Fort Pierce MS4 | NORTH FORK | 1700 | D | 0.22 | 50.8 | 0 | 0.968 | 0.125 | 0.341 | 2.5053 | 3.6165 | 9.5 | 1.8
Fort Pierce MS4 | NORTH FORK | 1700 | C/D | 0.22 | 50.8 | 0 | 0.968 | 0.125 | 0.341 | 0.00036862 | 0.00053213 | 0 | 0
Fort Pierce MS4 | NORTH FORK | 1700 | C/D | 0.22 | 50.8 | 0 | 0.968 | 0.125 | 0.341 | 0.12467 | 0.17997 | 0.5 | 0.1
Fort Pierce MS4 | NORTH FORK | 1400 | C/D | 0.22 | 50.8 | 0 | 0.709 | 0.117 | 0.431 | 4.5139 | 8.2358 | 15.9 | 3.6
Fort Pierce MS4 | NORTH FORK | 1400 | A/D | 0.22 | 50.8 | 0 | 0.709 | 0.117 | 0.431 | 0.00022163 | 0.00040439 | 0 | 0
Fort Pierce MS4 | NORTH FORK | 1850 | A | 0.22 | 50.8 | 0 | 0.968 | 0.125 | 0.341 | 16.4069 | 23.6844 | 62.4 | 11.7
Fort Pierce MS4 | NORTH FORK | 1850 | A/D | 0.22 | 50.8 | 0 | 0.968 | 0.125 | 0.341 | 3.3501 | 4.8361 | 12.7 | 2.4
Fort Pierce MS4 | NORTH FORK | 1850 |  | 0.22 | 50.8 | 0 | 0.968 | 0.125 | 0.341 | 0.52585 | 0.7591 | 2 | 0.4
Fort Pierce MS4 | NORTH FORK | 1850 | A/D | 0.22 | 50.8 | 0 | 0.968 | 0.125 | 0.341 | 0.67941 | 0.98077 | 2.6 | 0.5
Fort Pierce MS4 | NORTH FORK | 1850 | C/D | 0.22 | 50.8 | 0 | 0.968 | 0.125 | 0.341 | 0.35145 | 0.50735 | 1.3 | 0.2
Fort Pierce MS4 | NORTH FORK | 1850 | C/D | 0.22 | 50.8 | 0 | 0.968 | 0.125 | 0.341 | 1.314 | 1.8969 | 5 | 0.9
Fort Pierce MS4 | NORTH FORK | 1850 |  | 0.22 | 50.8 | 0 | 0.968 | 0.125 | 0.341 | 0.92003 | 1.3281 | 3.5 | 0.7
Fort Pierce MS4 | NORTH FORK | 1110 | C/D | 0.22 | 50.8 | 0 | 0.968 | 0.125 | 0.288 | 0.22529 | 0.27468 | 0.7 | 0.1
Fort Pierce MS4 | NORTH FORK | 1110 | D | 0.22 | 50.8 | 0 | 0.968 | 0.125 | 0.288 | 2.0118 | 2.4528 | 6.5 | 1.3
Fort Pierce MS4 | NORTH FORK | 1110 | C/D | 0.22 | 50.8 | 0 | 0.968 | 0.125 | 0.288 | 1.0207 | 1.2445 | 3.3 | 0.6
Fort Pierce MS4 | NORTH FORK | 1320 | C/D | 0.22 | 50.8 | 0 | 1.395 | 0.339 | 0.393 | 2.8525 | 4.7457 | 18 | 5
Fort Pierce MS4 | NORTH FORK | 1320 | A/D | 0.22 | 50.8 | 0 | 1.395 | 0.339 | 0.393 | 9.196 | 15.2995 | 58.1 | 16.1
Fort Pierce MS4 | NORTH FORK | 1320 | A/D | 0.22 | 50.8 | 0 | 1.395 | 0.339 | 0.393 | 1.3336 | 2.2187 | 8.4 | 2.3
Fort Pierce MS4 | NORTH FORK | 1660 | A/D | 0.22 | 50.8 | 0 | 0.505 | 0.068 | 0.053 | 1.0527 | 0.23619 | 0.3 | 0.3
Fort Pierce MS4 | NORTH FORK | 8300 | C/D | 0.22 | 50.8 | 0 | 0.721 | 0.17 | 0.431 | 0.0072212 | 0.013176 | 0 | 0
Fort Pierce MS4 | NORTH FORK | 1700 | C/D | 0.22 | 50.8 | 0 | 0.968 | 0.125 | 0.341 | 2.5181 | 3.635 | 9.6 | 1.8
Fort Pierce MS4 | NORTH FORK | 1700 | C/D | 0.22 | 50.8 | 0 | 0.968 | 0.125 | 0.341 | 7.4658 | 10.7774 | 28.4 | 5.3
Fort Pierce MS4 | NORTH FORK | 1700 | C/D | 0.22 | 50.8 | 0 | 0.968 | 0.125 | 0.341 | 0.38528 | 0.55617 | 1.5 | 0.3
Fort Pierce MS4 | NORTH FORK | 1700 | A/D | 0.22 | 50.8 | 0 | 0.968 | 0.125 | 0.341 | 7.0328 | 10.1523 | 26.7 | 5
Fort Pierce MS4 | NORTH FORK | 1700 | C/D | 0.22 | 50.8 | 0 | 0.968 | 0.125 | 0.341 | 0.96463 | 1.3925 | 3.7 | 0.7
Fort Pierce MS4 | NORTH FORK | 1400 | C/D | 0.22 | 50.8 | 0 | 0.709 | 0.117 | 0.431 | 2.9437 | 5.3709 | 10.4 | 2.4
Fort Pierce MS4 | NORTH FORK | 1400 | C/D | 0.22 | 50.8 | 0 | 0.709 | 0.117 | 0.431 | 16.4691 | 30.0491 | 58 | 13.2
Fort Pierce MS4 | NORTH FORK | 1400 | A/D | 0.22 | 50.8 | 0 | 0.709 | 0.117 | 0.431 | 2.9289 | 5.3441 | 10.3 | 2.3
Fort Pierce MS4 | NORTH FORK | 1110 |  | 0.22 | 50.8 | 0 | 0.968 | 0.125 | 0.288 | 0.012325 | 0.015027 | 0 | 0
Fort Pierce MS4 | NORTH FORK | 1110 | A/D | 0.22 | 50.8 | 0 | 0.968 | 0.125 | 0.288 | 0.03405 | 0.041514 | 0.1 | 0
Fort Pierce MS4 | NORTH FORK | 1110 | A/D | 0.22 | 50.8 | 0 | 0.968 | 0.125 | 0.288 | 1.1162 | 1.3609 | 3.6 | 0.7
Fort Pierce MS4 | NORTH FORK | 1110 | A | 0.22 | 50.8 | 0 | 0.968 | 0.125 | 0.288 | 7.191 | 8.7672 | 23.1 | 4.6
Fort Pierce MS4 | NORTH FORK | 1110 | D | 0.22 | 50.8 | 0 | 0.968 | 0.125 | 0.288 | 0.0090064 | 0.010981 | 0 | 0
Fort Pierce MS4 | NORTH FORK | 1110 | C/D | 0.22 | 50.8 | 0 | 0.968 | 0.125 | 0.288 | 5.3783 | 6.5572 | 17.3 | 3.4
Fort Pierce MS4 | NORTH FORK | 1110 | C/D | 0.22 | 50.8 | 0 | 0.968 | 0.125 | 0.288 | 0.0095594 | 0.011655 | 0 | 0
Fort Pierce MS4 | NORTH FORK | 1110 | C/D | 0.22 | 50.8 | 0 | 0.968 | 0.125 | 0.288 | 0.065425 | 0.079766 | 0.2 | 0
Fort Pierce MS4 | NORTH FORK | 1110 | C/D | 0.22 | 50.8 | 0 | 0.968 | 0.125 | 0.288 | 3.8717 | 4.7204 | 12.4 | 2.5
Fort Pierce MS4 | NORTH FORK | 1110 | D | 0.22 | 50.8 | 0 | 0.968 | 0.125 | 0.288 | 0.17036 | 0.2077 | 0.5 | 0.1
Fort Pierce MS4 | NORTH FORK | 1110 | C/D | 0.22 | 50.8 | 0 | 0.968 | 0.125 | 0.288 | 0.007705 | 0.0093939 | 0 | 0
Fort Pierce MS4 | NORTH FORK | 1110 | C/D | 0.22 | 50.8 | 0 | 0.968 | 0.125 | 0.288 | 0.055407 | 0.067552 | 0.2 | 0
Fort Pierce MS4 | NORTH FORK | 1110 | C/D | 0.22 | 50.8 | 0 | 0.968 | 0.125 | 0.288 | 0.027311 | 0.033298 | 0.1 | 0
Fort Pierce MS4 | NORTH FORK | 1110 | C/D | 0.22 | 50.8 | 0 | 0.968 | 0.125 | 0.288 | 0.0066549 | 0.0081137 | 0 | 0
Fort Pierce MS4 | NORTH FORK | 1210 | A/D | 0.22 | 50.8 | 0 | 1.245 | 0.213 | 0.288 | 7.0275 | 8.5679 | 29 | 6.5
Fort Pierce MS4 | NORTH FORK | 1210 | C/D | 0.22 | 50.8 | 0 | 1.245 | 0.213 | 0.288 | 0.51438 | 0.62713 | 2.1 | 0.5
Fort Pierce MS4 | NORTH FORK | 1210 | C/D | 0.22 | 50.8 | 0 | 1.245 | 0.213 | 0.288 | 0.26072 | 0.31788 | 1.1 | 0.2
Fort Pierce MS4 | NORTH FORK | 1210 | A/D | 0.22 | 50.8 | 0 | 1.245 | 0.213 | 0.288 | 0.31151 | 0.37979 | 1.3 | 0.3
Fort Pierce MS4 | NORTH FORK | 1210 | C/D | 0.22 | 50.8 | 0 | 1.245 | 0.213 | 0.288 | 6.3381 | 7.7274 | 26.2 | 5.9
Fort Pierce MS4 | NORTH FORK | 1210 | A/D | 0.22 | 50.8 | 0 | 1.245 | 0.213 | 0.288 | 3.2505 | 3.963 | 13.4 | 3
Fort Pierce MS4 | NORTH FORK | 1210 | A/D | 0.22 | 50.8 | 0 | 1.245 | 0.213 | 0.288 | 1.5862 | 1.9339 | 6.6 | 1.5
Fort Pierce MS4 | NORTH FORK | 1210 | A/D | 0.22 | 50.8 | 0 | 1.245 | 0.213 | 0.288 | 2.0173 | 2.4594 | 8.3 | 1.9
Fort Pierce MS4 | NORTH FORK | 1210 | C/D | 0.22 | 50.8 | 0 | 1.245 | 0.213 | 0.288 | 0.23206 | 0.28292 | 1 | 0.2
Fort Pierce MS4 | NORTH FORK | 1210 | D | 0.22 | 50.8 | 0 | 1.245 | 0.213 | 0.288 | 0.046572 | 0.056781 | 0.2 | 0
Fort Pierce MS4 | NORTH FORK | 1210 | C/D | 0.22 | 50.8 | 0 | 1.245 | 0.213 | 0.288 | 0.0056962 | 0.0069448 | 0 | 0
Fort Pierce MS4 | NORTH FORK | 1210 | D | 0.22 | 50.8 | 0 | 1.245 | 0.213 | 0.288 | 3.4491 | 4.2052 | 14.2 | 3.2
Fort Pierce MS4 | NORTH FORK | 1210 | A/D | 0.22 | 50.8 | 0 | 1.245 | 0.213 | 0.288 | 2.4227 | 2.9537 | 10 | 2.2
Fort Pierce MS4 | NORTH FORK | 1210 | C/D | 0.22 | 50.8 | 0 | 1.245 | 0.213 | 0.288 | 29.9838 | 36.5562 | 123.8 | 27.8
Fort Pierce MS4 | NORTH FORK | 1210 | A/D | 0.22 | 50.8 | 0 | 1.245 | 0.213 | 0.288 | 14.988 | 18.2734 | 61.9 | 13.9
Fort Pierce MS4 | NORTH FORK | 1210 | C/D | 0.22 | 50.8 | 0 | 1.245 | 0.213 | 0.288 | 13.8174 | 16.8462 | 57.1 | 12.8
Fort Pierce MS4 | NORTH FORK | 1210 | C/D | 0.22 | 50.8 | 0 | 1.245 | 0.213 | 0.288 | 116.7353 | 142.3237 | 482.1 | 108.2
Fort Pierce MS4 | NORTH FORK | 1210 | A/D | 0.22 | 50.8 | 0 | 1.245 | 0.213 | 0.288 | 31.1105 | 37.9299 | 128.5 | 28.8
Fort Pierce MS4 | NORTH FORK | 1210 | C/D | 0.22 | 50.8 | 0 | 1.245 | 0.213 | 0.288 | 0.7508 | 0.91537 | 3.1 | 0.7
Fort Pierce MS4 | NORTH FORK | 1210 | D | 0.22 | 50.8 | 0 | 1.245 | 0.213 | 0.288 | 0.16698 | 0.20358 | 0.7 | 0.2
Fort Pierce MS4 | NORTH FORK | 1210 | A/D | 0.22 | 50.8 | 0 | 1.245 | 0.213 | 0.288 | 15.5794 | 18.9944 | 64.3 | 14.4
Fort Pierce MS4 | NORTH FORK | 1210 | A/D | 0.22 | 50.8 | 0 | 1.245 | 0.213 | 0.288 | 97.3967 | 118.746 | 402.3 | 90.2
Fort Pierce MS4 | NORTH FORK | 1210 | C/D | 0.22 | 50.8 | 0 | 1.245 | 0.213 | 0.288 | 6.8775 | 8.3851 | 28.4 | 6.4
Fort Pierce MS4 | NORTH FORK | 1210 | C/D | 0.22 | 50.8 | 0 | 1.245 | 0.213 | 0.288 | 21.9721 | 26.7884 | 90.7 | 20.4
Fort Pierce MS4 | NORTH FORK | 1210 | A/D | 0.22 | 50.8 | 0 | 1.245 | 0.213 | 0.288 | 5.2988 | 6.4603 | 21.9 | 4.9
Fort Pierce MS4 | NORTH FORK | 1210 | A/D | 0.22 | 50.8 | 0 | 1.245 | 0.213 | 0.288 | 7.3364 | 8.9445 | 30.3 | 6.8
Fort Pierce MS4 | NORTH FORK | 1210 | C/D | 0.22 | 50.8 | 0 | 1.245 | 0.213 | 0.288 | 0.33117 | 0.40377 | 1.4 | 0.3
Fort Pierce MS4 | NORTH FORK | 1210 | C/D | 0.22 | 50.8 | 0 | 1.245 | 0.213 | 0.288 | 0.91081 | 1.1105 | 3.8 | 0.8
Fort Pierce MS4 | NORTH FORK | 1210 | C/D | 0.22 | 50.8 | 0 | 1.245 | 0.213 | 0.288 | 8.9682 | 10.9341 | 37 | 8.3
Fort Pierce MS4 | NORTH FORK | 1210 | A/D | 0.22 | 50.8 | 0 | 1.245 | 0.213 | 0.288 | 1.0756 | 1.3114 | 4.4 | 1
Fort Pierce MS4 | NORTH FORK | 1210 | C/D | 0.22 | 50.8 | 0 | 1.245 | 0.213 | 0.288 | 2.1016 | 2.5622 | 8.7 | 1.9
Fort Pierce MS4 | NORTH FORK | 1210 | C/D | 0.22 | 50.8 | 0 | 1.245 | 0.213 | 0.288 | 7.0625 | 8.6106 | 29.2 | 6.5
Fort Pierce MS4 | NORTH FORK | 1210 | C/D | 0.22 | 50.8 | 0 | 1.245 | 0.213 | 0.288 | 0.0011356 | 0.0013845 | 0 | 0
Fort Pierce MS4 | NORTH FORK | 1210 | C/D | 0.22 | 50.8 | 0 | 1.245 | 0.213 | 0.288 | 0.38614 | 0.47078 | 1.6 | 0.4
Fort Pierce MS4 | NORTH FORK | 1210 | C/D | 0.22 | 50.8 | 0 | 1.245 | 0.213 | 0.288 | 6.0051 | 7.3214 | 24.8 | 5.6
Fort Pierce MS4 | NORTH FORK | 1210 | A/D | 0.22 | 50.8 | 0 | 1.245 | 0.213 | 0.288 | 0.70863 | 0.86397 | 2.9 | 0.7
Fort Pierce MS4 | NORTH FORK | 1210 | A/D | 0.22 | 50.8 | 0 | 1.245 | 0.213 | 0.288 | 16.8569 | 20.5519 | 69.6 | 15.6
Fort Pierce MS4 | NORTH FORK | 8140 | C/D | 0.22 | 50.8 | 0 | 0.986 | 0.143 | 0.446 | 0.12153 | 0.22945 | 0.6 | 0.1
Fort Pierce MS4 | NORTH FORK | 8140 | A/D | 0.22 | 50.8 | 0 | 0.986 | 0.143 | 0.446 | 0.67965 | 1.2832 | 3.4 | 0.6
Fort Pierce MS4 | NORTH FORK | 8140 | C/D | 0.22 | 50.8 | 0 | 0.986 | 0.143 | 0.446 | 2.4527e-06 | 4.6308e-06 | 0 | 0
Fort Pierce MS4 | NORTH FORK | 8140 | A | 0.22 | 50.8 | 0 | 0.986 | 0.143 | 0.446 | 0.17305 | 0.32673 | 0.9 | 0.2
Fort Pierce MS4 | NORTH FORK | 8140 |  | 0.22 | 50.8 | 0 | 0.986 | 0.143 | 0.446 | 0.29825 | 0.56311 | 1.5 | 0.3
Fort Pierce MS4 | NORTH FORK | 8140 |  | 0.22 | 50.8 | 0 | 0.986 | 0.143 | 0.446 | 3.5254e-06 | 6.6562e-06 | 0 | 0
Fort Pierce MS4 | NORTH FORK | 8140 | A/D | 0.22 | 50.8 | 0 | 0.986 | 0.143 | 0.446 | 1.0819 | 2.0427 | 5.5 | 1
Fort Pierce MS4 | NORTH FORK | 8140 | C/D | 0.22 | 50.8 | 0 | 0.986 | 0.143 | 0.446 | 0.98318 | 1.8563 | 5 | 0.9
Fort Pierce MS4 | NORTH FORK | 8140 | C/D | 0.22 | 50.8 | 0 | 0.986 | 0.143 | 0.446 | 0.57955 | 1.0942 | 2.9 | 0.6
Fort Pierce MS4 | NORTH FORK | 8140 | D | 0.22 | 50.8 | 0 | 0.986 | 0.143 | 0.446 | 0.080045 | 0.15113 | 0.4 | 0.1
Fort Pierce MS4 | NORTH FORK | 8140 |  | 0.22 | 50.8 | 0 | 0.986 | 0.143 | 0.446 | 0.094485 | 0.17839 | 0.5 | 0.1
Fort Pierce MS4 | NORTH FORK | 8140 | C/D | 0.22 | 50.8 | 0 | 0.986 | 0.143 | 0.446 | 2.7964 | 5.2797 | 14.2 | 2.7
Fort Pierce MS4 | NORTH FORK | 8140 | C/D | 0.22 | 50.8 | 0 | 0.986 | 0.143 | 0.446 | 1.0261 | 1.9374 | 5.2 | 1
Fort Pierce MS4 | NORTH FORK | 8140 | A/D | 0.22 | 50.8 | 0 | 0.986 | 0.143 | 0.446 | 2.1652 | 4.0881 | 11 | 2.1
Fort Pierce MS4 | NORTH FORK | 8140 | C/D | 0.22 | 50.8 | 0 | 0.986 | 0.143 | 0.446 | 0.22115 | 0.41755 | 1.1 | 0.2
Fort Pierce MS4 | NORTH FORK | 8140 | C/D | 0.22 | 50.8 | 0 | 0.986 | 0.143 | 0.446 | 0.018376 | 0.034695 | 0.1 | 0
Fort Pierce MS4 | NORTH FORK | 8140 |  | 0.22 | 50.8 | 0 | 0.986 | 0.143 | 0.446 | 1.0662e-05 | 2.0131e-05 | 0 | 0
Fort Pierce MS4 | NORTH FORK | 8140 | C/D | 0.22 | 50.8 | 0 | 0.986 | 0.143 | 0.446 | 0.061439 | 0.116 | 0.3 | 0.1
Fort Pierce MS4 | NORTH FORK | 8140 | C/D | 0.22 | 50.8 | 0 | 0.986 | 0.143 | 0.446 | 0.92975 | 1.7554 | 4.7 | 0.9
Fort Pierce MS4 | NORTH FORK | 8140 | D | 0.22 | 50.8 | 0 | 0.986 | 0.143 | 0.446 | 0.00032683 | 0.00061708 | 0 | 0
Fort Pierce MS4 | NORTH FORK | 8140 | A/D | 0.22 | 50.8 | 0 | 0.986 | 0.143 | 0.446 | 1.9498 | 3.6813 | 9.9 | 1.9
Fort Pierce MS4 | NORTH FORK | 8140 | A/D | 0.22 | 50.8 | 0 | 0.986 | 0.143 | 0.446 | 0.33853 | 0.63916 | 1.7 | 0.3
Fort Pierce MS4 | NORTH FORK | 8140 | A/D | 0.22 | 50.8 | 0 | 0.986 | 0.143 | 0.446 | 3.0095 | 5.682 | 15.2 | 2.9
Fort Pierce MS4 | NORTH FORK | 8140 | C/D | 0.22 | 50.8 | 0 | 0.986 | 0.143 | 0.446 | 0.009045 | 0.017078 | 0 | 0
Fort Pierce MS4 | NORTH FORK | 8140 |  | 0.22 | 50.8 | 0 | 0.986 | 0.143 | 0.446 | 1.0236 | 1.9325 | 5.2 | 1
Fort Pierce MS4 | NORTH FORK | 8140 | C/D | 0.22 | 50.8 | 0 | 0.986 | 0.143 | 0.446 | 5.1866 | 9.7926 | 26.3 | 5
Fort Pierce MS4 | NORTH FORK | 8140 | C/D | 0.22 | 50.8 | 0 | 0.986 | 0.143 | 0.446 | 0.13132 | 0.24794 | 0.7 | 0.1
Fort Pierce MS4 | NORTH FORK | 8140 | C/D | 0.22 | 50.8 | 0 | 0.986 | 0.143 | 0.446 | 0.4653 | 0.87852 | 2.4 | 0.4
Fort Pierce MS4 | NORTH FORK | 8140 | C/D | 0.22 | 50.8 | 0 | 0.986 | 0.143 | 0.446 | 0.07432 | 0.14032 | 0.4 | 0.1
Fort Pierce MS4 | NORTH FORK | 8140 | D | 0.22 | 50.8 | 0 | 0.986 | 0.143 | 0.446 | 0.015365 | 0.02901 | 0.1 | 0
Fort Pierce MS4 | NORTH FORK | 8140 | A/D | 0.22 | 50.8 | 0 | 0.986 | 0.143 | 0.446 | 0.64623 | 1.2201 | 3.3 | 0.6
Fort Pierce MS4 | NORTH FORK | 8140 |  | 0.22 | 50.8 | 0 | 0.986 | 0.143 | 0.446 | 0.38781 | 0.73221 | 2 | 0.4
Fort Pierce MS4 | NORTH FORK | 8140 | A/D | 0.22 | 50.8 | 0 | 0.986 | 0.143 | 0.446 | 0.11318 | 0.21369 | 0.6 | 0.1
Fort Pierce MS4 | NORTH FORK | 8140 | C/D | 0.22 | 50.8 | 0 | 0.986 | 0.143 | 0.446 | 0.091385 | 0.17254 | 0.5 | 0.1
Fort Pierce MS4 | NORTH FORK | 8140 | C/D | 0.22 | 50.8 | 0 | 0.986 | 0.143 | 0.446 | 0.16348 | 0.30867 | 0.8 | 0.2
Fort Pierce MS4 | NORTH FORK | 8140 | C/D | 0.22 | 50.8 | 0 | 0.986 | 0.143 | 0.446 | 0.056503 | 0.10668 | 0.3 | 0.1
Fort Pierce MS4 | NORTH FORK | 8140 | C/D | 0.22 | 50.8 | 0 | 0.986 | 0.143 | 0.446 | 0.17063 | 0.32217 | 0.9 | 0.2
Fort Pierce MS4 | NORTH FORK | 8140 | A/D | 0.22 | 50.8 | 0 | 0.986 | 0.143 | 0.446 | 0.25173 | 0.47529 | 1.3 | 0.2
Fort Pierce MS4 | NORTH FORK | 1210 | C/D | 0.22 | 50.8 | 0 | 1.245 | 0.213 | 0.288 | 0.59363 | 0.72375 | 2.5 | 0.6
Fort Pierce MS4 | NORTH FORK | 1210 | C/D | 0.22 | 50.8 | 0 | 1.245 | 0.213 | 0.288 | 0.029217 | 0.035621 | 0.1 | 0
Fort Pierce MS4 | NORTH FORK | 1210 | C/D | 0.22 | 50.8 | 0 | 1.245 | 0.213 | 0.288 | 1.0249 | 1.2496 | 4.2 | 0.9
Fort Pierce MS4 | NORTH FORK | 1210 |  | 0.22 | 50.8 | 0 | 1.245 | 0.213 | 0.288 | 0.35145 | 0.42848 | 1.5 | 0.3
Fort Pierce MS4 | NORTH FORK | 1210 | C/D | 0.22 | 50.8 | 0 | 1.245 | 0.213 | 0.288 | 7.9514 | 9.6943 | 32.8 | 7.4
Fort Pierce MS4 | NORTH FORK | 1210 | C/D | 0.22 | 50.8 | 0 | 1.245 | 0.213 | 0.288 | 2.2392 | 2.73 | 9.2 | 2.1
Fort Pierce MS4 | NORTH FORK | 1400 | C/D | 0.22 | 50.8 | 0 | 0.709 | 0.117 | 0.431 | 6.742 | 12.3013 | 23.7 | 5.4
Fort Pierce MS4 | NORTH FORK | 1210 | C/D | 0.22 | 50.8 | 0 | 1.245 | 0.213 | 0.288 | 2.2438 | 2.7357 | 9.3 | 2.1
Fort Pierce MS4 | NORTH FORK | 1210 | C/D | 0.22 | 50.8 | 0 | 1.245 | 0.213 | 0.288 | 1.125 | 1.3716 | 4.6 | 1
Fort Pierce MS4 | NORTH FORK | 1330 | A/D | 0.22 | 50.8 | 0 | 1.395 | 0.339 | 0.393 | 4.6737 | 7.7756 | 29.5 | 8.2
Fort Pierce MS4 | NORTH FORK | 1330 | A/D | 0.22 | 50.8 | 0 | 1.395 | 0.339 | 0.393 | 0.88433 | 1.4713 | 5.6 | 1.6
Fort Pierce MS4 | NORTH FORK | 1110 | C/D | 0.22 | 50.8 | 0 | 0.968 | 0.125 | 0.288 | 2.4497 | 2.9867 | 7.9 | 1.6
Fort Pierce MS4 | NORTH FORK | 1110 | C/D | 0.22 | 50.8 | 0 | 0.968 | 0.125 | 0.288 | 24.689 | 30.1008 | 79.3 | 15.7
Fort Pierce MS4 | NORTH FORK | 1110 | A/D | 0.22 | 50.8 | 0 | 0.968 | 0.125 | 0.288 | 1.3433 | 1.6378 | 4.3 | 0.9
Fort Pierce MS4 | NORTH FORK | 1110 | C/D | 0.22 | 50.8 | 0 | 0.968 | 0.125 | 0.288 | 4.7966 | 5.848 | 15.4 | 3
Fort Pierce MS4 | NORTH FORK | 1110 | C/D | 0.22 | 50.8 | 0 | 0.968 | 0.125 | 0.288 | 0.16477 | 0.20089 | 0.5 | 0.1
Fort Pierce MS4 | NORTH FORK | 1110 | A/D | 0.22 | 50.8 | 0 | 0.968 | 0.125 | 0.288 | 1.8868 | 2.3004 | 6.1 | 1.2
Fort Pierce MS4 | NORTH FORK | 8360 |  | 0.22 | 50.8 | 0 | 1.443 | 0.225 | 0.431 | 38.8395 | 70.8653 | 278.2 | 51.9
Fort Pierce MS4 | NORTH FORK | 8360 | C/D | 0.22 | 50.8 | 0 | 1.443 | 0.225 | 0.431 | 0.015156 | 0.027654 | 0.1 | 0
Fort Pierce MS4 | NORTH FORK | 8360 | C/D | 0.22 | 50.8 | 0 | 1.443 | 0.225 | 0.431 | 0.33732 | 0.61546 | 2.4 | 0.5
Fort Pierce MS4 | NORTH FORK | 8360 | C/D | 0.22 | 50.8 | 0 | 1.443 | 0.225 | 0.431 | 0.12059 | 0.22003 | 0.9 | 0.2
Fort Pierce MS4 | NORTH FORK | 1400 | C/D | 0.22 | 50.8 | 0 | 0.709 | 0.117 | 0.431 | 0.038477 | 0.070205 | 0.1 | 0
Fort Pierce MS4 | NORTH FORK | 1400 | A/D | 0.22 | 50.8 | 0 | 0.709 | 0.117 | 0.431 | 0.056294 | 0.10271 | 0.2 | 0
Fort Pierce MS4 | NORTH FORK | 1411 | C/D | 0.22 | 50.8 | 0 | 1.443 | 0.225 | 0.431 | 10.079 | 18.3899 | 72.2 | 13.5
Fort Pierce MS4 | NORTH FORK | 1411 | C/D | 0.22 | 50.8 | 0 | 1.443 | 0.225 | 0.431 | 4.2961 | 7.8386 | 30.8 | 5.7
Fort Pierce MS4 | NORTH FORK | 1411 | A/D | 0.22 | 50.8 | 0 | 1.443 | 0.225 | 0.431 | 4.3994 | 8.027 | 31.5 | 5.9
Fort Pierce MS4 | NORTH FORK | 1411 | C/D | 0.22 | 50.8 | 0 | 1.443 | 0.225 | 0.431 | 3.319 | 6.0557 | 23.8 | 4.4
Fort Pierce MS4 | NORTH FORK | 1620 | A/D | 0.22 | 50.8 | 0 | 0.709 | 0.098 | 0.288 | 3.3402 | 4.0723 | 7.9 | 1.8
Fort Pierce MS4 | NORTH FORK | 1620 | C/D | 0.22 | 50.8 | 0 | 0.709 | 0.098 | 0.288 | 10.1339 | 12.3552 | 23.8 | 5.5
Fort Pierce MS4 | NORTH FORK | 1620 | A/D | 0.22 | 50.8 | 0 | 0.709 | 0.098 | 0.288 | 9.3083 | 11.3486 | 21.9 | 5.1
Fort Pierce MS4 | NORTH FORK | 1210 | C/D | 0.22 | 50.8 | 0 | 1.245 | 0.213 | 0.288 | 0.18994 | 0.23157 | 0.8 | 0.2
Fort Pierce MS4 | NORTH FORK | 1210 | C/D | 0.22 | 50.8 | 0 | 1.245 | 0.213 | 0.288 | 0.046027 | 0.056116 | 0.2 | 0
Fort Pierce MS4 | NORTH FORK | 1210 | A/D | 0.22 | 50.8 | 0 | 1.245 | 0.213 | 0.288 | 0.39884 | 0.48626 | 1.6 | 0.4
Fort Pierce MS4 | NORTH FORK | 1330 | A/D | 0.22 | 50.8 | 0 | 1.395 | 0.339 | 0.393 | 4.3105 | 7.1714 | 27.2 | 7.6
Fort Pierce MS4 | NORTH FORK | 1400 | C/D | 0.22 | 50.8 | 0 | 0.709 | 0.117 | 0.431 | 2.0716 | 3.7798 | 7.3 | 1.7
Fort Pierce MS4 | NORTH FORK | 1400 | A/D | 0.22 | 50.8 | 0 | 0.709 | 0.117 | 0.431 | 0.13174 | 0.24037 | 0.5 | 0.1
Fort Pierce MS4 | NORTH FORK | 1400 |  | 0.22 | 50.8 | 0 | 0.709 | 0.117 | 0.431 | 3.0867 | 5.632 | 10.9 | 2.5
Fort Pierce MS4 | NORTH FORK | 8140 | C/D | 0.22 | 50.8 | 0 | 0.986 | 0.143 | 0.446 | 0.35975 | 0.67923 | 1.8 | 0.3
Fort Pierce MS4 | NORTH FORK | 8140 | C/D | 0.22 | 50.8 | 0 | 0.986 | 0.143 | 0.446 | 0.077392 | 0.14612 | 0.4 | 0.1
Fort Pierce MS4 | NORTH FORK | 8140 | C/D | 0.22 | 50.8 | 0 | 0.986 | 0.143 | 0.446 | 3.4528 | 6.5191 | 17.5 | 3.3
Fort Pierce MS4 | NORTH FORK | 8140 | B/D | 0.22 | 50.8 | 0 | 0.986 | 0.143 | 0.446 | 0.066584 | 0.12572 | 0.3 | 0.1
Fort Pierce MS4 | NORTH FORK | 8140 | C/D | 0.22 | 50.8 | 0 | 0.986 | 0.143 | 0.446 | 0.49061 | 0.92631 | 2.5 | 0.5
Fort Pierce MS4 | NORTH FORK | 8140 | C/D | 0.22 | 50.8 | 0 | 0.986 | 0.143 | 0.446 | 0.092159 | 0.174 | 0.5 | 0.1
Fort Pierce MS4 | NORTH FORK | 8140 |  | 0.22 | 50.8 | 0 | 0.986 | 0.143 | 0.446 | 0.35083 | 0.66238 | 1.8 | 0.3
Fort Pierce MS4 | NORTH FORK | 8140 | C/D | 0.22 | 50.8 | 0 | 0.986 | 0.143 | 0.446 | 0.16194 | 0.30575 | 0.8 | 0.2
Fort Pierce MS4 | NORTH FORK | 8140 | D | 0.22 | 50.8 | 0 | 0.986 | 0.143 | 0.446 | 2.7379e-06 | 5.1693e-06 | 0 | 0
Fort Pierce MS4 | NORTH FORK | 8140 | A | 0.22 | 50.8 | 0 | 0.986 | 0.143 | 0.446 | 1.9184 | 3.6222 | 9.7 | 1.8
Fort Pierce MS4 | NORTH FORK | 8140 | C/D | 0.22 | 50.8 | 0 | 0.986 | 0.143 | 0.446 | 0.24421 | 0.46108 | 1.2 | 0.2
Fort Pierce MS4 | NORTH FORK | 8140 | C/D | 0.22 | 50.8 | 0 | 0.986 | 0.143 | 0.446 | 0.31214 | 0.58934 | 1.6 | 0.3
Fort Pierce MS4 | NORTH FORK | 8140 | C/D | 0.22 | 50.8 | 0 | 0.986 | 0.143 | 0.446 | 0.41768 | 0.78861 | 2.1 | 0.4
Fort Pierce MS4 | NORTH FORK | 8140 | C/D | 0.22 | 50.8 | 0 | 0.986 | 0.143 | 0.446 | 0.073423 | 0.13863 | 0.4 | 0.1
Fort Pierce MS4 | NORTH FORK | 1411 | C/D | 0.22 | 50.8 | 0 | 1.443 | 0.225 | 0.431 | 1.9001 | 3.4668 | 13.6 | 2.5
Fort Pierce MS4 | NORTH FORK | 1411 | C/D | 0.22 | 50.8 | 0 | 1.443 | 0.225 | 0.431 | 20.4013 | 37.2235 | 146.2 | 27.3
Fort Pierce MS4 | NORTH FORK | 1330 | C/D | 0.22 | 50.8 | 0 | 1.395 | 0.339 | 0.393 | 19.615 | 32.6334 | 123.9 | 34.4
Fort Pierce MS4 | NORTH FORK | 1330 |  | 0.22 | 50.8 | 0 | 1.395 | 0.339 | 0.393 | 0.10883 | 0.18106 | 0.7 | 0.2
Fort Pierce MS4 | NORTH FORK | 1330 | A/D | 0.22 | 50.8 | 0 | 1.395 | 0.339 | 0.393 | 11.6074 | 19.3113 | 73.3 | 20.4
Fort Pierce MS4 | NORTH FORK | 1110 | A/D | 0.22 | 50.8 | 0 | 0.968 | 0.125 | 0.288 | 0.0033242 | 0.0040529 | 0 | 0
Fort Pierce MS4 | NORTH FORK | 1110 | C/D | 0.22 | 50.8 | 0 | 0.968 | 0.125 | 0.288 | 4.1349 | 5.0413 | 13.3 | 2.6
Fort Pierce MS4 | NORTH FORK | 1210 | C/D | 0.22 | 50.8 | 0 | 1.245 | 0.213 | 0.288 | 2.3736 | 2.8939 | 9.8 | 2.2
Fort Pierce MS4 | NORTH FORK | 1210 | C/D | 0.22 | 50.8 | 0 | 1.245 | 0.213 | 0.288 | 0.48341 | 0.58937 | 2 | 0.4
Fort Pierce MS4 | NORTH FORK | 1210 | C/D | 0.22 | 50.8 | 0 | 1.245 | 0.213 | 0.288 | 0.0081901 | 0.0099853 | 0 | 0
Fort Pierce MS4 | NORTH FORK | 1210 | C/D | 0.22 | 50.8 | 0 | 1.245 | 0.213 | 0.288 | 2.0779 | 2.5333 | 8.6 | 1.9
Fort Pierce MS4 | NORTH FORK | 1210 | C/D | 0.22 | 50.8 | 0 | 1.245 | 0.213 | 0.288 | 0.31963 | 0.38969 | 1.3 | 0.3
Fort Pierce MS4 | NORTH FORK | 1210 | C/D | 0.22 | 50.8 | 0 | 1.245 | 0.213 | 0.288 | 7.5275 | 9.1776 | 31.1 | 7
Fort Pierce MS4 | NORTH FORK | 1210 | B/D | 0.22 | 50.8 | 0 | 1.245 | 0.213 | 0.288 | 7.9806 | 9.73 | 33 | 7.4
Fort Pierce MS4 | NORTH FORK | 1210 | D | 0.22 | 50.8 | 0 | 1.245 | 0.213 | 0.288 | 0.022227 | 0.027099 | 0.1 | 0
Fort Pierce MS4 | NORTH FORK | 1210 | C/D | 0.22 | 50.8 | 0 | 1.245 | 0.213 | 0.288 | 13.0234 | 15.8782 | 53.8 | 12.1
Fort Pierce MS4 | NORTH FORK | 1210 | A/D | 0.22 | 50.8 | 0 | 1.245 | 0.213 | 0.288 | 0.59483 | 0.72522 | 2.5 | 0.6
Fort Pierce MS4 | NORTH FORK | 1210 |  | 0.22 | 50.8 | 0 | 1.245 | 0.213 | 0.288 | 3.2203 | 3.9262 | 13.3 | 3
Fort Pierce MS4 | NORTH FORK | 1210 | C/D | 0.22 | 50.8 | 0 | 1.245 | 0.213 | 0.288 | 0.0061596 | 0.0075098 | 0 | 0
Fort Pierce MS4 | NORTH FORK | 1411 | A/D | 0.22 | 50.8 | 0 | 1.443 | 0.225 | 0.431 | 0.64144 | 1.1703 | 4.6 | 0.9
Fort Pierce MS4 | NORTH FORK | 1110 | C/D | 0.22 | 50.8 | 0 | 0.968 | 0.125 | 0.288 | 0.13118 | 0.15993 | 0.4 | 0.1
Fort Pierce MS4 | NORTH FORK | 1110 | C/D | 0.22 | 50.8 | 0 | 0.968 | 0.125 | 0.288 | 7.5762 | 9.2369 | 24.3 | 4.8
Fort Pierce MS4 | NORTH FORK | 1110 | C/D | 0.22 | 50.8 | 0 | 0.968 | 0.125 | 0.288 | 0.38569 | 0.47024 | 1.2 | 0.2
Fort Pierce MS4 | NORTH FORK | 1700 | C/D | 0.22 | 50.8 | 0 | 0.968 | 0.125 | 0.341 | 19.4688 | 28.1045 | 74 | 13.8
Fort Pierce MS4 | NORTH FORK | 1400 | C/D | 0.22 | 50.8 | 0 | 0.709 | 0.117 | 0.431 | 0.083253 | 0.1519 | 0.3 | 0.1
Fort Pierce MS4 | NORTH FORK | 1400 | C/D | 0.22 | 50.8 | 0 | 0.709 | 0.117 | 0.431 | 0.71796 | 1.31 | 2.5 | 0.6
Fort Pierce MS4 | NORTH FORK | 1400 |  | 0.22 | 50.8 | 0 | 0.709 | 0.117 | 0.431 | 3.8327 | 6.993 | 13.5 | 3.1
Fort Pierce MS4 | NORTH FORK | 1400 | C/D | 0.22 | 50.8 | 0 | 0.709 | 0.117 | 0.431 | 3.9212 | 7.1545 | 13.8 | 3.1
Fort Pierce MS4 | NORTH FORK | 1400 | C/D | 0.22 | 50.8 | 0 | 0.709 | 0.117 | 0.431 | 1.5783 | 2.8796 | 5.6 | 1.3
Fort Pierce MS4 | NORTH FORK | 1400 | C/D | 0.22 | 50.8 | 0 | 0.709 | 0.117 | 0.431 | 0.75414 | 1.376 | 2.7 | 0.6
Fort Pierce MS4 | NORTH FORK | 1400 | A/D | 0.22 | 50.8 | 0 | 0.709 | 0.117 | 0.431 | 14.928 | 27.2372 | 52.5 | 12
Fort Pierce MS4 | NORTH FORK | 8360 | C/D | 0.22 | 50.8 | 0 | 1.443 | 0.225 | 0.431 | 2.9708 | 5.4204 | 21.3 | 4
Fort Pierce MS4 | NORTH FORK | 8360 | A/D | 0.22 | 50.8 | 0 | 1.443 | 0.225 | 0.431 | 0.9472 | 1.7282 | 6.8 | 1.3
Fort Pierce MS4 | NORTH FORK | 1210 | C/D | 0.22 | 50.8 | 0 | 1.245 | 0.213 | 0.288 | 1.8458 | 2.2504 | 7.6 | 1.7
Fort Pierce MS4 | NORTH FORK | 1210 | A | 0.22 | 50.8 | 0 | 1.245 | 0.213 | 0.288 | 0.22385 | 0.27292 | 0.9 | 0.2
Fort Pierce MS4 | NORTH FORK | 1210 | C/D | 0.22 | 50.8 | 0 | 1.245 | 0.213 | 0.288 | 2.0167 | 2.4588 | 8.3 | 1.9
Fort Pierce MS4 | NORTH FORK | 1210 | C/D | 0.22 | 50.8 | 0 | 1.245 | 0.213 | 0.288 | 11.7897 | 14.374 | 48.7 | 10.9
Fort Pierce MS4 | NORTH FORK | 8360 |  | 0.22 | 50.8 | 0 | 1.443 | 0.225 | 0.431 | 10.2202 | 18.6474 | 73.2 | 13.7
Fort Pierce MS4 | NORTH FORK | 8360 | C/D | 0.22 | 50.8 | 0 | 1.443 | 0.225 | 0.431 | 0.42572 | 0.77676 | 3 | 0.6
Fort Pierce MS4 | NORTH FORK | 1110 | C/D | 0.22 | 50.8 | 0 | 0.968 | 0.125 | 0.288 | 0.0074585 | 0.0090934 | 0 | 0
Fort Pierce MS4 | NORTH FORK | 1110 | C/D | 0.22 | 50.8 | 0 | 0.968 | 0.125 | 0.288 | 0.30232 | 0.36858 | 1 | 0.2
Fort Pierce MS4 | NORTH FORK | 1400 | C/D | 0.22 | 50.8 | 0 | 0.709 | 0.117 | 0.431 | 0.21048 | 0.38403 | 0.7 | 0.2
Fort Pierce MS4 | NORTH FORK | 1330 | C/D | 0.22 | 50.8 | 0 | 1.395 | 0.339 | 0.393 | 14.4347 | 24.015 | 91.2 | 25.3
Fort Pierce MS4 | NORTH FORK | 1330 | C/D | 0.22 | 50.8 | 0 | 1.395 | 0.339 | 0.393 | 3.5291 | 5.8713 | 22.3 | 6.2
Fort Pierce MS4 | NORTH FORK | 1330 | C/D | 0.22 | 50.8 | 0 | 1.395 | 0.339 | 0.393 | 1.8284 | 3.0419 | 11.5 | 3.2
Fort Pierce MS4 | NORTH FORK | 1330 | C/D | 0.22 | 50.8 | 0 | 1.395 | 0.339 | 0.393 | 10.6767 | 17.7628 | 67.4 | 18.7
Fort Pierce MS4 | NORTH FORK | 1330 | C/D | 0.22 | 50.8 | 0 | 1.395 | 0.339 | 0.393 | 1.006 | 1.6736 | 6.4 | 1.8
Fort Pierce MS4 | NORTH FORK | 1330 | C/D | 0.22 | 50.8 | 0 | 1.395 | 0.339 | 0.393 | 2.615 | 4.3506 | 16.5 | 4.6
Fort Pierce MS4 | NORTH FORK | 1710 |  | 0.22 | 50.8 | 0 | 0.968 | 0.125 | 0.341 | 0.069995 | 0.10104 | 0.3 | 0
Fort Pierce MS4 | NORTH FORK | 1710 |  | 0.22 | 50.8 | 0 | 0.968 | 0.125 | 0.341 | 0.12497 | 0.1804 | 0.5 | 0.1
Fort Pierce MS4 | NORTH FORK | 1710 | C/D | 0.22 | 50.8 | 0 | 0.968 | 0.125 | 0.341 | 2.1101 | 3.0461 | 8 | 1.5
Fort Pierce MS4 | NORTH FORK | 1710 | C/D | 0.22 | 50.8 | 0 | 0.968 | 0.125 | 0.341 | 19.0856 | 27.5513 | 72.6 | 13.6
Fort Pierce MS4 | NORTH FORK | 1710 | C/D | 0.22 | 50.8 | 0 | 0.968 | 0.125 | 0.341 | 4.7925 | 6.9183 | 18.2 | 3.4
Fort Pierce MS4 | NORTH FORK | 1710 | C/D | 0.22 | 50.8 | 0 | 0.968 | 0.125 | 0.341 | 2.8881 | 4.1692 | 11 | 2.1
Fort Pierce MS4 | NORTH FORK | 1710 |  | 0.22 | 50.8 | 0 | 0.968 | 0.125 | 0.341 | 29.4566 | 42.5226 | 112 | 20.9
Fort Pierce MS4 | NORTH FORK | 1710 | C/D | 0.22 | 50.8 | 0 | 0.968 | 0.125 | 0.341 | 0.36918 | 0.53293 | 1.4 | 0.3
Fort Pierce MS4 | NORTH FORK | 1710 | C/D | 0.22 | 50.8 | 0 | 0.968 | 0.125 | 0.341 | 10.3594 | 14.9545 | 39.4 | 7.4
Fort Pierce MS4 | NORTH FORK | 1710 |  | 0.22 | 50.8 | 0 | 0.968 | 0.125 | 0.341 | 0.086725 | 0.12519 | 0.3 | 0.1
Fort Pierce MS4 | NORTH FORK | 1710 | C/D | 0.22 | 50.8 | 0 | 0.968 | 0.125 | 0.341 | 19.0688 | 27.5271 | 72.5 | 13.6
Fort Pierce MS4 | NORTH FORK | 1710 | C/D | 0.22 | 50.8 | 0 | 0.968 | 0.125 | 0.341 | 27.2947 | 39.4017 | 103.8 | 19.4
Fort Pierce MS4 | NORTH FORK | 1400 | C/D | 0.22 | 50.8 | 0 | 0.709 | 0.117 | 0.431 | 0.0063439 | 0.011575 | 0 | 0
Fort Pierce MS4 | NORTH FORK | 1330 | C/D | 0.22 | 50.8 | 0 | 1.395 | 0.339 | 0.393 | 3.7718 | 6.2752 | 23.8 | 6.6
Fort Pierce MS4 | NORTH FORK | 1330 | A/D | 0.22 | 50.8 | 0 | 1.395 | 0.339 | 0.393 | 0.50625 | 0.84225 | 3.2 | 0.9
Fort Pierce MS4 | NORTH FORK | 1560 | C/D | 0.22 | 50.8 | 0 | 1.443 | 0.225 | 0.431 | 1.7636 | 3.2178 | 12.6 | 2.4
Fort Pierce MS4 | NORTH FORK | 1110 | C/D | 0.22 | 50.8 | 0 | 0.968 | 0.125 | 0.288 | 0.086472 | 0.10543 | 0.3 | 0.1
Fort Pierce MS4 | NORTH FORK | 1110 | C/D | 0.22 | 50.8 | 0 | 0.968 | 0.125 | 0.288 | 5.5673 | 6.7877 | 17.9 | 3.5
Fort Pierce MS4 | NORTH FORK | 1110 | C/D | 0.22 | 50.8 | 0 | 0.968 | 0.125 | 0.288 | 6.6055 | 8.0535 | 21.2 | 4.2
Fort Pierce MS4 | NORTH FORK | 1110 | B/D | 0.22 | 50.8 | 0 | 0.968 | 0.125 | 0.288 | 0.82927 | 1.011 | 2.7 | 0.5
Fort Pierce MS4 | NORTH FORK | 1110 |  | 0.22 | 50.8 | 0 | 0.968 | 0.125 | 0.288 | 0.033601 | 0.040967 | 0.1 | 0
Fort Pierce MS4 | NORTH FORK | 1110 | C/D | 0.22 | 50.8 | 0 | 0.968 | 0.125 | 0.288 | 0.024041 | 0.02931 | 0.1 | 0
Fort Pierce MS4 | NORTH FORK | 1400 | C/D | 0.22 | 50.8 | 0 | 0.709 | 0.117 | 0.431 | 0.64268 | 1.1726 | 2.3 | 0.5
Fort Pierce MS4 | NORTH FORK | 1400 | B/D | 0.22 | 50.8 | 0 | 0.709 | 0.117 | 0.431 | 2.9035 | 5.2976 | 10.2 | 2.3
Fort Pierce MS4 | NORTH FORK | 1400 | C/D | 0.22 | 50.8 | 0 | 0.709 | 0.117 | 0.431 | 0.7229 | 1.319 | 2.5 | 0.6
Fort Pierce MS4 | NORTH FORK | 1110 | C/D | 0.22 | 50.8 | 0 | 0.968 | 0.125 | 0.288 | 1.5983 | 1.9487 | 5.1 | 1
Fort Pierce MS4 | NORTH FORK | 1110 | C/D | 0.22 | 50.8 | 0 | 0.968 | 0.125 | 0.288 | 0.80639 | 0.98315 | 2.6 | 0.5
Fort Pierce MS4 | NORTH FORK | 1110 | C/D | 0.22 | 50.8 | 0 | 0.968 | 0.125 | 0.288 | 2.9914 | 3.6471 | 9.6 | 1.9
Fort Pierce MS4 | NORTH FORK | 1110 | C/D | 0.22 | 50.8 | 0 | 0.968 | 0.125 | 0.288 | 0.0040917 | 0.0049886 | 0 | 0
Fort Pierce MS4 | NORTH FORK | 1110 | C/D | 0.22 | 50.8 | 0 | 0.968 | 0.125 | 0.288 | 2.8986 | 3.534 | 9.3 | 1.8
Fort Pierce MS4 | NORTH FORK | 1110 | B/D | 0.22 | 50.8 | 0 | 0.968 | 0.125 | 0.288 | 0.79671 | 0.97134 | 2.6 | 0.5
Fort Pierce MS4 | NORTH FORK | 1110 | C/D | 0.22 | 50.8 | 0 | 0.968 | 0.125 | 0.288 | 7.8759 | 9.6022 | 25.3 | 5
Fort Pierce MS4 | NORTH FORK | 1110 | C/D | 0.22 | 50.8 | 0 | 0.968 | 0.125 | 0.288 | 0.057815 | 0.070488 | 0.2 | 0
Fort Pierce MS4 | NORTH FORK | 1110 | B/D | 0.22 | 50.8 | 0 | 0.968 | 0.125 | 0.288 | 10.5033 | 12.8056 | 33.7 | 6.7
Fort Pierce MS4 | NORTH FORK | 1110 | C/D | 0.22 | 50.8 | 0 | 0.968 | 0.125 | 0.288 | 1.0187 | 1.242 | 3.3 | 0.6
Fort Pierce MS4 | NORTH FORK | 1110 | A | 0.22 | 50.8 | 0 | 0.968 | 0.125 | 0.288 | 0.020442 | 0.024923 | 0.1 | 0
Fort Pierce MS4 | NORTH FORK | 1110 | C/D | 0.22 | 50.8 | 0 | 0.968 | 0.125 | 0.288 | 0.00047363 | 0.00057745 | 0 | 0
Fort Pierce MS4 | NORTH FORK | 1110 | C/D | 0.22 | 50.8 | 0 | 0.968 | 0.125 | 0.288 | 1.2058 | 1.4701 | 3.9 | 0.8
Fort Pierce MS4 | NORTH FORK | 1110 | C/D | 0.22 | 50.8 | 0 | 0.968 | 0.125 | 0.288 | 0.0001988 | 0.00024238 | 0 | 0
Fort Pierce MS4 | NORTH FORK | 1110 | C/D | 0.22 | 50.8 | 0 | 0.968 | 0.125 | 0.288 | 0.4279 | 0.5217 | 1.4 | 0.3
Fort Pierce MS4 | NORTH FORK | 1330 | A | 0.22 | 50.8 | 0 | 1.395 | 0.339 | 0.393 | 0.0010047 | 0.0016715 | 0 | 0
Fort Pierce MS4 | NORTH FORK | 1330 | C/D | 0.22 | 50.8 | 0 | 1.395 | 0.339 | 0.393 | 0.059886 | 0.099633 | 0.4 | 0.1
Fort Pierce MS4 | NORTH FORK | 1550 | C/D | 0.22 | 50.8 | 0 | 0.721 | 0.17 | 0.341 | 7.5452 | 10.8919 | 21.4 | 6.7
Fort Pierce MS4 | NORTH FORK | 1850 | A | 0.22 | 50.8 | 0 | 0.968 | 0.125 | 0.341 | 0.0068016 | 0.0098186 | 0 | 0
Fort Pierce MS4 | NORTH FORK | 1850 |  | 0.22 | 50.8 | 0 | 0.968 | 0.125 | 0.341 | 0.020099 | 0.029015 | 0.1 | 0
Fort Pierce MS4 | NORTH FORK | 1850 | A/D | 0.22 | 50.8 | 0 | 0.968 | 0.125 | 0.341 | 0.40262 | 0.5812 | 1.5 | 0.3
Fort Pierce MS4 | NORTH FORK | 1850 |  | 0.22 | 50.8 | 0 | 0.968 | 0.125 | 0.341 | 0.058613 | 0.084611 | 0.2 | 0
Fort Pierce MS4 | NORTH FORK | 1710 | C/D | 0.22 | 50.8 | 0 | 0.968 | 0.125 | 0.341 | 4.8373 | 6.983 | 18.4 | 3.4
Fort Pierce MS4 | NORTH FORK | 1710 | C/D | 0.22 | 50.8 | 0 | 0.968 | 0.125 | 0.341 | 2.614 | 3.7735 | 9.9 | 1.9
Fort Pierce MS4 | NORTH FORK | 1710 | B/D | 0.22 | 50.8 | 0 | 0.968 | 0.125 | 0.341 | 0.59378 | 0.85716 | 2.3 | 0.4
Fort Pierce MS4 | NORTH FORK | 1710 | C/D | 0.22 | 50.8 | 0 | 0.968 | 0.125 | 0.341 | 4.9673 | 7.1706 | 18.9 | 3.5
Fort Pierce MS4 | NORTH FORK | 1710 | A | 0.22 | 50.8 | 0 | 0.968 | 0.125 | 0.341 | 4.8907 | 7.0601 | 18.6 | 3.5
Fort Pierce MS4 | NORTH FORK | 1710 | C/D | 0.22 | 50.8 | 0 | 0.968 | 0.125 | 0.341 | 0.070665 | 0.10201 | 0.3 | 0.1
Fort Pierce MS4 | NORTH FORK | 1110 | D | 0.22 | 50.8 | 0 | 0.968 | 0.125 | 0.288 | 0.197 | 0.24019 | 0.6 | 0.1
Fort Pierce MS4 | NORTH FORK | 1110 | C/D | 0.22 | 50.8 | 0 | 0.968 | 0.125 | 0.288 | 7.4685e-06 | 9.1056e-06 | 0 | 0
Fort Pierce MS4 | NORTH FORK | 1110 | C/D | 0.22 | 50.8 | 0 | 0.968 | 0.125 | 0.288 | 0.9041 | 1.1023 | 2.9 | 0.6
Fort Pierce MS4 | NORTH FORK | 1110 | C/D | 0.22 | 50.8 | 0 | 0.968 | 0.125 | 0.288 | 0.70542 | 0.86005 | 2.3 | 0.4
Fort Pierce MS4 | NORTH FORK | 1110 | B/D | 0.22 | 50.8 | 0 | 0.968 | 0.125 | 0.288 | 0.62674 | 0.76412 | 2 | 0.4
Fort Pierce MS4 | NORTH FORK | 1110 | C/D | 0.22 | 50.8 | 0 | 0.968 | 0.125 | 0.288 | 3.4725 | 4.2337 | 11.2 | 2.2
Fort Pierce MS4 | NORTH FORK | 8200 | C/D | 0.22 | 50.8 | 0 | 0.721 | 0.17 | 0.431 | 8.7531e-05 | 0.00015971 | 0 | 0
Fort Pierce MS4 | NORTH FORK | 1330 | C/D | 0.22 | 50.8 | 0 | 1.395 | 0.339 | 0.393 | 2.5018 | 4.1622 | 15.8 | 4.4
Fort Pierce MS4 | NORTH FORK | 1330 | C/D | 0.22 | 50.8 | 0 | 1.395 | 0.339 | 0.393 | 1.2217 | 2.0325 | 7.7 | 2.1
Fort Pierce MS4 | NORTH FORK | 1330 | C/D | 0.22 | 50.8 | 0 | 1.395 | 0.339 | 0.393 | 1.0271 | 1.7088 | 6.5 | 1.8
Fort Pierce MS4 | NORTH FORK | 1330 | C/D | 0.22 | 50.8 | 0 | 1.395 | 0.339 | 0.393 | 3.7013 | 6.1578 | 23.4 | 6.5
Fort Pierce MS4 | NORTH FORK | 1330 | C/D | 0.22 | 50.8 | 0 | 1.395 | 0.339 | 0.393 | 9.7752 | 16.263 | 61.7 | 17.2
Fort Pierce MS4 | NORTH FORK | 1400 | C/D | 0.22 | 50.8 | 0 | 0.709 | 0.117 | 0.431 | 3.2903 | 6.0034 | 11.6 | 2.6
Fort Pierce MS4 | NORTH FORK | 1400 | A | 0.22 | 50.8 | 0 | 0.709 | 0.117 | 0.431 | 0.55499 | 1.0126 | 2 | 0.4
Fort Pierce MS4 | NORTH FORK | 1400 | C/D | 0.22 | 50.8 | 0 | 0.709 | 0.117 | 0.431 | 3.0474 | 5.5602 | 10.7 | 2.4
Fort Pierce MS4 | NORTH FORK | 1330 | C/D | 0.22 | 50.8 | 0 | 1.395 | 0.339 | 0.393 | 7.7872 | 12.9556 | 49.2 | 13.7
Fort Pierce MS4 | NORTH FORK | 1330 | C/D | 0.22 | 50.8 | 0 | 1.395 | 0.339 | 0.393 | 23.1773 | 38.5601 | 146.4 | 40.7
Fort Pierce MS4 | NORTH FORK | 1330 | B/D | 0.22 | 50.8 | 0 | 1.395 | 0.339 | 0.393 | 0.072996 | 0.12144 | 0.5 | 0.1
Fort Pierce MS4 | NORTH FORK | 1110 | A/D | 0.22 | 50.8 | 0 | 0.968 | 0.125 | 0.288 | 1.5933 | 1.9426 | 5.1 | 1
Fort Pierce MS4 | NORTH FORK | 1110 | C/D | 0.22 | 50.8 | 0 | 0.968 | 0.125 | 0.288 | 12.9311 | 15.7656 | 41.5 | 8.2
Fort Pierce MS4 | NORTH FORK | 1110 | C/D | 0.22 | 50.8 | 0 | 0.968 | 0.125 | 0.288 | 4.374 | 5.3328 | 14 | 2.8
Fort Pierce MS4 | NORTH FORK | 1110 | A/D | 0.22 | 50.8 | 0 | 0.968 | 0.125 | 0.288 | 1.1172 | 1.3621 | 3.6 | 0.7
Fort Pierce MS4 | NORTH FORK | 1320 | C/D | 0.22 | 50.8 | 0 | 1.395 | 0.339 | 0.393 | 7.4985 | 12.4752 | 47.4 | 13.2
Fort Pierce MS4 | NORTH FORK | 1320 | C/D | 0.22 | 50.8 | 0 | 1.395 | 0.339 | 0.393 | 4.826 | 8.029 | 30.5 | 8.5
Fort Pierce MS4 | NORTH FORK | 1320 | C/D | 0.22 | 50.8 | 0 | 1.395 | 0.339 | 0.393 | 2.5643 | 4.2662 | 16.2 | 4.5
Fort Pierce MS4 | NORTH FORK | 1320 | C/D | 0.22 | 50.8 | 0 | 1.395 | 0.339 | 0.393 | 1.1329 | 1.8847 | 7.2 | 2
Fort Pierce MS4 | NORTH FORK | 1320 | A/D | 0.22 | 50.8 | 0 | 1.395 | 0.339 | 0.393 | 8.2743 | 13.766 | 52.3 | 14.5
Fort Pierce MS4 | NORTH FORK | 1330 | A/D | 0.22 | 50.8 | 0 | 1.395 | 0.339 | 0.393 | 0.4287 | 0.71323 | 2.7 | 0.8
Fort Pierce MS4 | NORTH FORK | 1330 | C/D | 0.22 | 50.8 | 0 | 1.395 | 0.339 | 0.393 | 3.1163 | 5.1846 | 19.7 | 5.5
Fort Pierce MS4 | NORTH FORK | 1330 | A/D | 0.22 | 50.8 | 0 | 1.395 | 0.339 | 0.393 | 0.14792 | 0.24609 | 0.9 | 0.3
Fort Pierce MS4 | NORTH FORK | 1330 | A | 0.22 | 50.8 | 0 | 1.395 | 0.339 | 0.393 | 1.0071 | 1.6755 | 6.4 | 1.8
Fort Pierce MS4 | NORTH FORK | 1330 | C/D | 0.22 | 50.8 | 0 | 1.395 | 0.339 | 0.393 | 2.6507 | 4.4099 | 16.7 | 4.7
Fort Pierce MS4 | NORTH FORK | 1330 | C/D | 0.22 | 50.8 | 0 | 1.395 | 0.339 | 0.393 | 6.1767 | 10.2762 | 39 | 10.8
Fort Pierce MS4 | NORTH FORK | 1210 | C/D | 0.22 | 50.8 | 0 | 1.245 | 0.213 | 0.288 | 0.00051861 | 0.00063229 | 0 | 0
Fort Pierce MS4 | NORTH FORK | 1210 | C/D | 0.22 | 50.8 | 0 | 1.245 | 0.213 | 0.288 | 0.21129 | 0.2576 | 0.9 | 0.2
Fort Pierce MS4 | NORTH FORK | 1210 | C/D | 0.22 | 50.8 | 0 | 1.245 | 0.213 | 0.288 | 1.1699 | 1.4264 | 4.8 | 1.1
Fort Pierce MS4 | NORTH FORK | 1210 | D | 0.22 | 50.8 | 0 | 1.245 | 0.213 | 0.288 | 2.4574 | 2.996 | 10.1 | 2.3
Fort Pierce MS4 | NORTH FORK | 1210 | C/D | 0.22 | 50.8 | 0 | 1.245 | 0.213 | 0.288 | 0.083946 | 0.10235 | 0.3 | 0.1
Fort Pierce MS4 | NORTH FORK | 1210 | C/D | 0.22 | 50.8 | 0 | 1.245 | 0.213 | 0.288 | 0.025935 | 0.03162 | 0.1 | 0
Fort Pierce MS4 | NORTH FORK | 1190 |  | 0.22 | 50.8 | 0 | 0.968 | 0.125 | 0.288 | 0.063545 | 0.077474 | 0.2 | 0
Fort Pierce MS4 | NORTH FORK | 1190 | C/D | 0.22 | 50.8 | 0 | 0.968 | 0.125 | 0.288 | 0.3039 | 0.37052 | 1 | 0.2
Fort Pierce MS4 | NORTH FORK | 1190 | A/D | 0.22 | 50.8 | 0 | 0.968 | 0.125 | 0.288 | 4.0516 | 4.9398 | 13 | 2.6
Fort Pierce MS4 | NORTH FORK | 1190 | C/D | 0.22 | 50.8 | 0 | 0.968 | 0.125 | 0.288 | 1.0983 | 1.339 | 3.5 | 0.7
Fort Pierce MS4 | NORTH FORK | 1190 | D | 0.22 | 50.8 | 0 | 0.968 | 0.125 | 0.288 | 2.0254 | 2.4694 | 6.5 | 1.3
Fort Pierce MS4 | NORTH FORK | 1190 | C/D | 0.22 | 50.8 | 0 | 0.968 | 0.125 | 0.288 | 2.8593 | 3.486 | 9.2 | 1.8
Fort Pierce MS4 | NORTH FORK | 1190 | C/D | 0.22 | 50.8 | 0 | 0.968 | 0.125 | 0.288 | 12.2724 | 14.9625 | 39.4 | 7.8
Fort Pierce MS4 | NORTH FORK | 1550 | A/D | 0.22 | 50.8 | 0 | 0.721 | 0.17 | 0.341 | 2.1405 | 3.0899 | 6.1 | 1.9
Fort Pierce MS4 | NORTH FORK | 1550 | A | 0.22 | 50.8 | 0 | 0.721 | 0.17 | 0.341 | 1.1463 | 1.6548 | 3.2 | 1
Fort Pierce MS4 | NORTH FORK | 1550 | A | 0.22 | 50.8 | 0 | 0.721 | 0.17 | 0.341 | 1.9659 | 2.838 | 5.6 | 1.7
Fort Pierce MS4 | NORTH FORK | 1550 |  | 0.22 | 50.8 | 0 | 0.721 | 0.17 | 0.341 | 0.16913 | 0.24415 | 0.5 | 0.2
Fort Pierce MS4 | NORTH FORK | 1550 | A | 0.22 | 50.8 | 0 | 0.721 | 0.17 | 0.341 | 10.6448 | 15.3665 | 30.1 | 9.4
Fort Pierce MS4 | NORTH FORK | 1550 | C/D | 0.22 | 50.8 | 0 | 0.721 | 0.17 | 0.341 | 2.8601 | 4.1288 | 8.1 | 2.5
Fort Pierce MS4 | NORTH FORK | 1550 | C/D | 0.22 | 50.8 | 0 | 0.721 | 0.17 | 0.341 | 19.6399 | 28.3515 | 55.6 | 17.4
Fort Pierce MS4 | NORTH FORK | 1550 |  | 0.22 | 50.8 | 0 | 0.721 | 0.17 | 0.341 | 2.9436 | 4.2493 | 8.3 | 2.6
Fort Pierce MS4 | NORTH FORK | 1550 |  | 0.22 | 50.8 | 0 | 0.721 | 0.17 | 0.341 | 0.61043 | 0.8812 | 1.7 | 0.5
Fort Pierce MS4 | NORTH FORK | 1550 | A/D | 0.22 | 50.8 | 0 | 0.721 | 0.17 | 0.341 | 0.013737 | 0.01983 | 0 | 0
Fort Pierce MS4 | NORTH FORK | 1550 | A | 0.22 | 50.8 | 0 | 0.721 | 0.17 | 0.341 | 1.9657 | 2.8376 | 5.6 | 1.7
Fort Pierce MS4 | NORTH FORK | 1550 | A/D | 0.22 | 50.8 | 0 | 0.721 | 0.17 | 0.341 | 20.5893 | 29.722 | 58.3 | 18.3
Fort Pierce MS4 | NORTH FORK | 1550 | C/D | 0.22 | 50.8 | 0 | 0.721 | 0.17 | 0.341 | 11.1344 | 16.0733 | 31.5 | 9.9
Fort Pierce MS4 | NORTH FORK | 1550 | C/D | 0.22 | 50.8 | 0 | 0.721 | 0.17 | 0.341 | 0.6154 | 0.88837 | 1.7 | 0.5
Fort Pierce MS4 | NORTH FORK | 1550 |  | 0.22 | 50.8 | 0 | 0.721 | 0.17 | 0.341 | 2.6365 | 3.8059 | 7.5 | 2.3
Fort Pierce MS4 | NORTH FORK | 1550 | A/D | 0.22 | 50.8 | 0 | 0.721 | 0.17 | 0.341 | 0.019667 | 0.02839 | 0.1 | 0
Fort Pierce MS4 | NORTH FORK | 1550 |  | 0.22 | 50.8 | 0 | 0.721 | 0.17 | 0.341 | 72.8695 | 105.1919 | 206.4 | 64.7
Fort Pierce MS4 | NORTH FORK | 1550 | C/D | 0.22 | 50.8 | 0 | 0.721 | 0.17 | 0.341 | 0.090307 | 0.13036 | 0.3 | 0.1
Fort Pierce MS4 | NORTH FORK | 1550 | A | 0.22 | 50.8 | 0 | 0.721 | 0.17 | 0.341 | 0.17649 | 0.25477 | 0.5 | 0.2
Fort Pierce MS4 | NORTH FORK | 1550 | C/D | 0.22 | 50.8 | 0 | 0.721 | 0.17 | 0.341 | 0.66353 | 0.95786 | 1.9 | 0.6
Fort Pierce MS4 | NORTH FORK | 1400 | A/D | 0.22 | 50.8 | 0 | 0.709 | 0.117 | 0.431 | 1.8698 | 3.4116 | 6.6 | 1.5
Fort Pierce MS4 | NORTH FORK | 1400 | C/D | 0.22 | 50.8 | 0 | 0.709 | 0.117 | 0.431 | 0.47962 | 0.8751 | 1.7 | 0.4
Fort Pierce MS4 | NORTH FORK | 1400 | C/D | 0.22 | 50.8 | 0 | 0.709 | 0.117 | 0.431 | 0.052229 | 0.095295 | 0.2 | 0
Fort Pierce MS4 | NORTH FORK | 1400 | A/D | 0.22 | 50.8 | 0 | 0.709 | 0.117 | 0.431 | 0.25734 | 0.46953 | 0.9 | 0.2
Fort Pierce MS4 | NORTH FORK | 1400 |  | 0.22 | 50.8 | 0 | 0.709 | 0.117 | 0.431 | 0.43034 | 0.78519 | 1.5 | 0.3
Fort Pierce MS4 | NORTH FORK | 1400 | A/D | 0.22 | 50.8 | 0 | 0.709 | 0.117 | 0.431 | 0.98533 | 1.7978 | 3.5 | 0.8
Fort Pierce MS4 | NORTH FORK | 1400 | C/D | 0.22 | 50.8 | 0 | 0.709 | 0.117 | 0.431 | 24.4657 | 44.6393 | 86.1 | 19.6
Fort Pierce MS4 | NORTH FORK | 1400 | C/D | 0.22 | 50.8 | 0 | 0.709 | 0.117 | 0.431 | 0.7691 | 1.4033 | 2.7 | 0.6
Fort Pierce MS4 | NORTH FORK | 1400 | C/D | 0.22 | 50.8 | 0 | 0.709 | 0.117 | 0.431 | 0.23209 | 0.42347 | 0.8 | 0.2
Fort Pierce MS4 | NORTH FORK | 1400 | A/D | 0.22 | 50.8 | 0 | 0.709 | 0.117 | 0.431 | 3.5028 | 6.391 | 12.3 | 2.8
Fort Pierce MS4 | NORTH FORK | 1850 | A | 0.22 | 50.8 | 0 | 0.968 | 0.125 | 0.341 | 8.6328 | 12.462 | 32.8 | 6.1
Fort Pierce MS4 | NORTH FORK | 1850 | A/D | 0.22 | 50.8 | 0 | 0.968 | 0.125 | 0.341 | 0.24413 | 0.35242 | 0.9 | 0.2
Fort Pierce MS4 | NORTH FORK | 1850 | A/D | 0.22 | 50.8 | 0 | 0.968 | 0.125 | 0.341 | 0.49323 | 0.71202 | 1.9 | 0.4
Fort Pierce MS4 | NORTH FORK | 1850 | C/D | 0.22 | 50.8 | 0 | 0.968 | 0.125 | 0.341 | 1.0034 | 1.4484 | 3.8 | 0.7
Fort Pierce MS4 | NORTH FORK | 1850 | A/D | 0.22 | 50.8 | 0 | 0.968 | 0.125 | 0.341 | 2.5982 | 3.7506 | 9.9 | 1.8
Fort Pierce MS4 | NORTH FORK | 1850 | C/D | 0.22 | 50.8 | 0 | 0.968 | 0.125 | 0.341 | 0.10011 | 0.14452 | 0.4 | 0.1
Fort Pierce MS4 | NORTH FORK | 1850 | C/D | 0.22 | 50.8 | 0 | 0.968 | 0.125 | 0.341 | 4.5839 | 6.6172 | 17.4 | 3.3
Fort Pierce MS4 | NORTH FORK | 1850 |  | 0.22 | 50.8 | 0 | 0.968 | 0.125 | 0.341 | 0.019188 | 0.027699 | 0.1 | 0
Fort Pierce MS4 | NORTH FORK | 1210 | A/D | 0.22 | 50.8 | 0 | 1.245 | 0.213 | 0.288 | 2.6376 | 3.2158 | 10.9 | 2.4
Fort Pierce MS4 | NORTH FORK | 1210 | D | 0.22 | 50.8 | 0 | 1.245 | 0.213 | 0.288 | 0.49654 | 0.60538 | 2.1 | 0.5
Fort Pierce MS4 | NORTH FORK | 1400 | C/D | 0.22 | 50.8 | 0 | 0.709 | 0.117 | 0.431 | 1.3301 | 2.4268 | 4.7 | 1.1
Fort Pierce MS4 | NORTH FORK | 1400 | A/D | 0.22 | 50.8 | 0 | 0.709 | 0.117 | 0.431 | 7.3026 | 13.3241 | 25.7 | 5.8
Fort Pierce MS4 | NORTH FORK | 7400 | C/D | 0.22 | 50.8 | 0 | 0.709 | 0.098 | 0.262 | 2.6514 | 2.9407 | 5.7 | 1.4
Fort Pierce MS4 | NORTH FORK | 7400 | C/D | 0.22 | 50.8 | 0 | 0.709 | 0.098 | 0.262 | 3.3038 | 3.6643 | 7.1 | 1.7
Fort Pierce MS4 | NORTH FORK | 1210 | C/D | 0.22 | 50.8 | 0 | 1.245 | 0.213 | 0.288 | 32.2867 | 39.3639 | 133.4 | 29.9
Fort Pierce MS4 | NORTH FORK | 1210 | A/D | 0.22 | 50.8 | 0 | 1.245 | 0.213 | 0.288 | 0.031408 | 0.038293 | 0.1 | 0
Fort Pierce MS4 | NORTH FORK | 1210 | C/D | 0.22 | 50.8 | 0 | 1.245 | 0.213 | 0.288 | 1.7286 | 2.1075 | 7.1 | 1.6
Fort Pierce MS4 | NORTH FORK | 1210 | C/D | 0.22 | 50.8 | 0 | 1.245 | 0.213 | 0.288 | 10.5461 | 12.8577 | 43.6 | 9.8
Fort Pierce MS4 | NORTH FORK | 1210 | C/D | 0.22 | 50.8 | 0 | 1.245 | 0.213 | 0.288 | 4.6149 | 5.6265 | 19.1 | 4.3
Fort Pierce MS4 | NORTH FORK | 1330 | C/D | 0.22 | 50.8 | 0 | 1.395 | 0.339 | 0.393 | 12.2077 | 20.3099 | 77.1 | 21.4
Fort Pierce MS4 | NORTH FORK | 1330 | A | 0.22 | 50.8 | 0 | 1.395 | 0.339 | 0.393 | 0.53383 | 0.88814 | 3.4 | 0.9
Fort Pierce MS4 | NORTH FORK | 1330 | D | 0.22 | 50.8 | 0 | 1.395 | 0.339 | 0.393 | 12.6983 | 21.1262 | 80.2 | 22.3
Fort Pierce MS4 | NORTH FORK | 1330 | C/D | 0.22 | 50.8 | 0 | 1.395 | 0.339 | 0.393 | 0.26712 | 0.44441 | 1.7 | 0.5
Fort Pierce MS4 | NORTH FORK | 1330 | C/D | 0.22 | 50.8 | 0 | 1.395 | 0.339 | 0.393 | 3.3366 | 5.5512 | 21.1 | 5.9
Fort Pierce MS4 | NORTH FORK | 1710 | D | 0.22 | 50.8 | 0 | 0.968 | 0.125 | 0.341 | 0.26437 | 0.38163 | 1 | 0.2
Fort Pierce MS4 | NORTH FORK | 1710 | C/D | 0.22 | 50.8 | 0 | 0.968 | 0.125 | 0.341 | 6.6693 | 9.6276 | 25.4 | 4.7
Fort Pierce MS4 | NORTH FORK | 1710 | C/D | 0.22 | 50.8 | 0 | 0.968 | 0.125 | 0.341 | 2.8458 | 4.1082 | 10.8 | 2
Fort Pierce MS4 | NORTH FORK | 1710 | C/D | 0.22 | 50.8 | 0 | 0.968 | 0.125 | 0.341 | 0.018216 | 0.026296 | 0.1 | 0
Fort Pierce MS4 | NORTH FORK | 1710 | C/D | 0.22 | 50.8 | 0 | 0.968 | 0.125 | 0.341 | 1.585 | 2.2881 | 6 | 1.1
Fort Pierce MS4 | NORTH FORK | 1710 | C/D | 0.22 | 50.8 | 0 | 0.968 | 0.125 | 0.341 | 9.6768 | 13.9691 | 36.8 | 6.9
Fort Pierce MS4 | NORTH FORK | 1330 | A/D | 0.22 | 50.8 | 0 | 1.395 | 0.339 | 0.393 | 0.24885 | 0.41401 | 1.6 | 0.4
Fort Pierce MS4 | NORTH FORK | 1330 | C/D | 0.22 | 50.8 | 0 | 1.395 | 0.339 | 0.393 | 29.8003 | 49.5788 | 188.2 | 52.3
Fort Pierce MS4 | NORTH FORK | 1330 | C/D | 0.22 | 50.8 | 0 | 1.395 | 0.339 | 0.393 | 0.83187 | 1.384 | 5.3 | 1.5
Fort Pierce MS4 | NORTH FORK | 1330 | C/D | 0.22 | 50.8 | 0 | 1.395 | 0.339 | 0.393 | 0.14835 | 0.24681 | 0.9 | 0.3
Fort Pierce MS4 | NORTH FORK | 1320 | A | 0.22 | 50.8 | 0 | 1.395 | 0.339 | 0.393 | 11.719 | 19.497 | 74 | 20.6
Fort Pierce MS4 | NORTH FORK | 1320 | C/D | 0.22 | 50.8 | 0 | 1.395 | 0.339 | 0.393 | 19.679 | 32.74 | 124.3 | 34.5
Fort Pierce MS4 | NORTH FORK | 1320 | A/D | 0.22 | 50.8 | 0 | 1.395 | 0.339 | 0.393 | 2.6165 | 4.353 | 16.5 | 4.6
Fort Pierce MS4 | NORTH FORK | 1320 | C/D | 0.22 | 50.8 | 0 | 1.395 | 0.339 | 0.393 | 0.41064 | 0.68318 | 2.6 | 0.7
Fort Pierce MS4 | NORTH FORK | 1320 | C/D | 0.22 | 50.8 | 0 | 1.395 | 0.339 | 0.393 | 1.9371 | 3.2228 | 12.2 | 3.4
Fort Pierce MS4 | NORTH FORK | 1320 | A/D | 0.22 | 50.8 | 0 | 1.395 | 0.339 | 0.393 | 49.0147 | 81.5458 | 309.5 | 86
Fort Pierce MS4 | NORTH FORK | 1700 | C/D | 0.22 | 50.8 | 0 | 0.968 | 0.125 | 0.341 | 1.8932 | 2.733 | 7.2 | 1.3
Fort Pierce MS4 | NORTH FORK | 1700 | C/D | 0.22 | 50.8 | 0 | 0.968 | 0.125 | 0.341 | 3.8359 | 5.5373 | 14.6 | 2.7
Fort Pierce MS4 | NORTH FORK | 1700 | C/D | 0.22 | 50.8 | 0 | 0.968 | 0.125 | 0.341 | 13.6212 | 19.6631 | 51.8 | 9.7
Fort Pierce MS4 | NORTH FORK | 1700 | C/D | 0.22 | 50.8 | 0 | 0.968 | 0.125 | 0.341 | 4.5944 | 6.6323 | 17.5 | 3.3
Fort Pierce MS4 | NORTH FORK | 1700 | C/D | 0.22 | 50.8 | 0 | 0.968 | 0.125 | 0.341 | 3.8713 | 5.5885 | 14.7 | 2.8
Fort Pierce MS4 | NORTH FORK | 1700 | D | 0.22 | 50.8 | 0 | 0.968 | 0.125 | 0.341 | 9.1568 | 13.2184 | 34.8 | 6.5
Fort Pierce MS4 | NORTH FORK | 1700 | C/D | 0.22 | 50.8 | 0 | 0.968 | 0.125 | 0.341 | 0.022992 | 0.03319 | 0.1 | 0
Fort Pierce MS4 | NORTH FORK | 1400 | C/D | 0.22 | 50.8 | 0 | 0.709 | 0.117 | 0.431 | 3.0698 | 5.6011 | 10.8 | 2.5
Fort Pierce MS4 | NORTH FORK | 1400 | C/D | 0.22 | 50.8 | 0 | 0.709 | 0.117 | 0.431 | 1.0895 | 1.9878 | 3.8 | 0.9
Fort Pierce MS4 | NORTH FORK | 1700 | A | 0.22 | 50.8 | 0 | 0.968 | 0.125 | 0.341 | 2.1191 | 3.0591 | 8.1 | 1.5
Fort Pierce MS4 | NORTH FORK | 1700 | C/D | 0.22 | 50.8 | 0 | 0.968 | 0.125 | 0.341 | 5.4116 | 7.812 | 20.6 | 3.8
Fort Pierce MS4 | NORTH FORK | 1700 | A/D | 0.22 | 50.8 | 0 | 0.968 | 0.125 | 0.341 | 0.01188 | 0.017149 | 0 | 0
Fort Pierce MS4 | NORTH FORK | 1700 | A | 0.22 | 50.8 | 0 | 0.968 | 0.125 | 0.341 | 0.50251 | 0.72541 | 1.9 | 0.4
Fort Pierce MS4 | NORTH FORK | 1210 | A/D | 0.22 | 50.8 | 0 | 1.245 | 0.213 | 0.288 | 0.98641 | 1.2026 | 4.1 | 0.9
Fort Pierce MS4 | NORTH FORK | 1400 | A | 0.22 | 50.8 | 0 | 0.709 | 0.117 | 0.431 | 1.2869 | 2.348 | 4.5 | 1
Fort Pierce MS4 | NORTH FORK | 1400 | A/D | 0.22 | 50.8 | 0 | 0.709 | 0.117 | 0.431 | 0.95839 | 1.7486 | 3.4 | 0.8
Fort Pierce MS4 | NORTH FORK | 1400 | C/D | 0.22 | 50.8 | 0 | 0.709 | 0.117 | 0.431 | 4.3761 | 7.9845 | 15.4 | 3.5
Fort Pierce MS4 | NORTH FORK | 1400 |  | 0.22 | 50.8 | 0 | 0.709 | 0.117 | 0.431 | 1.1761 | 2.1459 | 4.1 | 0.9
Fort Pierce MS4 | NORTH FORK | 1400 | A/D | 0.22 | 50.8 | 0 | 0.709 | 0.117 | 0.431 | 5.9489 | 10.8543 | 20.9 | 4.8
Fort Pierce MS4 | NORTH FORK | 1400 |  | 0.22 | 50.8 | 0 | 0.709 | 0.117 | 0.431 | 1.5737 | 2.8714 | 5.5 | 1.3
Fort Pierce MS4 | NORTH FORK | 1820 | C/D | 0.22 | 50.8 | 0 | 2.014 | 0.287 | 0.289 | 6.3213 | 7.7337 | 42.4 | 7.4
Fort Pierce MS4 | NORTH FORK | 1820 | C/D | 0.22 | 50.8 | 0 | 2.014 | 0.287 | 0.289 | 0.39669 | 0.48532 | 2.7 | 0.5
Fort Pierce MS4 | NORTH FORK | 1820 |  | 0.22 | 50.8 | 0 | 2.014 | 0.287 | 0.289 | 0.1979 | 0.24212 | 1.3 | 0.2
Fort Pierce MS4 | NORTH FORK | 1820 | C/D | 0.22 | 50.8 | 0 | 2.014 | 0.287 | 0.289 | 0.94314 | 1.1539 | 6.3 | 1.1
Fort Pierce MS4 | NORTH FORK | 1820 | C/D | 0.22 | 50.8 | 0 | 2.014 | 0.287 | 0.289 | 17.7475 | 21.7129 | 119 | 20.9
Fort Pierce MS4 | NORTH FORK | 1820 | A/D | 0.22 | 50.8 | 0 | 2.014 | 0.287 | 0.289 | 7.8102 | 9.5553 | 52.4 | 9.2
Fort Pierce MS4 | NORTH FORK | 1820 | C/D | 0.22 | 50.8 | 0 | 2.014 | 0.287 | 0.289 | 7.8462 | 9.5993 | 52.6 | 9.2
Fort Pierce MS4 | NORTH FORK | 1820 | C/D | 0.22 | 50.8 | 0 | 2.014 | 0.287 | 0.289 | 1.1165 | 1.3659 | 7.5 | 1.3
Fort Pierce MS4 | NORTH FORK | 1820 | A/D | 0.22 | 50.8 | 0 | 2.014 | 0.287 | 0.289 | 0.32671 | 0.39971 | 2.2 | 0.4
Fort Pierce MS4 | NORTH FORK | 1820 | C/D | 0.22 | 50.8 | 0 | 2.014 | 0.287 | 0.289 | 12.1157 | 14.8227 | 81.2 | 14.2
Fort Pierce MS4 | NORTH FORK | 1820 | C/D | 0.22 | 50.8 | 0 | 2.014 | 0.287 | 0.289 | 64.2547 | 78.6113 | 430.8 | 75.5
Martin County MS4 | NORTH FORK | 1411 | A/D | 0.22 | 50.8 | 0 | 1.443 | 0.225 | 0.431 | 16.4429 | 30.0012 | 117.8 | 22
Martin County MS4 | NORTH FORK | 1411 | A | 0.22 | 50.8 | 0 | 1.443 | 0.225 | 0.431 | 6.7228 | 12.2661 | 48.2 | 9
Martin County MS4 | NORTH FORK | 1411 | A/D | 0.22 | 50.8 | 0 | 1.443 | 0.225 | 0.431 | 0.52113 | 0.95084 | 3.7 | 0.7
Martin County MS4 | NORTH FORK | 1411 | A | 0.22 | 50.8 | 0 | 1.443 | 0.225 | 0.431 | 19.9337 | 36.3703 | 142.8 | 26.7
Martin County MS4 | NORTH FORK | 1411 | A/D | 0.22 | 50.8 | 0 | 1.443 | 0.225 | 0.431 | 6.4211 | 11.7157 | 46 | 8.6
Martin County MS4 | NORTH FORK | 1411 | A/D | 0.22 | 50.8 | 0 | 1.443 | 0.225 | 0.431 | 1.5853 | 2.8925 | 11.4 | 2.1
Martin County MS4 | NORTH FORK | 1400 | A | 0.22 | 50.8 | 0 | 0.709 | 0.117 | 0.431 | 2.8924 | 5.2774 | 10.2 | 2.3
Martin County MS4 | NORTH FORK | 1400 | A/D | 0.22 | 50.8 | 0 | 0.709 | 0.117 | 0.431 | 12.3361 | 22.5079 | 43.4 | 9.9
Martin County MS4 | NORTH FORK | 1700 | A | 0.22 | 50.8 | 0 | 0.968 | 0.125 | 0.341 | 0.05711 | 0.082443 | 0.2 | 0
Martin County MS4 | NORTH FORK | 1700 | A/D | 0.22 | 50.8 | 0 | 0.968 | 0.125 | 0.341 | 6.5597 | 9.4693 | 24.9 | 4.7
Martin County MS4 | NORTH FORK | 1710 | A | 0.22 | 50.8 | 0 | 0.968 | 0.125 | 0.341 | 1.453 | 2.0974 | 5.5 | 1
Martin County MS4 | NORTH FORK | 1710 | A | 0.22 | 50.8 | 0 | 0.968 | 0.125 | 0.341 | 17.8057 | 25.7038 | 67.7 | 12.7
Martin County MS4 | NORTH FORK | 1110 | C/D | 0.22 | 50.8 | 0 | 0.968 | 0.125 | 0.288 | 0.12247 | 0.14932 | 0.4 | 0.1
Martin County MS4 | NORTH FORK | 1110 | A/D | 0.22 | 50.8 | 0 | 0.968 | 0.125 | 0.288 | 0.16913 | 0.20621 | 0.5 | 0.1
Martin County MS4 | NORTH FORK | 1110 | C/D | 0.22 | 50.8 | 0 | 0.968 | 0.125 | 0.288 | 0.14439 | 0.17604 | 0.5 | 0.1
Martin County MS4 | NORTH FORK | 1110 | C/D | 0.22 | 50.8 | 0 | 0.968 | 0.125 | 0.288 | 1.5291 | 1.8642 | 4.9 | 1
Martin County MS4 | NORTH FORK | 1110 | A/D | 0.22 | 50.8 | 0 | 0.968 | 0.125 | 0.288 | 3.4937 | 4.2595 | 11.2 | 2.2
Martin County MS4 | NORTH FORK | 1110 | A/D | 0.22 | 50.8 | 0 | 0.968 | 0.125 | 0.288 | 12.5068 | 15.2483 | 40.2 | 7.9
Martin County MS4 | NORTH FORK | 1110 | C/D | 0.22 | 50.8 | 0 | 0.968 | 0.125 | 0.288 | 0.19558 | 0.23845 | 0.6 | 0.1
Martin County MS4 | NORTH FORK | 1411 | A | 0.22 | 50.8 | 0 | 1.443 | 0.225 | 0.431 | 2.363 | 4.3115 | 16.9 | 3.2
Martin County MS4 | NORTH FORK | 1411 | A | 0.22 | 50.8 | 0 | 1.443 | 0.225 | 0.431 | 4.3899 | 8.0097 | 31.4 | 5.9
Martin County MS4 | NORTH FORK | 1411 | A | 0.22 | 50.8 | 0 | 1.443 | 0.225 | 0.431 | 2.5032 | 4.5672 | 17.9 | 3.3
Martin County MS4 | NORTH FORK | 1411 | A | 0.22 | 50.8 | 0 | 1.443 | 0.225 | 0.431 | 0.86746 | 1.5827 | 6.2 | 1.2
Martin County MS4 | NORTH FORK | 1411 | A/D | 0.22 | 50.8 | 0 | 1.443 | 0.225 | 0.431 | 80.8944 | 147.5972 | 579.5 | 108.2
Martin County MS4 | NORTH FORK | 1411 | A/D | 0.22 | 50.8 | 0 | 1.443 | 0.225 | 0.431 | 5.4793 | 9.9973 | 39.3 | 7.3
Martin County MS4 | NORTH FORK | 1411 | A/D | 0.22 | 50.8 | 0 | 1.443 | 0.225 | 0.431 | 12.3591 | 22.55 | 88.5 | 16.5
Martin County MS4 | NORTH FORK | 1320 | A | 0.22 | 50.8 | 0 | 1.395 | 0.339 | 0.393 | 14.2239 | 23.6644 | 89.8 | 25
Martin County MS4 | NORTH FORK | 1320 | A | 0.22 | 50.8 | 0 | 1.395 | 0.339 | 0.393 | 0.55802 | 0.92837 | 3.5 | 1
Martin County MS4 | NORTH FORK | 1320 | A/D | 0.22 | 50.8 | 0 | 1.395 | 0.339 | 0.393 | 1.0025 | 1.6678 | 6.3 | 1.8
Martin County MS4 | NORTH FORK | 1320 | A/D | 0.22 | 50.8 | 0 | 1.395 | 0.339 | 0.393 | 21.1466 | 35.1816 | 133.5 | 37.1
Martin County MS4 | NORTH FORK | 1210 | A | 0.22 | 50.8 | 0 | 1.245 | 0.213 | 0.288 | 16.1536 | 19.6945 | 66.7 | 15
Martin County MS4 | NORTH FORK | 1210 |  | 0.22 | 50.8 | 0 | 1.245 | 0.213 | 0.288 | 0.1047 | 0.12765 | 0.4 | 0.1
Martin County MS4 | NORTH FORK | 1210 | A | 0.22 | 50.8 | 0 | 1.245 | 0.213 | 0.288 | 0.19507 | 0.23783 | 0.8 | 0.2
Martin County MS4 | NORTH FORK | 1210 | A/D | 0.22 | 50.8 | 0 | 1.245 | 0.213 | 0.288 | 0.70158 | 0.85537 | 2.9 | 0.7
Martin County MS4 | NORTH FORK | 1210 | A | 0.22 | 50.8 | 0 | 1.245 | 0.213 | 0.288 | 10.372 | 12.6455 | 42.8 | 9.6
Martin County MS4 | NORTH FORK | 1210 | A | 0.22 | 50.8 | 0 | 1.245 | 0.213 | 0.288 | 0.0085158 | 0.010382 | 0 | 0
Martin County MS4 | NORTH FORK | 1210 | A/D | 0.22 | 50.8 | 0 | 1.245 | 0.213 | 0.288 | 0.15873 | 0.19352 | 0.7 | 0.1
Martin County MS4 | NORTH FORK | 1210 | A | 0.22 | 50.8 | 0 | 1.245 | 0.213 | 0.288 | 0.51331 | 0.62583 | 2.1 | 0.5
Martin County MS4 | NORTH FORK | 1210 | A | 0.22 | 50.8 | 0 | 1.245 | 0.213 | 0.288 | 3.0193 | 3.6812 | 12.5 | 2.8
Martin County MS4 | NORTH FORK | 1210 | A/D | 0.22 | 50.8 | 0 | 1.245 | 0.213 | 0.288 | 1.3703 | 1.6707 | 5.7 | 1.3
Martin County MS4 | NORTH FORK | 1210 | A/D | 0.22 | 50.8 | 0 | 1.245 | 0.213 | 0.288 | 0.7749 | 0.94476 | 3.2 | 0.7
Martin County MS4 | NORTH FORK | 1210 | A/D | 0.22 | 50.8 | 0 | 1.245 | 0.213 | 0.288 | 0.94857 | 1.1565 | 3.9 | 0.9
Martin County MS4 | NORTH FORK | 1210 | A | 0.22 | 50.8 | 0 | 1.245 | 0.213 | 0.288 | 5.2566 | 6.4089 | 21.7 | 4.9
Martin County MS4 | NORTH FORK | 1210 | A/D | 0.22 | 50.8 | 0 | 1.245 | 0.213 | 0.288 | 0.0024285 | 0.0029609 | 0 | 0
Martin County MS4 | NORTH FORK | 1210 | A/D | 0.22 | 50.8 | 0 | 1.245 | 0.213 | 0.288 | 68.8801 | 83.9786 | 284.5 | 63.8
Martin County MS4 | NORTH FORK | 1840 | A/D | 0.22 | 50.8 | 0 | 0.709 | 0.117 | 0.288 | 0.0024164 | 0.002946 | 0 | 0
Martin County MS4 | NORTH FORK | 1840 | A/D | 0.22 | 50.8 | 0 | 0.709 | 0.117 | 0.288 | 0.0039416 | 0.0048056 | 0 | 0
Martin County MS4 | NORTH FORK | 1840 | A/D | 0.22 | 50.8 | 0 | 0.709 | 0.117 | 0.288 | 0.0078488 | 0.0095693 | 0 | 0
Martin County MS4 | NORTH FORK | 1840 |  | 0.22 | 50.8 | 0 | 0.709 | 0.117 | 0.288 | 0.0095512 | 0.011645 | 0 | 0
Martin County MS4 | NORTH FORK | 1110 | A/D | 0.22 | 50.8 | 0 | 0.968 | 0.125 | 0.288 | 0.053514 | 0.065244 | 0.2 | 0
Martin County MS4 | NORTH FORK | 1110 | A | 0.22 | 50.8 | 0 | 0.968 | 0.125 | 0.288 | 12.0396 | 14.6786 | 38.7 | 7.6
Martin County MS4 | NORTH FORK | 1110 | A/D | 0.22 | 50.8 | 0 | 0.968 | 0.125 | 0.288 | 0.5904 | 0.71981 | 1.9 | 0.4
Martin County MS4 | NORTH FORK | 1110 | A | 0.22 | 50.8 | 0 | 0.968 | 0.125 | 0.288 | 3.4557 | 4.2132 | 11.1 | 2.2
Martin County MS4 | NORTH FORK | 1110 | A | 0.22 | 50.8 | 0 | 0.968 | 0.125 | 0.288 | 10.7859 | 13.1502 | 34.6 | 6.8
Martin County MS4 | NORTH FORK | 1110 | A | 0.22 | 50.8 | 0 | 0.968 | 0.125 | 0.288 | 1.4704 | 1.7927 | 4.7 | 0.9
Martin County MS4 | NORTH FORK | 1110 | A/D | 0.22 | 50.8 | 0 | 0.968 | 0.125 | 0.288 | 0.060399 | 0.073639 | 0.2 | 0
Martin County MS4 | NORTH FORK | 1411 | A/D | 0.22 | 50.8 | 0 | 1.443 | 0.225 | 0.431 | 0.023112 | 0.04217 | 0.2 | 0
Martin County MS4 | NORTH FORK | 1411 | A/D | 0.22 | 50.8 | 0 | 1.443 | 0.225 | 0.431 | 2.6565 | 4.8469 | 19 | 3.6
Martin County MS4 | NORTH FORK | 1210 | A/D | 0.22 | 50.8 | 0 | 1.245 | 0.213 | 0.288 | 1.5012 | 1.8302 | 6.2 | 1.4
Martin County MS4 | NORTH FORK | 1210 | A/D | 0.22 | 50.8 | 0 | 1.245 | 0.213 | 0.288 | 1.258 | 1.5338 | 5.2 | 1.2
Martin County MS4 | NORTH FORK | 1210 | A | 0.22 | 50.8 | 0 | 1.245 | 0.213 | 0.288 | 3.2152 | 3.92 | 13.3 | 3
Martin County MS4 | NORTH FORK | 1210 | A/D | 0.22 | 50.8 | 0 | 1.245 | 0.213 | 0.288 | 20.0655 | 24.4639 | 82.9 | 18.6
Martin County MS4 | NORTH FORK | 1320 | A | 0.22 | 50.8 | 0 | 1.395 | 0.339 | 0.393 | 59.4584 | 98.9209 | 375.5 | 104.3
Martin County MS4 | NORTH FORK | 1320 | A | 0.22 | 50.8 | 0 | 1.395 | 0.339 | 0.393 | 0.25034 | 0.41649 | 1.6 | 0.4
Martin County MS4 | NORTH FORK | 1320 | A/D | 0.22 | 50.8 | 0 | 1.395 | 0.339 | 0.393 | 3.7831 | 6.294 | 23.9 | 6.6
Martin County MS4 | NORTH FORK | 1320 | A/D | 0.22 | 50.8 | 0 | 1.395 | 0.339 | 0.393 | 4.0237 | 6.6942 | 25.4 | 7.1
Martin County MS4 | NORTH FORK | 1320 |  | 0.22 | 50.8 | 0 | 1.395 | 0.339 | 0.393 | 0.057126 | 0.095041 | 0.4 | 0.1
Martin County MS4 | NORTH FORK | 1320 | A | 0.22 | 50.8 | 0 | 1.395 | 0.339 | 0.393 | 27.0468 | 44.9977 | 170.8 | 47.5
Martin County MS4 | NORTH FORK | 1210 | A/D | 0.22 | 50.8 | 0 | 1.245 | 0.213 | 0.288 | 0.21004 | 0.25609 | 0.9 | 0.2
Martin County MS4 | NORTH FORK | 1210 | A | 0.22 | 50.8 | 0 | 1.245 | 0.213 | 0.288 | 46.3526 | 56.5131 | 191.4 | 43
Martin County MS4 | NORTH FORK | 1210 |  | 0.22 | 50.8 | 0 | 1.245 | 0.213 | 0.288 | 0.14544 | 0.17732 | 0.6 | 0.1
Martin County MS4 | NORTH FORK | 1710 | A/D | 0.22 | 50.8 | 0 | 0.968 | 0.125 | 0.341 | 0.75301 | 1.087 | 2.9 | 0.5
Martin County MS4 | NORTH FORK | 1710 | A/D | 0.22 | 50.8 | 0 | 0.968 | 0.125 | 0.341 | 1.9046 | 2.7494 | 7.2 | 1.4
Martin County MS4 | NORTH FORK | 1710 | A/D | 0.22 | 50.8 | 0 | 0.968 | 0.125 | 0.341 | 0.233 | 0.33635 | 0.9 | 0.2
Martin County MS4 | NORTH FORK | 1710 | A/D | 0.22 | 50.8 | 0 | 0.968 | 0.125 | 0.341 | 0.55724 | 0.80441 | 2.1 | 0.4
Martin County MS4 | NORTH FORK | 1710 | A/D | 0.22 | 50.8 | 0 | 0.968 | 0.125 | 0.341 | 0.54804 | 0.79114 | 2.1 | 0.4
Martin County MS4 | NORTH FORK | 1710 | A/D | 0.22 | 50.8 | 0 | 0.968 | 0.125 | 0.341 | 50.48 | 72.8713 | 191.9 | 35.9
Martin County MS4 | NORTH FORK | 1710 | A/D | 0.22 | 50.8 | 0 | 0.968 | 0.125 | 0.341 | 0.00076884 | 0.0011099 | 0 | 0
Martin County MS4 | NORTH FORK | 1820 | A/D | 0.22 | 50.8 | 0 | 2.014 | 0.287 | 0.289 | 0.086465 | 0.10578 | 0.6 | 0.1
Martin County MS4 | NORTH FORK | 1820 | A/D | 0.22 | 50.8 | 0 | 2.014 | 0.287 | 0.289 | 0.84962 | 1.0394 | 5.7 | 1
Martin County MS4 | NORTH FORK | 1110 | A | 0.22 | 50.8 | 0 | 0.968 | 0.125 | 0.288 | 2.2071 | 2.6909 | 7.1 | 1.4
Martin County MS4 | NORTH FORK | 1110 | A | 0.22 | 50.8 | 0 | 0.968 | 0.125 | 0.288 | 5.9765 | 7.2865 | 19.2 | 3.8
Martin County MS4 | NORTH FORK | 1110 | A | 0.22 | 50.8 | 0 | 0.968 | 0.125 | 0.288 | 11.999 | 14.6292 | 38.5 | 7.6
Martin County MS4 | NORTH FORK | 1110 | A | 0.22 | 50.8 | 0 | 0.968 | 0.125 | 0.288 | 15.4155 | 18.7946 | 49.5 | 9.8
Martin County MS4 | NORTH FORK | 1110 | A | 0.22 | 50.8 | 0 | 0.968 | 0.125 | 0.288 | 2.1786 | 2.6561 | 7 | 1.4
Martin County MS4 | NORTH FORK | 1110 | A | 0.22 | 50.8 | 0 | 0.968 | 0.125 | 0.288 | 7.2322 | 8.8175 | 23.2 | 4.6
Martin County MS4 | NORTH FORK | 1110 |  | 0.22 | 50.8 | 0 | 0.968 | 0.125 | 0.288 | 0.18179 | 0.22164 | 0.6 | 0.1
Martin County MS4 | NORTH FORK | 1110 | A | 0.22 | 50.8 | 0 | 0.968 | 0.125 | 0.288 | 21.6499 | 26.3955 | 69.5 | 13.7
Martin County MS4 | NORTH FORK | 1110 | A | 0.22 | 50.8 | 0 | 0.968 | 0.125 | 0.288 | 3.4703 | 4.231 | 11.1 | 2.2
Martin County MS4 | NORTH FORK | 1110 | A/D | 0.22 | 50.8 | 0 | 0.968 | 0.125 | 0.288 | 0.34171 | 0.41661 | 1.1 | 0.2
Martin County MS4 | NORTH FORK | 1110 | A | 0.22 | 50.8 | 0 | 0.968 | 0.125 | 0.288 | 4.2592 | 5.1928 | 13.7 | 2.7
Martin County MS4 | NORTH FORK | 1110 | A/D | 0.22 | 50.8 | 0 | 0.968 | 0.125 | 0.288 | 35.4437 | 43.213 | 113.8 | 22.5
Martin County MS4 | NORTH FORK | 1110 | A/D | 0.22 | 50.8 | 0 | 0.968 | 0.125 | 0.288 | 0.57442 | 0.70034 | 1.8 | 0.4
Martin County MS4 | NORTH FORK | 1110 | A/D | 0.22 | 50.8 | 0 | 0.968 | 0.125 | 0.288 | 4.0891 | 4.9855 | 13.1 | 2.6
Martin County MS4 | NORTH FORK | 1110 | A/D | 0.22 | 50.8 | 0 | 0.968 | 0.125 | 0.288 | 9.6307 | 11.7418 | 30.9 | 6.1
Martin County MS4 | NORTH FORK | 1110 | A/D | 0.22 | 50.8 | 0 | 0.968 | 0.125 | 0.288 | 0.043098 | 0.052546 | 0.1 | 0
Martin County MS4 | NORTH FORK | 1110 | A | 0.22 | 50.8 | 0 | 0.968 | 0.125 | 0.288 | 3.5465 | 4.3239 | 11.4 | 2.3
Martin County MS4 | NORTH FORK | 1110 | A | 0.22 | 50.8 | 0 | 0.968 | 0.125 | 0.288 | 9.5184 | 11.6048 | 30.6 | 6
Martin County MS4 | NORTH FORK | 1110 | A/D | 0.22 | 50.8 | 0 | 0.968 | 0.125 | 0.288 | 4.264 | 5.1987 | 13.7 | 2.7
Martin County MS4 | NORTH FORK | 1110 |  | 0.22 | 50.8 | 0 | 0.968 | 0.125 | 0.288 | 0.27142 | 0.33091 | 0.9 | 0.2
Martin County MS4 | NORTH FORK | 1110 | A/D | 0.22 | 50.8 | 0 | 0.968 | 0.125 | 0.288 | 4.0897 | 4.9862 | 13.1 | 2.6
Martin County MS4 | NORTH FORK | 1110 | A/D | 0.22 | 50.8 | 0 | 0.968 | 0.125 | 0.288 | 9.7324 | 11.8657 | 31.3 | 6.2
Martin County MS4 | NORTH FORK | 1110 | A/D | 0.22 | 50.8 | 0 | 0.968 | 0.125 | 0.288 | 76.4381 | 93.1933 | 245.5 | 48.5
Martin County MS4 | NORTH FORK | 1110 | A/D | 0.22 | 50.8 | 0 | 0.968 | 0.125 | 0.288 | 16.1597 | 19.7019 | 51.9 | 10.3
Martin County MS4 | NORTH FORK | 1110 | A/D | 0.22 | 50.8 | 0 | 0.968 | 0.125 | 0.288 | 2.4953 | 3.0423 | 8 | 1.6
Martin County MS4 | NORTH FORK | 1110 | A | 0.22 | 50.8 | 0 | 0.968 | 0.125 | 0.288 | 9.3776 | 11.4332 | 30.1 | 6
Martin County MS4 | NORTH FORK | 1110 | A | 0.22 | 50.8 | 0 | 0.968 | 0.125 | 0.288 | 2.2647 | 2.7611 | 7.3 | 1.4
Martin County MS4 | NORTH FORK | 1110 | A/D | 0.22 | 50.8 | 0 | 0.968 | 0.125 | 0.288 | 4.5107 | 5.4995 | 14.5 | 2.9
Martin County MS4 | NORTH FORK | 1110 | A/D | 0.22 | 50.8 | 0 | 0.968 | 0.125 | 0.288 | 0.010784 | 0.013148 | 0 | 0
Martin County MS4 | NORTH FORK | 1110 | A | 0.22 | 50.8 | 0 | 0.968 | 0.125 | 0.288 | 0.90514 | 1.1035 | 2.9 | 0.6
Martin County MS4 | NORTH FORK | 1110 | A/D | 0.22 | 50.8 | 0 | 0.968 | 0.125 | 0.288 | 155.7653 | 189.909 | 500.2 | 98.9
Martin County MS4 | NORTH FORK | 1110 | A/D | 0.22 | 50.8 | 0 | 0.968 | 0.125 | 0.288 | 26.865 | 32.7538 | 86.3 | 17.1
Martin County MS4 | NORTH FORK | 1110 | A/D | 0.22 | 50.8 | 0 | 0.968 | 0.125 | 0.288 | 61.5898 | 75.0902 | 197.8 | 39.1
Martin County MS4 | NORTH FORK | 1110 | A | 0.22 | 50.8 | 0 | 0.968 | 0.125 | 0.288 | 6.3049 | 7.6869 | 20.2 | 4
Martin County MS4 | NORTH FORK | 1110 | A/D | 0.22 | 50.8 | 0 | 0.968 | 0.125 | 0.288 | 3.0716 | 3.7449 | 9.9 | 1.9
Martin County MS4 | NORTH FORK | 1110 | A/D | 0.22 | 50.8 | 0 | 0.968 | 0.125 | 0.288 | 1.8742 | 2.2851 | 6 | 1.2
Martin County MS4 | NORTH FORK | 1110 |  | 0.22 | 50.8 | 0 | 0.968 | 0.125 | 0.288 | 0.036496 | 0.044496 | 0.1 | 0
Martin County MS4 | NORTH FORK | 1110 | A | 0.22 | 50.8 | 0 | 0.968 | 0.125 | 0.288 | 21.5649 | 26.292 | 69.3 | 13.7
Martin County MS4 | NORTH FORK | 1700 | A | 0.22 | 50.8 | 0 | 0.968 | 0.125 | 0.341 | 9.8626 | 14.2373 | 37.5 | 7
Martin County MS4 | NORTH FORK | 1700 | A | 0.22 | 50.8 | 0 | 0.968 | 0.125 | 0.341 | 0.68129 | 0.98349 | 2.6 | 0.5
Martin County MS4 | NORTH FORK | 1850 | A | 0.22 | 50.8 | 0 | 0.968 | 0.125 | 0.341 | 2.3419 | 3.3807 | 8.9 | 1.7
Martin County MS4 | NORTH FORK | 1850 | A | 0.22 | 50.8 | 0 | 0.968 | 0.125 | 0.341 | 2.2121 | 3.1933 | 8.4 | 1.6
Martin County MS4 | NORTH FORK | 1850 | A | 0.22 | 50.8 | 0 | 0.968 | 0.125 | 0.341 | 2.7528 | 3.9738 | 10.5 | 2
Martin County MS4 | NORTH FORK | 1850 | A | 0.22 | 50.8 | 0 | 0.968 | 0.125 | 0.341 | 0.027361 | 0.039498 | 0.1 | 0
Martin County MS4 | NORTH FORK | 1330 |  | 0.22 | 50.8 | 0 | 1.395 | 0.339 | 0.393 | 0.098217 | 0.1634 | 0.6 | 0.2
Martin County MS4 | NORTH FORK | 1330 | A/D | 0.22 | 50.8 | 0 | 1.395 | 0.339 | 0.393 | 1.8783 | 3.125 | 11.9 | 3.3
Martin County MS4 | NORTH FORK | 1330 | A/D | 0.22 | 50.8 | 0 | 1.395 | 0.339 | 0.393 | 9.9106 | 16.4883 | 62.6 | 17.4
Martin County MS4 | NORTH FORK | 1330 | A/D | 0.22 | 50.8 | 0 | 1.395 | 0.339 | 0.393 | 2.44 | 4.0594 | 15.4 | 4.3
Martin County MS4 | NORTH FORK | 1330 | A | 0.22 | 50.8 | 0 | 1.395 | 0.339 | 0.393 | 7.437 | 12.3729 | 47 | 13
Martin County MS4 | NORTH FORK | 1550 | A | 0.22 | 50.8 | 0 | 0.721 | 0.17 | 0.341 | 1.6622 | 2.3995 | 4.7 | 1.5
Martin County MS4 | NORTH FORK | 1550 | A/D | 0.22 | 50.8 | 0 | 0.721 | 0.17 | 0.341 | 8.3517 | 12.0563 | 23.7 | 7.4
Martin County MS4 | NORTH FORK | 1550 | A | 0.22 | 50.8 | 0 | 0.721 | 0.17 | 0.341 | 17.1906 | 24.8157 | 48.7 | 15.3
Martin County MS4 | NORTH FORK | 1820 | A | 0.22 | 50.8 | 0 | 2.014 | 0.287 | 0.289 | 0.24859 | 0.30413 | 1.7 | 0.3
Martin County MS4 | NORTH FORK | 1820 | A | 0.22 | 50.8 | 0 | 2.014 | 0.287 | 0.289 | 8.0426 | 9.8396 | 53.9 | 9.5
Martin County MS4 | NORTH FORK | 1820 | A | 0.22 | 50.8 | 0 | 2.014 | 0.287 | 0.289 | 0.59073 | 0.72272 | 4 | 0.7
Martin County MS4 | NORTH FORK | 1820 | A/D | 0.22 | 50.8 | 0 | 2.014 | 0.287 | 0.289 | 0.77394 | 0.94687 | 5.2 | 0.9
Martin County MS4 | NORTH FORK | 1820 | A | 0.22 | 50.8 | 0 | 2.014 | 0.287 | 0.289 | 2.5324 | 3.0982 | 17 | 3
Martin County MS4 | NORTH FORK | 1820 | A/D | 0.22 | 50.8 | 0 | 2.014 | 0.287 | 0.289 | 33.5485 | 41.0443 | 224.9 | 39.4
Martin County MS4 | NORTH FORK | 1820 |  | 0.22 | 50.8 | 0 | 2.014 | 0.287 | 0.289 | 0.076131 | 0.093141 | 0.5 | 0.1
Martin County MS4 | NORTH FORK | 1330 | A | 0.22 | 50.8 | 0 | 1.395 | 0.339 | 0.393 | 5.0814 | 8.4539 | 32.1 | 8.9
Martin County MS4 | NORTH FORK | 1330 |  | 0.22 | 50.8 | 0 | 1.395 | 0.339 | 0.393 | 0.68741 | 1.1437 | 4.3 | 1.2
Martin County MS4 | NORTH FORK | 1330 | A | 0.22 | 50.8 | 0 | 1.395 | 0.339 | 0.393 | 3.5418 | 5.8924 | 22.4 | 6.2
Martin County MS4 | NORTH FORK | 1330 | A/D | 0.22 | 50.8 | 0 | 1.395 | 0.339 | 0.393 | 0.43292 | 0.72024 | 2.7 | 0.8
Martin County MS4 | NORTH FORK | 1330 | A | 0.22 | 50.8 | 0 | 1.395 | 0.339 | 0.393 | 3.7834 | 6.2945 | 23.9 | 6.6
Martin County MS4 | NORTH FORK | 1330 |  | 0.22 | 50.8 | 0 | 1.395 | 0.339 | 0.393 | 0.12944 | 0.21535 | 0.8 | 0.2
Martin County MS4 | NORTH FORK | 1330 | A | 0.22 | 50.8 | 0 | 1.395 | 0.339 | 0.393 | 31.3882 | 52.2205 | 198.2 | 55.1
Martin County MS4 | NORTH FORK | 1330 | A/D | 0.22 | 50.8 | 0 | 1.395 | 0.339 | 0.393 | 0.27493 | 0.45739 | 1.7 | 0.5
Martin County MS4 | NORTH FORK | 1330 | A/D | 0.22 | 50.8 | 0 | 1.395 | 0.339 | 0.393 | 11.7176 | 19.4946 | 74 | 20.6
Martin County MS4 | NORTH FORK | 1820 | A/D | 0.22 | 50.8 | 0 | 2.014 | 0.287 | 0.289 | 0.072609 | 0.088832 | 0.5 | 0.1
Martin County MS4 | NORTH FORK | 1820 | A/D | 0.22 | 50.8 | 0 | 2.014 | 0.287 | 0.289 | 0.077915 | 0.095324 | 0.5 | 0.1
Martin County MS4 | NORTH FORK | 1820 | A/D | 0.22 | 50.8 | 0 | 2.014 | 0.287 | 0.289 | 6.103 | 7.4667 | 40.9 | 7.2
Martin County MS4 | NORTH FORK | 1400 | A | 0.22 | 50.8 | 0 | 0.709 | 0.117 | 0.431 | 4.0734 | 7.4322 | 14.3 | 3.3
Martin County MS4 | NORTH FORK | 1400 | A | 0.22 | 50.8 | 0 | 0.709 | 0.117 | 0.431 | 2.9559 | 5.3932 | 10.4 | 2.4
Martin County MS4 | NORTH FORK | 1330 | A | 0.22 | 50.8 | 0 | 1.395 | 0.339 | 0.393 | 0.48542 | 0.8076 | 3.1 | 0.9
Martin County MS4 | NORTH FORK | 1330 | A/D | 0.22 | 50.8 | 0 | 1.395 | 0.339 | 0.393 | 4.2305 | 7.0383 | 26.7 | 7.4
Martin County MS4 | NORTH FORK | 1330 | A | 0.22 | 50.8 | 0 | 1.395 | 0.339 | 0.393 | 47.1421 | 78.4303 | 297.7 | 82.7
Martin County MS4 | NORTH FORK | 1330 | A | 0.22 | 50.8 | 0 | 1.395 | 0.339 | 0.393 | 0.22337 | 0.37163 | 1.4 | 0.4
Martin County MS4 | NORTH FORK | 1330 |  | 0.22 | 50.8 | 0 | 1.395 | 0.339 | 0.393 | 0.27947 | 0.46496 | 1.8 | 0.5
Martin County MS4 | NORTH FORK | 1330 | A/D | 0.22 | 50.8 | 0 | 1.395 | 0.339 | 0.393 | 0.0095987 | 0.015969 | 0.1 | 0
Martin County MS4 | NORTH FORK | 1330 | A/D | 0.22 | 50.8 | 0 | 1.395 | 0.339 | 0.393 | 3.9986 | 6.6524 | 25.3 | 7
Martin County MS4 | NORTH FORK | 1330 | A | 0.22 | 50.8 | 0 | 1.395 | 0.339 | 0.393 | 0.43859 | 0.72968 | 2.8 | 0.8
Martin County MS4 | NORTH FORK | 1330 |  | 0.22 | 50.8 | 0 | 1.395 | 0.339 | 0.393 | 0.98907 | 1.6455 | 6.2 | 1.7
Martin County MS4 | NORTH FORK | 1330 | A | 0.22 | 50.8 | 0 | 1.395 | 0.339 | 0.393 | 3.9142 | 6.5121 | 24.7 | 6.9
Martin County MS4 | NORTH FORK | 1330 | A/D | 0.22 | 50.8 | 0 | 1.395 | 0.339 | 0.393 | 36.275 | 60.3507 | 229.1 | 63.6
Martin County MS4 | NORTH FORK | 1411 | A/D | 0.22 | 50.8 | 0 | 1.443 | 0.225 | 0.431 | 1.5053 | 2.7466 | 10.8 | 2
Martin County MS4 | NORTH FORK | 1411 | A/D | 0.22 | 50.8 | 0 | 1.443 | 0.225 | 0.431 | 1.9756 | 3.6047 | 14.2 | 2.6
Martin County MS4 | NORTH FORK | 1330 | A/D | 0.22 | 50.8 | 0 | 1.395 | 0.339 | 0.393 | 0.086955 | 0.14467 | 0.5 | 0.2
Martin County MS4 | NORTH FORK | 1330 | A/D | 0.22 | 50.8 | 0 | 1.395 | 0.339 | 0.393 | 0.032859 | 0.054668 | 0.2 | 0.1
Martin County MS4 | NORTH FORK | 1330 | A/D | 0.22 | 50.8 | 0 | 1.395 | 0.339 | 0.393 | 11.7978 | 19.628 | 74.5 | 20.7
Martin County MS4 | NORTH FORK | 1490 | A/D | 0.22 | 50.8 | 0 | 1.443 | 0.225 | 0.431 | 0.20457 | 0.37325 | 1.5 | 0.3
Martin County MS4 | NORTH FORK | 1490 | A/D | 0.22 | 50.8 | 0 | 1.443 | 0.225 | 0.431 | 0.0048103 | 0.0087768 | 0 | 0
Martin County MS4 | NORTH FORK | 1490 | A/D | 0.22 | 50.8 | 0 | 1.443 | 0.225 | 0.431 | 0.00015693 | 0.00028633 | 0 | 0
Martin County MS4 | NORTH FORK | 1490 | A/D | 0.22 | 50.8 | 0 | 1.443 | 0.225 | 0.431 | 16.1058 | 29.3862 | 115.4 | 21.5
Martin County MS4 | NORTH FORK | 1400 | A | 0.22 | 50.8 | 0 | 0.709 | 0.117 | 0.431 | 0.57753 | 1.0537 | 2 | 0.5
Martin County MS4 | NORTH FORK | 1400 | A/D | 0.22 | 50.8 | 0 | 0.709 | 0.117 | 0.431 | 1.9459 | 3.5504 | 6.8 | 1.6
Martin County MS4 | NORTH FORK | 1400 | A | 0.22 | 50.8 | 0 | 0.709 | 0.117 | 0.431 | 0.015812 | 0.02885 | 0.1 | 0
Martin County MS4 | NORTH FORK | 1550 | A | 0.22 | 50.8 | 0 | 0.721 | 0.17 | 0.341 | 10.1243 | 14.6151 | 28.7 | 9
Martin County MS4 | NORTH FORK | 1210 | A | 0.22 | 50.8 | 0 | 1.245 | 0.213 | 0.288 | 2.0862 | 2.5434 | 8.6 | 1.9
Martin County MS4 | NORTH FORK | 1210 | A | 0.22 | 50.8 | 0 | 1.245 | 0.213 | 0.288 | 0.027808 | 0.033904 | 0.1 | 0
Martin County MS4 | NORTH FORK | 1210 | A | 0.22 | 50.8 | 0 | 1.245 | 0.213 | 0.288 | 7.39 | 9.0099 | 30.5 | 6.8
Martin County MS4 | NORTH FORK | 1210 | A | 0.22 | 50.8 | 0 | 1.245 | 0.213 | 0.288 | 0.08589 | 0.10472 | 0.4 | 0.1
Martin County MS4 | NORTH FORK | 1210 | A | 0.22 | 50.8 | 0 | 1.245 | 0.213 | 0.288 | 53.8795 | 65.6899 | 222.5 | 49.9
Martin County MS4 | NORTH FORK | 1210 | A/D | 0.22 | 50.8 | 0 | 1.245 | 0.213 | 0.288 | 2.4395 | 2.9743 | 10.1 | 2.3
Martin County MS4 | NORTH FORK | 1210 | A | 0.22 | 50.8 | 0 | 1.245 | 0.213 | 0.288 | 0.77559 | 0.9456 | 3.2 | 0.7
Martin County MS4 | NORTH FORK | 1210 | A | 0.22 | 50.8 | 0 | 1.245 | 0.213 | 0.288 | 1.8708 | 2.2809 | 7.7 | 1.7
Martin County MS4 | NORTH FORK | 1210 | A/D | 0.22 | 50.8 | 0 | 1.245 | 0.213 | 0.288 | 1.3608 | 1.6591 | 5.6 | 1.3
Martin County MS4 | NORTH FORK | 1210 | A | 0.22 | 50.8 | 0 | 1.245 | 0.213 | 0.288 | 11.8073 | 14.3955 | 48.8 | 10.9
Martin County MS4 | NORTH FORK | 1210 | A | 0.22 | 50.8 | 0 | 1.245 | 0.213 | 0.288 | 10.1903 | 12.4241 | 42.1 | 9.4
Martin County MS4 | NORTH FORK | 1210 |  | 0.22 | 50.8 | 0 | 1.245 | 0.213 | 0.288 | 1.3014 | 1.5866 | 5.4 | 1.2
Martin County MS4 | NORTH FORK | 1210 | A | 0.22 | 50.8 | 0 | 1.245 | 0.213 | 0.288 | 30.3763 | 37.0347 | 125.5 | 28.1
Martin County MS4 | NORTH FORK | 1210 |  | 0.22 | 50.8 | 0 | 1.245 | 0.213 | 0.288 | 0.08736 | 0.10651 | 0.4 | 0.1
Martin County MS4 | NORTH FORK | 1210 | A | 0.22 | 50.8 | 0 | 1.245 | 0.213 | 0.288 | 14.7958 | 18.039 | 61.1 | 13.7
Martin County MS4 | NORTH FORK | 1210 |  | 0.22 | 50.8 | 0 | 1.245 | 0.213 | 0.288 | 0.028625 | 0.034899 | 0.1 | 0
Martin County MS4 | NORTH FORK | 1400 |  | 0.22 | 50.8 | 0 | 0.709 | 0.117 | 0.431 | 0.0051721 | 0.0094368 | 0 | 0
Martin County MS4 | NORTH FORK | 1400 | A/D | 0.22 | 50.8 | 0 | 0.709 | 0.117 | 0.431 | 0.091482 | 0.16691 | 0.3 | 0.1
Martin County MS4 | NORTH FORK | 1400 | A | 0.22 | 50.8 | 0 | 0.709 | 0.117 | 0.431 | 0.076515 | 0.13961 | 0.3 | 0.1
Martin County MS4 | NORTH FORK | 1411 | A/D | 0.22 | 50.8 | 0 | 1.443 | 0.225 | 0.431 | 8.3101 | 15.1624 | 59.5 | 11.1
Martin County MS4 | NORTH FORK | 1411 | A | 0.22 | 50.8 | 0 | 1.443 | 0.225 | 0.431 | 0.11701 | 0.2135 | 0.8 | 0.2
Martin County MS4 | NORTH FORK | 1411 | A | 0.22 | 50.8 | 0 | 1.443 | 0.225 | 0.431 | 0.29217 | 0.53308 | 2.1 | 0.4
Martin County MS4 | NORTH FORK | 1411 | A/D | 0.22 | 50.8 | 0 | 1.443 | 0.225 | 0.431 | 21.4817 | 39.1947 | 153.9 | 28.7
Martin County MS4 | NORTH FORK | 1330 | A | 0.22 | 50.8 | 0 | 1.395 | 0.339 | 0.393 | 0.80247 | 1.3351 | 5.1 | 1.4
Martin County MS4 | NORTH FORK | 1330 | A/D | 0.22 | 50.8 | 0 | 1.395 | 0.339 | 0.393 | 0.52737 | 0.87738 | 3.3 | 0.9
Martin County MS4 | NORTH FORK | 1330 | A/D | 0.22 | 50.8 | 0 | 1.395 | 0.339 | 0.393 | 0.82 | 1.3642 | 5.2 | 1.4
Martin County MS4 | NORTH FORK | 1330 | A | 0.22 | 50.8 | 0 | 1.395 | 0.339 | 0.393 | 25.2453 | 42.0005 | 159.4 | 44.3
Martin County MS4 | NORTH FORK | 1320 | A | 0.22 | 50.8 | 0 | 1.395 | 0.339 | 0.393 | 42.0152 | 69.9008 | 265.3 | 73.7
Martin County MS4 | NORTH FORK | 1320 | A | 0.22 | 50.8 | 0 | 1.395 | 0.339 | 0.393 | 3.6996e-05 | 6.155e-05 | 0 | 0
Martin County MS4 | NORTH FORK | 1320 |  | 0.22 | 50.8 | 0 | 1.395 | 0.339 | 0.393 | 0.033867 | 0.056344 | 0.2 | 0.1
Martin County MS4 | NORTH FORK | 1320 | A | 0.22 | 50.8 | 0 | 1.395 | 0.339 | 0.393 | 0.1199 | 0.19948 | 0.8 | 0.2
Martin County MS4 | NORTH FORK | 1800 | A/D | 0.22 | 50.8 | 0 | 1.245 | 0.213 | 0.289 | 6.5794 | 8.0494 | 27.3 | 6.1
Martin County MS4 | NORTH FORK | 1710 | A/D | 0.22 | 50.8 | 0 | 0.968 | 0.125 | 0.341 | 4.1381 | 5.9736 | 15.7 | 2.9
Martin County MS4 | NORTH FORK | 1710 | A | 0.22 | 50.8 | 0 | 0.968 | 0.125 | 0.341 | 0.063485 | 0.091645 | 0.2 | 0
Martin County MS4 | NORTH FORK | 1710 | A/D | 0.22 | 50.8 | 0 | 0.968 | 0.125 | 0.341 | 8.1353 | 11.7439 | 30.9 | 5.8
Martin County MS4 | NORTH FORK | 1210 | A/D | 0.22 | 50.8 | 0 | 1.245 | 0.213 | 0.288 | 1.0069 | 1.2276 | 4.2 | 0.9
Martin County MS4 | NORTH FORK | 1210 | A/D | 0.22 | 50.8 | 0 | 1.245 | 0.213 | 0.288 | 2.0888 | 2.5467 | 8.6 | 1.9
Martin County MS4 | NORTH FORK | 1210 | A/D | 0.22 | 50.8 | 0 | 1.245 | 0.213 | 0.288 | 7.2498 | 8.8389 | 29.9 | 6.7
Martin County MS4 | NORTH FORK | 1210 | A | 0.22 | 50.8 | 0 | 1.245 | 0.213 | 0.288 | 2.779 | 3.3881 | 11.5 | 2.6
Martin County MS4 | NORTH FORK | 1210 | A | 0.22 | 50.8 | 0 | 1.245 | 0.213 | 0.288 | 35.5617 | 43.3568 | 146.9 | 33
Martin County MS4 | NORTH FORK | 1210 | A | 0.22 | 50.8 | 0 | 1.245 | 0.213 | 0.288 | 24.9613 | 30.4328 | 103.1 | 23.1
Martin County MS4 | NORTH FORK | 1210 | A | 0.22 | 50.8 | 0 | 1.245 | 0.213 | 0.288 | 22.1563 | 27.013 | 91.5 | 20.5
Martin County MS4 | NORTH FORK | 1210 |  | 0.22 | 50.8 | 0 | 1.245 | 0.213 | 0.288 | 0.20914 | 0.25498 | 0.9 | 0.2
Martin County MS4 | NORTH FORK | 1210 | A | 0.22 | 50.8 | 0 | 1.245 | 0.213 | 0.288 | 59.4588 | 72.4921 | 245.6 | 55.1
Martin County MS4 | NORTH FORK | 1210 | A | 0.22 | 50.8 | 0 | 1.245 | 0.213 | 0.288 | 12.4994 | 15.2393 | 51.6 | 11.6
Martin County MS4 | NORTH FORK | 1210 | A | 0.22 | 50.8 | 0 | 1.245 | 0.213 | 0.288 | 86.3663 | 105.2978 | 356.7 | 80
Martin County MS4 | NORTH FORK | 1210 | A/D | 0.22 | 50.8 | 0 | 1.245 | 0.213 | 0.288 | 2.7655 | 3.3716 | 11.4 | 2.6
Martin County MS4 | NORTH FORK | 1210 | A | 0.22 | 50.8 | 0 | 1.245 | 0.213 | 0.288 | 55.7314 | 67.9478 | 230.2 | 51.6
Martin County MS4 | NORTH FORK | 1210 | A | 0.22 | 50.8 | 0 | 1.245 | 0.213 | 0.288 | 17.0962 | 20.8437 | 70.6 | 15.8
Martin County MS4 | NORTH FORK | 1210 | A | 0.22 | 50.8 | 0 | 1.245 | 0.213 | 0.288 | 154.6045 | 188.4938 | 638.6 | 143.3
Martin County MS4 | NORTH FORK | 1210 | A | 0.22 | 50.8 | 0 | 1.245 | 0.213 | 0.288 | 2.0206 | 2.4635 | 8.3 | 1.9
Martin County MS4 | NORTH FORK | 1210 | A | 0.22 | 50.8 | 0 | 1.245 | 0.213 | 0.288 | 11.7351 | 14.3074 | 48.5 | 10.9
Martin County MS4 | NORTH FORK | 1210 |  | 0.22 | 50.8 | 0 | 1.245 | 0.213 | 0.288 | 0.16442 | 0.20046 | 0.7 | 0.2
Martin County MS4 | NORTH FORK | 1210 | A | 0.22 | 50.8 | 0 | 1.245 | 0.213 | 0.288 | 0.18888 | 0.23029 | 0.8 | 0.2
Martin County MS4 | NORTH FORK | 1411 | A | 0.22 | 50.8 | 0 | 1.443 | 0.225 | 0.431 | 0.96818 | 1.7665 | 6.9 | 1.3
Martin County MS4 | NORTH FORK | 1411 | A/D | 0.22 | 50.8 | 0 | 1.443 | 0.225 | 0.431 | 2.2306 | 4.0699 | 16 | 3
Martin County MS4 | NORTH FORK | 1411 | A | 0.22 | 50.8 | 0 | 1.443 | 0.225 | 0.431 | 4.6696 | 8.52 | 33.5 | 6.2
Martin County MS4 | NORTH FORK | 1400 | A/D | 0.22 | 50.8 | 0 | 0.709 | 0.117 | 0.431 | 0.00013034 | 0.00023782 | 0 | 0
Martin County MS4 | NORTH FORK | 1400 | A | 0.22 | 50.8 | 0 | 0.709 | 0.117 | 0.431 | 2.0566 | 3.7524 | 7.2 | 1.6
Martin County MS4 | NORTH FORK | 1400 | A | 0.22 | 50.8 | 0 | 0.709 | 0.117 | 0.431 | 0.010722 | 0.019563 | 0 | 0
Martin County MS4 | NORTH FORK | 1400 | A/D | 0.22 | 50.8 | 0 | 0.709 | 0.117 | 0.431 | 0.11666 | 0.21285 | 0.4 | 0.1
Martin County MS4 | NORTH FORK | 1400 | A/D | 0.22 | 50.8 | 0 | 0.709 | 0.117 | 0.431 | 3.3913 | 6.1877 | 11.9 | 2.7
Martin County MS4 | NORTH FORK | 1330 | A/D | 0.22 | 50.8 | 0 | 1.395 | 0.339 | 0.393 | 1.6753 | 2.7872 | 10.6 | 2.9
Martin County MS4 | NORTH FORK | 1330 | A/D | 0.22 | 50.8 | 0 | 1.395 | 0.339 | 0.393 | 17.4569 | 29.043 | 110.2 | 30.6
Martin County MS4 | NORTH FORK | 1310 | A/D | 0.22 | 50.8 | 0 | 1.245 | 0.213 | 0.393 | 0.057525 | 0.095704 | 0.3 | 0.1
Martin County MS4 | NORTH FORK | 1310 | A/D | 0.22 | 50.8 | 0 | 1.245 | 0.213 | 0.393 | 0.34946 | 0.5814 | 2 | 0.4
Martin County MS4 | NORTH FORK | 1310 | A/D | 0.22 | 50.8 | 0 | 1.245 | 0.213 | 0.393 | 0.28359 | 0.47181 | 1.6 | 0.3
Martin County MS4 | NORTH FORK | 1310 | A/D | 0.22 | 50.8 | 0 | 1.245 | 0.213 | 0.393 | 59.9695 | 99.7713 | 338 | 71
Martin County MS4 | NORTH FORK | 1310 | A/D | 0.22 | 50.8 | 0 | 1.245 | 0.213 | 0.393 | 0.014215 | 0.02365 | 0.1 | 0
Martin County MS4 | NORTH FORK | 1320 | A | 0.22 | 50.8 | 0 | 1.395 | 0.339 | 0.393 | 0.022191 | 0.03692 | 0.1 | 0
Martin County MS4 | NORTH FORK | 1320 | A/D | 0.22 | 50.8 | 0 | 1.395 | 0.339 | 0.393 | 11.3071 | 18.8116 | 71.4 | 19.8
Martin County MS4 | NORTH FORK | 1320 | A | 0.22 | 50.8 | 0 | 1.395 | 0.339 | 0.393 | 33.0569 | 54.9968 | 208.8 | 58
Martin County MS4 | NORTH FORK | 1110 | A | 0.22 | 50.8 | 0 | 0.968 | 0.125 | 0.288 | 0.82995 | 1.0119 | 2.7 | 0.5
Martin County MS4 | NORTH FORK | 1110 |  | 0.22 | 50.8 | 0 | 0.968 | 0.125 | 0.288 | 1.5084 | 1.8391 | 4.8 | 1
Martin County MS4 | NORTH FORK | 1110 | C/D | 0.22 | 50.8 | 0 | 0.968 | 0.125 | 0.288 | 3.2896 | 4.0107 | 10.6 | 2.1
Martin County MS4 | NORTH FORK | 1110 | A | 0.22 | 50.8 | 0 | 0.968 | 0.125 | 0.288 | 5.0318 | 6.1348 | 16.2 | 3.2
Martin County MS4 | NORTH FORK | 1110 | A | 0.22 | 50.8 | 0 | 0.968 | 0.125 | 0.288 | 1.7919 | 2.1847 | 5.8 | 1.1
Martin County MS4 | NORTH FORK | 1110 | C/D | 0.22 | 50.8 | 0 | 0.968 | 0.125 | 0.288 | 1.8188 | 2.2175 | 5.8 | 1.2
Martin County MS4 | NORTH FORK | 1110 | A | 0.22 | 50.8 | 0 | 0.968 | 0.125 | 0.288 | 0.10006 | 0.122 | 0.3 | 0.1
Martin County MS4 | NORTH FORK | 1110 | A/D | 0.22 | 50.8 | 0 | 0.968 | 0.125 | 0.288 | 1.2187 | 1.4859 | 3.9 | 0.8
Martin County MS4 | NORTH FORK | 1110 | A | 0.22 | 50.8 | 0 | 0.968 | 0.125 | 0.288 | 55.3271 | 67.4547 | 177.7 | 35.1
Martin County MS4 | NORTH FORK | 1110 | A | 0.22 | 50.8 | 0 | 0.968 | 0.125 | 0.288 | 1.6932 | 2.0643 | 5.4 | 1.1
Martin County MS4 | NORTH FORK | 1110 | A/D | 0.22 | 50.8 | 0 | 0.968 | 0.125 | 0.288 | 2.9603 | 3.6091 | 9.5 | 1.9
Martin County MS4 | NORTH FORK | 1110 | A/D | 0.22 | 50.8 | 0 | 0.968 | 0.125 | 0.288 | 1.482 | 1.8069 | 4.8 | 0.9
Martin County MS4 | NORTH FORK | 1110 | A | 0.22 | 50.8 | 0 | 0.968 | 0.125 | 0.288 | 1.7698 | 2.1577 | 5.7 | 1.1
Martin County MS4 | NORTH FORK | 1110 |  | 0.22 | 50.8 | 0 | 0.968 | 0.125 | 0.288 | 3.0999 | 3.7794 | 10 | 2
Martin County MS4 | NORTH FORK | 1550 | A/D | 0.22 | 50.8 | 0 | 0.721 | 0.17 | 0.341 | 0.00096228 | 0.0013891 | 0 | 0
Martin County MS4 | NORTH FORK | 1550 | A/D | 0.22 | 50.8 | 0 | 0.721 | 0.17 | 0.341 | 0.089568 | 0.1293 | 0.3 | 0.1
Martin County MS4 | NORTH FORK | 1550 | A/D | 0.22 | 50.8 | 0 | 0.721 | 0.17 | 0.341 | 0.071978 | 0.1039 | 0.2 | 0.1
Martin County MS4 | NORTH FORK | 1550 | A | 0.22 | 50.8 | 0 | 0.721 | 0.17 | 0.341 | 0.1099 | 0.15864 | 0.3 | 0.1
Martin County MS4 | NORTH FORK | 1550 | A/D | 0.22 | 50.8 | 0 | 0.721 | 0.17 | 0.341 | 2.2361 | 3.2279 | 6.3 | 2
Martin County MS4 | NORTH FORK | 1550 | A/D | 0.22 | 50.8 | 0 | 0.721 | 0.17 | 0.341 | 0.004702 | 0.0067876 | 0 | 0
Martin County MS4 | NORTH FORK | 1700 | A | 0.22 | 50.8 | 0 | 0.968 | 0.125 | 0.341 | 0.2374 | 0.34271 | 0.9 | 0.2
Martin County MS4 | NORTH FORK | 1700 | A | 0.22 | 50.8 | 0 | 0.968 | 0.125 | 0.341 | 4.9849 | 7.1961 | 19 | 3.5
Martin County MS4 | NORTH FORK | 1700 | A/D | 0.22 | 50.8 | 0 | 0.968 | 0.125 | 0.341 | 6.5738 | 9.4897 | 25 | 4.7
Martin County MS4 | NORTH FORK | 1320 | A | 0.22 | 50.8 | 0 | 1.395 | 0.339 | 0.393 | 2.0907 | 3.4782 | 13.2 | 3.7
Martin County MS4 | NORTH FORK | 1320 | A | 0.22 | 50.8 | 0 | 1.395 | 0.339 | 0.393 | 5.8738 | 9.7723 | 37.1 | 10.3
Martin County MS4 | NORTH FORK | 1310 | A | 0.22 | 50.8 | 0 | 1.245 | 0.213 | 0.393 | 0.51372 | 0.85467 | 2.9 | 0.6
Martin County MS4 | NORTH FORK | 1310 | A/D | 0.22 | 50.8 | 0 | 1.245 | 0.213 | 0.393 | 0.0024553 | 0.0040849 | 0 | 0
Martin County MS4 | NORTH FORK | 1310 | A/D | 0.22 | 50.8 | 0 | 1.245 | 0.213 | 0.393 | 1.4135 | 2.3517 | 8 | 1.7
Martin County MS4 | NORTH FORK | 1310 | A/D | 0.22 | 50.8 | 0 | 1.245 | 0.213 | 0.393 | 0.62388 | 1.038 | 3.5 | 0.7
Martin County MS4 | NORTH FORK | 1310 | A/D | 0.22 | 50.8 | 0 | 1.245 | 0.213 | 0.393 | 2.8273 | 4.7038 | 15.9 | 3.3
Martin County MS4 | NORTH FORK | 1310 | A/D | 0.22 | 50.8 | 0 | 1.245 | 0.213 | 0.393 | 15.465 | 25.7292 | 87.2 | 18.3
Martin County MS4 | NORTH FORK | 1210 | A | 0.22 | 50.8 | 0 | 1.245 | 0.213 | 0.288 | 11.702 | 14.2671 | 48.3 | 10.8
Martin County MS4 | NORTH FORK | 1210 |  | 0.22 | 50.8 | 0 | 1.245 | 0.213 | 0.288 | 0.054995 | 0.06705 | 0.2 | 0.1
Martin County MS4 | NORTH FORK | 1210 | A | 0.22 | 50.8 | 0 | 1.245 | 0.213 | 0.288 | 55.1229 | 67.2059 | 227.7 | 51.1
Martin County MS4 | NORTH FORK | 1210 | A | 0.22 | 50.8 | 0 | 1.245 | 0.213 | 0.288 | 41.1084 | 50.1194 | 169.8 | 38.1
Martin County MS4 | NORTH FORK | 1210 | A | 0.22 | 50.8 | 0 | 1.245 | 0.213 | 0.288 | 2.2507 | 2.744 | 9.3 | 2.1
Martin County MS4 | NORTH FORK | 1850 | A/D | 0.22 | 50.8 | 0 | 0.968 | 0.125 | 0.341 | 0.0031504 | 0.0045478 | 0 | 0
Martin County MS4 | NORTH FORK | 1850 | A/D | 0.22 | 50.8 | 0 | 0.968 | 0.125 | 0.341 | 0.029424 | 0.042476 | 0.1 | 0
Martin County MS4 | NORTH FORK | 1850 | A | 0.22 | 50.8 | 0 | 0.968 | 0.125 | 0.341 | 0.00063977 | 0.00092355 | 0 | 0
Martin County MS4 | NORTH FORK | 1850 |  | 0.22 | 50.8 | 0 | 0.968 | 0.125 | 0.341 | 0.0070486 | 0.010175 | 0 | 0
Martin County MS4 | NORTH FORK | 1110 | C/D | 0.22 | 50.8 | 0 | 0.968 | 0.125 | 0.288 | 0.066132 | 0.080628 | 0.2 | 0
Martin County MS4 | NORTH FORK | 1110 | C/D | 0.22 | 50.8 | 0 | 0.968 | 0.125 | 0.288 | 0.13222 | 0.16121 | 0.4 | 0.1
Martin County MS4 | NORTH FORK | 1110 | A | 0.22 | 50.8 | 0 | 0.968 | 0.125 | 0.288 | 0.43483 | 0.53015 | 1.4 | 0.3
Martin County MS4 | NORTH FORK | 1110 | A | 0.22 | 50.8 | 0 | 0.968 | 0.125 | 0.288 | 8.0853 | 9.8576 | 26 | 5.1
Martin County MS4 | NORTH FORK | 1110 |  | 0.22 | 50.8 | 0 | 0.968 | 0.125 | 0.288 | 0.74942 | 0.91369 | 2.4 | 0.5
Martin County MS4 | NORTH FORK | 1411 |  | 0.22 | 50.8 | 0 | 1.443 | 0.225 | 0.431 | 9.2553 | 16.8869 | 66.3 | 12.4
Martin County MS4 | NORTH FORK | 1411 | A/D | 0.22 | 50.8 | 0 | 1.443 | 0.225 | 0.431 | 1.7696 | 3.2287 | 12.7 | 2.4
Martin County MS4 | NORTH FORK | 1411 | A/D | 0.22 | 50.8 | 0 | 1.443 | 0.225 | 0.431 | 24.2182 | 44.1878 | 173.5 | 32.4
Martin County MS4 | NORTH FORK | 1210 | A/D | 0.22 | 50.8 | 0 | 1.245 | 0.213 | 0.288 | 3.6729 | 4.478 | 15.2 | 3.4
Martin County MS4 | NORTH FORK | 1290 | A | 0.22 | 50.8 | 0 | 1.245 | 0.213 | 0.341 | 0.020973 | 0.030276 | 0.1 | 0
Martin County MS4 | NORTH FORK | 1290 | A | 0.22 | 50.8 | 0 | 1.245 | 0.213 | 0.341 | 3.4716 | 5.0115 | 17 | 3.7
Martin County MS4 | NORTH FORK | 1290 | A | 0.22 | 50.8 | 0 | 1.245 | 0.213 | 0.341 | 0.84271 | 1.2165 | 4.1 | 0.9
Martin County MS4 | NORTH FORK | 1330 | A | 0.22 | 50.8 | 0 | 1.395 | 0.339 | 0.393 | 6.0669 | 10.0935 | 38.3 | 10.6
Martin County MS4 | NORTH FORK | 1330 | A | 0.22 | 50.8 | 0 | 1.395 | 0.339 | 0.393 | 2.5296 | 4.2084 | 16 | 4.4
Martin County MS4 | NORTH FORK | 1490 | C/D | 0.22 | 50.8 | 0 | 1.443 | 0.225 | 0.431 | 0.0067605 | 0.012335 | 0 | 0
Martin County MS4 | NORTH FORK | 1840 | A | 0.22 | 50.8 | 0 | 0.709 | 0.117 | 0.288 | 5.5528 | 6.77 | 13.1 | 3.4
Martin County MS4 | NORTH FORK | 1840 |  | 0.22 | 50.8 | 0 | 0.709 | 0.117 | 0.288 | 0.0046149 | 0.0056264 | 0 | 0
Martin County MS4 | NORTH FORK | 1210 | A/D | 0.22 | 50.8 | 0 | 1.245 | 0.213 | 0.288 | 0.00058354 | 0.00071145 | 0 | 0
Martin County MS4 | NORTH FORK | 1210 | A | 0.22 | 50.8 | 0 | 1.245 | 0.213 | 0.288 | 2.4063 | 2.9338 | 9.9 | 2.2
Martin County MS4 | NORTH FORK | 1210 |  | 0.22 | 50.8 | 0 | 1.245 | 0.213 | 0.288 | 0.32902 | 0.40114 | 1.4 | 0.3
Martin County MS4 | NORTH FORK | 1820 | A | 0.22 | 50.8 | 0 | 2.014 | 0.287 | 0.289 | 6.8798 | 8.417 | 46.1 | 8.1
Martin County MS4 | NORTH FORK | 1820 |  | 0.22 | 50.8 | 0 | 2.014 | 0.287 | 0.289 | 0.024593 | 0.030088 | 0.2 | 0
Martin County MS4 | NORTH FORK | 1820 | A | 0.22 | 50.8 | 0 | 2.014 | 0.287 | 0.289 | 11.2429 | 13.7549 | 75.4 | 13.2
Martin County MS4 | NORTH FORK | 1820 | A | 0.22 | 50.8 | 0 | 2.014 | 0.287 | 0.289 | 1.9162 | 2.3444 | 12.8 | 2.3
Martin County MS4 | NORTH FORK | 1820 | A | 0.22 | 50.8 | 0 | 2.014 | 0.287 | 0.289 | 3.8219 | 4.6758 | 25.6 | 4.5
Martin County MS4 | NORTH FORK | 1820 | A | 0.22 | 50.8 | 0 | 2.014 | 0.287 | 0.289 | 0.15147 | 0.18531 | 1 | 0.2
Martin County MS4 | NORTH FORK | 1820 | A/D | 0.22 | 50.8 | 0 | 2.014 | 0.287 | 0.289 | 1.4737 | 1.803 | 9.9 | 1.7
Martin County MS4 | NORTH FORK | 1820 | A | 0.22 | 50.8 | 0 | 2.014 | 0.287 | 0.289 | 4.5704 | 5.5916 | 30.6 | 5.4
Martin County MS4 | NORTH FORK | 1820 | A | 0.22 | 50.8 | 0 | 2.014 | 0.287 | 0.289 | 12.2948 | 15.0419 | 82.4 | 14.5
Martin County MS4 | NORTH FORK | 1820 | A/D | 0.22 | 50.8 | 0 | 2.014 | 0.287 | 0.289 | 1.4505 | 1.7745 | 9.7 | 1.7
Martin County MS4 | NORTH FORK | 1820 | A/D | 0.22 | 50.8 | 0 | 2.014 | 0.287 | 0.289 | 27.8194 | 34.0352 | 186.5 | 32.7
Martin County MS4 | NORTH FORK | 1820 | A | 0.22 | 50.8 | 0 | 2.014 | 0.287 | 0.289 | 2.1502 | 2.6307 | 14.4 | 2.5
Martin County MS4 | NORTH FORK | 1400 | A | 0.22 | 50.8 | 0 | 0.709 | 0.117 | 0.431 | 0.32968 | 0.60153 | 1.2 | 0.3
Martin County MS4 | NORTH FORK | 1400 |  | 0.22 | 50.8 | 0 | 0.709 | 0.117 | 0.431 | 0.0090589 | 0.016529 | 0 | 0
Martin County MS4 | NORTH FORK | 1400 | A/D | 0.22 | 50.8 | 0 | 0.709 | 0.117 | 0.431 | 2.4976 | 4.5571 | 8.8 | 2
Martin County MS4 | NORTH FORK | 1400 | A/D | 0.22 | 50.8 | 0 | 0.709 | 0.117 | 0.431 | 1.0077 | 1.8386 | 3.5 | 0.8
Martin County MS4 | NORTH FORK | 1400 | A/D | 0.22 | 50.8 | 0 | 0.709 | 0.117 | 0.431 | 1.5586 | 2.8437 | 5.5 | 1.2
Martin County MS4 | NORTH FORK | 1400 | A | 0.22 | 50.8 | 0 | 0.709 | 0.117 | 0.431 | 8.7737 | 16.0082 | 30.9 | 7
Martin County MS4 | NORTH FORK | 1210 | A | 0.22 | 50.8 | 0 | 1.245 | 0.213 | 0.288 | 10.0708 | 12.2783 | 41.6 | 9.3
Martin County MS4 | NORTH FORK | 1210 |  | 0.22 | 50.8 | 0 | 1.245 | 0.213 | 0.288 | 0.017304 | 0.021097 | 0.1 | 0
Martin County MS4 | NORTH FORK | 1700 | A | 0.22 | 50.8 | 0 | 0.968 | 0.125 | 0.341 | 0.18421 | 0.26592 | 0.7 | 0.1
Martin County MS4 | NORTH FORK | 1700 | A | 0.22 | 50.8 | 0 | 0.968 | 0.125 | 0.341 | 4.7674 | 6.882 | 18.1 | 3.4
Martin County MS4 | NORTH FORK | 1700 | A | 0.22 | 50.8 | 0 | 0.968 | 0.125 | 0.341 | 0.44189 | 0.6379 | 1.7 | 0.3
Martin County MS4 | NORTH FORK | 1700 | A/D | 0.22 | 50.8 | 0 | 0.968 | 0.125 | 0.341 | 0.63816 | 0.92123 | 2.4 | 0.5
Martin County MS4 | NORTH FORK | 1400 | A | 0.22 | 50.8 | 0 | 0.709 | 0.117 | 0.431 | 0.15195 | 0.27725 | 0.5 | 0.1
Martin County MS4 | NORTH FORK | 1400 | A/D | 0.22 | 50.8 | 0 | 0.709 | 0.117 | 0.431 | 1.2373 | 2.2574 | 4.4 | 1
Martin County MS4 | NORTH FORK | 1800 | A/D | 0.22 | 50.8 | 0 | 1.245 | 0.213 | 0.289 | 5.9998 | 7.3403 | 24.9 | 5.6
Martin County MS4 | NORTH FORK | 1400 | A | 0.22 | 50.8 | 0 | 0.709 | 0.117 | 0.431 | 0.01876 | 0.034228 | 0.1 | 0
Martin County MS4 | NORTH FORK | 1400 | A | 0.22 | 50.8 | 0 | 0.709 | 0.117 | 0.431 | 0.97283 | 1.775 | 3.4 | 0.8
Martin County MS4 | NORTH FORK | 1400 | A/D | 0.22 | 50.8 | 0 | 0.709 | 0.117 | 0.431 | 2.7195 | 4.9618 | 9.6 | 2.2
Martin County MS4 | NORTH FORK | 1411 | A/D | 0.22 | 50.8 | 0 | 1.443 | 0.225 | 0.431 | 25.8728 | 47.2066 | 185.4 | 34.6
Martin County MS4 | NORTH FORK | 1210 | A | 0.22 | 50.8 | 0 | 1.245 | 0.213 | 0.288 | 4.0695 | 4.9616 | 16.8 | 3.8
Martin County MS4 | NORTH FORK | 1210 |  | 0.22 | 50.8 | 0 | 1.245 | 0.213 | 0.288 | 0.06995 | 0.085283 | 0.3 | 0.1
Martin County MS4 | NORTH FORK | 1210 | A | 0.22 | 50.8 | 0 | 1.245 | 0.213 | 0.288 | 3.7742 | 4.6016 | 15.6 | 3.5
Martin County MS4 | NORTH FORK | 1210 | A/D | 0.22 | 50.8 | 0 | 1.245 | 0.213 | 0.288 | 3.8809 | 4.7316 | 16 | 3.6
Martin County MS4 | NORTH FORK | 1210 | A/D | 0.22 | 50.8 | 0 | 1.245 | 0.213 | 0.288 | 7.4554 | 9.0896 | 30.8 | 6.9
Martin County MS4 | NORTH FORK | 1210 | A | 0.22 | 50.8 | 0 | 1.245 | 0.213 | 0.288 | 122.1597 | 148.9371 | 504.5 | 113.2
Martin County MS4 | NORTH FORK | 1210 |  | 0.22 | 50.8 | 0 | 1.245 | 0.213 | 0.288 | 0.084102 | 0.10254 | 0.3 | 0.1
Martin County MS4 | NORTH FORK | 1330 | A | 0.22 | 50.8 | 0 | 1.395 | 0.339 | 0.393 | 0.47656 | 0.79286 | 3 | 0.8
Martin County MS4 | NORTH FORK | 1330 | A | 0.22 | 50.8 | 0 | 1.395 | 0.339 | 0.393 | 17.6124 | 29.3017 | 111.2 | 30.9
Martin County MS4 | NORTH FORK | 1330 | A | 0.22 | 50.8 | 0 | 1.395 | 0.339 | 0.393 | 3.5919 | 5.9758 | 22.7 | 6.3
Martin County MS4 | NORTH FORK | 1330 | A/D | 0.22 | 50.8 | 0 | 1.395 | 0.339 | 0.393 | 0.38893 | 0.64707 | 2.5 | 0.7
Martin County MS4 | NORTH FORK | 1330 | A/D | 0.22 | 50.8 | 0 | 1.395 | 0.339 | 0.393 | 0.068694 | 0.11429 | 0.4 | 0.1
Martin County MS4 | NORTH FORK | 8310 | A/D | 0.22 | 50.8 | 0 | 0.721 | 0.17 | 0.431 | 0.017514 | 0.031956 | 0.1 | 0
Martin County MS4 | NORTH FORK | 8310 | A | 0.22 | 50.8 | 0 | 0.721 | 0.17 | 0.431 | 1.5073 | 2.7502 | 5.4 | 1.6
Martin County MS4 | NORTH FORK | 8310 | A/D | 0.22 | 50.8 | 0 | 0.721 | 0.17 | 0.431 | 1.8825 | 3.4347 | 6.7 | 2
Martin County MS4 | NORTH FORK | 1110 | A | 0.22 | 50.8 | 0 | 0.968 | 0.125 | 0.288 | 0.22535 | 0.27475 | 0.7 | 0.1
Martin County MS4 | NORTH FORK | 1110 | C/D | 0.22 | 50.8 | 0 | 0.968 | 0.125 | 0.288 | 0.65406 | 0.79743 | 2.1 | 0.4
Martin County MS4 | NORTH FORK | 1110 | A | 0.22 | 50.8 | 0 | 0.968 | 0.125 | 0.288 | 0.4117 | 0.50194 | 1.3 | 0.3
Martin County MS4 | NORTH FORK | 1110 | A/D | 0.22 | 50.8 | 0 | 0.968 | 0.125 | 0.288 | 1.5144 | 1.8463 | 4.9 | 1
Martin County MS4 | NORTH FORK | 1210 | A/D | 0.22 | 50.8 | 0 | 1.245 | 0.213 | 0.288 | 1.6663 | 2.0315 | 6.9 | 1.5
Martin County MS4 | NORTH FORK | 1210 | A/D | 0.22 | 50.8 | 0 | 1.245 | 0.213 | 0.288 | 3.1052 | 3.7858 | 12.8 | 2.9
Martin County MS4 | NORTH FORK | 1210 | A | 0.22 | 50.8 | 0 | 1.245 | 0.213 | 0.288 | 7.3473 | 8.9579 | 30.3 | 6.8
Martin County MS4 | NORTH FORK | 1210 | A | 0.22 | 50.8 | 0 | 1.245 | 0.213 | 0.288 | 0.27679 | 0.33747 | 1.1 | 0.3
Martin County MS4 | NORTH FORK | 1210 | A/D | 0.22 | 50.8 | 0 | 1.245 | 0.213 | 0.288 | 0.020271 | 0.024714 | 0.1 | 0
Martin County MS4 | NORTH FORK | 1210 | A/D | 0.22 | 50.8 | 0 | 1.245 | 0.213 | 0.288 | 2.6256 | 3.2012 | 10.8 | 2.4
Martin County MS4 | NORTH FORK | 1400 | C/D | 0.22 | 50.8 | 0 | 0.709 | 0.117 | 0.431 | 0.056681 | 0.10342 | 0.2 | 0
Martin County MS4 | NORTH FORK | 1400 | C/D | 0.22 | 50.8 | 0 | 0.709 | 0.117 | 0.431 | 0.11226 | 0.20483 | 0.4 | 0.1
Martin County MS4 | NORTH FORK | 1400 | A/D | 0.22 | 50.8 | 0 | 0.709 | 0.117 | 0.431 | 0.0078245 | 0.014276 | 0 | 0
Martin County MS4 | NORTH FORK | 1400 | A/D | 0.22 | 50.8 | 0 | 0.709 | 0.117 | 0.431 | 2.7035 | 4.9327 | 9.5 | 2.2
Martin County MS4 | NORTH FORK | 1330 | A | 0.22 | 50.8 | 0 | 1.395 | 0.339 | 0.393 | 3.4179 | 5.6864 | 21.6 | 6
Martin County MS4 | NORTH FORK | 1330 | C/D | 0.22 | 50.8 | 0 | 1.395 | 0.339 | 0.393 | 0.7811 | 1.2995 | 4.9 | 1.4
Martin County MS4 | NORTH FORK | 1330 | C/D | 0.22 | 50.8 | 0 | 1.395 | 0.339 | 0.393 | 4.8418 | 8.0552 | 30.6 | 8.5
Martin County MS4 | NORTH FORK | 1330 | C/D | 0.22 | 50.8 | 0 | 1.395 | 0.339 | 0.393 | 9.1975 | 15.3019 | 58.1 | 16.1
Martin County MS4 | NORTH FORK | 1330 | C/D | 0.22 | 50.8 | 0 | 1.395 | 0.339 | 0.393 | 0.54123 | 0.90044 | 3.4 | 0.9
Martin County MS4 | NORTH FORK | 1330 | A/D | 0.22 | 50.8 | 0 | 1.395 | 0.339 | 0.393 | 0.34927 | 0.58108 | 2.2 | 0.6
Martin County MS4 | NORTH FORK | 1330 | A/D | 0.22 | 50.8 | 0 | 1.395 | 0.339 | 0.393 | 0.83034 | 1.3814 | 5.2 | 1.5
Martin County MS4 | NORTH FORK | 1330 | A | 0.22 | 50.8 | 0 | 1.395 | 0.339 | 0.393 | 9.704 | 16.1445 | 61.3 | 17
Martin County MS4 | NORTH FORK | 1330 | C/D | 0.22 | 50.8 | 0 | 1.395 | 0.339 | 0.393 | 0.56528 | 0.94046 | 3.6 | 1
Martin County MS4 | NORTH FORK | 1330 |  | 0.22 | 50.8 | 0 | 1.395 | 0.339 | 0.393 | 0.0054002 | 0.0089843 | 0 | 0
Martin County MS4 | NORTH FORK | 1400 | A | 0.22 | 50.8 | 0 | 0.709 | 0.117 | 0.431 | 5.1369 | 9.3726 | 18.1 | 4.1
Martin County MS4 | NORTH FORK | 1110 | A/D | 0.22 | 50.8 | 0 | 0.968 | 0.125 | 0.288 | 0.04874 | 0.059424 | 0.2 | 0
Martin County MS4 | NORTH FORK | 1110 | A/D | 0.22 | 50.8 | 0 | 0.968 | 0.125 | 0.288 | 0.039918 | 0.048668 | 0.1 | 0
Martin County MS4 | NORTH FORK | 1110 | A | 0.22 | 50.8 | 0 | 0.968 | 0.125 | 0.288 | 0.0045303 | 0.0055233 | 0 | 0
Martin County MS4 | NORTH FORK | 1110 | A | 0.22 | 50.8 | 0 | 0.968 | 0.125 | 0.288 | 0.62547 | 0.76258 | 2 | 0.4
Martin County MS4 | NORTH FORK | 1110 | A | 0.22 | 50.8 | 0 | 0.968 | 0.125 | 0.288 | 4.3987 | 5.3629 | 14.1 | 2.8
Martin County MS4 | NORTH FORK | 1110 | A | 0.22 | 50.8 | 0 | 0.968 | 0.125 | 0.288 | 5.0576 | 6.1662 | 16.2 | 3.2
Martin County MS4 | NORTH FORK | 1110 | A | 0.22 | 50.8 | 0 | 0.968 | 0.125 | 0.288 | 8.4722 | 10.3294 | 27.2 | 5.4
Martin County MS4 | NORTH FORK | 1110 |  | 0.22 | 50.8 | 0 | 0.968 | 0.125 | 0.288 | 1.4983 | 1.8267 | 4.8 | 1
Martin County MS4 | NORTH FORK | 1110 | A | 0.22 | 50.8 | 0 | 0.968 | 0.125 | 0.288 | 25.2495 | 30.7842 | 81.1 | 16
Martin County MS4 | NORTH FORK | 1110 | A | 0.22 | 50.8 | 0 | 0.968 | 0.125 | 0.288 | 0.90527 | 1.1037 | 2.9 | 0.6
Martin County MS4 | NORTH FORK | 1110 |  | 0.22 | 50.8 | 0 | 0.968 | 0.125 | 0.288 | 0.20077 | 0.24478 | 0.6 | 0.1
Martin County MS4 | NORTH FORK | 8140 | A/D | 0.22 | 50.8 | 0 | 0.986 | 0.143 | 0.446 | 0.19169 | 0.36193 | 1 | 0.2
Martin County MS4 | NORTH FORK | 8140 | A/D | 0.22 | 50.8 | 0 | 0.986 | 0.143 | 0.446 | 0.1439 | 0.27169 | 0.7 | 0.1
Martin County MS4 | NORTH FORK | 8140 | C/D | 0.22 | 50.8 | 0 | 0.986 | 0.143 | 0.446 | 0.0075196 | 0.014198 | 0 | 0
Martin County MS4 | NORTH FORK | 8140 |  | 0.22 | 50.8 | 0 | 0.986 | 0.143 | 0.446 | 0.025261 | 0.047694 | 0.1 | 0
Martin County MS4 | NORTH FORK | 8140 | A/D | 0.22 | 50.8 | 0 | 0.986 | 0.143 | 0.446 | 0.16721 | 0.31571 | 0.8 | 0.2
Martin County MS4 | NORTH FORK | 8140 | A/D | 0.22 | 50.8 | 0 | 0.986 | 0.143 | 0.446 | 0.60017 | 1.1332 | 3 | 0.6
Martin County MS4 | NORTH FORK | 8140 | A/D | 0.22 | 50.8 | 0 | 0.986 | 0.143 | 0.446 | 0.0025592 | 0.0048319 | 0 | 0
Martin County MS4 | NORTH FORK | 8140 | A/D | 0.22 | 50.8 | 0 | 0.986 | 0.143 | 0.446 | 0.0050873 | 0.0096051 | 0 | 0
Martin County MS4 | NORTH FORK | 8140 | A/D | 0.22 | 50.8 | 0 | 0.986 | 0.143 | 0.446 | 0.02341 | 0.0442 | 0.1 | 0
Martin County MS4 | NORTH FORK | 8140 | A/D | 0.22 | 50.8 | 0 | 0.986 | 0.143 | 0.446 | 0.044083 | 0.083232 | 0.2 | 0
Martin County MS4 | NORTH FORK | 8140 | A/D | 0.22 | 50.8 | 0 | 0.986 | 0.143 | 0.446 | 0.10953 | 0.2068 | 0.6 | 0.1
Martin County MS4 | NORTH FORK | 8140 | A | 0.22 | 50.8 | 0 | 0.986 | 0.143 | 0.446 | 0.00018268 | 0.00034491 | 0 | 0
Martin County MS4 | NORTH FORK | 8140 | A/D | 0.22 | 50.8 | 0 | 0.986 | 0.143 | 0.446 | 0.098696 | 0.18634 | 0.5 | 0.1
Martin County MS4 | NORTH FORK | 8140 | A | 0.22 | 50.8 | 0 | 0.986 | 0.143 | 0.446 | 0.099309 | 0.1875 | 0.5 | 0.1
Martin County MS4 | NORTH FORK | 8140 | C/D | 0.22 | 50.8 | 0 | 0.986 | 0.143 | 0.446 | 0.10688 | 0.20179 | 0.5 | 0.1
Martin County MS4 | NORTH FORK | 8140 | A | 0.22 | 50.8 | 0 | 0.986 | 0.143 | 0.446 | 0.041332 | 0.078037 | 0.2 | 0
Martin County MS4 | NORTH FORK | 8140 | A/D | 0.22 | 50.8 | 0 | 0.986 | 0.143 | 0.446 | 0.96294 | 1.8181 | 4.9 | 0.9
Martin County MS4 | NORTH FORK | 8140 | A/D | 0.22 | 50.8 | 0 | 0.986 | 0.143 | 0.446 | 0.021071 | 0.039783 | 0.1 | 0
Martin County MS4 | NORTH FORK | 8140 | A/D | 0.22 | 50.8 | 0 | 0.986 | 0.143 | 0.446 | 35.5173 | 67.0591 | 179.9 | 33.9
Martin County MS4 | NORTH FORK | 8140 | A/D | 0.22 | 50.8 | 0 | 0.986 | 0.143 | 0.446 | 0.18595 | 0.35109 | 0.9 | 0.2
Martin County MS4 | NORTH FORK | 8140 | A/D | 0.22 | 50.8 | 0 | 0.986 | 0.143 | 0.446 | 0.95186 | 1.7972 | 4.8 | 0.9
Martin County MS4 | NORTH FORK | 8140 | A/D | 0.22 | 50.8 | 0 | 0.986 | 0.143 | 0.446 | 0.020035 | 0.037828 | 0.1 | 0
Martin County MS4 | NORTH FORK | 8140 | A | 0.22 | 50.8 | 0 | 0.986 | 0.143 | 0.446 | 0.11918 | 0.22502 | 0.6 | 0.1
Martin County MS4 | NORTH FORK | 1310 | C/D | 0.22 | 50.8 | 0 | 1.245 | 0.213 | 0.393 | 1.7957 | 2.9875 | 10.1 | 2.1
Martin County MS4 | NORTH FORK | 1310 | C/D | 0.22 | 50.8 | 0 | 1.245 | 0.213 | 0.393 | 3.7559 | 6.2487 | 21.2 | 4.4
Martin County MS4 | NORTH FORK | 1310 | C/D | 0.22 | 50.8 | 0 | 1.245 | 0.213 | 0.393 | 0.02176 | 0.036202 | 0.1 | 0
Martin County MS4 | NORTH FORK | 1310 | A/D | 0.22 | 50.8 | 0 | 1.245 | 0.213 | 0.393 | 1.4243 | 2.3696 | 8 | 1.7
Martin County MS4 | NORTH FORK | 1310 | A | 0.22 | 50.8 | 0 | 1.245 | 0.213 | 0.393 | 3.9272 | 6.5337 | 22.1 | 4.7
Martin County MS4 | NORTH FORK | 1310 | A | 0.22 | 50.8 | 0 | 1.245 | 0.213 | 0.393 | 0.33542 | 0.55804 | 1.9 | 0.4
Martin County MS4 | NORTH FORK | 1310 |  | 0.22 | 50.8 | 0 | 1.245 | 0.213 | 0.393 | 0.034195 | 0.05689 | 0.2 | 0
Martin County MS4 | NORTH FORK | 1210 | A/D | 0.22 | 50.8 | 0 | 1.245 | 0.213 | 0.288 | 0.011583 | 0.014122 | 0 | 0
Martin County MS4 | NORTH FORK | 1210 | A/D | 0.22 | 50.8 | 0 | 1.245 | 0.213 | 0.288 | 0.028803 | 0.035117 | 0.1 | 0
Martin County MS4 | NORTH FORK | 1210 | A/D | 0.22 | 50.8 | 0 | 1.245 | 0.213 | 0.288 | 0.11043 | 0.13464 | 0.5 | 0.1
Martin County MS4 | NORTH FORK | 1210 | A/D | 0.22 | 50.8 | 0 | 1.245 | 0.213 | 0.288 | 29.6205 | 36.1133 | 122.3 | 27.4
Martin County MS4 | NORTH FORK | 1210 | A/D | 0.22 | 50.8 | 0 | 1.245 | 0.213 | 0.288 | 0.21326 | 0.26 | 0.9 | 0.2
Martin County MS4 | NORTH FORK | 1310 | A/D | 0.22 | 50.8 | 0 | 1.245 | 0.213 | 0.393 | 0.79805 | 1.3277 | 4.5 | 0.9
Martin County MS4 | NORTH FORK | 1310 | A | 0.22 | 50.8 | 0 | 1.245 | 0.213 | 0.393 | 3.995 | 6.6464 | 22.5 | 4.7
Martin County MS4 | NORTH FORK | 1310 | A | 0.22 | 50.8 | 0 | 1.245 | 0.213 | 0.393 | 9.6197 | 16.0043 | 54.2 | 11.4
Martin County MS4 | NORTH FORK | 1310 | A | 0.22 | 50.8 | 0 | 1.245 | 0.213 | 0.393 | 15.8577 | 26.3825 | 89.4 | 18.8
Martin County MS4 | NORTH FORK | 1700 | A/D | 0.22 | 50.8 | 0 | 0.968 | 0.125 | 0.341 | 1.5337 | 2.214 | 5.8 | 1.1
Martin County MS4 | NORTH FORK | 1700 | A | 0.22 | 50.8 | 0 | 0.968 | 0.125 | 0.341 | 3.2164 | 4.6431 | 12.2 | 2.3
Martin County MS4 | NORTH FORK | 1700 | A | 0.22 | 50.8 | 0 | 0.968 | 0.125 | 0.341 | 5.6176 | 8.1094 | 21.4 | 4
Martin County MS4 | NORTH FORK | 1110 | A | 0.22 | 50.8 | 0 | 0.968 | 0.125 | 0.288 | 4.6066 | 5.6164 | 14.8 | 2.9
Martin County MS4 | NORTH FORK | 1110 | A | 0.22 | 50.8 | 0 | 0.968 | 0.125 | 0.288 | 26.1054 | 31.8277 | 83.8 | 16.6
Martin County MS4 | NORTH FORK | 1110 | A/D | 0.22 | 50.8 | 0 | 0.968 | 0.125 | 0.288 | 19.5684 | 23.8577 | 62.8 | 12.4
Martin County MS4 | NORTH FORK | 1110 | A | 0.22 | 50.8 | 0 | 0.968 | 0.125 | 0.288 | 0.011251 | 0.013718 | 0 | 0
Martin County MS4 | NORTH FORK | 1110 |  | 0.22 | 50.8 | 0 | 0.968 | 0.125 | 0.288 | 0.78274 | 0.95432 | 2.5 | 0.5
Martin County MS4 | NORTH FORK | 1110 | A | 0.22 | 50.8 | 0 | 0.968 | 0.125 | 0.288 | 5.9325 | 7.233 | 19.1 | 3.8
Martin County MS4 | NORTH FORK | 1110 | A | 0.22 | 50.8 | 0 | 0.968 | 0.125 | 0.288 | 10.2986 | 12.556 | 33.1 | 6.5
Martin County MS4 | NORTH FORK | 1110 | A/D | 0.22 | 50.8 | 0 | 0.968 | 0.125 | 0.288 | 6.0643 | 7.3937 | 19.5 | 3.8
Martin County MS4 | NORTH FORK | 1700 | A/D | 0.22 | 50.8 | 0 | 0.968 | 0.125 | 0.341 | 0.63215 | 0.91255 | 2.4 | 0.4
Martin County MS4 | NORTH FORK | 1700 | A | 0.22 | 50.8 | 0 | 0.968 | 0.125 | 0.341 | 1.7808 | 2.5706 | 6.8 | 1.3
Martin County MS4 | NORTH FORK | 1700 | A | 0.22 | 50.8 | 0 | 0.968 | 0.125 | 0.341 | 1.2571 | 1.8147 | 4.8 | 0.9
Martin County MS4 | NORTH FORK | 1700 | A | 0.22 | 50.8 | 0 | 0.968 | 0.125 | 0.341 | 8.0988 | 11.6911 | 30.8 | 5.8
Martin County MS4 | NORTH FORK | 1700 | A | 0.22 | 50.8 | 0 | 0.968 | 0.125 | 0.341 | 5.2574 | 7.5895 | 20 | 3.7
Martin County MS4 | NORTH FORK | 1550 | A | 0.22 | 50.8 | 0 | 0.721 | 0.17 | 0.341 | 0.078515 | 0.11334 | 0.2 | 0.1
Martin County MS4 | NORTH FORK | 1550 | A/D | 0.22 | 50.8 | 0 | 0.721 | 0.17 | 0.341 | 0.12918 | 0.18647 | 0.4 | 0.1
Martin County MS4 | NORTH FORK | 1411 | A | 0.22 | 50.8 | 0 | 1.443 | 0.225 | 0.431 | 13.2685 | 24.2093 | 95.1 | 17.7
Martin County MS4 | NORTH FORK | 1210 | A | 0.22 | 50.8 | 0 | 1.245 | 0.213 | 0.288 | 20.6167 | 25.1359 | 85.2 | 19.1
Martin County MS4 | NORTH FORK | 1210 | C/D | 0.22 | 50.8 | 0 | 1.245 | 0.213 | 0.288 | 17.2615 | 21.0452 | 71.3 | 16
Martin County MS4 | NORTH FORK | 1210 | C/D | 0.22 | 50.8 | 0 | 1.245 | 0.213 | 0.288 | 3.4659 | 4.2256 | 14.3 | 3.2
Martin County MS4 | NORTH FORK | 1210 | A/D | 0.22 | 50.8 | 0 | 1.245 | 0.213 | 0.288 | 1.3953 | 1.7011 | 5.8 | 1.3
Martin County MS4 | NORTH FORK | 1210 | A | 0.22 | 50.8 | 0 | 1.245 | 0.213 | 0.288 | 1.1073 | 1.35 | 4.6 | 1
Martin County MS4 | NORTH FORK | 1210 | A | 0.22 | 50.8 | 0 | 1.245 | 0.213 | 0.288 | 14.7827 | 18.023 | 61.1 | 13.7
Martin County MS4 | NORTH FORK | 1210 | A/D | 0.22 | 50.8 | 0 | 1.245 | 0.213 | 0.288 | 2.4767 | 3.0196 | 10.2 | 2.3
Martin County MS4 | NORTH FORK | 1210 |  | 0.22 | 50.8 | 0 | 1.245 | 0.213 | 0.288 | 0.77332 | 0.94283 | 3.2 | 0.7
Martin County MS4 | NORTH FORK | 1210 | A/D | 0.22 | 50.8 | 0 | 1.245 | 0.213 | 0.288 | 0.33837 | 0.41254 | 1.4 | 0.3
Martin County MS4 | NORTH FORK | 1210 | A/D | 0.22 | 50.8 | 0 | 1.245 | 0.213 | 0.288 | 0.1264 | 0.15411 | 0.5 | 0.1
Martin County MS4 | NORTH FORK | 1210 | A/D | 0.22 | 50.8 | 0 | 1.245 | 0.213 | 0.288 | 0.3784 | 0.46134 | 1.6 | 0.4
Martin County MS4 | NORTH FORK | 1210 | A/D | 0.22 | 50.8 | 0 | 1.245 | 0.213 | 0.288 | 1.9681 | 2.3995 | 8.1 | 1.8
Martin County MS4 | NORTH FORK | 1210 | A/D | 0.22 | 50.8 | 0 | 1.245 | 0.213 | 0.288 | 0.62933 | 0.76727 | 2.6 | 0.6
Martin County MS4 | NORTH FORK | 1210 | A/D | 0.22 | 50.8 | 0 | 1.245 | 0.213 | 0.288 | 0.19696 | 0.24013 | 0.8 | 0.2
Martin County MS4 | NORTH FORK | 1210 | A/D | 0.22 | 50.8 | 0 | 1.245 | 0.213 | 0.288 | 39.1246 | 47.7007 | 161.6 | 36.3
Martin County MS4 | NORTH FORK | 1210 | C/D | 0.22 | 50.8 | 0 | 1.245 | 0.213 | 0.288 | 0.041271 | 0.050318 | 0.2 | 0
Martin County MS4 | NORTH FORK | 1110 | A | 0.22 | 50.8 | 0 | 0.968 | 0.125 | 0.288 | 71.2439 | 86.8606 | 228.8 | 45.2
Martin County MS4 | NORTH FORK | 1110 | A | 0.22 | 50.8 | 0 | 0.968 | 0.125 | 0.288 | 69.3095 | 84.5021 | 222.6 | 44
Martin County MS4 | NORTH FORK | 1110 |  | 0.22 | 50.8 | 0 | 0.968 | 0.125 | 0.288 | 0.4526 | 0.55182 | 1.5 | 0.3
Martin County MS4 | NORTH FORK | 1110 | A | 0.22 | 50.8 | 0 | 0.968 | 0.125 | 0.288 | 14.1199 | 17.2149 | 45.3 | 9
Martin County MS4 | NORTH FORK | 1110 |  | 0.22 | 50.8 | 0 | 0.968 | 0.125 | 0.288 | 4.3875 | 5.3493 | 14.1 | 2.8
Martin County MS4 | NORTH FORK | 1400 | A | 0.22 | 50.8 | 0 | 0.709 | 0.117 | 0.431 | 1.8217 | 3.3237 | 6.4 | 1.5
Martin County MS4 | NORTH FORK | 1400 | A | 0.22 | 50.8 | 0 | 0.709 | 0.117 | 0.431 | 1.6409 | 2.994 | 5.8 | 1.3
Martin County MS4 | NORTH FORK | 1400 | A/D | 0.22 | 50.8 | 0 | 0.709 | 0.117 | 0.431 | 8.5472 | 15.595 | 30.1 | 6.8
Martin County MS4 | NORTH FORK | 1700 | A | 0.22 | 50.8 | 0 | 0.968 | 0.125 | 0.341 | 3.4146 | 4.9293 | 13 | 2.4
Martin County MS4 | NORTH FORK | 1330 | A | 0.22 | 50.8 | 0 | 1.395 | 0.339 | 0.393 | 17.3739 | 28.905 | 109.7 | 30.5
Martin County MS4 | NORTH FORK | 1330 | A | 0.22 | 50.8 | 0 | 1.395 | 0.339 | 0.393 | 0.67849 | 1.1288 | 4.3 | 1.2
Martin County MS4 | NORTH FORK | 1400 | A/D | 0.22 | 50.8 | 0 | 0.709 | 0.117 | 0.431 | 9.6755 | 17.6536 | 34.1 | 7.7
Martin County MS4 | NORTH FORK | 1400 | A/D | 0.22 | 50.8 | 0 | 0.709 | 0.117 | 0.431 | 1.5951 | 2.9103 | 5.6 | 1.3
Martin County MS4 | NORTH FORK | 1710 | A | 0.22 | 50.8 | 0 | 0.968 | 0.125 | 0.341 | 0.62624 | 0.90402 | 2.4 | 0.4
Martin County MS4 | NORTH FORK | 1710 | A/D | 0.22 | 50.8 | 0 | 0.968 | 0.125 | 0.341 | 5.163 | 7.4531 | 19.6 | 3.7
Martin County MS4 | NORTH FORK | 1710 | A | 0.22 | 50.8 | 0 | 0.968 | 0.125 | 0.341 | 7.7413 | 11.1751 | 29.4 | 5.5
Martin County MS4 | NORTH FORK | 1710 | A | 0.22 | 50.8 | 0 | 0.968 | 0.125 | 0.341 | 7.4244 | 10.7176 | 28.2 | 5.3
Martin County MS4 | NORTH FORK | 1330 | C/D | 0.22 | 50.8 | 0 | 1.395 | 0.339 | 0.393 | 0.17178 | 0.28578 | 1.1 | 0.3
Martin County MS4 | NORTH FORK | 1330 | A | 0.22 | 50.8 | 0 | 1.395 | 0.339 | 0.393 | 2.7221 | 4.5287 | 17.2 | 4.8
Martin County MS4 | NORTH FORK | 1700 | A/D | 0.22 | 50.8 | 0 | 0.968 | 0.125 | 0.341 | 3.7023 | 5.3444 | 14.1 | 2.6
Martin County MS4 | NORTH FORK | 1290 | A | 0.22 | 50.8 | 0 | 1.245 | 0.213 | 0.341 | 1.1892 | 1.7167 | 5.8 | 1.3
Martin County MS4 | NORTH FORK | 1290 | A | 0.22 | 50.8 | 0 | 1.245 | 0.213 | 0.341 | 0.18342 | 0.26478 | 0.9 | 0.2
Martin County MS4 | NORTH FORK | 1290 | A | 0.22 | 50.8 | 0 | 1.245 | 0.213 | 0.341 | 20.2597 | 29.2463 | 99.1 | 21.4
Martin County MS4 | NORTH FORK | 1290 | A | 0.22 | 50.8 | 0 | 1.245 | 0.213 | 0.341 | 5.2346 | 7.5565 | 25.6 | 5.5
Martin County MS4 | NORTH FORK | 1411 | A/D | 0.22 | 50.8 | 0 | 1.443 | 0.225 | 0.431 | 0.0077736 | 0.014184 | 0.1 | 0
Martin County MS4 | NORTH FORK | 1411 | A | 0.22 | 50.8 | 0 | 1.443 | 0.225 | 0.431 | 0.2383 | 0.43479 | 1.7 | 0.3
Martin County MS4 | NORTH FORK | 1411 | A/D | 0.22 | 50.8 | 0 | 1.443 | 0.225 | 0.431 | 1.0641 | 1.9416 | 7.6 | 1.4
Martin County MS4 | NORTH FORK | 1411 | A/D | 0.22 | 50.8 | 0 | 1.443 | 0.225 | 0.431 | 20.7737 | 37.9031 | 148.8 | 27.8
Martin County MS4 | NORTH FORK | 1820 | A/D | 0.22 | 50.8 | 0 | 2.014 | 0.287 | 0.289 | 0.38286 | 0.46841 | 2.6 | 0.5
Martin County MS4 | NORTH FORK | 1820 | A/D | 0.22 | 50.8 | 0 | 2.014 | 0.287 | 0.289 | 0.47436 | 0.58035 | 3.2 | 0.6
Martin County MS4 | NORTH FORK | 1820 | A/D | 0.22 | 50.8 | 0 | 2.014 | 0.287 | 0.289 | 0.090308 | 0.11049 | 0.6 | 0.1
Martin County MS4 | NORTH FORK | 1820 | A/D | 0.22 | 50.8 | 0 | 2.014 | 0.287 | 0.289 | 0.024284 | 0.029709 | 0.2 | 0
Martin County MS4 | NORTH FORK | 1820 | A/D | 0.22 | 50.8 | 0 | 2.014 | 0.287 | 0.289 | 0.020682 | 0.025303 | 0.1 | 0
Martin County MS4 | NORTH FORK | 1820 | A/D | 0.22 | 50.8 | 0 | 2.014 | 0.287 | 0.289 | 0.39826 | 0.48724 | 2.7 | 0.5
Martin County MS4 | NORTH FORK | 1820 | A/D | 0.22 | 50.8 | 0 | 2.014 | 0.287 | 0.289 | 0.016895 | 0.02067 | 0.1 | 0
Martin County MS4 | NORTH FORK | 1820 | A/D | 0.22 | 50.8 | 0 | 2.014 | 0.287 | 0.289 | 0.27098 | 0.33153 | 1.8 | 0.3
Martin County MS4 | NORTH FORK | 1820 | A/D | 0.22 | 50.8 | 0 | 2.014 | 0.287 | 0.289 | 77.6458 | 94.9944 | 520.6 | 91.3
Martin County MS4 | NORTH FORK | 1820 | A/D | 0.22 | 50.8 | 0 | 2.014 | 0.287 | 0.289 | 0.10972 | 0.13424 | 0.7 | 0.1
Martin County MS4 | NORTH FORK | 1411 | A | 0.22 | 50.8 | 0 | 1.443 | 0.225 | 0.431 | 0.91889 | 1.6766 | 6.6 | 1.2
Martin County MS4 | NORTH FORK | 1411 | A | 0.22 | 50.8 | 0 | 1.443 | 0.225 | 0.431 | 11.0195 | 20.1059 | 78.9 | 14.7
Martin County MS4 | NORTH FORK | 1411 | A | 0.22 | 50.8 | 0 | 1.443 | 0.225 | 0.431 | 0.09345 | 0.17051 | 0.7 | 0.1
Martin County MS4 | NORTH FORK | 1411 | A | 0.22 | 50.8 | 0 | 1.443 | 0.225 | 0.431 | 1.2782 | 2.3321 | 9.2 | 1.7
Martin County MS4 | NORTH FORK | 1330 | A/D | 0.22 | 50.8 | 0 | 1.395 | 0.339 | 0.393 | 4.2444 | 7.0614 | 26.8 | 7.4
Martin County MS4 | NORTH FORK | 1330 | A/D | 0.22 | 50.8 | 0 | 1.395 | 0.339 | 0.393 | 19.4732 | 32.3976 | 123 | 34.2
Martin County MS4 | NORTH FORK | 1330 | A/D | 0.22 | 50.8 | 0 | 1.395 | 0.339 | 0.393 | 4.0702 | 6.7716 | 25.7 | 7.1
Martin County MS4 | NORTH FORK | 1110 | A | 0.22 | 50.8 | 0 | 0.968 | 0.125 | 0.288 | 2.0381 | 2.4849 | 6.5 | 1.3
Martin County MS4 | NORTH FORK | 1110 | A/D | 0.22 | 50.8 | 0 | 0.968 | 0.125 | 0.288 | 0.28498 | 0.34744 | 0.9 | 0.2
Martin County MS4 | NORTH FORK | 1110 | A | 0.22 | 50.8 | 0 | 0.968 | 0.125 | 0.288 | 5.6819 | 6.9274 | 18.2 | 3.6
Martin County MS4 | NORTH FORK | 1110 | A | 0.22 | 50.8 | 0 | 0.968 | 0.125 | 0.288 | 4.3854 | 5.3466 | 14.1 | 2.8
Martin County MS4 | NORTH FORK | 1110 | A | 0.22 | 50.8 | 0 | 0.968 | 0.125 | 0.288 | 5.5651 | 6.785 | 17.9 | 3.5
Martin County MS4 | NORTH FORK | 1110 | A/D | 0.22 | 50.8 | 0 | 0.968 | 0.125 | 0.288 | 16.8357 | 20.5261 | 54.1 | 10.7
Martin County MS4 | NORTH FORK | 1110 | A/D | 0.22 | 50.8 | 0 | 0.968 | 0.125 | 0.288 | 5.6029 | 6.8311 | 18 | 3.6
Martin County MS4 | NORTH FORK | 1110 |  | 0.22 | 50.8 | 0 | 0.968 | 0.125 | 0.288 | 0.095166 | 0.11603 | 0.3 | 0.1
Martin County MS4 | NORTH FORK | 1110 | A | 0.22 | 50.8 | 0 | 0.968 | 0.125 | 0.288 | 58.2047 | 70.9632 | 186.9 | 36.9
Martin County MS4 | NORTH FORK | 1110 | A/D | 0.22 | 50.8 | 0 | 0.968 | 0.125 | 0.288 | 1.66 | 2.0239 | 5.3 | 1.1
Martin County MS4 | NORTH FORK | 1110 | A/D | 0.22 | 50.8 | 0 | 0.968 | 0.125 | 0.288 | 0.0057075 | 0.0069586 | 0 | 0
Martin County MS4 | NORTH FORK | 1110 | A | 0.22 | 50.8 | 0 | 0.968 | 0.125 | 0.288 | 20.223 | 24.6559 | 64.9 | 12.8
Martin County MS4 | NORTH FORK | 1110 | A/D | 0.22 | 50.8 | 0 | 0.968 | 0.125 | 0.288 | 3.3891 | 4.132 | 10.9 | 2.2
Martin County MS4 | NORTH FORK | 1110 | A | 0.22 | 50.8 | 0 | 0.968 | 0.125 | 0.288 | 11.1144 | 13.5506 | 35.7 | 7.1
Martin County MS4 | NORTH FORK | 1110 | A | 0.22 | 50.8 | 0 | 0.968 | 0.125 | 0.288 | 4.0504 | 4.9383 | 13 | 2.6
Martin County MS4 | NORTH FORK | 7400 | A/D | 0.22 | 50.8 | 0 | 0.709 | 0.098 | 0.262 | 2.4441 | 2.7108 | 5.2 | 1.3
Martin County MS4 | NORTH FORK | 7400 | A | 0.22 | 50.8 | 0 | 0.709 | 0.098 | 0.262 | 11.1387 | 12.3543 | 23.8 | 5.7
Martin County MS4 | NORTH FORK | 1840 | A | 0.22 | 50.8 | 0 | 0.709 | 0.117 | 0.288 | 4.964 | 6.0521 | 11.7 | 3
Martin County MS4 | NORTH FORK | 1840 |  | 0.22 | 50.8 | 0 | 0.709 | 0.117 | 0.288 | 0.034981 | 0.042649 | 0.1 | 0
Martin County MS4 | NORTH FORK | 1400 | A/D | 0.22 | 50.8 | 0 | 0.709 | 0.117 | 0.431 | 0.84461 | 1.5411 | 3 | 0.7
Martin County MS4 | NORTH FORK | 1400 | A/D | 0.22 | 50.8 | 0 | 0.709 | 0.117 | 0.431 | 1.5823 | 2.8871 | 5.6 | 1.3
Martin County MS4 | NORTH FORK | 8360 | A/D | 0.22 | 50.8 | 0 | 1.443 | 0.225 | 0.431 | 0.73915 | 1.3486 | 5.3 | 1
Martin County MS4 | NORTH FORK | 1110 | A | 0.22 | 50.8 | 0 | 0.968 | 0.125 | 0.288 | 4.6065 | 5.6163 | 14.8 | 2.9
Martin County MS4 | NORTH FORK | 1110 | C/D | 0.22 | 50.8 | 0 | 0.968 | 0.125 | 0.288 | 0.27611 | 0.33663 | 0.9 | 0.2
Martin County MS4 | NORTH FORK | 1110 | A/D | 0.22 | 50.8 | 0 | 0.968 | 0.125 | 0.288 | 1.2527 | 1.5272 | 4 | 0.8
Martin County MS4 | NORTH FORK | 1110 | A | 0.22 | 50.8 | 0 | 0.968 | 0.125 | 0.288 | 0.31926 | 0.38925 | 1 | 0.2
Martin County MS4 | NORTH FORK | 1110 |  | 0.22 | 50.8 | 0 | 0.968 | 0.125 | 0.288 | 0.76694 | 0.93505 | 2.5 | 0.5
Martin County MS4 | NORTH FORK | 1820 | A/D | 0.22 | 50.8 | 0 | 2.014 | 0.287 | 0.289 | 0.087594 | 0.10717 | 0.6 | 0.1
Martin County MS4 | NORTH FORK | 1820 | A/D | 0.22 | 50.8 | 0 | 2.014 | 0.287 | 0.289 | 0.080168 | 0.09808 | 0.5 | 0.1
Martin County MS4 | NORTH FORK | 1820 | A/D | 0.22 | 50.8 | 0 | 2.014 | 0.287 | 0.289 | 0.063007 | 0.077085 | 0.4 | 0.1
Martin County MS4 | NORTH FORK | 1820 | A/D | 0.22 | 50.8 | 0 | 2.014 | 0.287 | 0.289 | 0.015638 | 0.019132 | 0.1 | 0
Martin County MS4 | NORTH FORK | 1820 | A/D | 0.22 | 50.8 | 0 | 2.014 | 0.287 | 0.289 | 0.14979 | 0.18326 | 1 | 0.2
Martin County MS4 | NORTH FORK | 1820 | A/D | 0.22 | 50.8 | 0 | 2.014 | 0.287 | 0.289 | 39.4101 | 48.2157 | 264.2 | 46.3
Martin County MS4 | NORTH FORK | 1820 | A/D | 0.22 | 50.8 | 0 | 2.014 | 0.287 | 0.289 | 0.1463 | 0.17899 | 1 | 0.2
Martin County MS4 | NORTH FORK | 1400 | A | 0.22 | 50.8 | 0 | 0.709 | 0.117 | 0.431 | 8.493 | 15.4961 | 29.9 | 6.8
Martin County MS4 | NORTH FORK | 1400 | A | 0.22 | 50.8 | 0 | 0.709 | 0.117 | 0.431 | 2.5347 | 4.6248 | 8.9 | 2
Martin County MS4 | NORTH FORK | 1400 | A | 0.22 | 50.8 | 0 | 0.709 | 0.117 | 0.431 | 4.004 | 7.3056 | 14.1 | 3.2
Martin County MS4 | NORTH FORK | 1400 | A/D | 0.22 | 50.8 | 0 | 0.709 | 0.117 | 0.431 | 4.6877 | 8.5531 | 16.5 | 3.8
Martin County MS4 | NORTH FORK | 1400 | A/D | 0.22 | 50.8 | 0 | 0.709 | 0.117 | 0.431 | 23.6508 | 43.1524 | 83.2 | 18.9
Martin County MS4 | NORTH FORK | 8340 | A/D | 0.22 | 50.8 | 0 | 0.721 | 0.17 | 0.431 | 0.54338 | 0.99144 | 1.9 | 0.6
Martin County MS4 | NORTH FORK | 8340 | A/D | 0.22 | 50.8 | 0 | 0.721 | 0.17 | 0.431 | 18.7796 | 34.2646 | 67.2 | 20
Martin County MS4 | NORTH FORK | 1400 | A | 0.22 | 50.8 | 0 | 0.709 | 0.117 | 0.431 | 1.1238 | 2.0505 | 4 | 0.9
Martin County MS4 | NORTH FORK | 1400 |  | 0.22 | 50.8 | 0 | 0.709 | 0.117 | 0.431 | 4.3519 | 7.9403 | 15.3 | 3.5
Martin County MS4 | NORTH FORK | 1400 | A | 0.22 | 50.8 | 0 | 0.709 | 0.117 | 0.431 | 1.1002 | 2.0074 | 3.9 | 0.9
Martin County MS4 | NORTH FORK | 1400 |  | 0.22 | 50.8 | 0 | 0.709 | 0.117 | 0.431 | 0.0002219 | 0.00040486 | 0 | 0
Martin County MS4 | NORTH FORK | 1400 | A | 0.22 | 50.8 | 0 | 0.709 | 0.117 | 0.431 | 12.9202 | 23.5737 | 45.5 | 10.3
Martin County MS4 | NORTH FORK | 1400 | A | 0.22 | 50.8 | 0 | 0.709 | 0.117 | 0.431 | 17.6733 | 32.2461 | 62.2 | 14.2
Martin County MS4 | NORTH FORK | 1400 | A | 0.22 | 50.8 | 0 | 0.709 | 0.117 | 0.431 | 9.4946 | 17.3236 | 33.4 | 7.6
Martin County MS4 | NORTH FORK | 1400 | A | 0.22 | 50.8 | 0 | 0.709 | 0.117 | 0.431 | 11.5663 | 21.1035 | 40.7 | 9.3
Martin County MS4 | NORTH FORK | 1210 | A | 0.22 | 50.8 | 0 | 1.245 | 0.213 | 0.288 | 23.8124 | 29.0321 | 98.4 | 22.1
Martin County MS4 | NORTH FORK | 1210 | A | 0.22 | 50.8 | 0 | 1.245 | 0.213 | 0.288 | 21.4933 | 26.2047 | 88.8 | 19.9
Martin County MS4 | NORTH FORK | 1210 | A | 0.22 | 50.8 | 0 | 1.245 | 0.213 | 0.288 | 0.24198 | 0.29503 | 1 | 0.2
Martin County MS4 | NORTH FORK | 1210 | A/D | 0.22 | 50.8 | 0 | 1.245 | 0.213 | 0.288 | 5.039 | 6.1436 | 20.8 | 4.7
Martin County MS4 | NORTH FORK | 1210 | A | 0.22 | 50.8 | 0 | 1.245 | 0.213 | 0.288 | 44.6224 | 54.4036 | 184.3 | 41.3
Martin County MS4 | NORTH FORK | 1210 | A | 0.22 | 50.8 | 0 | 1.245 | 0.213 | 0.288 | 0.53887 | 0.65699 | 2.2 | 0.5
Martin County MS4 | NORTH FORK | 1400 | A | 0.22 | 50.8 | 0 | 0.709 | 0.117 | 0.431 | 2.0832 | 3.8009 | 7.3 | 1.7
Martin County MS4 | NORTH FORK | 1400 |  | 0.22 | 50.8 | 0 | 0.709 | 0.117 | 0.431 | 4.8645 | 8.8756 | 17.1 | 3.9
Martin County MS4 | NORTH FORK | 1400 | A | 0.22 | 50.8 | 0 | 0.709 | 0.117 | 0.431 | 8.8194 | 16.0916 | 31 | 7.1
Martin County MS4 | NORTH FORK | 1400 | A | 0.22 | 50.8 | 0 | 0.709 | 0.117 | 0.431 | 7.6607 | 13.9775 | 27 | 6.1
Martin County MS4 | NORTH FORK | 8200 | A | 0.22 | 50.8 | 0 | 0.721 | 0.17 | 0.431 | 0.11723 | 0.2139 | 0.4 | 0.1
Martin County MS4 | NORTH FORK | 8200 | A/D | 0.22 | 50.8 | 0 | 0.721 | 0.17 | 0.431 | 2.7852 | 5.0818 | 10 | 3
Martin County MS4 | NORTH FORK | 8310 | A | 0.22 | 50.8 | 0 | 0.721 | 0.17 | 0.431 | 0.79389 | 1.4485 | 2.8 | 0.8
Martin County MS4 | NORTH FORK | 8310 | A | 0.22 | 50.8 | 0 | 0.721 | 0.17 | 0.431 | 1.3858 | 2.5285 | 5 | 1.5
Martin County MS4 | NORTH FORK | 1110 | A | 0.22 | 50.8 | 0 | 0.968 | 0.125 | 0.288 | 2.4375 | 2.9718 | 7.8 | 1.5
Martin County MS4 | NORTH FORK | 1110 | A | 0.22 | 50.8 | 0 | 0.968 | 0.125 | 0.288 | 2.4999 | 3.0479 | 8 | 1.6
Martin County MS4 | NORTH FORK | 1110 | A/D | 0.22 | 50.8 | 0 | 0.968 | 0.125 | 0.288 | 0.96679 | 1.1787 | 3.1 | 0.6
Martin County MS4 | NORTH FORK | 1110 | A/D | 0.22 | 50.8 | 0 | 0.968 | 0.125 | 0.288 | 1.7814 | 2.1719 | 5.7 | 1.1
Martin County MS4 | NORTH FORK | 1110 | A | 0.22 | 50.8 | 0 | 0.968 | 0.125 | 0.288 | 3.2584 | 3.9726 | 10.5 | 2.1
Martin County MS4 | NORTH FORK | 1110 | A/D | 0.22 | 50.8 | 0 | 0.968 | 0.125 | 0.288 | 0.38499 | 0.46938 | 1.2 | 0.2
Martin County MS4 | NORTH FORK | 1110 | A | 0.22 | 50.8 | 0 | 0.968 | 0.125 | 0.288 | 4.1801 | 5.0963 | 13.4 | 2.7
Martin County MS4 | NORTH FORK | 1110 | A/D | 0.22 | 50.8 | 0 | 0.968 | 0.125 | 0.288 | 53.2188 | 64.8843 | 170.9 | 33.8
Martin County MS4 | NORTH FORK | 1110 | A/D | 0.22 | 50.8 | 0 | 0.968 | 0.125 | 0.288 | 0.54851 | 0.66875 | 1.8 | 0.3
Martin County MS4 | NORTH FORK | 1110 | A | 0.22 | 50.8 | 0 | 0.968 | 0.125 | 0.288 | 2.6435 | 3.2229 | 8.5 | 1.7
Martin County MS4 | NORTH FORK | 1110 | A/D | 0.22 | 50.8 | 0 | 0.968 | 0.125 | 0.288 | 0.12947 | 0.15785 | 0.4 | 0.1
Martin County MS4 | NORTH FORK | 1110 | A/D | 0.22 | 50.8 | 0 | 0.968 | 0.125 | 0.288 | 22.7203 | 27.7005 | 73 | 14.4
Natural Lands | NORTH FORK | 4220 | C/D | 0.22 | 50.8 | 0 | 0.691 | 0.036 | 0.262 | 0.013594 | 0.015077 | 0 | 0
Natural Lands | NORTH FORK | 4220 | C/D | 0.22 | 50.8 | 0 | 0.691 | 0.036 | 0.262 | 0.87282 | 0.96807 | 1.8 | 0.3
Natural Lands | NORTH FORK | 4220 | C/D | 0.22 | 50.8 | 0 | 0.691 | 0.036 | 0.262 | 0.17862 | 0.19811 | 0.4 | 0.1
Natural Lands | NORTH FORK | 4220 | D | 0.22 | 50.8 | 0 | 0.691 | 0.036 | 0.262 | 4.5173 | 5.0103 | 9.4 | 1.5
Natural Lands | NORTH FORK | 5300 | C/D | 0.22 | 50.8 | 0 | 0.505 | 0.068 | 0.053 | 1.0015 | 0.22471 | 0.3 | 0.3
Natural Lands | NORTH FORK | 6410 | C/D | 0.22 | 50.8 | 0 | 0.607 | 0.033 | 0.026 | 0.32472 | 0.035741 | 0.1 | 0.1
Natural Lands | NORTH FORK | 6410 | C/D | 0.22 | 50.8 | 0 | 0.607 | 0.033 | 0.026 | 0.46052 | 0.050687 | 0.1 | 0.1
Natural Lands | NORTH FORK | 6250 | A/D | 0.22 | 50.8 | 0 | 0.607 | 0.033 | 0.026 | 1.3253 | 0.14587 | 0.2 | 0.3
Natural Lands | NORTH FORK | 6250 | A/D | 0.22 | 50.8 | 0 | 0.607 | 0.033 | 0.026 | 1.4233 | 0.15665 | 0.3 | 0.3
Natural Lands | NORTH FORK | 6250 | D | 0.22 | 50.8 | 0 | 0.607 | 0.033 | 0.026 | 3.9284 | 0.43238 | 0.7 | 0.9
Natural Lands | NORTH FORK | 6250 | A/D | 0.22 | 50.8 | 0 | 0.607 | 0.033 | 0.026 | 1.5307 | 0.16848 | 0.3 | 0.4
Natural Lands | NORTH FORK | 5120 | C/D | 0.22 | 50.8 | 0 | 0.505 | 0.068 | 0.053 | 1.0288 | 0.23084 | 0.3 | 0.3
Natural Lands | NORTH FORK | 5120 | D | 0.22 | 50.8 | 0 | 0.505 | 0.068 | 0.053 | 1.5908 | 0.35692 | 0.5 | 0.4
Natural Lands | NORTH FORK | 5120 | D | 0.22 | 50.8 | 0 | 0.505 | 0.068 | 0.053 | 2.7367 | 0.61403 | 0.8 | 0.7
Natural Lands | NORTH FORK | 5120 |  | 0.22 | 50.8 | 0 | 0.505 | 0.068 | 0.053 | 33.9839 | 7.6249 | 10.5 | 8.9
Natural Lands | NORTH FORK | 5120 | A/D | 0.22 | 50.8 | 0 | 0.505 | 0.068 | 0.053 | 0.89251 | 0.20025 | 0.3 | 0.2
Natural Lands | NORTH FORK | 5120 | A/D | 0.22 | 50.8 | 0 | 0.505 | 0.068 | 0.053 | 0.28895 | 0.064831 | 0.1 | 0.1
Natural Lands | NORTH FORK | 5120 | A/D | 0.22 | 50.8 | 0 | 0.505 | 0.068 | 0.053 | 0.0085323 | 0.0019144 | 0 | 0
Natural Lands | NORTH FORK | 5120 | A/D | 0.22 | 50.8 | 0 | 0.505 | 0.068 | 0.053 | 0.2961 | 0.066434 | 0.1 | 0.1
Natural Lands | NORTH FORK | 5120 | A/D | 0.22 | 50.8 | 0 | 0.505 | 0.068 | 0.053 | 0.59372 | 0.13321 | 0.2 | 0.2
Natural Lands | NORTH FORK | 5120 | A/D | 0.22 | 50.8 | 0 | 0.505 | 0.068 | 0.053 | 0.46483 | 0.10429 | 0.1 | 0.1
Natural Lands | NORTH FORK | 6172 | D | 0.22 | 50.8 | 0 | 0.607 | 0.033 | 0.026 | 0.45073 | 0.049611 | 0.1 | 0.1
Natural Lands | NORTH FORK | 6172 | A/D | 0.22 | 50.8 | 0 | 0.607 | 0.033 | 0.026 | 3.3338 | 0.36694 | 0.6 | 0.8
Natural Lands | NORTH FORK | 3200 | A/D | 0.22 | 50.8 | 0 | 0.691 | 0.036 | 0.262 | 0.0052438 | 0.005816 | 0 | 0
Natural Lands | NORTH FORK | 3200 | A/D | 0.22 | 50.8 | 0 | 0.691 | 0.036 | 0.262 | 2.8663 | 3.1791 | 6 | 0.9
Natural Lands | NORTH FORK | 3200 | D | 0.22 | 50.8 | 0 | 0.691 | 0.036 | 0.262 | 5.7753 | 6.4056 | 12 | 1.9
Natural Lands | NORTH FORK | 3200 | C/D | 0.22 | 50.8 | 0 | 0.691 | 0.036 | 0.262 | 10.5317 | 11.681 | 22 | 3.5
Natural Lands | NORTH FORK | 3200 |  | 0.22 | 50.8 | 0 | 0.691 | 0.036 | 0.262 | 0.032548 | 0.0361 | 0.1 | 0
Natural Lands | NORTH FORK | 5300 | C/D | 0.22 | 50.8 | 0 | 0.505 | 0.068 | 0.053 | 0.007625 | 0.0017108 | 0 | 0
Natural Lands | NORTH FORK | 5300 | A/D | 0.22 | 50.8 | 0 | 0.505 | 0.068 | 0.053 | 0.0017745 | 0.00039814 | 0 | 0
Natural Lands | NORTH FORK | 5300 |  | 0.22 | 50.8 | 0 | 0.505 | 0.068 | 0.053 | 4.7075 | 1.0562 | 1.5 | 1.2
Natural Lands | NORTH FORK | 6410 | C/D | 0.22 | 50.8 | 0 | 0.607 | 0.033 | 0.026 | 1.0445 | 0.11496 | 0.2 | 0.2
Natural Lands | NORTH FORK | 6410 | A/D | 0.22 | 50.8 | 0 | 0.607 | 0.033 | 0.026 | 2.2976 | 0.25289 | 0.4 | 0.5
Natural Lands | NORTH FORK | 6410 | D | 0.22 | 50.8 | 0 | 0.607 | 0.033 | 0.026 | 1.0449 | 0.11501 | 0.2 | 0.2
Natural Lands | NORTH FORK | 6430 | A/D | 0.22 | 50.8 | 0 | 0.607 | 0.033 | 0.026 | 1.8981 | 0.20892 | 0.3 | 0.4
Natural Lands | NORTH FORK | 6430 | D | 0.22 | 50.8 | 0 | 0.607 | 0.033 | 0.026 | 0.089045 | 0.0098009 | 0 | 0
Natural Lands | NORTH FORK | 6430 | C/D | 0.22 | 50.8 | 0 | 0.607 | 0.033 | 0.026 | 0.90673 | 0.0998 | 0.2 | 0.2
Natural Lands | NORTH FORK | 5300 | A/D | 0.22 | 50.8 | 0 | 0.505 | 0.068 | 0.053 | 0.013295 | 0.0029831 | 0 | 0
Natural Lands | NORTH FORK | 5300 | A/D | 0.22 | 50.8 | 0 | 0.505 | 0.068 | 0.053 | 0.010172 | 0.0022823 | 0 | 0
Natural Lands | NORTH FORK | 5300 | A/D | 0.22 | 50.8 | 0 | 0.505 | 0.068 | 0.053 | 0.2849 | 0.063923 | 0.1 | 0.1
Natural Lands | NORTH FORK | 5300 |  | 0.22 | 50.8 | 0 | 0.505 | 0.068 | 0.053 | 8.0439 | 1.8048 | 2.5 | 2.1
Natural Lands | NORTH FORK | 6410 | C/D | 0.22 | 50.8 | 0 | 0.607 | 0.033 | 0.026 | 0.33068 | 0.036397 | 0.1 | 0.1
Natural Lands | NORTH FORK | 6410 | A/D | 0.22 | 50.8 | 0 | 0.607 | 0.033 | 0.026 | 0.070047 | 0.0077099 | 0 | 0
Natural Lands | NORTH FORK | 6410 | A/D | 0.22 | 50.8 | 0 | 0.607 | 0.033 | 0.026 | 12.0308 | 1.3242 | 2.2 | 2.8
Natural Lands | NORTH FORK | 6410 | C/D | 0.22 | 50.8 | 0 | 0.607 | 0.033 | 0.026 | 0.43928 | 0.04835 | 0.1 | 0.1
Natural Lands | NORTH FORK | 6410 | D | 0.22 | 50.8 | 0 | 0.607 | 0.033 | 0.026 | 0.30225 | 0.033268 | 0.1 | 0.1
Natural Lands | NORTH FORK | 6410 | A/D | 0.22 | 50.8 | 0 | 0.607 | 0.033 | 0.026 | 3.3793 | 0.37195 | 0.6 | 0.8
Natural Lands | NORTH FORK | 6410 | C/D | 0.22 | 50.8 | 0 | 0.607 | 0.033 | 0.026 | 0.64556 | 0.071054 | 0.1 | 0.1
Natural Lands | NORTH FORK | 5300 | A | 0.22 | 50.8 | 0 | 0.505 | 0.068 | 0.053 | 1.0486 | 0.23527 | 0.3 | 0.3
Natural Lands | NORTH FORK | 5300 | A/D | 0.22 | 50.8 | 0 | 0.505 | 0.068 | 0.053 | 18.7519 | 4.2073 | 5.8 | 4.9
Natural Lands | NORTH FORK | 6410 | C/D | 0.22 | 50.8 | 0 | 0.607 | 0.033 | 0.026 | 1.3006 | 0.14315 | 0.2 | 0.3
Natural Lands | NORTH FORK | 3100 | C/D | 0.22 | 50.8 | 0 | 0.691 | 0.036 | 0.262 | 13.2824 | 14.732 | 27.7 | 4.4
Natural Lands | NORTH FORK | 5300 | C/D | 0.22 | 50.8 | 0 | 0.505 | 0.068 | 0.053 | 0.079692 | 0.01788 | 0 | 0
Natural Lands | NORTH FORK | 5300 |  | 0.22 | 50.8 | 0 | 0.505 | 0.068 | 0.053 | 3.7811 | 0.84836 | 1.2 | 1
Natural Lands | NORTH FORK | 6300 | C/D | 0.22 | 50.8 | 0 | 0.607 | 0.033 | 0.026 | 10.3066 | 1.1344 | 1.9 | 2.4
Natural Lands | NORTH FORK | 6410 | C/D | 0.22 | 50.8 | 0 | 0.607 | 0.033 | 0.026 | 0.75205 | 0.082776 | 0.1 | 0.2
Natural Lands | NORTH FORK | 4200 | D | 0.22 | 50.8 | 0 | 0.691 | 0.036 | 0.262 | 5.2404 | 5.8123 | 10.9 | 1.7
Natural Lands | NORTH FORK | 4200 | C/D | 0.22 | 50.8 | 0 | 0.691 | 0.036 | 0.262 | 0.053192 | 0.058998 | 0.1 | 0
Natural Lands | NORTH FORK | 4200 | C/D | 0.22 | 50.8 | 0 | 0.691 | 0.036 | 0.262 | 0.0013133 | 0.0014567 | 0 | 0
Natural Lands | NORTH FORK | 6410 | C/D | 0.22 | 50.8 | 0 | 0.607 | 0.033 | 0.026 | 0.78668 | 0.086588 | 0.1 | 0.2
Natural Lands | NORTH FORK | 6410 | C/D | 0.22 | 50.8 | 0 | 0.607 | 0.033 | 0.026 | 0.13408 | 0.014758 | 0 | 0
Natural Lands | NORTH FORK | 6120 |  | 0.22 | 50.8 | 0 | 0.607 | 0.033 | 0.026 | 0.038696 | 0.0042592 | 0 | 0
Natural Lands | NORTH FORK | 6120 | A | 0.22 | 50.8 | 0 | 0.607 | 0.033 | 0.026 | 0.035692 | 0.0039285 | 0 | 0
Natural Lands | NORTH FORK | 6120 | A/D | 0.22 | 50.8 | 0 | 0.607 | 0.033 | 0.026 | 2.8857 | 0.31761 | 0.5 | 0.7
Natural Lands | NORTH FORK | 6120 | C/D | 0.22 | 50.8 | 0 | 0.607 | 0.033 | 0.026 | 0.65156 | 0.071715 | 0.1 | 0.1
Natural Lands | NORTH FORK | 6410 | C/D | 0.22 | 50.8 | 0 | 0.607 | 0.033 | 0.026 | 1.732 | 0.19064 | 0.3 | 0.4
Natural Lands | NORTH FORK | 6410 | A/D | 0.22 | 50.8 | 0 | 0.607 | 0.033 | 0.026 | 0.089611 | 0.0098632 | 0 | 0
Natural Lands | NORTH FORK | 3100 | A | 0.22 | 50.8 | 0 | 0.691 | 0.036 | 0.262 | 1.7609 | 1.9531 | 3.7 | 0.6
Natural Lands | NORTH FORK | 3100 | C/D | 0.22 | 50.8 | 0 | 0.691 | 0.036 | 0.262 | 0.14668 | 0.16269 | 0.3 | 0
Natural Lands | NORTH FORK | 3100 | A | 0.22 | 50.8 | 0 | 0.691 | 0.036 | 0.262 | 2.8232 | 3.1313 | 5.9 | 0.9
Natural Lands | NORTH FORK | 3100 | C/D | 0.22 | 50.8 | 0 | 0.691 | 0.036 | 0.262 | 3.4795 | 3.8593 | 7.3 | 1.1
Natural Lands | NORTH FORK | 3100 | C/D | 0.22 | 50.8 | 0 | 0.691 | 0.036 | 0.262 | 0.24511 | 0.27186 | 0.5 | 0.1
Natural Lands | NORTH FORK | 3100 | C/D | 0.22 | 50.8 | 0 | 0.691 | 0.036 | 0.262 | 20.3101 | 22.5266 | 42.4 | 6.7
Natural Lands | NORTH FORK | 3100 | C/D | 0.22 | 50.8 | 0 | 0.691 | 0.036 | 0.262 | 0.03172 | 0.035181 | 0.1 | 0
Natural Lands | NORTH FORK | 3100 | A/D | 0.22 | 50.8 | 0 | 0.691 | 0.036 | 0.262 | 18.1139 | 20.0908 | 37.8 | 6
Natural Lands | NORTH FORK | 6120 |  | 0.22 | 50.8 | 0 | 0.607 | 0.033 | 0.026 | 0.15787 | 0.017376 | 0 | 0
Natural Lands | NORTH FORK | 6120 | A/D | 0.22 | 50.8 | 0 | 0.607 | 0.033 | 0.026 | 4.2118 | 0.46358 | 0.8 | 1
Natural Lands | NORTH FORK | 6410 | C/D | 0.22 | 50.8 | 0 | 0.607 | 0.033 | 0.026 | 1.2492 | 0.1375 | 0.2 | 0.3
Natural Lands | NORTH FORK | 6410 | C/D | 0.22 | 50.8 | 0 | 0.607 | 0.033 | 0.026 | 0.11892 | 0.013089 | 0 | 0
Natural Lands | NORTH FORK | 6410 | C/D | 0.22 | 50.8 | 0 | 0.607 | 0.033 | 0.026 | 0.66402 | 0.073086 | 0.1 | 0.2
Natural Lands | NORTH FORK | 6410 | A/D | 0.22 | 50.8 | 0 | 0.607 | 0.033 | 0.026 | 3.837 | 0.42233 | 0.7 | 0.9
Natural Lands | NORTH FORK | 3200 | C/D | 0.22 | 50.8 | 0 | 0.691 | 0.036 | 0.262 | 1.7026 | 1.8884 | 3.6 | 0.6
Natural Lands | NORTH FORK | 3200 | C/D | 0.22 | 50.8 | 0 | 0.691 | 0.036 | 0.262 | 23.2612 | 25.7998 | 48.5 | 7.6
Natural Lands | NORTH FORK | 3200 | A/D | 0.22 | 50.8 | 0 | 0.691 | 0.036 | 0.262 | 1.2257 | 1.3595 | 2.6 | 0.4
Natural Lands | NORTH FORK | 4340 | C/D | 0.22 | 50.8 | 0 | 0.691 | 0.036 | 0.262 | 4.0783 | 4.5234 | 8.5 | 1.3
Natural Lands | NORTH FORK | 4340 | C/D | 0.22 | 50.8 | 0 | 0.691 | 0.036 | 0.262 | 2.2755 | 2.5238 | 4.7 | 0.7
Natural Lands | NORTH FORK | 4340 | A/D | 0.22 | 50.8 | 0 | 0.691 | 0.036 | 0.262 | 13.1723 | 14.6098 | 27.5 | 4.3
Natural Lands | NORTH FORK | 4340 | C/D | 0.22 | 50.8 | 0 | 0.691 | 0.036 | 0.262 | 0.060019 | 0.066569 | 0.1 | 0
Natural Lands | NORTH FORK | 4340 | C/D | 0.22 | 50.8 | 0 | 0.691 | 0.036 | 0.262 | 0.17034 | 0.18893 | 0.4 | 0.1
Natural Lands | NORTH FORK | 5300 |  | 0.22 | 50.8 | 0 | 0.505 | 0.068 | 0.053 | 3.6687 | 0.82314 | 1.1 | 1
Natural Lands | NORTH FORK | 5300 | C/D | 0.22 | 50.8 | 0 | 0.505 | 0.068 | 0.053 | 0.1851 | 0.041531 | 0.1 | 0
Natural Lands | NORTH FORK | 4110 | D | 0.22 | 50.8 | 0 | 0.691 | 0.036 | 0.262 | 1.0121 | 1.1225 | 2.1 | 0.3
Natural Lands | NORTH FORK | 4110 | A | 0.22 | 50.8 | 0 | 0.691 | 0.036 | 0.262 | 4.5624 | 5.0603 | 9.5 | 1.5
Natural Lands | NORTH FORK | 4110 | D | 0.22 | 50.8 | 0 | 0.691 | 0.036 | 0.262 | 0.077621 | 0.086092 | 0.2 | 0
Natural Lands | NORTH FORK | 4110 | C/D | 0.22 | 50.8 | 0 | 0.691 | 0.036 | 0.262 | 0.053666 | 0.059523 | 0.1 | 0
Natural Lands | NORTH FORK | 4110 | C/D | 0.22 | 50.8 | 0 | 0.691 | 0.036 | 0.262 | 16.7785 | 18.6096 | 35 | 5.5
Natural Lands | NORTH FORK | 4110 | A/D | 0.22 | 50.8 | 0 | 0.691 | 0.036 | 0.262 | 0.085109 | 0.094397 | 0.2 | 0
Natural Lands | NORTH FORK | 4110 | A | 0.22 | 50.8 | 0 | 0.691 | 0.036 | 0.262 | 1.789 | 1.9842 | 3.7 | 0.6
Natural Lands | NORTH FORK | 4370 | C/D | 0.22 | 50.8 | 0 | 0.691 | 0.036 | 0.262 | 0.46817 | 0.51926 | 1 | 0.2
Natural Lands | NORTH FORK | 4370 | A/D | 0.22 | 50.8 | 0 | 0.691 | 0.036 | 0.262 | 1.9125 | 2.1212 | 4 | 0.6
Natural Lands | NORTH FORK | 5300 | C/D | 0.22 | 50.8 | 0 | 0.505 | 0.068 | 0.053 | 0.0090313 | 0.0020263 | 0 | 0
Natural Lands | NORTH FORK | 5300 |  | 0.22 | 50.8 | 0 | 0.505 | 0.068 | 0.053 | 0.56652 | 0.12711 | 0.2 | 0.1
Natural Lands | NORTH FORK | 5300 | C/D | 0.22 | 50.8 | 0 | 0.505 | 0.068 | 0.053 | 0.46583 | 0.10452 | 0.1 | 0.1
Natural Lands | NORTH FORK | 6410 | C/D | 0.22 | 50.8 | 0 | 0.607 | 0.033 | 0.026 | 2.1729 | 0.23917 | 0.4 | 0.5
Natural Lands | NORTH FORK | 6410 | C/D | 0.22 | 50.8 | 0 | 0.607 | 0.033 | 0.026 | 0.085817 | 0.0094456 | 0 | 0
Natural Lands | NORTH FORK | 6410 | C/D | 0.22 | 50.8 | 0 | 0.607 | 0.033 | 0.026 | 2.2697 | 0.24982 | 0.4 | 0.5
Natural Lands | NORTH FORK | 6410 | C/D | 0.22 | 50.8 | 0 | 0.607 | 0.033 | 0.026 | 0.20427 | 0.022484 | 0 | 0
Natural Lands | NORTH FORK | 4220 | C/D | 0.22 | 50.8 | 0 | 0.691 | 0.036 | 0.262 | 1.9129 | 2.1217 | 4 | 0.6
Natural Lands | NORTH FORK | 4220 | A/D | 0.22 | 50.8 | 0 | 0.691 | 0.036 | 0.262 | 0.23461 | 0.26021 | 0.5 | 0.1
Natural Lands | NORTH FORK | 4220 | C/D | 0.22 | 50.8 | 0 | 0.691 | 0.036 | 0.262 | 0.99456 | 1.1031 | 2.1 | 0.3
Natural Lands | NORTH FORK | 4220 | C/D | 0.22 | 50.8 | 0 | 0.691 | 0.036 | 0.262 | 4.0401 | 4.4811 | 8.4 | 1.3
Natural Lands | NORTH FORK | 4220 | A/D | 0.22 | 50.8 | 0 | 0.691 | 0.036 | 0.262 | 3.5327 | 3.9182 | 7.4 | 1.2
Natural Lands | NORTH FORK | 4110 | A/D | 0.22 | 50.8 | 0 | 0.691 | 0.036 | 0.262 | 0.4104 | 0.45519 | 0.9 | 0.1
Natural Lands | NORTH FORK | 4110 | A | 0.22 | 50.8 | 0 | 0.691 | 0.036 | 0.262 | 0.24307 | 0.26959 | 0.5 | 0.1
Natural Lands | NORTH FORK | 4110 | A | 0.22 | 50.8 | 0 | 0.691 | 0.036 | 0.262 | 5.8338 | 6.4705 | 12.2 | 1.9
Natural Lands | NORTH FORK | 4110 | A/D | 0.22 | 50.8 | 0 | 0.691 | 0.036 | 0.262 | 2.3348 | 2.5896 | 4.9 | 0.8
Natural Lands | NORTH FORK | 4110 | A | 0.22 | 50.8 | 0 | 0.691 | 0.036 | 0.262 | 8.7452 | 9.6996 | 18.2 | 2.9
Natural Lands | NORTH FORK | 4110 | A | 0.22 | 50.8 | 0 | 0.691 | 0.036 | 0.262 | 2.1076 | 2.3376 | 4.4 | 0.7
Natural Lands | NORTH FORK | 4110 | A/D | 0.22 | 50.8 | 0 | 0.691 | 0.036 | 0.262 | 5.6495 | 6.2661 | 11.8 | 1.9
Natural Lands | NORTH FORK | 4110 | A/D | 0.22 | 50.8 | 0 | 0.691 | 0.036 | 0.262 | 17.8854 | 19.8372 | 37.3 | 5.9
Natural Lands | NORTH FORK | 4110 | A | 0.22 | 50.8 | 0 | 0.691 | 0.036 | 0.262 | 3.9337 | 4.363 | 8.2 | 1.3
Natural Lands | NORTH FORK | 4110 |  | 0.22 | 50.8 | 0 | 0.691 | 0.036 | 0.262 | 0.70967 | 0.78711 | 1.5 | 0.2
Natural Lands | NORTH FORK | 5300 |  | 0.22 | 50.8 | 0 | 0.505 | 0.068 | 0.053 | 1.1552 | 0.2592 | 0.4 | 0.3
Natural Lands | NORTH FORK | 5300 | C/D | 0.22 | 50.8 | 0 | 0.505 | 0.068 | 0.053 | 0.095456 | 0.021417 | 0 | 0
Natural Lands | NORTH FORK | 6410 | A/D | 0.22 | 50.8 | 0 | 0.607 | 0.033 | 0.026 | 1.4862 | 0.16358 | 0.3 | 0.3
Natural Lands | NORTH FORK | 6410 | A/D | 0.22 | 50.8 | 0 | 0.607 | 0.033 | 0.026 | 3.2167 | 0.35405 | 0.6 | 0.7
Natural Lands | NORTH FORK | 6410 | A/D | 0.22 | 50.8 | 0 | 0.607 | 0.033 | 0.026 | 9.2897 | 1.0225 | 1.7 | 2.1
Natural Lands | NORTH FORK | 6410 | A/D | 0.22 | 50.8 | 0 | 0.607 | 0.033 | 0.026 | 1.5061 | 0.16577 | 0.3 | 0.3
Natural Lands | NORTH FORK | 4110 | A/D | 0.22 | 50.8 | 0 | 0.691 | 0.036 | 0.262 | 0.043679 | 0.048446 | 0.1 | 0
Natural Lands | NORTH FORK | 4110 | A/D | 0.22 | 50.8 | 0 | 0.691 | 0.036 | 0.262 | 1.7301 | 1.919 | 3.6 | 0.6
Natural Lands | NORTH FORK | 4110 | A/D | 0.22 | 50.8 | 0 | 0.691 | 0.036 | 0.262 | 0.21691 | 0.24059 | 0.5 | 0.1
Natural Lands | NORTH FORK | 6430 | A/D | 0.22 | 50.8 | 0 | 0.607 | 0.033 | 0.026 | 0.11646 | 0.012819 | 0 | 0
Natural Lands | NORTH FORK | 6430 | A/D | 0.22 | 50.8 | 0 | 0.607 | 0.033 | 0.026 | 0.31936 | 0.035151 | 0.1 | 0.1
Natural Lands | NORTH FORK | 6430 | A/D | 0.22 | 50.8 | 0 | 0.607 | 0.033 | 0.026 | 0.7015 | 0.077212 | 0.1 | 0.2
Natural Lands | NORTH FORK | 3100 | A | 0.22 | 50.8 | 0 | 0.691 | 0.036 | 0.262 | 0.29704 | 0.32946 | 0.6 | 0.1
Natural Lands | NORTH FORK | 3100 | A/D | 0.22 | 50.8 | 0 | 0.691 | 0.036 | 0.262 | 0.1617 | 0.17935 | 0.3 | 0.1
Natural Lands | NORTH FORK | 3100 | A | 0.22 | 50.8 | 0 | 0.691 | 0.036 | 0.262 | 5.5401 | 6.1447 | 11.6 | 1.8
Natural Lands | NORTH FORK | 3100 |  | 0.22 | 50.8 | 0 | 0.691 | 0.036 | 0.262 | 0.0006888 | 0.00076397 | 0 | 0
Natural Lands | NORTH FORK | 4110 | A/D | 0.22 | 50.8 | 0 | 0.691 | 0.036 | 0.262 | 36.8249 | 40.8438 | 76.8 | 12.1
Natural Lands | NORTH FORK | 4110 | A/D | 0.22 | 50.8 | 0 | 0.691 | 0.036 | 0.262 | 2.4172 | 2.681 | 5 | 0.8
Natural Lands | NORTH FORK | 4110 | A/D | 0.22 | 50.8 | 0 | 0.691 | 0.036 | 0.262 | 6.5088 | 7.2191 | 13.6 | 2.1
Natural Lands | NORTH FORK | 4110 | A/D | 0.22 | 50.8 | 0 | 0.691 | 0.036 | 0.262 | 0.18318 | 0.20318 | 0.4 | 0.1
Natural Lands | NORTH FORK | 4110 | A/D | 0.22 | 50.8 | 0 | 0.691 | 0.036 | 0.262 | 6.5813 | 7.2995 | 13.7 | 2.2
Natural Lands | NORTH FORK | 4110 | A/D | 0.22 | 50.8 | 0 | 0.691 | 0.036 | 0.262 | 32.491 | 36.0369 | 67.8 | 10.7
Natural Lands | NORTH FORK | 4110 | A | 0.22 | 50.8 | 0 | 0.691 | 0.036 | 0.262 | 40.8201 | 45.275 | 85.1 | 13.4
Natural Lands | NORTH FORK | 5300 | A/D | 0.22 | 50.8 | 0 | 0.505 | 0.068 | 0.053 | 0.57904 | 0.12992 | 0.2 | 0.2
Natural Lands | NORTH FORK | 5300 | A/D | 0.22 | 50.8 | 0 | 0.505 | 0.068 | 0.053 | 0.42058 | 0.094364 | 0.1 | 0.1
Natural Lands | NORTH FORK | 5300 | A | 0.22 | 50.8 | 0 | 0.505 | 0.068 | 0.053 | 0.013347 | 0.0029945 | 0 | 0
Natural Lands | NORTH FORK | 5300 | A | 0.22 | 50.8 | 0 | 0.505 | 0.068 | 0.053 | 1.685 | 0.37805 | 0.5 | 0.4
Natural Lands | NORTH FORK | 5300 | A/D | 0.22 | 50.8 | 0 | 0.505 | 0.068 | 0.053 | 2.0745 | 0.46545 | 0.6 | 0.5
Natural Lands | NORTH FORK | 5300 |  | 0.22 | 50.8 | 0 | 0.505 | 0.068 | 0.053 | 1.7629 | 0.39555 | 0.5 | 0.5
Natural Lands | NORTH FORK | 5300 | C/D | 0.22 | 50.8 | 0 | 0.505 | 0.068 | 0.053 | 0.09763 | 0.021905 | 0 | 0
Natural Lands | NORTH FORK | 4130 | A | 0.22 | 50.8 | 0 | 0.691 | 0.036 | 0.262 | 2.5619 | 2.8415 | 5.3 | 0.8
Natural Lands | NORTH FORK | 4130 | A/D | 0.22 | 50.8 | 0 | 0.691 | 0.036 | 0.262 | 1.3237 | 1.4682 | 2.8 | 0.4
Natural Lands | NORTH FORK | 4130 | A/D | 0.22 | 50.8 | 0 | 0.691 | 0.036 | 0.262 | 0.23231 | 0.25766 | 0.5 | 0.1
Natural Lands | NORTH FORK | 4130 | A/D | 0.22 | 50.8 | 0 | 0.691 | 0.036 | 0.262 | 0.17612 | 0.19534 | 0.4 | 0.1
Natural Lands | NORTH FORK | 4130 |  | 0.22 | 50.8 | 0 | 0.691 | 0.036 | 0.262 | 0.23664 | 0.26247 | 0.5 | 0.1
Natural Lands | NORTH FORK | 4130 | A | 0.22 | 50.8 | 0 | 0.691 | 0.036 | 0.262 | 0.0016737 | 0.0018564 | 0 | 0
Natural Lands | NORTH FORK | 4130 | A | 0.22 | 50.8 | 0 | 0.691 | 0.036 | 0.262 | 259.5684 | 287.896 | 541.3 | 85.3
Natural Lands | NORTH FORK | 4130 | A | 0.22 | 50.8 | 0 | 0.691 | 0.036 | 0.262 | 1.8887 | 2.0948 | 3.9 | 0.6
Natural Lands | NORTH FORK | 4130 | A | 0.22 | 50.8 | 0 | 0.691 | 0.036 | 0.262 | 2.8936 | 3.2094 | 6 | 1
Natural Lands | NORTH FORK | 4130 | A | 0.22 | 50.8 | 0 | 0.691 | 0.036 | 0.262 | 14.1815 | 15.7292 | 29.6 | 4.7
Natural Lands | NORTH FORK | 4130 | A | 0.22 | 50.8 | 0 | 0.691 | 0.036 | 0.262 | 5.9053 | 6.5498 | 12.3 | 1.9
Natural Lands | NORTH FORK | 4130 | A | 0.22 | 50.8 | 0 | 0.691 | 0.036 | 0.262 | 15.961 | 17.7029 | 33.3 | 5.2
Natural Lands | NORTH FORK | 4130 | A/D | 0.22 | 50.8 | 0 | 0.691 | 0.036 | 0.262 | 13.167 | 14.604 | 27.5 | 4.3
Natural Lands | NORTH FORK | 4130 | A/D | 0.22 | 50.8 | 0 | 0.691 | 0.036 | 0.262 | 1.9016 | 2.1091 | 4 | 0.6
Natural Lands | NORTH FORK | 6410 | A/D | 0.22 | 50.8 | 0 | 0.607 | 0.033 | 0.026 | 5.9016 | 0.64957 | 1.1 | 1.4
Natural Lands | NORTH FORK | 6410 |  | 0.22 | 50.8 | 0 | 0.607 | 0.033 | 0.026 | 0.026477 | 0.0029142 | 0 | 0
Natural Lands | NORTH FORK | 6410 |  | 0.22 | 50.8 | 0 | 0.607 | 0.033 | 0.026 | 3.442 | 0.37885 | 0.6 | 0.8
Natural Lands | NORTH FORK | 6410 | A/D | 0.22 | 50.8 | 0 | 0.607 | 0.033 | 0.026 | 0.03673 | 0.0040428 | 0 | 0
Natural Lands | NORTH FORK | 6410 | C/D | 0.22 | 50.8 | 0 | 0.607 | 0.033 | 0.026 | 0.87456 | 0.09626 | 0.2 | 0.2
Natural Lands | NORTH FORK | 6410 | C/D | 0.22 | 50.8 | 0 | 0.607 | 0.033 | 0.026 | 0.76313 | 0.083995 | 0.1 | 0.2
Natural Lands | NORTH FORK | 6410 | C/D | 0.22 | 50.8 | 0 | 0.607 | 0.033 | 0.026 | 0.00079668 | 8.7688e-05 | 0 | 0
Natural Lands | NORTH FORK | 6440 |  | 0.22 | 50.8 | 0 | 0.607 | 0.033 | 0.026 | 70.9134 | 7.8052 | 12.9 | 16.3
Natural Lands | NORTH FORK | 6440 | A/D | 0.22 | 50.8 | 0 | 0.607 | 0.033 | 0.026 | 8.4612 | 0.9313 | 1.5 | 1.9
Natural Lands | NORTH FORK | 6440 | A/D | 0.22 | 50.8 | 0 | 0.607 | 0.033 | 0.026 | 2.8166 | 0.31001 | 0.5 | 0.6
Natural Lands | NORTH FORK | 6440 | A/D | 0.22 | 50.8 | 0 | 0.607 | 0.033 | 0.026 | 1.1974 | 0.13179 | 0.2 | 0.3
Natural Lands | NORTH FORK | 6440 | C/D | 0.22 | 50.8 | 0 | 0.607 | 0.033 | 0.026 | 0.088228 | 0.009711 | 0 | 0
Natural Lands | NORTH FORK | 6440 | A/D | 0.22 | 50.8 | 0 | 0.607 | 0.033 | 0.026 | 0.10998 | 0.012106 | 0 | 0
Natural Lands | NORTH FORK | 6440 | A/D | 0.22 | 50.8 | 0 | 0.607 | 0.033 | 0.026 | 0.036978 | 0.0040701 | 0 | 0
Natural Lands | NORTH FORK | 6440 | A/D | 0.22 | 50.8 | 0 | 0.607 | 0.033 | 0.026 | 0.70616 | 0.077725 | 0.1 | 0.2
Natural Lands | NORTH FORK | 5200 |  | 0.22 | 50.8 | 0 | 0.505 | 0.068 | 0.053 | 9.662 | 2.1678 | 3 | 2.5
Natural Lands | NORTH FORK | 5200 | A/D | 0.22 | 50.8 | 0 | 0.505 | 0.068 | 0.053 | 0.0093107 | 0.002089 | 0 | 0
Natural Lands | NORTH FORK | 5200 | C/D | 0.22 | 50.8 | 0 | 0.505 | 0.068 | 0.053 | 0.027128 | 0.0060867 | 0 | 0
Natural Lands | NORTH FORK | 4340 | A | 0.22 | 50.8 | 0 | 0.691 | 0.036 | 0.262 | 1.2791 | 1.4187 | 2.7 | 0.4
Natural Lands | NORTH FORK | 4340 | A | 0.22 | 50.8 | 0 | 0.691 | 0.036 | 0.262 | 11.3075 | 12.5415 | 23.6 | 3.7
Natural Lands | NORTH FORK | 4200 | C/D | 0.22 | 50.8 | 0 | 0.691 | 0.036 | 0.262 | 18.6477 | 20.6828 | 38.9 | 6.1
Natural Lands | NORTH FORK | 6410 | C/D | 0.22 | 50.8 | 0 | 0.607 | 0.033 | 0.026 | 1.8846 | 0.20744 | 0.3 | 0.4
Natural Lands | NORTH FORK | 4110 | A/D | 0.22 | 50.8 | 0 | 0.691 | 0.036 | 0.262 | 8.5089 | 9.4375 | 17.7 | 2.8
Natural Lands | NORTH FORK | 4110 | C/D | 0.22 | 50.8 | 0 | 0.691 | 0.036 | 0.262 | 4.5377 | 5.0329 | 9.5 | 1.5
Natural Lands | NORTH FORK | 4110 | C/D | 0.22 | 50.8 | 0 | 0.691 | 0.036 | 0.262 | 31.9479 | 35.4345 | 66.6 | 10.5
Natural Lands | NORTH FORK | 4110 | C/D | 0.22 | 50.8 | 0 | 0.691 | 0.036 | 0.262 | 9.1441 | 10.1421 | 19.1 | 3
Natural Lands | NORTH FORK | 4110 |  | 0.22 | 50.8 | 0 | 0.691 | 0.036 | 0.262 | 0.078998 | 0.087619 | 0.2 | 0
Natural Lands | NORTH FORK | 4110 | C/D | 0.22 | 50.8 | 0 | 0.691 | 0.036 | 0.262 | 2.7602 | 3.0615 | 5.8 | 0.9
Natural Lands | NORTH FORK | 4110 |  | 0.22 | 50.8 | 0 | 0.691 | 0.036 | 0.262 | 0.018567 | 0.020594 | 0 | 0
Natural Lands | NORTH FORK | 4110 | C/D | 0.22 | 50.8 | 0 | 0.691 | 0.036 | 0.262 | 17.7412 | 19.6774 | 37 | 5.8
Natural Lands | NORTH FORK | 4110 | A/D | 0.22 | 50.8 | 0 | 0.691 | 0.036 | 0.262 | 1.3473 | 1.4943 | 2.8 | 0.4
Natural Lands | NORTH FORK | 4110 | A | 0.22 | 50.8 | 0 | 0.691 | 0.036 | 0.262 | 0.56522 | 0.62691 | 1.2 | 0.2
Natural Lands | NORTH FORK | 4110 | C/D | 0.22 | 50.8 | 0 | 0.691 | 0.036 | 0.262 | 6.2579 | 6.9409 | 13.1 | 2.1
Natural Lands | NORTH FORK | 4110 | A | 0.22 | 50.8 | 0 | 0.691 | 0.036 | 0.262 | 6.6369 | 7.3612 | 13.8 | 2.2
Natural Lands | NORTH FORK | 4110 | C/D | 0.22 | 50.8 | 0 | 0.691 | 0.036 | 0.262 | 10.5806 | 11.7353 | 22.1 | 3.5
Natural Lands | NORTH FORK | 5300 | C/D | 0.22 | 50.8 | 0 | 0.505 | 0.068 | 0.053 | 0.76436 | 0.1715 | 0.2 | 0.2
Natural Lands | NORTH FORK | 5300 |  | 0.22 | 50.8 | 0 | 0.505 | 0.068 | 0.053 | 7.2216 | 1.6203 | 2.2 | 1.9
Natural Lands | NORTH FORK | 5300 | A/D | 0.22 | 50.8 | 0 | 0.505 | 0.068 | 0.053 | 0.036776 | 0.0082512 | 0 | 0
Natural Lands | NORTH FORK | 5300 | C/D | 0.22 | 50.8 | 0 | 0.505 | 0.068 | 0.053 | 0.052179 | 0.011707 | 0 | 0
Natural Lands | NORTH FORK | 4340 | A/D | 0.22 | 50.8 | 0 | 0.691 | 0.036 | 0.262 | 3.819 | 4.2357 | 8 | 1.3
Natural Lands | NORTH FORK | 4340 | D | 0.22 | 50.8 | 0 | 0.691 | 0.036 | 0.262 | 0.56527 | 0.62696 | 1.2 | 0.2
Natural Lands | NORTH FORK | 4340 | C/D | 0.22 | 50.8 | 0 | 0.691 | 0.036 | 0.262 | 3.7573 | 4.1674 | 7.8 | 1.2
Natural Lands | NORTH FORK | 6410 | C/D | 0.22 | 50.8 | 0 | 0.607 | 0.033 | 0.026 | 2.6389 | 0.29046 | 0.5 | 0.6
Natural Lands | NORTH FORK | 6410 | C/D | 0.22 | 50.8 | 0 | 0.607 | 0.033 | 0.026 | 0.7549 | 0.083089 | 0.1 | 0.2
Natural Lands | NORTH FORK | 5300 | C/D | 0.22 | 50.8 | 0 | 0.505 | 0.068 | 0.053 | 1.8591 | 0.41711 | 0.6 | 0.5
Natural Lands | NORTH FORK | 5300 |  | 0.22 | 50.8 | 0 | 0.505 | 0.068 | 0.053 | 11.9024 | 2.6705 | 3.7 | 3.1
Natural Lands | NORTH FORK | 5300 | C/D | 0.22 | 50.8 | 0 | 0.505 | 0.068 | 0.053 | 0.16294 | 0.036558 | 0.1 | 0
Natural Lands | NORTH FORK | 4220 | C/D | 0.22 | 50.8 | 0 | 0.691 | 0.036 | 0.262 | 6.6009 | 7.3213 | 13.8 | 2.2
Natural Lands | NORTH FORK | 6250 | C/D | 0.22 | 50.8 | 0 | 0.607 | 0.033 | 0.026 | 0.081482 | 0.0089684 | 0 | 0
Natural Lands | NORTH FORK | 6250 | A | 0.22 | 50.8 | 0 | 0.607 | 0.033 | 0.026 | 1.0182 | 0.11207 | 0.2 | 0.2
Natural Lands | NORTH FORK | 6250 | C/D | 0.22 | 50.8 | 0 | 0.607 | 0.033 | 0.026 | 3.3827 | 0.37232 | 0.6 | 0.8
Natural Lands | NORTH FORK | 6250 | C/D | 0.22 | 50.8 | 0 | 0.607 | 0.033 | 0.026 | 14.8687 | 1.6366 | 2.7 | 3.4
Natural Lands | NORTH FORK | 6250 | A | 0.22 | 50.8 | 0 | 0.607 | 0.033 | 0.026 | 8.3825 | 0.92263 | 1.5 | 1.9
Natural Lands | NORTH FORK | 4110 |  | 0.22 | 50.8 | 0 | 0.691 | 0.036 | 0.262 | 0.031805 | 0.035276 | 0.1 | 0
Natural Lands | NORTH FORK | 4110 | A | 0.22 | 50.8 | 0 | 0.691 | 0.036 | 0.262 | 3.6523 | 4.0509 | 7.6 | 1.2
Natural Lands | NORTH FORK | 4110 | A | 0.22 | 50.8 | 0 | 0.691 | 0.036 | 0.262 | 0.0075327 | 0.0083548 | 0 | 0
Natural Lands | NORTH FORK | 4110 | A/D | 0.22 | 50.8 | 0 | 0.691 | 0.036 | 0.262 | 0.12157 | 0.13484 | 0.3 | 0
Natural Lands | NORTH FORK | 4110 | C/D | 0.22 | 50.8 | 0 | 0.691 | 0.036 | 0.262 | 1.0674 | 1.1839 | 2.2 | 0.4
Natural Lands | NORTH FORK | 5300 | A/D | 0.22 | 50.8 | 0 | 0.505 | 0.068 | 0.053 | 1.2551 | 0.2816 | 0.4 | 0.3
Natural Lands | NORTH FORK | 5300 | C/D | 0.22 | 50.8 | 0 | 0.505 | 0.068 | 0.053 | 0.34428 | 0.077244 | 0.1 | 0.1
Natural Lands | NORTH FORK | 6410 |  | 0.22 | 50.8 | 0 | 0.607 | 0.033 | 0.026 | 11.3847 | 1.2531 | 2.1 | 2.6
Natural Lands | NORTH FORK | 6410 | C/D | 0.22 | 50.8 | 0 | 0.607 | 0.033 | 0.026 | 4.0408 | 0.44475 | 0.7 | 0.9
Natural Lands | NORTH FORK | 6250 | C/D | 0.22 | 50.8 | 0 | 0.607 | 0.033 | 0.026 | 2.8709 | 0.31599 | 0.5 | 0.7
Natural Lands | NORTH FORK | 6250 | C/D | 0.22 | 50.8 | 0 | 0.607 | 0.033 | 0.026 | 0.64948 | 0.071486 | 0.1 | 0.1
Natural Lands | NORTH FORK | 6172 |  | 0.22 | 50.8 | 0 | 0.607 | 0.033 | 0.026 | 0.076128 | 0.0083791 | 0 | 0
Natural Lands | NORTH FORK | 6172 | A | 0.22 | 50.8 | 0 | 0.607 | 0.033 | 0.026 | 0.43004 | 0.047333 | 0.1 | 0.1
Natural Lands | NORTH FORK | 6172 | A/D | 0.22 | 50.8 | 0 | 0.607 | 0.033 | 0.026 | 56.7438 | 6.2456 | 10.3 | 13
Natural Lands | NORTH FORK | 6172 | A | 0.22 | 50.8 | 0 | 0.607 | 0.033 | 0.026 | 0.32667 | 0.035955 | 0.1 | 0.1
Natural Lands | NORTH FORK | 5300 | A | 0.22 | 50.8 | 0 | 0.505 | 0.068 | 0.053 | 0.57198 | 0.12833 | 0.2 | 0.1
Natural Lands | NORTH FORK | 5300 | C/D | 0.22 | 50.8 | 0 | 0.505 | 0.068 | 0.053 | 2.3383 | 0.52464 | 0.7 | 0.6
Natural Lands | NORTH FORK | 5300 | C/D | 0.22 | 50.8 | 0 | 0.505 | 0.068 | 0.053 | 1.7142 | 0.3846 | 0.5 | 0.4
Natural Lands | NORTH FORK | 6410 | C/D | 0.22 | 50.8 | 0 | 0.607 | 0.033 | 0.026 | 0.04342 | 0.0047791 | 0 | 0
Natural Lands | NORTH FORK | 6410 | A/D | 0.22 | 50.8 | 0 | 0.607 | 0.033 | 0.026 | 0.88404 | 0.097304 | 0.2 | 0.2
Natural Lands | NORTH FORK | 6440 | C/D | 0.22 | 50.8 | 0 | 0.607 | 0.033 | 0.026 | 2.7357 | 0.30111 | 0.5 | 0.6
Natural Lands | NORTH FORK | 6172 |  | 0.22 | 50.8 | 0 | 0.607 | 0.033 | 0.026 | 0.057759 | 0.0063574 | 0 | 0
Natural Lands | NORTH FORK | 6172 | A/D | 0.22 | 50.8 | 0 | 0.607 | 0.033 | 0.026 | 1.5985 | 0.17595 | 0.3 | 0.4
Natural Lands | NORTH FORK | 6172 | C/D | 0.22 | 50.8 | 0 | 0.607 | 0.033 | 0.026 | 0.27234 | 0.029976 | 0 | 0.1
Natural Lands | NORTH FORK | 6170 |  | 0.22 | 50.8 | 0 | 0.607 | 0.033 | 0.026 | 0.099086 | 0.010906 | 0 | 0
Natural Lands | NORTH FORK | 6170 | C/D | 0.22 | 50.8 | 0 | 0.607 | 0.033 | 0.026 | 0.043424 | 0.0047795 | 0 | 0
Natural Lands | NORTH FORK | 6170 | A/D | 0.22 | 50.8 | 0 | 0.607 | 0.033 | 0.026 | 0.31061 | 0.034187 | 0.1 | 0.1
Natural Lands | NORTH FORK | 6170 | A | 0.22 | 50.8 | 0 | 0.607 | 0.033 | 0.026 | 1.3122 | 0.14443 | 0.2 | 0.3
Natural Lands | NORTH FORK | 6170 | D | 0.22 | 50.8 | 0 | 0.607 | 0.033 | 0.026 | 17.4096 | 1.9162 | 3.2 | 4
Natural Lands | NORTH FORK | 5300 | A | 0.22 | 50.8 | 0 | 0.505 | 0.068 | 0.053 | 1.0682 | 0.23966 | 0.3 | 0.3
Natural Lands | NORTH FORK | 6410 | A | 0.22 | 50.8 | 0 | 0.607 | 0.033 | 0.026 | 0.030617 | 0.00337 | 0 | 0
Natural Lands | NORTH FORK | 6410 | A/D | 0.22 | 50.8 | 0 | 0.607 | 0.033 | 0.026 | 0.013329 | 0.0014671 | 0 | 0
Natural Lands | NORTH FORK | 6410 | C/D | 0.22 | 50.8 | 0 | 0.607 | 0.033 | 0.026 | 0.59181 | 0.065138 | 0.1 | 0.1
Natural Lands | NORTH FORK | 6410 |  | 0.22 | 50.8 | 0 | 0.607 | 0.033 | 0.026 | 3.3586 | 0.36967 | 0.6 | 0.8
Natural Lands | NORTH FORK | 6410 | C/D | 0.22 | 50.8 | 0 | 0.607 | 0.033 | 0.026 | 0.0073231 | 0.00080603 | 0 | 0
Natural Lands | NORTH FORK | 6410 | A/D | 0.22 | 50.8 | 0 | 0.607 | 0.033 | 0.026 | 0.039465 | 0.0043438 | 0 | 0
Natural Lands | NORTH FORK | 6410 | A/D | 0.22 | 50.8 | 0 | 0.607 | 0.033 | 0.026 | 3.4435 | 0.37902 | 0.6 | 0.8
Natural Lands | NORTH FORK | 5120 | A | 0.22 | 50.8 | 0 | 0.505 | 0.068 | 0.053 | 0.2453 | 0.055038 | 0.1 | 0.1
Natural Lands | NORTH FORK | 5120 |  | 0.22 | 50.8 | 0 | 0.505 | 0.068 | 0.053 | 0.1483 | 0.033273 | 0 | 0
Natural Lands | NORTH FORK | 6410 | A/D | 0.22 | 50.8 | 0 | 0.607 | 0.033 | 0.026 | 0.98815 | 0.10876 | 0.2 | 0.2
Natural Lands | NORTH FORK | 6410 | A/D | 0.22 | 50.8 | 0 | 0.607 | 0.033 | 0.026 | 1.8218 | 0.20052 | 0.3 | 0.4
Natural Lands | NORTH FORK | 5300 | A/D | 0.22 | 50.8 | 0 | 0.505 | 0.068 | 0.053 | 1.0038 | 0.22522 | 0.3 | 0.3
Natural Lands | NORTH FORK | 6410 | A | 0.22 | 50.8 | 0 | 0.607 | 0.033 | 0.026 | 0.21882 | 0.024085 | 0 | 0.1
Natural Lands | NORTH FORK | 6410 | A/D | 0.22 | 50.8 | 0 | 0.607 | 0.033 | 0.026 | 0.99184 | 0.10917 | 0.2 | 0.2
Natural Lands | NORTH FORK | 6410 | A/D | 0.22 | 50.8 | 0 | 0.607 | 0.033 | 0.026 | 0.36298 | 0.039952 | 0.1 | 0.1
Natural Lands | NORTH FORK | 6410 | A/D | 0.22 | 50.8 | 0 | 0.607 | 0.033 | 0.026 | 0.76287 | 0.083967 | 0.1 | 0.2
Natural Lands | NORTH FORK | 6172 | A/D | 0.22 | 50.8 | 0 | 0.607 | 0.033 | 0.026 | 0.062078 | 0.0068327 | 0 | 0
Natural Lands | NORTH FORK | 6172 | A/D | 0.22 | 50.8 | 0 | 0.607 | 0.033 | 0.026 | 3.64 | 0.40064 | 0.7 | 0.8
Natural Lands | NORTH FORK | 6172 | A/D | 0.22 | 50.8 | 0 | 0.607 | 0.033 | 0.026 | 3.7462 | 0.41233 | 0.7 | 0.9
Natural Lands | NORTH FORK | 6410 | A/D | 0.22 | 50.8 | 0 | 0.607 | 0.033 | 0.026 | 0.72687 | 0.080004 | 0.1 | 0.2
Natural Lands | NORTH FORK | 6410 | A/D | 0.22 | 50.8 | 0 | 0.607 | 0.033 | 0.026 | 3.145 | 0.34616 | 0.6 | 0.7
Natural Lands | NORTH FORK | 6410 | A | 0.22 | 50.8 | 0 | 0.607 | 0.033 | 0.026 | 0.17795 | 0.019587 | 0 | 0
Natural Lands | NORTH FORK | 6410 | A/D | 0.22 | 50.8 | 0 | 0.607 | 0.033 | 0.026 | 0.013991 | 0.0015399 | 0 | 0
Natural Lands | NORTH FORK | 6410 | A/D | 0.22 | 50.8 | 0 | 0.607 | 0.033 | 0.026 | 0.34686 | 0.038178 | 0.1 | 0.1
Natural Lands | NORTH FORK | 5300 | A | 0.22 | 50.8 | 0 | 0.505 | 0.068 | 0.053 | 0.1848 | 0.041463 | 0.1 | 0
Natural Lands | NORTH FORK | 5300 | A | 0.22 | 50.8 | 0 | 0.505 | 0.068 | 0.053 | 0.024124 | 0.0054126 | 0 | 0
Natural Lands | NORTH FORK | 5300 | A | 0.22 | 50.8 | 0 | 0.505 | 0.068 | 0.053 | 0.62219 | 0.1396 | 0.2 | 0.2
Natural Lands | NORTH FORK | 5300 | A/D | 0.22 | 50.8 | 0 | 0.505 | 0.068 | 0.053 | 1.1348 | 0.2546 | 0.3 | 0.3
Natural Lands | NORTH FORK | 5300 | A/D | 0.22 | 50.8 | 0 | 0.505 | 0.068 | 0.053 | 2.6267 | 0.58934 | 0.8 | 0.7
Natural Lands | NORTH FORK | 6430 | C/D | 0.22 | 50.8 | 0 | 0.607 | 0.033 | 0.026 | 2.8474 | 0.31341 | 0.5 | 0.7
Natural Lands | NORTH FORK | 6170 |  | 0.22 | 50.8 | 0 | 0.607 | 0.033 | 0.026 | 0.020563 | 0.0022633 | 0 | 0
Natural Lands | NORTH FORK | 6170 | C/D | 0.22 | 50.8 | 0 | 0.607 | 0.033 | 0.026 | 3.6678 | 0.4037 | 0.7 | 0.8
Natural Lands | NORTH FORK | 6170 | C/D | 0.22 | 50.8 | 0 | 0.607 | 0.033 | 0.026 | 7.1163 | 0.78327 | 1.3 | 1.6
Natural Lands | NORTH FORK | 6170 | C/D | 0.22 | 50.8 | 0 | 0.607 | 0.033 | 0.026 | 2.1873 | 0.24075 | 0.4 | 0.5
Natural Lands | NORTH FORK | 6170 | D | 0.22 | 50.8 | 0 | 0.607 | 0.033 | 0.026 | 3.5178 | 0.3872 | 0.6 | 0.8
Natural Lands | NORTH FORK | 6172 | C/D | 0.22 | 50.8 | 0 | 0.607 | 0.033 | 0.026 | 2.5094 | 0.2762 | 0.5 | 0.6
Natural Lands | NORTH FORK | 6172 | A/D | 0.22 | 50.8 | 0 | 0.607 | 0.033 | 0.026 | 5.0981 | 0.56113 | 0.9 | 1.2
Natural Lands | NORTH FORK | 6172 | C/D | 0.22 | 50.8 | 0 | 0.607 | 0.033 | 0.026 | 1.6355 | 0.18002 | 0.3 | 0.4
Natural Lands | NORTH FORK | 5300 | D | 0.22 | 50.8 | 0 | 0.505 | 0.068 | 0.053 | 3.8287 | 0.85904 | 1.2 | 1
Natural Lands | NORTH FORK | 5300 | C/D | 0.22 | 50.8 | 0 | 0.505 | 0.068 | 0.053 | 0.15784 | 0.035414 | 0 | 0
Natural Lands | NORTH FORK | 6172 | C/D | 0.22 | 50.8 | 0 | 0.607 | 0.033 | 0.026 | 0.70827 | 0.077957 | 0.1 | 0.2
Natural Lands | NORTH FORK | 6172 | A/D | 0.22 | 50.8 | 0 | 0.607 | 0.033 | 0.026 | 3.5998 | 0.39622 | 0.7 | 0.8
Natural Lands | NORTH FORK | 4220 | C/D | 0.22 | 50.8 | 0 | 0.691 | 0.036 | 0.262 | 14.0815 | 15.6182 | 29.4 | 4.6
Natural Lands | NORTH FORK | 4220 | A/D | 0.22 | 50.8 | 0 | 0.691 | 0.036 | 0.262 | 0.89707 | 0.99497 | 1.9 | 0.3
Natural Lands | NORTH FORK | 6410 | C/D | 0.22 | 50.8 | 0 | 0.607 | 0.033 | 0.026 | 0.20734 | 0.022821 | 0 | 0
Natural Lands | NORTH FORK | 6410 | A/D | 0.22 | 50.8 | 0 | 0.607 | 0.033 | 0.026 | 0.027514 | 0.0030284 | 0 | 0
Natural Lands | NORTH FORK | 6410 | C/D | 0.22 | 50.8 | 0 | 0.607 | 0.033 | 0.026 | 5.2594 | 0.57889 | 1 | 1.2
Natural Lands | NORTH FORK | 6410 | C/D | 0.22 | 50.8 | 0 | 0.607 | 0.033 | 0.026 | 0.25929 | 0.028539 | 0 | 0.1
Natural Lands | NORTH FORK | 3100 | C/D | 0.22 | 50.8 | 0 | 0.691 | 0.036 | 0.262 | 7.7812 | 8.6304 | 16.2 | 2.6
Natural Lands | NORTH FORK | 6410 | C/D | 0.22 | 50.8 | 0 | 0.607 | 0.033 | 0.026 | 1.9009 | 0.20923 | 0.3 | 0.4
Natural Lands | NORTH FORK | 4200 | A/D | 0.22 | 50.8 | 0 | 0.691 | 0.036 | 0.262 | 3.0309 | 3.3617 | 6.3 | 1
Natural Lands | NORTH FORK | 4200 | D | 0.22 | 50.8 | 0 | 0.691 | 0.036 | 0.262 | 0.14249 | 0.15804 | 0.3 | 0
Natural Lands | NORTH FORK | 4220 | C/D | 0.22 | 50.8 | 0 | 0.691 | 0.036 | 0.262 | 12.7331 | 14.1227 | 26.6 | 4.2
Natural Lands | NORTH FORK | 4220 | C/D | 0.22 | 50.8 | 0 | 0.691 | 0.036 | 0.262 | 12.71 | 14.0971 | 26.5 | 4.2
Natural Lands | NORTH FORK | 4220 | C/D | 0.22 | 50.8 | 0 | 0.691 | 0.036 | 0.262 | 3.2444 | 3.5985 | 6.8 | 1.1
Natural Lands | NORTH FORK | 4110 |  | 0.22 | 50.8 | 0 | 0.691 | 0.036 | 0.262 | 0.013499 | 0.014973 | 0 | 0
Natural Lands | NORTH FORK | 4110 | A | 0.22 | 50.8 | 0 | 0.691 | 0.036 | 0.262 | 6.7182 | 7.4513 | 14 | 2.2
Natural Lands | NORTH FORK | 4110 | C/D | 0.22 | 50.8 | 0 | 0.691 | 0.036 | 0.262 | 0.042075 | 0.046667 | 0.1 | 0
Natural Lands | NORTH FORK | 4110 | A/D | 0.22 | 50.8 | 0 | 0.691 | 0.036 | 0.262 | 0.47678 | 0.52882 | 1 | 0.2
Natural Lands | NORTH FORK | 4110 |  | 0.22 | 50.8 | 0 | 0.691 | 0.036 | 0.262 | 1.0083 | 1.1184 | 2.1 | 0.3
Natural Lands | NORTH FORK | 4110 | A | 0.22 | 50.8 | 0 | 0.691 | 0.036 | 0.262 | 6.3466 | 7.0393 | 13.2 | 2.1
Natural Lands | NORTH FORK | 5300 |  | 0.22 | 50.8 | 0 | 0.505 | 0.068 | 0.053 | 3.9877 | 0.8947 | 1.2 | 1
Natural Lands | NORTH FORK | 5300 | A | 0.22 | 50.8 | 0 | 0.505 | 0.068 | 0.053 | 0.056664 | 0.012713 | 0 | 0
Natural Lands | NORTH FORK | 5300 | A/D | 0.22 | 50.8 | 0 | 0.505 | 0.068 | 0.053 | 0.054784 | 0.012292 | 0 | 0
Natural Lands | NORTH FORK | 5300 | C/D | 0.22 | 50.8 | 0 | 0.505 | 0.068 | 0.053 | 0.017867 | 0.0040087 | 0 | 0
Natural Lands | NORTH FORK | 5300 | C/D | 0.22 | 50.8 | 0 | 0.505 | 0.068 | 0.053 | 0.037161 | 0.0083376 | 0 | 0
Natural Lands | NORTH FORK | 4110 | A | 0.22 | 50.8 | 0 | 0.691 | 0.036 | 0.262 | 1.0837 | 1.2019 | 2.3 | 0.4
Natural Lands | NORTH FORK | 4110 | C/D | 0.22 | 50.8 | 0 | 0.691 | 0.036 | 0.262 | 3.5168 | 3.9007 | 7.3 | 1.2
Natural Lands | NORTH FORK | 6410 | C/D | 0.22 | 50.8 | 0 | 0.607 | 0.033 | 0.026 | 7.7873 | 0.85713 | 1.4 | 1.8
Natural Lands | NORTH FORK | 6410 | C/D | 0.22 | 50.8 | 0 | 0.607 | 0.033 | 0.026 | 0.012891 | 0.0014189 | 0 | 0
Natural Lands | NORTH FORK | 6410 | C/D | 0.22 | 50.8 | 0 | 0.607 | 0.033 | 0.026 | 2.0576 | 0.22648 | 0.4 | 0.5
Natural Lands | NORTH FORK | 6410 | C/D | 0.22 | 50.8 | 0 | 0.607 | 0.033 | 0.026 | 3.5501 | 0.39075 | 0.6 | 0.8
Natural Lands | NORTH FORK | 6410 | A/D | 0.22 | 50.8 | 0 | 0.607 | 0.033 | 0.026 | 0.614 | 0.067581 | 0.1 | 0.1
Natural Lands | NORTH FORK | 6410 | A/D | 0.22 | 50.8 | 0 | 0.607 | 0.033 | 0.026 | 1.353 | 0.14892 | 0.2 | 0.3
Natural Lands | NORTH FORK | 6170 | D | 0.22 | 50.8 | 0 | 0.607 | 0.033 | 0.026 | 1.7614 | 0.19387 | 0.3 | 0.4
Natural Lands | NORTH FORK | 6170 |  | 0.22 | 50.8 | 0 | 0.607 | 0.033 | 0.026 | 0.018853 | 0.0020751 | 0 | 0
Natural Lands | NORTH FORK | 3200 | C/D | 0.22 | 50.8 | 0 | 0.691 | 0.036 | 0.262 | 2.6093 | 2.8941 | 5.4 | 0.9
Natural Lands | NORTH FORK | 3200 | C/D | 0.22 | 50.8 | 0 | 0.691 | 0.036 | 0.262 | 2.6191 | 2.9049 | 5.5 | 0.9
Natural Lands | NORTH FORK | 3200 | A | 0.22 | 50.8 | 0 | 0.691 | 0.036 | 0.262 | 2.421 | 2.6852 | 5 | 0.8
Natural Lands | NORTH FORK | 3200 | D | 0.22 | 50.8 | 0 | 0.691 | 0.036 | 0.262 | 0.65489 | 0.72636 | 1.4 | 0.2
Natural Lands | NORTH FORK | 5300 | C/D | 0.22 | 50.8 | 0 | 0.505 | 0.068 | 0.053 | 0.18828 | 0.042244 | 0.1 | 0
Natural Lands | NORTH FORK | 5300 | C/D | 0.22 | 50.8 | 0 | 0.505 | 0.068 | 0.053 | 1.0758 | 0.24136 | 0.3 | 0.3
Natural Lands | NORTH FORK | 5300 | C/D | 0.22 | 50.8 | 0 | 0.505 | 0.068 | 0.053 | 0.61753 | 0.13855 | 0.2 | 0.2
Natural Lands | NORTH FORK | 6172 | A/D | 0.22 | 50.8 | 0 | 0.607 | 0.033 | 0.026 | 2.3813 | 0.2621 | 0.4 | 0.5
Natural Lands | NORTH FORK | 6172 |  | 0.22 | 50.8 | 0 | 0.607 | 0.033 | 0.026 | 5.9856 | 0.65882 | 1.1 | 1.4
Natural Lands | NORTH FORK | 6440 | A/D | 0.22 | 50.8 | 0 | 0.607 | 0.033 | 0.026 | 0.030414 | 0.0033475 | 0 | 0
Natural Lands | NORTH FORK | 6440 |  | 0.22 | 50.8 | 0 | 0.607 | 0.033 | 0.026 | 5.7057 | 0.62801 | 1 | 1.3
Natural Lands | NORTH FORK | 6410 | C/D | 0.22 | 50.8 | 0 | 0.607 | 0.033 | 0.026 | 2.2738 | 0.25027 | 0.4 | 0.5
Natural Lands | NORTH FORK | 6410 | C/D | 0.22 | 50.8 | 0 | 0.607 | 0.033 | 0.026 | 0.11308 | 0.012447 | 0 | 0
Natural Lands | NORTH FORK | 5300 | C/D | 0.22 | 50.8 | 0 | 0.505 | 0.068 | 0.053 | 0.74718 | 0.16764 | 0.2 | 0.2
Natural Lands | NORTH FORK | 5300 | C/D | 0.22 | 50.8 | 0 | 0.505 | 0.068 | 0.053 | 0.1335 | 0.029953 | 0 | 0
Natural Lands | NORTH FORK | 5300 | A/D | 0.22 | 50.8 | 0 | 0.505 | 0.068 | 0.053 | 0.011003 | 0.0024688 | 0 | 0
Natural Lands | NORTH FORK | 5300 | C/D | 0.22 | 50.8 | 0 | 0.505 | 0.068 | 0.053 | 0.0094108 | 0.0021115 | 0 | 0
Natural Lands | NORTH FORK | 4110 |  | 0.22 | 50.8 | 0 | 0.691 | 0.036 | 0.262 | 0.063608 | 0.07055 | 0.1 | 0
Natural Lands | NORTH FORK | 4110 | C/D | 0.22 | 50.8 | 0 | 0.691 | 0.036 | 0.262 | 25.8522 | 28.6735 | 53.9 | 8.5
Natural Lands | NORTH FORK | 4110 | A/D | 0.22 | 50.8 | 0 | 0.691 | 0.036 | 0.262 | 2.0539 | 2.2781 | 4.3 | 0.7
Natural Lands | NORTH FORK | 4110 | A/D | 0.22 | 50.8 | 0 | 0.691 | 0.036 | 0.262 | 4.8656 | 5.3966 | 10.1 | 1.6
Natural Lands | NORTH FORK | 6410 | C/D | 0.22 | 50.8 | 0 | 0.607 | 0.033 | 0.026 | 2.3579 | 0.25952 | 0.4 | 0.5
Natural Lands | NORTH FORK | 6410 | C/D | 0.22 | 50.8 | 0 | 0.607 | 0.033 | 0.026 | 0.59909 | 0.06594 | 0.1 | 0.1
Natural Lands | NORTH FORK | 6410 | A/D | 0.22 | 50.8 | 0 | 0.607 | 0.033 | 0.026 | 1.9992 | 0.22004 | 0.4 | 0.5
Natural Lands | NORTH FORK | 6250 | A/D | 0.22 | 50.8 | 0 | 0.607 | 0.033 | 0.026 | 0.48151 | 0.052998 | 0.1 | 0.1
Natural Lands | NORTH FORK | 6250 | A/D | 0.22 | 50.8 | 0 | 0.607 | 0.033 | 0.026 | 1.1836 | 0.13028 | 0.2 | 0.3
Natural Lands | NORTH FORK | 6410 | A/D | 0.22 | 50.8 | 0 | 0.607 | 0.033 | 0.026 | 1.8517 | 0.20381 | 0.3 | 0.4
Natural Lands | NORTH FORK | 6410 | A/D | 0.22 | 50.8 | 0 | 0.607 | 0.033 | 0.026 | 0.26948 | 0.029661 | 0 | 0.1
Natural Lands | NORTH FORK | 6410 | A/D | 0.22 | 50.8 | 0 | 0.607 | 0.033 | 0.026 | 1.7804 | 0.19596 | 0.3 | 0.4
Natural Lands | NORTH FORK | 6410 | A/D | 0.22 | 50.8 | 0 | 0.607 | 0.033 | 0.026 | 0.41624 | 0.045815 | 0.1 | 0.1
Natural Lands | NORTH FORK | 5300 | A/D | 0.22 | 50.8 | 0 | 0.505 | 0.068 | 0.053 | 0.84241 | 0.18901 | 0.3 | 0.2
Natural Lands | NORTH FORK | 5300 | A/D | 0.22 | 50.8 | 0 | 0.505 | 0.068 | 0.053 | 0.8964 | 0.20112 | 0.3 | 0.2
Natural Lands | NORTH FORK | 5300 | A/D | 0.22 | 50.8 | 0 | 0.505 | 0.068 | 0.053 | 0.14753 | 0.033101 | 0 | 0
Natural Lands | NORTH FORK | 3230 | C/D | 0.22 | 50.8 | 0 | 0.691 | 0.036 | 0.262 | 0.27358 | 0.30344 | 0.6 | 0.1
Natural Lands | NORTH FORK | 3230 | A | 0.22 | 50.8 | 0 | 0.691 | 0.036 | 0.262 | 1.8775 | 2.0824 | 3.9 | 0.6
Natural Lands | NORTH FORK | 3230 | A/D | 0.22 | 50.8 | 0 | 0.691 | 0.036 | 0.262 | 3.8844 | 4.3083 | 8.1 | 1.3
Natural Lands | NORTH FORK | 3230 | A/D | 0.22 | 50.8 | 0 | 0.691 | 0.036 | 0.262 | 0.63114 | 0.70002 | 1.3 | 0.2
Natural Lands | NORTH FORK | 5120 | C/D | 0.22 | 50.8 | 0 | 0.505 | 0.068 | 0.053 | 2.0994 | 0.47104 | 0.6 | 0.5
Natural Lands | NORTH FORK | 6172 | A | 0.22 | 50.8 | 0 | 0.607 | 0.033 | 0.026 | 1.6596 | 0.18266 | 0.3 | 0.4
Natural Lands | NORTH FORK | 6172 | A | 0.22 | 50.8 | 0 | 0.607 | 0.033 | 0.026 | 4.8354 | 0.53222 | 0.9 | 1.1
Natural Lands | NORTH FORK | 6172 | A/D | 0.22 | 50.8 | 0 | 0.607 | 0.033 | 0.026 | 2.5955 | 0.28568 | 0.5 | 0.6
Natural Lands | NORTH FORK | 3210 | C/D | 0.22 | 50.8 | 0 | 0.691 | 0.036 | 0.262 | 0.80299 | 0.89062 | 1.7 | 0.3
Natural Lands | NORTH FORK | 3210 | C/D | 0.22 | 50.8 | 0 | 0.691 | 0.036 | 0.262 | 7.0173 | 7.7832 | 14.6 | 2.3
Natural Lands | NORTH FORK | 4271 | A | 0.22 | 50.8 | 0 | 0.691 | 0.036 | 0.262 | 24.1289 | 26.7622 | 50.3 | 7.9
Natural Lands | NORTH FORK | 6300 | C/D | 0.22 | 50.8 | 0 | 0.607 | 0.033 | 0.026 | 4.0516 | 0.44595 | 0.7 | 0.9
Natural Lands | NORTH FORK | 6300 | C/D | 0.22 | 50.8 | 0 | 0.607 | 0.033 | 0.026 | 0.29149 | 0.032083 | 0.1 | 0.1
Natural Lands | NORTH FORK | 6300 | C/D | 0.22 | 50.8 | 0 | 0.607 | 0.033 | 0.026 | 1.49 | 0.164 | 0.3 | 0.3
Natural Lands | NORTH FORK | 3200 | C/D | 0.22 | 50.8 | 0 | 0.691 | 0.036 | 0.262 | 1.653 | 1.8334 | 3.4 | 0.5
Natural Lands | NORTH FORK | 3200 | C/D | 0.22 | 50.8 | 0 | 0.691 | 0.036 | 0.262 | 12.1773 | 13.5063 | 25.4 | 4
Natural Lands | NORTH FORK | 5120 | C/D | 0.22 | 50.8 | 0 | 0.505 | 0.068 | 0.053 | 0.064307 | 0.014428 | 0 | 0
Natural Lands | NORTH FORK | 5120 | C/D | 0.22 | 50.8 | 0 | 0.505 | 0.068 | 0.053 | 0.01576 | 0.0035361 | 0 | 0
Natural Lands | NORTH FORK | 5120 | C/D | 0.22 | 50.8 | 0 | 0.505 | 0.068 | 0.053 | 0.14754 | 0.033104 | 0 | 0
Natural Lands | NORTH FORK | 5120 | C/D | 0.22 | 50.8 | 0 | 0.505 | 0.068 | 0.053 | 0.044488 | 0.0099816 | 0 | 0
Natural Lands | NORTH FORK | 5120 |  | 0.22 | 50.8 | 0 | 0.505 | 0.068 | 0.053 | 15.8606 | 3.5586 | 4.9 | 4.1
Natural Lands | NORTH FORK | 5120 | C/D | 0.22 | 50.8 | 0 | 0.505 | 0.068 | 0.053 | 0.27453 | 0.061596 | 0.1 | 0.1
Natural Lands | NORTH FORK | 5120 | C/D | 0.22 | 50.8 | 0 | 0.505 | 0.068 | 0.053 | 1.4837 | 0.33289 | 0.5 | 0.4
Natural Lands | NORTH FORK | 5120 | C/D | 0.22 | 50.8 | 0 | 0.505 | 0.068 | 0.053 | 0.25674 | 0.057603 | 0.1 | 0.1
Natural Lands | NORTH FORK | 5120 | C/D | 0.22 | 50.8 | 0 | 0.505 | 0.068 | 0.053 | 3.1528 | 0.70738 | 1 | 0.8
Natural Lands | NORTH FORK | 5120 | C/D | 0.22 | 50.8 | 0 | 0.505 | 0.068 | 0.053 | 0.051355 | 0.011522 | 0 | 0
Natural Lands | NORTH FORK | 5120 | C/D | 0.22 | 50.8 | 0 | 0.505 | 0.068 | 0.053 | 0.4561 | 0.10233 | 0.1 | 0.1
Natural Lands | NORTH FORK | 5120 | C/D | 0.22 | 50.8 | 0 | 0.505 | 0.068 | 0.053 | 0.063628 | 0.014276 | 0 | 0
Natural Lands | NORTH FORK | 5300 | C/D | 0.22 | 50.8 | 0 | 0.505 | 0.068 | 0.053 | 0.14447 | 0.032414 | 0 | 0
Natural Lands | NORTH FORK | 5300 | D | 0.22 | 50.8 | 0 | 0.505 | 0.068 | 0.053 | 0.10681 | 0.023965 | 0 | 0
Natural Lands | NORTH FORK | 4220 | A | 0.22 | 50.8 | 0 | 0.691 | 0.036 | 0.262 | 8.4616e-05 | 9.3851e-05 | 0 | 0
Natural Lands | NORTH FORK | 4220 | A/D | 0.22 | 50.8 | 0 | 0.691 | 0.036 | 0.262 | 19.6396 | 21.7829 | 41 | 6.5
Natural Lands | NORTH FORK | 4220 |  | 0.22 | 50.8 | 0 | 0.691 | 0.036 | 0.262 | 0.62944 | 0.69814 | 1.3 | 0.2
Natural Lands | NORTH FORK | 6172 | C/D | 0.22 | 50.8 | 0 | 0.607 | 0.033 | 0.026 | 2.0383 | 0.22435 | 0.4 | 0.5
Natural Lands | NORTH FORK | 6172 | D | 0.22 | 50.8 | 0 | 0.607 | 0.033 | 0.026 | 0.12383 | 0.01363 | 0 | 0
Natural Lands | NORTH FORK | 6172 | A/D | 0.22 | 50.8 | 0 | 0.607 | 0.033 | 0.026 | 3.6984 | 0.40707 | 0.7 | 0.9
Natural Lands | NORTH FORK | 6410 | C/D | 0.22 | 50.8 | 0 | 0.607 | 0.033 | 0.026 | 0.098984 | 0.010895 | 0 | 0
Natural Lands | NORTH FORK | 6410 | A/D | 0.22 | 50.8 | 0 | 0.607 | 0.033 | 0.026 | 2.0676 | 0.22757 | 0.4 | 0.5
Natural Lands | NORTH FORK | 6430 | C/D | 0.22 | 50.8 | 0 | 0.607 | 0.033 | 0.026 | 1.5253 | 0.16789 | 0.3 | 0.4
Natural Lands | NORTH FORK | 6430 | C/D | 0.22 | 50.8 | 0 | 0.607 | 0.033 | 0.026 | 6.0922 | 0.67055 | 1.1 | 1.4
Natural Lands | NORTH FORK | 6410 | A/D | 0.22 | 50.8 | 0 | 0.607 | 0.033 | 0.026 | 5.7933 | 0.63765 | 1.1 | 1.3
Natural Lands | NORTH FORK | 6410 | C/D | 0.22 | 50.8 | 0 | 0.607 | 0.033 | 0.026 | 0.51937 | 0.057165 | 0.1 | 0.1
Natural Lands | NORTH FORK | 6410 | C/D | 0.22 | 50.8 | 0 | 0.607 | 0.033 | 0.026 | 0.17982 | 0.019792 | 0 | 0
Natural Lands | NORTH FORK | 6410 | A/D | 0.22 | 50.8 | 0 | 0.607 | 0.033 | 0.026 | 0.019188 | 0.0021119 | 0 | 0
Natural Lands | NORTH FORK | 6410 | D | 0.22 | 50.8 | 0 | 0.607 | 0.033 | 0.026 | 1.4649 | 0.16123 | 0.3 | 0.3
Natural Lands | NORTH FORK | 6410 | C/D | 0.22 | 50.8 | 0 | 0.607 | 0.033 | 0.026 | 0.025394 | 0.002795 | 0 | 0
Natural Lands | NORTH FORK | 6410 | A/D | 0.22 | 50.8 | 0 | 0.607 | 0.033 | 0.026 | 2.9215 | 0.32155 | 0.5 | 0.7
Natural Lands | NORTH FORK | 5300 |  | 0.22 | 50.8 | 0 | 0.505 | 0.068 | 0.053 | 3.7295 | 0.83678 | 1.1 | 1
Natural Lands | NORTH FORK | 5300 | C/D | 0.22 | 50.8 | 0 | 0.505 | 0.068 | 0.053 | 0.12279 | 0.02755 | 0 | 0
Natural Lands | NORTH FORK | 5300 | C/D | 0.22 | 50.8 | 0 | 0.505 | 0.068 | 0.053 | 0.94434 | 0.21188 | 0.3 | 0.2
Natural Lands | NORTH FORK | 5120 | C/D | 0.22 | 50.8 | 0 | 0.505 | 0.068 | 0.053 | 1.2085 | 0.27114 | 0.4 | 0.3
Natural Lands | NORTH FORK | 5120 | C/D | 0.22 | 50.8 | 0 | 0.505 | 0.068 | 0.053 | 12.9139 | 2.8975 | 4 | 3.4
Natural Lands | NORTH FORK | 5120 | D | 0.22 | 50.8 | 0 | 0.505 | 0.068 | 0.053 | 1.1287 | 0.25325 | 0.3 | 0.3
Natural Lands | NORTH FORK | 5120 | C/D | 0.22 | 50.8 | 0 | 0.505 | 0.068 | 0.053 | 0.53308 | 0.11961 | 0.2 | 0.1
Natural Lands | NORTH FORK | 5300 | C/D | 0.22 | 50.8 | 0 | 0.505 | 0.068 | 0.053 | 0.98895 | 0.22189 | 0.3 | 0.3
Natural Lands | NORTH FORK | 3200 | C/D | 0.22 | 50.8 | 0 | 0.691 | 0.036 | 0.262 | 3.8777 | 4.3009 | 8.1 | 1.3
Natural Lands | NORTH FORK | 3200 | C/D | 0.22 | 50.8 | 0 | 0.691 | 0.036 | 0.262 | 4.3006 | 4.7699 | 9 | 1.4
Natural Lands | NORTH FORK | 3200 | A/D | 0.22 | 50.8 | 0 | 0.691 | 0.036 | 0.262 | 0.21274 | 0.23596 | 0.4 | 0.1
Natural Lands | NORTH FORK | 4110 | C/D | 0.22 | 50.8 | 0 | 0.691 | 0.036 | 0.262 | 5.1799 | 5.7452 | 10.8 | 1.7
Natural Lands | NORTH FORK | 4110 | C/D | 0.22 | 50.8 | 0 | 0.691 | 0.036 | 0.262 | 3.3438 | 3.7087 | 7 | 1.1
Natural Lands | NORTH FORK | 4110 | A/D | 0.22 | 50.8 | 0 | 0.691 | 0.036 | 0.262 | 19.2486 | 21.3493 | 40.1 | 6.3
Natural Lands | NORTH FORK | 4110 | C/D | 0.22 | 50.8 | 0 | 0.691 | 0.036 | 0.262 | 11.4512 | 12.701 | 23.9 | 3.8
Natural Lands | NORTH FORK | 4110 | A/D | 0.22 | 50.8 | 0 | 0.691 | 0.036 | 0.262 | 0.21944 | 0.24339 | 0.5 | 0.1
Natural Lands | NORTH FORK | 4110 | C/D | 0.22 | 50.8 | 0 | 0.691 | 0.036 | 0.262 | 5.8536 | 6.4924 | 12.2 | 1.9
Natural Lands | NORTH FORK | 4110 |  | 0.22 | 50.8 | 0 | 0.691 | 0.036 | 0.262 | 0.032757 | 0.036332 | 0.1 | 0
Natural Lands | NORTH FORK | 6170 | C/D | 0.22 | 50.8 | 0 | 0.607 | 0.033 | 0.026 | 0.38321 | 0.042179 | 0.1 | 0.1
Natural Lands | NORTH FORK | 6170 | A/D | 0.22 | 50.8 | 0 | 0.607 | 0.033 | 0.026 | 6.1639 | 0.67844 | 1.1 | 1.4
Natural Lands | NORTH FORK | 6170 | C/D | 0.22 | 50.8 | 0 | 0.607 | 0.033 | 0.026 | 4.3281 | 0.47638 | 0.8 | 1
Natural Lands | NORTH FORK | 6170 | A | 0.22 | 50.8 | 0 | 0.607 | 0.033 | 0.026 | 0.045108 | 0.0049649 | 0 | 0
Natural Lands | NORTH FORK | 6170 | A | 0.22 | 50.8 | 0 | 0.607 | 0.033 | 0.026 | 0.65449 | 0.072037 | 0.1 | 0.2
Natural Lands | NORTH FORK | 6172 | A/D | 0.22 | 50.8 | 0 | 0.607 | 0.033 | 0.026 | 1.2913 | 0.14213 | 0.2 | 0.3
Natural Lands | NORTH FORK | 6172 | C/D | 0.22 | 50.8 | 0 | 0.607 | 0.033 | 0.026 | 2.0166 | 0.22196 | 0.4 | 0.5
Natural Lands | NORTH FORK | 6172 | A | 0.22 | 50.8 | 0 | 0.607 | 0.033 | 0.026 | 0.38494 | 0.042369 | 0.1 | 0.1
Natural Lands | NORTH FORK | 6172 | A/D | 0.22 | 50.8 | 0 | 0.607 | 0.033 | 0.026 | 0.15685 | 0.017264 | 0 | 0
Natural Lands | NORTH FORK | 6172 | A/D | 0.22 | 50.8 | 0 | 0.607 | 0.033 | 0.026 | 0.2765 | 0.030433 | 0.1 | 0.1
Natural Lands | NORTH FORK | 6250 | C/D | 0.22 | 50.8 | 0 | 0.607 | 0.033 | 0.026 | 3.2087 | 0.35318 | 0.6 | 0.7
Natural Lands | NORTH FORK | 6250 | C/D | 0.22 | 50.8 | 0 | 0.607 | 0.033 | 0.026 | 2.7499 | 0.30267 | 0.5 | 0.6
Natural Lands | NORTH FORK | 6250 | A/D | 0.22 | 50.8 | 0 | 0.607 | 0.033 | 0.026 | 4.3655 | 0.4805 | 0.8 | 1
Natural Lands | NORTH FORK | 6250 | C/D | 0.22 | 50.8 | 0 | 0.607 | 0.033 | 0.026 | 2.7447 | 0.3021 | 0.5 | 0.6
Natural Lands | NORTH FORK | 6250 |  | 0.22 | 50.8 | 0 | 0.607 | 0.033 | 0.026 | 0.0049093 | 0.00054035 | 0 | 0
Natural Lands | NORTH FORK | 6250 | C/D | 0.22 | 50.8 | 0 | 0.607 | 0.033 | 0.026 | 2.187 | 0.24072 | 0.4 | 0.5
Natural Lands | NORTH FORK | 6250 |  | 0.22 | 50.8 | 0 | 0.607 | 0.033 | 0.026 | 0.1321 | 0.014539 | 0 | 0
Natural Lands | NORTH FORK | 6250 | C/D | 0.22 | 50.8 | 0 | 0.607 | 0.033 | 0.026 | 0.13649 | 0.015023 | 0 | 0
Natural Lands | NORTH FORK | 6250 | A/D | 0.22 | 50.8 | 0 | 0.607 | 0.033 | 0.026 | 3.2189 | 0.35429 | 0.6 | 0.7
Natural Lands | NORTH FORK | 6250 | A/D | 0.22 | 50.8 | 0 | 0.607 | 0.033 | 0.026 | 0.010421 | 0.001147 | 0 | 0
Natural Lands | NORTH FORK | 6170 | A/D | 0.22 | 50.8 | 0 | 0.607 | 0.033 | 0.026 | 33.8813 | 3.7292 | 6.2 | 7.8
Natural Lands | NORTH FORK | 6170 |  | 0.22 | 50.8 | 0 | 0.607 | 0.033 | 0.026 | 0.24928 | 0.027438 | 0 | 0.1
Natural Lands | NORTH FORK | 6170 | A | 0.22 | 50.8 | 0 | 0.607 | 0.033 | 0.026 | 0.23172 | 0.025505 | 0 | 0.1
Natural Lands | NORTH FORK | 6120 | A/D | 0.22 | 50.8 | 0 | 0.607 | 0.033 | 0.026 | 4.5958 | 0.50584 | 0.8 | 1.1
Natural Lands | NORTH FORK | 6120 | C/D | 0.22 | 50.8 | 0 | 0.607 | 0.033 | 0.026 | 0.092143 | 0.010142 | 0 | 0
Natural Lands | NORTH FORK | 5300 | C/D | 0.22 | 50.8 | 0 | 0.505 | 0.068 | 0.053 | 1.0765 | 0.24153 | 0.3 | 0.3
Natural Lands | NORTH FORK | 3100 | A/D | 0.22 | 50.8 | 0 | 0.691 | 0.036 | 0.262 | 5.529 | 6.1324 | 11.5 | 1.8
Natural Lands | NORTH FORK | 3100 | C/D | 0.22 | 50.8 | 0 | 0.691 | 0.036 | 0.262 | 5.5171 | 6.1191 | 11.5 | 1.8
Natural Lands | NORTH FORK | 3100 | A/D | 0.22 | 50.8 | 0 | 0.691 | 0.036 | 0.262 | 0.62806 | 0.6966 | 1.3 | 0.2
Natural Lands | NORTH FORK | 3100 | A/D | 0.22 | 50.8 | 0 | 0.691 | 0.036 | 0.262 | 5.4114 | 6.002 | 11.3 | 1.8
Natural Lands | NORTH FORK | 5300 | C/D | 0.22 | 50.8 | 0 | 0.505 | 0.068 | 0.053 | 0.27653 | 0.062045 | 0.1 | 0.1
Natural Lands | NORTH FORK | 5300 | A/D | 0.22 | 50.8 | 0 | 0.505 | 0.068 | 0.053 | 2.1951 | 0.4925 | 0.7 | 0.6
Natural Lands | NORTH FORK | 6410 | C/D | 0.22 | 50.8 | 0 | 0.607 | 0.033 | 0.026 | 0.13655 | 0.01503 | 0 | 0
Natural Lands | NORTH FORK | 6410 | A/D | 0.22 | 50.8 | 0 | 0.607 | 0.033 | 0.026 | 2.2599 | 0.24874 | 0.4 | 0.5
Natural Lands | NORTH FORK | 6410 | D | 0.22 | 50.8 | 0 | 0.607 | 0.033 | 0.026 | 0.02486 | 0.0027362 | 0 | 0
Natural Lands | NORTH FORK | 6410 | C/D | 0.22 | 50.8 | 0 | 0.607 | 0.033 | 0.026 | 0.027498 | 0.0030267 | 0 | 0
Natural Lands | NORTH FORK | 6410 | A/D | 0.22 | 50.8 | 0 | 0.607 | 0.033 | 0.026 | 0.71236 | 0.078407 | 0.1 | 0.2
Natural Lands | NORTH FORK | 6170 |  | 0.22 | 50.8 | 0 | 0.607 | 0.033 | 0.026 | 0.00013961 | 1.5367e-05 | 0 | 0
Natural Lands | NORTH FORK | 6170 | D | 0.22 | 50.8 | 0 | 0.607 | 0.033 | 0.026 | 1.7323 | 0.19067 | 0.3 | 0.4
Natural Lands | NORTH FORK | 6170 | A/D | 0.22 | 50.8 | 0 | 0.607 | 0.033 | 0.026 | 0.29665 | 0.032651 | 0.1 | 0.1
Natural Lands | NORTH FORK | 6410 | C/D | 0.22 | 50.8 | 0 | 0.607 | 0.033 | 0.026 | 1.0549 | 0.11611 | 0.2 | 0.2
Natural Lands | NORTH FORK | 6410 | A/D | 0.22 | 50.8 | 0 | 0.607 | 0.033 | 0.026 | 0.20258 | 0.022298 | 0 | 0
Natural Lands | NORTH FORK | 4220 | C/D | 0.22 | 50.8 | 0 | 0.691 | 0.036 | 0.262 | 0.52166 | 0.57859 | 1.1 | 0.2
Natural Lands | NORTH FORK | 4220 | C/D | 0.22 | 50.8 | 0 | 0.691 | 0.036 | 0.262 | 2.4946 | 2.7669 | 5.2 | 0.8
Natural Lands | NORTH FORK | 4220 | A/D | 0.22 | 50.8 | 0 | 0.691 | 0.036 | 0.262 | 0.66245 | 0.73474 | 1.4 | 0.2
Natural Lands | NORTH FORK | 6410 | A/D | 0.22 | 50.8 | 0 | 0.607 | 0.033 | 0.026 | 0.12593 | 0.013861 | 0 | 0
Natural Lands | NORTH FORK | 6410 | A/D | 0.22 | 50.8 | 0 | 0.607 | 0.033 | 0.026 | 0.27068 | 0.029793 | 0 | 0.1
Natural Lands | NORTH FORK | 6410 |  | 0.22 | 50.8 | 0 | 0.607 | 0.033 | 0.026 | 6.832 | 0.75198 | 1.2 | 1.6
Natural Lands | NORTH FORK | 6410 | C/D | 0.22 | 50.8 | 0 | 0.607 | 0.033 | 0.026 | 0.070482 | 0.0077577 | 0 | 0
Natural Lands | NORTH FORK | 6410 | A/D | 0.22 | 50.8 | 0 | 0.607 | 0.033 | 0.026 | 5.3877 | 0.593 | 1 | 1.2
Natural Lands | NORTH FORK | 6410 | A/D | 0.22 | 50.8 | 0 | 0.607 | 0.033 | 0.026 | 0.12213 | 0.013443 | 0 | 0
Natural Lands | NORTH FORK | 5300 | A/D | 0.22 | 50.8 | 0 | 0.505 | 0.068 | 0.053 | 0.034426 | 0.0077241 | 0 | 0
Natural Lands | NORTH FORK | 5300 | C/D | 0.22 | 50.8 | 0 | 0.505 | 0.068 | 0.053 | 0.0080536 | 0.001807 | 0 | 0
Natural Lands | NORTH FORK | 5300 |  | 0.22 | 50.8 | 0 | 0.505 | 0.068 | 0.053 | 7.0467 | 1.5811 | 2.2 | 1.8
Natural Lands | NORTH FORK | 5300 | C/D | 0.22 | 50.8 | 0 | 0.505 | 0.068 | 0.053 | 0.10456 | 0.023459 | 0 | 0
Natural Lands | NORTH FORK | 5300 | A/D | 0.22 | 50.8 | 0 | 0.505 | 0.068 | 0.053 | 0.029483 | 0.0066151 | 0 | 0
Natural Lands | NORTH FORK | 6410 | A/D | 0.22 | 50.8 | 0 | 0.607 | 0.033 | 0.026 | 0.80537 | 0.088644 | 0.1 | 0.2
Natural Lands | NORTH FORK | 6410 | A/D | 0.22 | 50.8 | 0 | 0.607 | 0.033 | 0.026 | 2.2528 | 0.24796 | 0.4 | 0.5
Natural Lands | NORTH FORK | 6410 | A/D | 0.22 | 50.8 | 0 | 0.607 | 0.033 | 0.026 | 12.0182 | 1.3228 | 2.2 | 2.8
Natural Lands | NORTH FORK | 6410 | A/D | 0.22 | 50.8 | 0 | 0.607 | 0.033 | 0.026 | 2.1393 | 0.23547 | 0.4 | 0.5
Natural Lands | NORTH FORK | 6410 | A/D | 0.22 | 50.8 | 0 | 0.607 | 0.033 | 0.026 | 0.63574 | 0.069974 | 0.1 | 0.1
Natural Lands | NORTH FORK | 6410 | A/D | 0.22 | 50.8 | 0 | 0.607 | 0.033 | 0.026 | 1.0811 | 0.11899 | 0.2 | 0.2
Natural Lands | NORTH FORK | 6430 | A/D | 0.22 | 50.8 | 0 | 0.607 | 0.033 | 0.026 | 6.4385 | 0.70867 | 1.2 | 1.5
Natural Lands | NORTH FORK | 6430 | A/D | 0.22 | 50.8 | 0 | 0.607 | 0.033 | 0.026 | 7.4533 | 0.82036 | 1.4 | 1.7
Natural Lands | NORTH FORK | 6430 | A/D | 0.22 | 50.8 | 0 | 0.607 | 0.033 | 0.026 | 3.0775 | 0.33873 | 0.6 | 0.7
Natural Lands | NORTH FORK | 6430 | A/D | 0.22 | 50.8 | 0 | 0.607 | 0.033 | 0.026 | 0.2091 | 0.023015 | 0 | 0
Natural Lands | NORTH FORK | 4110 | A/D | 0.22 | 50.8 | 0 | 0.691 | 0.036 | 0.262 | 0.015668 | 0.017378 | 0 | 0
Natural Lands | NORTH FORK | 4110 | A/D | 0.22 | 50.8 | 0 | 0.691 | 0.036 | 0.262 | 0.31447 | 0.34879 | 0.7 | 0.1
Natural Lands | NORTH FORK | 4110 | A/D | 0.22 | 50.8 | 0 | 0.691 | 0.036 | 0.262 | 0.4861 | 0.53915 | 1 | 0.2
Natural Lands | NORTH FORK | 4110 | A/D | 0.22 | 50.8 | 0 | 0.691 | 0.036 | 0.262 | 0.047022 | 0.052154 | 0.1 | 0
Natural Lands | NORTH FORK | 4110 | A/D | 0.22 | 50.8 | 0 | 0.691 | 0.036 | 0.262 | 0.082042 | 0.090996 | 0.2 | 0
Natural Lands | NORTH FORK | 4110 | A/D | 0.22 | 50.8 | 0 | 0.691 | 0.036 | 0.262 | 0.76898 | 0.8529 | 1.6 | 0.3
Natural Lands | NORTH FORK | 4110 | A/D | 0.22 | 50.8 | 0 | 0.691 | 0.036 | 0.262 | 0.88645 | 0.9832 | 1.8 | 0.3
Natural Lands | NORTH FORK | 4110 | A/D | 0.22 | 50.8 | 0 | 0.691 | 0.036 | 0.262 | 0.10937 | 0.12131 | 0.2 | 0
Natural Lands | NORTH FORK | 4110 | A/D | 0.22 | 50.8 | 0 | 0.691 | 0.036 | 0.262 | 0.92499 | 1.0259 | 1.9 | 0.3
Natural Lands | NORTH FORK | 4110 | A/D | 0.22 | 50.8 | 0 | 0.691 | 0.036 | 0.262 | 0.51169 | 0.56753 | 1.1 | 0.2
Natural Lands | NORTH FORK | 4110 | A/D | 0.22 | 50.8 | 0 | 0.691 | 0.036 | 0.262 | 0.21574 | 0.23928 | 0.4 | 0.1
Natural Lands | NORTH FORK | 4110 | A/D | 0.22 | 50.8 | 0 | 0.691 | 0.036 | 0.262 | 0.76887 | 0.85278 | 1.6 | 0.3
Natural Lands | NORTH FORK | 4110 | A/D | 0.22 | 50.8 | 0 | 0.691 | 0.036 | 0.262 | 0.080317 | 0.089082 | 0.2 | 0
Natural Lands | NORTH FORK | 4110 | A/D | 0.22 | 50.8 | 0 | 0.691 | 0.036 | 0.262 | 0.058859 | 0.065283 | 0.1 | 0
Natural Lands | NORTH FORK | 4110 | A/D | 0.22 | 50.8 | 0 | 0.691 | 0.036 | 0.262 | 88.2005 | 97.8261 | 183.9 | 29
Natural Lands | NORTH FORK | 4110 | A/D | 0.22 | 50.8 | 0 | 0.691 | 0.036 | 0.262 | 12.5497 | 13.9193 | 26.2 | 4.1
Natural Lands | NORTH FORK | 4110 | A/D | 0.22 | 50.8 | 0 | 0.691 | 0.036 | 0.262 | 0.3166 | 0.35115 | 0.7 | 0.1
Natural Lands | NORTH FORK | 4110 | A/D | 0.22 | 50.8 | 0 | 0.691 | 0.036 | 0.262 | 0.1697 | 0.18822 | 0.4 | 0.1
Natural Lands | NORTH FORK | 4110 | A/D | 0.22 | 50.8 | 0 | 0.691 | 0.036 | 0.262 | 0.063097 | 0.069983 | 0.1 | 0
Natural Lands | NORTH FORK | 5300 |  | 0.22 | 50.8 | 0 | 0.505 | 0.068 | 0.053 | 3.6269 | 0.81374 | 1.1 | 0.9
Natural Lands | NORTH FORK | 5300 | A/D | 0.22 | 50.8 | 0 | 0.505 | 0.068 | 0.053 | 0.10612 | 0.023809 | 0 | 0
Natural Lands | NORTH FORK | 5300 | A/D | 0.22 | 50.8 | 0 | 0.505 | 0.068 | 0.053 | 0.03997 | 0.0089679 | 0 | 0
Natural Lands | NORTH FORK | 5300 |  | 0.22 | 50.8 | 0 | 0.505 | 0.068 | 0.053 | 1.6544 | 0.3712 | 0.5 | 0.4
Natural Lands | NORTH FORK | 5300 | A | 0.22 | 50.8 | 0 | 0.505 | 0.068 | 0.053 | 0.044367 | 0.0099545 | 0 | 0
Natural Lands | NORTH FORK | 5300 | A | 0.22 | 50.8 | 0 | 0.505 | 0.068 | 0.053 | 0.11458 | 0.025708 | 0 | 0
Natural Lands | NORTH FORK | 5300 | C/D | 0.22 | 50.8 | 0 | 0.505 | 0.068 | 0.053 | 0.32831 | 0.073662 | 0.1 | 0.1
Natural Lands | NORTH FORK | 5300 | A/D | 0.22 | 50.8 | 0 | 0.505 | 0.068 | 0.053 | 0.57122 | 0.12816 | 0.2 | 0.1
Natural Lands | NORTH FORK | 5120 | A/D | 0.22 | 50.8 | 0 | 0.505 | 0.068 | 0.053 | 0.014587 | 0.0032729 | 0 | 0
Natural Lands | NORTH FORK | 5120 | C/D | 0.22 | 50.8 | 0 | 0.505 | 0.068 | 0.053 | 0.007319 | 0.0016421 | 0 | 0
Natural Lands | NORTH FORK | 5120 |  | 0.22 | 50.8 | 0 | 0.505 | 0.068 | 0.053 | 3.7532 | 0.84209 | 1.2 | 1
Natural Lands | NORTH FORK | 5120 | A/D | 0.22 | 50.8 | 0 | 0.505 | 0.068 | 0.053 | 0.0085847 | 0.0019261 | 0 | 0
Natural Lands | NORTH FORK | 5120 | C/D | 0.22 | 50.8 | 0 | 0.505 | 0.068 | 0.053 | 0.077098 | 0.017298 | 0 | 0
Natural Lands | NORTH FORK | 6250 | C/D | 0.22 | 50.8 | 0 | 0.607 | 0.033 | 0.026 | 0.42096 | 0.046333 | 0.1 | 0.1
Natural Lands | NORTH FORK | 6250 | C/D | 0.22 | 50.8 | 0 | 0.607 | 0.033 | 0.026 | 13.8483 | 1.5242 | 2.5 | 3.2
Natural Lands | NORTH FORK | 6250 | C/D | 0.22 | 50.8 | 0 | 0.607 | 0.033 | 0.026 | 0.062528 | 0.0068823 | 0 | 0
Natural Lands | NORTH FORK | 6250 | C/D | 0.22 | 50.8 | 0 | 0.607 | 0.033 | 0.026 | 2.7646 | 0.30429 | 0.5 | 0.6
Natural Lands | NORTH FORK | 6430 | C/D | 0.22 | 50.8 | 0 | 0.607 | 0.033 | 0.026 | 4.0484 | 0.44559 | 0.7 | 0.9
Natural Lands | NORTH FORK | 6430 | C/D | 0.22 | 50.8 | 0 | 0.607 | 0.033 | 0.026 | 0.15402 | 0.016953 | 0 | 0
Natural Lands | NORTH FORK | 5300 | C/D | 0.22 | 50.8 | 0 | 0.505 | 0.068 | 0.053 | 1.1753 | 0.26369 | 0.4 | 0.3
Natural Lands | NORTH FORK | 5300 | C/D | 0.22 | 50.8 | 0 | 0.505 | 0.068 | 0.053 | 2.7652 | 0.62042 | 0.9 | 0.7
Natural Lands | NORTH FORK | 4110 | A/D | 0.22 | 50.8 | 0 | 0.691 | 0.036 | 0.262 | 0.78468 | 0.87031 | 1.6 | 0.3
Natural Lands | NORTH FORK | 4110 | A/D | 0.22 | 50.8 | 0 | 0.691 | 0.036 | 0.262 | 0.47409 | 0.52583 | 1 | 0.2
Natural Lands | NORTH FORK | 4110 | D | 0.22 | 50.8 | 0 | 0.691 | 0.036 | 0.262 | 2.5839 | 2.8659 | 5.4 | 0.8
Natural Lands | NORTH FORK | 3100 | A/D | 0.22 | 50.8 | 0 | 0.691 | 0.036 | 0.262 | 1.3386 | 1.4847 | 2.8 | 0.4
Natural Lands | NORTH FORK | 3100 | D | 0.22 | 50.8 | 0 | 0.691 | 0.036 | 0.262 | 0.021984 | 0.024383 | 0 | 0
Natural Lands | NORTH FORK | 3100 | C/D | 0.22 | 50.8 | 0 | 0.691 | 0.036 | 0.262 | 10.1874 | 11.2991 | 21.2 | 3.3
Natural Lands | NORTH FORK | 3100 | D | 0.22 | 50.8 | 0 | 0.691 | 0.036 | 0.262 | 2.2988 | 2.5496 | 4.8 | 0.8
Natural Lands | NORTH FORK | 3100 | A/D | 0.22 | 50.8 | 0 | 0.691 | 0.036 | 0.262 | 3.1223 | 3.463 | 6.5 | 1
Natural Lands | NORTH FORK | 6410 | A/D | 0.22 | 50.8 | 0 | 0.607 | 0.033 | 0.026 | 4.2438 | 0.4671 | 0.8 | 1
Natural Lands | NORTH FORK | 6410 | D | 0.22 | 50.8 | 0 | 0.607 | 0.033 | 0.026 | 1.1497 | 0.12654 | 0.2 | 0.3
Natural Lands | NORTH FORK | 6410 | C/D | 0.22 | 50.8 | 0 | 0.607 | 0.033 | 0.026 | 0.25411 | 0.027969 | 0 | 0.1
Natural Lands | NORTH FORK | 6410 | C/D | 0.22 | 50.8 | 0 | 0.607 | 0.033 | 0.026 | 6.1744 | 0.6796 | 1.1 | 1.4
Natural Lands | NORTH FORK | 6410 |  | 0.22 | 50.8 | 0 | 0.607 | 0.033 | 0.026 | 8.2073 | 0.90335 | 1.5 | 1.9
Natural Lands | NORTH FORK | 6410 | C/D | 0.22 | 50.8 | 0 | 0.607 | 0.033 | 0.026 | 0.022082 | 0.0024305 | 0 | 0
Natural Lands | NORTH FORK | 5300 | C/D | 0.22 | 50.8 | 0 | 0.505 | 0.068 | 0.053 | 0.50092 | 0.11239 | 0.2 | 0.1
Natural Lands | NORTH FORK | 5300 | D | 0.22 | 50.8 | 0 | 0.505 | 0.068 | 0.053 | 3.0557 | 0.6856 | 0.9 | 0.8
Natural Lands | NORTH FORK | 5300 | A/D | 0.22 | 50.8 | 0 | 0.505 | 0.068 | 0.053 | 0.52507 | 0.11781 | 0.2 | 0.1
Natural Lands | NORTH FORK | 6170 | C/D | 0.22 | 50.8 | 0 | 0.607 | 0.033 | 0.026 | 1.2644 | 0.13917 | 0.2 | 0.3
Natural Lands | NORTH FORK | 6170 |  | 0.22 | 50.8 | 0 | 0.607 | 0.033 | 0.026 | 0.46121 | 0.050764 | 0.1 | 0.1
Natural Lands | NORTH FORK | 6170 | D | 0.22 | 50.8 | 0 | 0.607 | 0.033 | 0.026 | 24.9805 | 2.7495 | 4.5 | 5.7
Natural Lands | NORTH FORK | 4340 | A/D | 0.22 | 50.8 | 0 | 0.691 | 0.036 | 0.262 | 1.8709 | 2.0751 | 3.9 | 0.6
Natural Lands | NORTH FORK | 4340 | C/D | 0.22 | 50.8 | 0 | 0.691 | 0.036 | 0.262 | 0.3044 | 0.33762 | 0.6 | 0.1
Natural Lands | NORTH FORK | 4340 | A/D | 0.22 | 50.8 | 0 | 0.691 | 0.036 | 0.262 | 2.936 | 3.2564 | 6.1 | 1
Natural Lands | NORTH FORK | 4340 | C/D | 0.22 | 50.8 | 0 | 0.691 | 0.036 | 0.262 | 26.5727 | 29.4727 | 55.4 | 8.7
Natural Lands | NORTH FORK | 4340 | A/D | 0.22 | 50.8 | 0 | 0.691 | 0.036 | 0.262 | 5.2215 | 5.7913 | 10.9 | 1.7
Natural Lands | NORTH FORK | 4340 | C/D | 0.22 | 50.8 | 0 | 0.691 | 0.036 | 0.262 | 20.174 | 22.3757 | 42.1 | 6.6
Natural Lands | NORTH FORK | 4340 | A/D | 0.22 | 50.8 | 0 | 0.691 | 0.036 | 0.262 | 0.227 | 0.25177 | 0.5 | 0.1
Natural Lands | NORTH FORK | 4340 | C/D | 0.22 | 50.8 | 0 | 0.691 | 0.036 | 0.262 | 0.24753 | 0.27454 | 0.5 | 0.1
Natural Lands | NORTH FORK | 4340 | C/D | 0.22 | 50.8 | 0 | 0.691 | 0.036 | 0.262 | 0.5077 | 0.56311 | 1.1 | 0.2
Natural Lands | NORTH FORK | 4340 | A/D | 0.22 | 50.8 | 0 | 0.691 | 0.036 | 0.262 | 0.65401 | 0.72538 | 1.4 | 0.2
Natural Lands | NORTH FORK | 4340 | C/D | 0.22 | 50.8 | 0 | 0.691 | 0.036 | 0.262 | 0.19431 | 0.21551 | 0.4 | 0.1
Natural Lands | NORTH FORK | 6410 | A/D | 0.22 | 50.8 | 0 | 0.607 | 0.033 | 0.026 | 2.5172 | 0.27706 | 0.5 | 0.6
Natural Lands | NORTH FORK | 5300 |  | 0.22 | 50.8 | 0 | 0.505 | 0.068 | 0.053 | 19.1783 | 4.303 | 5.9 | 5
Natural Lands | NORTH FORK | 5300 | C/D | 0.22 | 50.8 | 0 | 0.505 | 0.068 | 0.053 | 0.97683 | 0.21917 | 0.3 | 0.3
Natural Lands | NORTH FORK | 6410 | B/D | 0.22 | 50.8 | 0 | 0.607 | 0.033 | 0.026 | 0.91912 | 0.10116 | 0.2 | 0.2
Natural Lands | NORTH FORK | 6410 | A/D | 0.22 | 50.8 | 0 | 0.607 | 0.033 | 0.026 | 5.4899 | 0.60425 | 1 | 1.3
Natural Lands | NORTH FORK | 6410 | C/D | 0.22 | 50.8 | 0 | 0.607 | 0.033 | 0.026 | 0.082207 | 0.0090482 | 0 | 0
Natural Lands | NORTH FORK | 6410 | C/D | 0.22 | 50.8 | 0 | 0.607 | 0.033 | 0.026 | 0.18042 | 0.019858 | 0 | 0
Natural Lands | NORTH FORK | 5300 | D | 0.22 | 50.8 | 0 | 0.505 | 0.068 | 0.053 | 0.96998 | 0.21763 | 0.3 | 0.3
Natural Lands | NORTH FORK | 5300 | C/D | 0.22 | 50.8 | 0 | 0.505 | 0.068 | 0.053 | 2.6241 | 0.58877 | 0.8 | 0.7
Natural Lands | NORTH FORK | 4110 | A | 0.22 | 50.8 | 0 | 0.691 | 0.036 | 0.262 | 5.1403 | 5.7013 | 10.7 | 1.7
Natural Lands | NORTH FORK | 4110 | A/D | 0.22 | 50.8 | 0 | 0.691 | 0.036 | 0.262 | 33.6189 | 37.2878 | 70.1 | 11
Natural Lands | NORTH FORK | 4110 | C/D | 0.22 | 50.8 | 0 | 0.691 | 0.036 | 0.262 | 53.3876 | 59.214 | 111.3 | 17.5
Natural Lands | NORTH FORK | 4110 | A/D | 0.22 | 50.8 | 0 | 0.691 | 0.036 | 0.262 | 24.9351 | 27.6563 | 52 | 8.2
Natural Lands | NORTH FORK | 4110 | C/D | 0.22 | 50.8 | 0 | 0.691 | 0.036 | 0.262 | 1.3748 | 1.5248 | 2.9 | 0.5
Natural Lands | NORTH FORK | 4110 | A/D | 0.22 | 50.8 | 0 | 0.691 | 0.036 | 0.262 | 0.17318 | 0.19208 | 0.4 | 0.1
Natural Lands | NORTH FORK | 4110 | C/D | 0.22 | 50.8 | 0 | 0.691 | 0.036 | 0.262 | 87.1811 | 96.6955 | 181.8 | 28.7
Natural Lands | NORTH FORK | 4110 | D | 0.22 | 50.8 | 0 | 0.691 | 0.036 | 0.262 | 2.2857 | 2.5352 | 4.8 | 0.8
Natural Lands | NORTH FORK | 4110 | A/D | 0.22 | 50.8 | 0 | 0.691 | 0.036 | 0.262 | 0.32922 | 0.36515 | 0.7 | 0.1
Natural Lands | NORTH FORK | 6172 | C/D | 0.22 | 50.8 | 0 | 0.607 | 0.033 | 0.026 | 0.32541 | 0.035817 | 0.1 | 0.1
Natural Lands | NORTH FORK | 6172 | A/D | 0.22 | 50.8 | 0 | 0.607 | 0.033 | 0.026 | 1.0195 | 0.11222 | 0.2 | 0.2
Natural Lands | NORTH FORK | 6172 | C/D | 0.22 | 50.8 | 0 | 0.607 | 0.033 | 0.026 | 1.8418 | 0.20272 | 0.3 | 0.4
Natural Lands | NORTH FORK | 6410 | A/D | 0.22 | 50.8 | 0 | 0.607 | 0.033 | 0.026 | 0.42473 | 0.046749 | 0.1 | 0.1
Natural Lands | NORTH FORK | 6410 | C/D | 0.22 | 50.8 | 0 | 0.607 | 0.033 | 0.026 | 0.10874 | 0.011968 | 0 | 0
Natural Lands | NORTH FORK | 6410 | C/D | 0.22 | 50.8 | 0 | 0.607 | 0.033 | 0.026 | 0.2281 | 0.025106 | 0 | 0.1
Natural Lands | NORTH FORK | 6410 | A/D | 0.22 | 50.8 | 0 | 0.607 | 0.033 | 0.026 | 5.9582 | 0.6558 | 1.1 | 1.4
Natural Lands | NORTH FORK | 6120 |  | 0.22 | 50.8 | 0 | 0.607 | 0.033 | 0.026 | 0.16163 | 0.017791 | 0 | 0
Natural Lands | NORTH FORK | 6120 | A | 0.22 | 50.8 | 0 | 0.607 | 0.033 | 0.026 | 11.7279 | 1.2909 | 2.1 | 2.7
Natural Lands | NORTH FORK | 6120 | A/D | 0.22 | 50.8 | 0 | 0.607 | 0.033 | 0.026 | 1.3118 | 0.14439 | 0.2 | 0.3
Natural Lands | NORTH FORK | 6410 | A | 0.22 | 50.8 | 0 | 0.607 | 0.033 | 0.026 | 0.014018 | 0.001543 | 0 | 0
Natural Lands | NORTH FORK | 6410 | C/D | 0.22 | 50.8 | 0 | 0.607 | 0.033 | 0.026 | 2.0339 | 0.22387 | 0.4 | 0.5
Natural Lands | NORTH FORK | 6410 | A/D | 0.22 | 50.8 | 0 | 0.607 | 0.033 | 0.026 | 0.27663 | 0.030448 | 0.1 | 0.1
Natural Lands | NORTH FORK | 6410 |  | 0.22 | 50.8 | 0 | 0.607 | 0.033 | 0.026 | 5.3448 | 0.58829 | 1 | 1.2
Natural Lands | NORTH FORK | 6410 | C/D | 0.22 | 50.8 | 0 | 0.607 | 0.033 | 0.026 | 1.7654 | 0.19431 | 0.3 | 0.4
Natural Lands | NORTH FORK | 5300 | A | 0.22 | 50.8 | 0 | 0.505 | 0.068 | 0.053 | 0.00037805 | 8.4822e-05 | 0 | 0
Natural Lands | NORTH FORK | 5300 | C/D | 0.22 | 50.8 | 0 | 0.505 | 0.068 | 0.053 | 0.096323 | 0.021612 | 0 | 0
Natural Lands | NORTH FORK | 5300 |  | 0.22 | 50.8 | 0 | 0.505 | 0.068 | 0.053 | 0.74145 | 0.16636 | 0.2 | 0.2
Natural Lands | NORTH FORK | 6430 | C/D | 0.22 | 50.8 | 0 | 0.607 | 0.033 | 0.026 | 0.32647 | 0.035933 | 0.1 | 0.1
Natural Lands | NORTH FORK | 6430 | C/D | 0.22 | 50.8 | 0 | 0.607 | 0.033 | 0.026 | 1.4223 | 0.15655 | 0.3 | 0.3
Natural Lands | NORTH FORK | 6410 | A/D | 0.22 | 50.8 | 0 | 0.607 | 0.033 | 0.026 | 0.068789 | 0.0075713 | 0 | 0
Natural Lands | NORTH FORK | 6410 | C/D | 0.22 | 50.8 | 0 | 0.607 | 0.033 | 0.026 | 3.4756 | 0.38254 | 0.6 | 0.8
Natural Lands | NORTH FORK | 6410 |  | 0.22 | 50.8 | 0 | 0.607 | 0.033 | 0.026 | 9.7174e-06 | 1.0696e-06 | 0 | 0
Natural Lands | NORTH FORK | 5300 | C/D | 0.22 | 50.8 | 0 | 0.505 | 0.068 | 0.053 | 3.2781 | 0.73549 | 1 | 0.9
Natural Lands | NORTH FORK | 5300 | A/D | 0.22 | 50.8 | 0 | 0.505 | 0.068 | 0.053 | 0.37383 | 0.083876 | 0.1 | 0.1
Natural Lands | NORTH FORK | 5300 | C/D | 0.22 | 50.8 | 0 | 0.505 | 0.068 | 0.053 | 0.46085 | 0.1034 | 0.1 | 0.1
Natural Lands | NORTH FORK | 6172 | C/D | 0.22 | 50.8 | 0 | 0.607 | 0.033 | 0.026 | 2.7593 | 0.30371 | 0.5 | 0.6
Natural Lands | NORTH FORK | 6172 | C/D | 0.22 | 50.8 | 0 | 0.607 | 0.033 | 0.026 | 0.36676 | 0.040368 | 0.1 | 0.1
Natural Lands | NORTH FORK | 6172 | C/D | 0.22 | 50.8 | 0 | 0.607 | 0.033 | 0.026 | 3.2055 | 0.35282 | 0.6 | 0.7
Natural Lands | NORTH FORK | 6410 | D | 0.22 | 50.8 | 0 | 0.607 | 0.033 | 0.026 | 1.207 | 0.13285 | 0.2 | 0.3
Natural Lands | NORTH FORK | 6170 | A | 0.22 | 50.8 | 0 | 0.607 | 0.033 | 0.026 | 0.36221 | 0.039867 | 0.1 | 0.1
Natural Lands | NORTH FORK | 6170 | C/D | 0.22 | 50.8 | 0 | 0.607 | 0.033 | 0.026 | 2.8871 | 0.31778 | 0.5 | 0.7
Natural Lands | NORTH FORK | 6170 |  | 0.22 | 50.8 | 0 | 0.607 | 0.033 | 0.026 | 0.84846 | 0.093388 | 0.2 | 0.2
Natural Lands | NORTH FORK | 6170 |  | 0.22 | 50.8 | 0 | 0.607 | 0.033 | 0.026 | 0.085951 | 0.0094603 | 0 | 0
Natural Lands | NORTH FORK | 6170 | A | 0.22 | 50.8 | 0 | 0.607 | 0.033 | 0.026 | 0.058319 | 0.006419 | 0 | 0
Natural Lands | NORTH FORK | 6170 | A | 0.22 | 50.8 | 0 | 0.607 | 0.033 | 0.026 | 0.67815 | 0.074641 | 0.1 | 0.2
Natural Lands | NORTH FORK | 6170 | C/D | 0.22 | 50.8 | 0 | 0.607 | 0.033 | 0.026 | 0.19117 | 0.021041 | 0 | 0
Natural Lands | NORTH FORK | 6170 | D | 0.22 | 50.8 | 0 | 0.607 | 0.033 | 0.026 | 110.2408 | 12.1338 | 20 | 25.3
Natural Lands | NORTH FORK | 6170 | C/D | 0.22 | 50.8 | 0 | 0.607 | 0.033 | 0.026 | 0.22721 | 0.025008 | 0 | 0.1
Natural Lands | NORTH FORK | 6170 | A | 0.22 | 50.8 | 0 | 0.607 | 0.033 | 0.026 | 1.1356 | 0.125 | 0.2 | 0.3
Natural Lands | NORTH FORK | 5300 | D | 0.22 | 50.8 | 0 | 0.505 | 0.068 | 0.053 | 0.26455 | 0.059357 | 0.1 | 0.1
Natural Lands | NORTH FORK | 5300 | A/D | 0.22 | 50.8 | 0 | 0.505 | 0.068 | 0.053 | 0.0076896 | 0.0017253 | 0 | 0
Natural Lands | NORTH FORK | 5300 | C/D | 0.22 | 50.8 | 0 | 0.505 | 0.068 | 0.053 | 0.66624 | 0.14948 | 0.2 | 0.2
Natural Lands | NORTH FORK | 5300 | C/D | 0.22 | 50.8 | 0 | 0.505 | 0.068 | 0.053 | 0.24867 | 0.055794 | 0.1 | 0.1
Natural Lands | NORTH FORK | 5300 | C/D | 0.22 | 50.8 | 0 | 0.505 | 0.068 | 0.053 | 0.60268 | 0.13522 | 0.2 | 0.2
Natural Lands | NORTH FORK | 5300 | C/D | 0.22 | 50.8 | 0 | 0.505 | 0.068 | 0.053 | 0.97519 | 0.2188 | 0.3 | 0.3
Natural Lands | NORTH FORK | 5300 |  | 0.22 | 50.8 | 0 | 0.505 | 0.068 | 0.053 | 2.7456 | 0.61602 | 0.8 | 0.7
Natural Lands | NORTH FORK | 5300 | C/D | 0.22 | 50.8 | 0 | 0.505 | 0.068 | 0.053 | 0.26038 | 0.05842 | 0.1 | 0.1
Natural Lands | NORTH FORK | 5300 | C/D | 0.22 | 50.8 | 0 | 0.505 | 0.068 | 0.053 | 0.96803 | 0.21719 | 0.3 | 0.3
Natural Lands | NORTH FORK | 5300 | A | 0.22 | 50.8 | 0 | 0.505 | 0.068 | 0.053 | 0.73619 | 0.16518 | 0.2 | 0.2
Natural Lands | NORTH FORK | 5300 | A | 0.22 | 50.8 | 0 | 0.505 | 0.068 | 0.053 | 0.28906 | 0.064854 | 0.1 | 0.1
Natural Lands | NORTH FORK | 5300 |  | 0.22 | 50.8 | 0 | 0.505 | 0.068 | 0.053 | 1.096 | 0.2459 | 0.3 | 0.3
Natural Lands | NORTH FORK | 6410 | A/D | 0.22 | 50.8 | 0 | 0.607 | 0.033 | 0.026 | 0.67264 | 0.074036 | 0.1 | 0.2
Natural Lands | NORTH FORK | 6410 | A/D | 0.22 | 50.8 | 0 | 0.607 | 0.033 | 0.026 | 0.67439 | 0.074228 | 0.1 | 0.2
Natural Lands | NORTH FORK | 6410 | C/D | 0.22 | 50.8 | 0 | 0.607 | 0.033 | 0.026 | 0.019139 | 0.0021065 | 0 | 0
Natural Lands | NORTH FORK | 5300 | A/D | 0.22 | 50.8 | 0 | 0.505 | 0.068 | 0.053 | 2.5305 | 0.56776 | 0.8 | 0.7
Natural Lands | NORTH FORK | 6440 | A/D | 0.22 | 50.8 | 0 | 0.607 | 0.033 | 0.026 | 0.13363 | 0.014708 | 0 | 0
Natural Lands | NORTH FORK | 6440 | C/D | 0.22 | 50.8 | 0 | 0.607 | 0.033 | 0.026 | 0.17929 | 0.019734 | 0 | 0
Natural Lands | NORTH FORK | 6440 | A/D | 0.22 | 50.8 | 0 | 0.607 | 0.033 | 0.026 | 1.0191 | 0.11217 | 0.2 | 0.2
Natural Lands | NORTH FORK | 6440 |  | 0.22 | 50.8 | 0 | 0.607 | 0.033 | 0.026 | 4.9027 | 0.53963 | 0.9 | 1.1
Natural Lands | NORTH FORK | 6440 | A/D | 0.22 | 50.8 | 0 | 0.607 | 0.033 | 0.026 | 0.24036 | 0.026456 | 0 | 0.1
Natural Lands | NORTH FORK | 6440 | A/D | 0.22 | 50.8 | 0 | 0.607 | 0.033 | 0.026 | 0.20438 | 0.022495 | 0 | 0
Natural Lands | NORTH FORK | 6440 | A/D | 0.22 | 50.8 | 0 | 0.607 | 0.033 | 0.026 | 0.38815 | 0.042722 | 0.1 | 0.1
Natural Lands | NORTH FORK | 6440 |  | 0.22 | 50.8 | 0 | 0.607 | 0.033 | 0.026 | 46.3893 | 5.1059 | 8.4 | 10.7
Natural Lands | NORTH FORK | 6440 | A/D | 0.22 | 50.8 | 0 | 0.607 | 0.033 | 0.026 | 29.9321 | 3.2945 | 5.4 | 6.9
Natural Lands | NORTH FORK | 6440 | A/D | 0.22 | 50.8 | 0 | 0.607 | 0.033 | 0.026 | 2.7306 | 0.30055 | 0.5 | 0.6
Natural Lands | NORTH FORK | 6440 | C/D | 0.22 | 50.8 | 0 | 0.607 | 0.033 | 0.026 | 0.57123 | 0.062874 | 0.1 | 0.1
Natural Lands | NORTH FORK | 6440 | A/D | 0.22 | 50.8 | 0 | 0.607 | 0.033 | 0.026 | 50.1879 | 5.524 | 9.1 | 11.5
Natural Lands | NORTH FORK | 6440 | A/D | 0.22 | 50.8 | 0 | 0.607 | 0.033 | 0.026 | 0.00048139 | 5.2985e-05 | 0 | 0
Natural Lands | NORTH FORK | 6440 | A | 0.22 | 50.8 | 0 | 0.607 | 0.033 | 0.026 | 2.5309 | 0.27857 | 0.5 | 0.6
Natural Lands | NORTH FORK | 6440 | A/D | 0.22 | 50.8 | 0 | 0.607 | 0.033 | 0.026 | 0.079577 | 0.0087588 | 0 | 0
Natural Lands | NORTH FORK | 6440 | A/D | 0.22 | 50.8 | 0 | 0.607 | 0.033 | 0.026 | 0.50988 | 0.056121 | 0.1 | 0.1
Natural Lands | NORTH FORK | 6440 | C/D | 0.22 | 50.8 | 0 | 0.607 | 0.033 | 0.026 | 13.8451 | 1.5239 | 2.5 | 3.2
Natural Lands | NORTH FORK | 6440 |  | 0.22 | 50.8 | 0 | 0.607 | 0.033 | 0.026 | 50.7372 | 5.5845 | 9.2 | 11.7
Natural Lands | NORTH FORK | 6440 | A/D | 0.22 | 50.8 | 0 | 0.607 | 0.033 | 0.026 | 14.8575 | 1.6353 | 2.7 | 3.4
Natural Lands | NORTH FORK | 6440 | C/D | 0.22 | 50.8 | 0 | 0.607 | 0.033 | 0.026 | 0.17643 | 0.019419 | 0 | 0
Natural Lands | NORTH FORK | 6440 | C/D | 0.22 | 50.8 | 0 | 0.607 | 0.033 | 0.026 | 1.7984 | 0.19795 | 0.3 | 0.4
Natural Lands | NORTH FORK | 6410 | C/D | 0.22 | 50.8 | 0 | 0.607 | 0.033 | 0.026 | 1.3835 | 0.15228 | 0.3 | 0.3
Natural Lands | NORTH FORK | 6410 | A/D | 0.22 | 50.8 | 0 | 0.607 | 0.033 | 0.026 | 7.308 | 0.80437 | 1.3 | 1.7
Natural Lands | NORTH FORK | 6410 | A/D | 0.22 | 50.8 | 0 | 0.607 | 0.033 | 0.026 | 0.31146 | 0.034281 | 0.1 | 0.1
Natural Lands | NORTH FORK | 3100 |  | 0.22 | 50.8 | 0 | 0.691 | 0.036 | 0.262 | 0.018294 | 0.02029 | 0 | 0
Natural Lands | NORTH FORK | 3100 | C/D | 0.22 | 50.8 | 0 | 0.691 | 0.036 | 0.262 | 4.7604 | 5.2799 | 9.9 | 1.6
Natural Lands | NORTH FORK | 3100 | C/D | 0.22 | 50.8 | 0 | 0.691 | 0.036 | 0.262 | 0.97165 | 1.0777 | 2 | 0.3
Natural Lands | NORTH FORK | 6410 | C/D | 0.22 | 50.8 | 0 | 0.607 | 0.033 | 0.026 | 3.97 | 0.43696 | 0.7 | 0.9
Natural Lands | NORTH FORK | 6410 | C/D | 0.22 | 50.8 | 0 | 0.607 | 0.033 | 0.026 | 0.62948 | 0.069285 | 0.1 | 0.1
Natural Lands | NORTH FORK | 6210 | C/D | 0.22 | 50.8 | 0 | 0.607 | 0.033 | 0.026 | 4.7289 | 0.52049 | 0.9 | 1.1
Natural Lands | NORTH FORK | 5300 | C/D | 0.22 | 50.8 | 0 | 0.505 | 0.068 | 0.053 | 2.8542 | 0.64039 | 0.9 | 0.7
Natural Lands | NORTH FORK | 5300 | C/D | 0.22 | 50.8 | 0 | 0.505 | 0.068 | 0.053 | 3.0776 | 0.69051 | 0.9 | 0.8
Natural Lands | NORTH FORK | 5300 | C/D | 0.22 | 50.8 | 0 | 0.505 | 0.068 | 0.053 | 0.020946 | 0.0046996 | 0 | 0
Natural Lands | NORTH FORK | 5120 | A | 0.22 | 50.8 | 0 | 0.505 | 0.068 | 0.053 | 4.1965 | 0.94156 | 1.3 | 1.1
Natural Lands | NORTH FORK | 5120 | C/D | 0.22 | 50.8 | 0 | 0.505 | 0.068 | 0.053 | 3.9433 | 0.88475 | 1.2 | 1
Natural Lands | NORTH FORK | 5300 | A/D | 0.22 | 50.8 | 0 | 0.505 | 0.068 | 0.053 | 0.017267 | 0.0038742 | 0 | 0
Natural Lands | NORTH FORK | 5300 | D | 0.22 | 50.8 | 0 | 0.505 | 0.068 | 0.053 | 0.09852 | 0.022105 | 0 | 0
Natural Lands | NORTH FORK | 5300 |  | 0.22 | 50.8 | 0 | 0.505 | 0.068 | 0.053 | 4.1489 | 0.93087 | 1.3 | 1.1
Natural Lands | NORTH FORK | 5300 | C/D | 0.22 | 50.8 | 0 | 0.505 | 0.068 | 0.053 | 0.0043718 | 0.00098088 | 0 | 0
Natural Lands | NORTH FORK | 5300 | A/D | 0.22 | 50.8 | 0 | 0.505 | 0.068 | 0.053 | 2.1812e-05 | 4.8939e-06 | 0 | 0
Natural Lands | NORTH FORK | 5300 | C/D | 0.22 | 50.8 | 0 | 0.505 | 0.068 | 0.053 | 0.0046211 | 0.0010368 | 0 | 0
Natural Lands | NORTH FORK | 5300 |  | 0.22 | 50.8 | 0 | 0.505 | 0.068 | 0.053 | 5.0658 | 1.1366 | 1.6 | 1.3
Natural Lands | NORTH FORK | 5300 | A/D | 0.22 | 50.8 | 0 | 0.505 | 0.068 | 0.053 | 0.0065906 | 0.0014787 | 0 | 0
Natural Lands | NORTH FORK | 6172 | C/D | 0.22 | 50.8 | 0 | 0.607 | 0.033 | 0.026 | 2.2853 | 0.25154 | 0.4 | 0.5
Natural Lands | NORTH FORK | 6172 | C/D | 0.22 | 50.8 | 0 | 0.607 | 0.033 | 0.026 | 0.0014636 | 0.00016109 | 0 | 0
Natural Lands | NORTH FORK | 6172 | A/D | 0.22 | 50.8 | 0 | 0.607 | 0.033 | 0.026 | 1.6712 | 0.18394 | 0.3 | 0.4
Natural Lands | NORTH FORK | 6172 | A/D | 0.22 | 50.8 | 0 | 0.607 | 0.033 | 0.026 | 0.086483 | 0.0095188 | 0 | 0
Natural Lands | NORTH FORK | 6172 | A/D | 0.22 | 50.8 | 0 | 0.607 | 0.033 | 0.026 | 1.4689 | 0.16167 | 0.3 | 0.3
Natural Lands | NORTH FORK | 6172 | A/D | 0.22 | 50.8 | 0 | 0.607 | 0.033 | 0.026 | 3.2293 | 0.35544 | 0.6 | 0.7
Natural Lands | NORTH FORK | 6172 | C/D | 0.22 | 50.8 | 0 | 0.607 | 0.033 | 0.026 | 0.25149 | 0.027681 | 0 | 0.1
Natural Lands | NORTH FORK | 6172 | C/D | 0.22 | 50.8 | 0 | 0.607 | 0.033 | 0.026 | 0.8121 | 0.089385 | 0.1 | 0.2
Natural Lands | NORTH FORK | 6172 | C/D | 0.22 | 50.8 | 0 | 0.607 | 0.033 | 0.026 | 0.54839 | 0.06036 | 0.1 | 0.1
Natural Lands | NORTH FORK | 6172 | A/D | 0.22 | 50.8 | 0 | 0.607 | 0.033 | 0.026 | 1.4451 | 0.15906 | 0.3 | 0.3
Natural Lands | NORTH FORK | 6172 | C/D | 0.22 | 50.8 | 0 | 0.607 | 0.033 | 0.026 | 2.2811 | 0.25107 | 0.4 | 0.5
Natural Lands | NORTH FORK | 6410 | C/D | 0.22 | 50.8 | 0 | 0.607 | 0.033 | 0.026 | 0.27157 | 0.029891 | 0 | 0.1
Natural Lands | NORTH FORK | 6410 | D | 0.22 | 50.8 | 0 | 0.607 | 0.033 | 0.026 | 0.86617 | 0.095337 | 0.2 | 0.2
Natural Lands | NORTH FORK | 5300 |  | 0.22 | 50.8 | 0 | 0.505 | 0.068 | 0.053 | 1.896 | 0.42539 | 0.6 | 0.5
Natural Lands | NORTH FORK | 6250 | C/D | 0.22 | 50.8 | 0 | 0.607 | 0.033 | 0.026 | 2.6384 | 0.2904 | 0.5 | 0.6
Natural Lands | NORTH FORK | 6250 | A/D | 0.22 | 50.8 | 0 | 0.607 | 0.033 | 0.026 | 0.04047 | 0.0044544 | 0 | 0
Natural Lands | NORTH FORK | 6250 | A/D | 0.22 | 50.8 | 0 | 0.607 | 0.033 | 0.026 | 1.2033 | 0.13244 | 0.2 | 0.3
Natural Lands | NORTH FORK | 6430 | C/D | 0.22 | 50.8 | 0 | 0.607 | 0.033 | 0.026 | 8.9671 | 0.98698 | 1.6 | 2.1
Natural Lands | NORTH FORK | 6430 |  | 0.22 | 50.8 | 0 | 0.607 | 0.033 | 0.026 | 0.0066579 | 0.00073281 | 0 | 0
Natural Lands | NORTH FORK | 6430 | C/D | 0.22 | 50.8 | 0 | 0.607 | 0.033 | 0.026 | 0.64779 | 0.0713 | 0.1 | 0.1
Natural Lands | NORTH FORK | 6300 |  | 0.22 | 50.8 | 0 | 0.607 | 0.033 | 0.026 | 0.11296 | 0.012433 | 0 | 0
Natural Lands | NORTH FORK | 6300 | C/D | 0.22 | 50.8 | 0 | 0.607 | 0.033 | 0.026 | 12.1429 | 1.3365 | 2.2 | 2.8
Natural Lands | NORTH FORK | 3200 | C/D | 0.22 | 50.8 | 0 | 0.691 | 0.036 | 0.262 | 1.7233 | 1.9114 | 3.6 | 0.6
Natural Lands | NORTH FORK | 3200 | C/D | 0.22 | 50.8 | 0 | 0.691 | 0.036 | 0.262 | 0.12501 | 0.13866 | 0.3 | 0
Natural Lands | NORTH FORK | 3200 | C/D | 0.22 | 50.8 | 0 | 0.691 | 0.036 | 0.262 | 11.625 | 12.8936 | 24.2 | 3.8
Natural Lands | NORTH FORK | 6410 | A/D | 0.22 | 50.8 | 0 | 0.607 | 0.033 | 0.026 | 0.015307 | 0.0016848 | 0 | 0
Natural Lands | NORTH FORK | 6410 | C/D | 0.22 | 50.8 | 0 | 0.607 | 0.033 | 0.026 | 0.23968 | 0.026381 | 0 | 0.1
Natural Lands | NORTH FORK | 6410 | A/D | 0.22 | 50.8 | 0 | 0.607 | 0.033 | 0.026 | 3.1209 | 0.34351 | 0.6 | 0.7
Natural Lands | NORTH FORK | 5300 |  | 0.22 | 50.8 | 0 | 0.505 | 0.068 | 0.053 | 0.040525 | 0.0090924 | 0 | 0
Natural Lands | NORTH FORK | 5300 |  | 0.22 | 50.8 | 0 | 0.505 | 0.068 | 0.053 | 3.4007 | 0.763 | 1 | 0.9
Natural Lands | NORTH FORK | 5300 | C/D | 0.22 | 50.8 | 0 | 0.505 | 0.068 | 0.053 | 0.059368 | 0.01332 | 0 | 0
Natural Lands | NORTH FORK | 6172 | C/D | 0.22 | 50.8 | 0 | 0.607 | 0.033 | 0.026 | 0.008749 | 0.00096297 | 0 | 0
Natural Lands | NORTH FORK | 6172 |  | 0.22 | 50.8 | 0 | 0.607 | 0.033 | 0.026 | 0.16354 | 0.018001 | 0 | 0
Natural Lands | NORTH FORK | 6172 | A/D | 0.22 | 50.8 | 0 | 0.607 | 0.033 | 0.026 | 14.842 | 1.6336 | 2.7 | 3.4
Natural Lands | NORTH FORK | 6172 | C/D | 0.22 | 50.8 | 0 | 0.607 | 0.033 | 0.026 | 0.05554 | 0.0061131 | 0 | 0
Natural Lands | NORTH FORK | 4110 | C/D | 0.22 | 50.8 | 0 | 0.691 | 0.036 | 0.262 | 8.741 | 9.695 | 18.2 | 2.9
Natural Lands | NORTH FORK | 5300 | A | 0.22 | 50.8 | 0 | 0.505 | 0.068 | 0.053 | 1.4047 | 0.31518 | 0.4 | 0.4
Natural Lands | NORTH FORK | 5300 | C/D | 0.22 | 50.8 | 0 | 0.505 | 0.068 | 0.053 | 0.66038 | 0.14817 | 0.2 | 0.2
Natural Lands | NORTH FORK | 6250 | C/D | 0.22 | 50.8 | 0 | 0.607 | 0.033 | 0.026 | 4.3582 | 0.47969 | 0.8 | 1
Natural Lands | NORTH FORK | 6250 | C/D | 0.22 | 50.8 | 0 | 0.607 | 0.033 | 0.026 | 0.00021162 | 2.3292e-05 | 0 | 0
Natural Lands | NORTH FORK | 5300 | C/D | 0.22 | 50.8 | 0 | 0.505 | 0.068 | 0.053 | 0.014004 | 0.0031419 | 0 | 0
Natural Lands | NORTH FORK | 5300 | C/D | 0.22 | 50.8 | 0 | 0.505 | 0.068 | 0.053 | 0.0030538 | 0.00068518 | 0 | 0
Natural Lands | NORTH FORK | 5300 | C/D | 0.22 | 50.8 | 0 | 0.505 | 0.068 | 0.053 | 0.067759 | 0.015203 | 0 | 0
Natural Lands | NORTH FORK | 5300 |  | 0.22 | 50.8 | 0 | 0.505 | 0.068 | 0.053 | 3.4175 | 0.76678 | 1.1 | 0.9
Natural Lands | NORTH FORK | 5300 | A/D | 0.22 | 50.8 | 0 | 0.505 | 0.068 | 0.053 | 0.16382 | 0.036755 | 0.1 | 0
Natural Lands | NORTH FORK | 5300 | A/D | 0.22 | 50.8 | 0 | 0.505 | 0.068 | 0.053 | 0.031465 | 0.0070597 | 0 | 0
Natural Lands | NORTH FORK | 5300 | C/D | 0.22 | 50.8 | 0 | 0.505 | 0.068 | 0.053 | 0.063268 | 0.014195 | 0 | 0
Natural Lands | NORTH FORK | 4110 | C/D | 0.22 | 50.8 | 0 | 0.691 | 0.036 | 0.262 | 11.5131 | 12.7696 | 24 | 3.8
Natural Lands | NORTH FORK | 4110 | A/D | 0.22 | 50.8 | 0 | 0.691 | 0.036 | 0.262 | 0.23777 | 0.26372 | 0.5 | 0.1
Natural Lands | NORTH FORK | 4110 | A | 0.22 | 50.8 | 0 | 0.691 | 0.036 | 0.262 | 0.91772 | 1.0179 | 1.9 | 0.3
Natural Lands | NORTH FORK | 5300 | C/D | 0.22 | 50.8 | 0 | 0.505 | 0.068 | 0.053 | 0.89698 | 0.20125 | 0.3 | 0.2
Natural Lands | NORTH FORK | 5300 | C/D | 0.22 | 50.8 | 0 | 0.505 | 0.068 | 0.053 | 0.71417 | 0.16024 | 0.2 | 0.2
Natural Lands | NORTH FORK | 4370 | C/D | 0.22 | 50.8 | 0 | 0.691 | 0.036 | 0.262 | 1.0829 | 1.2011 | 2.3 | 0.4
Natural Lands | NORTH FORK | 4370 | C/D | 0.22 | 50.8 | 0 | 0.691 | 0.036 | 0.262 | 0.22943 | 0.25447 | 0.5 | 0.1
Natural Lands | NORTH FORK | 4370 | C/D | 0.22 | 50.8 | 0 | 0.691 | 0.036 | 0.262 | 2.049 | 2.2727 | 4.3 | 0.7
Natural Lands | NORTH FORK | 5200 | A/D | 0.22 | 50.8 | 0 | 0.505 | 0.068 | 0.053 | 0.090775 | 0.020367 | 0 | 0
Natural Lands | NORTH FORK | 5200 |  | 0.22 | 50.8 | 0 | 0.505 | 0.068 | 0.053 | 15.7906 | 3.5429 | 4.9 | 4.1
Natural Lands | NORTH FORK | 5300 | C/D | 0.22 | 50.8 | 0 | 0.505 | 0.068 | 0.053 | 0.84746 | 0.19014 | 0.3 | 0.2
Natural Lands | NORTH FORK | 5300 | C/D | 0.22 | 50.8 | 0 | 0.505 | 0.068 | 0.053 | 1.0253 | 0.23004 | 0.3 | 0.3
Natural Lands | NORTH FORK | 6170 | A | 0.22 | 50.8 | 0 | 0.607 | 0.033 | 0.026 | 2.9787 | 0.32785 | 0.5 | 0.7
Natural Lands | NORTH FORK | 6170 | A | 0.22 | 50.8 | 0 | 0.607 | 0.033 | 0.026 | 0.032143 | 0.0035378 | 0 | 0
Natural Lands | NORTH FORK | 6170 | A | 0.22 | 50.8 | 0 | 0.607 | 0.033 | 0.026 | 0.12029 | 0.01324 | 0 | 0
Natural Lands | NORTH FORK | 6170 | C/D | 0.22 | 50.8 | 0 | 0.607 | 0.033 | 0.026 | 2.0727 | 0.22814 | 0.4 | 0.5
Natural Lands | NORTH FORK | 6170 | C/D | 0.22 | 50.8 | 0 | 0.607 | 0.033 | 0.026 | 0.60638 | 0.066742 | 0.1 | 0.1
Natural Lands | NORTH FORK | 6170 | C/D | 0.22 | 50.8 | 0 | 0.607 | 0.033 | 0.026 | 1.0514 | 0.11573 | 0.2 | 0.2
Natural Lands | NORTH FORK | 6170 | C/D | 0.22 | 50.8 | 0 | 0.607 | 0.033 | 0.026 | 6.4394 | 0.70877 | 1.2 | 1.5
Natural Lands | NORTH FORK | 6170 | C/D | 0.22 | 50.8 | 0 | 0.607 | 0.033 | 0.026 | 0.48139 | 0.052985 | 0.1 | 0.1
Natural Lands | NORTH FORK | 6170 | A/D | 0.22 | 50.8 | 0 | 0.607 | 0.033 | 0.026 | 18.5485 | 2.0416 | 3.4 | 4.3
Natural Lands | NORTH FORK | 6170 | A/D | 0.22 | 50.8 | 0 | 0.607 | 0.033 | 0.026 | 12.5711 | 1.3837 | 2.3 | 2.9
Natural Lands | NORTH FORK | 6170 | A/D | 0.22 | 50.8 | 0 | 0.607 | 0.033 | 0.026 | 7.3709 | 0.81129 | 1.3 | 1.7
Natural Lands | NORTH FORK | 6170 | A | 0.22 | 50.8 | 0 | 0.607 | 0.033 | 0.026 | 0.22624 | 0.024901 | 0 | 0.1
Natural Lands | NORTH FORK | 3100 |  | 0.22 | 50.8 | 0 | 0.691 | 0.036 | 0.262 | 0.013036 | 0.014459 | 0 | 0
Natural Lands | NORTH FORK | 3100 | C/D | 0.22 | 50.8 | 0 | 0.691 | 0.036 | 0.262 | 0.20598 | 0.22846 | 0.4 | 0.1
Natural Lands | NORTH FORK | 3100 | C/D | 0.22 | 50.8 | 0 | 0.691 | 0.036 | 0.262 | 8.1255 | 9.0122 | 16.9 | 2.7
Natural Lands | NORTH FORK | 3100 |  | 0.22 | 50.8 | 0 | 0.691 | 0.036 | 0.262 | 1.0059e-05 | 1.1157e-05 | 0 | 0
Natural Lands | NORTH FORK | 3100 | C/D | 0.22 | 50.8 | 0 | 0.691 | 0.036 | 0.262 | 6.1347 | 6.8042 | 12.8 | 2
Natural Lands | NORTH FORK | 5300 | C/D | 0.22 | 50.8 | 0 | 0.505 | 0.068 | 0.053 | 1.3191 | 0.29596 | 0.4 | 0.3
Natural Lands | NORTH FORK | 5300 | C/D | 0.22 | 50.8 | 0 | 0.505 | 0.068 | 0.053 | 0.029952 | 0.0067203 | 0 | 0
Natural Lands | NORTH FORK | 6172 | A/D | 0.22 | 50.8 | 0 | 0.607 | 0.033 | 0.026 | 1.8738 | 0.20625 | 0.3 | 0.4
Natural Lands | NORTH FORK | 5300 |  | 0.22 | 50.8 | 0 | 0.505 | 0.068 | 0.053 | 7.2798 | 1.6333 | 2.2 | 1.9
Natural Lands | NORTH FORK | 5300 | A/D | 0.22 | 50.8 | 0 | 0.505 | 0.068 | 0.053 | 0.027693 | 0.0062134 | 0 | 0
Natural Lands | NORTH FORK | 5300 | C/D | 0.22 | 50.8 | 0 | 0.505 | 0.068 | 0.053 | 0.065053 | 0.014596 | 0 | 0
Natural Lands | NORTH FORK | 3100 | C/D | 0.22 | 50.8 | 0 | 0.691 | 0.036 | 0.262 | 2.3118 | 2.5641 | 4.8 | 0.8
Natural Lands | NORTH FORK | 3100 |  | 0.22 | 50.8 | 0 | 0.691 | 0.036 | 0.262 | 0.0031833 | 0.0035308 | 0 | 0
Natural Lands | NORTH FORK | 3100 | C/D | 0.22 | 50.8 | 0 | 0.691 | 0.036 | 0.262 | 0.36025 | 0.39957 | 0.8 | 0.1
Natural Lands | NORTH FORK | 3100 | A/D | 0.22 | 50.8 | 0 | 0.691 | 0.036 | 0.262 | 1.7944 | 1.9902 | 3.7 | 0.6
Natural Lands | NORTH FORK | 3100 | C/D | 0.22 | 50.8 | 0 | 0.691 | 0.036 | 0.262 | 0.065438 | 0.072579 | 0.1 | 0
Natural Lands | NORTH FORK | 3100 | A | 0.22 | 50.8 | 0 | 0.691 | 0.036 | 0.262 | 0.021775 | 0.024151 | 0 | 0
Natural Lands | NORTH FORK | 3100 | C/D | 0.22 | 50.8 | 0 | 0.691 | 0.036 | 0.262 | 2.3212 | 2.5745 | 4.8 | 0.8
Natural Lands | NORTH FORK | 3100 | C/D | 0.22 | 50.8 | 0 | 0.691 | 0.036 | 0.262 | 0.96561 | 1.071 | 2 | 0.3
Natural Lands | NORTH FORK | 3100 | A/D | 0.22 | 50.8 | 0 | 0.691 | 0.036 | 0.262 | 0.34249 | 0.37987 | 0.7 | 0.1
Natural Lands | NORTH FORK | 5300 | C/D | 0.22 | 50.8 | 0 | 0.505 | 0.068 | 0.053 | 0.031069 | 0.0069709 | 0 | 0
Natural Lands | NORTH FORK | 5300 | C/D | 0.22 | 50.8 | 0 | 0.505 | 0.068 | 0.053 | 0.059977 | 0.013457 | 0 | 0
Natural Lands | NORTH FORK | 5300 | A | 0.22 | 50.8 | 0 | 0.505 | 0.068 | 0.053 | 0.78034 | 0.17508 | 0.2 | 0.2
Natural Lands | NORTH FORK | 5300 |  | 0.22 | 50.8 | 0 | 0.505 | 0.068 | 0.053 | 3.8133 | 0.85557 | 1.2 | 1
Natural Lands | NORTH FORK | 5300 | A/D | 0.22 | 50.8 | 0 | 0.505 | 0.068 | 0.053 | 0.79212 | 0.17772 | 0.2 | 0.2
Natural Lands | NORTH FORK | 4110 | C/D | 0.22 | 50.8 | 0 | 0.691 | 0.036 | 0.262 | 0.13662 | 0.15153 | 0.3 | 0
Natural Lands | NORTH FORK | 4110 | C/D | 0.22 | 50.8 | 0 | 0.691 | 0.036 | 0.262 | 0.063924 | 0.0709 | 0.1 | 0
Natural Lands | NORTH FORK | 4110 | C/D | 0.22 | 50.8 | 0 | 0.691 | 0.036 | 0.262 | 0.11166 | 0.12384 | 0.2 | 0
Natural Lands | NORTH FORK | 4110 | C/D | 0.22 | 50.8 | 0 | 0.691 | 0.036 | 0.262 | 0.040902 | 0.045366 | 0.1 | 0
Natural Lands | NORTH FORK | 4110 | C/D | 0.22 | 50.8 | 0 | 0.691 | 0.036 | 0.262 | 1.6763 | 1.8593 | 3.5 | 0.6
Natural Lands | NORTH FORK | 4110 | A/D | 0.22 | 50.8 | 0 | 0.691 | 0.036 | 0.262 | 5.3054 | 5.8844 | 11.1 | 1.7
Natural Lands | NORTH FORK | 4110 | C/D | 0.22 | 50.8 | 0 | 0.691 | 0.036 | 0.262 | 0.32417 | 0.35954 | 0.7 | 0.1
Natural Lands | NORTH FORK | 4110 | C/D | 0.22 | 50.8 | 0 | 0.691 | 0.036 | 0.262 | 0.61632 | 0.68358 | 1.3 | 0.2
Natural Lands | NORTH FORK | 4110 | C/D | 0.22 | 50.8 | 0 | 0.691 | 0.036 | 0.262 | 0.83685 | 0.92817 | 1.7 | 0.3
Natural Lands | NORTH FORK | 4110 | C/D | 0.22 | 50.8 | 0 | 0.691 | 0.036 | 0.262 | 1.1875 | 1.3172 | 2.5 | 0.4
Natural Lands | NORTH FORK | 4110 | C/D | 0.22 | 50.8 | 0 | 0.691 | 0.036 | 0.262 | 2.0694 | 2.2952 | 4.3 | 0.7
Natural Lands | NORTH FORK | 4110 | C/D | 0.22 | 50.8 | 0 | 0.691 | 0.036 | 0.262 | 0.53326 | 0.59145 | 1.1 | 0.2
Natural Lands | NORTH FORK | 4110 | C/D | 0.22 | 50.8 | 0 | 0.691 | 0.036 | 0.262 | 0.10417 | 0.11554 | 0.2 | 0
Natural Lands | NORTH FORK | 4110 | C/D | 0.22 | 50.8 | 0 | 0.691 | 0.036 | 0.262 | 0.12447 | 0.13805 | 0.3 | 0
Natural Lands | NORTH FORK | 4110 | C/D | 0.22 | 50.8 | 0 | 0.691 | 0.036 | 0.262 | 0.26624 | 0.2953 | 0.6 | 0.1
Natural Lands | NORTH FORK | 4110 |  | 0.22 | 50.8 | 0 | 0.691 | 0.036 | 0.262 | 0.040385 | 0.044792 | 0.1 | 0
Natural Lands | NORTH FORK | 4110 | C/D | 0.22 | 50.8 | 0 | 0.691 | 0.036 | 0.262 | 311.4682 | 345.4597 | 649.5 | 102.4
Natural Lands | NORTH FORK | 4110 | A/D | 0.22 | 50.8 | 0 | 0.691 | 0.036 | 0.262 | 1.8567 | 2.0593 | 3.9 | 0.6
Natural Lands | NORTH FORK | 6172 | C/D | 0.22 | 50.8 | 0 | 0.607 | 0.033 | 0.026 | 3.9147 | 0.43088 | 0.7 | 0.9
Natural Lands | NORTH FORK | 6250 | C/D | 0.22 | 50.8 | 0 | 0.607 | 0.033 | 0.026 | 0.051483 | 0.0056666 | 0 | 0
Natural Lands | NORTH FORK | 6250 | C/D | 0.22 | 50.8 | 0 | 0.607 | 0.033 | 0.026 | 2.4862 | 0.27364 | 0.5 | 0.6
Natural Lands | NORTH FORK | 6250 | C/D | 0.22 | 50.8 | 0 | 0.607 | 0.033 | 0.026 | 0.0086577 | 0.00095292 | 0 | 0
Natural Lands | NORTH FORK | 6250 | C/D | 0.22 | 50.8 | 0 | 0.607 | 0.033 | 0.026 | 0.42816 | 0.047126 | 0.1 | 0.1
Natural Lands | NORTH FORK | 6250 | C/D | 0.22 | 50.8 | 0 | 0.607 | 0.033 | 0.026 | 1.3386 | 0.14733 | 0.2 | 0.3
Natural Lands | NORTH FORK | 6250 | C/D | 0.22 | 50.8 | 0 | 0.607 | 0.033 | 0.026 | 11.2552 | 1.2388 | 2 | 2.6
Natural Lands | NORTH FORK | 4240 | A | 0.22 | 50.8 | 0 | 0.691 | 0.036 | 0.262 | 0.42918 | 0.47601 | 0.9 | 0.1
Natural Lands | NORTH FORK | 4240 | A | 0.22 | 50.8 | 0 | 0.691 | 0.036 | 0.262 | 0.19457 | 0.21581 | 0.4 | 0.1
Natural Lands | NORTH FORK | 4240 | A | 0.22 | 50.8 | 0 | 0.691 | 0.036 | 0.262 | 5.6567 | 6.2741 | 11.8 | 1.9
Natural Lands | NORTH FORK | 4240 | C/D | 0.22 | 50.8 | 0 | 0.691 | 0.036 | 0.262 | 0.32141 | 0.35648 | 0.7 | 0.1
Natural Lands | NORTH FORK | 4240 | A | 0.22 | 50.8 | 0 | 0.691 | 0.036 | 0.262 | 5.9365 | 6.5844 | 12.4 | 2
Natural Lands | NORTH FORK | 4240 | A | 0.22 | 50.8 | 0 | 0.691 | 0.036 | 0.262 | 0.031973 | 0.035463 | 0.1 | 0
Natural Lands | NORTH FORK | 5300 | C/D | 0.22 | 50.8 | 0 | 0.505 | 0.068 | 0.053 | 0.15044 | 0.033753 | 0 | 0
Natural Lands | NORTH FORK | 5300 | A/D | 0.22 | 50.8 | 0 | 0.505 | 0.068 | 0.053 | 1.2347 | 0.27702 | 0.4 | 0.3
Natural Lands | NORTH FORK | 6172 | C/D | 0.22 | 50.8 | 0 | 0.607 | 0.033 | 0.026 | 0.055468 | 0.0061052 | 0 | 0
Natural Lands | NORTH FORK | 6172 | C/D | 0.22 | 50.8 | 0 | 0.607 | 0.033 | 0.026 | 2.8948 | 0.31862 | 0.5 | 0.7
Natural Lands | NORTH FORK | 6172 | C/D | 0.22 | 50.8 | 0 | 0.607 | 0.033 | 0.026 | 1.9809 | 0.21803 | 0.4 | 0.5
Natural Lands | NORTH FORK | 6172 | C/D | 0.22 | 50.8 | 0 | 0.607 | 0.033 | 0.026 | 3.0294 | 0.33343 | 0.6 | 0.7
Natural Lands | NORTH FORK | 6172 | A/D | 0.22 | 50.8 | 0 | 0.607 | 0.033 | 0.026 | 0.18505 | 0.020368 | 0 | 0
Natural Lands | NORTH FORK | 6172 | A/D | 0.22 | 50.8 | 0 | 0.607 | 0.033 | 0.026 | 0.14428 | 0.015881 | 0 | 0
Natural Lands | NORTH FORK | 4110 | D | 0.22 | 50.8 | 0 | 0.691 | 0.036 | 0.262 | 2.8556 | 3.1673 | 6 | 0.9
Natural Lands | NORTH FORK | 4110 | C/D | 0.22 | 50.8 | 0 | 0.691 | 0.036 | 0.262 | 1.8974 | 2.1045 | 4 | 0.6
Natural Lands | NORTH FORK | 4110 | A/D | 0.22 | 50.8 | 0 | 0.691 | 0.036 | 0.262 | 1.3581 | 1.5063 | 2.8 | 0.4
Natural Lands | NORTH FORK | 6250 | C/D | 0.22 | 50.8 | 0 | 0.607 | 0.033 | 0.026 | 1.8225 | 0.2006 | 0.3 | 0.4
Natural Lands | NORTH FORK | 6250 | D | 0.22 | 50.8 | 0 | 0.607 | 0.033 | 0.026 | 0.74911 | 0.082452 | 0.1 | 0.2
Natural Lands | NORTH FORK | 6250 | A/D | 0.22 | 50.8 | 0 | 0.607 | 0.033 | 0.026 | 3.0201 | 0.33241 | 0.5 | 0.7
Natural Lands | NORTH FORK | 4110 | C/D | 0.22 | 50.8 | 0 | 0.691 | 0.036 | 0.262 | 1.5976 | 1.772 | 3.3 | 0.5
Natural Lands | NORTH FORK | 4110 | D | 0.22 | 50.8 | 0 | 0.691 | 0.036 | 0.262 | 1.5383 | 1.7062 | 3.2 | 0.5
Natural Lands | NORTH FORK | 4110 | A/D | 0.22 | 50.8 | 0 | 0.691 | 0.036 | 0.262 | 2.425 | 2.6897 | 5.1 | 0.8
Natural Lands | NORTH FORK | 3100 | C/D | 0.22 | 50.8 | 0 | 0.691 | 0.036 | 0.262 | 1.1033 | 1.2237 | 2.3 | 0.4
Natural Lands | NORTH FORK | 3100 | D | 0.22 | 50.8 | 0 | 0.691 | 0.036 | 0.262 | 3.007 | 3.3352 | 6.3 | 1
Natural Lands | NORTH FORK | 3100 | A/D | 0.22 | 50.8 | 0 | 0.691 | 0.036 | 0.262 | 0.68121 | 0.75555 | 1.4 | 0.2
Natural Lands | NORTH FORK | 3100 | A/D | 0.22 | 50.8 | 0 | 0.691 | 0.036 | 0.262 | 1.3744 | 1.5244 | 2.9 | 0.5
Natural Lands | NORTH FORK | 6410 | A/D | 0.22 | 50.8 | 0 | 0.607 | 0.033 | 0.026 | 2.1864 | 0.24065 | 0.4 | 0.5
Natural Lands | NORTH FORK | 6410 | C/D | 0.22 | 50.8 | 0 | 0.607 | 0.033 | 0.026 | 0.026177 | 0.0028812 | 0 | 0
Natural Lands | NORTH FORK | 6410 | C/D | 0.22 | 50.8 | 0 | 0.607 | 0.033 | 0.026 | 0.039474 | 0.0043447 | 0 | 0
Natural Lands | NORTH FORK | 6410 | D | 0.22 | 50.8 | 0 | 0.607 | 0.033 | 0.026 | 0.11627 | 0.012798 | 0 | 0
Natural Lands | NORTH FORK | 5300 | D | 0.22 | 50.8 | 0 | 0.505 | 0.068 | 0.053 | 0.039252 | 0.0088068 | 0 | 0
Natural Lands | NORTH FORK | 5300 |  | 0.22 | 50.8 | 0 | 0.505 | 0.068 | 0.053 | 2.3575 | 0.52894 | 0.7 | 0.6
Natural Lands | NORTH FORK | 3100 | C/D | 0.22 | 50.8 | 0 | 0.691 | 0.036 | 0.262 | 0.35383 | 0.39244 | 0.7 | 0.1
Natural Lands | NORTH FORK | 3100 | A/D | 0.22 | 50.8 | 0 | 0.691 | 0.036 | 0.262 | 0.7465 | 0.82797 | 1.6 | 0.2
Natural Lands | NORTH FORK | 3100 | C/D | 0.22 | 50.8 | 0 | 0.691 | 0.036 | 0.262 | 4.8579 | 5.3881 | 10.1 | 1.6
Natural Lands | NORTH FORK | 5300 | C/D | 0.22 | 50.8 | 0 | 0.505 | 0.068 | 0.053 | 0.18855 | 0.042304 | 0.1 | 0
Natural Lands | NORTH FORK | 5300 |  | 0.22 | 50.8 | 0 | 0.505 | 0.068 | 0.053 | 13.9073 | 3.1203 | 4.3 | 3.6
Natural Lands | NORTH FORK | 3100 | C/D | 0.22 | 50.8 | 0 | 0.691 | 0.036 | 0.262 | 0.00017475 | 0.00019382 | 0 | 0
Natural Lands | NORTH FORK | 6250 | A | 0.22 | 50.8 | 0 | 0.607 | 0.033 | 0.026 | 0.17195 | 0.018926 | 0 | 0
Natural Lands | NORTH FORK | 6250 | A/D | 0.22 | 50.8 | 0 | 0.607 | 0.033 | 0.026 | 0.76024 | 0.083677 | 0.1 | 0.2
Natural Lands | NORTH FORK | 6250 | A/D | 0.22 | 50.8 | 0 | 0.607 | 0.033 | 0.026 | 3.9632 | 0.43622 | 0.7 | 0.9
Natural Lands | NORTH FORK | 6250 | A | 0.22 | 50.8 | 0 | 0.607 | 0.033 | 0.026 | 0.50976 | 0.056108 | 0.1 | 0.1
Natural Lands | NORTH FORK | 5300 | C/D | 0.22 | 50.8 | 0 | 0.505 | 0.068 | 0.053 | 0.18048 | 0.040494 | 0.1 | 0
Natural Lands | NORTH FORK | 5300 | C/D | 0.22 | 50.8 | 0 | 0.505 | 0.068 | 0.053 | 1.3866 | 0.31111 | 0.4 | 0.4
Natural Lands | NORTH FORK | 6410 | A/D | 0.22 | 50.8 | 0 | 0.607 | 0.033 | 0.026 | 1.3368 | 0.14714 | 0.2 | 0.3
Natural Lands | NORTH FORK | 6410 | C/D | 0.22 | 50.8 | 0 | 0.607 | 0.033 | 0.026 | 0.14461 | 0.015916 | 0 | 0
Natural Lands | NORTH FORK | 4110 | A | 0.22 | 50.8 | 0 | 0.691 | 0.036 | 0.262 | 6.7739 | 7.5132 | 14.1 | 2.2
Natural Lands | NORTH FORK | 4110 | A | 0.22 | 50.8 | 0 | 0.691 | 0.036 | 0.262 | 1.1127 | 1.2341 | 2.3 | 0.4
Natural Lands | NORTH FORK | 4110 | A | 0.22 | 50.8 | 0 | 0.691 | 0.036 | 0.262 | 6.2452 | 6.9268 | 13 | 2.1
Natural Lands | NORTH FORK | 4110 | A | 0.22 | 50.8 | 0 | 0.691 | 0.036 | 0.262 | 2.4064 | 2.6691 | 5 | 0.8
Natural Lands | NORTH FORK | 4110 | A | 0.22 | 50.8 | 0 | 0.691 | 0.036 | 0.262 | 5.9458 | 6.5947 | 12.4 | 2
Natural Lands | NORTH FORK | 4110 |  | 0.22 | 50.8 | 0 | 0.691 | 0.036 | 0.262 | 0.14059 | 0.15594 | 0.3 | 0
Natural Lands | NORTH FORK | 4110 | A/D | 0.22 | 50.8 | 0 | 0.691 | 0.036 | 0.262 | 3.2462 | 3.6004 | 6.8 | 1.1
Natural Lands | NORTH FORK | 4110 | C/D | 0.22 | 50.8 | 0 | 0.691 | 0.036 | 0.262 | 57.8658 | 64.1808 | 120.7 | 19
Natural Lands | NORTH FORK | 6170 | C/D | 0.22 | 50.8 | 0 | 0.607 | 0.033 | 0.026 | 1.6191 | 0.1782 | 0.3 | 0.4
Natural Lands | NORTH FORK | 6170 |  | 0.22 | 50.8 | 0 | 0.607 | 0.033 | 0.026 | 0.17566 | 0.019334 | 0 | 0
Natural Lands | NORTH FORK | 6170 | A | 0.22 | 50.8 | 0 | 0.607 | 0.033 | 0.026 | 8.6115 | 0.94784 | 1.6 | 2
Natural Lands | NORTH FORK | 6170 |  | 0.22 | 50.8 | 0 | 0.607 | 0.033 | 0.026 | 0.061562 | 0.0067759 | 0 | 0
Natural Lands | NORTH FORK | 6170 | D | 0.22 | 50.8 | 0 | 0.607 | 0.033 | 0.026 | 0.38201 | 0.042047 | 0.1 | 0.1
Natural Lands | NORTH FORK | 6170 | A | 0.22 | 50.8 | 0 | 0.607 | 0.033 | 0.026 | 3.3542 | 0.36918 | 0.6 | 0.8
Natural Lands | NORTH FORK | 6170 | C/D | 0.22 | 50.8 | 0 | 0.607 | 0.033 | 0.026 | 0.35138 | 0.038676 | 0.1 | 0.1
Natural Lands | NORTH FORK | 6170 | C/D | 0.22 | 50.8 | 0 | 0.607 | 0.033 | 0.026 | 2.2075 | 0.24297 | 0.4 | 0.5
Natural Lands | NORTH FORK | 6170 | D | 0.22 | 50.8 | 0 | 0.607 | 0.033 | 0.026 | 13.6382 | 1.5011 | 2.5 | 3.1
Natural Lands | NORTH FORK | 6170 |  | 0.22 | 50.8 | 0 | 0.607 | 0.033 | 0.026 | 0.019 | 0.0020913 | 0 | 0
Natural Lands | NORTH FORK | 6170 | D | 0.22 | 50.8 | 0 | 0.607 | 0.033 | 0.026 | 6.4357 | 0.70835 | 1.2 | 1.5
Natural Lands | NORTH FORK | 6172 | C/D | 0.22 | 50.8 | 0 | 0.607 | 0.033 | 0.026 | 2.013 | 0.22156 | 0.4 | 0.5
Natural Lands | NORTH FORK | 6172 | C/D | 0.22 | 50.8 | 0 | 0.607 | 0.033 | 0.026 | 0.799 | 0.087944 | 0.1 | 0.2
Natural Lands | NORTH FORK | 6250 | C/D | 0.22 | 50.8 | 0 | 0.607 | 0.033 | 0.026 | 1.9297 | 0.2124 | 0.4 | 0.4
Natural Lands | NORTH FORK | 6410 | A | 0.22 | 50.8 | 0 | 0.607 | 0.033 | 0.026 | 0.21537 | 0.023705 | 0 | 0
Natural Lands | NORTH FORK | 6410 | A/D | 0.22 | 50.8 | 0 | 0.607 | 0.033 | 0.026 | 191.1278 | 21.0368 | 34.7 | 43.9
Natural Lands | NORTH FORK | 6410 | A | 0.22 | 50.8 | 0 | 0.607 | 0.033 | 0.026 | 0.50855 | 0.055974 | 0.1 | 0.1
Natural Lands | NORTH FORK | 6410 | A/D | 0.22 | 50.8 | 0 | 0.607 | 0.033 | 0.026 | 21.8823 | 2.4085 | 4 | 5
Natural Lands | NORTH FORK | 6410 |  | 0.22 | 50.8 | 0 | 0.607 | 0.033 | 0.026 | 0.73279 | 0.080656 | 0.1 | 0.2
Natural Lands | NORTH FORK | 6410 | A | 0.22 | 50.8 | 0 | 0.607 | 0.033 | 0.026 | 1.0547 | 0.11609 | 0.2 | 0.2
Natural Lands | NORTH FORK | 6410 | A/D | 0.22 | 50.8 | 0 | 0.607 | 0.033 | 0.026 | 0.5893 | 0.064862 | 0.1 | 0.1
Natural Lands | NORTH FORK | 6410 | A | 0.22 | 50.8 | 0 | 0.607 | 0.033 | 0.026 | 0.1163 | 0.012801 | 0 | 0
Natural Lands | NORTH FORK | 6410 |  | 0.22 | 50.8 | 0 | 0.607 | 0.033 | 0.026 | 88.8833 | 9.7831 | 16.2 | 20.4
Natural Lands | NORTH FORK | 6410 |  | 0.22 | 50.8 | 0 | 0.607 | 0.033 | 0.026 | 19.4517 | 2.141 | 3.5 | 4.5
Natural Lands | NORTH FORK | 6410 |  | 0.22 | 50.8 | 0 | 0.607 | 0.033 | 0.026 | 0.13589 | 0.014957 | 0 | 0
Natural Lands | NORTH FORK | 6410 |  | 0.22 | 50.8 | 0 | 0.607 | 0.033 | 0.026 | 0.10166 | 0.011189 | 0 | 0
Natural Lands | NORTH FORK | 6410 | A/D | 0.22 | 50.8 | 0 | 0.607 | 0.033 | 0.026 | 28.4833 | 3.1351 | 5.2 | 6.5
Natural Lands | NORTH FORK | 6440 | A/D | 0.22 | 50.8 | 0 | 0.607 | 0.033 | 0.026 | 0.72491 | 0.079788 | 0.1 | 0.2
Natural Lands | NORTH FORK | 6440 |  | 0.22 | 50.8 | 0 | 0.607 | 0.033 | 0.026 | 11.8952 | 1.3093 | 2.2 | 2.7
Natural Lands | NORTH FORK | 6440 | A/D | 0.22 | 50.8 | 0 | 0.607 | 0.033 | 0.026 | 63.8649 | 7.0294 | 11.6 | 14.7
Natural Lands | NORTH FORK | 6440 |  | 0.22 | 50.8 | 0 | 0.607 | 0.033 | 0.026 | 1.8638 | 0.20514 | 0.3 | 0.4
Natural Lands | NORTH FORK | 6440 | A/D | 0.22 | 50.8 | 0 | 0.607 | 0.033 | 0.026 | 0.019804 | 0.0021797 | 0 | 0
Natural Lands | NORTH FORK | 3100 | C/D | 0.22 | 50.8 | 0 | 0.691 | 0.036 | 0.262 | 7.5355 | 8.3579 | 15.7 | 2.5
Natural Lands | NORTH FORK | 3100 | B/D | 0.22 | 50.8 | 0 | 0.691 | 0.036 | 0.262 | 0.35153 | 0.3899 | 0.7 | 0.1
Natural Lands | NORTH FORK | 3100 | B/D | 0.22 | 50.8 | 0 | 0.691 | 0.036 | 0.262 | 4.4338 | 4.9176 | 9.2 | 1.5
Natural Lands | NORTH FORK | 4340 | A/D | 0.22 | 50.8 | 0 | 0.691 | 0.036 | 0.262 | 11.0227 | 12.2257 | 23 | 3.6
Natural Lands | NORTH FORK | 4340 | D | 0.22 | 50.8 | 0 | 0.691 | 0.036 | 0.262 | 3.4608 | 3.8385 | 7.2 | 1.1
Natural Lands | NORTH FORK | 4340 | C/D | 0.22 | 50.8 | 0 | 0.691 | 0.036 | 0.262 | 2.3152 | 2.5679 | 4.8 | 0.8
Natural Lands | NORTH FORK | 6410 | C/D | 0.22 | 50.8 | 0 | 0.607 | 0.033 | 0.026 | 1.6263 | 0.17901 | 0.3 | 0.4
Natural Lands | NORTH FORK | 6410 | A/D | 0.22 | 50.8 | 0 | 0.607 | 0.033 | 0.026 | 0.12724 | 0.014005 | 0 | 0
Natural Lands | NORTH FORK | 6410 | C/D | 0.22 | 50.8 | 0 | 0.607 | 0.033 | 0.026 | 0.066756 | 0.0073476 | 0 | 0
Natural Lands | NORTH FORK | 3100 | D | 0.22 | 50.8 | 0 | 0.691 | 0.036 | 0.262 | 1.0216 | 1.1331 | 2.1 | 0.3
Natural Lands | NORTH FORK | 3100 | C/D | 0.22 | 50.8 | 0 | 0.691 | 0.036 | 0.262 | 5.2483 | 5.821 | 10.9 | 1.7
Natural Lands | NORTH FORK | 5300 | A | 0.22 | 50.8 | 0 | 0.505 | 0.068 | 0.053 | 0.38795 | 0.087044 | 0.1 | 0.1
Natural Lands | NORTH FORK | 5300 |  | 0.22 | 50.8 | 0 | 0.505 | 0.068 | 0.053 | 1.6943 | 0.38015 | 0.5 | 0.4
Natural Lands | NORTH FORK | 6410 | A/D | 0.22 | 50.8 | 0 | 0.607 | 0.033 | 0.026 | 2.6774 | 0.29469 | 0.5 | 0.6
Natural Lands | NORTH FORK | 6410 | A/D | 0.22 | 50.8 | 0 | 0.607 | 0.033 | 0.026 | 13.8459 | 1.524 | 2.5 | 3.2
Natural Lands | NORTH FORK | 6410 | A/D | 0.22 | 50.8 | 0 | 0.607 | 0.033 | 0.026 | 15.8187 | 1.7411 | 2.9 | 3.6
Natural Lands | NORTH FORK | 6410 | A/D | 0.22 | 50.8 | 0 | 0.607 | 0.033 | 0.026 | 2.6626 | 0.29307 | 0.5 | 0.6
Natural Lands | NORTH FORK | 6410 | A/D | 0.22 | 50.8 | 0 | 0.607 | 0.033 | 0.026 | 17.2973 | 1.9039 | 3.1 | 4
Natural Lands | NORTH FORK | 5300 | A/D | 0.22 | 50.8 | 0 | 0.505 | 0.068 | 0.053 | 0.35955 | 0.080671 | 0.1 | 0.1
Natural Lands | NORTH FORK | 5300 | A/D | 0.22 | 50.8 | 0 | 0.505 | 0.068 | 0.053 | 23.7487 | 5.3284 | 7.3 | 6.2
Natural Lands | NORTH FORK | 6172 | A/D | 0.22 | 50.8 | 0 | 0.607 | 0.033 | 0.026 | 0.00026375 | 2.903e-05 | 0 | 0
Natural Lands | NORTH FORK | 6172 | A | 0.22 | 50.8 | 0 | 0.607 | 0.033 | 0.026 | 0.40243 | 0.044294 | 0.1 | 0.1
Natural Lands | NORTH FORK | 6172 | A/D | 0.22 | 50.8 | 0 | 0.607 | 0.033 | 0.026 | 1.5601 | 0.17171 | 0.3 | 0.4
Natural Lands | NORTH FORK | 5300 | C/D | 0.22 | 50.8 | 0 | 0.505 | 0.068 | 0.053 | 0.35511 | 0.079675 | 0.1 | 0.1
Natural Lands | NORTH FORK | 5300 | C/D | 0.22 | 50.8 | 0 | 0.505 | 0.068 | 0.053 | 1.6259 | 0.36479 | 0.5 | 0.4
Natural Lands | NORTH FORK | 6410 | C/D | 0.22 | 50.8 | 0 | 0.607 | 0.033 | 0.026 | 1.4343 | 0.15786 | 0.3 | 0.3
Natural Lands | NORTH FORK | 5120 | C/D | 0.22 | 50.8 | 0 | 0.505 | 0.068 | 0.053 | 0.33783 | 0.075798 | 0.1 | 0.1
Natural Lands | NORTH FORK | 5120 | C/D | 0.22 | 50.8 | 0 | 0.505 | 0.068 | 0.053 | 2.1362 | 0.47929 | 0.7 | 0.6
Natural Lands | NORTH FORK | 6410 | C/D | 0.22 | 50.8 | 0 | 0.607 | 0.033 | 0.026 | 0.0015966 | 0.00017573 | 0 | 0
Natural Lands | NORTH FORK | 6410 | C/D | 0.22 | 50.8 | 0 | 0.607 | 0.033 | 0.026 | 3.9562 | 0.43544 | 0.7 | 0.9
Natural Lands | NORTH FORK | 6410 | C/D | 0.22 | 50.8 | 0 | 0.607 | 0.033 | 0.026 | 0.39811 | 0.043819 | 0.1 | 0.1
Natural Lands | NORTH FORK | 5300 |  | 0.22 | 50.8 | 0 | 0.505 | 0.068 | 0.053 | 3.0688 | 0.68854 | 0.9 | 0.8
Natural Lands | NORTH FORK | 5300 | A/D | 0.22 | 50.8 | 0 | 0.505 | 0.068 | 0.053 | 0.065801 | 0.014764 | 0 | 0
Natural Lands | NORTH FORK | 5300 | A/D | 0.22 | 50.8 | 0 | 0.505 | 0.068 | 0.053 | 0.26272 | 0.058946 | 0.1 | 0.1
Natural Lands | NORTH FORK | 4220 | C/D | 0.22 | 50.8 | 0 | 0.691 | 0.036 | 0.262 | 2.1194 | 2.3507 | 4.4 | 0.7
Natural Lands | NORTH FORK | 4220 | A/D | 0.22 | 50.8 | 0 | 0.691 | 0.036 | 0.262 | 3.2121 | 3.5626 | 6.7 | 1.1
Natural Lands | NORTH FORK | 5300 | D | 0.22 | 50.8 | 0 | 0.505 | 0.068 | 0.053 | 1.6142 | 0.36218 | 0.5 | 0.4
Natural Lands | NORTH FORK | 6410 | C/D | 0.22 | 50.8 | 0 | 0.607 | 0.033 | 0.026 | 2.2994 | 0.25309 | 0.4 | 0.5
Natural Lands | NORTH FORK | 6410 | A/D | 0.22 | 50.8 | 0 | 0.607 | 0.033 | 0.026 | 0.052754 | 0.0058064 | 0 | 0
Natural Lands | NORTH FORK | 6410 | C/D | 0.22 | 50.8 | 0 | 0.607 | 0.033 | 0.026 | 0.0056254 | 0.00061917 | 0 | 0
Natural Lands | NORTH FORK | 5300 | C/D | 0.22 | 50.8 | 0 | 0.505 | 0.068 | 0.053 | 0.27324 | 0.061307 | 0.1 | 0.1
Natural Lands | NORTH FORK | 5300 |  | 0.22 | 50.8 | 0 | 0.505 | 0.068 | 0.053 | 3.9206 | 0.87965 | 1.2 | 1
Natural Lands | NORTH FORK | 5300 | A/D | 0.22 | 50.8 | 0 | 0.505 | 0.068 | 0.053 | 1.424 | 0.31951 | 0.4 | 0.4
Natural Lands | NORTH FORK | 5300 | C/D | 0.22 | 50.8 | 0 | 0.505 | 0.068 | 0.053 | 0.0045033 | 0.0010104 | 0 | 0
Natural Lands | NORTH FORK | 6410 | C/D | 0.22 | 50.8 | 0 | 0.607 | 0.033 | 0.026 | 2.5418 | 0.27976 | 0.5 | 0.6
Natural Lands | NORTH FORK | 6410 |  | 0.22 | 50.8 | 0 | 0.607 | 0.033 | 0.026 | 0.047071 | 0.0051809 | 0 | 0
Natural Lands | NORTH FORK | 4110 | C/D | 0.22 | 50.8 | 0 | 0.691 | 0.036 | 0.262 | 0.039451 | 0.043756 | 0.1 | 0
Natural Lands | NORTH FORK | 4110 | C/D | 0.22 | 50.8 | 0 | 0.691 | 0.036 | 0.262 | 1.5645e-05 | 1.7352e-05 | 0 | 0
Natural Lands | NORTH FORK | 4110 | C/D | 0.22 | 50.8 | 0 | 0.691 | 0.036 | 0.262 | 1.7533 | 1.9446 | 3.7 | 0.6
Natural Lands | NORTH FORK | 6120 |  | 0.22 | 50.8 | 0 | 0.607 | 0.033 | 0.026 | 0.026884 | 0.0029591 | 0 | 0
Natural Lands | NORTH FORK | 6120 | A/D | 0.22 | 50.8 | 0 | 0.607 | 0.033 | 0.026 | 4.5103 | 0.49643 | 0.8 | 1
Natural Lands | NORTH FORK | 6440 | A/D | 0.22 | 50.8 | 0 | 0.607 | 0.033 | 0.026 | 0.23631 | 0.02601 | 0 | 0.1
Natural Lands | NORTH FORK | 6440 | C/D | 0.22 | 50.8 | 0 | 0.607 | 0.033 | 0.026 | 3.7423 | 0.41191 | 0.7 | 0.9
Natural Lands | NORTH FORK | 6440 |  | 0.22 | 50.8 | 0 | 0.607 | 0.033 | 0.026 | 0.0044646 | 0.0004914 | 0 | 0
Natural Lands | NORTH FORK | 6440 | A/D | 0.22 | 50.8 | 0 | 0.607 | 0.033 | 0.026 | 0.24657 | 0.027139 | 0 | 0.1
Natural Lands | NORTH FORK | 5300 | C/D | 0.22 | 50.8 | 0 | 0.505 | 0.068 | 0.053 | 0.27711 | 0.062174 | 0.1 | 0.1
Natural Lands | NORTH FORK | 5300 |  | 0.22 | 50.8 | 0 | 0.505 | 0.068 | 0.053 | 6.7024 | 1.5038 | 2.1 | 1.8
Natural Lands | NORTH FORK | 5300 | C/D | 0.22 | 50.8 | 0 | 0.505 | 0.068 | 0.053 | 0.0029219 | 0.00065558 | 0 | 0
Natural Lands | NORTH FORK | 5300 | C/D | 0.22 | 50.8 | 0 | 0.505 | 0.068 | 0.053 | 5.6821 | 1.2749 | 1.8 | 1.5
Natural Lands | NORTH FORK | 5300 | C/D | 0.22 | 50.8 | 0 | 0.505 | 0.068 | 0.053 | 0.041696 | 0.0093552 | 0 | 0
Natural Lands | NORTH FORK | 6300 | A/D | 0.22 | 50.8 | 0 | 0.607 | 0.033 | 0.026 | 2.497 | 0.27484 | 0.5 | 0.6
Natural Lands | NORTH FORK | 6300 | A | 0.22 | 50.8 | 0 | 0.607 | 0.033 | 0.026 | 0.3587 | 0.039481 | 0.1 | 0.1
Natural Lands | NORTH FORK | 6300 | C/D | 0.22 | 50.8 | 0 | 0.607 | 0.033 | 0.026 | 10.0065 | 1.1014 | 1.8 | 2.3
Natural Lands | NORTH FORK | 6410 | A/D | 0.22 | 50.8 | 0 | 0.607 | 0.033 | 0.026 | 0.68657 | 0.075569 | 0.1 | 0.2
Natural Lands | NORTH FORK | 6410 | A/D | 0.22 | 50.8 | 0 | 0.607 | 0.033 | 0.026 | 0.04695 | 0.0051676 | 0 | 0
Natural Lands | NORTH FORK | 4110 | A/D | 0.22 | 50.8 | 0 | 0.691 | 0.036 | 0.262 | 6.1023 | 6.7682 | 12.7 | 2
Natural Lands | NORTH FORK | 3100 | C/D | 0.22 | 50.8 | 0 | 0.691 | 0.036 | 0.262 | 0.50288 | 0.55777 | 1 | 0.2
Natural Lands | NORTH FORK | 3100 | C/D | 0.22 | 50.8 | 0 | 0.691 | 0.036 | 0.262 | 2.8795 | 3.1938 | 6 | 0.9
Natural Lands | NORTH FORK | 3100 | C/D | 0.22 | 50.8 | 0 | 0.691 | 0.036 | 0.262 | 12.7947 | 14.1911 | 26.7 | 4.2
Natural Lands | NORTH FORK | 3100 | C/D | 0.22 | 50.8 | 0 | 0.691 | 0.036 | 0.262 | 0.44224 | 0.4905 | 0.9 | 0.1
Natural Lands | NORTH FORK | 5300 |  | 0.22 | 50.8 | 0 | 0.505 | 0.068 | 0.053 | 1.3876 | 0.31134 | 0.4 | 0.4
Natural Lands | NORTH FORK | 5300 | C/D | 0.22 | 50.8 | 0 | 0.505 | 0.068 | 0.053 | 0.10062 | 0.022576 | 0 | 0
Natural Lands | NORTH FORK | 4340 | A/D | 0.22 | 50.8 | 0 | 0.691 | 0.036 | 0.262 | 0.9514 | 1.0552 | 2 | 0.3
Natural Lands | NORTH FORK | 4340 | C/D | 0.22 | 50.8 | 0 | 0.691 | 0.036 | 0.262 | 3.1889 | 3.537 | 6.7 | 1
Natural Lands | NORTH FORK | 4340 | A/D | 0.22 | 50.8 | 0 | 0.691 | 0.036 | 0.262 | 0.077839 | 0.086333 | 0.2 | 0
Natural Lands | NORTH FORK | 4340 | C/D | 0.22 | 50.8 | 0 | 0.691 | 0.036 | 0.262 | 0.99685 | 1.1056 | 2.1 | 0.3
Natural Lands | NORTH FORK | 4340 | C/D | 0.22 | 50.8 | 0 | 0.691 | 0.036 | 0.262 | 7.7377 | 8.5822 | 16.1 | 2.5
Natural Lands | NORTH FORK | 6410 | C/D | 0.22 | 50.8 | 0 | 0.607 | 0.033 | 0.026 | 0.74231 | 0.081704 | 0.1 | 0.2
Natural Lands | NORTH FORK | 6410 | A/D | 0.22 | 50.8 | 0 | 0.607 | 0.033 | 0.026 | 0.0040748 | 0.0004485 | 0 | 0
Natural Lands | NORTH FORK | 6410 | C/D | 0.22 | 50.8 | 0 | 0.607 | 0.033 | 0.026 | 0.041994 | 0.0046221 | 0 | 0
Natural Lands | NORTH FORK | 4220 | D | 0.22 | 50.8 | 0 | 0.691 | 0.036 | 0.262 | 1.4231 | 1.5784 | 3 | 0.5
Natural Lands | NORTH FORK | 4220 | C/D | 0.22 | 50.8 | 0 | 0.691 | 0.036 | 0.262 | 6.531 | 7.2437 | 13.6 | 2.1
Natural Lands | NORTH FORK | 4220 | C/D | 0.22 | 50.8 | 0 | 0.691 | 0.036 | 0.262 | 7.4801 | 8.2964 | 15.6 | 2.5
Natural Lands | NORTH FORK | 4220 | B/D | 0.22 | 50.8 | 0 | 0.691 | 0.036 | 0.262 | 0.43753 | 0.48528 | 0.9 | 0.1
Natural Lands | NORTH FORK | 5300 | A/D | 0.22 | 50.8 | 0 | 0.505 | 0.068 | 0.053 | 0.75858 | 0.1702 | 0.2 | 0.2
Natural Lands | NORTH FORK | 6430 | A/D | 0.22 | 50.8 | 0 | 0.607 | 0.033 | 0.026 | 1.3444 | 0.14798 | 0.2 | 0.3
Natural Lands | NORTH FORK | 6430 | C/D | 0.22 | 50.8 | 0 | 0.607 | 0.033 | 0.026 | 0.11466 | 0.01262 | 0 | 0
Natural Lands | NORTH FORK | 6430 | A/D | 0.22 | 50.8 | 0 | 0.607 | 0.033 | 0.026 | 0.17845 | 0.019642 | 0 | 0
Natural Lands | NORTH FORK | 6172 | A/D | 0.22 | 50.8 | 0 | 0.607 | 0.033 | 0.026 | 2.8315 | 0.31165 | 0.5 | 0.7
Natural Lands | NORTH FORK | 6172 | A/D | 0.22 | 50.8 | 0 | 0.607 | 0.033 | 0.026 | 0.42155 | 0.046399 | 0.1 | 0.1
Natural Lands | NORTH FORK | 6410 | A/D | 0.22 | 50.8 | 0 | 0.607 | 0.033 | 0.026 | 2.1258 | 0.23398 | 0.4 | 0.5
Natural Lands | NORTH FORK | 5300 | C/D | 0.22 | 50.8 | 0 | 0.505 | 0.068 | 0.053 | 1.2391 | 0.27801 | 0.4 | 0.3
Natural Lands | NORTH FORK | 5300 |  | 0.22 | 50.8 | 0 | 0.505 | 0.068 | 0.053 | 2.6839 | 0.60217 | 0.8 | 0.7
Natural Lands | NORTH FORK | 5300 | C/D | 0.22 | 50.8 | 0 | 0.505 | 0.068 | 0.053 | 0.24304 | 0.05453 | 0.1 | 0.1
Natural Lands | NORTH FORK | 5300 | C/D | 0.22 | 50.8 | 0 | 0.505 | 0.068 | 0.053 | 0.15366 | 0.034476 | 0 | 0
Natural Lands | NORTH FORK | 5300 | C/D | 0.22 | 50.8 | 0 | 0.505 | 0.068 | 0.053 | 0.96815 | 0.21722 | 0.3 | 0.3
Natural Lands | NORTH FORK | 6410 |  | 0.22 | 50.8 | 0 | 0.607 | 0.033 | 0.026 | 0.97148 | 0.10693 | 0.2 | 0.2
Natural Lands | NORTH FORK | 6172 | A/D | 0.22 | 50.8 | 0 | 0.607 | 0.033 | 0.026 | 2.7712 | 0.30502 | 0.5 | 0.6
Natural Lands | NORTH FORK | 6172 | A | 0.22 | 50.8 | 0 | 0.607 | 0.033 | 0.026 | 2.7298 | 0.30046 | 0.5 | 0.6
Natural Lands | NORTH FORK | 6172 | A/D | 0.22 | 50.8 | 0 | 0.607 | 0.033 | 0.026 | 6.7731 | 0.7455 | 1.2 | 1.6
Natural Lands | NORTH FORK | 6172 | A/D | 0.22 | 50.8 | 0 | 0.607 | 0.033 | 0.026 | 2.6396 | 0.29054 | 0.5 | 0.6
Natural Lands | NORTH FORK | 6172 | A/D | 0.22 | 50.8 | 0 | 0.607 | 0.033 | 0.026 | 3.5451 | 0.3902 | 0.6 | 0.8
Natural Lands | NORTH FORK | 6172 |  | 0.22 | 50.8 | 0 | 0.607 | 0.033 | 0.026 | 0.69391 | 0.076376 | 0.1 | 0.2
Natural Lands | NORTH FORK | 6172 | A/D | 0.22 | 50.8 | 0 | 0.607 | 0.033 | 0.026 | 1.0969 | 0.12074 | 0.2 | 0.3
Natural Lands | NORTH FORK | 6172 | A | 0.22 | 50.8 | 0 | 0.607 | 0.033 | 0.026 | 11.0985 | 1.2216 | 2 | 2.6
Natural Lands | NORTH FORK | 6172 | A/D | 0.22 | 50.8 | 0 | 0.607 | 0.033 | 0.026 | 2.9409 | 0.3237 | 0.5 | 0.7
Natural Lands | NORTH FORK | 6172 | A/D | 0.22 | 50.8 | 0 | 0.607 | 0.033 | 0.026 | 0.012265 | 0.00135 | 0 | 0
Natural Lands | NORTH FORK | 6172 | A/D | 0.22 | 50.8 | 0 | 0.607 | 0.033 | 0.026 | 0.23257 | 0.025598 | 0 | 0.1
Natural Lands | NORTH FORK | 6172 | A | 0.22 | 50.8 | 0 | 0.607 | 0.033 | 0.026 | 0.80868 | 0.089008 | 0.1 | 0.2
Natural Lands | NORTH FORK | 6172 | A/D | 0.22 | 50.8 | 0 | 0.607 | 0.033 | 0.026 | 0.082398 | 0.0090693 | 0 | 0
Natural Lands | NORTH FORK | 6172 | A | 0.22 | 50.8 | 0 | 0.607 | 0.033 | 0.026 | 0.41161 | 0.045305 | 0.1 | 0.1
Natural Lands | NORTH FORK | 6172 | A | 0.22 | 50.8 | 0 | 0.607 | 0.033 | 0.026 | 3.9631 | 0.4362 | 0.7 | 0.9
Natural Lands | NORTH FORK | 6172 | A/D | 0.22 | 50.8 | 0 | 0.607 | 0.033 | 0.026 | 2.0268 | 0.22308 | 0.4 | 0.5
Natural Lands | NORTH FORK | 6172 | A/D | 0.22 | 50.8 | 0 | 0.607 | 0.033 | 0.026 | 2.0696 | 0.2278 | 0.4 | 0.5
Natural Lands | NORTH FORK | 6172 |  | 0.22 | 50.8 | 0 | 0.607 | 0.033 | 0.026 | 1.0736 | 0.11817 | 0.2 | 0.2
Natural Lands | NORTH FORK | 6172 | A/D | 0.22 | 50.8 | 0 | 0.607 | 0.033 | 0.026 | 0.55414 | 0.060992 | 0.1 | 0.1
Natural Lands | NORTH FORK | 6172 | A/D | 0.22 | 50.8 | 0 | 0.607 | 0.033 | 0.026 | 0.10327 | 0.011367 | 0 | 0
Natural Lands | NORTH FORK | 6172 | A/D | 0.22 | 50.8 | 0 | 0.607 | 0.033 | 0.026 | 22.0065 | 2.4222 | 4 | 5.1
Natural Lands | NORTH FORK | 6410 | C/D | 0.22 | 50.8 | 0 | 0.607 | 0.033 | 0.026 | 3.0248 | 0.33293 | 0.5 | 0.7
Natural Lands | NORTH FORK | 6410 | C/D | 0.22 | 50.8 | 0 | 0.607 | 0.033 | 0.026 | 24.6746 | 2.7159 | 4.5 | 5.7
Natural Lands | NORTH FORK | 6410 |  | 0.22 | 50.8 | 0 | 0.607 | 0.033 | 0.026 | 1.306 | 0.14375 | 0.2 | 0.3
Natural Lands | NORTH FORK | 6410 | C/D | 0.22 | 50.8 | 0 | 0.607 | 0.033 | 0.026 | 0.02181 | 0.0024006 | 0 | 0
Natural Lands | NORTH FORK | 6410 | C/D | 0.22 | 50.8 | 0 | 0.607 | 0.033 | 0.026 | 0.17792 | 0.019584 | 0 | 0
Natural Lands | NORTH FORK | 6410 | C/D | 0.22 | 50.8 | 0 | 0.607 | 0.033 | 0.026 | 0.19465 | 0.021424 | 0 | 0
Natural Lands | NORTH FORK | 6410 | A/D | 0.22 | 50.8 | 0 | 0.607 | 0.033 | 0.026 | 0.5236 | 0.057631 | 0.1 | 0.1
Natural Lands | NORTH FORK | 6410 | C/D | 0.22 | 50.8 | 0 | 0.607 | 0.033 | 0.026 | 4.4947 | 0.49472 | 0.8 | 1
Natural Lands | NORTH FORK | 6410 | C/D | 0.22 | 50.8 | 0 | 0.607 | 0.033 | 0.026 | 0.75157 | 0.082723 | 0.1 | 0.2
Natural Lands | NORTH FORK | 6172 | A/D | 0.22 | 50.8 | 0 | 0.607 | 0.033 | 0.026 | 1.7933 | 0.19738 | 0.3 | 0.4
Natural Lands | NORTH FORK | 6410 | C/D | 0.22 | 50.8 | 0 | 0.607 | 0.033 | 0.026 | 0.062315 | 0.0068588 | 0 | 0
Natural Lands | NORTH FORK | 6410 | A/D | 0.22 | 50.8 | 0 | 0.607 | 0.033 | 0.026 | 3.0588 | 0.33667 | 0.6 | 0.7
Natural Lands | NORTH FORK | 6410 |  | 0.22 | 50.8 | 0 | 0.607 | 0.033 | 0.026 | 2.7284 | 0.3003 | 0.5 | 0.6
Natural Lands | NORTH FORK | 6410 | D | 0.22 | 50.8 | 0 | 0.607 | 0.033 | 0.026 | 0.27923 | 0.030734 | 0.1 | 0.1
Natural Lands | NORTH FORK | 6410 | A/D | 0.22 | 50.8 | 0 | 0.607 | 0.033 | 0.026 | 0.0094873 | 0.0010442 | 0 | 0
Natural Lands | NORTH FORK | 6200 | A/D | 0.22 | 50.8 | 0 | 0.607 | 0.033 | 0.026 | 2.1033 | 0.23151 | 0.4 | 0.5
Natural Lands | NORTH FORK | 6200 | A/D | 0.22 | 50.8 | 0 | 0.607 | 0.033 | 0.026 | 0.26928 | 0.029639 | 0 | 0.1
Natural Lands | NORTH FORK | 6200 | D | 0.22 | 50.8 | 0 | 0.607 | 0.033 | 0.026 | 4.9521 | 0.54506 | 0.9 | 1.1
Natural Lands | NORTH FORK | 6200 | C/D | 0.22 | 50.8 | 0 | 0.607 | 0.033 | 0.026 | 1.0332 | 0.11372 | 0.2 | 0.2
Natural Lands | NORTH FORK | 6200 | A/D | 0.22 | 50.8 | 0 | 0.607 | 0.033 | 0.026 | 5.5094 | 0.6064 | 1 | 1.3
Natural Lands | NORTH FORK | 6200 | C/D | 0.22 | 50.8 | 0 | 0.607 | 0.033 | 0.026 | 1.7483 | 0.19243 | 0.3 | 0.4
Natural Lands | NORTH FORK | 6410 | C/D | 0.22 | 50.8 | 0 | 0.607 | 0.033 | 0.026 | 2.4856 | 0.27358 | 0.5 | 0.6
Natural Lands | NORTH FORK | 6410 | A/D | 0.22 | 50.8 | 0 | 0.607 | 0.033 | 0.026 | 5.6082 | 0.61727 | 1 | 1.3
Natural Lands | NORTH FORK | 6410 | C/D | 0.22 | 50.8 | 0 | 0.607 | 0.033 | 0.026 | 0.010963 | 0.0012067 | 0 | 0
Natural Lands | NORTH FORK | 5300 | C/D | 0.22 | 50.8 | 0 | 0.505 | 0.068 | 0.053 | 5.9465 | 1.3342 | 1.8 | 1.6
Natural Lands | NORTH FORK | 6172 | D | 0.22 | 50.8 | 0 | 0.607 | 0.033 | 0.026 | 0.25958 | 0.028571 | 0 | 0.1
Natural Lands | NORTH FORK | 6172 | A/D | 0.22 | 50.8 | 0 | 0.607 | 0.033 | 0.026 | 1.1015 | 0.12124 | 0.2 | 0.3
Natural Lands | NORTH FORK | 5300 | A/D | 0.22 | 50.8 | 0 | 0.505 | 0.068 | 0.053 | 2.8024 | 0.62877 | 0.9 | 0.7
Natural Lands | NORTH FORK | 5300 | C/D | 0.22 | 50.8 | 0 | 0.505 | 0.068 | 0.053 | 2.3383 | 0.52464 | 0.7 | 0.6
Natural Lands | NORTH FORK | 5300 | A/D | 0.22 | 50.8 | 0 | 0.505 | 0.068 | 0.053 | 2.1778 | 0.48863 | 0.7 | 0.6
Natural Lands | NORTH FORK | 5300 | D | 0.22 | 50.8 | 0 | 0.505 | 0.068 | 0.053 | 1.1796 | 0.26466 | 0.4 | 0.3
Natural Lands | NORTH FORK | 5300 | C/D | 0.22 | 50.8 | 0 | 0.505 | 0.068 | 0.053 | 0.087048 | 0.019531 | 0 | 0
Natural Lands | NORTH FORK | 4110 | C/D | 0.22 | 50.8 | 0 | 0.691 | 0.036 | 0.262 | 3.927 | 4.3555 | 8.2 | 1.3
Natural Lands | NORTH FORK | 4110 | A | 0.22 | 50.8 | 0 | 0.691 | 0.036 | 0.262 | 1.4768 | 1.638 | 3.1 | 0.5
Natural Lands | NORTH FORK | 4110 | C/D | 0.22 | 50.8 | 0 | 0.691 | 0.036 | 0.262 | 8.529 | 9.4598 | 17.8 | 2.8
Natural Lands | NORTH FORK | 4110 | A/D | 0.22 | 50.8 | 0 | 0.691 | 0.036 | 0.262 | 1.5496 | 1.7187 | 3.2 | 0.5
Natural Lands | NORTH FORK | 4110 | C/D | 0.22 | 50.8 | 0 | 0.691 | 0.036 | 0.262 | 38.2552 | 42.4301 | 79.8 | 12.6
Natural Lands | NORTH FORK | 4110 | C/D | 0.22 | 50.8 | 0 | 0.691 | 0.036 | 0.262 | 0.1681 | 0.18644 | 0.4 | 0.1
Natural Lands | NORTH FORK | 4110 |  | 0.22 | 50.8 | 0 | 0.691 | 0.036 | 0.262 | 0.027082 | 0.030038 | 0.1 | 0
Natural Lands | NORTH FORK | 6430 | C/D | 0.22 | 50.8 | 0 | 0.607 | 0.033 | 0.026 | 0.29663 | 0.032649 | 0.1 | 0.1
Natural Lands | NORTH FORK | 6430 | C/D | 0.22 | 50.8 | 0 | 0.607 | 0.033 | 0.026 | 3.8803 | 0.42709 | 0.7 | 0.9
Natural Lands | NORTH FORK | 6430 | C/D | 0.22 | 50.8 | 0 | 0.607 | 0.033 | 0.026 | 0.0035205 | 0.00038749 | 0 | 0
Natural Lands | NORTH FORK | 6430 | C/D | 0.22 | 50.8 | 0 | 0.607 | 0.033 | 0.026 | 0.18402 | 0.020255 | 0 | 0
Natural Lands | NORTH FORK | 5300 | A/D | 0.22 | 50.8 | 0 | 0.505 | 0.068 | 0.053 | 8.4439e-06 | 1.8945e-06 | 0 | 0
Natural Lands | NORTH FORK | 5300 | C/D | 0.22 | 50.8 | 0 | 0.505 | 0.068 | 0.053 | 0.0079594 | 0.0017858 | 0 | 0
Natural Lands | NORTH FORK | 5300 | C/D | 0.22 | 50.8 | 0 | 0.505 | 0.068 | 0.053 | 0.035012 | 0.0078556 | 0 | 0
Natural Lands | NORTH FORK | 5300 |  | 0.22 | 50.8 | 0 | 0.505 | 0.068 | 0.053 | 3.2218 | 0.72287 | 1 | 0.8
Natural Lands | NORTH FORK | 5300 | A/D | 0.22 | 50.8 | 0 | 0.505 | 0.068 | 0.053 | 0.1558 | 0.034956 | 0 | 0
Natural Lands | NORTH FORK | 5300 |  | 0.22 | 50.8 | 0 | 0.505 | 0.068 | 0.053 | 1.496 | 0.33565 | 0.5 | 0.4
Natural Lands | NORTH FORK | 5300 | C/D | 0.22 | 50.8 | 0 | 0.505 | 0.068 | 0.053 | 0.049547 | 0.011117 | 0 | 0
Natural Lands | NORTH FORK | 6410 | A/D | 0.22 | 50.8 | 0 | 0.607 | 0.033 | 0.026 | 3.6991 | 0.40715 | 0.7 | 0.9
Natural Lands | NORTH FORK | 6410 | C/D | 0.22 | 50.8 | 0 | 0.607 | 0.033 | 0.026 | 2.2493 | 0.24757 | 0.4 | 0.5
Natural Lands | NORTH FORK | 6410 | A/D | 0.22 | 50.8 | 0 | 0.607 | 0.033 | 0.026 | 8.42 | 0.92677 | 1.5 | 1.9
Natural Lands | NORTH FORK | 6410 | C/D | 0.22 | 50.8 | 0 | 0.607 | 0.033 | 0.026 | 4.3548 | 0.47932 | 0.8 | 1
Natural Lands | NORTH FORK | 6410 | A | 0.22 | 50.8 | 0 | 0.607 | 0.033 | 0.026 | 1.8346 | 0.20193 | 0.3 | 0.4
Natural Lands | NORTH FORK | 6410 | A/D | 0.22 | 50.8 | 0 | 0.607 | 0.033 | 0.026 | 2.8451 | 0.31316 | 0.5 | 0.7
Natural Lands | NORTH FORK | 6410 | A/D | 0.22 | 50.8 | 0 | 0.607 | 0.033 | 0.026 | 7.2213 | 0.79482 | 1.3 | 1.7
Natural Lands | NORTH FORK | 5300 | A | 0.22 | 50.8 | 0 | 0.505 | 0.068 | 0.053 | 0.0016095 | 0.00036111 | 0 | 0
Natural Lands | NORTH FORK | 5300 | C/D | 0.22 | 50.8 | 0 | 0.505 | 0.068 | 0.053 | 0.051865 | 0.011637 | 0 | 0
Natural Lands | NORTH FORK | 5300 |  | 0.22 | 50.8 | 0 | 0.505 | 0.068 | 0.053 | 1.9775 | 0.44369 | 0.6 | 0.5
Natural Lands | NORTH FORK | 6170 |  | 0.22 | 50.8 | 0 | 0.607 | 0.033 | 0.026 | 0.053914 | 0.0059341 | 0 | 0
Natural Lands | NORTH FORK | 6170 | A/D | 0.22 | 50.8 | 0 | 0.607 | 0.033 | 0.026 | 7.9032 | 0.86988 | 1.4 | 1.8
Natural Lands | NORTH FORK | 4200 | C/D | 0.22 | 50.8 | 0 | 0.691 | 0.036 | 0.262 | 1.8952 | 2.1021 | 4 | 0.6
Natural Lands | NORTH FORK | 4200 | C/D | 0.22 | 50.8 | 0 | 0.691 | 0.036 | 0.262 | 3.6588 | 4.0581 | 7.6 | 1.2
Natural Lands | NORTH FORK | 5300 | A | 0.22 | 50.8 | 0 | 0.505 | 0.068 | 0.053 | 0.82578 | 0.18528 | 0.3 | 0.2
Natural Lands | NORTH FORK | 3230 | C/D | 0.22 | 50.8 | 0 | 0.691 | 0.036 | 0.262 | 0.1163 | 0.12899 | 0.2 | 0
Natural Lands | NORTH FORK | 3230 | C/D | 0.22 | 50.8 | 0 | 0.691 | 0.036 | 0.262 | 14.4109 | 15.9837 | 30.1 | 4.7
Natural Lands | NORTH FORK | 3230 | D | 0.22 | 50.8 | 0 | 0.691 | 0.036 | 0.262 | 0.3904 | 0.433 | 0.8 | 0.1
Natural Lands | NORTH FORK | 4340 | A/D | 0.22 | 50.8 | 0 | 0.691 | 0.036 | 0.262 | 4.5975 | 5.0992 | 9.6 | 1.5
Natural Lands | NORTH FORK | 4340 |  | 0.22 | 50.8 | 0 | 0.691 | 0.036 | 0.262 | 2.8293e-05 | 3.138e-05 | 0 | 0
Natural Lands | NORTH FORK | 4340 | C/D | 0.22 | 50.8 | 0 | 0.691 | 0.036 | 0.262 | 2.9453 | 3.2668 | 6.1 | 1
Natural Lands | NORTH FORK | 4340 | C/D | 0.22 | 50.8 | 0 | 0.691 | 0.036 | 0.262 | 7.5723 | 8.3987 | 15.8 | 2.5
Natural Lands | NORTH FORK | 4340 | C/D | 0.22 | 50.8 | 0 | 0.691 | 0.036 | 0.262 | 9.1577 | 10.1571 | 19.1 | 3
Natural Lands | NORTH FORK | 4340 | A/D | 0.22 | 50.8 | 0 | 0.691 | 0.036 | 0.262 | 2.5408 | 2.8181 | 5.3 | 0.8
Natural Lands | NORTH FORK | 4220 | A/D | 0.22 | 50.8 | 0 | 0.691 | 0.036 | 0.262 | 0.27359 | 0.30344 | 0.6 | 0.1
Natural Lands | NORTH FORK | 4220 | C/D | 0.22 | 50.8 | 0 | 0.691 | 0.036 | 0.262 | 1.0194 | 1.1306 | 2.1 | 0.3
Natural Lands | NORTH FORK | 4220 |  | 0.22 | 50.8 | 0 | 0.691 | 0.036 | 0.262 | 0.012748 | 0.014139 | 0 | 0
Natural Lands | NORTH FORK | 4220 |  | 0.22 | 50.8 | 0 | 0.691 | 0.036 | 0.262 | 0.41265 | 0.45769 | 0.9 | 0.1
Natural Lands | NORTH FORK | 4220 | A/D | 0.22 | 50.8 | 0 | 0.691 | 0.036 | 0.262 | 0.01707 | 0.018933 | 0 | 0
Natural Lands | NORTH FORK | 4220 | C/D | 0.22 | 50.8 | 0 | 0.691 | 0.036 | 0.262 | 0.92554 | 1.0265 | 1.9 | 0.3
Natural Lands | NORTH FORK | 4220 | A/D | 0.22 | 50.8 | 0 | 0.691 | 0.036 | 0.262 | 1.0159 | 1.1268 | 2.1 | 0.3
Natural Lands | NORTH FORK | 4220 | C/D | 0.22 | 50.8 | 0 | 0.691 | 0.036 | 0.262 | 19.8651 | 22.033 | 41.4 | 6.5
Natural Lands | NORTH FORK | 4220 | C/D | 0.22 | 50.8 | 0 | 0.691 | 0.036 | 0.262 | 2.4898 | 2.7615 | 5.2 | 0.8
Natural Lands | NORTH FORK | 4220 | A/D | 0.22 | 50.8 | 0 | 0.691 | 0.036 | 0.262 | 11.3289 | 12.5653 | 23.6 | 3.7
Natural Lands | NORTH FORK | 3200 | C/D | 0.22 | 50.8 | 0 | 0.691 | 0.036 | 0.262 | 0.068209 | 0.075652 | 0.1 | 0
Natural Lands | NORTH FORK | 3200 | C/D | 0.22 | 50.8 | 0 | 0.691 | 0.036 | 0.262 | 8.3591 | 9.2713 | 17.4 | 2.7
Natural Lands | NORTH FORK | 3200 | A/D | 0.22 | 50.8 | 0 | 0.691 | 0.036 | 0.262 | 15.8464 | 17.5758 | 33 | 5.2
Natural Lands | NORTH FORK | 3200 | A/D | 0.22 | 50.8 | 0 | 0.691 | 0.036 | 0.262 | 0.15072 | 0.16717 | 0.3 | 0
Natural Lands | NORTH FORK | 3200 | C/D | 0.22 | 50.8 | 0 | 0.691 | 0.036 | 0.262 | 1.764 | 1.9565 | 3.7 | 0.6
Natural Lands | NORTH FORK | 3200 | D | 0.22 | 50.8 | 0 | 0.691 | 0.036 | 0.262 | 2.4991 | 2.7718 | 5.2 | 0.8
Natural Lands | NORTH FORK | 6440 |  | 0.22 | 50.8 | 0 | 0.607 | 0.033 | 0.026 | 7.3122 | 0.80483 | 1.3 | 1.7
Natural Lands | NORTH FORK | 6440 | A/D | 0.22 | 50.8 | 0 | 0.607 | 0.033 | 0.026 | 0.18677 | 0.020557 | 0 | 0
Natural Lands | NORTH FORK | 6440 | A/D | 0.22 | 50.8 | 0 | 0.607 | 0.033 | 0.026 | 12.9588 | 1.4263 | 2.4 | 3
Natural Lands | NORTH FORK | 6440 | A/D | 0.22 | 50.8 | 0 | 0.607 | 0.033 | 0.026 | 0.082685 | 0.0091008 | 0 | 0
Natural Lands | NORTH FORK | 3210 | C/D | 0.22 | 50.8 | 0 | 0.691 | 0.036 | 0.262 | 0.084214 | 0.093404 | 0.2 | 0
Natural Lands | NORTH FORK | 3210 | A/D | 0.22 | 50.8 | 0 | 0.691 | 0.036 | 0.262 | 0.34393 | 0.38146 | 0.7 | 0.1
Natural Lands | NORTH FORK | 3210 | C/D | 0.22 | 50.8 | 0 | 0.691 | 0.036 | 0.262 | 2.9698 | 3.294 | 6.2 | 1
Natural Lands | NORTH FORK | 3210 | C/D | 0.22 | 50.8 | 0 | 0.691 | 0.036 | 0.262 | 8.6451 | 9.5886 | 18 | 2.8
Natural Lands | NORTH FORK | 5300 | C/D | 0.22 | 50.8 | 0 | 0.505 | 0.068 | 0.053 | 0.34692 | 0.077837 | 0.1 | 0.1
Natural Lands | NORTH FORK | 5300 | A | 0.22 | 50.8 | 0 | 0.505 | 0.068 | 0.053 | 0.4708 | 0.10563 | 0.1 | 0.1
Natural Lands | NORTH FORK | 5300 | A | 0.22 | 50.8 | 0 | 0.505 | 0.068 | 0.053 | 3.6662 | 0.82258 | 1.1 | 1
Natural Lands | NORTH FORK | 5300 | A | 0.22 | 50.8 | 0 | 0.505 | 0.068 | 0.053 | 3.6523 | 0.81946 | 1.1 | 1
Natural Lands | NORTH FORK | 5300 | A/D | 0.22 | 50.8 | 0 | 0.505 | 0.068 | 0.053 | 3.3798 | 0.75832 | 1 | 0.9
Natural Lands | NORTH FORK | 5300 | A/D | 0.22 | 50.8 | 0 | 0.505 | 0.068 | 0.053 | 5.0232 | 1.127 | 1.5 | 1.3
Natural Lands | NORTH FORK | 6172 | A/D | 0.22 | 50.8 | 0 | 0.607 | 0.033 | 0.026 | 3.4303 | 0.37756 | 0.6 | 0.8
Natural Lands | NORTH FORK | 6172 | A/D | 0.22 | 50.8 | 0 | 0.607 | 0.033 | 0.026 | 1.9534 | 0.215 | 0.4 | 0.4
Natural Lands | NORTH FORK | 5300 | A/D | 0.22 | 50.8 | 0 | 0.505 | 0.068 | 0.053 | 2.0519 | 0.46037 | 0.6 | 0.5
Natural Lands | NORTH FORK | 5300 | A | 0.22 | 50.8 | 0 | 0.505 | 0.068 | 0.053 | 0.076712 | 0.017212 | 0 | 0
Natural Lands | NORTH FORK | 5300 | C/D | 0.22 | 50.8 | 0 | 0.505 | 0.068 | 0.053 | 2.5258 | 0.56671 | 0.8 | 0.7
Natural Lands | NORTH FORK | 5300 | C/D | 0.22 | 50.8 | 0 | 0.505 | 0.068 | 0.053 | 0.1327 | 0.029773 | 0 | 0
Natural Lands | NORTH FORK | 5300 | A/D | 0.22 | 50.8 | 0 | 0.505 | 0.068 | 0.053 | 9.8132e-05 | 2.2018e-05 | 0 | 0
Natural Lands | NORTH FORK | 5300 | C/D | 0.22 | 50.8 | 0 | 0.505 | 0.068 | 0.053 | 0.77414 | 0.17369 | 0.2 | 0.2
Natural Lands | NORTH FORK | 5300 | C/D | 0.22 | 50.8 | 0 | 0.505 | 0.068 | 0.053 | 14.6709 | 3.2917 | 4.5 | 3.8
Natural Lands | NORTH FORK | 4200 | A | 0.22 | 50.8 | 0 | 0.691 | 0.036 | 0.262 | 1.2923 | 1.4334 | 2.7 | 0.4
Natural Lands | NORTH FORK | 4200 | C/D | 0.22 | 50.8 | 0 | 0.691 | 0.036 | 0.262 | 0.47613 | 0.52809 | 1 | 0.2
Natural Lands | NORTH FORK | 4200 |  | 0.22 | 50.8 | 0 | 0.691 | 0.036 | 0.262 | 0.26527 | 0.29422 | 0.6 | 0.1
Natural Lands | NORTH FORK | 4200 | C/D | 0.22 | 50.8 | 0 | 0.691 | 0.036 | 0.262 | 7.2981 | 8.0946 | 15.2 | 2.4
Natural Lands | NORTH FORK | 4200 |  | 0.22 | 50.8 | 0 | 0.691 | 0.036 | 0.262 | 0.14551 | 0.16139 | 0.3 | 0
Natural Lands | NORTH FORK | 4110 | C/D | 0.22 | 50.8 | 0 | 0.691 | 0.036 | 0.262 | 3.1545 | 3.4987 | 6.6 | 1
Natural Lands | NORTH FORK | 4110 | C/D | 0.22 | 50.8 | 0 | 0.691 | 0.036 | 0.262 | 3.8924 | 4.3172 | 8.1 | 1.3
Natural Lands | NORTH FORK | 4110 | C/D | 0.22 | 50.8 | 0 | 0.691 | 0.036 | 0.262 | 0.31177 | 0.3458 | 0.7 | 0.1
Natural Lands | NORTH FORK | 4110 | C/D | 0.22 | 50.8 | 0 | 0.691 | 0.036 | 0.262 | 13.5816 | 15.0638 | 28.3 | 4.5
Natural Lands | NORTH FORK | 4110 | C/D | 0.22 | 50.8 | 0 | 0.691 | 0.036 | 0.262 | 0.045794 | 0.050792 | 0.1 | 0
Natural Lands | NORTH FORK | 4110 | A/D | 0.22 | 50.8 | 0 | 0.691 | 0.036 | 0.262 | 5.3102 | 5.8897 | 11.1 | 1.7
Natural Lands | NORTH FORK | 4110 | C/D | 0.22 | 50.8 | 0 | 0.691 | 0.036 | 0.262 | 0.0065407 | 0.0072545 | 0 | 0
Natural Lands | NORTH FORK | 6170 | C/D | 0.22 | 50.8 | 0 | 0.607 | 0.033 | 0.026 | 1.9591 | 0.21563 | 0.4 | 0.5
Natural Lands | NORTH FORK | 5300 | A | 0.22 | 50.8 | 0 | 0.505 | 0.068 | 0.053 | 0.04611 | 0.010346 | 0 | 0
Natural Lands | NORTH FORK | 5300 | C/D | 0.22 | 50.8 | 0 | 0.505 | 0.068 | 0.053 | 0.2811 | 0.063071 | 0.1 | 0.1
Natural Lands | NORTH FORK | 5300 |  | 0.22 | 50.8 | 0 | 0.505 | 0.068 | 0.053 | 3.8788 | 0.87028 | 1.2 | 1
Natural Lands | NORTH FORK | 6410 | C/D | 0.22 | 50.8 | 0 | 0.607 | 0.033 | 0.026 | 0.062803 | 0.0069126 | 0 | 0
Natural Lands | NORTH FORK | 6410 | C/D | 0.22 | 50.8 | 0 | 0.607 | 0.033 | 0.026 | 3.3065 | 0.36393 | 0.6 | 0.8
Natural Lands | NORTH FORK | 6430 | C/D | 0.22 | 50.8 | 0 | 0.607 | 0.033 | 0.026 | 0.12112 | 0.013331 | 0 | 0
Natural Lands | NORTH FORK | 6430 | C/D | 0.22 | 50.8 | 0 | 0.607 | 0.033 | 0.026 | 1.1739 | 0.12921 | 0.2 | 0.3
Natural Lands | NORTH FORK | 6430 | C/D | 0.22 | 50.8 | 0 | 0.607 | 0.033 | 0.026 | 0.50141 | 0.055189 | 0.1 | 0.1
Natural Lands | NORTH FORK | 6172 | C/D | 0.22 | 50.8 | 0 | 0.607 | 0.033 | 0.026 | 0.92358 | 0.10166 | 0.2 | 0.2
Natural Lands | NORTH FORK | 5300 | C/D | 0.22 | 50.8 | 0 | 0.505 | 0.068 | 0.053 | 0.019311 | 0.0043328 | 0 | 0
Natural Lands | NORTH FORK | 5300 | C/D | 0.22 | 50.8 | 0 | 0.505 | 0.068 | 0.053 | 0.021166 | 0.004749 | 0 | 0
Natural Lands | NORTH FORK | 5300 |  | 0.22 | 50.8 | 0 | 0.505 | 0.068 | 0.053 | 1.8606 | 0.41745 | 0.6 | 0.5
Natural Lands | NORTH FORK | 4110 | D | 0.22 | 50.8 | 0 | 0.691 | 0.036 | 0.262 | 5.2224 | 5.7923 | 10.9 | 1.7
Natural Lands | NORTH FORK | 4110 | C/D | 0.22 | 50.8 | 0 | 0.691 | 0.036 | 0.262 | 3.0428 | 3.3749 | 6.3 | 1
Natural Lands | NORTH FORK | 4110 | A/D | 0.22 | 50.8 | 0 | 0.691 | 0.036 | 0.262 | 0.01465 | 0.016249 | 0 | 0
Natural Lands | NORTH FORK | 5300 |  | 0.22 | 50.8 | 0 | 0.505 | 0.068 | 0.053 | 1.0177 | 0.22834 | 0.3 | 0.3
Natural Lands | NORTH FORK | 5300 | A/D | 0.22 | 50.8 | 0 | 0.505 | 0.068 | 0.053 | 0.067348 | 0.015111 | 0 | 0
Natural Lands | NORTH FORK | 5300 | C/D | 0.22 | 50.8 | 0 | 0.505 | 0.068 | 0.053 | 0.89623 | 0.20108 | 0.3 | 0.2
Natural Lands | NORTH FORK | 6410 | A/D | 0.22 | 50.8 | 0 | 0.607 | 0.033 | 0.026 | 0.30775 | 0.033873 | 0.1 | 0.1
Natural Lands | NORTH FORK | 6410 | C/D | 0.22 | 50.8 | 0 | 0.607 | 0.033 | 0.026 | 1.3779 | 0.15166 | 0.3 | 0.3
Natural Lands | NORTH FORK | 6410 | A/D | 0.22 | 50.8 | 0 | 0.607 | 0.033 | 0.026 | 0.20114 | 0.022139 | 0 | 0
Natural Lands | NORTH FORK | 5120 | A/D | 0.22 | 50.8 | 0 | 0.505 | 0.068 | 0.053 | 0.0014037 | 0.00031494 | 0 | 0
Natural Lands | NORTH FORK | 5120 | C/D | 0.22 | 50.8 | 0 | 0.505 | 0.068 | 0.053 | 0.6839 | 0.15344 | 0.2 | 0.2
Natural Lands | NORTH FORK | 5120 | C/D | 0.22 | 50.8 | 0 | 0.505 | 0.068 | 0.053 | 1.0363 | 0.23251 | 0.3 | 0.3
Natural Lands | NORTH FORK | 5120 | C/D | 0.22 | 50.8 | 0 | 0.505 | 0.068 | 0.053 | 8.7594 | 1.9653 | 2.7 | 2.3
Natural Lands | NORTH FORK | 5120 | D | 0.22 | 50.8 | 0 | 0.505 | 0.068 | 0.053 | 2.9996 | 0.67302 | 0.9 | 0.8
Natural Lands | NORTH FORK | 4140 | C/D | 0.22 | 50.8 | 0 | 0.691 | 0.036 | 0.262 | 2.5299 | 2.806 | 5.3 | 0.8
Natural Lands | NORTH FORK | 4140 | C/D | 0.22 | 50.8 | 0 | 0.691 | 0.036 | 0.262 | 1.7951 | 1.991 | 3.7 | 0.6
Natural Lands | NORTH FORK | 6410 |  | 0.22 | 50.8 | 0 | 0.607 | 0.033 | 0.026 | 1.0347 | 0.11389 | 0.2 | 0.2
Natural Lands | NORTH FORK | 4110 | C/D | 0.22 | 50.8 | 0 | 0.691 | 0.036 | 0.262 | 2.9232 | 3.2422 | 6.1 | 1
Natural Lands | NORTH FORK | 4110 | C/D | 0.22 | 50.8 | 0 | 0.691 | 0.036 | 0.262 | 1.7857 | 1.9806 | 3.7 | 0.6
Natural Lands | NORTH FORK | 4110 | A/D | 0.22 | 50.8 | 0 | 0.691 | 0.036 | 0.262 | 0.01972 | 0.021872 | 0 | 0
Natural Lands | NORTH FORK | 4110 | C/D | 0.22 | 50.8 | 0 | 0.691 | 0.036 | 0.262 | 0.93432 | 1.0363 | 1.9 | 0.3
Natural Lands | NORTH FORK | 4110 | A/D | 0.22 | 50.8 | 0 | 0.691 | 0.036 | 0.262 | 0.95076 | 1.0545 | 2 | 0.3
Natural Lands | NORTH FORK | 3100 |  | 0.22 | 50.8 | 0 | 0.691 | 0.036 | 0.262 | 0.38323 | 0.42506 | 0.8 | 0.1
Natural Lands | NORTH FORK | 3100 | C/D | 0.22 | 50.8 | 0 | 0.691 | 0.036 | 0.262 | 0.83014 | 0.92074 | 1.7 | 0.3
Natural Lands | NORTH FORK | 3100 | A/D | 0.22 | 50.8 | 0 | 0.691 | 0.036 | 0.262 | 2.2899 | 2.5398 | 4.8 | 0.8
Natural Lands | NORTH FORK | 3100 | C/D | 0.22 | 50.8 | 0 | 0.691 | 0.036 | 0.262 | 1.1519 | 1.2776 | 2.4 | 0.4
Natural Lands | NORTH FORK | 3100 | A | 0.22 | 50.8 | 0 | 0.691 | 0.036 | 0.262 | 0.5591 | 0.62012 | 1.2 | 0.2
Natural Lands | NORTH FORK | 3100 | A | 0.22 | 50.8 | 0 | 0.691 | 0.036 | 0.262 | 1.5367 | 1.7044 | 3.2 | 0.5
Natural Lands | NORTH FORK | 5300 | A | 0.22 | 50.8 | 0 | 0.505 | 0.068 | 0.053 | 1.637 | 0.36728 | 0.5 | 0.4
Natural Lands | NORTH FORK | 4110 | A | 0.22 | 50.8 | 0 | 0.691 | 0.036 | 0.262 | 1.188 | 1.3177 | 2.5 | 0.4
Natural Lands | NORTH FORK | 4110 | A/D | 0.22 | 50.8 | 0 | 0.691 | 0.036 | 0.262 | 0.78159 | 0.86689 | 1.6 | 0.3
Natural Lands | NORTH FORK | 4110 | A/D | 0.22 | 50.8 | 0 | 0.691 | 0.036 | 0.262 | 0.35413 | 0.39278 | 0.7 | 0.1
Natural Lands | NORTH FORK | 4110 | A | 0.22 | 50.8 | 0 | 0.691 | 0.036 | 0.262 | 0.23199 | 0.25731 | 0.5 | 0.1
Natural Lands | NORTH FORK | 4110 | C/D | 0.22 | 50.8 | 0 | 0.691 | 0.036 | 0.262 | 18.337 | 20.3382 | 38.2 | 6
Natural Lands | NORTH FORK | 5120 |  | 0.22 | 50.8 | 0 | 0.505 | 0.068 | 0.053 | 7.5052 | 1.6839 | 2.3 | 2
Natural Lands | NORTH FORK | 5120 | A | 0.22 | 50.8 | 0 | 0.505 | 0.068 | 0.053 | 0.19566 | 0.043899 | 0.1 | 0.1
Natural Lands | NORTH FORK | 5120 | A | 0.22 | 50.8 | 0 | 0.505 | 0.068 | 0.053 | 0.1095 | 0.024568 | 0 | 0
Natural Lands | NORTH FORK | 5120 | C/D | 0.22 | 50.8 | 0 | 0.505 | 0.068 | 0.053 | 1.0564 | 0.23702 | 0.3 | 0.3
Natural Lands | NORTH FORK | 5120 | A/D | 0.22 | 50.8 | 0 | 0.505 | 0.068 | 0.053 | 0.013044 | 0.0029265 | 0 | 0
Natural Lands | NORTH FORK | 5300 | C/D | 0.22 | 50.8 | 0 | 0.505 | 0.068 | 0.053 | 0.064087 | 0.014379 | 0 | 0
Natural Lands | NORTH FORK | 5300 |  | 0.22 | 50.8 | 0 | 0.505 | 0.068 | 0.053 | 1.5236 | 0.34184 | 0.5 | 0.4
Natural Lands | NORTH FORK | 5300 | C/D | 0.22 | 50.8 | 0 | 0.505 | 0.068 | 0.053 | 0.021965 | 0.0049281 | 0 | 0
Natural Lands | NORTH FORK | 6410 | C/D | 0.22 | 50.8 | 0 | 0.607 | 0.033 | 0.026 | 0.73579 | 0.080986 | 0.1 | 0.2
Natural Lands | NORTH FORK | 6410 | A/D | 0.22 | 50.8 | 0 | 0.607 | 0.033 | 0.026 | 1.0256 | 0.11289 | 0.2 | 0.2
Natural Lands | NORTH FORK | 6410 | C/D | 0.22 | 50.8 | 0 | 0.607 | 0.033 | 0.026 | 0.8562 | 0.094239 | 0.2 | 0.2
Natural Lands | NORTH FORK | 3200 | C/D | 0.22 | 50.8 | 0 | 0.691 | 0.036 | 0.262 | 7.5517 | 8.3758 | 15.7 | 2.5
Natural Lands | NORTH FORK | 3200 | A/D | 0.22 | 50.8 | 0 | 0.691 | 0.036 | 0.262 | 2.0095 | 2.2288 | 4.2 | 0.7
Natural Lands | NORTH FORK | 4110 | C/D | 0.22 | 50.8 | 0 | 0.691 | 0.036 | 0.262 | 0.1257 | 0.13941 | 0.3 | 0
Natural Lands | NORTH FORK | 4110 | C/D | 0.22 | 50.8 | 0 | 0.691 | 0.036 | 0.262 | 2.4033 | 2.6656 | 5 | 0.8
Natural Lands | NORTH FORK | 4110 | A/D | 0.22 | 50.8 | 0 | 0.691 | 0.036 | 0.262 | 6.2067 | 6.884 | 12.9 | 2
Natural Lands | NORTH FORK | 5300 | C/D | 0.22 | 50.8 | 0 | 0.505 | 0.068 | 0.053 | 0.79932 | 0.17934 | 0.2 | 0.2
Natural Lands | NORTH FORK | 5300 | C/D | 0.22 | 50.8 | 0 | 0.505 | 0.068 | 0.053 | 0.020601 | 0.0046222 | 0 | 0
Natural Lands | NORTH FORK | 4110 | C/D | 0.22 | 50.8 | 0 | 0.691 | 0.036 | 0.262 | 0.004654 | 0.0051619 | 0 | 0
Natural Lands | NORTH FORK | 4110 | C/D | 0.22 | 50.8 | 0 | 0.691 | 0.036 | 0.262 | 8.9978 | 9.9798 | 18.8 | 3
Natural Lands | NORTH FORK | 5300 | C/D | 0.22 | 50.8 | 0 | 0.505 | 0.068 | 0.053 | 1.2072 | 0.27085 | 0.4 | 0.3
Natural Lands | NORTH FORK | 4340 | C/D | 0.22 | 50.8 | 0 | 0.691 | 0.036 | 0.262 | 0.011482 | 0.012735 | 0 | 0
Natural Lands | NORTH FORK | 4340 | A/D | 0.22 | 50.8 | 0 | 0.691 | 0.036 | 0.262 | 1.0806 | 1.1985 | 2.3 | 0.4
Natural Lands | NORTH FORK | 4340 | C/D | 0.22 | 50.8 | 0 | 0.691 | 0.036 | 0.262 | 7.1147 | 7.8911 | 14.8 | 2.3
Natural Lands | NORTH FORK | 4340 | D | 0.22 | 50.8 | 0 | 0.691 | 0.036 | 0.262 | 4.2098 | 4.6692 | 8.8 | 1.4
Natural Lands | NORTH FORK | 4340 | C/D | 0.22 | 50.8 | 0 | 0.691 | 0.036 | 0.262 | 0.77538 | 0.86 | 1.6 | 0.3
Natural Lands | NORTH FORK | 4340 | C/D | 0.22 | 50.8 | 0 | 0.691 | 0.036 | 0.262 | 14.7721 | 16.3842 | 30.8 | 4.9
Natural Lands | NORTH FORK | 6172 | D | 0.22 | 50.8 | 0 | 0.607 | 0.033 | 0.026 | 1.9064 | 0.20983 | 0.3 | 0.4
Natural Lands | NORTH FORK | 6172 | C/D | 0.22 | 50.8 | 0 | 0.607 | 0.033 | 0.026 | 1.6434 | 0.18089 | 0.3 | 0.4
Natural Lands | NORTH FORK | 5300 | A | 0.22 | 50.8 | 0 | 0.505 | 0.068 | 0.053 | 0.0075483 | 0.0016936 | 0 | 0
Natural Lands | NORTH FORK | 5300 | A/D | 0.22 | 50.8 | 0 | 0.505 | 0.068 | 0.053 | 0.026744 | 0.0060004 | 0 | 0
Natural Lands | NORTH FORK | 5300 | A/D | 0.22 | 50.8 | 0 | 0.505 | 0.068 | 0.053 | 0.060509 | 0.013576 | 0 | 0
Natural Lands | NORTH FORK | 5300 |  | 0.22 | 50.8 | 0 | 0.505 | 0.068 | 0.053 | 2.37 | 0.53174 | 0.7 | 0.6
Natural Lands | NORTH FORK | 5300 |  | 0.22 | 50.8 | 0 | 0.505 | 0.068 | 0.053 | 2.395 | 0.53737 | 0.7 | 0.6
Natural Lands | NORTH FORK | 5300 | C/D | 0.22 | 50.8 | 0 | 0.505 | 0.068 | 0.053 | 0.005198 | 0.0011663 | 0 | 0
Natural Lands | NORTH FORK | 5300 | C/D | 0.22 | 50.8 | 0 | 0.505 | 0.068 | 0.053 | 0.12546 | 0.02815 | 0 | 0
Natural Lands | NORTH FORK | 5300 | A | 0.22 | 50.8 | 0 | 0.505 | 0.068 | 0.053 | 0.14788 | 0.03318 | 0 | 0
Natural Lands | NORTH FORK | 5300 | A/D | 0.22 | 50.8 | 0 | 0.505 | 0.068 | 0.053 | 0.0080987 | 0.0018171 | 0 | 0
Natural Lands | NORTH FORK | 4110 | C/D | 0.22 | 50.8 | 0 | 0.691 | 0.036 | 0.262 | 0.041118 | 0.045605 | 0.1 | 0
Natural Lands | NORTH FORK | 4110 | A/D | 0.22 | 50.8 | 0 | 0.691 | 0.036 | 0.262 | 4.8563 | 5.3863 | 10.1 | 1.6
Natural Lands | NORTH FORK | 6410 | C/D | 0.22 | 50.8 | 0 | 0.607 | 0.033 | 0.026 | 3.5054e-06 | 3.8582e-07 | 0 | 0
Natural Lands | NORTH FORK | 6410 | C/D | 0.22 | 50.8 | 0 | 0.607 | 0.033 | 0.026 | 1.1133 | 0.12254 | 0.2 | 0.3
Natural Lands | NORTH FORK | 6410 | A/D | 0.22 | 50.8 | 0 | 0.607 | 0.033 | 0.026 | 0.012778 | 0.0014064 | 0 | 0
Natural Lands | NORTH FORK | 6410 | A/D | 0.22 | 50.8 | 0 | 0.607 | 0.033 | 0.026 | 0.066696 | 0.007341 | 0 | 0
Natural Lands | NORTH FORK | 4240 | A | 0.22 | 50.8 | 0 | 0.691 | 0.036 | 0.262 | 0.1269 | 0.14074 | 0.3 | 0
Natural Lands | NORTH FORK | 4240 |  | 0.22 | 50.8 | 0 | 0.691 | 0.036 | 0.262 | 4.675 | 5.1852 | 9.7 | 1.5
Natural Lands | NORTH FORK | 6172 | A | 0.22 | 50.8 | 0 | 0.607 | 0.033 | 0.026 | 1.4033 | 0.15446 | 0.3 | 0.3
Natural Lands | NORTH FORK | 6172 |  | 0.22 | 50.8 | 0 | 0.607 | 0.033 | 0.026 | 6.2451 | 0.68737 | 1.1 | 1.4
Natural Lands | NORTH FORK | 6172 | A/D | 0.22 | 50.8 | 0 | 0.607 | 0.033 | 0.026 | 0.20623 | 0.022699 | 0 | 0
Natural Lands | NORTH FORK | 6410 | C/D | 0.22 | 50.8 | 0 | 0.607 | 0.033 | 0.026 | 4.2602 | 0.4689 | 0.8 | 1
Natural Lands | NORTH FORK | 6410 | C/D | 0.22 | 50.8 | 0 | 0.607 | 0.033 | 0.026 | 15.8129 | 1.7405 | 2.9 | 3.6
Natural Lands | NORTH FORK | 6410 | C/D | 0.22 | 50.8 | 0 | 0.607 | 0.033 | 0.026 | 4.0979 | 0.45104 | 0.7 | 0.9
Natural Lands | NORTH FORK | 6430 | C/D | 0.22 | 50.8 | 0 | 0.607 | 0.033 | 0.026 | 0.17968 | 0.019777 | 0 | 0
Natural Lands | NORTH FORK | 6430 | C/D | 0.22 | 50.8 | 0 | 0.607 | 0.033 | 0.026 | 2.457 | 0.27043 | 0.4 | 0.6
Natural Lands | NORTH FORK | 4220 | C/D | 0.22 | 50.8 | 0 | 0.691 | 0.036 | 0.262 | 2.8612 | 3.1735 | 6 | 0.9
Natural Lands | NORTH FORK | 4220 |  | 0.22 | 50.8 | 0 | 0.691 | 0.036 | 0.262 | 0.071434 | 0.079229 | 0.1 | 0
Natural Lands | NORTH FORK | 4220 | A/D | 0.22 | 50.8 | 0 | 0.691 | 0.036 | 0.262 | 2.2479 | 2.4932 | 4.7 | 0.7
Natural Lands | NORTH FORK | 4220 | A/D | 0.22 | 50.8 | 0 | 0.691 | 0.036 | 0.262 | 0.67089 | 0.74411 | 1.4 | 0.2
Natural Lands | NORTH FORK | 4220 | A | 0.22 | 50.8 | 0 | 0.691 | 0.036 | 0.262 | 0.35024 | 0.38847 | 0.7 | 0.1
Natural Lands | NORTH FORK | 4220 | A | 0.22 | 50.8 | 0 | 0.691 | 0.036 | 0.262 | 0.056457 | 0.062619 | 0.1 | 0
Natural Lands | NORTH FORK | 5300 | C/D | 0.22 | 50.8 | 0 | 0.505 | 0.068 | 0.053 | 0.78654 | 0.17647 | 0.2 | 0.2
Natural Lands | NORTH FORK | 4110 | C/D | 0.22 | 50.8 | 0 | 0.691 | 0.036 | 0.262 | 0.0055628 | 0.0061698 | 0 | 0
Natural Lands | NORTH FORK | 4110 | C/D | 0.22 | 50.8 | 0 | 0.691 | 0.036 | 0.262 | 0.50146 | 0.55618 | 1 | 0.2
Natural Lands | NORTH FORK | 4110 | C/D | 0.22 | 50.8 | 0 | 0.691 | 0.036 | 0.262 | 0.78836 | 0.8744 | 1.6 | 0.3
Natural Lands | NORTH FORK | 4110 | C/D | 0.22 | 50.8 | 0 | 0.691 | 0.036 | 0.262 | 0.12052 | 0.13368 | 0.3 | 0
Natural Lands | NORTH FORK | 4110 | C/D | 0.22 | 50.8 | 0 | 0.691 | 0.036 | 0.262 | 0.050265 | 0.05575 | 0.1 | 0
Natural Lands | NORTH FORK | 4110 |  | 0.22 | 50.8 | 0 | 0.691 | 0.036 | 0.262 | 0.056056 | 0.062174 | 0.1 | 0
Natural Lands | NORTH FORK | 4110 | C/D | 0.22 | 50.8 | 0 | 0.691 | 0.036 | 0.262 | 41.631 | 46.1743 | 86.8 | 13.7
Natural Lands | NORTH FORK | 4110 |  | 0.22 | 50.8 | 0 | 0.691 | 0.036 | 0.262 | 0.029395 | 0.032603 | 0.1 | 0
Natural Lands | NORTH FORK | 3210 |  | 0.22 | 50.8 | 0 | 0.691 | 0.036 | 0.262 | 0.75363 | 0.83588 | 1.6 | 0.2
Natural Lands | NORTH FORK | 3210 | A/D | 0.22 | 50.8 | 0 | 0.691 | 0.036 | 0.262 | 5.8112 | 6.4454 | 12.1 | 1.9
Natural Lands | NORTH FORK | 3210 | A/D | 0.22 | 50.8 | 0 | 0.691 | 0.036 | 0.262 | 4.0166 | 4.4549 | 8.4 | 1.3
Natural Lands | NORTH FORK | 3210 | A/D | 0.22 | 50.8 | 0 | 0.691 | 0.036 | 0.262 | 6.269 | 6.9531 | 13.1 | 2.1
Natural Lands | NORTH FORK | 3210 | C/D | 0.22 | 50.8 | 0 | 0.691 | 0.036 | 0.262 | 0.82221 | 0.91194 | 1.7 | 0.3
Natural Lands | NORTH FORK | 3210 | C/D | 0.22 | 50.8 | 0 | 0.691 | 0.036 | 0.262 | 0.58611 | 0.65007 | 1.2 | 0.2
Natural Lands | NORTH FORK | 3210 | C/D | 0.22 | 50.8 | 0 | 0.691 | 0.036 | 0.262 | 0.089557 | 0.099331 | 0.2 | 0
Natural Lands | NORTH FORK | 3210 | C/D | 0.22 | 50.8 | 0 | 0.691 | 0.036 | 0.262 | 0.0081818 | 0.0090747 | 0 | 0
Natural Lands | NORTH FORK | 3210 | C/D | 0.22 | 50.8 | 0 | 0.691 | 0.036 | 0.262 | 0.08957 | 0.099345 | 0.2 | 0
Natural Lands | NORTH FORK | 3210 | C/D | 0.22 | 50.8 | 0 | 0.691 | 0.036 | 0.262 | 76.1771 | 84.4906 | 158.9 | 25
Natural Lands | NORTH FORK | 3210 | A/D | 0.22 | 50.8 | 0 | 0.691 | 0.036 | 0.262 | 9.7908 | 10.8593 | 20.4 | 3.2
Natural Lands | NORTH FORK | 5300 | C/D | 0.22 | 50.8 | 0 | 0.505 | 0.068 | 0.053 | 3.9879 | 0.89476 | 1.2 | 1
Natural Lands | NORTH FORK | 4110 | C/D | 0.22 | 50.8 | 0 | 0.691 | 0.036 | 0.262 | 28.313 | 31.4029 | 59 | 9.3
Natural Lands | NORTH FORK | 4110 | C/D | 0.22 | 50.8 | 0 | 0.691 | 0.036 | 0.262 | 16.7164 | 18.5407 | 34.9 | 5.5
Natural Lands | NORTH FORK | 4110 | C/D | 0.22 | 50.8 | 0 | 0.691 | 0.036 | 0.262 | 7.7812 | 8.6304 | 16.2 | 2.6
Natural Lands | NORTH FORK | 3200 | D | 0.22 | 50.8 | 0 | 0.691 | 0.036 | 0.262 | 16.0395 | 17.7899 | 33.4 | 5.3
Natural Lands | NORTH FORK | 3200 | A/D | 0.22 | 50.8 | 0 | 0.691 | 0.036 | 0.262 | 0.050824 | 0.056371 | 0.1 | 0
Natural Lands | NORTH FORK | 4220 |  | 0.22 | 50.8 | 0 | 0.691 | 0.036 | 0.262 | 0.0015981 | 0.0017726 | 0 | 0
Natural Lands | NORTH FORK | 4220 | C/D | 0.22 | 50.8 | 0 | 0.691 | 0.036 | 0.262 | 0.78813 | 0.87415 | 1.6 | 0.3
Natural Lands | NORTH FORK | 4220 | A/D | 0.22 | 50.8 | 0 | 0.691 | 0.036 | 0.262 | 3.2171 | 3.5682 | 6.7 | 1.1
Natural Lands | NORTH FORK | 4220 | A/D | 0.22 | 50.8 | 0 | 0.691 | 0.036 | 0.262 | 0.99688 | 1.1057 | 2.1 | 0.3
Natural Lands | NORTH FORK | 6430 | C/D | 0.22 | 50.8 | 0 | 0.607 | 0.033 | 0.026 | 1.4023 | 0.15435 | 0.3 | 0.3
Natural Lands | NORTH FORK | 4110 | D | 0.22 | 50.8 | 0 | 0.691 | 0.036 | 0.262 | 7.3217 | 8.1208 | 15.3 | 2.4
Natural Lands | NORTH FORK | 4110 | C/D | 0.22 | 50.8 | 0 | 0.691 | 0.036 | 0.262 | 0.054138 | 0.060046 | 0.1 | 0
Natural Lands | NORTH FORK | 4110 | C/D | 0.22 | 50.8 | 0 | 0.691 | 0.036 | 0.262 | 53.3886 | 59.2151 | 111.3 | 17.5
Natural Lands | NORTH FORK | 4110 | C/D | 0.22 | 50.8 | 0 | 0.691 | 0.036 | 0.262 | 17.7342 | 19.6696 | 37 | 5.8
Natural Lands | NORTH FORK | 4110 | A/D | 0.22 | 50.8 | 0 | 0.691 | 0.036 | 0.262 | 1.7987 | 1.995 | 3.8 | 0.6
Natural Lands | NORTH FORK | 4110 | C/D | 0.22 | 50.8 | 0 | 0.691 | 0.036 | 0.262 | 1.105 | 1.2256 | 2.3 | 0.4
Natural Lands | NORTH FORK | 6410 | C/D | 0.22 | 50.8 | 0 | 0.607 | 0.033 | 0.026 | 0.43509 | 0.047889 | 0.1 | 0.1
Natural Lands | NORTH FORK | 6410 | A/D | 0.22 | 50.8 | 0 | 0.607 | 0.033 | 0.026 | 0.033726 | 0.0037121 | 0 | 0
Natural Lands | NORTH FORK | 6410 | A/D | 0.22 | 50.8 | 0 | 0.607 | 0.033 | 0.026 | 2.4288 | 0.26733 | 0.4 | 0.6
Natural Lands | NORTH FORK | 6410 | A/D | 0.22 | 50.8 | 0 | 0.607 | 0.033 | 0.026 | 0.69315 | 0.076293 | 0.1 | 0.2
Natural Lands | NORTH FORK | 6410 | C/D | 0.22 | 50.8 | 0 | 0.607 | 0.033 | 0.026 | 1.3675 | 0.15052 | 0.2 | 0.3
Natural Lands | NORTH FORK | 5300 | C/D | 0.22 | 50.8 | 0 | 0.505 | 0.068 | 0.053 | 0.31495 | 0.070665 | 0.1 | 0.1
Natural Lands | NORTH FORK | 5300 | C/D | 0.22 | 50.8 | 0 | 0.505 | 0.068 | 0.053 | 0.14016 | 0.031446 | 0 | 0
Natural Lands | NORTH FORK | 5300 | C/D | 0.22 | 50.8 | 0 | 0.505 | 0.068 | 0.053 | 0.18085 | 0.040576 | 0.1 | 0
Natural Lands | NORTH FORK | 5300 |  | 0.22 | 50.8 | 0 | 0.505 | 0.068 | 0.053 | 2.1489 | 0.48214 | 0.7 | 0.6
Natural Lands | NORTH FORK | 5300 | A | 0.22 | 50.8 | 0 | 0.505 | 0.068 | 0.053 | 0.45184 | 0.10138 | 0.1 | 0.1
Natural Lands | NORTH FORK | 4200 | A/D | 0.22 | 50.8 | 0 | 0.691 | 0.036 | 0.262 | 0.13461 | 0.14931 | 0.3 | 0
Natural Lands | NORTH FORK | 4200 | C/D | 0.22 | 50.8 | 0 | 0.691 | 0.036 | 0.262 | 3.7922 | 4.206 | 7.9 | 1.2
Natural Lands | NORTH FORK | 4200 | C/D | 0.22 | 50.8 | 0 | 0.691 | 0.036 | 0.262 | 0.33478 | 0.37131 | 0.7 | 0.1
Natural Lands | NORTH FORK | 4200 | C/D | 0.22 | 50.8 | 0 | 0.691 | 0.036 | 0.262 | 0.52969 | 0.58749 | 1.1 | 0.2
Natural Lands | NORTH FORK | 4200 |  | 0.22 | 50.8 | 0 | 0.691 | 0.036 | 0.262 | 34.7415 | 38.5329 | 72.4 | 11.4
Natural Lands | NORTH FORK | 4200 | D | 0.22 | 50.8 | 0 | 0.691 | 0.036 | 0.262 | 0.95835 | 1.0629 | 2 | 0.3
Natural Lands | NORTH FORK | 4200 | A | 0.22 | 50.8 | 0 | 0.691 | 0.036 | 0.262 | 2.534 | 2.8105 | 5.3 | 0.8
Natural Lands | NORTH FORK | 6250 | C/D | 0.22 | 50.8 | 0 | 0.607 | 0.033 | 0.026 | 3.1136 | 0.3427 | 0.6 | 0.7
Natural Lands | NORTH FORK | 6120 |  | 0.22 | 50.8 | 0 | 0.607 | 0.033 | 0.026 | 0.10263 | 0.011296 | 0 | 0
Natural Lands | NORTH FORK | 6120 | A | 0.22 | 50.8 | 0 | 0.607 | 0.033 | 0.026 | 0.001061 | 0.00011678 | 0 | 0
Natural Lands | NORTH FORK | 6120 | A/D | 0.22 | 50.8 | 0 | 0.607 | 0.033 | 0.026 | 4.218 | 0.46426 | 0.8 | 1
Natural Lands | NORTH FORK | 6120 | A/D | 0.22 | 50.8 | 0 | 0.607 | 0.033 | 0.026 | 0.12836 | 0.014129 | 0 | 0
Natural Lands | NORTH FORK | 6410 | A | 0.22 | 50.8 | 0 | 0.607 | 0.033 | 0.026 | 0.49745 | 0.054753 | 0.1 | 0.1
Natural Lands | NORTH FORK | 6410 | C/D | 0.22 | 50.8 | 0 | 0.607 | 0.033 | 0.026 | 0.53097 | 0.058443 | 0.1 | 0.1
Natural Lands | NORTH FORK | 6410 | C/D | 0.22 | 50.8 | 0 | 0.607 | 0.033 | 0.026 | 0.0052053 | 0.00057293 | 0 | 0
Natural Lands | NORTH FORK | 6410 | C/D | 0.22 | 50.8 | 0 | 0.607 | 0.033 | 0.026 | 0.68711 | 0.075628 | 0.1 | 0.2
Natural Lands | NORTH FORK | 6410 | C/D | 0.22 | 50.8 | 0 | 0.607 | 0.033 | 0.026 | 0.78935 | 0.086882 | 0.1 | 0.2
Natural Lands | NORTH FORK | 6410 | C/D | 0.22 | 50.8 | 0 | 0.607 | 0.033 | 0.026 | 0.0042751 | 0.00047054 | 0 | 0
Natural Lands | NORTH FORK | 6410 | C/D | 0.22 | 50.8 | 0 | 0.607 | 0.033 | 0.026 | 12.4528 | 1.3706 | 2.3 | 2.9
Natural Lands | NORTH FORK | 6410 | C/D | 0.22 | 50.8 | 0 | 0.607 | 0.033 | 0.026 | 1.065 | 0.11722 | 0.2 | 0.2
Natural Lands | NORTH FORK | 6410 | C/D | 0.22 | 50.8 | 0 | 0.607 | 0.033 | 0.026 | 4.527 | 0.49828 | 0.8 | 1
Natural Lands | NORTH FORK | 6410 | C/D | 0.22 | 50.8 | 0 | 0.607 | 0.033 | 0.026 | 0.039724 | 0.0043723 | 0 | 0
Natural Lands | NORTH FORK | 6410 | C/D | 0.22 | 50.8 | 0 | 0.607 | 0.033 | 0.026 | 1.4722 | 0.16204 | 0.3 | 0.3
Natural Lands | NORTH FORK | 5300 | C/D | 0.22 | 50.8 | 0 | 0.505 | 0.068 | 0.053 | 0.98908 | 0.22192 | 0.3 | 0.3
Natural Lands | NORTH FORK | 6410 | C/D | 0.22 | 50.8 | 0 | 0.607 | 0.033 | 0.026 | 1.4997 | 0.16507 | 0.3 | 0.3
Natural Lands | NORTH FORK | 6410 |  | 0.22 | 50.8 | 0 | 0.607 | 0.033 | 0.026 | 0.0033487 | 0.00036858 | 0 | 0
Natural Lands | NORTH FORK | 5200 | C/D | 0.22 | 50.8 | 0 | 0.505 | 0.068 | 0.053 | 0.072129 | 0.016183 | 0 | 0
Natural Lands | NORTH FORK | 5200 | C/D | 0.22 | 50.8 | 0 | 0.505 | 0.068 | 0.053 | 0.012332 | 0.002767 | 0 | 0
Natural Lands | NORTH FORK | 5200 | C/D | 0.22 | 50.8 | 0 | 0.505 | 0.068 | 0.053 | 0.76246 | 0.17107 | 0.2 | 0.2
Natural Lands | NORTH FORK | 5200 | A/D | 0.22 | 50.8 | 0 | 0.505 | 0.068 | 0.053 | 0.075584 | 0.016959 | 0 | 0
Natural Lands | NORTH FORK | 5200 | C/D | 0.22 | 50.8 | 0 | 0.505 | 0.068 | 0.053 | 1.1547 | 0.25907 | 0.4 | 0.3
Natural Lands | NORTH FORK | 5200 | C/D | 0.22 | 50.8 | 0 | 0.505 | 0.068 | 0.053 | 0.017192 | 0.0038573 | 0 | 0
Natural Lands | NORTH FORK | 5200 |  | 0.22 | 50.8 | 0 | 0.505 | 0.068 | 0.053 | 23.6416 | 5.3044 | 7.3 | 6.2
Natural Lands | NORTH FORK | 5200 | A/D | 0.22 | 50.8 | 0 | 0.505 | 0.068 | 0.053 | 0.13838 | 0.031049 | 0 | 0
Natural Lands | NORTH FORK | 4220 | C/D | 0.22 | 50.8 | 0 | 0.691 | 0.036 | 0.262 | 4.642 | 5.1486 | 9.7 | 1.5
Natural Lands | NORTH FORK | 4110 |  | 0.22 | 50.8 | 0 | 0.691 | 0.036 | 0.262 | 0.011915 | 0.013216 | 0 | 0
Natural Lands | NORTH FORK | 4110 | C/D | 0.22 | 50.8 | 0 | 0.691 | 0.036 | 0.262 | 6.0556 | 6.7165 | 12.6 | 2
Natural Lands | NORTH FORK | 4110 | A | 0.22 | 50.8 | 0 | 0.691 | 0.036 | 0.262 | 2.5924 | 2.8753 | 5.4 | 0.9
Natural Lands | NORTH FORK | 4110 | A | 0.22 | 50.8 | 0 | 0.691 | 0.036 | 0.262 | 1.2214 | 1.3546 | 2.5 | 0.4
Natural Lands | NORTH FORK | 4110 | A | 0.22 | 50.8 | 0 | 0.691 | 0.036 | 0.262 | 0.79867 | 0.88583 | 1.7 | 0.3
Natural Lands | NORTH FORK | 6170 | A/D | 0.22 | 50.8 | 0 | 0.607 | 0.033 | 0.026 | 6.8974 | 0.75917 | 1.3 | 1.6
Natural Lands | NORTH FORK | 6170 |  | 0.22 | 50.8 | 0 | 0.607 | 0.033 | 0.026 | 0.018104 | 0.0019927 | 0 | 0
Natural Lands | NORTH FORK | 6170 | C/D | 0.22 | 50.8 | 0 | 0.607 | 0.033 | 0.026 | 1.3392 | 0.1474 | 0.2 | 0.3
Natural Lands | NORTH FORK | 6410 | C/D | 0.22 | 50.8 | 0 | 0.607 | 0.033 | 0.026 | 4.282 | 0.47131 | 0.8 | 1
Natural Lands | NORTH FORK | 6410 | C/D | 0.22 | 50.8 | 0 | 0.607 | 0.033 | 0.026 | 0.020905 | 0.0023009 | 0 | 0
Natural Lands | NORTH FORK | 5300 | A/D | 0.22 | 50.8 | 0 | 0.505 | 0.068 | 0.053 | 0.26856 | 0.060257 | 0.1 | 0.1
Natural Lands | NORTH FORK | 5300 | C/D | 0.22 | 50.8 | 0 | 0.505 | 0.068 | 0.053 | 1.4808 | 0.33225 | 0.5 | 0.4
Natural Lands | NORTH FORK | 6440 | A/D | 0.22 | 50.8 | 0 | 0.607 | 0.033 | 0.026 | 1.6461 | 0.18118 | 0.3 | 0.4
Natural Lands | NORTH FORK | 6440 | C/D | 0.22 | 50.8 | 0 | 0.607 | 0.033 | 0.026 | 0.026068 | 0.0028693 | 0 | 0
Natural Lands | NORTH FORK | 4200 | A/D | 0.22 | 50.8 | 0 | 0.691 | 0.036 | 0.262 | 14.1926 | 15.7415 | 29.6 | 4.7
Natural Lands | NORTH FORK | 4200 | C/D | 0.22 | 50.8 | 0 | 0.691 | 0.036 | 0.262 | 0.27158 | 0.30122 | 0.6 | 0.1
Natural Lands | NORTH FORK | 4200 | C/D | 0.22 | 50.8 | 0 | 0.691 | 0.036 | 0.262 | 0.43331 | 0.4806 | 0.9 | 0.1
Natural Lands | NORTH FORK | 4220 | C/D | 0.22 | 50.8 | 0 | 0.691 | 0.036 | 0.262 | 16.4538 | 18.2495 | 34.3 | 5.4
Natural Lands | NORTH FORK | 4220 | A/D | 0.22 | 50.8 | 0 | 0.691 | 0.036 | 0.262 | 3.7536 | 4.1632 | 7.8 | 1.2
Natural Lands | NORTH FORK | 4220 | C/D | 0.22 | 50.8 | 0 | 0.691 | 0.036 | 0.262 | 1.3136 | 1.457 | 2.7 | 0.4
Natural Lands | NORTH FORK | 4220 | D | 0.22 | 50.8 | 0 | 0.691 | 0.036 | 0.262 | 7.4672 | 8.2821 | 15.6 | 2.5
Natural Lands | NORTH FORK | 4220 | C/D | 0.22 | 50.8 | 0 | 0.691 | 0.036 | 0.262 | 0.93231 | 1.0341 | 1.9 | 0.3
Natural Lands | NORTH FORK | 4220 | C/D | 0.22 | 50.8 | 0 | 0.691 | 0.036 | 0.262 | 0.17813 | 0.19757 | 0.4 | 0.1
Natural Lands | NORTH FORK | 6410 | C/D | 0.22 | 50.8 | 0 | 0.607 | 0.033 | 0.026 | 1.0706 | 0.11784 | 0.2 | 0.2
Natural Lands | NORTH FORK | 6410 | C/D | 0.22 | 50.8 | 0 | 0.607 | 0.033 | 0.026 | 3.9468 | 0.43441 | 0.7 | 0.9
Natural Lands | NORTH FORK | 6410 | A | 0.22 | 50.8 | 0 | 0.607 | 0.033 | 0.026 | 0.00087518 | 9.6328e-05 | 0 | 0
Natural Lands | NORTH FORK | 6410 | C/D | 0.22 | 50.8 | 0 | 0.607 | 0.033 | 0.026 | 1.207 | 0.13285 | 0.2 | 0.3
Natural Lands | NORTH FORK | 6440 | A/D | 0.22 | 50.8 | 0 | 0.607 | 0.033 | 0.026 | 0.13591 | 0.014959 | 0 | 0
Natural Lands | NORTH FORK | 6440 |  | 0.22 | 50.8 | 0 | 0.607 | 0.033 | 0.026 | 2.1205 | 0.2334 | 0.4 | 0.5
Natural Lands | NORTH FORK | 5120 | A/D | 0.22 | 50.8 | 0 | 0.505 | 0.068 | 0.053 | 3.9219 | 0.87994 | 1.2 | 1
Natural Lands | NORTH FORK | 3200 | A/D | 0.22 | 50.8 | 0 | 0.691 | 0.036 | 0.262 | 0.45059 | 0.49977 | 0.9 | 0.1
Natural Lands | NORTH FORK | 3200 |  | 0.22 | 50.8 | 0 | 0.691 | 0.036 | 0.262 | 1.6262 | 1.8036 | 3.4 | 0.5
Natural Lands | NORTH FORK | 3200 | A/D | 0.22 | 50.8 | 0 | 0.691 | 0.036 | 0.262 | 7.2956 | 8.0918 | 15.2 | 2.4
Natural Lands | NORTH FORK | 5300 | A/D | 0.22 | 50.8 | 0 | 0.505 | 0.068 | 0.053 | 2.7505 | 0.61711 | 0.8 | 0.7
Natural Lands | NORTH FORK | 6410 | A/D | 0.22 | 50.8 | 0 | 0.607 | 0.033 | 0.026 | 6.54 | 0.71984 | 1.2 | 1.5
Natural Lands | NORTH FORK | 6410 | A/D | 0.22 | 50.8 | 0 | 0.607 | 0.033 | 0.026 | 3.0734 | 0.33827 | 0.6 | 0.7
Natural Lands | NORTH FORK | 6410 | A/D | 0.22 | 50.8 | 0 | 0.607 | 0.033 | 0.026 | 0.94907 | 0.10446 | 0.2 | 0.2
Natural Lands | NORTH FORK | 6410 | A/D | 0.22 | 50.8 | 0 | 0.607 | 0.033 | 0.026 | 3.93 | 0.43256 | 0.7 | 0.9
Natural Lands | NORTH FORK | 6410 | A/D | 0.22 | 50.8 | 0 | 0.607 | 0.033 | 0.026 | 0.17818 | 0.019611 | 0 | 0
Natural Lands | NORTH FORK | 5300 | A/D | 0.22 | 50.8 | 0 | 0.505 | 0.068 | 0.053 | 2.0798 | 0.46665 | 0.6 | 0.5
Natural Lands | NORTH FORK | 5300 | A/D | 0.22 | 50.8 | 0 | 0.505 | 0.068 | 0.053 | 2.0483 | 0.45956 | 0.6 | 0.5
Natural Lands | NORTH FORK | 5300 | A | 0.22 | 50.8 | 0 | 0.505 | 0.068 | 0.053 | 0.3752 | 0.084182 | 0.1 | 0.1
Natural Lands | NORTH FORK | 5300 | A/D | 0.22 | 50.8 | 0 | 0.505 | 0.068 | 0.053 | 1.4091 | 0.31615 | 0.4 | 0.4
Natural Lands | NORTH FORK | 6172 | C/D | 0.22 | 50.8 | 0 | 0.607 | 0.033 | 0.026 | 0.70102 | 0.077159 | 0.1 | 0.2
Natural Lands | NORTH FORK | 6172 | C/D | 0.22 | 50.8 | 0 | 0.607 | 0.033 | 0.026 | 0.37186 | 0.040929 | 0.1 | 0.1
Natural Lands | NORTH FORK | 6172 | C/D | 0.22 | 50.8 | 0 | 0.607 | 0.033 | 0.026 | 0.91047 | 0.10021 | 0.2 | 0.2
Natural Lands | NORTH FORK | 3100 | C/D | 0.22 | 50.8 | 0 | 0.691 | 0.036 | 0.262 | 2.508 | 2.7817 | 5.2 | 0.8
Natural Lands | NORTH FORK | 3100 | C/D | 0.22 | 50.8 | 0 | 0.691 | 0.036 | 0.262 | 0.14201 | 0.15751 | 0.3 | 0
Natural Lands | NORTH FORK | 3100 | C/D | 0.22 | 50.8 | 0 | 0.691 | 0.036 | 0.262 | 0.77702 | 0.86181 | 1.6 | 0.3
Natural Lands | NORTH FORK | 3100 | C/D | 0.22 | 50.8 | 0 | 0.691 | 0.036 | 0.262 | 0.28165 | 0.31239 | 0.6 | 0.1
Natural Lands | NORTH FORK | 3100 | C/D | 0.22 | 50.8 | 0 | 0.691 | 0.036 | 0.262 | 21.8947 | 24.2841 | 45.7 | 7.2
Natural Lands | NORTH FORK | 5300 | A | 0.22 | 50.8 | 0 | 0.505 | 0.068 | 0.053 | 1.3939 | 0.31274 | 0.4 | 0.4
Natural Lands | NORTH FORK | 5300 | A/D | 0.22 | 50.8 | 0 | 0.505 | 0.068 | 0.053 | 0.3222 | 0.07229 | 0.1 | 0.1
Natural Lands | NORTH FORK | 5300 | C/D | 0.22 | 50.8 | 0 | 0.505 | 0.068 | 0.053 | 2.0674 | 0.46385 | 0.6 | 0.5
Natural Lands | NORTH FORK | 5300 | C/D | 0.22 | 50.8 | 0 | 0.505 | 0.068 | 0.053 | 0.19081 | 0.042811 | 0.1 | 0
Natural Lands | NORTH FORK | 5300 | C/D | 0.22 | 50.8 | 0 | 0.505 | 0.068 | 0.053 | 1.4338 | 0.32169 | 0.4 | 0.4
Natural Lands | NORTH FORK | 5300 | C/D | 0.22 | 50.8 | 0 | 0.505 | 0.068 | 0.053 | 0.31799 | 0.071347 | 0.1 | 0.1
Natural Lands | NORTH FORK | 5300 | D | 0.22 | 50.8 | 0 | 0.505 | 0.068 | 0.053 | 0.68555 | 0.15381 | 0.2 | 0.2
Natural Lands | NORTH FORK | 5300 | A/D | 0.22 | 50.8 | 0 | 0.505 | 0.068 | 0.053 | 0.82906 | 0.18601 | 0.3 | 0.2
Natural Lands | NORTH FORK | 5300 | C/D | 0.22 | 50.8 | 0 | 0.505 | 0.068 | 0.053 | 1.1782 | 0.26434 | 0.4 | 0.3
Natural Lands | NORTH FORK | 5300 | C/D | 0.22 | 50.8 | 0 | 0.505 | 0.068 | 0.053 | 0.71512 | 0.16045 | 0.2 | 0.2
Natural Lands | NORTH FORK | 6172 | C/D | 0.22 | 50.8 | 0 | 0.607 | 0.033 | 0.026 | 1.4914 | 0.16415 | 0.3 | 0.3
Natural Lands | NORTH FORK | 6172 | A/D | 0.22 | 50.8 | 0 | 0.607 | 0.033 | 0.026 | 0.037959 | 0.004178 | 0 | 0
Natural Lands | NORTH FORK | 6172 | A/D | 0.22 | 50.8 | 0 | 0.607 | 0.033 | 0.026 | 2.468 | 0.27165 | 0.4 | 0.6
Natural Lands | NORTH FORK | 6172 | C/D | 0.22 | 50.8 | 0 | 0.607 | 0.033 | 0.026 | 0.12975 | 0.014281 | 0 | 0
Natural Lands | NORTH FORK | 6172 | A/D | 0.22 | 50.8 | 0 | 0.607 | 0.033 | 0.026 | 0.83455 | 0.091856 | 0.2 | 0.2
Natural Lands | NORTH FORK | 6172 | A/D | 0.22 | 50.8 | 0 | 0.607 | 0.033 | 0.026 | 1.8393 | 0.20245 | 0.3 | 0.4
Natural Lands | NORTH FORK | 6172 | C/D | 0.22 | 50.8 | 0 | 0.607 | 0.033 | 0.026 | 0.58901 | 0.06483 | 0.1 | 0.1
Natural Lands | NORTH FORK | 6172 | C/D | 0.22 | 50.8 | 0 | 0.607 | 0.033 | 0.026 | 0.073553 | 0.0080958 | 0 | 0
Natural Lands | NORTH FORK | 4110 | A/D | 0.22 | 50.8 | 0 | 0.691 | 0.036 | 0.262 | 3.4166 | 3.7894 | 7.1 | 1.1
Natural Lands | NORTH FORK | 4110 | D | 0.22 | 50.8 | 0 | 0.691 | 0.036 | 0.262 | 0.56902 | 0.63112 | 1.2 | 0.2
Natural Lands | NORTH FORK | 4110 |  | 0.22 | 50.8 | 0 | 0.691 | 0.036 | 0.262 | 0.03591 | 0.03983 | 0.1 | 0
Natural Lands | NORTH FORK | 4110 | D | 0.22 | 50.8 | 0 | 0.691 | 0.036 | 0.262 | 2.9258 | 3.2451 | 6.1 | 1
Natural Lands | NORTH FORK | 4110 | C/D | 0.22 | 50.8 | 0 | 0.691 | 0.036 | 0.262 | 9.286 | 10.2994 | 19.4 | 3.1
Natural Lands | NORTH FORK | 4110 | A/D | 0.22 | 50.8 | 0 | 0.691 | 0.036 | 0.262 | 0.20583 | 0.2283 | 0.4 | 0.1
Natural Lands | NORTH FORK | 4110 | C/D | 0.22 | 50.8 | 0 | 0.691 | 0.036 | 0.262 | 46.9401 | 52.0628 | 97.9 | 15.4
Natural Lands | NORTH FORK | 4110 | C/D | 0.22 | 50.8 | 0 | 0.691 | 0.036 | 0.262 | 2.6659e-05 | 2.9569e-05 | 0 | 0
Natural Lands | NORTH FORK | 4110 | C/D | 0.22 | 50.8 | 0 | 0.691 | 0.036 | 0.262 | 0.56526 | 0.62694 | 1.2 | 0.2
Natural Lands | NORTH FORK | 4110 | D | 0.22 | 50.8 | 0 | 0.691 | 0.036 | 0.262 | 2.5305 | 2.8067 | 5.3 | 0.8
Natural Lands | NORTH FORK | 6410 | A/D | 0.22 | 50.8 | 0 | 0.607 | 0.033 | 0.026 | 7.6767 | 0.84495 | 1.4 | 1.8
Natural Lands | NORTH FORK | 6410 | C/D | 0.22 | 50.8 | 0 | 0.607 | 0.033 | 0.026 | 0.12961 | 0.014265 | 0 | 0
Natural Lands | NORTH FORK | 6410 | D | 0.22 | 50.8 | 0 | 0.607 | 0.033 | 0.026 | 2.5987 | 0.28603 | 0.5 | 0.6
Natural Lands | NORTH FORK | 6410 | C/D | 0.22 | 50.8 | 0 | 0.607 | 0.033 | 0.026 | 1.4178 | 0.15605 | 0.3 | 0.3
Natural Lands | NORTH FORK | 6410 | C/D | 0.22 | 50.8 | 0 | 0.607 | 0.033 | 0.026 | 0.15658 | 0.017235 | 0 | 0
Natural Lands | NORTH FORK | 6172 | C/D | 0.22 | 50.8 | 0 | 0.607 | 0.033 | 0.026 | 0.15768 | 0.017355 | 0 | 0
Natural Lands | NORTH FORK | 6172 | A/D | 0.22 | 50.8 | 0 | 0.607 | 0.033 | 0.026 | 1.4171 | 0.15598 | 0.3 | 0.3
Natural Lands | NORTH FORK | 6172 | A/D | 0.22 | 50.8 | 0 | 0.607 | 0.033 | 0.026 | 0.1101 | 0.012119 | 0 | 0
Natural Lands | NORTH FORK | 6172 | A/D | 0.22 | 50.8 | 0 | 0.607 | 0.033 | 0.026 | 0.78798 | 0.086731 | 0.1 | 0.2
Natural Lands | NORTH FORK | 3100 | C/D | 0.22 | 50.8 | 0 | 0.691 | 0.036 | 0.262 | 4.3965 | 4.8763 | 9.2 | 1.4
Natural Lands | NORTH FORK | 3100 | C/D | 0.22 | 50.8 | 0 | 0.691 | 0.036 | 0.262 | 4.4993 | 4.9903 | 9.4 | 1.5
Natural Lands | NORTH FORK | 6410 | C/D | 0.22 | 50.8 | 0 | 0.607 | 0.033 | 0.026 | 1.1317 | 0.12456 | 0.2 | 0.3
Natural Lands | NORTH FORK | 6410 | C/D | 0.22 | 50.8 | 0 | 0.607 | 0.033 | 0.026 | 1.0927 | 0.12027 | 0.2 | 0.3
Natural Lands | NORTH FORK | 5300 | A/D | 0.22 | 50.8 | 0 | 0.505 | 0.068 | 0.053 | 0.11119 | 0.024947 | 0 | 0
Natural Lands | NORTH FORK | 5300 | A/D | 0.22 | 50.8 | 0 | 0.505 | 0.068 | 0.053 | 1.1177 | 0.25077 | 0.3 | 0.3
Natural Lands | NORTH FORK | 5300 | C/D | 0.22 | 50.8 | 0 | 0.505 | 0.068 | 0.053 | 0.056256 | 0.012622 | 0 | 0
Natural Lands | NORTH FORK | 6430 | C/D | 0.22 | 50.8 | 0 | 0.607 | 0.033 | 0.026 | 1.4639 | 0.16112 | 0.3 | 0.3
Natural Lands | NORTH FORK | 6430 | C/D | 0.22 | 50.8 | 0 | 0.607 | 0.033 | 0.026 | 0.30222 | 0.033265 | 0.1 | 0.1
Natural Lands | NORTH FORK | 4220 | C/D | 0.22 | 50.8 | 0 | 0.691 | 0.036 | 0.262 | 0.11247 | 0.12475 | 0.2 | 0
Natural Lands | NORTH FORK | 4220 | C/D | 0.22 | 50.8 | 0 | 0.691 | 0.036 | 0.262 | 24.7958 | 27.5018 | 51.7 | 8.1
Natural Lands | NORTH FORK | 3230 | C/D | 0.22 | 50.8 | 0 | 0.691 | 0.036 | 0.262 | 7.2531 | 8.0446 | 15.1 | 2.4
Natural Lands | NORTH FORK | 3230 | C/D | 0.22 | 50.8 | 0 | 0.691 | 0.036 | 0.262 | 3.1234 | 3.4643 | 6.5 | 1
Natural Lands | NORTH FORK | 4110 |  | 0.22 | 50.8 | 0 | 0.691 | 0.036 | 0.262 | 0.037296 | 0.041366 | 0.1 | 0
Natural Lands | NORTH FORK | 4110 | C/D | 0.22 | 50.8 | 0 | 0.691 | 0.036 | 0.262 | 4.1916 | 4.649 | 8.7 | 1.4
Natural Lands | NORTH FORK | 4110 | A | 0.22 | 50.8 | 0 | 0.691 | 0.036 | 0.262 | 5.8365 | 6.4735 | 12.2 | 1.9
Natural Lands | NORTH FORK | 4110 | A | 0.22 | 50.8 | 0 | 0.691 | 0.036 | 0.262 | 6.8245 | 7.5693 | 14.2 | 2.2
Natural Lands | NORTH FORK | 4110 | A | 0.22 | 50.8 | 0 | 0.691 | 0.036 | 0.262 | 11.5575 | 12.8188 | 24.1 | 3.8
Natural Lands | NORTH FORK | 4110 | A | 0.22 | 50.8 | 0 | 0.691 | 0.036 | 0.262 | 3.2071 | 3.5571 | 6.7 | 1.1
Natural Lands | NORTH FORK | 4110 | D | 0.22 | 50.8 | 0 | 0.691 | 0.036 | 0.262 | 2.205 | 2.4456 | 4.6 | 0.7
Natural Lands | NORTH FORK | 4110 | A | 0.22 | 50.8 | 0 | 0.691 | 0.036 | 0.262 | 12.4098 | 13.7641 | 25.9 | 4.1
Natural Lands | NORTH FORK | 4110 | A/D | 0.22 | 50.8 | 0 | 0.691 | 0.036 | 0.262 | 2.089 | 2.317 | 4.4 | 0.7
Natural Lands | NORTH FORK | 4110 | A/D | 0.22 | 50.8 | 0 | 0.691 | 0.036 | 0.262 | 4.5341 | 5.0289 | 9.5 | 1.5
Natural Lands | NORTH FORK | 4110 | A/D | 0.22 | 50.8 | 0 | 0.691 | 0.036 | 0.262 | 4.6572 | 5.1655 | 9.7 | 1.5
Natural Lands | NORTH FORK | 4110 | A | 0.22 | 50.8 | 0 | 0.691 | 0.036 | 0.262 | 0.85185 | 0.94482 | 1.8 | 0.3
Natural Lands | NORTH FORK | 4110 | A/D | 0.22 | 50.8 | 0 | 0.691 | 0.036 | 0.262 | 20.3693 | 22.5923 | 42.5 | 6.7
Natural Lands | NORTH FORK | 4110 | A | 0.22 | 50.8 | 0 | 0.691 | 0.036 | 0.262 | 2.6174 | 2.903 | 5.5 | 0.9
Natural Lands | NORTH FORK | 4110 |  | 0.22 | 50.8 | 0 | 0.691 | 0.036 | 0.262 | 0.41273 | 0.45777 | 0.9 | 0.1
Natural Lands | NORTH FORK | 6300 | A | 0.22 | 50.8 | 0 | 0.607 | 0.033 | 0.026 | 0.38281 | 0.042135 | 0.1 | 0.1
Natural Lands | NORTH FORK | 6300 | A/D | 0.22 | 50.8 | 0 | 0.607 | 0.033 | 0.026 | 1.9447 | 0.21405 | 0.4 | 0.4
Natural Lands | NORTH FORK | 6300 | C/D | 0.22 | 50.8 | 0 | 0.607 | 0.033 | 0.026 | 1.5428 | 0.16981 | 0.3 | 0.4
Natural Lands | NORTH FORK | 5300 | C/D | 0.22 | 50.8 | 0 | 0.505 | 0.068 | 0.053 | 0.75025 | 0.16833 | 0.2 | 0.2
Natural Lands | NORTH FORK | 6410 | C/D | 0.22 | 50.8 | 0 | 0.607 | 0.033 | 0.026 | 0.78451 | 0.086349 | 0.1 | 0.2
Natural Lands | NORTH FORK | 3200 | A/D | 0.22 | 50.8 | 0 | 0.691 | 0.036 | 0.262 | 0.33609 | 0.37277 | 0.7 | 0.1
Natural Lands | NORTH FORK | 3200 | A | 0.22 | 50.8 | 0 | 0.691 | 0.036 | 0.262 | 4.4555 | 4.9418 | 9.3 | 1.5
Natural Lands | NORTH FORK | 3200 | A | 0.22 | 50.8 | 0 | 0.691 | 0.036 | 0.262 | 20.3488 | 22.5695 | 42.4 | 6.7
Natural Lands | NORTH FORK | 3200 | C/D | 0.22 | 50.8 | 0 | 0.691 | 0.036 | 0.262 | 0.4537 | 0.50321 | 0.9 | 0.1
Natural Lands | NORTH FORK | 3200 | C/D | 0.22 | 50.8 | 0 | 0.691 | 0.036 | 0.262 | 0.14391 | 0.15962 | 0.3 | 0
Natural Lands | NORTH FORK | 3200 | C/D | 0.22 | 50.8 | 0 | 0.691 | 0.036 | 0.262 | 4.9498 | 5.49 | 10.3 | 1.6
Natural Lands | NORTH FORK | 3200 | C/D | 0.22 | 50.8 | 0 | 0.691 | 0.036 | 0.262 | 11.8341 | 13.1256 | 24.7 | 3.9
Natural Lands | NORTH FORK | 3200 | A/D | 0.22 | 50.8 | 0 | 0.691 | 0.036 | 0.262 | 0.08192 | 0.09086 | 0.2 | 0
Natural Lands | NORTH FORK | 3200 | A/D | 0.22 | 50.8 | 0 | 0.691 | 0.036 | 0.262 | 2.6811 | 2.9737 | 5.6 | 0.9
Natural Lands | NORTH FORK | 3200 | A | 0.22 | 50.8 | 0 | 0.691 | 0.036 | 0.262 | 2.273 | 2.521 | 4.7 | 0.7
Natural Lands | NORTH FORK | 3200 | C/D | 0.22 | 50.8 | 0 | 0.691 | 0.036 | 0.262 | 0.35164 | 0.39001 | 0.7 | 0.1
Natural Lands | NORTH FORK | 3200 | D | 0.22 | 50.8 | 0 | 0.691 | 0.036 | 0.262 | 0.068516 | 0.075994 | 0.1 | 0
Natural Lands | NORTH FORK | 3200 | A | 0.22 | 50.8 | 0 | 0.691 | 0.036 | 0.262 | 5.7036 | 6.326 | 11.9 | 1.9
Natural Lands | NORTH FORK | 6410 | C/D | 0.22 | 50.8 | 0 | 0.607 | 0.033 | 0.026 | 1.7603 | 0.19375 | 0.3 | 0.4
Natural Lands | NORTH FORK | 6410 | C/D | 0.22 | 50.8 | 0 | 0.607 | 0.033 | 0.026 | 0.51708 | 0.056913 | 0.1 | 0.1
Natural Lands | NORTH FORK | 6410 | A/D | 0.22 | 50.8 | 0 | 0.607 | 0.033 | 0.026 | 0.87675 | 0.096501 | 0.2 | 0.2
Natural Lands | NORTH FORK | 6172 | C/D | 0.22 | 50.8 | 0 | 0.607 | 0.033 | 0.026 | 7.5191 | 0.82761 | 1.4 | 1.7
Natural Lands | NORTH FORK | 6172 | C/D | 0.22 | 50.8 | 0 | 0.607 | 0.033 | 0.026 | 3.225 | 0.35496 | 0.6 | 0.7
Natural Lands | NORTH FORK | 4340 | C/D | 0.22 | 50.8 | 0 | 0.691 | 0.036 | 0.262 | 0.35648 | 0.39538 | 0.7 | 0.1
Natural Lands | NORTH FORK | 4340 | A/D | 0.22 | 50.8 | 0 | 0.691 | 0.036 | 0.262 | 1.6503 | 1.8304 | 3.4 | 0.5
Natural Lands | NORTH FORK | 4340 | C/D | 0.22 | 50.8 | 0 | 0.691 | 0.036 | 0.262 | 3.9999 | 4.4364 | 8.3 | 1.3
Natural Lands | NORTH FORK | 4340 | C/D | 0.22 | 50.8 | 0 | 0.691 | 0.036 | 0.262 | 2.3952 | 2.6565 | 5 | 0.8
Natural Lands | NORTH FORK | 4340 | C/D | 0.22 | 50.8 | 0 | 0.691 | 0.036 | 0.262 | 3.0108 | 3.3394 | 6.3 | 1
Natural Lands | NORTH FORK | 5120 | A | 0.22 | 50.8 | 0 | 0.505 | 0.068 | 0.053 | 4.8475 | 1.0876 | 1.5 | 1.3
Natural Lands | NORTH FORK | 5120 | A/D | 0.22 | 50.8 | 0 | 0.505 | 0.068 | 0.053 | 4.1538 | 0.93198 | 1.3 | 1.1
Natural Lands | NORTH FORK | 5120 | C/D | 0.22 | 50.8 | 0 | 0.505 | 0.068 | 0.053 | 0.48674 | 0.10921 | 0.2 | 0.1
Natural Lands | NORTH FORK | 5120 | C/D | 0.22 | 50.8 | 0 | 0.505 | 0.068 | 0.053 | 1.2643 | 0.28367 | 0.4 | 0.3
Natural Lands | NORTH FORK | 5120 |  | 0.22 | 50.8 | 0 | 0.505 | 0.068 | 0.053 | 19.298 | 4.3298 | 5.9 | 5
Natural Lands | NORTH FORK | 6410 | A | 0.22 | 50.8 | 0 | 0.607 | 0.033 | 0.026 | 1.0918 | 0.12017 | 0.2 | 0.3
Natural Lands | NORTH FORK | 6410 | A/D | 0.22 | 50.8 | 0 | 0.607 | 0.033 | 0.026 | 0.047385 | 0.0052155 | 0 | 0
Natural Lands | NORTH FORK | 6410 |  | 0.22 | 50.8 | 0 | 0.607 | 0.033 | 0.026 | 22.301 | 2.4546 | 4.1 | 5.1
Natural Lands | NORTH FORK | 6410 | A/D | 0.22 | 50.8 | 0 | 0.607 | 0.033 | 0.026 | 24.2586 | 2.6701 | 4.4 | 5.6
Natural Lands | NORTH FORK | 6410 |  | 0.22 | 50.8 | 0 | 0.607 | 0.033 | 0.026 | 31.3162 | 3.4469 | 5.7 | 7.2
Natural Lands | NORTH FORK | 6410 | A/D | 0.22 | 50.8 | 0 | 0.607 | 0.033 | 0.026 | 61.3553 | 6.7532 | 11.2 | 14.1
Natural Lands | NORTH FORK | 6410 | A/D | 0.22 | 50.8 | 0 | 0.607 | 0.033 | 0.026 | 6.9626 | 0.76635 | 1.3 | 1.6
Natural Lands | NORTH FORK | 6410 | A/D | 0.22 | 50.8 | 0 | 0.607 | 0.033 | 0.026 | 19.9369 | 2.1944 | 3.6 | 4.6
Natural Lands | NORTH FORK | 6410 | A/D | 0.22 | 50.8 | 0 | 0.607 | 0.033 | 0.026 | 0.52744 | 0.058054 | 0.1 | 0.1
Natural Lands | NORTH FORK | 6410 |  | 0.22 | 50.8 | 0 | 0.607 | 0.033 | 0.026 | 0.14952 | 0.016457 | 0 | 0
Natural Lands | NORTH FORK | 6410 |  | 0.22 | 50.8 | 0 | 0.607 | 0.033 | 0.026 | 18.5971 | 2.0469 | 3.4 | 4.3
Natural Lands | NORTH FORK | 6410 | C/D | 0.22 | 50.8 | 0 | 0.607 | 0.033 | 0.026 | 5.6383 | 0.62058 | 1 | 1.3
Natural Lands | NORTH FORK | 6410 | A/D | 0.22 | 50.8 | 0 | 0.607 | 0.033 | 0.026 | 12.606 | 1.3875 | 2.3 | 2.9
Natural Lands | NORTH FORK | 6410 | A/D | 0.22 | 50.8 | 0 | 0.607 | 0.033 | 0.026 | 1.3845 | 0.15239 | 0.3 | 0.3
Natural Lands | NORTH FORK | 6410 | A/D | 0.22 | 50.8 | 0 | 0.607 | 0.033 | 0.026 | 1.0114 | 0.11132 | 0.2 | 0.2
Natural Lands | NORTH FORK | 6410 | A/D | 0.22 | 50.8 | 0 | 0.607 | 0.033 | 0.026 | 0.15464 | 0.017021 | 0 | 0
Natural Lands | NORTH FORK | 6410 | A/D | 0.22 | 50.8 | 0 | 0.607 | 0.033 | 0.026 | 2.03 | 0.22344 | 0.4 | 0.5
Natural Lands | NORTH FORK | 6410 | A/D | 0.22 | 50.8 | 0 | 0.607 | 0.033 | 0.026 | 76.378 | 8.4067 | 13.9 | 17.6
Natural Lands | NORTH FORK | 6410 | C/D | 0.22 | 50.8 | 0 | 0.607 | 0.033 | 0.026 | 2.4502 | 0.26969 | 0.4 | 0.6
Natural Lands | NORTH FORK | 6410 | A/D | 0.22 | 50.8 | 0 | 0.607 | 0.033 | 0.026 | 3.0625 | 0.33708 | 0.6 | 0.7
Natural Lands | NORTH FORK | 6410 |  | 0.22 | 50.8 | 0 | 0.607 | 0.033 | 0.026 | 12.9152 | 1.4215 | 2.3 | 3
Natural Lands | NORTH FORK | 6410 | A | 0.22 | 50.8 | 0 | 0.607 | 0.033 | 0.026 | 0.23086 | 0.02541 | 0 | 0.1
Natural Lands | NORTH FORK | 6410 | A/D | 0.22 | 50.8 | 0 | 0.607 | 0.033 | 0.026 | 5.703 | 0.62771 | 1 | 1.3
Natural Lands | NORTH FORK | 6410 | C/D | 0.22 | 50.8 | 0 | 0.607 | 0.033 | 0.026 | 5.8459 | 0.64344 | 1.1 | 1.3
Natural Lands | NORTH FORK | 6410 | A/D | 0.22 | 50.8 | 0 | 0.607 | 0.033 | 0.026 | 0.87978 | 0.096834 | 0.2 | 0.2
Natural Lands | NORTH FORK | 6410 | A/D | 0.22 | 50.8 | 0 | 0.607 | 0.033 | 0.026 | 3.2808 | 0.3611 | 0.6 | 0.8
Natural Lands | NORTH FORK | 6410 | C/D | 0.22 | 50.8 | 0 | 0.607 | 0.033 | 0.026 | 2.6253 | 0.28895 | 0.5 | 0.6
Natural Lands | NORTH FORK | 6410 |  | 0.22 | 50.8 | 0 | 0.607 | 0.033 | 0.026 | 8.9349 | 0.98343 | 1.6 | 2.1
Natural Lands | NORTH FORK | 6410 | A/D | 0.22 | 50.8 | 0 | 0.607 | 0.033 | 0.026 | 5.4391 | 0.59867 | 1 | 1.3
Natural Lands | NORTH FORK | 6410 | A/D | 0.22 | 50.8 | 0 | 0.607 | 0.033 | 0.026 | 18.757 | 2.0645 | 3.4 | 4.3
Natural Lands | NORTH FORK | 6410 | A/D | 0.22 | 50.8 | 0 | 0.607 | 0.033 | 0.026 | 30.0622 | 3.3088 | 5.5 | 6.9
Natural Lands | NORTH FORK | 6170 | D | 0.22 | 50.8 | 0 | 0.607 | 0.033 | 0.026 | 8.517 | 0.93743 | 1.5 | 2
Natural Lands | NORTH FORK | 6170 |  | 0.22 | 50.8 | 0 | 0.607 | 0.033 | 0.026 | 0.055994 | 0.006163 | 0 | 0
Natural Lands | NORTH FORK | 6170 | C/D | 0.22 | 50.8 | 0 | 0.607 | 0.033 | 0.026 | 1.4584 | 0.16052 | 0.3 | 0.3
Natural Lands | NORTH FORK | 5300 | A | 0.22 | 50.8 | 0 | 0.505 | 0.068 | 0.053 | 0.34512 | 0.077433 | 0.1 | 0.1
Natural Lands | NORTH FORK | 5300 | A/D | 0.22 | 50.8 | 0 | 0.505 | 0.068 | 0.053 | 1.0712 | 0.24035 | 0.3 | 0.3
Natural Lands | NORTH FORK | 6410 | A/D | 0.22 | 50.8 | 0 | 0.607 | 0.033 | 0.026 | 1.7043 | 0.18758 | 0.3 | 0.4
Natural Lands | NORTH FORK | 6410 | A/D | 0.22 | 50.8 | 0 | 0.607 | 0.033 | 0.026 | 0.013389 | 0.0014737 | 0 | 0
Natural Lands | NORTH FORK | 5120 | A | 0.22 | 50.8 | 0 | 0.505 | 0.068 | 0.053 | 0.16652 | 0.037361 | 0.1 | 0
Natural Lands | NORTH FORK | 5120 |  | 0.22 | 50.8 | 0 | 0.505 | 0.068 | 0.053 | 0.054435 | 0.012213 | 0 | 0
Natural Lands | NORTH FORK | 5300 | A/D | 0.22 | 50.8 | 0 | 0.505 | 0.068 | 0.053 | 1.0527 | 0.2362 | 0.3 | 0.3
Natural Lands | NORTH FORK | 6170 |  | 0.22 | 50.8 | 0 | 0.607 | 0.033 | 0.026 | 0.3153 | 0.034704 | 0.1 | 0.1
Natural Lands | NORTH FORK | 6170 | A | 0.22 | 50.8 | 0 | 0.607 | 0.033 | 0.026 | 0.83564 | 0.091976 | 0.2 | 0.2
Natural Lands | NORTH FORK | 6410 | A/D | 0.22 | 50.8 | 0 | 0.607 | 0.033 | 0.026 | 2.7364 | 0.30119 | 0.5 | 0.6
Natural Lands | NORTH FORK | 6410 | A/D | 0.22 | 50.8 | 0 | 0.607 | 0.033 | 0.026 | 1.0758 | 0.11841 | 0.2 | 0.2
Natural Lands | NORTH FORK | 6410 | A/D | 0.22 | 50.8 | 0 | 0.607 | 0.033 | 0.026 | 1.0867 | 0.11961 | 0.2 | 0.2
Natural Lands | NORTH FORK | 6410 | A/D | 0.22 | 50.8 | 0 | 0.607 | 0.033 | 0.026 | 0.048246 | 0.0053103 | 0 | 0
Natural Lands | NORTH FORK | 6410 | C/D | 0.22 | 50.8 | 0 | 0.607 | 0.033 | 0.026 | 0.055263 | 0.0060826 | 0 | 0
Natural Lands | NORTH FORK | 6410 |  | 0.22 | 50.8 | 0 | 0.607 | 0.033 | 0.026 | 0.55049 | 0.06059 | 0.1 | 0.1
Natural Lands | NORTH FORK | 6410 | A | 0.22 | 50.8 | 0 | 0.607 | 0.033 | 0.026 | 2.7327 | 0.30078 | 0.5 | 0.6
Natural Lands | NORTH FORK | 6410 | A | 0.22 | 50.8 | 0 | 0.607 | 0.033 | 0.026 | 0.22643 | 0.024922 | 0 | 0.1
Natural Lands | NORTH FORK | 6410 | C/D | 0.22 | 50.8 | 0 | 0.607 | 0.033 | 0.026 | 2.5237 | 0.27778 | 0.5 | 0.6
Natural Lands | NORTH FORK | 6410 | A | 0.22 | 50.8 | 0 | 0.607 | 0.033 | 0.026 | 0.068164 | 0.0075026 | 0 | 0
Natural Lands | NORTH FORK | 6410 | A/D | 0.22 | 50.8 | 0 | 0.607 | 0.033 | 0.026 | 5.1772 | 0.56984 | 0.9 | 1.2
Natural Lands | NORTH FORK | 6410 | C/D | 0.22 | 50.8 | 0 | 0.607 | 0.033 | 0.026 | 0.07417 | 0.0081637 | 0 | 0
Natural Lands | NORTH FORK | 6410 |  | 0.22 | 50.8 | 0 | 0.607 | 0.033 | 0.026 | 0.44788 | 0.049296 | 0.1 | 0.1
Natural Lands | NORTH FORK | 6410 | A/D | 0.22 | 50.8 | 0 | 0.607 | 0.033 | 0.026 | 1.3496 | 0.14854 | 0.2 | 0.3
Natural Lands | NORTH FORK | 6410 | A | 0.22 | 50.8 | 0 | 0.607 | 0.033 | 0.026 | 0.85908 | 0.094556 | 0.2 | 0.2
Natural Lands | NORTH FORK | 6410 | A/D | 0.22 | 50.8 | 0 | 0.607 | 0.033 | 0.026 | 1.2708 | 0.13987 | 0.2 | 0.3
Natural Lands | NORTH FORK | 6410 |  | 0.22 | 50.8 | 0 | 0.607 | 0.033 | 0.026 | 0.056886 | 0.0062612 | 0 | 0
Natural Lands | NORTH FORK | 6410 | A/D | 0.22 | 50.8 | 0 | 0.607 | 0.033 | 0.026 | 2.8435 | 0.31298 | 0.5 | 0.7
Natural Lands | NORTH FORK | 6410 | C/D | 0.22 | 50.8 | 0 | 0.607 | 0.033 | 0.026 | 3.6335 | 0.39992 | 0.7 | 0.8
Natural Lands | NORTH FORK | 6410 | C/D | 0.22 | 50.8 | 0 | 0.607 | 0.033 | 0.026 | 29.5849 | 3.2563 | 5.4 | 6.8
Natural Lands | NORTH FORK | 6410 |  | 0.22 | 50.8 | 0 | 0.607 | 0.033 | 0.026 | 61.007 | 6.7148 | 11.1 | 14
Natural Lands | NORTH FORK | 6410 | A/D | 0.22 | 50.8 | 0 | 0.607 | 0.033 | 0.026 | 106.7502 | 11.7496 | 19.4 | 24.5
Natural Lands | NORTH FORK | 6410 | A | 0.22 | 50.8 | 0 | 0.607 | 0.033 | 0.026 | 1.8749 | 0.20636 | 0.3 | 0.4
Natural Lands | NORTH FORK | 6410 | A | 0.22 | 50.8 | 0 | 0.607 | 0.033 | 0.026 | 0.0001024 | 1.1271e-05 | 0 | 0
Natural Lands | NORTH FORK | 6410 | C/D | 0.22 | 50.8 | 0 | 0.607 | 0.033 | 0.026 | 0.50037 | 0.055074 | 0.1 | 0.1
Natural Lands | NORTH FORK | 6410 |  | 0.22 | 50.8 | 0 | 0.607 | 0.033 | 0.026 | 48.224 | 5.3079 | 8.8 | 11.1
Natural Lands | NORTH FORK | 6410 |  | 0.22 | 50.8 | 0 | 0.607 | 0.033 | 0.026 | 1.6896 | 0.18597 | 0.3 | 0.4
Natural Lands | NORTH FORK | 6410 | A/D | 0.22 | 50.8 | 0 | 0.607 | 0.033 | 0.026 | 0.93912 | 0.10337 | 0.2 | 0.2
Natural Lands | NORTH FORK | 6410 |  | 0.22 | 50.8 | 0 | 0.607 | 0.033 | 0.026 | 0.23152 | 0.025482 | 0 | 0.1
Natural Lands | NORTH FORK | 6410 | A/D | 0.22 | 50.8 | 0 | 0.607 | 0.033 | 0.026 | 63.0178 | 6.9362 | 11.5 | 14.5
Natural Lands | NORTH FORK | 6410 | A | 0.22 | 50.8 | 0 | 0.607 | 0.033 | 0.026 | 0.26075 | 0.0287 | 0 | 0.1
Natural Lands | NORTH FORK | 6410 | A | 0.22 | 50.8 | 0 | 0.607 | 0.033 | 0.026 | 1.7916 | 0.19719 | 0.3 | 0.4
Natural Lands | NORTH FORK | 6410 | A/D | 0.22 | 50.8 | 0 | 0.607 | 0.033 | 0.026 | 1.631 | 0.17951 | 0.3 | 0.4
Natural Lands | NORTH FORK | 6410 | A/D | 0.22 | 50.8 | 0 | 0.607 | 0.033 | 0.026 | 3.3989 | 0.37411 | 0.6 | 0.8
Natural Lands | NORTH FORK | 6410 |  | 0.22 | 50.8 | 0 | 0.607 | 0.033 | 0.026 | 0.18233 | 0.020069 | 0 | 0
Natural Lands | NORTH FORK | 6410 |  | 0.22 | 50.8 | 0 | 0.607 | 0.033 | 0.026 | 0.66035 | 0.072682 | 0.1 | 0.2
Natural Lands | NORTH FORK | 6410 | A/D | 0.22 | 50.8 | 0 | 0.607 | 0.033 | 0.026 | 38.4814 | 4.2355 | 7 | 8.8
Natural Lands | NORTH FORK | 6410 | A/D | 0.22 | 50.8 | 0 | 0.607 | 0.033 | 0.026 | 5.0018 | 0.55054 | 0.9 | 1.1
Natural Lands | NORTH FORK | 6410 |  | 0.22 | 50.8 | 0 | 0.607 | 0.033 | 0.026 | 0.59946 | 0.065981 | 0.1 | 0.1
Natural Lands | NORTH FORK | 6410 | A/D | 0.22 | 50.8 | 0 | 0.607 | 0.033 | 0.026 | 0.10624 | 0.011693 | 0 | 0
Natural Lands | NORTH FORK | 6410 | C/D | 0.22 | 50.8 | 0 | 0.607 | 0.033 | 0.026 | 0.13258 | 0.014593 | 0 | 0
Natural Lands | NORTH FORK | 5200 |  | 0.22 | 50.8 | 0 | 0.505 | 0.068 | 0.053 | 25.0369 | 5.6175 | 7.7 | 6.5
Natural Lands | NORTH FORK | 5200 | A/D | 0.22 | 50.8 | 0 | 0.505 | 0.068 | 0.053 | 0.6371 | 0.14294 | 0.2 | 0.2
Natural Lands | NORTH FORK | 4110 | C/D | 0.22 | 50.8 | 0 | 0.691 | 0.036 | 0.262 | 5.9723 | 6.6241 | 12.5 | 2
Natural Lands | NORTH FORK | 4110 | C/D | 0.22 | 50.8 | 0 | 0.691 | 0.036 | 0.262 | 0.50531 | 0.56045 | 1.1 | 0.2
Natural Lands | NORTH FORK | 6210 | C/D | 0.22 | 50.8 | 0 | 0.607 | 0.033 | 0.026 | 0.87431 | 0.096232 | 0.2 | 0.2
Natural Lands | NORTH FORK | 6210 | A/D | 0.22 | 50.8 | 0 | 0.607 | 0.033 | 0.026 | 1.8961 | 0.2087 | 0.3 | 0.4
Natural Lands | NORTH FORK | 3100 | C/D | 0.22 | 50.8 | 0 | 0.691 | 0.036 | 0.262 | 4.9124 | 5.4485 | 10.2 | 1.6
Natural Lands | NORTH FORK | 3100 | C/D | 0.22 | 50.8 | 0 | 0.691 | 0.036 | 0.262 | 0.12653 | 0.14034 | 0.3 | 0
Natural Lands | NORTH FORK | 3100 | C/D | 0.22 | 50.8 | 0 | 0.691 | 0.036 | 0.262 | 0.17456 | 0.19361 | 0.4 | 0.1
Natural Lands | NORTH FORK | 5300 |  | 0.22 | 50.8 | 0 | 0.505 | 0.068 | 0.053 | 2.4921 | 0.55914 | 0.8 | 0.7
Natural Lands | NORTH FORK | 5300 | D | 0.22 | 50.8 | 0 | 0.505 | 0.068 | 0.053 | 0.028506 | 0.0063958 | 0 | 0
Natural Lands | NORTH FORK | 5300 | A | 0.22 | 50.8 | 0 | 0.505 | 0.068 | 0.053 | 0.46887 | 0.1052 | 0.1 | 0.1
Natural Lands | NORTH FORK | 5300 | C/D | 0.22 | 50.8 | 0 | 0.505 | 0.068 | 0.053 | 0.09066 | 0.020341 | 0 | 0
Natural Lands | NORTH FORK | 5300 | C/D | 0.22 | 50.8 | 0 | 0.505 | 0.068 | 0.053 | 0.11228 | 0.025192 | 0 | 0
Natural Lands | NORTH FORK | 4220 | C/D | 0.22 | 50.8 | 0 | 0.691 | 0.036 | 0.262 | 1.5846 | 1.7575 | 3.3 | 0.5
Natural Lands | NORTH FORK | 4220 | C/D | 0.22 | 50.8 | 0 | 0.691 | 0.036 | 0.262 | 3.5314 | 3.9167 | 7.4 | 1.2
Natural Lands | NORTH FORK | 4270 | C/D | 0.22 | 50.8 | 0 | 0.691 | 0.036 | 0.262 | 9.2215 | 10.2279 | 19.2 | 3
Natural Lands | NORTH FORK | 4270 | C/D | 0.22 | 50.8 | 0 | 0.691 | 0.036 | 0.262 | 4.2616 | 4.7267 | 8.9 | 1.4
Natural Lands | NORTH FORK | 3100 | C/D | 0.22 | 50.8 | 0 | 0.691 | 0.036 | 0.262 | 5.3758 | 5.9625 | 11.2 | 1.8
Natural Lands | NORTH FORK | 3100 | C/D | 0.22 | 50.8 | 0 | 0.691 | 0.036 | 0.262 | 5.4728 | 6.0701 | 11.4 | 1.8
Natural Lands | NORTH FORK | 3100 | C/D | 0.22 | 50.8 | 0 | 0.691 | 0.036 | 0.262 | 40.4211 | 44.8324 | 84.3 | 13.3
Natural Lands | NORTH FORK | 6410 |  | 0.22 | 50.8 | 0 | 0.607 | 0.033 | 0.026 | 6.4431 | 0.70917 | 1.2 | 1.5
Natural Lands | NORTH FORK | 6410 | C/D | 0.22 | 50.8 | 0 | 0.607 | 0.033 | 0.026 | 0.061586 | 0.0067785 | 0 | 0
Natural Lands | NORTH FORK | 6410 | C/D | 0.22 | 50.8 | 0 | 0.607 | 0.033 | 0.026 | 0.72757 | 0.080081 | 0.1 | 0.2
Natural Lands | NORTH FORK | 6410 | C/D | 0.22 | 50.8 | 0 | 0.607 | 0.033 | 0.026 | 1.2731 | 0.14013 | 0.2 | 0.3
Natural Lands | NORTH FORK | 6410 | C/D | 0.22 | 50.8 | 0 | 0.607 | 0.033 | 0.026 | 0.30888 | 0.033997 | 0.1 | 0.1
Natural Lands | NORTH FORK | 6410 | C/D | 0.22 | 50.8 | 0 | 0.607 | 0.033 | 0.026 | 0.20713 | 0.022798 | 0 | 0
Natural Lands | NORTH FORK | 5300 | A/D | 0.22 | 50.8 | 0 | 0.505 | 0.068 | 0.053 | 0.024605 | 0.0055205 | 0 | 0
Natural Lands | NORTH FORK | 5300 | C/D | 0.22 | 50.8 | 0 | 0.505 | 0.068 | 0.053 | 2.3507 | 0.52741 | 0.7 | 0.6
Natural Lands | NORTH FORK | 5300 | C/D | 0.22 | 50.8 | 0 | 0.505 | 0.068 | 0.053 | 0.91571 | 0.20545 | 0.3 | 0.2
Natural Lands | NORTH FORK | 5300 | C/D | 0.22 | 50.8 | 0 | 0.505 | 0.068 | 0.053 | 1.9136 | 0.42935 | 0.6 | 0.5
Natural Lands | NORTH FORK | 5300 | D | 0.22 | 50.8 | 0 | 0.505 | 0.068 | 0.053 | 0.63986 | 0.14356 | 0.2 | 0.2
Natural Lands | NORTH FORK | 5300 | A/D | 0.22 | 50.8 | 0 | 0.505 | 0.068 | 0.053 | 2.1968 | 0.49289 | 0.7 | 0.6
Natural Lands | NORTH FORK | 5300 | D | 0.22 | 50.8 | 0 | 0.505 | 0.068 | 0.053 | 2.9291 | 0.6572 | 0.9 | 0.8
Natural Lands | NORTH FORK | 6430 | D | 0.22 | 50.8 | 0 | 0.607 | 0.033 | 0.026 | 0.31056 | 0.034182 | 0.1 | 0.1
Natural Lands | NORTH FORK | 6430 | C/D | 0.22 | 50.8 | 0 | 0.607 | 0.033 | 0.026 | 0.30415 | 0.033477 | 0.1 | 0.1
Natural Lands | NORTH FORK | 6430 | A/D | 0.22 | 50.8 | 0 | 0.607 | 0.033 | 0.026 | 2.333 | 0.25679 | 0.4 | 0.5
Natural Lands | NORTH FORK | 6410 | A/D | 0.22 | 50.8 | 0 | 0.607 | 0.033 | 0.026 | 5.2077 | 0.57319 | 0.9 | 1.2
Natural Lands | NORTH FORK | 6410 | C/D | 0.22 | 50.8 | 0 | 0.607 | 0.033 | 0.026 | 0.18271 | 0.02011 | 0 | 0
Natural Lands | NORTH FORK | 3230 | C/D | 0.22 | 50.8 | 0 | 0.691 | 0.036 | 0.262 | 50.0977 | 55.5651 | 104.5 | 16.5
Natural Lands | NORTH FORK | 3230 | C/D | 0.22 | 50.8 | 0 | 0.691 | 0.036 | 0.262 | 6.1509 | 6.8222 | 12.8 | 2
Natural Lands | NORTH FORK | 3230 | A/D | 0.22 | 50.8 | 0 | 0.691 | 0.036 | 0.262 | 1.158 | 1.2843 | 2.4 | 0.4
Natural Lands | NORTH FORK | 3230 | C/D | 0.22 | 50.8 | 0 | 0.691 | 0.036 | 0.262 | 5.2603 | 5.8344 | 11 | 1.7
Natural Lands | NORTH FORK | 3230 | D | 0.22 | 50.8 | 0 | 0.691 | 0.036 | 0.262 | 2.0678 | 2.2935 | 4.3 | 0.7
Natural Lands | NORTH FORK | 3200 | A/D | 0.22 | 50.8 | 0 | 0.691 | 0.036 | 0.262 | 0.086723 | 0.096187 | 0.2 | 0
Natural Lands | NORTH FORK | 3200 | C/D | 0.22 | 50.8 | 0 | 0.691 | 0.036 | 0.262 | 24.3869 | 27.0484 | 50.9 | 8
Natural Lands | NORTH FORK | 3200 | C/D | 0.22 | 50.8 | 0 | 0.691 | 0.036 | 0.262 | 3.3692 | 3.7368 | 7 | 1.1
Natural Lands | NORTH FORK | 3200 | C/D | 0.22 | 50.8 | 0 | 0.691 | 0.036 | 0.262 | 4.5913 | 5.0923 | 9.6 | 1.5
Natural Lands | NORTH FORK | 3200 | A/D | 0.22 | 50.8 | 0 | 0.691 | 0.036 | 0.262 | 3.7802 | 4.1928 | 7.9 | 1.2
Natural Lands | NORTH FORK | 5120 | A | 0.22 | 50.8 | 0 | 0.505 | 0.068 | 0.053 | 0.30341 | 0.068075 | 0.1 | 0.1
Natural Lands | NORTH FORK | 5120 |  | 0.22 | 50.8 | 0 | 0.505 | 0.068 | 0.053 | 13.7612 | 3.0876 | 4.2 | 3.6
Natural Lands | NORTH FORK | 5120 | A/D | 0.22 | 50.8 | 0 | 0.505 | 0.068 | 0.053 | 1.7064 | 0.38286 | 0.5 | 0.4
Natural Lands | NORTH FORK | 5120 | C/D | 0.22 | 50.8 | 0 | 0.505 | 0.068 | 0.053 | 7.2415 | 1.6248 | 2.2 | 1.9
Natural Lands | NORTH FORK | 5120 | A/D | 0.22 | 50.8 | 0 | 0.505 | 0.068 | 0.053 | 0.0083366 | 0.0018704 | 0 | 0
Natural Lands | NORTH FORK | 5120 | C/D | 0.22 | 50.8 | 0 | 0.505 | 0.068 | 0.053 | 0.059317 | 0.013309 | 0 | 0
Natural Lands | NORTH FORK | 5120 | A/D | 0.22 | 50.8 | 0 | 0.505 | 0.068 | 0.053 | 1.2321 | 0.27643 | 0.4 | 0.3
Natural Lands | NORTH FORK | 5120 | A/D | 0.22 | 50.8 | 0 | 0.505 | 0.068 | 0.053 | 0.70225 | 0.15756 | 0.2 | 0.2
Natural Lands | NORTH FORK | 5120 | C/D | 0.22 | 50.8 | 0 | 0.505 | 0.068 | 0.053 | 3.4769 | 0.78011 | 1.1 | 0.9
Natural Lands | NORTH FORK | 5120 | A/D | 0.22 | 50.8 | 0 | 0.505 | 0.068 | 0.053 | 0.070903 | 0.015908 | 0 | 0
Natural Lands | NORTH FORK | 5120 | A | 0.22 | 50.8 | 0 | 0.505 | 0.068 | 0.053 | 0.022258 | 0.0049939 | 0 | 0
Natural Lands | NORTH FORK | 5120 | D | 0.22 | 50.8 | 0 | 0.505 | 0.068 | 0.053 | 1.5624 | 0.35054 | 0.5 | 0.4
Natural Lands | NORTH FORK | 5120 | C/D | 0.22 | 50.8 | 0 | 0.505 | 0.068 | 0.053 | 1.4864 | 0.3335 | 0.5 | 0.4
Natural Lands | NORTH FORK | 5120 | A/D | 0.22 | 50.8 | 0 | 0.505 | 0.068 | 0.053 | 0.91565 | 0.20544 | 0.3 | 0.2
Natural Lands | NORTH FORK | 5120 | D | 0.22 | 50.8 | 0 | 0.505 | 0.068 | 0.053 | 4.6955 | 1.0535 | 1.4 | 1.2
Natural Lands | NORTH FORK | 5120 | C/D | 0.22 | 50.8 | 0 | 0.505 | 0.068 | 0.053 | 0.24015 | 0.053881 | 0.1 | 0.1
Natural Lands | NORTH FORK | 5120 | C/D | 0.22 | 50.8 | 0 | 0.505 | 0.068 | 0.053 | 6.5435 | 1.4681 | 2 | 1.7
Natural Lands | NORTH FORK | 5120 | C/D | 0.22 | 50.8 | 0 | 0.505 | 0.068 | 0.053 | 0.61501 | 0.13799 | 0.2 | 0.2
Natural Lands | NORTH FORK | 5120 | D | 0.22 | 50.8 | 0 | 0.505 | 0.068 | 0.053 | 0.16148 | 0.03623 | 0 | 0
Natural Lands | NORTH FORK | 5120 | C/D | 0.22 | 50.8 | 0 | 0.505 | 0.068 | 0.053 | 0.6168 | 0.13839 | 0.2 | 0.2
Natural Lands | NORTH FORK | 5120 | D | 0.22 | 50.8 | 0 | 0.505 | 0.068 | 0.053 | 1.0354 | 0.23231 | 0.3 | 0.3
Natural Lands | NORTH FORK | 5120 | A | 0.22 | 50.8 | 0 | 0.505 | 0.068 | 0.053 | 0.069026 | 0.015487 | 0 | 0
Natural Lands | NORTH FORK | 4110 | A/D | 0.22 | 50.8 | 0 | 0.691 | 0.036 | 0.262 | 0.15467 | 0.17155 | 0.3 | 0.1
Natural Lands | NORTH FORK | 4110 | C/D | 0.22 | 50.8 | 0 | 0.691 | 0.036 | 0.262 | 2.4785 | 2.7489 | 5.2 | 0.8
Natural Lands | NORTH FORK | 4110 | C/D | 0.22 | 50.8 | 0 | 0.691 | 0.036 | 0.262 | 0.095884 | 0.10635 | 0.2 | 0
Natural Lands | NORTH FORK | 4110 | C/D | 0.22 | 50.8 | 0 | 0.691 | 0.036 | 0.262 | 0.50521 | 0.56034 | 1.1 | 0.2
Natural Lands | NORTH FORK | 4140 | C/D | 0.22 | 50.8 | 0 | 0.691 | 0.036 | 0.262 | 0.59378 | 0.65858 | 1.2 | 0.2
Natural Lands | NORTH FORK | 4140 | C/D | 0.22 | 50.8 | 0 | 0.691 | 0.036 | 0.262 | 0.60744 | 0.67374 | 1.3 | 0.2
Natural Lands | NORTH FORK | 4140 | A/D | 0.22 | 50.8 | 0 | 0.691 | 0.036 | 0.262 | 6.8928 | 7.645 | 14.4 | 2.3
Natural Lands | NORTH FORK | 4140 | C/D | 0.22 | 50.8 | 0 | 0.691 | 0.036 | 0.262 | 0.76343 | 0.84675 | 1.6 | 0.3
Natural Lands | NORTH FORK | 4140 | C/D | 0.22 | 50.8 | 0 | 0.691 | 0.036 | 0.262 | 0.033769 | 0.037454 | 0.1 | 0
Natural Lands | NORTH FORK | 4140 | C/D | 0.22 | 50.8 | 0 | 0.691 | 0.036 | 0.262 | 2.0651 | 2.2904 | 4.3 | 0.7
Natural Lands | NORTH FORK | 4140 | A/D | 0.22 | 50.8 | 0 | 0.691 | 0.036 | 0.262 | 0.14179 | 0.15726 | 0.3 | 0
Natural Lands | NORTH FORK | 6410 | A/D | 0.22 | 50.8 | 0 | 0.607 | 0.033 | 0.026 | 1.0112 | 0.1113 | 0.2 | 0.2
Natural Lands | NORTH FORK | 4270 |  | 0.22 | 50.8 | 0 | 0.691 | 0.036 | 0.262 | 0.020896 | 0.023177 | 0 | 0
Natural Lands | NORTH FORK | 4270 | C/D | 0.22 | 50.8 | 0 | 0.691 | 0.036 | 0.262 | 0.57289 | 0.63541 | 1.2 | 0.2
Natural Lands | NORTH FORK | 4270 | D | 0.22 | 50.8 | 0 | 0.691 | 0.036 | 0.262 | 4.5025 | 4.9939 | 9.4 | 1.5
Natural Lands | NORTH FORK | 6170 |  | 0.22 | 50.8 | 0 | 0.607 | 0.033 | 0.026 | 0.30619 | 0.033701 | 0.1 | 0.1
Natural Lands | NORTH FORK | 6170 | A | 0.22 | 50.8 | 0 | 0.607 | 0.033 | 0.026 | 0.89471 | 0.098478 | 0.2 | 0.2
Natural Lands | NORTH FORK | 6170 | D | 0.22 | 50.8 | 0 | 0.607 | 0.033 | 0.026 | 16.4183 | 1.8071 | 3 | 3.8
Natural Lands | NORTH FORK | 5300 | C/D | 0.22 | 50.8 | 0 | 0.505 | 0.068 | 0.053 | 0.0061579 | 0.0013816 | 0 | 0
Natural Lands | NORTH FORK | 5300 |  | 0.22 | 50.8 | 0 | 0.505 | 0.068 | 0.053 | 2.2089 | 0.49561 | 0.7 | 0.6
Natural Lands | NORTH FORK | 5300 | C/D | 0.22 | 50.8 | 0 | 0.505 | 0.068 | 0.053 | 0.042282 | 0.0094867 | 0 | 0
Natural Lands | NORTH FORK | 5300 | B/D | 0.22 | 50.8 | 0 | 0.505 | 0.068 | 0.053 | 0.13207 | 0.029632 | 0 | 0
Natural Lands | NORTH FORK | 5300 | C/D | 0.22 | 50.8 | 0 | 0.505 | 0.068 | 0.053 | 0.18785 | 0.042148 | 0.1 | 0
Natural Lands | NORTH FORK | 5300 | B/D | 0.22 | 50.8 | 0 | 0.505 | 0.068 | 0.053 | 0.083304 | 0.018691 | 0 | 0
Natural Lands | NORTH FORK | 4110 | C/D | 0.22 | 50.8 | 0 | 0.691 | 0.036 | 0.262 | 13.3763 | 14.8361 | 27.9 | 4.4
Natural Lands | NORTH FORK | 4110 | A | 0.22 | 50.8 | 0 | 0.691 | 0.036 | 0.262 | 0.2028 | 0.22494 | 0.4 | 0.1
Natural Lands | NORTH FORK | 4110 | C/D | 0.22 | 50.8 | 0 | 0.691 | 0.036 | 0.262 | 0.61993 | 0.68759 | 1.3 | 0.2
Natural Lands | NORTH FORK | 4110 | C/D | 0.22 | 50.8 | 0 | 0.691 | 0.036 | 0.262 | 0.47142 | 0.52287 | 1 | 0.2
Natural Lands | NORTH FORK | 4110 | A/D | 0.22 | 50.8 | 0 | 0.691 | 0.036 | 0.262 | 2.8238 | 3.132 | 5.9 | 0.9
Natural Lands | NORTH FORK | 4110 |  | 0.22 | 50.8 | 0 | 0.691 | 0.036 | 0.262 | 0.0022707 | 0.0025185 | 0 | 0
Natural Lands | NORTH FORK | 5300 | A | 0.22 | 50.8 | 0 | 0.505 | 0.068 | 0.053 | 0.3362 | 0.075432 | 0.1 | 0.1
Natural Lands | NORTH FORK | 5300 | D | 0.22 | 50.8 | 0 | 0.505 | 0.068 | 0.053 | 0.45814 | 0.10279 | 0.1 | 0.1
Natural Lands | NORTH FORK | 5300 | C/D | 0.22 | 50.8 | 0 | 0.505 | 0.068 | 0.053 | 0.53326 | 0.11965 | 0.2 | 0.1
Natural Lands | NORTH FORK | 5300 | C/D | 0.22 | 50.8 | 0 | 0.505 | 0.068 | 0.053 | 0.17666 | 0.039636 | 0.1 | 0
Natural Lands | NORTH FORK | 5300 | C/D | 0.22 | 50.8 | 0 | 0.505 | 0.068 | 0.053 | 3.9164 | 0.87872 | 1.2 | 1
Natural Lands | NORTH FORK | 5300 | A | 0.22 | 50.8 | 0 | 0.505 | 0.068 | 0.053 | 0.66813 | 0.14991 | 0.2 | 0.2
Natural Lands | NORTH FORK | 5300 | A/D | 0.22 | 50.8 | 0 | 0.505 | 0.068 | 0.053 | 0.3709 | 0.083217 | 0.1 | 0.1
Natural Lands | NORTH FORK | 4110 | C/D | 0.22 | 50.8 | 0 | 0.691 | 0.036 | 0.262 | 0.14207 | 0.15757 | 0.3 | 0
Natural Lands | NORTH FORK | 4110 | C/D | 0.22 | 50.8 | 0 | 0.691 | 0.036 | 0.262 | 1.2558 | 1.3928 | 2.6 | 0.4
Natural Lands | NORTH FORK | 4110 | A | 0.22 | 50.8 | 0 | 0.691 | 0.036 | 0.262 | 0.79277 | 0.87929 | 1.7 | 0.3
Natural Lands | NORTH FORK | 4110 | A/D | 0.22 | 50.8 | 0 | 0.691 | 0.036 | 0.262 | 17.0825 | 18.9468 | 35.6 | 5.6
Natural Lands | NORTH FORK | 4110 | A | 0.22 | 50.8 | 0 | 0.691 | 0.036 | 0.262 | 0.12046 | 0.13361 | 0.3 | 0
Natural Lands | NORTH FORK | 4110 | A | 0.22 | 50.8 | 0 | 0.691 | 0.036 | 0.262 | 1.8889 | 2.095 | 3.9 | 0.6
Natural Lands | NORTH FORK | 4110 | A | 0.22 | 50.8 | 0 | 0.691 | 0.036 | 0.262 | 0.12539 | 0.13908 | 0.3 | 0
Natural Lands | NORTH FORK | 4110 | A/D | 0.22 | 50.8 | 0 | 0.691 | 0.036 | 0.262 | 0.88365 | 0.98008 | 1.8 | 0.3
Natural Lands | NORTH FORK | 4110 | A/D | 0.22 | 50.8 | 0 | 0.691 | 0.036 | 0.262 | 0.15403 | 0.17084 | 0.3 | 0.1
Natural Lands | NORTH FORK | 6410 | A/D | 0.22 | 50.8 | 0 | 0.607 | 0.033 | 0.026 | 1.1018 | 0.12127 | 0.2 | 0.3
Natural Lands | NORTH FORK | 6410 | C/D | 0.22 | 50.8 | 0 | 0.607 | 0.033 | 0.026 | 0.21483 | 0.023646 | 0 | 0
Natural Lands | NORTH FORK | 6410 | C/D | 0.22 | 50.8 | 0 | 0.607 | 0.033 | 0.026 | 0.8236 | 0.090651 | 0.1 | 0.2
Natural Lands | NORTH FORK | 6410 | A/D | 0.22 | 50.8 | 0 | 0.607 | 0.033 | 0.026 | 0.5307 | 0.058412 | 0.1 | 0.1
Natural Lands | NORTH FORK | 5300 | C/D | 0.22 | 50.8 | 0 | 0.505 | 0.068 | 0.053 | 1.2239 | 0.2746 | 0.4 | 0.3
Natural Lands | NORTH FORK | 5300 | C/D | 0.22 | 50.8 | 0 | 0.505 | 0.068 | 0.053 | 9.0984 | 2.0414 | 2.8 | 2.4
Natural Lands | NORTH FORK | 5300 | C/D | 0.22 | 50.8 | 0 | 0.505 | 0.068 | 0.053 | 1.0233 | 0.2296 | 0.3 | 0.3
Natural Lands | NORTH FORK | 5300 | C/D | 0.22 | 50.8 | 0 | 0.505 | 0.068 | 0.053 | 0.36385 | 0.081635 | 0.1 | 0.1
Natural Lands | NORTH FORK | 5300 | C/D | 0.22 | 50.8 | 0 | 0.505 | 0.068 | 0.053 | 0.65783 | 0.14759 | 0.2 | 0.2
Natural Lands | NORTH FORK | 5300 | C/D | 0.22 | 50.8 | 0 | 0.505 | 0.068 | 0.053 | 0.086782 | 0.019471 | 0 | 0
Natural Lands | NORTH FORK | 5300 | C/D | 0.22 | 50.8 | 0 | 0.505 | 0.068 | 0.053 | 1.3365 | 0.29986 | 0.4 | 0.3
Natural Lands | NORTH FORK | 5300 | C/D | 0.22 | 50.8 | 0 | 0.505 | 0.068 | 0.053 | 0.50889 | 0.11418 | 0.2 | 0.1
Natural Lands | NORTH FORK | 5300 | A/D | 0.22 | 50.8 | 0 | 0.505 | 0.068 | 0.053 | 1.7806 | 0.39952 | 0.5 | 0.5
Natural Lands | NORTH FORK | 5300 | C/D | 0.22 | 50.8 | 0 | 0.505 | 0.068 | 0.053 | 0.35357 | 0.079328 | 0.1 | 0.1
Natural Lands | NORTH FORK | 6250 | C/D | 0.22 | 50.8 | 0 | 0.607 | 0.033 | 0.026 | 0.15246 | 0.016781 | 0 | 0
Natural Lands | NORTH FORK | 6250 | A/D | 0.22 | 50.8 | 0 | 0.607 | 0.033 | 0.026 | 0.25243 | 0.027784 | 0 | 0.1
Natural Lands | NORTH FORK | 6250 | C/D | 0.22 | 50.8 | 0 | 0.607 | 0.033 | 0.026 | 6.9663 | 0.76676 | 1.3 | 1.6
Natural Lands | NORTH FORK | 5120 | C/D | 0.22 | 50.8 | 0 | 0.505 | 0.068 | 0.053 | 5.1791 | 1.162 | 1.6 | 1.4
Natural Lands | NORTH FORK | 5110 | D | 0.22 | 50.8 | 0 | 0.505 | 0.068 | 0.053 | 0.13588 | 0.030486 | 0 | 0
Natural Lands | NORTH FORK | 5110 | C/D | 0.22 | 50.8 | 0 | 0.505 | 0.068 | 0.053 | 0.28698 | 0.064388 | 0.1 | 0.1
Natural Lands | NORTH FORK | 5110 | D | 0.22 | 50.8 | 0 | 0.505 | 0.068 | 0.053 | 0.25025 | 0.056148 | 0.1 | 0.1
Natural Lands | NORTH FORK | 5110 | A/D | 0.22 | 50.8 | 0 | 0.505 | 0.068 | 0.053 | 1.2411 | 0.27846 | 0.4 | 0.3
Natural Lands | NORTH FORK | 5110 | C/D | 0.22 | 50.8 | 0 | 0.505 | 0.068 | 0.053 | 0.082854 | 0.01859 | 0 | 0
Natural Lands | NORTH FORK | 5110 | C/D | 0.22 | 50.8 | 0 | 0.505 | 0.068 | 0.053 | 0.083804 | 0.018803 | 0 | 0
Natural Lands | NORTH FORK | 5110 | A/D | 0.22 | 50.8 | 0 | 0.505 | 0.068 | 0.053 | 0.064007 | 0.014361 | 0 | 0
Natural Lands | NORTH FORK | 5110 | D | 0.22 | 50.8 | 0 | 0.505 | 0.068 | 0.053 | 1.9025 | 0.42686 | 0.6 | 0.5
Natural Lands | NORTH FORK | 5110 |  | 0.22 | 50.8 | 0 | 0.505 | 0.068 | 0.053 | 141.2102 | 31.6829 | 43.5 | 36.9
Natural Lands | NORTH FORK | 5110 | D | 0.22 | 50.8 | 0 | 0.505 | 0.068 | 0.053 | 1.0066 | 0.22584 | 0.3 | 0.3
Natural Lands | NORTH FORK | 5110 | A | 0.22 | 50.8 | 0 | 0.505 | 0.068 | 0.053 | 0.30447 | 0.068314 | 0.1 | 0.1
Natural Lands | NORTH FORK | 5110 | D | 0.22 | 50.8 | 0 | 0.505 | 0.068 | 0.053 | 0.1143 | 0.025645 | 0 | 0
Natural Lands | NORTH FORK | 5110 | D | 0.22 | 50.8 | 0 | 0.505 | 0.068 | 0.053 | 3.286 | 0.73727 | 1 | 0.9
Natural Lands | NORTH FORK | 5110 | D | 0.22 | 50.8 | 0 | 0.505 | 0.068 | 0.053 | 0.74554 | 0.16727 | 0.2 | 0.2
Natural Lands | NORTH FORK | 5110 | C/D | 0.22 | 50.8 | 0 | 0.505 | 0.068 | 0.053 | 0.17159 | 0.0385 | 0.1 | 0
Natural Lands | NORTH FORK | 5110 | D | 0.22 | 50.8 | 0 | 0.505 | 0.068 | 0.053 | 1.534 | 0.34418 | 0.5 | 0.4
Natural Lands | NORTH FORK | 5110 | A/D | 0.22 | 50.8 | 0 | 0.505 | 0.068 | 0.053 | 1.3715 | 0.30773 | 0.4 | 0.4
Natural Lands | NORTH FORK | 5110 | A | 0.22 | 50.8 | 0 | 0.505 | 0.068 | 0.053 | 0.80098 | 0.17971 | 0.2 | 0.2
Natural Lands | NORTH FORK | 5110 | D | 0.22 | 50.8 | 0 | 0.505 | 0.068 | 0.053 | 0.5082 | 0.11402 | 0.2 | 0.1
Natural Lands | NORTH FORK | 5110 | A/D | 0.22 | 50.8 | 0 | 0.505 | 0.068 | 0.053 | 0.29151 | 0.065405 | 0.1 | 0.1
Natural Lands | NORTH FORK | 5110 | C/D | 0.22 | 50.8 | 0 | 0.505 | 0.068 | 0.053 | 0.23922 | 0.053673 | 0.1 | 0.1
Natural Lands | NORTH FORK | 5110 | A/D | 0.22 | 50.8 | 0 | 0.505 | 0.068 | 0.053 | 0.51154 | 0.11477 | 0.2 | 0.1
Natural Lands | NORTH FORK | 5110 | D | 0.22 | 50.8 | 0 | 0.505 | 0.068 | 0.053 | 1.7681 | 0.3967 | 0.5 | 0.5
Natural Lands | NORTH FORK | 5110 | A | 0.22 | 50.8 | 0 | 0.505 | 0.068 | 0.053 | 0.28306 | 0.063508 | 0.1 | 0.1
Natural Lands | NORTH FORK | 5110 | C/D | 0.22 | 50.8 | 0 | 0.505 | 0.068 | 0.053 | 0.44043 | 0.098818 | 0.1 | 0.1
Natural Lands | NORTH FORK | 5110 | D | 0.22 | 50.8 | 0 | 0.505 | 0.068 | 0.053 | 0.48647 | 0.10915 | 0.1 | 0.1
Natural Lands | NORTH FORK | 5110 | D | 0.22 | 50.8 | 0 | 0.505 | 0.068 | 0.053 | 0.94811 | 0.21272 | 0.3 | 0.2
Natural Lands | NORTH FORK | 5110 | A | 0.22 | 50.8 | 0 | 0.505 | 0.068 | 0.053 | 0.99834 | 0.22399 | 0.3 | 0.3
Natural Lands | NORTH FORK | 5110 | A | 0.22 | 50.8 | 0 | 0.505 | 0.068 | 0.053 | 0.088582 | 0.019875 | 0 | 0
Natural Lands | NORTH FORK | 5110 | A | 0.22 | 50.8 | 0 | 0.505 | 0.068 | 0.053 | 0.39731 | 0.089142 | 0.1 | 0.1
Natural Lands | NORTH FORK | 5110 | C/D | 0.22 | 50.8 | 0 | 0.505 | 0.068 | 0.053 | 0.069345 | 0.015559 | 0 | 0
Natural Lands | NORTH FORK | 5110 | D | 0.22 | 50.8 | 0 | 0.505 | 0.068 | 0.053 | 0.34931 | 0.078374 | 0.1 | 0.1
Natural Lands | NORTH FORK | 5110 | C/D | 0.22 | 50.8 | 0 | 0.505 | 0.068 | 0.053 | 0.1399 | 0.031389 | 0 | 0
Natural Lands | NORTH FORK | 5110 | C/D | 0.22 | 50.8 | 0 | 0.505 | 0.068 | 0.053 | 0.21704 | 0.048697 | 0.1 | 0.1
Natural Lands | NORTH FORK | 5110 | D | 0.22 | 50.8 | 0 | 0.505 | 0.068 | 0.053 | 3.0394 | 0.68195 | 0.9 | 0.8
Natural Lands | NORTH FORK | 5110 | D | 0.22 | 50.8 | 0 | 0.505 | 0.068 | 0.053 | 5.3293 | 1.1957 | 1.6 | 1.4
Natural Lands | NORTH FORK | 5110 | A | 0.22 | 50.8 | 0 | 0.505 | 0.068 | 0.053 | 0.034885 | 0.0078271 | 0 | 0
Natural Lands | NORTH FORK | 5110 | C/D | 0.22 | 50.8 | 0 | 0.505 | 0.068 | 0.053 | 0.17438 | 0.039125 | 0.1 | 0
Natural Lands | NORTH FORK | 5110 | C/D | 0.22 | 50.8 | 0 | 0.505 | 0.068 | 0.053 | 0.78919 | 0.17707 | 0.2 | 0.2
Natural Lands | NORTH FORK | 5110 | A/D | 0.22 | 50.8 | 0 | 0.505 | 0.068 | 0.053 | 0.15013 | 0.033684 | 0 | 0
Natural Lands | NORTH FORK | 5110 | A | 0.22 | 50.8 | 0 | 0.505 | 0.068 | 0.053 | 0.23893 | 0.053609 | 0.1 | 0.1
Natural Lands | NORTH FORK | 5110 | D | 0.22 | 50.8 | 0 | 0.505 | 0.068 | 0.053 | 1.5301 | 0.34329 | 0.5 | 0.4
Natural Lands | NORTH FORK | 5110 | A/D | 0.22 | 50.8 | 0 | 0.505 | 0.068 | 0.053 | 0.071033 | 0.015937 | 0 | 0
Natural Lands | NORTH FORK | 5110 | A/D | 0.22 | 50.8 | 0 | 0.505 | 0.068 | 0.053 | 0.71597 | 0.16064 | 0.2 | 0.2
Natural Lands | NORTH FORK | 5110 | C/D | 0.22 | 50.8 | 0 | 0.505 | 0.068 | 0.053 | 0.071459 | 0.016033 | 0 | 0
Natural Lands | NORTH FORK | 5110 | D | 0.22 | 50.8 | 0 | 0.505 | 0.068 | 0.053 | 8.6731 | 1.9459 | 2.7 | 2.3
Natural Lands | NORTH FORK | 5300 | C/D | 0.22 | 50.8 | 0 | 0.505 | 0.068 | 0.053 | 0.95783 | 0.2149 | 0.3 | 0.3
Natural Lands | NORTH FORK | 3100 | C/D | 0.22 | 50.8 | 0 | 0.691 | 0.036 | 0.262 | 2.3944 | 2.6557 | 5 | 0.8
Natural Lands | NORTH FORK | 3100 | A/D | 0.22 | 50.8 | 0 | 0.691 | 0.036 | 0.262 | 0.93651 | 1.0387 | 2 | 0.3
Natural Lands | NORTH FORK | 3100 | A/D | 0.22 | 50.8 | 0 | 0.691 | 0.036 | 0.262 | 0.31328 | 0.34746 | 0.7 | 0.1
Natural Lands | NORTH FORK | 3100 | C/D | 0.22 | 50.8 | 0 | 0.691 | 0.036 | 0.262 | 3.8547 | 4.2753 | 8 | 1.3
Natural Lands | NORTH FORK | 4220 | C/D | 0.22 | 50.8 | 0 | 0.691 | 0.036 | 0.262 | 1.1068 | 1.2276 | 2.3 | 0.4
Natural Lands | NORTH FORK | 4220 | C/D | 0.22 | 50.8 | 0 | 0.691 | 0.036 | 0.262 | 0.91906 | 1.0194 | 1.9 | 0.3
Natural Lands | NORTH FORK | 4220 | C/D | 0.22 | 50.8 | 0 | 0.691 | 0.036 | 0.262 | 3.1151 | 3.4551 | 6.5 | 1
Natural Lands | NORTH FORK | 4220 | C/D | 0.22 | 50.8 | 0 | 0.691 | 0.036 | 0.262 | 8.5804 | 9.5168 | 17.9 | 2.8
Natural Lands | NORTH FORK | 4370 |  | 0.22 | 50.8 | 0 | 0.691 | 0.036 | 0.262 | 0.22856 | 0.2535 | 0.5 | 0.1
Natural Lands | NORTH FORK | 4370 | D | 0.22 | 50.8 | 0 | 0.691 | 0.036 | 0.262 | 0.3909 | 0.43357 | 0.8 | 0.1
Natural Lands | NORTH FORK | 4370 | C/D | 0.22 | 50.8 | 0 | 0.691 | 0.036 | 0.262 | 1.9919 | 2.2093 | 4.2 | 0.7
Natural Lands | NORTH FORK | 4370 | C/D | 0.22 | 50.8 | 0 | 0.691 | 0.036 | 0.262 | 4.9895 | 5.534 | 10.4 | 1.6
Natural Lands | NORTH FORK | 4370 | B/D | 0.22 | 50.8 | 0 | 0.691 | 0.036 | 0.262 | 0.3985 | 0.44199 | 0.8 | 0.1
Natural Lands | NORTH FORK | 4270 | D | 0.22 | 50.8 | 0 | 0.691 | 0.036 | 0.262 | 12.4774 | 13.8391 | 26 | 4.1
Natural Lands | NORTH FORK | 4270 |  | 0.22 | 50.8 | 0 | 0.691 | 0.036 | 0.262 | 0.017803 | 0.019746 | 0 | 0
Natural Lands | NORTH FORK | 4270 | C/D | 0.22 | 50.8 | 0 | 0.691 | 0.036 | 0.262 | 6.7765 | 7.516 | 14.1 | 2.2
Natural Lands | NORTH FORK | 4270 |  | 0.22 | 50.8 | 0 | 0.691 | 0.036 | 0.262 | 1.7425 | 1.9327 | 3.6 | 0.6
Natural Lands | NORTH FORK | 4270 | C/D | 0.22 | 50.8 | 0 | 0.691 | 0.036 | 0.262 | 3.1892 | 3.5372 | 6.7 | 1
Natural Lands | NORTH FORK | 5300 | A/D | 0.22 | 50.8 | 0 | 0.505 | 0.068 | 0.053 | 4.6342 | 1.0398 | 1.4 | 1.2
Natural Lands | NORTH FORK | 6300 | A/D | 0.22 | 50.8 | 0 | 0.607 | 0.033 | 0.026 | 1.4626 | 0.16098 | 0.3 | 0.3
Natural Lands | NORTH FORK | 6300 | A/D | 0.22 | 50.8 | 0 | 0.607 | 0.033 | 0.026 | 0.11452 | 0.012605 | 0 | 0
Natural Lands | NORTH FORK | 6300 | A/D | 0.22 | 50.8 | 0 | 0.607 | 0.033 | 0.026 | 5.2241 | 0.575 | 0.9 | 1.2
Natural Lands | NORTH FORK | 4110 | A/D | 0.22 | 50.8 | 0 | 0.691 | 0.036 | 0.262 | 1.0042 | 1.1138 | 2.1 | 0.3
Natural Lands | NORTH FORK | 4110 | A/D | 0.22 | 50.8 | 0 | 0.691 | 0.036 | 0.262 | 0.27578 | 0.30588 | 0.6 | 0.1
Natural Lands | NORTH FORK | 4110 | A/D | 0.22 | 50.8 | 0 | 0.691 | 0.036 | 0.262 | 0.24991 | 0.27718 | 0.5 | 0.1
Natural Lands | NORTH FORK | 4110 | A/D | 0.22 | 50.8 | 0 | 0.691 | 0.036 | 0.262 | 0.08678 | 0.096251 | 0.2 | 0
Natural Lands | NORTH FORK | 4110 | A/D | 0.22 | 50.8 | 0 | 0.691 | 0.036 | 0.262 | 28.2233 | 31.3034 | 58.9 | 9.3
Natural Lands | NORTH FORK | 4110 | A/D | 0.22 | 50.8 | 0 | 0.691 | 0.036 | 0.262 | 0.023791 | 0.026388 | 0 | 0
Natural Lands | NORTH FORK | 5200 | A/D | 0.22 | 50.8 | 0 | 0.505 | 0.068 | 0.053 | 2.0914 | 0.46924 | 0.6 | 0.5
Natural Lands | NORTH FORK | 5200 | A | 0.22 | 50.8 | 0 | 0.505 | 0.068 | 0.053 | 0.15192 | 0.034086 | 0 | 0
Natural Lands | NORTH FORK | 5200 |  | 0.22 | 50.8 | 0 | 0.505 | 0.068 | 0.053 | 16.5328 | 3.7094 | 5.1 | 4.3
Natural Lands | NORTH FORK | 5200 | A | 0.22 | 50.8 | 0 | 0.505 | 0.068 | 0.053 | 1.0316 | 0.23146 | 0.3 | 0.3
Natural Lands | NORTH FORK | 5300 | A/D | 0.22 | 50.8 | 0 | 0.505 | 0.068 | 0.053 | 0.017272 | 0.0038753 | 0 | 0
Natural Lands | NORTH FORK | 5300 | A/D | 0.22 | 50.8 | 0 | 0.505 | 0.068 | 0.053 | 1.2219 | 0.27416 | 0.4 | 0.3
Natural Lands | NORTH FORK | 5300 | A/D | 0.22 | 50.8 | 0 | 0.505 | 0.068 | 0.053 | 0.56423 | 0.12659 | 0.2 | 0.1
Natural Lands | NORTH FORK | 5300 | A/D | 0.22 | 50.8 | 0 | 0.505 | 0.068 | 0.053 | 1.9106 | 0.42869 | 0.6 | 0.5
Natural Lands | NORTH FORK | 4220 | A/D | 0.22 | 50.8 | 0 | 0.691 | 0.036 | 0.262 | 0.028212 | 0.03129 | 0.1 | 0
Natural Lands | NORTH FORK | 4220 | C/D | 0.22 | 50.8 | 0 | 0.691 | 0.036 | 0.262 | 6.7012 | 7.4326 | 14 | 2.2
Natural Lands | NORTH FORK | 5120 | A/D | 0.22 | 50.8 | 0 | 0.505 | 0.068 | 0.053 | 0.22774 | 0.051097 | 0.1 | 0.1
Natural Lands | NORTH FORK | 5120 | C/D | 0.22 | 50.8 | 0 | 0.505 | 0.068 | 0.053 | 0.45785 | 0.10273 | 0.1 | 0.1
Natural Lands | NORTH FORK | 5120 | C/D | 0.22 | 50.8 | 0 | 0.505 | 0.068 | 0.053 | 0.35656 | 0.08 | 0.1 | 0.1
Natural Lands | NORTH FORK | 5120 | A/D | 0.22 | 50.8 | 0 | 0.505 | 0.068 | 0.053 | 1.4243 | 0.31956 | 0.4 | 0.4
Natural Lands | NORTH FORK | 5120 | C/D | 0.22 | 50.8 | 0 | 0.505 | 0.068 | 0.053 | 2.8919 | 0.64884 | 0.9 | 0.8
Natural Lands | NORTH FORK | 6172 | C/D | 0.22 | 50.8 | 0 | 0.607 | 0.033 | 0.026 | 2.1792 | 0.23985 | 0.4 | 0.5
Natural Lands | NORTH FORK | 6172 | C/D | 0.22 | 50.8 | 0 | 0.607 | 0.033 | 0.026 | 0.3431 | 0.037764 | 0.1 | 0.1
Natural Lands | NORTH FORK | 6250 | C/D | 0.22 | 50.8 | 0 | 0.607 | 0.033 | 0.026 | 1.7255 | 0.18992 | 0.3 | 0.4
Natural Lands | NORTH FORK | 6250 | C/D | 0.22 | 50.8 | 0 | 0.607 | 0.033 | 0.026 | 0.29627 | 0.032609 | 0.1 | 0.1
Natural Lands | NORTH FORK | 4240 | C/D | 0.22 | 50.8 | 0 | 0.691 | 0.036 | 0.262 | 10.3235 | 11.4501 | 21.5 | 3.4
Natural Lands | NORTH FORK | 4240 | C/D | 0.22 | 50.8 | 0 | 0.691 | 0.036 | 0.262 | 0.92046 | 1.0209 | 1.9 | 0.3
Natural Lands | NORTH FORK | 4240 | A/D | 0.22 | 50.8 | 0 | 0.691 | 0.036 | 0.262 | 10.6031 | 11.7603 | 22.1 | 3.5
Natural Lands | NORTH FORK | 4240 | C/D | 0.22 | 50.8 | 0 | 0.691 | 0.036 | 0.262 | 1.6761 | 1.859 | 3.5 | 0.6
Natural Lands | NORTH FORK | 4240 | C/D | 0.22 | 50.8 | 0 | 0.691 | 0.036 | 0.262 | 1.4751 | 1.6361 | 3.1 | 0.5
Natural Lands | NORTH FORK | 4240 | C/D | 0.22 | 50.8 | 0 | 0.691 | 0.036 | 0.262 | 0.027216 | 0.030186 | 0.1 | 0
Natural Lands | NORTH FORK | 4240 | C/D | 0.22 | 50.8 | 0 | 0.691 | 0.036 | 0.262 | 19.8988 | 22.0704 | 41.5 | 6.5
Natural Lands | NORTH FORK | 4240 | D | 0.22 | 50.8 | 0 | 0.691 | 0.036 | 0.262 | 16.0347 | 17.7846 | 33.4 | 5.3
Natural Lands | NORTH FORK | 4240 | C/D | 0.22 | 50.8 | 0 | 0.691 | 0.036 | 0.262 | 12.1971 | 13.5282 | 25.4 | 4
Natural Lands | NORTH FORK | 4240 | C/D | 0.22 | 50.8 | 0 | 0.691 | 0.036 | 0.262 | 8.4771 | 9.4022 | 17.7 | 2.8
Natural Lands | NORTH FORK | 4240 | D | 0.22 | 50.8 | 0 | 0.691 | 0.036 | 0.262 | 1.0838 | 1.202 | 2.3 | 0.4
Natural Lands | NORTH FORK | 4240 | A/D | 0.22 | 50.8 | 0 | 0.691 | 0.036 | 0.262 | 1.1357 | 1.2597 | 2.4 | 0.4
Natural Lands | NORTH FORK | 4240 | D | 0.22 | 50.8 | 0 | 0.691 | 0.036 | 0.262 | 1.0457 | 1.1598 | 2.2 | 0.3
Natural Lands | NORTH FORK | 4240 | C/D | 0.22 | 50.8 | 0 | 0.691 | 0.036 | 0.262 | 5.2304 | 5.8012 | 10.9 | 1.7
Natural Lands | NORTH FORK | 6170 | C/D | 0.22 | 50.8 | 0 | 0.607 | 0.033 | 0.026 | 5.0673 | 0.55774 | 0.9 | 1.2
Natural Lands | NORTH FORK | 6172 | C/D | 0.22 | 50.8 | 0 | 0.607 | 0.033 | 0.026 | 0.28936 | 0.031849 | 0.1 | 0.1
Natural Lands | NORTH FORK | 6172 | D | 0.22 | 50.8 | 0 | 0.607 | 0.033 | 0.026 | 0.88162 | 0.097037 | 0.2 | 0.2
Natural Lands | NORTH FORK | 6172 | A/D | 0.22 | 50.8 | 0 | 0.607 | 0.033 | 0.026 | 2.3928 | 0.26337 | 0.4 | 0.6
Natural Lands | NORTH FORK | 5300 | A/D | 0.22 | 50.8 | 0 | 0.505 | 0.068 | 0.053 | 0.54533 | 0.12235 | 0.2 | 0.1
Natural Lands | NORTH FORK | 5300 | D | 0.22 | 50.8 | 0 | 0.505 | 0.068 | 0.053 | 1.1231 | 0.25199 | 0.3 | 0.3
Natural Lands | NORTH FORK | 4110 | C/D | 0.22 | 50.8 | 0 | 0.691 | 0.036 | 0.262 | 10.0899 | 11.1911 | 21 | 3.3
Natural Lands | NORTH FORK | 6410 | A/D | 0.22 | 50.8 | 0 | 0.607 | 0.033 | 0.026 | 1.4936 | 0.16439 | 0.3 | 0.3
Natural Lands | NORTH FORK | 6410 | A/D | 0.22 | 50.8 | 0 | 0.607 | 0.033 | 0.026 | 0.18279 | 0.020119 | 0 | 0
Natural Lands | NORTH FORK | 6410 | D | 0.22 | 50.8 | 0 | 0.607 | 0.033 | 0.026 | 0.94203 | 0.10369 | 0.2 | 0.2
Natural Lands | NORTH FORK | 6410 | A/D | 0.22 | 50.8 | 0 | 0.607 | 0.033 | 0.026 | 0.39217 | 0.043165 | 0.1 | 0.1
Natural Lands | NORTH FORK | 6410 | C/D | 0.22 | 50.8 | 0 | 0.607 | 0.033 | 0.026 | 2.1277 | 0.23419 | 0.4 | 0.5
Natural Lands | NORTH FORK | 6410 | A/D | 0.22 | 50.8 | 0 | 0.607 | 0.033 | 0.026 | 2.1205 | 0.2334 | 0.4 | 0.5
Natural Lands | NORTH FORK | 6410 | A/D | 0.22 | 50.8 | 0 | 0.607 | 0.033 | 0.026 | 0.05823 | 0.0064092 | 0 | 0
Natural Lands | NORTH FORK | 6410 | A/D | 0.22 | 50.8 | 0 | 0.607 | 0.033 | 0.026 | 2.8178 | 0.31014 | 0.5 | 0.6
Natural Lands | NORTH FORK | 6410 | A/D | 0.22 | 50.8 | 0 | 0.607 | 0.033 | 0.026 | 3.6295 | 0.39949 | 0.7 | 0.8
Natural Lands | NORTH FORK | 6410 | A/D | 0.22 | 50.8 | 0 | 0.607 | 0.033 | 0.026 | 0.2126 | 0.0234 | 0 | 0
Natural Lands | NORTH FORK | 6250 | C/D | 0.22 | 50.8 | 0 | 0.607 | 0.033 | 0.026 | 10.2371 | 1.1268 | 1.9 | 2.4
Natural Lands | NORTH FORK | 5300 | C/D | 0.22 | 50.8 | 0 | 0.505 | 0.068 | 0.053 | 0.16095 | 0.036111 | 0 | 0
Natural Lands | NORTH FORK | 5300 | A/D | 0.22 | 50.8 | 0 | 0.505 | 0.068 | 0.053 | 1.1746 | 0.26354 | 0.4 | 0.3
Natural Lands | NORTH FORK | 4110 | C/D | 0.22 | 50.8 | 0 | 0.691 | 0.036 | 0.262 | 5.5514 | 6.1573 | 11.6 | 1.8
Natural Lands | NORTH FORK | 4110 | C/D | 0.22 | 50.8 | 0 | 0.691 | 0.036 | 0.262 | 0.073208 | 0.081197 | 0.2 | 0
Natural Lands | NORTH FORK | 6410 | D | 0.22 | 50.8 | 0 | 0.607 | 0.033 | 0.026 | 1.0728 | 0.11808 | 0.2 | 0.2
Natural Lands | NORTH FORK | 4110 | C/D | 0.22 | 50.8 | 0 | 0.691 | 0.036 | 0.262 | 8.0715 | 8.9524 | 16.8 | 2.7
Natural Lands | NORTH FORK | 4110 | C/D | 0.22 | 50.8 | 0 | 0.691 | 0.036 | 0.262 | 0.097613 | 0.10827 | 0.2 | 0
Natural Lands | NORTH FORK | 4110 | A/D | 0.22 | 50.8 | 0 | 0.691 | 0.036 | 0.262 | 2.4092 | 2.6721 | 5 | 0.8
Natural Lands | NORTH FORK | 3100 | C/D | 0.22 | 50.8 | 0 | 0.691 | 0.036 | 0.262 | 0.80388 | 0.89161 | 1.7 | 0.3
Natural Lands | NORTH FORK | 3100 | C/D | 0.22 | 50.8 | 0 | 0.691 | 0.036 | 0.262 | 3.0617 | 3.3958 | 6.4 | 1
Natural Lands | NORTH FORK | 5300 |  | 0.22 | 50.8 | 0 | 0.505 | 0.068 | 0.053 | 3.0314 | 0.68013 | 0.9 | 0.8
Natural Lands | NORTH FORK | 5300 | A/D | 0.22 | 50.8 | 0 | 0.505 | 0.068 | 0.053 | 0.01927 | 0.0043236 | 0 | 0
Natural Lands | NORTH FORK | 5300 | C/D | 0.22 | 50.8 | 0 | 0.505 | 0.068 | 0.053 | 0.0048223 | 0.001082 | 0 | 0
Natural Lands | NORTH FORK | 5300 | A/D | 0.22 | 50.8 | 0 | 0.505 | 0.068 | 0.053 | 0.041305 | 0.0092674 | 0 | 0
Natural Lands | NORTH FORK | 6410 | A/D | 0.22 | 50.8 | 0 | 0.607 | 0.033 | 0.026 | 0.29788 | 0.032786 | 0.1 | 0.1
Natural Lands | NORTH FORK | 6410 | C/D | 0.22 | 50.8 | 0 | 0.607 | 0.033 | 0.026 | 5.5455 | 0.61038 | 1 | 1.3
Natural Lands | NORTH FORK | 6410 | A/D | 0.22 | 50.8 | 0 | 0.607 | 0.033 | 0.026 | 0.17141 | 0.018866 | 0 | 0
Natural Lands | NORTH FORK | 6410 | C/D | 0.22 | 50.8 | 0 | 0.607 | 0.033 | 0.026 | 3.0456 | 0.33521 | 0.6 | 0.7
Natural Lands | NORTH FORK | 6410 | A/D | 0.22 | 50.8 | 0 | 0.607 | 0.033 | 0.026 | 0.037902 | 0.0041718 | 0 | 0
Natural Lands | NORTH FORK | 6440 | A/D | 0.22 | 50.8 | 0 | 0.607 | 0.033 | 0.026 | 0.23338 | 0.025688 | 0 | 0.1
Natural Lands | NORTH FORK | 6440 |  | 0.22 | 50.8 | 0 | 0.607 | 0.033 | 0.026 | 13.3406 | 1.4684 | 2.4 | 3.1
Natural Lands | NORTH FORK | 6440 | A/D | 0.22 | 50.8 | 0 | 0.607 | 0.033 | 0.026 | 0.034236 | 0.0037682 | 0 | 0
Natural Lands | NORTH FORK | 4220 | A/D | 0.22 | 50.8 | 0 | 0.691 | 0.036 | 0.262 | 4.1588 | 4.6126 | 8.7 | 1.4
Natural Lands | NORTH FORK | 4220 | D | 0.22 | 50.8 | 0 | 0.691 | 0.036 | 0.262 | 4.295 | 4.7638 | 9 | 1.4
Natural Lands | NORTH FORK | 4220 | A/D | 0.22 | 50.8 | 0 | 0.691 | 0.036 | 0.262 | 2.6902 | 2.9838 | 5.6 | 0.9
Natural Lands | NORTH FORK | 4220 | C/D | 0.22 | 50.8 | 0 | 0.691 | 0.036 | 0.262 | 11.1823 | 12.4027 | 23.3 | 3.7
Natural Lands | NORTH FORK | 4220 | C/D | 0.22 | 50.8 | 0 | 0.691 | 0.036 | 0.262 | 0.99462 | 1.1032 | 2.1 | 0.3
Natural Lands | NORTH FORK | 4220 | C/D | 0.22 | 50.8 | 0 | 0.691 | 0.036 | 0.262 | 3.5306 | 3.916 | 7.4 | 1.2
Natural Lands | NORTH FORK | 6172 | C/D | 0.22 | 50.8 | 0 | 0.607 | 0.033 | 0.026 | 3.0362 | 0.33419 | 0.6 | 0.7
Natural Lands | NORTH FORK | 5300 | C/D | 0.22 | 50.8 | 0 | 0.505 | 0.068 | 0.053 | 1.3846 | 0.31066 | 0.4 | 0.4
Natural Lands | NORTH FORK | 6250 | C/D | 0.22 | 50.8 | 0 | 0.607 | 0.033 | 0.026 | 2.3789 | 0.26184 | 0.4 | 0.5
Natural Lands | NORTH FORK | 6250 | A/D | 0.22 | 50.8 | 0 | 0.607 | 0.033 | 0.026 | 0.0036382 | 0.00040045 | 0 | 0
Natural Lands | NORTH FORK | 6250 | A/D | 0.22 | 50.8 | 0 | 0.607 | 0.033 | 0.026 | 5.5442 | 0.61023 | 1 | 1.3
Natural Lands | NORTH FORK | 6250 | C/D | 0.22 | 50.8 | 0 | 0.607 | 0.033 | 0.026 | 0.017983 | 0.0019793 | 0 | 0
Natural Lands | NORTH FORK | 6250 | A | 0.22 | 50.8 | 0 | 0.607 | 0.033 | 0.026 | 0.05901 | 0.006495 | 0 | 0
Natural Lands | NORTH FORK | 6250 | C/D | 0.22 | 50.8 | 0 | 0.607 | 0.033 | 0.026 | 0.453 | 0.04986 | 0.1 | 0.1
Natural Lands | NORTH FORK | 5300 | A/D | 0.22 | 50.8 | 0 | 0.505 | 0.068 | 0.053 | 0.4847 | 0.10875 | 0.1 | 0.1
Natural Lands | NORTH FORK | 5300 | A/D | 0.22 | 50.8 | 0 | 0.505 | 0.068 | 0.053 | 0.11526 | 0.02586 | 0 | 0
Natural Lands | NORTH FORK | 5300 | A/D | 0.22 | 50.8 | 0 | 0.505 | 0.068 | 0.053 | 1.4093 | 0.3162 | 0.4 | 0.4
Natural Lands | NORTH FORK | 5300 | C/D | 0.22 | 50.8 | 0 | 0.505 | 0.068 | 0.053 | 0.79877 | 0.17922 | 0.2 | 0.2
Natural Lands | NORTH FORK | 6172 | A/D | 0.22 | 50.8 | 0 | 0.607 | 0.033 | 0.026 | 0.44247 | 0.048701 | 0.1 | 0.1
Natural Lands | NORTH FORK | 6172 | C/D | 0.22 | 50.8 | 0 | 0.607 | 0.033 | 0.026 | 1.985 | 0.21849 | 0.4 | 0.5
Natural Lands | NORTH FORK | 6172 | C/D | 0.22 | 50.8 | 0 | 0.607 | 0.033 | 0.026 | 1.8925 | 0.2083 | 0.3 | 0.4
Natural Lands | NORTH FORK | 5300 | C/D | 0.22 | 50.8 | 0 | 0.505 | 0.068 | 0.053 | 0.034471 | 0.0077341 | 0 | 0
Natural Lands | NORTH FORK | 5300 |  | 0.22 | 50.8 | 0 | 0.505 | 0.068 | 0.053 | 1.5298 | 0.34323 | 0.5 | 0.4
Natural Lands | NORTH FORK | 5300 | C/D | 0.22 | 50.8 | 0 | 0.505 | 0.068 | 0.053 | 0.012142 | 0.0027244 | 0 | 0
Natural Lands | NORTH FORK | 5300 | A | 0.22 | 50.8 | 0 | 0.505 | 0.068 | 0.053 | 0.12292 | 0.027578 | 0 | 0
Natural Lands | NORTH FORK | 5300 | C/D | 0.22 | 50.8 | 0 | 0.505 | 0.068 | 0.053 | 0.0091961 | 0.0020633 | 0 | 0
Natural Lands | NORTH FORK | 6410 |  | 0.22 | 50.8 | 0 | 0.607 | 0.033 | 0.026 | 5.7964 | 0.63799 | 1.1 | 1.3
Natural Lands | NORTH FORK | 6410 | A/D | 0.22 | 50.8 | 0 | 0.607 | 0.033 | 0.026 | 0.066927 | 0.0073664 | 0 | 0
Natural Lands | NORTH FORK | 6410 | C/D | 0.22 | 50.8 | 0 | 0.607 | 0.033 | 0.026 | 0.11501 | 0.012658 | 0 | 0
Natural Lands | NORTH FORK | 6172 | C/D | 0.22 | 50.8 | 0 | 0.607 | 0.033 | 0.026 | 3.4498 | 0.37971 | 0.6 | 0.8
Natural Lands | NORTH FORK | 6172 | C/D | 0.22 | 50.8 | 0 | 0.607 | 0.033 | 0.026 | 2.0075 | 0.22096 | 0.4 | 0.5
Natural Lands | NORTH FORK | 6172 | C/D | 0.22 | 50.8 | 0 | 0.607 | 0.033 | 0.026 | 0.28987 | 0.031905 | 0.1 | 0.1
Natural Lands | NORTH FORK | 6410 | C/D | 0.22 | 50.8 | 0 | 0.607 | 0.033 | 0.026 | 0.0038751 | 0.00042652 | 0 | 0
Natural Lands | NORTH FORK | 6410 | C/D | 0.22 | 50.8 | 0 | 0.607 | 0.033 | 0.026 | 0.045888 | 0.0050508 | 0 | 0
Natural Lands | NORTH FORK | 6410 | A/D | 0.22 | 50.8 | 0 | 0.607 | 0.033 | 0.026 | 2.7801 | 0.30599 | 0.5 | 0.6
Natural Lands | NORTH FORK | 6410 | C/D | 0.22 | 50.8 | 0 | 0.607 | 0.033 | 0.026 | 7.4612 | 0.82123 | 1.4 | 1.7
Natural Lands | NORTH FORK | 6410 | D | 0.22 | 50.8 | 0 | 0.607 | 0.033 | 0.026 | 0.0069117 | 0.00076075 | 0 | 0
Natural Lands | NORTH FORK | 6410 | C/D | 0.22 | 50.8 | 0 | 0.607 | 0.033 | 0.026 | 0.069056 | 0.0076008 | 0 | 0
Natural Lands | NORTH FORK | 6170 | C/D | 0.22 | 50.8 | 0 | 0.607 | 0.033 | 0.026 | 1.9718 | 0.21703 | 0.4 | 0.5
Natural Lands | NORTH FORK | 6170 |  | 0.22 | 50.8 | 0 | 0.607 | 0.033 | 0.026 | 0.19402 | 0.021355 | 0 | 0
Natural Lands | NORTH FORK | 6170 | D | 0.22 | 50.8 | 0 | 0.607 | 0.033 | 0.026 | 16.5121 | 1.8174 | 3 | 3.8
Natural Lands | NORTH FORK | 6410 | A/D | 0.22 | 50.8 | 0 | 0.607 | 0.033 | 0.026 | 1.6925 | 0.18629 | 0.3 | 0.4
Natural Lands | NORTH FORK | 6410 | A/D | 0.22 | 50.8 | 0 | 0.607 | 0.033 | 0.026 | 0.094624 | 0.010415 | 0 | 0
Natural Lands | NORTH FORK | 6410 | C/D | 0.22 | 50.8 | 0 | 0.607 | 0.033 | 0.026 | 0.16139 | 0.017764 | 0 | 0
Natural Lands | NORTH FORK | 6410 | C/D | 0.22 | 50.8 | 0 | 0.607 | 0.033 | 0.026 | 3.823 | 0.42078 | 0.7 | 0.9
Natural Lands | NORTH FORK | 6170 | A/D | 0.22 | 50.8 | 0 | 0.607 | 0.033 | 0.026 | 0.32502 | 0.035774 | 0.1 | 0.1
Natural Lands | NORTH FORK | 6170 | D | 0.22 | 50.8 | 0 | 0.607 | 0.033 | 0.026 | 0.67764 | 0.074586 | 0.1 | 0.2
Natural Lands | NORTH FORK | 6170 | C/D | 0.22 | 50.8 | 0 | 0.607 | 0.033 | 0.026 | 2.1639 | 0.23817 | 0.4 | 0.5
Natural Lands | NORTH FORK | 6170 | C/D | 0.22 | 50.8 | 0 | 0.607 | 0.033 | 0.026 | 0.10961 | 0.012065 | 0 | 0
Natural Lands | NORTH FORK | 5120 | C/D | 0.22 | 50.8 | 0 | 0.505 | 0.068 | 0.053 | 1.7736 | 0.39794 | 0.5 | 0.5
Natural Lands | NORTH FORK | 5120 | D | 0.22 | 50.8 | 0 | 0.505 | 0.068 | 0.053 | 1.557 | 0.34933 | 0.5 | 0.4
Natural Lands | NORTH FORK | 4110 | C/D | 0.22 | 50.8 | 0 | 0.691 | 0.036 | 0.262 | 17.797 | 19.7392 | 37.1 | 5.8
Natural Lands | NORTH FORK | 4110 | D | 0.22 | 50.8 | 0 | 0.691 | 0.036 | 0.262 | 1.1403 | 1.2647 | 2.4 | 0.4
Natural Lands | NORTH FORK | 4110 | A/D | 0.22 | 50.8 | 0 | 0.691 | 0.036 | 0.262 | 0.0094976 | 0.010534 | 0 | 0
Natural Lands | NORTH FORK | 4110 | D | 0.22 | 50.8 | 0 | 0.691 | 0.036 | 0.262 | 12.5821 | 13.9553 | 26.2 | 4.1
Natural Lands | NORTH FORK | 6410 | C/D | 0.22 | 50.8 | 0 | 0.607 | 0.033 | 0.026 | 0.8382 | 0.092257 | 0.2 | 0.2
Natural Lands | NORTH FORK | 6410 | C/D | 0.22 | 50.8 | 0 | 0.607 | 0.033 | 0.026 | 1.4669 | 0.16146 | 0.3 | 0.3
Natural Lands | NORTH FORK | 5300 | C/D | 0.22 | 50.8 | 0 | 0.505 | 0.068 | 0.053 | 0.078874 | 0.017697 | 0 | 0
Natural Lands | NORTH FORK | 5300 |  | 0.22 | 50.8 | 0 | 0.505 | 0.068 | 0.053 | 3.1619 | 0.70943 | 1 | 0.8
Natural Lands | NORTH FORK | 6410 | C/D | 0.22 | 50.8 | 0 | 0.607 | 0.033 | 0.026 | 0.75079 | 0.082637 | 0.1 | 0.2
Natural Lands | NORTH FORK | 5300 | C/D | 0.22 | 50.8 | 0 | 0.505 | 0.068 | 0.053 | 0.65206 | 0.1463 | 0.2 | 0.2
Natural Lands | NORTH FORK | 5300 | C/D | 0.22 | 50.8 | 0 | 0.505 | 0.068 | 0.053 | 0.087638 | 0.019663 | 0 | 0
Natural Lands | NORTH FORK | 6410 | C/D | 0.22 | 50.8 | 0 | 0.607 | 0.033 | 0.026 | 0.67628 | 0.074436 | 0.1 | 0.2
Natural Lands | NORTH FORK | 6410 | C/D | 0.22 | 50.8 | 0 | 0.607 | 0.033 | 0.026 | 0.18865 | 0.020764 | 0 | 0
Natural Lands | NORTH FORK | 6170 |  | 0.22 | 50.8 | 0 | 0.607 | 0.033 | 0.026 | 0.27111 | 0.02984 | 0 | 0.1
Natural Lands | NORTH FORK | 6170 | A | 0.22 | 50.8 | 0 | 0.607 | 0.033 | 0.026 | 11.0768 | 1.2192 | 2 | 2.5
Natural Lands | NORTH FORK | 5300 | C/D | 0.22 | 50.8 | 0 | 0.505 | 0.068 | 0.053 | 0.011243 | 0.0025226 | 0 | 0
Natural Lands | NORTH FORK | 5300 | C/D | 0.22 | 50.8 | 0 | 0.505 | 0.068 | 0.053 | 0.12206 | 0.027386 | 0 | 0
Natural Lands | NORTH FORK | 5300 |  | 0.22 | 50.8 | 0 | 0.505 | 0.068 | 0.053 | 3.6715 | 0.82377 | 1.1 | 1
Natural Lands | NORTH FORK | 6172 |  | 0.22 | 50.8 | 0 | 0.607 | 0.033 | 0.026 | 0.034427 | 0.0037892 | 0 | 0
Natural Lands | NORTH FORK | 6172 | A/D | 0.22 | 50.8 | 0 | 0.607 | 0.033 | 0.026 | 16.5552 | 1.8222 | 3 | 3.8
Natural Lands | NORTH FORK | 6172 |  | 0.22 | 50.8 | 0 | 0.607 | 0.033 | 0.026 | 0.069928 | 0.0076967 | 0 | 0
Natural Lands | NORTH FORK | 6172 | A/D | 0.22 | 50.8 | 0 | 0.607 | 0.033 | 0.026 | 29.5498 | 3.2524 | 5.4 | 6.8
Natural Lands | NORTH FORK | 6172 | C/D | 0.22 | 50.8 | 0 | 0.607 | 0.033 | 0.026 | 0.76852 | 0.084588 | 0.1 | 0.2
Natural Lands | NORTH FORK | 3200 | C/D | 0.22 | 50.8 | 0 | 0.691 | 0.036 | 0.262 | 9.2438 | 10.2526 | 19.3 | 3
Natural Lands | NORTH FORK | 5300 | D | 0.22 | 50.8 | 0 | 0.505 | 0.068 | 0.053 | 0.87904 | 0.19723 | 0.3 | 0.2
Natural Lands | NORTH FORK | 3200 | C/D | 0.22 | 50.8 | 0 | 0.691 | 0.036 | 0.262 | 1.3088 | 1.4517 | 2.7 | 0.4
Natural Lands | NORTH FORK | 3200 | C/D | 0.22 | 50.8 | 0 | 0.691 | 0.036 | 0.262 | 4.5913 | 5.0923 | 9.6 | 1.5
Natural Lands | NORTH FORK | 3200 | C/D | 0.22 | 50.8 | 0 | 0.691 | 0.036 | 0.262 | 0.004471 | 0.0049589 | 0 | 0
Natural Lands | NORTH FORK | 3200 |  | 0.22 | 50.8 | 0 | 0.691 | 0.036 | 0.262 | 0.16458 | 0.18254 | 0.3 | 0.1
Natural Lands | NORTH FORK | 3200 | A/D | 0.22 | 50.8 | 0 | 0.691 | 0.036 | 0.262 | 23.9821 | 26.5994 | 50 | 7.9
Natural Lands | NORTH FORK | 3200 |  | 0.22 | 50.8 | 0 | 0.691 | 0.036 | 0.262 | 1.1289 | 1.252 | 2.4 | 0.4
Natural Lands | NORTH FORK | 3200 | C/D | 0.22 | 50.8 | 0 | 0.691 | 0.036 | 0.262 | 2.4908 | 2.7627 | 5.2 | 0.8
Natural Lands | NORTH FORK | 3200 | A/D | 0.22 | 50.8 | 0 | 0.691 | 0.036 | 0.262 | 2.348 | 2.6042 | 4.9 | 0.8
Natural Lands | NORTH FORK | 3200 | A/D | 0.22 | 50.8 | 0 | 0.691 | 0.036 | 0.262 | 3.9612 | 4.3935 | 8.3 | 1.3
Natural Lands | NORTH FORK | 3200 | C/D | 0.22 | 50.8 | 0 | 0.691 | 0.036 | 0.262 | 0.0071335 | 0.007912 | 0 | 0
Natural Lands | NORTH FORK | 3200 | C/D | 0.22 | 50.8 | 0 | 0.691 | 0.036 | 0.262 | 4.5843 | 5.0846 | 9.6 | 1.5
Natural Lands | NORTH FORK | 3100 | A/D | 0.22 | 50.8 | 0 | 0.691 | 0.036 | 0.262 | 1.7445 | 1.9349 | 3.6 | 0.6
Natural Lands | NORTH FORK | 3100 | C/D | 0.22 | 50.8 | 0 | 0.691 | 0.036 | 0.262 | 11.6984 | 12.9751 | 24.4 | 3.8
Natural Lands | NORTH FORK | 4110 | D | 0.22 | 50.8 | 0 | 0.691 | 0.036 | 0.262 | 0.7821 | 0.86746 | 1.6 | 0.3
Natural Lands | NORTH FORK | 4110 | C/D | 0.22 | 50.8 | 0 | 0.691 | 0.036 | 0.262 | 18.7822 | 20.832 | 39.2 | 6.2
Natural Lands | NORTH FORK | 4110 | A/D | 0.22 | 50.8 | 0 | 0.691 | 0.036 | 0.262 | 1.0345 | 1.1474 | 2.2 | 0.3
Natural Lands | NORTH FORK | 6410 | A/D | 0.22 | 50.8 | 0 | 0.607 | 0.033 | 0.026 | 3.1548 | 0.34724 | 0.6 | 0.7
Natural Lands | NORTH FORK | 6410 | A/D | 0.22 | 50.8 | 0 | 0.607 | 0.033 | 0.026 | 1.8959 | 0.20867 | 0.3 | 0.4
Natural Lands | NORTH FORK | 6410 | A/D | 0.22 | 50.8 | 0 | 0.607 | 0.033 | 0.026 | 0.18273 | 0.020113 | 0 | 0
Natural Lands | NORTH FORK | 6410 | A/D | 0.22 | 50.8 | 0 | 0.607 | 0.033 | 0.026 | 0.31933 | 0.035148 | 0.1 | 0.1
Natural Lands | NORTH FORK | 5120 | C/D | 0.22 | 50.8 | 0 | 0.505 | 0.068 | 0.053 | 0.073753 | 0.016548 | 0 | 0
Natural Lands | NORTH FORK | 5120 | C/D | 0.22 | 50.8 | 0 | 0.505 | 0.068 | 0.053 | 1.0599 | 0.23781 | 0.3 | 0.3
Natural Lands | NORTH FORK | 5120 |  | 0.22 | 50.8 | 0 | 0.505 | 0.068 | 0.053 | 12.3048 | 2.7608 | 3.8 | 3.2
Natural Lands | NORTH FORK | 5120 | A/D | 0.22 | 50.8 | 0 | 0.505 | 0.068 | 0.053 | 0.33809 | 0.075857 | 0.1 | 0.1
Natural Lands | NORTH FORK | 5120 | C/D | 0.22 | 50.8 | 0 | 0.505 | 0.068 | 0.053 | 2.7275e-06 | 6.1196e-07 | 0 | 0
Natural Lands | NORTH FORK | 5120 | C/D | 0.22 | 50.8 | 0 | 0.505 | 0.068 | 0.053 | 0.51175 | 0.11482 | 0.2 | 0.1
Natural Lands | NORTH FORK | 5120 | A/D | 0.22 | 50.8 | 0 | 0.505 | 0.068 | 0.053 | 0.0065165 | 0.0014621 | 0 | 0
Natural Lands | NORTH FORK | 5120 | C/D | 0.22 | 50.8 | 0 | 0.505 | 0.068 | 0.053 | 0.014462 | 0.0032447 | 0 | 0
Natural Lands | NORTH FORK | 5120 | A/D | 0.22 | 50.8 | 0 | 0.505 | 0.068 | 0.053 | 0.22425 | 0.050315 | 0.1 | 0.1
Natural Lands | NORTH FORK | 5120 | C/D | 0.22 | 50.8 | 0 | 0.505 | 0.068 | 0.053 | 0.65794 | 0.14762 | 0.2 | 0.2
Natural Lands | NORTH FORK | 5120 | A/D | 0.22 | 50.8 | 0 | 0.505 | 0.068 | 0.053 | 0.12016 | 0.02696 | 0 | 0
Natural Lands | NORTH FORK | 5120 | A/D | 0.22 | 50.8 | 0 | 0.505 | 0.068 | 0.053 | 5.7664 | 1.2938 | 1.8 | 1.5
Natural Lands | NORTH FORK | 5120 | A/D | 0.22 | 50.8 | 0 | 0.505 | 0.068 | 0.053 | 7.6402e-06 | 1.7142e-06 | 0 | 0
Natural Lands | NORTH FORK | 5120 | C/D | 0.22 | 50.8 | 0 | 0.505 | 0.068 | 0.053 | 0.0031828 | 0.00071412 | 0 | 0
Natural Lands | NORTH FORK | 5120 | C/D | 0.22 | 50.8 | 0 | 0.505 | 0.068 | 0.053 | 0.017888 | 0.0040134 | 0 | 0
Natural Lands | NORTH FORK | 5120 | C/D | 0.22 | 50.8 | 0 | 0.505 | 0.068 | 0.053 | 0.0047544 | 0.0010667 | 0 | 0
Natural Lands | NORTH FORK | 5120 | C/D | 0.22 | 50.8 | 0 | 0.505 | 0.068 | 0.053 | 1.3957 | 0.31315 | 0.4 | 0.4
Natural Lands | NORTH FORK | 6410 | A/D | 0.22 | 50.8 | 0 | 0.607 | 0.033 | 0.026 | 5.978 | 0.65798 | 1.1 | 1.4
Natural Lands | NORTH FORK | 6410 | A/D | 0.22 | 50.8 | 0 | 0.607 | 0.033 | 0.026 | 2.531 | 0.27858 | 0.5 | 0.6
Natural Lands | NORTH FORK | 5300 | A | 0.22 | 50.8 | 0 | 0.505 | 0.068 | 0.053 | 0.016908 | 0.0037936 | 0 | 0
Natural Lands | NORTH FORK | 5300 | A/D | 0.22 | 50.8 | 0 | 0.505 | 0.068 | 0.053 | 0.01207 | 0.002708 | 0 | 0
Natural Lands | NORTH FORK | 5300 | A/D | 0.22 | 50.8 | 0 | 0.505 | 0.068 | 0.053 | 0.0010397 | 0.00023327 | 0 | 0
Natural Lands | NORTH FORK | 5300 |  | 0.22 | 50.8 | 0 | 0.505 | 0.068 | 0.053 | 1.1727 | 0.26311 | 0.4 | 0.3
Natural Lands | NORTH FORK | 3200 | A/D | 0.22 | 50.8 | 0 | 0.691 | 0.036 | 0.262 | 4.3256 | 4.7977 | 9 | 1.4
Natural Lands | NORTH FORK | 3200 | A/D | 0.22 | 50.8 | 0 | 0.691 | 0.036 | 0.262 | 1.5167 | 1.6822 | 3.2 | 0.5
Natural Lands | NORTH FORK | 3200 | A | 0.22 | 50.8 | 0 | 0.691 | 0.036 | 0.262 | 13.3273 | 14.7818 | 27.8 | 4.4
Natural Lands | NORTH FORK | 3200 | A/D | 0.22 | 50.8 | 0 | 0.691 | 0.036 | 0.262 | 1.8559 | 2.0584 | 3.9 | 0.6
Natural Lands | NORTH FORK | 3200 | A | 0.22 | 50.8 | 0 | 0.691 | 0.036 | 0.262 | 2.0667 | 2.2922 | 4.3 | 0.7
Natural Lands | NORTH FORK | 3200 | A/D | 0.22 | 50.8 | 0 | 0.691 | 0.036 | 0.262 | 7.3213 | 8.1203 | 15.3 | 2.4
Natural Lands | NORTH FORK | 3200 | A | 0.22 | 50.8 | 0 | 0.691 | 0.036 | 0.262 | 8.36 | 9.2723 | 17.4 | 2.7
Natural Lands | NORTH FORK | 3200 | A | 0.22 | 50.8 | 0 | 0.691 | 0.036 | 0.262 | 11.8801 | 13.1766 | 24.8 | 3.9
Natural Lands | NORTH FORK | 3200 | A | 0.22 | 50.8 | 0 | 0.691 | 0.036 | 0.262 | 1.5369 | 1.7046 | 3.2 | 0.5
Natural Lands | NORTH FORK | 5300 | C/D | 0.22 | 50.8 | 0 | 0.505 | 0.068 | 0.053 | 3.0512 | 0.68459 | 0.9 | 0.8
Natural Lands | NORTH FORK | 6410 | C/D | 0.22 | 50.8 | 0 | 0.607 | 0.033 | 0.026 | 2.3117 | 0.25444 | 0.4 | 0.5
Natural Lands | NORTH FORK | 6410 | C/D | 0.22 | 50.8 | 0 | 0.607 | 0.033 | 0.026 | 0.31668 | 0.034856 | 0.1 | 0.1
Natural Lands | NORTH FORK | 4110 |  | 0.22 | 50.8 | 0 | 0.691 | 0.036 | 0.262 | 0.0033527 | 0.0037186 | 0 | 0
Natural Lands | NORTH FORK | 4110 | C/D | 0.22 | 50.8 | 0 | 0.691 | 0.036 | 0.262 | 0.10405 | 0.1154 | 0.2 | 0
Natural Lands | NORTH FORK | 4110 | C/D | 0.22 | 50.8 | 0 | 0.691 | 0.036 | 0.262 | 3.8701 | 4.2924 | 8.1 | 1.3
Natural Lands | NORTH FORK | 4110 | C/D | 0.22 | 50.8 | 0 | 0.691 | 0.036 | 0.262 | 0.23956 | 0.26571 | 0.5 | 0.1
Natural Lands | NORTH FORK | 4110 | A/D | 0.22 | 50.8 | 0 | 0.691 | 0.036 | 0.262 | 0.31385 | 0.3481 | 0.7 | 0.1
Natural Lands | NORTH FORK | 4110 | C/D | 0.22 | 50.8 | 0 | 0.691 | 0.036 | 0.262 | 0.019123 | 0.02121 | 0 | 0
Natural Lands | NORTH FORK | 4110 | A/D | 0.22 | 50.8 | 0 | 0.691 | 0.036 | 0.262 | 0.01951 | 0.021639 | 0 | 0
Natural Lands | NORTH FORK | 4110 | A/D | 0.22 | 50.8 | 0 | 0.691 | 0.036 | 0.262 | 18.2189 | 20.2071 | 38 | 6
Natural Lands | NORTH FORK | 4110 | C/D | 0.22 | 50.8 | 0 | 0.691 | 0.036 | 0.262 | 1.0957 | 1.2153 | 2.3 | 0.4
Natural Lands | NORTH FORK | 4110 | C/D | 0.22 | 50.8 | 0 | 0.691 | 0.036 | 0.262 | 94.5817 | 104.9037 | 197.2 | 31.1
Natural Lands | NORTH FORK | 4110 | C/D | 0.22 | 50.8 | 0 | 0.691 | 0.036 | 0.262 | 2.3478 | 2.604 | 4.9 | 0.8
Natural Lands | NORTH FORK | 6250 | C/D | 0.22 | 50.8 | 0 | 0.607 | 0.033 | 0.026 | 1.6602 | 0.18273 | 0.3 | 0.4
Natural Lands | NORTH FORK | 6250 | A/D | 0.22 | 50.8 | 0 | 0.607 | 0.033 | 0.026 | 1.1888 | 0.13085 | 0.2 | 0.3
Natural Lands | NORTH FORK | 6250 | C/D | 0.22 | 50.8 | 0 | 0.607 | 0.033 | 0.026 | 0.16397 | 0.018048 | 0 | 0
Natural Lands | NORTH FORK | 6250 | C/D | 0.22 | 50.8 | 0 | 0.607 | 0.033 | 0.026 | 0.012182 | 0.0013409 | 0 | 0
Natural Lands | NORTH FORK | 3210 | C/D | 0.22 | 50.8 | 0 | 0.691 | 0.036 | 0.262 | 7.4895 | 8.3069 | 15.6 | 2.5
Natural Lands | NORTH FORK | 3210 | C/D | 0.22 | 50.8 | 0 | 0.691 | 0.036 | 0.262 | 1.9481 | 2.1607 | 4.1 | 0.6
Natural Lands | NORTH FORK | 6250 | A/D | 0.22 | 50.8 | 0 | 0.607 | 0.033 | 0.026 | 2.4234 | 0.26674 | 0.4 | 0.6
Natural Lands | NORTH FORK | 6250 | A/D | 0.22 | 50.8 | 0 | 0.607 | 0.033 | 0.026 | 0.96381 | 0.10608 | 0.2 | 0.2
Natural Lands | NORTH FORK | 5300 | A/D | 0.22 | 50.8 | 0 | 0.505 | 0.068 | 0.053 | 1.5842 | 0.35544 | 0.5 | 0.4
Natural Lands | NORTH FORK | 5300 | C/D | 0.22 | 50.8 | 0 | 0.505 | 0.068 | 0.053 | 0.045306 | 0.010165 | 0 | 0
Natural Lands | NORTH FORK | 5300 |  | 0.22 | 50.8 | 0 | 0.505 | 0.068 | 0.053 | 14.0188 | 3.1453 | 4.3 | 3.7
Natural Lands | NORTH FORK | 5300 | A/D | 0.22 | 50.8 | 0 | 0.505 | 0.068 | 0.053 | 0.028737 | 0.0064477 | 0 | 0
Natural Lands | NORTH FORK | 5300 | D | 0.22 | 50.8 | 0 | 0.505 | 0.068 | 0.053 | 0.25899 | 0.058108 | 0.1 | 0.1
Natural Lands | NORTH FORK | 5300 | C/D | 0.22 | 50.8 | 0 | 0.505 | 0.068 | 0.053 | 0.011018 | 0.0024721 | 0 | 0
Natural Lands | NORTH FORK | 5300 | D | 0.22 | 50.8 | 0 | 0.505 | 0.068 | 0.053 | 0.0021983 | 0.00049323 | 0 | 0
Natural Lands | NORTH FORK | 6250 | A/D | 0.22 | 50.8 | 0 | 0.607 | 0.033 | 0.026 | 0.70434 | 0.077524 | 0.1 | 0.2
Natural Lands | NORTH FORK | 6250 | A/D | 0.22 | 50.8 | 0 | 0.607 | 0.033 | 0.026 | 2.4403 | 0.26859 | 0.4 | 0.6
Natural Lands | NORTH FORK | 6250 | C/D | 0.22 | 50.8 | 0 | 0.607 | 0.033 | 0.026 | 5.5309 | 0.60877 | 1 | 1.3
Natural Lands | NORTH FORK | 6410 | C/D | 0.22 | 50.8 | 0 | 0.607 | 0.033 | 0.026 | 5.8561 | 0.64456 | 1.1 | 1.3
Natural Lands | NORTH FORK | 6410 | A/D | 0.22 | 50.8 | 0 | 0.607 | 0.033 | 0.026 | 0.0038976 | 0.000429 | 0 | 0
Natural Lands | NORTH FORK | 6410 | C/D | 0.22 | 50.8 | 0 | 0.607 | 0.033 | 0.026 | 0.12988 | 0.014295 | 0 | 0
Natural Lands | NORTH FORK | 5300 | B/D | 0.22 | 50.8 | 0 | 0.505 | 0.068 | 0.053 | 0.20945 | 0.046993 | 0.1 | 0.1
Natural Lands | NORTH FORK | 5300 | C/D | 0.22 | 50.8 | 0 | 0.505 | 0.068 | 0.053 | 2.3031 | 0.51675 | 0.7 | 0.6
Natural Lands | NORTH FORK | 5300 | D | 0.22 | 50.8 | 0 | 0.505 | 0.068 | 0.053 | 0.27648 | 0.062032 | 0.1 | 0.1
Natural Lands | NORTH FORK | 5300 | C/D | 0.22 | 50.8 | 0 | 0.505 | 0.068 | 0.053 | 0.40786 | 0.09151 | 0.1 | 0.1
Natural Lands | NORTH FORK | 6410 | A/D | 0.22 | 50.8 | 0 | 0.607 | 0.033 | 0.026 | 0.047267 | 0.0052025 | 0 | 0
Natural Lands | NORTH FORK | 6410 | A/D | 0.22 | 50.8 | 0 | 0.607 | 0.033 | 0.026 | 1.0908 | 0.12006 | 0.2 | 0.3
Natural Lands | NORTH FORK | 6250 | C/D | 0.22 | 50.8 | 0 | 0.607 | 0.033 | 0.026 | 1.1809 | 0.12998 | 0.2 | 0.3
Natural Lands | NORTH FORK | 6250 | C/D | 0.22 | 50.8 | 0 | 0.607 | 0.033 | 0.026 | 0.1026 | 0.011293 | 0 | 0
Natural Lands | NORTH FORK | 6410 | C/D | 0.22 | 50.8 | 0 | 0.607 | 0.033 | 0.026 | 0.043509 | 0.0047889 | 0 | 0
Natural Lands | NORTH FORK | 6410 | C/D | 0.22 | 50.8 | 0 | 0.607 | 0.033 | 0.026 | 1.8853 | 0.20751 | 0.3 | 0.4
Natural Lands | NORTH FORK | 4220 | C/D | 0.22 | 50.8 | 0 | 0.691 | 0.036 | 0.262 | 0.029624 | 0.032857 | 0.1 | 0
Natural Lands | NORTH FORK | 4220 | C/D | 0.22 | 50.8 | 0 | 0.691 | 0.036 | 0.262 | 10.2599 | 11.3796 | 21.4 | 3.4
Natural Lands | NORTH FORK | 4220 | C/D | 0.22 | 50.8 | 0 | 0.691 | 0.036 | 0.262 | 0.37261 | 0.41327 | 0.8 | 0.1
Natural Lands | NORTH FORK | 4220 | A/D | 0.22 | 50.8 | 0 | 0.691 | 0.036 | 0.262 | 0.097697 | 0.10836 | 0.2 | 0
Natural Lands | NORTH FORK | 3200 |  | 0.22 | 50.8 | 0 | 0.691 | 0.036 | 0.262 | 0.23385 | 0.25937 | 0.5 | 0.1
Natural Lands | NORTH FORK | 3200 | C/D | 0.22 | 50.8 | 0 | 0.691 | 0.036 | 0.262 | 7.5415 | 8.3645 | 15.7 | 2.5
Natural Lands | NORTH FORK | 4220 | C/D | 0.22 | 50.8 | 0 | 0.691 | 0.036 | 0.262 | 0.75303 | 0.83521 | 1.6 | 0.2
Natural Lands | NORTH FORK | 4220 | C/D | 0.22 | 50.8 | 0 | 0.691 | 0.036 | 0.262 | 1.4274 | 1.5831 | 3 | 0.5
Natural Lands | NORTH FORK | 4220 | C/D | 0.22 | 50.8 | 0 | 0.691 | 0.036 | 0.262 | 14.6595 | 16.2594 | 30.6 | 4.8
Natural Lands | NORTH FORK | 4220 | C/D | 0.22 | 50.8 | 0 | 0.691 | 0.036 | 0.262 | 0.10257 | 0.11376 | 0.2 | 0
Natural Lands | NORTH FORK | 6120 | A | 0.22 | 50.8 | 0 | 0.607 | 0.033 | 0.026 | 0.11515 | 0.012674 | 0 | 0
Natural Lands | NORTH FORK | 6120 |  | 0.22 | 50.8 | 0 | 0.607 | 0.033 | 0.026 | 0.0054655 | 0.00060157 | 0 | 0
Natural Lands | NORTH FORK | 6120 | A | 0.22 | 50.8 | 0 | 0.607 | 0.033 | 0.026 | 0.8352 | 0.091927 | 0.2 | 0.2
Natural Lands | NORTH FORK | 6120 | D | 0.22 | 50.8 | 0 | 0.607 | 0.033 | 0.026 | 1.644 | 0.18095 | 0.3 | 0.4
Natural Lands | NORTH FORK | 6172 | C/D | 0.22 | 50.8 | 0 | 0.607 | 0.033 | 0.026 | 0.39158 | 0.0431 | 0.1 | 0.1
Natural Lands | NORTH FORK | 6172 | C/D | 0.22 | 50.8 | 0 | 0.607 | 0.033 | 0.026 | 5.8944 | 0.64877 | 1.1 | 1.4
Natural Lands | NORTH FORK | 6172 | C/D | 0.22 | 50.8 | 0 | 0.607 | 0.033 | 0.026 | 3.4706 | 0.382 | 0.6 | 0.8
Natural Lands | NORTH FORK | 3200 | C/D | 0.22 | 50.8 | 0 | 0.691 | 0.036 | 0.262 | 2.3293 | 2.5835 | 4.9 | 0.8
Natural Lands | NORTH FORK | 3200 | C/D | 0.22 | 50.8 | 0 | 0.691 | 0.036 | 0.262 | 3.3597 | 3.7264 | 7 | 1.1
Natural Lands | NORTH FORK | 6172 | A/D | 0.22 | 50.8 | 0 | 0.607 | 0.033 | 0.026 | 1.2428 | 0.13679 | 0.2 | 0.3
Natural Lands | NORTH FORK | 6172 | C/D | 0.22 | 50.8 | 0 | 0.607 | 0.033 | 0.026 | 0.13027 | 0.014339 | 0 | 0
Natural Lands | NORTH FORK | 6172 |  | 0.22 | 50.8 | 0 | 0.607 | 0.033 | 0.026 | 0.044542 | 0.0049026 | 0 | 0
Natural Lands | NORTH FORK | 4200 | C/D | 0.22 | 50.8 | 0 | 0.691 | 0.036 | 0.262 | 3.2363 | 3.5895 | 6.7 | 1.1
Natural Lands | NORTH FORK | 4200 | C/D | 0.22 | 50.8 | 0 | 0.691 | 0.036 | 0.262 | 3.2619 | 3.6179 | 6.8 | 1.1
Natural Lands | NORTH FORK | 4200 | C/D | 0.22 | 50.8 | 0 | 0.691 | 0.036 | 0.262 | 0.45121 | 0.50045 | 0.9 | 0.1
Natural Lands | NORTH FORK | 6410 | A/D | 0.22 | 50.8 | 0 | 0.607 | 0.033 | 0.026 | 1.2499 | 0.13757 | 0.2 | 0.3
Natural Lands | NORTH FORK | 6410 | C/D | 0.22 | 50.8 | 0 | 0.607 | 0.033 | 0.026 | 0.072172 | 0.0079437 | 0 | 0
Natural Lands | NORTH FORK | 4340 | C/D | 0.22 | 50.8 | 0 | 0.691 | 0.036 | 0.262 | 5.67 | 6.2887 | 11.8 | 1.9
Natural Lands | NORTH FORK | 4340 | C/D | 0.22 | 50.8 | 0 | 0.691 | 0.036 | 0.262 | 0.032725 | 0.036297 | 0.1 | 0
Natural Lands | NORTH FORK | 5300 |  | 0.22 | 50.8 | 0 | 0.505 | 0.068 | 0.053 | 1.543 | 0.34621 | 0.5 | 0.4
Natural Lands | NORTH FORK | 5300 | C/D | 0.22 | 50.8 | 0 | 0.505 | 0.068 | 0.053 | 0.24926 | 0.055927 | 0.1 | 0.1
Natural Lands | NORTH FORK | 6172 | C/D | 0.22 | 50.8 | 0 | 0.607 | 0.033 | 0.026 | 5.8432 | 0.64314 | 1.1 | 1.3
Natural Lands | NORTH FORK | 6172 | A/D | 0.22 | 50.8 | 0 | 0.607 | 0.033 | 0.026 | 0.64208 | 0.070671 | 0.1 | 0.1
Natural Lands | NORTH FORK | 6172 | A/D | 0.22 | 50.8 | 0 | 0.607 | 0.033 | 0.026 | 1.5156 | 0.16682 | 0.3 | 0.3
Natural Lands | NORTH FORK | 6410 | C/D | 0.22 | 50.8 | 0 | 0.607 | 0.033 | 0.026 | 2.5863 | 0.28466 | 0.5 | 0.6
Natural Lands | NORTH FORK | 6410 | A/D | 0.22 | 50.8 | 0 | 0.607 | 0.033 | 0.026 | 0.010721 | 0.00118 | 0 | 0
Natural Lands | NORTH FORK | 6410 | C/D | 0.22 | 50.8 | 0 | 0.607 | 0.033 | 0.026 | 0.22622 | 0.024899 | 0 | 0.1
Natural Lands | NORTH FORK | 6410 | C/D | 0.22 | 50.8 | 0 | 0.607 | 0.033 | 0.026 | 1.8449 | 0.20307 | 0.3 | 0.4
Natural Lands | NORTH FORK | 5300 |  | 0.22 | 50.8 | 0 | 0.505 | 0.068 | 0.053 | 3.8545 | 0.86483 | 1.2 | 1
Natural Lands | NORTH FORK | 5300 | C/D | 0.22 | 50.8 | 0 | 0.505 | 0.068 | 0.053 | 0.21023 | 0.047169 | 0.1 | 0.1
Natural Lands | NORTH FORK | 4220 | C/D | 0.22 | 50.8 | 0 | 0.691 | 0.036 | 0.262 | 0.24144 | 0.26779 | 0.5 | 0.1
Natural Lands | NORTH FORK | 4220 | C/D | 0.22 | 50.8 | 0 | 0.691 | 0.036 | 0.262 | 4.3305 | 4.8031 | 9 | 1.4
Natural Lands | NORTH FORK | 4220 | A/D | 0.22 | 50.8 | 0 | 0.691 | 0.036 | 0.262 | 9.2296 | 10.2368 | 19.2 | 3
Natural Lands | NORTH FORK | 4220 | C/D | 0.22 | 50.8 | 0 | 0.691 | 0.036 | 0.262 | 1.5824 | 1.7551 | 3.3 | 0.5
Natural Lands | NORTH FORK | 4220 | C/D | 0.22 | 50.8 | 0 | 0.691 | 0.036 | 0.262 | 3.6462 | 4.0441 | 7.6 | 1.2
Natural Lands | NORTH FORK | 4220 | C/D | 0.22 | 50.8 | 0 | 0.691 | 0.036 | 0.262 | 0.83819 | 0.92967 | 1.7 | 0.3
Natural Lands | NORTH FORK | 4220 | C/D | 0.22 | 50.8 | 0 | 0.691 | 0.036 | 0.262 | 0.52941 | 0.58718 | 1.1 | 0.2
Natural Lands | NORTH FORK | 6410 | C/D | 0.22 | 50.8 | 0 | 0.607 | 0.033 | 0.026 | 0.0030632 | 0.00033715 | 0 | 0
Natural Lands | NORTH FORK | 6410 | A/D | 0.22 | 50.8 | 0 | 0.607 | 0.033 | 0.026 | 1.0969 | 0.12073 | 0.2 | 0.3
Natural Lands | NORTH FORK | 6250 | C/D | 0.22 | 50.8 | 0 | 0.607 | 0.033 | 0.026 | 1.3897 | 0.15296 | 0.3 | 0.3
Natural Lands | NORTH FORK | 6250 | D | 0.22 | 50.8 | 0 | 0.607 | 0.033 | 0.026 | 6.671 | 0.73425 | 1.2 | 1.5
Natural Lands | NORTH FORK | 6250 | C/D | 0.22 | 50.8 | 0 | 0.607 | 0.033 | 0.026 | 14.1982 | 1.5627 | 2.6 | 3.3
Natural Lands | NORTH FORK | 6250 | A | 0.22 | 50.8 | 0 | 0.607 | 0.033 | 0.026 | 1.6625 | 0.18299 | 0.3 | 0.4
Natural Lands | NORTH FORK | 4110 | A/D | 0.22 | 50.8 | 0 | 0.691 | 0.036 | 0.262 | 0.35732 | 0.39631 | 0.7 | 0.1
Natural Lands | NORTH FORK | 4110 |  | 0.22 | 50.8 | 0 | 0.691 | 0.036 | 0.262 | 1.431 | 1.5871 | 3 | 0.5
Natural Lands | NORTH FORK | 4110 | A/D | 0.22 | 50.8 | 0 | 0.691 | 0.036 | 0.262 | 0.90401 | 1.0027 | 1.9 | 0.3
Natural Lands | NORTH FORK | 6250 | A/D | 0.22 | 50.8 | 0 | 0.607 | 0.033 | 0.026 | 1.2842 | 0.14135 | 0.2 | 0.3
Natural Lands | NORTH FORK | 6250 | C/D | 0.22 | 50.8 | 0 | 0.607 | 0.033 | 0.026 | 10.3385 | 1.1379 | 1.9 | 2.4
Natural Lands | NORTH FORK | 4270 | C/D | 0.22 | 50.8 | 0 | 0.691 | 0.036 | 0.262 | 0.017358 | 0.019253 | 0 | 0
Natural Lands | NORTH FORK | 4270 | C/D | 0.22 | 50.8 | 0 | 0.691 | 0.036 | 0.262 | 0.11062 | 0.12269 | 0.2 | 0
Natural Lands | NORTH FORK | 4270 | C/D | 0.22 | 50.8 | 0 | 0.691 | 0.036 | 0.262 | 5.7526 | 6.3804 | 12 | 1.9
Natural Lands | NORTH FORK | 3230 |  | 0.22 | 50.8 | 0 | 0.691 | 0.036 | 0.262 | 0.10799 | 0.11977 | 0.2 | 0
Natural Lands | NORTH FORK | 3230 | C/D | 0.22 | 50.8 | 0 | 0.691 | 0.036 | 0.262 | 2.7276 | 3.0252 | 5.7 | 0.9
Natural Lands | NORTH FORK | 3230 | C/D | 0.22 | 50.8 | 0 | 0.691 | 0.036 | 0.262 | 42.3969 | 47.0238 | 88.4 | 13.9
Natural Lands | NORTH FORK | 3230 | C/D | 0.22 | 50.8 | 0 | 0.691 | 0.036 | 0.262 | 4.1112 | 4.5599 | 8.6 | 1.4
Natural Lands | NORTH FORK | 3230 | D | 0.22 | 50.8 | 0 | 0.691 | 0.036 | 0.262 | 7.1574 | 7.9385 | 14.9 | 2.4
Natural Lands | NORTH FORK | 6410 | A/D | 0.22 | 50.8 | 0 | 0.607 | 0.033 | 0.026 | 0.0036783 | 0.00040486 | 0 | 0
Natural Lands | NORTH FORK | 6410 | C/D | 0.22 | 50.8 | 0 | 0.607 | 0.033 | 0.026 | 2.0329 | 0.22375 | 0.4 | 0.5
Natural Lands | NORTH FORK | 6172 | D | 0.22 | 50.8 | 0 | 0.607 | 0.033 | 0.026 | 3.0438e-06 | 3.3502e-07 | 0 | 0
Natural Lands | NORTH FORK | 6172 | D | 0.22 | 50.8 | 0 | 0.607 | 0.033 | 0.026 | 0.67057 | 0.073807 | 0.1 | 0.2
Natural Lands | NORTH FORK | 6172 | D | 0.22 | 50.8 | 0 | 0.607 | 0.033 | 0.026 | 0.69052 | 0.076003 | 0.1 | 0.2
Natural Lands | NORTH FORK | 6172 | A/D | 0.22 | 50.8 | 0 | 0.607 | 0.033 | 0.026 | 9.4039 | 1.0351 | 1.7 | 2.2
Natural Lands | NORTH FORK | 5300 | A/D | 0.22 | 50.8 | 0 | 0.505 | 0.068 | 0.053 | 1.9555 | 0.43874 | 0.6 | 0.5
Natural Lands | NORTH FORK | 5300 | D | 0.22 | 50.8 | 0 | 0.505 | 0.068 | 0.053 | 0.0041074 | 0.00092157 | 0 | 0
Natural Lands | NORTH FORK | 5300 | C/D | 0.22 | 50.8 | 0 | 0.505 | 0.068 | 0.053 | 2.1012 | 0.47144 | 0.6 | 0.5
Natural Lands | NORTH FORK | 5300 | D | 0.22 | 50.8 | 0 | 0.505 | 0.068 | 0.053 | 0.53948 | 0.12104 | 0.2 | 0.1
Natural Lands | NORTH FORK | 5300 | C/D | 0.22 | 50.8 | 0 | 0.505 | 0.068 | 0.053 | 1.5815 | 0.35483 | 0.5 | 0.4
Natural Lands | NORTH FORK | 6172 | D | 0.22 | 50.8 | 0 | 0.607 | 0.033 | 0.026 | 0.014389 | 0.0015838 | 0 | 0
Natural Lands | NORTH FORK | 6172 | A/D | 0.22 | 50.8 | 0 | 0.607 | 0.033 | 0.026 | 2.9867 | 0.32874 | 0.5 | 0.7
Natural Lands | NORTH FORK | 6172 | A/D | 0.22 | 50.8 | 0 | 0.607 | 0.033 | 0.026 | 0.09232 | 0.010161 | 0 | 0
Natural Lands | NORTH FORK | 6172 | C/D | 0.22 | 50.8 | 0 | 0.607 | 0.033 | 0.026 | 2.0242 | 0.2228 | 0.4 | 0.5
Natural Lands | NORTH FORK | 6172 | A/D | 0.22 | 50.8 | 0 | 0.607 | 0.033 | 0.026 | 1.5847 | 0.17442 | 0.3 | 0.4
Natural Lands | NORTH FORK | 6410 | A/D | 0.22 | 50.8 | 0 | 0.607 | 0.033 | 0.026 | 3.2313 | 0.35566 | 0.6 | 0.7
Natural Lands | NORTH FORK | 6410 | C/D | 0.22 | 50.8 | 0 | 0.607 | 0.033 | 0.026 | 0.26462 | 0.029126 | 0 | 0.1
Natural Lands | NORTH FORK | 6410 | C/D | 0.22 | 50.8 | 0 | 0.607 | 0.033 | 0.026 | 1.196 | 0.13164 | 0.2 | 0.3
Natural Lands | NORTH FORK | 6410 | A/D | 0.22 | 50.8 | 0 | 0.607 | 0.033 | 0.026 | 14.0778 | 1.5495 | 2.6 | 3.2
Natural Lands | NORTH FORK | 6410 | A/D | 0.22 | 50.8 | 0 | 0.607 | 0.033 | 0.026 | 12.8887 | 1.4186 | 2.3 | 3
Natural Lands | NORTH FORK | 6410 | A/D | 0.22 | 50.8 | 0 | 0.607 | 0.033 | 0.026 | 4.9514 | 0.54498 | 0.9 | 1.1
Natural Lands | NORTH FORK | 6410 | C/D | 0.22 | 50.8 | 0 | 0.607 | 0.033 | 0.026 | 2.2882 | 0.25186 | 0.4 | 0.5
Natural Lands | NORTH FORK | 6410 | C/D | 0.22 | 50.8 | 0 | 0.607 | 0.033 | 0.026 | 0.00025379 | 2.7934e-05 | 0 | 0
Natural Lands | NORTH FORK | 6410 | A/D | 0.22 | 50.8 | 0 | 0.607 | 0.033 | 0.026 | 0.0040526 | 0.00044605 | 0 | 0
Natural Lands | NORTH FORK | 5300 | C/D | 0.22 | 50.8 | 0 | 0.505 | 0.068 | 0.053 | 0.40271 | 0.090355 | 0.1 | 0.1
Natural Lands | NORTH FORK | 5300 | D | 0.22 | 50.8 | 0 | 0.505 | 0.068 | 0.053 | 0.53814 | 0.12074 | 0.2 | 0.1
Natural Lands | NORTH FORK | 5300 | C/D | 0.22 | 50.8 | 0 | 0.505 | 0.068 | 0.053 | 0.0088584 | 0.0019875 | 0 | 0
Natural Lands | NORTH FORK | 3200 | A/D | 0.22 | 50.8 | 0 | 0.691 | 0.036 | 0.262 | 0.41361 | 0.45874 | 0.9 | 0.1
Natural Lands | NORTH FORK | 3200 | C/D | 0.22 | 50.8 | 0 | 0.691 | 0.036 | 0.262 | 10.1224 | 11.2271 | 21.1 | 3.3
Natural Lands | NORTH FORK | 3200 |  | 0.22 | 50.8 | 0 | 0.691 | 0.036 | 0.262 | 0.10171 | 0.11281 | 0.2 | 0
Natural Lands | NORTH FORK | 3200 | C/D | 0.22 | 50.8 | 0 | 0.691 | 0.036 | 0.262 | 0.032167 | 0.035678 | 0.1 | 0
Natural Lands | NORTH FORK | 3200 | A/D | 0.22 | 50.8 | 0 | 0.691 | 0.036 | 0.262 | 0.48593 | 0.53896 | 1 | 0.2
Natural Lands | NORTH FORK | 3200 | D | 0.22 | 50.8 | 0 | 0.691 | 0.036 | 0.262 | 2.1531e-06 | 2.3881e-06 | 0 | 0
Natural Lands | NORTH FORK | 3200 | C/D | 0.22 | 50.8 | 0 | 0.691 | 0.036 | 0.262 | 0.11282 | 0.12513 | 0.2 | 0
Natural Lands | NORTH FORK | 3200 | D | 0.22 | 50.8 | 0 | 0.691 | 0.036 | 0.262 | 20.2226 | 22.4295 | 42.2 | 6.6
Natural Lands | NORTH FORK | 6440 | C/D | 0.22 | 50.8 | 0 | 0.607 | 0.033 | 0.026 | 0.90927 | 0.10008 | 0.2 | 0.2
Natural Lands | NORTH FORK | 4110 | C/D | 0.22 | 50.8 | 0 | 0.691 | 0.036 | 0.262 | 2.7827 | 3.0864 | 5.8 | 0.9
Natural Lands | NORTH FORK | 4110 | C/D | 0.22 | 50.8 | 0 | 0.691 | 0.036 | 0.262 | 1.4743 | 1.6352 | 3.1 | 0.5
Natural Lands | NORTH FORK | 6170 |  | 0.22 | 50.8 | 0 | 0.607 | 0.033 | 0.026 | 0.073164 | 0.0080529 | 0 | 0
Natural Lands | NORTH FORK | 6170 | C/D | 0.22 | 50.8 | 0 | 0.607 | 0.033 | 0.026 | 0.0065385 | 0.00071968 | 0 | 0
Natural Lands | NORTH FORK | 6170 | C/D | 0.22 | 50.8 | 0 | 0.607 | 0.033 | 0.026 | 2.4558 | 0.2703 | 0.4 | 0.6
Natural Lands | NORTH FORK | 6170 | C/D | 0.22 | 50.8 | 0 | 0.607 | 0.033 | 0.026 | 0.17171 | 0.018899 | 0 | 0
Natural Lands | NORTH FORK | 6170 | C/D | 0.22 | 50.8 | 0 | 0.607 | 0.033 | 0.026 | 0.40867 | 0.044981 | 0.1 | 0.1
Natural Lands | NORTH FORK | 6170 | D | 0.22 | 50.8 | 0 | 0.607 | 0.033 | 0.026 | 29.879 | 3.2887 | 5.4 | 6.9
Natural Lands | NORTH FORK | 5300 | C/D | 0.22 | 50.8 | 0 | 0.505 | 0.068 | 0.053 | 1.4612 | 0.32785 | 0.5 | 0.4
Natural Lands | NORTH FORK | 5300 | C/D | 0.22 | 50.8 | 0 | 0.505 | 0.068 | 0.053 | 0.056506 | 0.012678 | 0 | 0
Natural Lands | NORTH FORK | 4110 | C/D | 0.22 | 50.8 | 0 | 0.691 | 0.036 | 0.262 | 4.7428 | 5.2604 | 9.9 | 1.6
Natural Lands | NORTH FORK | 4110 | C/D | 0.22 | 50.8 | 0 | 0.691 | 0.036 | 0.262 | 15.0399 | 16.6813 | 31.4 | 4.9
Natural Lands | NORTH FORK | 4110 | C/D | 0.22 | 50.8 | 0 | 0.691 | 0.036 | 0.262 | 0.47323 | 0.52487 | 1 | 0.2
Natural Lands | NORTH FORK | 4110 | C/D | 0.22 | 50.8 | 0 | 0.691 | 0.036 | 0.262 | 0.35676 | 0.39569 | 0.7 | 0.1
Natural Lands | NORTH FORK | 6410 | C/D | 0.22 | 50.8 | 0 | 0.607 | 0.033 | 0.026 | 0.27485 | 0.030252 | 0 | 0.1
Natural Lands | NORTH FORK | 6410 | C/D | 0.22 | 50.8 | 0 | 0.607 | 0.033 | 0.026 | 0.72506 | 0.079805 | 0.1 | 0.2
Natural Lands | NORTH FORK | 6410 | C/D | 0.22 | 50.8 | 0 | 0.607 | 0.033 | 0.026 | 1.0256 | 0.11288 | 0.2 | 0.2
Natural Lands | NORTH FORK | 6172 | C/D | 0.22 | 50.8 | 0 | 0.607 | 0.033 | 0.026 | 0.75064 | 0.082621 | 0.1 | 0.2
Natural Lands | NORTH FORK | 6172 | C/D | 0.22 | 50.8 | 0 | 0.607 | 0.033 | 0.026 | 0.52922 | 0.05825 | 0.1 | 0.1
Natural Lands | NORTH FORK | 6250 | C/D | 0.22 | 50.8 | 0 | 0.607 | 0.033 | 0.026 | 0.33745 | 0.037142 | 0.1 | 0.1
Natural Lands | NORTH FORK | 6250 | C/D | 0.22 | 50.8 | 0 | 0.607 | 0.033 | 0.026 | 1.4458 | 0.15914 | 0.3 | 0.3
Natural Lands | NORTH FORK | 6250 | C/D | 0.22 | 50.8 | 0 | 0.607 | 0.033 | 0.026 | 35.8593 | 3.9469 | 6.5 | 8.2
Natural Lands | NORTH FORK | 6250 | C/D | 0.22 | 50.8 | 0 | 0.607 | 0.033 | 0.026 | 1.2483 | 0.1374 | 0.2 | 0.3
Natural Lands | NORTH FORK | 5300 | C/D | 0.22 | 50.8 | 0 | 0.505 | 0.068 | 0.053 | 1.9209 | 0.43098 | 0.6 | 0.5
Natural Lands | NORTH FORK | 5300 | C/D | 0.22 | 50.8 | 0 | 0.505 | 0.068 | 0.053 | 0.19675 | 0.044144 | 0.1 | 0.1
Natural Lands | NORTH FORK | 5300 | C/D | 0.22 | 50.8 | 0 | 0.505 | 0.068 | 0.053 | 3.3729 | 0.75677 | 1 | 0.9
Natural Lands | NORTH FORK | 5300 | C/D | 0.22 | 50.8 | 0 | 0.505 | 0.068 | 0.053 | 3.9152 | 0.87845 | 1.2 | 1
Natural Lands | NORTH FORK | 6120 |  | 0.22 | 50.8 | 0 | 0.607 | 0.033 | 0.026 | 0.3651 | 0.040185 | 0.1 | 0.1
Natural Lands | NORTH FORK | 6120 | D | 0.22 | 50.8 | 0 | 0.607 | 0.033 | 0.026 | 8.9997 | 0.99057 | 1.6 | 2.1
Natural Lands | NORTH FORK | 6120 | A/D | 0.22 | 50.8 | 0 | 0.607 | 0.033 | 0.026 | 0.74156 | 0.081621 | 0.1 | 0.2
Natural Lands | NORTH FORK | 6120 | A/D | 0.22 | 50.8 | 0 | 0.607 | 0.033 | 0.026 | 5.9395 | 0.65374 | 1.1 | 1.4
Natural Lands | NORTH FORK | 6120 |  | 0.22 | 50.8 | 0 | 0.607 | 0.033 | 0.026 | 0.097902 | 0.010776 | 0 | 0
Natural Lands | NORTH FORK | 6120 | A/D | 0.22 | 50.8 | 0 | 0.607 | 0.033 | 0.026 | 31.5849 | 3.4764 | 5.7 | 7.3
Natural Lands | NORTH FORK | 6410 | A/D | 0.22 | 50.8 | 0 | 0.607 | 0.033 | 0.026 | 0.24267 | 0.02671 | 0 | 0.1
Natural Lands | NORTH FORK | 6410 | C/D | 0.22 | 50.8 | 0 | 0.607 | 0.033 | 0.026 | 2.3785 | 0.2618 | 0.4 | 0.5
Natural Lands | NORTH FORK | 5300 |  | 0.22 | 50.8 | 0 | 0.505 | 0.068 | 0.053 | 1.2044 | 0.27023 | 0.4 | 0.3
Natural Lands | NORTH FORK | 5300 | C/D | 0.22 | 50.8 | 0 | 0.505 | 0.068 | 0.053 | 0.036615 | 0.0082151 | 0 | 0
Natural Lands | NORTH FORK | 6172 | A/D | 0.22 | 50.8 | 0 | 0.607 | 0.033 | 0.026 | 14.3476 | 1.5792 | 2.6 | 3.3
Natural Lands | NORTH FORK | 6170 |  | 0.22 | 50.8 | 0 | 0.607 | 0.033 | 0.026 | 0.78414 | 0.086308 | 0.1 | 0.2
Natural Lands | NORTH FORK | 6170 | A/D | 0.22 | 50.8 | 0 | 0.607 | 0.033 | 0.026 | 30.4238 | 3.3486 | 5.5 | 7
Natural Lands | NORTH FORK | 4110 | C/D | 0.22 | 50.8 | 0 | 0.691 | 0.036 | 0.262 | 0.28075 | 0.31139 | 0.6 | 0.1
Natural Lands | NORTH FORK | 4110 | A/D | 0.22 | 50.8 | 0 | 0.691 | 0.036 | 0.262 | 22.2206 | 24.6456 | 46.3 | 7.3
Natural Lands | NORTH FORK | 4110 | C/D | 0.22 | 50.8 | 0 | 0.691 | 0.036 | 0.262 | 0.077173 | 0.085596 | 0.2 | 0
Natural Lands | NORTH FORK | 4110 | C/D | 0.22 | 50.8 | 0 | 0.691 | 0.036 | 0.262 | 0.25725 | 0.28532 | 0.5 | 0.1
Natural Lands | NORTH FORK | 6172 | C/D | 0.22 | 50.8 | 0 | 0.607 | 0.033 | 0.026 | 1.7214 | 0.18947 | 0.3 | 0.4
Natural Lands | NORTH FORK | 6172 | D | 0.22 | 50.8 | 0 | 0.607 | 0.033 | 0.026 | 3.3927 | 0.37342 | 0.6 | 0.8
Natural Lands | NORTH FORK | 6172 | C/D | 0.22 | 50.8 | 0 | 0.607 | 0.033 | 0.026 | 0.62053 | 0.068299 | 0.1 | 0.1
Natural Lands | NORTH FORK | 5300 | C/D | 0.22 | 50.8 | 0 | 0.505 | 0.068 | 0.053 | 1.4085 | 0.31603 | 0.4 | 0.4
Natural Lands | NORTH FORK | 6410 | A/D | 0.22 | 50.8 | 0 | 0.607 | 0.033 | 0.026 | 0.38622 | 0.04251 | 0.1 | 0.1
Natural Lands | NORTH FORK | 6410 | C/D | 0.22 | 50.8 | 0 | 0.607 | 0.033 | 0.026 | 0.42479 | 0.046755 | 0.1 | 0.1
Natural Lands | NORTH FORK | 6410 | C/D | 0.22 | 50.8 | 0 | 0.607 | 0.033 | 0.026 | 1.4715 | 0.16196 | 0.3 | 0.3
Natural Lands | NORTH FORK | 6410 | A/D | 0.22 | 50.8 | 0 | 0.607 | 0.033 | 0.026 | 0.04973 | 0.0054736 | 0 | 0
Natural Lands | NORTH FORK | 6410 | C/D | 0.22 | 50.8 | 0 | 0.607 | 0.033 | 0.026 | 1.1197 | 0.12324 | 0.2 | 0.3
Natural Lands | NORTH FORK | 4220 | C/D | 0.22 | 50.8 | 0 | 0.691 | 0.036 | 0.262 | 8.5559 | 9.4896 | 17.8 | 2.8
Natural Lands | NORTH FORK | 4220 | C/D | 0.22 | 50.8 | 0 | 0.691 | 0.036 | 0.262 | 1.361 | 1.5096 | 2.8 | 0.4
Natural Lands | NORTH FORK | 4200 | A/D | 0.22 | 50.8 | 0 | 0.691 | 0.036 | 0.262 | 0.10019 | 0.11112 | 0.2 | 0
Natural Lands | NORTH FORK | 4200 |  | 0.22 | 50.8 | 0 | 0.691 | 0.036 | 0.262 | 0.1058 | 0.11735 | 0.2 | 0
Natural Lands | NORTH FORK | 4200 | C/D | 0.22 | 50.8 | 0 | 0.691 | 0.036 | 0.262 | 6.0267 | 6.6845 | 12.6 | 2
Natural Lands | NORTH FORK | 6410 | C/D | 0.22 | 50.8 | 0 | 0.607 | 0.033 | 0.026 | 0.28906 | 0.031816 | 0.1 | 0.1
Natural Lands | NORTH FORK | 6410 | A/D | 0.22 | 50.8 | 0 | 0.607 | 0.033 | 0.026 | 0.47861 | 0.052679 | 0.1 | 0.1
Natural Lands | NORTH FORK | 6410 | C/D | 0.22 | 50.8 | 0 | 0.607 | 0.033 | 0.026 | 1.7179 | 0.18908 | 0.3 | 0.4
Natural Lands | NORTH FORK | 6410 | C/D | 0.22 | 50.8 | 0 | 0.607 | 0.033 | 0.026 | 5.5222 | 0.60781 | 1 | 1.3
Natural Lands | NORTH FORK | 6410 | C/D | 0.22 | 50.8 | 0 | 0.607 | 0.033 | 0.026 | 7.4146 | 0.8161 | 1.3 | 1.7
Natural Lands | NORTH FORK | 6410 | C/D | 0.22 | 50.8 | 0 | 0.607 | 0.033 | 0.026 | 1.2788 | 0.14075 | 0.2 | 0.3
Natural Lands | NORTH FORK | 6410 | C/D | 0.22 | 50.8 | 0 | 0.607 | 0.033 | 0.026 | 8.3078 | 0.91442 | 1.5 | 1.9
Natural Lands | NORTH FORK | 5300 | C/D | 0.22 | 50.8 | 0 | 0.505 | 0.068 | 0.053 | 1.9478 | 0.43703 | 0.6 | 0.5
Natural Lands | NORTH FORK | 5300 | C/D | 0.22 | 50.8 | 0 | 0.505 | 0.068 | 0.053 | 0.72399 | 0.16244 | 0.2 | 0.2
Natural Lands | NORTH FORK | 3100 | C/D | 0.22 | 50.8 | 0 | 0.691 | 0.036 | 0.262 | 0.033905 | 0.037606 | 0.1 | 0
Natural Lands | NORTH FORK | 3100 | A/D | 0.22 | 50.8 | 0 | 0.691 | 0.036 | 0.262 | 0.98267 | 1.0899 | 2 | 0.3
Natural Lands | NORTH FORK | 3100 | C/D | 0.22 | 50.8 | 0 | 0.691 | 0.036 | 0.262 | 0.097043 | 0.10763 | 0.2 | 0
Natural Lands | NORTH FORK | 3100 | C/D | 0.22 | 50.8 | 0 | 0.691 | 0.036 | 0.262 | 0.12405 | 0.13759 | 0.3 | 0
Natural Lands | NORTH FORK | 3100 | C/D | 0.22 | 50.8 | 0 | 0.691 | 0.036 | 0.262 | 18.7513 | 20.7977 | 39.1 | 6.2
Natural Lands | NORTH FORK | 3100 | C/D | 0.22 | 50.8 | 0 | 0.691 | 0.036 | 0.262 | 0.40902 | 0.45365 | 0.9 | 0.1
Natural Lands | NORTH FORK | 3100 | C/D | 0.22 | 50.8 | 0 | 0.691 | 0.036 | 0.262 | 0.65244 | 0.72365 | 1.4 | 0.2
Natural Lands | NORTH FORK | 5300 | A | 0.22 | 50.8 | 0 | 0.505 | 0.068 | 0.053 | 0.091634 | 0.02056 | 0 | 0
Natural Lands | NORTH FORK | 5300 |  | 0.22 | 50.8 | 0 | 0.505 | 0.068 | 0.053 | 2.0053 | 0.44991 | 0.6 | 0.5
Natural Lands | NORTH FORK | 6172 | A/D | 0.22 | 50.8 | 0 | 0.607 | 0.033 | 0.026 | 0.71613 | 0.078822 | 0.1 | 0.2
Natural Lands | NORTH FORK | 6172 | A/D | 0.22 | 50.8 | 0 | 0.607 | 0.033 | 0.026 | 1.2747 | 0.14031 | 0.2 | 0.3
Natural Lands | NORTH FORK | 4130 | A | 0.22 | 50.8 | 0 | 0.691 | 0.036 | 0.262 | 1.92 | 2.1296 | 4 | 0.6
Natural Lands | NORTH FORK | 4130 | A | 0.22 | 50.8 | 0 | 0.691 | 0.036 | 0.262 | 0.53434 | 0.59266 | 1.1 | 0.2
Natural Lands | NORTH FORK | 4130 | A | 0.22 | 50.8 | 0 | 0.691 | 0.036 | 0.262 | 15.9925 | 17.7378 | 33.4 | 5.3
Natural Lands | NORTH FORK | 4130 | A/D | 0.22 | 50.8 | 0 | 0.691 | 0.036 | 0.262 | 0.21918 | 0.2431 | 0.5 | 0.1
Natural Lands | NORTH FORK | 4130 | A/D | 0.22 | 50.8 | 0 | 0.691 | 0.036 | 0.262 | 11.6911 | 12.967 | 24.4 | 3.8
Natural Lands | NORTH FORK | 4130 | A | 0.22 | 50.8 | 0 | 0.691 | 0.036 | 0.262 | 13.624 | 15.1109 | 28.4 | 4.5
Natural Lands | NORTH FORK | 5300 |  | 0.22 | 50.8 | 0 | 0.505 | 0.068 | 0.053 | 9.4473 | 2.1197 | 2.9 | 2.5
Natural Lands | NORTH FORK | 5300 | A/D | 0.22 | 50.8 | 0 | 0.505 | 0.068 | 0.053 | 0.010334 | 0.0023187 | 0 | 0
Natural Lands | NORTH FORK | 5300 | C/D | 0.22 | 50.8 | 0 | 0.505 | 0.068 | 0.053 | 2.8705e-05 | 6.4405e-06 | 0 | 0
Natural Lands | NORTH FORK | 5300 | C/D | 0.22 | 50.8 | 0 | 0.505 | 0.068 | 0.053 | 0.0007551 | 0.00016942 | 0 | 0
Natural Lands | NORTH FORK | 5300 | C/D | 0.22 | 50.8 | 0 | 0.505 | 0.068 | 0.053 | 0.82173 | 0.18437 | 0.3 | 0.2
Natural Lands | NORTH FORK | 5300 | C/D | 0.22 | 50.8 | 0 | 0.505 | 0.068 | 0.053 | 0.087695 | 0.019676 | 0 | 0
Natural Lands | NORTH FORK | 6410 | A/D | 0.22 | 50.8 | 0 | 0.607 | 0.033 | 0.026 | 1.8108 | 0.19931 | 0.3 | 0.4
Natural Lands | NORTH FORK | 6410 |  | 0.22 | 50.8 | 0 | 0.607 | 0.033 | 0.026 | 0.0059251 | 0.00065215 | 0 | 0
Natural Lands | NORTH FORK | 6250 | C/D | 0.22 | 50.8 | 0 | 0.607 | 0.033 | 0.026 | 2.9932 | 0.32945 | 0.5 | 0.7
Natural Lands | NORTH FORK | 6250 | C/D | 0.22 | 50.8 | 0 | 0.607 | 0.033 | 0.026 | 0.25956 | 0.028569 | 0 | 0.1
Natural Lands | NORTH FORK | 6410 | C/D | 0.22 | 50.8 | 0 | 0.607 | 0.033 | 0.026 | 1.5401 | 0.16951 | 0.3 | 0.4
Natural Lands | NORTH FORK | 6410 | C/D | 0.22 | 50.8 | 0 | 0.607 | 0.033 | 0.026 | 0.14117 | 0.015538 | 0 | 0
Natural Lands | NORTH FORK | 3230 | C/D | 0.22 | 50.8 | 0 | 0.691 | 0.036 | 0.262 | 5.453 | 6.0481 | 11.4 | 1.8
Natural Lands | NORTH FORK | 3230 | C/D | 0.22 | 50.8 | 0 | 0.691 | 0.036 | 0.262 | 3.9644 | 4.3971 | 8.3 | 1.3
Natural Lands | NORTH FORK | 3230 | C/D | 0.22 | 50.8 | 0 | 0.691 | 0.036 | 0.262 | 0.1233 | 0.13676 | 0.3 | 0
Natural Lands | NORTH FORK | 6410 | C/D | 0.22 | 50.8 | 0 | 0.607 | 0.033 | 0.026 | 2.2844 | 0.25144 | 0.4 | 0.5
Natural Lands | NORTH FORK | 6410 | C/D | 0.22 | 50.8 | 0 | 0.607 | 0.033 | 0.026 | 0.31549 | 0.034725 | 0.1 | 0.1
Natural Lands | NORTH FORK | 3100 | A/D | 0.22 | 50.8 | 0 | 0.691 | 0.036 | 0.262 | 4.3244 | 4.7963 | 9 | 1.4
Natural Lands | NORTH FORK | 3100 | D | 0.22 | 50.8 | 0 | 0.691 | 0.036 | 0.262 | 1.8695 | 2.0736 | 3.9 | 0.6
Natural Lands | NORTH FORK | 6250 | D | 0.22 | 50.8 | 0 | 0.607 | 0.033 | 0.026 | 1.3847 | 0.1524 | 0.3 | 0.3
Natural Lands | NORTH FORK | 6250 | A/D | 0.22 | 50.8 | 0 | 0.607 | 0.033 | 0.026 | 0.078104 | 0.0085966 | 0 | 0
Natural Lands | NORTH FORK | 6250 | C/D | 0.22 | 50.8 | 0 | 0.607 | 0.033 | 0.026 | 7.2341 | 0.79624 | 1.3 | 1.7
Natural Lands | NORTH FORK | 6250 | A/D | 0.22 | 50.8 | 0 | 0.607 | 0.033 | 0.026 | 0.87294 | 0.096082 | 0.2 | 0.2
Natural Lands | NORTH FORK | 4110 | C/D | 0.22 | 50.8 | 0 | 0.691 | 0.036 | 0.262 | 5.1356 | 5.6961 | 10.7 | 1.7
Natural Lands | NORTH FORK | 4110 | C/D | 0.22 | 50.8 | 0 | 0.691 | 0.036 | 0.262 | 3.1086 | 3.4479 | 6.5 | 1
Natural Lands | NORTH FORK | 4110 | D | 0.22 | 50.8 | 0 | 0.691 | 0.036 | 0.262 | 8.5275 | 9.4581 | 17.8 | 2.8
Natural Lands | NORTH FORK | 6430 | C/D | 0.22 | 50.8 | 0 | 0.607 | 0.033 | 0.026 | 1.12 | 0.12328 | 0.2 | 0.3
Natural Lands | NORTH FORK | 6410 | A/D | 0.22 | 50.8 | 0 | 0.607 | 0.033 | 0.026 | 3.8812 | 0.42719 | 0.7 | 0.9
Natural Lands | NORTH FORK | 6410 | C/D | 0.22 | 50.8 | 0 | 0.607 | 0.033 | 0.026 | 0.14593 | 0.016062 | 0 | 0
Natural Lands | NORTH FORK | 6410 | D | 0.22 | 50.8 | 0 | 0.607 | 0.033 | 0.026 | 0.18392 | 0.020243 | 0 | 0
Natural Lands | NORTH FORK | 6250 |  | 0.22 | 50.8 | 0 | 0.607 | 0.033 | 0.026 | 0.056523 | 0.0062214 | 0 | 0
Natural Lands | NORTH FORK | 6250 | A/D | 0.22 | 50.8 | 0 | 0.607 | 0.033 | 0.026 | 4.427 | 0.48726 | 0.8 | 1
Natural Lands | NORTH FORK | 6250 | C/D | 0.22 | 50.8 | 0 | 0.607 | 0.033 | 0.026 | 0.031794 | 0.0034995 | 0 | 0
Natural Lands | NORTH FORK | 6250 | C/D | 0.22 | 50.8 | 0 | 0.607 | 0.033 | 0.026 | 0.1973 | 0.021716 | 0 | 0
Natural Lands | NORTH FORK | 6250 |  | 0.22 | 50.8 | 0 | 0.607 | 0.033 | 0.026 | 0.05813 | 0.0063981 | 0 | 0
Natural Lands | NORTH FORK | 6172 | A | 0.22 | 50.8 | 0 | 0.607 | 0.033 | 0.026 | 0.065771 | 0.0072392 | 0 | 0
Natural Lands | NORTH FORK | 6172 | C/D | 0.22 | 50.8 | 0 | 0.607 | 0.033 | 0.026 | 4.5992 | 0.50622 | 0.8 | 1.1
Natural Lands | NORTH FORK | 6172 | C/D | 0.22 | 50.8 | 0 | 0.607 | 0.033 | 0.026 | 0.5755 | 0.063343 | 0.1 | 0.1
Natural Lands | NORTH FORK | 6172 | A/D | 0.22 | 50.8 | 0 | 0.607 | 0.033 | 0.026 | 0.24782 | 0.027276 | 0 | 0.1
Natural Lands | NORTH FORK | 6172 | A | 0.22 | 50.8 | 0 | 0.607 | 0.033 | 0.026 | 0.25947 | 0.028559 | 0 | 0.1
Natural Lands | NORTH FORK | 6172 | A | 0.22 | 50.8 | 0 | 0.607 | 0.033 | 0.026 | 0.017096 | 0.0018817 | 0 | 0
Natural Lands | NORTH FORK | 6172 | D | 0.22 | 50.8 | 0 | 0.607 | 0.033 | 0.026 | 1.929 | 0.21232 | 0.4 | 0.4
Natural Lands | NORTH FORK | 6410 | C/D | 0.22 | 50.8 | 0 | 0.607 | 0.033 | 0.026 | 2.1721 | 0.23908 | 0.4 | 0.5
Natural Lands | NORTH FORK | 6410 | C/D | 0.22 | 50.8 | 0 | 0.607 | 0.033 | 0.026 | 35.8909 | 3.9504 | 6.5 | 8.3
Natural Lands | NORTH FORK | 6410 | C/D | 0.22 | 50.8 | 0 | 0.607 | 0.033 | 0.026 | 35.2788 | 3.883 | 6.4 | 8.1
Natural Lands | NORTH FORK | 6410 | A/D | 0.22 | 50.8 | 0 | 0.607 | 0.033 | 0.026 | 0.19223 | 0.021158 | 0 | 0
Natural Lands | NORTH FORK | 6172 | C/D | 0.22 | 50.8 | 0 | 0.607 | 0.033 | 0.026 | 0.018869 | 0.0020769 | 0 | 0
Natural Lands | NORTH FORK | 6172 | C/D | 0.22 | 50.8 | 0 | 0.607 | 0.033 | 0.026 | 1.8834 | 0.2073 | 0.3 | 0.4
Natural Lands | NORTH FORK | 6172 | A/D | 0.22 | 50.8 | 0 | 0.607 | 0.033 | 0.026 | 0.61807 | 0.068029 | 0.1 | 0.1
Natural Lands | NORTH FORK | 6172 | A/D | 0.22 | 50.8 | 0 | 0.607 | 0.033 | 0.026 | 1.4094 | 0.15513 | 0.3 | 0.3
Natural Lands | NORTH FORK | 6172 | C/D | 0.22 | 50.8 | 0 | 0.607 | 0.033 | 0.026 | 0.59715 | 0.065727 | 0.1 | 0.1
Natural Lands | NORTH FORK | 5300 | C/D | 0.22 | 50.8 | 0 | 0.505 | 0.068 | 0.053 | 1.6667 | 0.37396 | 0.5 | 0.4
Natural Lands | NORTH FORK | 3100 | C/D | 0.22 | 50.8 | 0 | 0.691 | 0.036 | 0.262 | 2.5167 | 2.7913 | 5.2 | 0.8
Natural Lands | NORTH FORK | 3100 | A/D | 0.22 | 50.8 | 0 | 0.691 | 0.036 | 0.262 | 0.034153 | 0.03788 | 0.1 | 0
Natural Lands | NORTH FORK | 3100 | C/D | 0.22 | 50.8 | 0 | 0.691 | 0.036 | 0.262 | 12.1613 | 13.4885 | 25.4 | 4
Natural Lands | NORTH FORK | 3100 | A/D | 0.22 | 50.8 | 0 | 0.691 | 0.036 | 0.262 | 0.004482 | 0.0049711 | 0 | 0
Natural Lands | NORTH FORK | 3100 | D | 0.22 | 50.8 | 0 | 0.691 | 0.036 | 0.262 | 0.32426 | 0.35965 | 0.7 | 0.1
Natural Lands | NORTH FORK | 6170 |  | 0.22 | 50.8 | 0 | 0.607 | 0.033 | 0.026 | 0.00229 | 0.00025205 | 0 | 0
Natural Lands | NORTH FORK | 6170 | D | 0.22 | 50.8 | 0 | 0.607 | 0.033 | 0.026 | 14.3612 | 1.5807 | 2.6 | 3.3
Natural Lands | NORTH FORK | 6170 | A/D | 0.22 | 50.8 | 0 | 0.607 | 0.033 | 0.026 | 0.060536 | 0.006663 | 0 | 0
Natural Lands | NORTH FORK | 3230 | C/D | 0.22 | 50.8 | 0 | 0.691 | 0.036 | 0.262 | 13.3141 | 14.7671 | 27.8 | 4.4
Natural Lands | NORTH FORK | 3230 | D | 0.22 | 50.8 | 0 | 0.691 | 0.036 | 0.262 | 2.0775 | 2.3042 | 4.3 | 0.7
Natural Lands | NORTH FORK | 3200 | A | 0.22 | 50.8 | 0 | 0.691 | 0.036 | 0.262 | 5.3784 | 5.9653 | 11.2 | 1.8
Natural Lands | NORTH FORK | 3200 | C/D | 0.22 | 50.8 | 0 | 0.691 | 0.036 | 0.262 | 0.050176 | 0.055652 | 0.1 | 0
Natural Lands | NORTH FORK | 3200 | C/D | 0.22 | 50.8 | 0 | 0.691 | 0.036 | 0.262 | 2.1911 | 2.4303 | 4.6 | 0.7
Natural Lands | NORTH FORK | 3200 | C/D | 0.22 | 50.8 | 0 | 0.691 | 0.036 | 0.262 | 0.062982 | 0.069855 | 0.1 | 0
Natural Lands | NORTH FORK | 3200 | A/D | 0.22 | 50.8 | 0 | 0.691 | 0.036 | 0.262 | 0.0064168 | 0.0071171 | 0 | 0
Natural Lands | NORTH FORK | 3200 | A/D | 0.22 | 50.8 | 0 | 0.691 | 0.036 | 0.262 | 0.719 | 0.79747 | 1.5 | 0.2
Natural Lands | NORTH FORK | 3200 | C/D | 0.22 | 50.8 | 0 | 0.691 | 0.036 | 0.262 | 22.1481 | 24.5652 | 46.2 | 7.3
Natural Lands | NORTH FORK | 3200 | A/D | 0.22 | 50.8 | 0 | 0.691 | 0.036 | 0.262 | 13.6312 | 15.1188 | 28.4 | 4.5
Natural Lands | NORTH FORK | 3200 | C/D | 0.22 | 50.8 | 0 | 0.691 | 0.036 | 0.262 | 0.2029 | 0.22505 | 0.4 | 0.1
Natural Lands | NORTH FORK | 3200 | C/D | 0.22 | 50.8 | 0 | 0.691 | 0.036 | 0.262 | 0.22329 | 0.24766 | 0.5 | 0.1
Natural Lands | NORTH FORK | 3200 | C/D | 0.22 | 50.8 | 0 | 0.691 | 0.036 | 0.262 | 26.9353 | 29.8748 | 56.2 | 8.9
Natural Lands | NORTH FORK | 5300 |  | 0.22 | 50.8 | 0 | 0.505 | 0.068 | 0.053 | 2.5466 | 0.57138 | 0.8 | 0.7
Natural Lands | NORTH FORK | 5300 | C/D | 0.22 | 50.8 | 0 | 0.505 | 0.068 | 0.053 | 0.23325 | 0.052334 | 0.1 | 0.1
Natural Lands | NORTH FORK | 6440 | A/D | 0.22 | 50.8 | 0 | 0.607 | 0.033 | 0.026 | 0.054306 | 0.0059773 | 0 | 0
Natural Lands | NORTH FORK | 6440 |  | 0.22 | 50.8 | 0 | 0.607 | 0.033 | 0.026 | 3.7169 | 0.4091 | 0.7 | 0.9
Natural Lands | NORTH FORK | 4110 | A/D | 0.22 | 50.8 | 0 | 0.691 | 0.036 | 0.262 | 1.4607 | 1.6201 | 3 | 0.5
Natural Lands | NORTH FORK | 4110 | C/D | 0.22 | 50.8 | 0 | 0.691 | 0.036 | 0.262 | 6.8822 | 7.6333 | 14.4 | 2.3
Natural Lands | NORTH FORK | 4110 | A/D | 0.22 | 50.8 | 0 | 0.691 | 0.036 | 0.262 | 1.8746 | 2.0792 | 3.9 | 0.6
Natural Lands | NORTH FORK | 4110 |  | 0.22 | 50.8 | 0 | 0.691 | 0.036 | 0.262 | 0.45743 | 0.50735 | 1 | 0.2
Natural Lands | NORTH FORK | 4110 | C/D | 0.22 | 50.8 | 0 | 0.691 | 0.036 | 0.262 | 0.028522 | 0.031635 | 0.1 | 0
Natural Lands | NORTH FORK | 4110 | C/D | 0.22 | 50.8 | 0 | 0.691 | 0.036 | 0.262 | 1.7367 | 1.9262 | 3.6 | 0.6
Natural Lands | NORTH FORK | 4110 | D | 0.22 | 50.8 | 0 | 0.691 | 0.036 | 0.262 | 2.4614 | 2.73 | 5.1 | 0.8
Natural Lands | NORTH FORK | 4110 | C/D | 0.22 | 50.8 | 0 | 0.691 | 0.036 | 0.262 | 0.62802 | 0.69655 | 1.3 | 0.2
Natural Lands | NORTH FORK | 4110 | C/D | 0.22 | 50.8 | 0 | 0.691 | 0.036 | 0.262 | 0.04026 | 0.044654 | 0.1 | 0
Natural Lands | NORTH FORK | 4110 | C/D | 0.22 | 50.8 | 0 | 0.691 | 0.036 | 0.262 | 5.7985 | 6.4314 | 12.1 | 1.9
Natural Lands | NORTH FORK | 4110 | C/D | 0.22 | 50.8 | 0 | 0.691 | 0.036 | 0.262 | 20.1975 | 22.4017 | 42.1 | 6.6
Natural Lands | NORTH FORK | 4110 | A/D | 0.22 | 50.8 | 0 | 0.691 | 0.036 | 0.262 | 5.6774 | 6.297 | 11.8 | 1.9
Natural Lands | NORTH FORK | 6410 | A/D | 0.22 | 50.8 | 0 | 0.607 | 0.033 | 0.026 | 1.8732 | 0.20617 | 0.3 | 0.4
Natural Lands | NORTH FORK | 6410 | A/D | 0.22 | 50.8 | 0 | 0.607 | 0.033 | 0.026 | 0.85539 | 0.09415 | 0.2 | 0.2
Natural Lands | NORTH FORK | 5120 | A | 0.22 | 50.8 | 0 | 0.505 | 0.068 | 0.053 | 0.2278 | 0.05111 | 0.1 | 0.1
Natural Lands | NORTH FORK | 5120 | A | 0.22 | 50.8 | 0 | 0.505 | 0.068 | 0.053 | 0.38775 | 0.086997 | 0.1 | 0.1
Natural Lands | NORTH FORK | 5120 | A | 0.22 | 50.8 | 0 | 0.505 | 0.068 | 0.053 | 0.46554 | 0.10445 | 0.1 | 0.1
Natural Lands | NORTH FORK | 5120 | A | 0.22 | 50.8 | 0 | 0.505 | 0.068 | 0.053 | 0.39086 | 0.087696 | 0.1 | 0.1
Natural Lands | NORTH FORK | 5120 | A | 0.22 | 50.8 | 0 | 0.505 | 0.068 | 0.053 | 0.92152 | 0.20676 | 0.3 | 0.2
Natural Lands | NORTH FORK | 5120 |  | 0.22 | 50.8 | 0 | 0.505 | 0.068 | 0.053 | 10.5485 | 2.3667 | 3.3 | 2.8
Natural Lands | NORTH FORK | 5300 | A | 0.22 | 50.8 | 0 | 0.505 | 0.068 | 0.053 | 0.27844 | 0.062473 | 0.1 | 0.1
Natural Lands | NORTH FORK | 5300 | A | 0.22 | 50.8 | 0 | 0.505 | 0.068 | 0.053 | 0.10076 | 0.022607 | 0 | 0
Natural Lands | NORTH FORK | 5300 | A/D | 0.22 | 50.8 | 0 | 0.505 | 0.068 | 0.053 | 0.76551 | 0.17176 | 0.2 | 0.2
Natural Lands | NORTH FORK | 5300 | A/D | 0.22 | 50.8 | 0 | 0.505 | 0.068 | 0.053 | 1.5256 | 0.3423 | 0.5 | 0.4
Natural Lands | NORTH FORK | 6410 | A/D | 0.22 | 50.8 | 0 | 0.607 | 0.033 | 0.026 | 0.78269 | 0.086148 | 0.1 | 0.2
Natural Lands | NORTH FORK | 6410 | A | 0.22 | 50.8 | 0 | 0.607 | 0.033 | 0.026 | 0.00010985 | 1.2091e-05 | 0 | 0
Natural Lands | NORTH FORK | 6410 | A | 0.22 | 50.8 | 0 | 0.607 | 0.033 | 0.026 | 0.35491 | 0.039064 | 0.1 | 0.1
Natural Lands | NORTH FORK | 5300 | A | 0.22 | 50.8 | 0 | 0.505 | 0.068 | 0.053 | 0.69852 | 0.15673 | 0.2 | 0.2
Natural Lands | NORTH FORK | 5300 | A/D | 0.22 | 50.8 | 0 | 0.505 | 0.068 | 0.053 | 0.55465 | 0.12444 | 0.2 | 0.1
Natural Lands | NORTH FORK | 5300 | C/D | 0.22 | 50.8 | 0 | 0.505 | 0.068 | 0.053 | 0.37468 | 0.084066 | 0.1 | 0.1
Natural Lands | NORTH FORK | 3210 | C/D | 0.22 | 50.8 | 0 | 0.691 | 0.036 | 0.262 | 2.1898 | 2.4288 | 4.6 | 0.7
Natural Lands | NORTH FORK | 3210 | C/D | 0.22 | 50.8 | 0 | 0.691 | 0.036 | 0.262 | 0.072218 | 0.080099 | 0.2 | 0
Natural Lands | NORTH FORK | 4110 | C/D | 0.22 | 50.8 | 0 | 0.691 | 0.036 | 0.262 | 20.0745 | 22.2653 | 41.9 | 6.6
Natural Lands | NORTH FORK | 4110 | C/D | 0.22 | 50.8 | 0 | 0.691 | 0.036 | 0.262 | 2.7828 | 3.0865 | 5.8 | 0.9
Natural Lands | NORTH FORK | 4110 | C/D | 0.22 | 50.8 | 0 | 0.691 | 0.036 | 0.262 | 1.5567 | 1.7266 | 3.2 | 0.5
Natural Lands | NORTH FORK | 4110 | C/D | 0.22 | 50.8 | 0 | 0.691 | 0.036 | 0.262 | 0.37172 | 0.41229 | 0.8 | 0.1
Natural Lands | NORTH FORK | 4110 | C/D | 0.22 | 50.8 | 0 | 0.691 | 0.036 | 0.262 | 1.0322 | 1.1448 | 2.2 | 0.3
Natural Lands | NORTH FORK | 4110 | A/D | 0.22 | 50.8 | 0 | 0.691 | 0.036 | 0.262 | 0.49929 | 0.55378 | 1 | 0.2
Natural Lands | NORTH FORK | 4110 | A/D | 0.22 | 50.8 | 0 | 0.691 | 0.036 | 0.262 | 0.22915 | 0.25416 | 0.5 | 0.1
Natural Lands | NORTH FORK | 4110 | A/D | 0.22 | 50.8 | 0 | 0.691 | 0.036 | 0.262 | 13.9087 | 15.4267 | 29 | 4.6
Natural Lands | NORTH FORK | 4110 | C/D | 0.22 | 50.8 | 0 | 0.691 | 0.036 | 0.262 | 9.7534 | 10.8178 | 20.3 | 3.2
Natural Lands | NORTH FORK | 6170 | C/D | 0.22 | 50.8 | 0 | 0.607 | 0.033 | 0.026 | 3.9641 | 0.43632 | 0.7 | 0.9
Natural Lands | NORTH FORK | 6170 | C/D | 0.22 | 50.8 | 0 | 0.607 | 0.033 | 0.026 | 0.026195 | 0.0028832 | 0 | 0
Natural Lands | NORTH FORK | 5300 | A/D | 0.22 | 50.8 | 0 | 0.505 | 0.068 | 0.053 | 2.15 | 0.48239 | 0.7 | 0.6
Natural Lands | NORTH FORK | 5300 | C/D | 0.22 | 50.8 | 0 | 0.505 | 0.068 | 0.053 | 0.005662 | 0.0012704 | 0 | 0
Natural Lands | NORTH FORK | 5300 | C/D | 0.22 | 50.8 | 0 | 0.505 | 0.068 | 0.053 | 0.7178 | 0.16105 | 0.2 | 0.2
Natural Lands | NORTH FORK | 6172 | C/D | 0.22 | 50.8 | 0 | 0.607 | 0.033 | 0.026 | 0.29516 | 0.032487 | 0.1 | 0.1
Natural Lands | NORTH FORK | 6172 | A/D | 0.22 | 50.8 | 0 | 0.607 | 0.033 | 0.026 | 2.9659 | 0.32644 | 0.5 | 0.7
Natural Lands | NORTH FORK | 6172 | C/D | 0.22 | 50.8 | 0 | 0.607 | 0.033 | 0.026 | 0.16752 | 0.018439 | 0 | 0
Natural Lands | NORTH FORK | 3200 | C/D | 0.22 | 50.8 | 0 | 0.691 | 0.036 | 0.262 | 1.1508 | 1.2764 | 2.4 | 0.4
Natural Lands | NORTH FORK | 3200 | C/D | 0.22 | 50.8 | 0 | 0.691 | 0.036 | 0.262 | 0.040413 | 0.044823 | 0.1 | 0
Natural Lands | NORTH FORK | 3200 |  | 0.22 | 50.8 | 0 | 0.691 | 0.036 | 0.262 | 0.019521 | 0.021652 | 0 | 0
Natural Lands | NORTH FORK | 5300 | C/D | 0.22 | 50.8 | 0 | 0.505 | 0.068 | 0.053 | 0.0025575 | 0.00057382 | 0 | 0
Natural Lands | NORTH FORK | 5300 | A/D | 0.22 | 50.8 | 0 | 0.505 | 0.068 | 0.053 | 0.031344 | 0.0070325 | 0 | 0
Natural Lands | NORTH FORK | 5300 |  | 0.22 | 50.8 | 0 | 0.505 | 0.068 | 0.053 | 4.7279 | 1.0608 | 1.5 | 1.2
Natural Lands | NORTH FORK | 5300 | C/D | 0.22 | 50.8 | 0 | 0.505 | 0.068 | 0.053 | 0.054091 | 0.012136 | 0 | 0
Natural Lands | NORTH FORK | 6172 | A/D | 0.22 | 50.8 | 0 | 0.607 | 0.033 | 0.026 | 1.3568 | 0.14933 | 0.2 | 0.3
Natural Lands | NORTH FORK | 6172 | C/D | 0.22 | 50.8 | 0 | 0.607 | 0.033 | 0.026 | 0.22449 | 0.024709 | 0 | 0.1
Natural Lands | NORTH FORK | 6172 | D | 0.22 | 50.8 | 0 | 0.607 | 0.033 | 0.026 | 1.2137 | 0.13359 | 0.2 | 0.3
Natural Lands | NORTH FORK | 5300 | A/D | 0.22 | 50.8 | 0 | 0.505 | 0.068 | 0.053 | 2.7398 | 0.61472 | 0.8 | 0.7
Natural Lands | NORTH FORK | 5300 | C/D | 0.22 | 50.8 | 0 | 0.505 | 0.068 | 0.053 | 1.0968 | 0.24609 | 0.3 | 0.3
Natural Lands | NORTH FORK | 5300 | D | 0.22 | 50.8 | 0 | 0.505 | 0.068 | 0.053 | 0.048415 | 0.010863 | 0 | 0
Natural Lands | NORTH FORK | 5300 | C/D | 0.22 | 50.8 | 0 | 0.505 | 0.068 | 0.053 | 1.7415 | 0.39073 | 0.5 | 0.5
Natural Lands | NORTH FORK | 5300 | C/D | 0.22 | 50.8 | 0 | 0.505 | 0.068 | 0.053 | 1.5352 | 0.34445 | 0.5 | 0.4
Natural Lands | NORTH FORK | 5300 | D | 0.22 | 50.8 | 0 | 0.505 | 0.068 | 0.053 | 0.087978 | 0.019739 | 0 | 0
Natural Lands | NORTH FORK | 5300 | C/D | 0.22 | 50.8 | 0 | 0.505 | 0.068 | 0.053 | 0.1356 | 0.030424 | 0 | 0
Natural Lands | NORTH FORK | 6410 | C/D | 0.22 | 50.8 | 0 | 0.607 | 0.033 | 0.026 | 2.6946 | 0.29659 | 0.5 | 0.6
Natural Lands | NORTH FORK | 6410 | C/D | 0.22 | 50.8 | 0 | 0.607 | 0.033 | 0.026 | 0.45974 | 0.050602 | 0.1 | 0.1
Natural Lands | NORTH FORK | 6410 | A/D | 0.22 | 50.8 | 0 | 0.607 | 0.033 | 0.026 | 0.53026 | 0.058364 | 0.1 | 0.1
Natural Lands | NORTH FORK | 6410 | D | 0.22 | 50.8 | 0 | 0.607 | 0.033 | 0.026 | 0.11728 | 0.012909 | 0 | 0
Natural Lands | NORTH FORK | 6250 | C/D | 0.22 | 50.8 | 0 | 0.607 | 0.033 | 0.026 | 0.234 | 0.025755 | 0 | 0.1
Natural Lands | NORTH FORK | 6250 | C/D | 0.22 | 50.8 | 0 | 0.607 | 0.033 | 0.026 | 2.5984 | 0.28599 | 0.5 | 0.6
Natural Lands | NORTH FORK | 6250 | C/D | 0.22 | 50.8 | 0 | 0.607 | 0.033 | 0.026 | 3.4341 | 0.37798 | 0.6 | 0.8
Natural Lands | NORTH FORK | 6250 | C/D | 0.22 | 50.8 | 0 | 0.607 | 0.033 | 0.026 | 2.2823 | 0.25121 | 0.4 | 0.5
Natural Lands | NORTH FORK | 6410 | A/D | 0.22 | 50.8 | 0 | 0.607 | 0.033 | 0.026 | 1.101 | 0.12118 | 0.2 | 0.3
Natural Lands | NORTH FORK | 6410 | C/D | 0.22 | 50.8 | 0 | 0.607 | 0.033 | 0.026 | 1.2956 | 0.14261 | 0.2 | 0.3
Natural Lands | NORTH FORK | 3100 | C/D | 0.22 | 50.8 | 0 | 0.691 | 0.036 | 0.262 | 1.5028 | 1.6668 | 3.1 | 0.5
Natural Lands | NORTH FORK | 3100 | A/D | 0.22 | 50.8 | 0 | 0.691 | 0.036 | 0.262 | 37.3744 | 41.4532 | 77.9 | 12.3
Natural Lands | NORTH FORK | 3100 | C/D | 0.22 | 50.8 | 0 | 0.691 | 0.036 | 0.262 | 0.0934 | 0.10359 | 0.2 | 0
Natural Lands | NORTH FORK | 4110 | C/D | 0.22 | 50.8 | 0 | 0.691 | 0.036 | 0.262 | 0.38167 | 0.42332 | 0.8 | 0.1
Natural Lands | NORTH FORK | 4110 | C/D | 0.22 | 50.8 | 0 | 0.691 | 0.036 | 0.262 | 2.4798 | 2.7504 | 5.2 | 0.8
Natural Lands | NORTH FORK | 3100 | A | 0.22 | 50.8 | 0 | 0.691 | 0.036 | 0.262 | 0.67686 | 0.75073 | 1.4 | 0.2
Natural Lands | NORTH FORK | 3100 | C/D | 0.22 | 50.8 | 0 | 0.691 | 0.036 | 0.262 | 32.9269 | 36.5203 | 68.7 | 10.8
Natural Lands | NORTH FORK | 3100 | C/D | 0.22 | 50.8 | 0 | 0.691 | 0.036 | 0.262 | 9.0818 | 10.0729 | 18.9 | 3
Natural Lands | NORTH FORK | 4110 | D | 0.22 | 50.8 | 0 | 0.691 | 0.036 | 0.262 | 1.276 | 1.4153 | 2.7 | 0.4
Natural Lands | NORTH FORK | 4110 | A | 0.22 | 50.8 | 0 | 0.691 | 0.036 | 0.262 | 1.8008 | 1.9973 | 3.8 | 0.6
Natural Lands | NORTH FORK | 4110 | C/D | 0.22 | 50.8 | 0 | 0.691 | 0.036 | 0.262 | 0.68144 | 0.75581 | 1.4 | 0.2
Natural Lands | NORTH FORK | 4110 | C/D | 0.22 | 50.8 | 0 | 0.691 | 0.036 | 0.262 | 61.4675 | 68.1757 | 128.2 | 20.2
Natural Lands | NORTH FORK | 4110 | A/D | 0.22 | 50.8 | 0 | 0.691 | 0.036 | 0.262 | 0.30684 | 0.34033 | 0.6 | 0.1
Natural Lands | NORTH FORK | 4110 | C/D | 0.22 | 50.8 | 0 | 0.691 | 0.036 | 0.262 | 16.9064 | 18.7514 | 35.3 | 5.6
Natural Lands | NORTH FORK | 4340 | C/D | 0.22 | 50.8 | 0 | 0.691 | 0.036 | 0.262 | 29.0935 | 32.2686 | 60.7 | 9.6
Natural Lands | NORTH FORK | 4220 | C/D | 0.22 | 50.8 | 0 | 0.691 | 0.036 | 0.262 | 2.4312 | 2.6965 | 5.1 | 0.8
Natural Lands | NORTH FORK | 5120 | D | 0.22 | 50.8 | 0 | 0.505 | 0.068 | 0.053 | 7.8362 | 1.7582 | 2.4 | 2
Natural Lands | NORTH FORK | 5120 |  | 0.22 | 50.8 | 0 | 0.505 | 0.068 | 0.053 | 2.606 | 0.58471 | 0.8 | 0.7
Natural Lands | NORTH FORK | 5120 | C/D | 0.22 | 50.8 | 0 | 0.505 | 0.068 | 0.053 | 0.025183 | 0.0056503 | 0 | 0
Natural Lands | NORTH FORK | 5120 | C/D | 0.22 | 50.8 | 0 | 0.505 | 0.068 | 0.053 | 3.6638 | 0.82203 | 1.1 | 1
Natural Lands | NORTH FORK | 5120 | C/D | 0.22 | 50.8 | 0 | 0.505 | 0.068 | 0.053 | 1.1224 | 0.25184 | 0.3 | 0.3
Natural Lands | NORTH FORK | 5120 | C/D | 0.22 | 50.8 | 0 | 0.505 | 0.068 | 0.053 | 0.016283 | 0.0036533 | 0 | 0
Natural Lands | NORTH FORK | 5120 |  | 0.22 | 50.8 | 0 | 0.505 | 0.068 | 0.053 | 13.9629 | 3.1328 | 4.3 | 3.7
Natural Lands | NORTH FORK | 5120 | C/D | 0.22 | 50.8 | 0 | 0.505 | 0.068 | 0.053 | 0.018947 | 0.004251 | 0 | 0
Natural Lands | NORTH FORK | 5120 | C/D | 0.22 | 50.8 | 0 | 0.505 | 0.068 | 0.053 | 0.01918 | 0.0043033 | 0 | 0
Natural Lands | NORTH FORK | 5120 | A | 0.22 | 50.8 | 0 | 0.505 | 0.068 | 0.053 | 0.10945 | 0.024557 | 0 | 0
Natural Lands | NORTH FORK | 5120 | A/D | 0.22 | 50.8 | 0 | 0.505 | 0.068 | 0.053 | 0.02423 | 0.0054364 | 0 | 0
Natural Lands | NORTH FORK | 5120 | C/D | 0.22 | 50.8 | 0 | 0.505 | 0.068 | 0.053 | 0.0041656 | 0.00093462 | 0 | 0
Natural Lands | NORTH FORK | 5120 | C/D | 0.22 | 50.8 | 0 | 0.505 | 0.068 | 0.053 | 0.030996 | 0.0069545 | 0 | 0
Natural Lands | NORTH FORK | 5120 | C/D | 0.22 | 50.8 | 0 | 0.505 | 0.068 | 0.053 | 0.033217 | 0.0074527 | 0 | 0
Natural Lands | NORTH FORK | 5120 | A | 0.22 | 50.8 | 0 | 0.505 | 0.068 | 0.053 | 0.047896 | 0.010746 | 0 | 0
Natural Lands | NORTH FORK | 6410 | A/D | 0.22 | 50.8 | 0 | 0.607 | 0.033 | 0.026 | 0.0028533 | 0.00031406 | 0 | 0
Natural Lands | NORTH FORK | 6410 | A/D | 0.22 | 50.8 | 0 | 0.607 | 0.033 | 0.026 | 0.32661 | 0.035949 | 0.1 | 0.1
Natural Lands | NORTH FORK | 6410 | C/D | 0.22 | 50.8 | 0 | 0.607 | 0.033 | 0.026 | 6.1649 | 0.67855 | 1.1 | 1.4
Natural Lands | NORTH FORK | 6410 | C/D | 0.22 | 50.8 | 0 | 0.607 | 0.033 | 0.026 | 0.1822 | 0.020054 | 0 | 0
Natural Lands | NORTH FORK | 6170 |  | 0.22 | 50.8 | 0 | 0.607 | 0.033 | 0.026 | 0.023597 | 0.0025973 | 0 | 0
Natural Lands | NORTH FORK | 6170 | A/D | 0.22 | 50.8 | 0 | 0.607 | 0.033 | 0.026 | 10.0313 | 1.1041 | 1.8 | 2.3
Natural Lands | NORTH FORK | 6172 | C/D | 0.22 | 50.8 | 0 | 0.607 | 0.033 | 0.026 | 0.15948 | 0.017553 | 0 | 0
Natural Lands | NORTH FORK | 6172 | A | 0.22 | 50.8 | 0 | 0.607 | 0.033 | 0.026 | 0.23463 | 0.025825 | 0 | 0.1
Natural Lands | NORTH FORK | 6172 |  | 0.22 | 50.8 | 0 | 0.607 | 0.033 | 0.026 | 0.026702 | 0.002939 | 0 | 0
Natural Lands | NORTH FORK | 6172 | A/D | 0.22 | 50.8 | 0 | 0.607 | 0.033 | 0.026 | 4.7659 | 0.52457 | 0.9 | 1.1
Natural Lands | NORTH FORK | 4110 | A | 0.22 | 50.8 | 0 | 0.691 | 0.036 | 0.262 | 5.2702 | 5.8454 | 11 | 1.7
Natural Lands | NORTH FORK | 4110 | C/D | 0.22 | 50.8 | 0 | 0.691 | 0.036 | 0.262 | 41.258 | 45.7607 | 86 | 13.6
Natural Lands | NORTH FORK | 4110 | C/D | 0.22 | 50.8 | 0 | 0.691 | 0.036 | 0.262 | 0.28346 | 0.31439 | 0.6 | 0.1
Natural Lands | NORTH FORK | 4110 | A | 0.22 | 50.8 | 0 | 0.691 | 0.036 | 0.262 | 0.068043 | 0.075469 | 0.1 | 0
Natural Lands | NORTH FORK | 4110 | A | 0.22 | 50.8 | 0 | 0.691 | 0.036 | 0.262 | 0.19959 | 0.22137 | 0.4 | 0.1
Natural Lands | NORTH FORK | 4110 | A | 0.22 | 50.8 | 0 | 0.691 | 0.036 | 0.262 | 3.9581 | 4.39 | 8.3 | 1.3
Natural Lands | NORTH FORK | 4110 | A | 0.22 | 50.8 | 0 | 0.691 | 0.036 | 0.262 | 2.4929 | 2.765 | 5.2 | 0.8
Natural Lands | NORTH FORK | 4110 |  | 0.22 | 50.8 | 0 | 0.691 | 0.036 | 0.262 | 0.044302 | 0.049137 | 0.1 | 0
Natural Lands | NORTH FORK | 4110 | A/D | 0.22 | 50.8 | 0 | 0.691 | 0.036 | 0.262 | 11.9996 | 13.3092 | 25 | 3.9
Natural Lands | NORTH FORK | 4110 | A/D | 0.22 | 50.8 | 0 | 0.691 | 0.036 | 0.262 | 0.16792 | 0.18624 | 0.4 | 0.1
Natural Lands | NORTH FORK | 4110 | A/D | 0.22 | 50.8 | 0 | 0.691 | 0.036 | 0.262 | 20.9156 | 23.1981 | 43.6 | 6.9
Natural Lands | NORTH FORK | 4110 | C/D | 0.22 | 50.8 | 0 | 0.691 | 0.036 | 0.262 | 2.2569 | 2.5032 | 4.7 | 0.7
Natural Lands | NORTH FORK | 5120 | C/D | 0.22 | 50.8 | 0 | 0.505 | 0.068 | 0.053 | 3.3428 | 0.75001 | 1 | 0.9
Natural Lands | NORTH FORK | 5120 | C/D | 0.22 | 50.8 | 0 | 0.505 | 0.068 | 0.053 | 0.58076 | 0.1303 | 0.2 | 0.2
Natural Lands | NORTH FORK | 6410 | A/D | 0.22 | 50.8 | 0 | 0.607 | 0.033 | 0.026 | 0.96 | 0.10566 | 0.2 | 0.2
Natural Lands | NORTH FORK | 6410 | C/D | 0.22 | 50.8 | 0 | 0.607 | 0.033 | 0.026 | 0.00046281 | 5.094e-05 | 0 | 0
Natural Lands | NORTH FORK | 5300 | C/D | 0.22 | 50.8 | 0 | 0.505 | 0.068 | 0.053 | 1.0418 | 0.23375 | 0.3 | 0.3
Natural Lands | NORTH FORK | 5300 | A/D | 0.22 | 50.8 | 0 | 0.505 | 0.068 | 0.053 | 0.40617 | 0.091131 | 0.1 | 0.1
Natural Lands | NORTH FORK | 4340 | C/D | 0.22 | 50.8 | 0 | 0.691 | 0.036 | 0.262 | 3.0637 | 3.398 | 6.4 | 1
Natural Lands | NORTH FORK | 4340 | A/D | 0.22 | 50.8 | 0 | 0.691 | 0.036 | 0.262 | 2.6195 | 2.9054 | 5.5 | 0.9
Natural Lands | NORTH FORK | 4340 | A | 0.22 | 50.8 | 0 | 0.691 | 0.036 | 0.262 | 1.0162 | 1.1271 | 2.1 | 0.3
Natural Lands | NORTH FORK | 4340 | C/D | 0.22 | 50.8 | 0 | 0.691 | 0.036 | 0.262 | 4.8448 | 5.3735 | 10.1 | 1.6
Natural Lands | NORTH FORK | 4340 | A/D | 0.22 | 50.8 | 0 | 0.691 | 0.036 | 0.262 | 0.10946 | 0.1214 | 0.2 | 0
Natural Lands | NORTH FORK | 4220 | C/D | 0.22 | 50.8 | 0 | 0.691 | 0.036 | 0.262 | 1.3489 | 1.4961 | 2.8 | 0.4
Natural Lands | NORTH FORK | 4220 | A/D | 0.22 | 50.8 | 0 | 0.691 | 0.036 | 0.262 | 9.8565 | 10.9322 | 20.6 | 3.2
Natural Lands | NORTH FORK | 4220 | C/D | 0.22 | 50.8 | 0 | 0.691 | 0.036 | 0.262 | 7.357 | 8.1598 | 15.3 | 2.4
Natural Lands | NORTH FORK | 4340 | A/D | 0.22 | 50.8 | 0 | 0.691 | 0.036 | 0.262 | 0.099142 | 0.10996 | 0.2 | 0
Natural Lands | NORTH FORK | 4340 | D | 0.22 | 50.8 | 0 | 0.691 | 0.036 | 0.262 | 1.8825 | 2.088 | 3.9 | 0.6
Natural Lands | NORTH FORK | 4340 | C/D | 0.22 | 50.8 | 0 | 0.691 | 0.036 | 0.262 | 0.10667 | 0.11831 | 0.2 | 0
Natural Lands | NORTH FORK | 4340 | C/D | 0.22 | 50.8 | 0 | 0.691 | 0.036 | 0.262 | 8.136 | 9.0239 | 17 | 2.7
Natural Lands | NORTH FORK | 4340 | C/D | 0.22 | 50.8 | 0 | 0.691 | 0.036 | 0.262 | 2.2888 | 2.5386 | 4.8 | 0.8
Natural Lands | NORTH FORK | 5300 | C/D | 0.22 | 50.8 | 0 | 0.505 | 0.068 | 0.053 | 0.036525 | 0.0081949 | 0 | 0
Natural Lands | NORTH FORK | 5300 | B/D | 0.22 | 50.8 | 0 | 0.505 | 0.068 | 0.053 | 0.025883 | 0.0058072 | 0 | 0
Natural Lands | NORTH FORK | 5300 |  | 0.22 | 50.8 | 0 | 0.505 | 0.068 | 0.053 | 1.5201 | 0.34106 | 0.5 | 0.4
Natural Lands | NORTH FORK | 5300 | C/D | 0.22 | 50.8 | 0 | 0.505 | 0.068 | 0.053 | 0.01267 | 0.0028427 | 0 | 0
Natural Lands | NORTH FORK | 5300 | C/D | 0.22 | 50.8 | 0 | 0.505 | 0.068 | 0.053 | 0.0063876 | 0.0014332 | 0 | 0
Natural Lands | NORTH FORK | 6410 | A/D | 0.22 | 50.8 | 0 | 0.607 | 0.033 | 0.026 | 0.038407 | 0.0042273 | 0 | 0
Natural Lands | NORTH FORK | 6410 | A/D | 0.22 | 50.8 | 0 | 0.607 | 0.033 | 0.026 | 0.21835 | 0.024033 | 0 | 0.1
Natural Lands | NORTH FORK | 6410 |  | 0.22 | 50.8 | 0 | 0.607 | 0.033 | 0.026 | 1.543 | 0.16983 | 0.3 | 0.4
Natural Lands | NORTH FORK | 3100 |  | 0.22 | 50.8 | 0 | 0.691 | 0.036 | 0.262 | 0.24684 | 0.27378 | 0.5 | 0.1
Natural Lands | NORTH FORK | 3100 | C/D | 0.22 | 50.8 | 0 | 0.691 | 0.036 | 0.262 | 0.39672 | 0.44002 | 0.8 | 0.1
Natural Lands | NORTH FORK | 3100 | C/D | 0.22 | 50.8 | 0 | 0.691 | 0.036 | 0.262 | 11.8568 | 13.1507 | 24.7 | 3.9
Natural Lands | NORTH FORK | 3100 | C/D | 0.22 | 50.8 | 0 | 0.691 | 0.036 | 0.262 | 0.23587 | 0.26161 | 0.5 | 0.1
Natural Lands | NORTH FORK | 3100 | A | 0.22 | 50.8 | 0 | 0.691 | 0.036 | 0.262 | 0.78463 | 0.87026 | 1.6 | 0.3
Natural Lands | NORTH FORK | 3100 | C/D | 0.22 | 50.8 | 0 | 0.691 | 0.036 | 0.262 | 3.12 | 3.4605 | 6.5 | 1
Natural Lands | NORTH FORK | 3100 | D | 0.22 | 50.8 | 0 | 0.691 | 0.036 | 0.262 | 3.8365 | 4.2552 | 8 | 1.3
Natural Lands | NORTH FORK | 3100 | A/D | 0.22 | 50.8 | 0 | 0.691 | 0.036 | 0.262 | 0.013339 | 0.014795 | 0 | 0
Natural Lands | NORTH FORK | 3100 | C/D | 0.22 | 50.8 | 0 | 0.691 | 0.036 | 0.262 | 3.4877 | 3.8683 | 7.3 | 1.1
Natural Lands | NORTH FORK | 5120 | C/D | 0.22 | 50.8 | 0 | 0.505 | 0.068 | 0.053 | 0.66758 | 0.14978 | 0.2 | 0.2
Natural Lands | NORTH FORK | 5120 | A/D | 0.22 | 50.8 | 0 | 0.505 | 0.068 | 0.053 | 1.8197 | 0.40828 | 0.6 | 0.5
Natural Lands | NORTH FORK | 5120 | C/D | 0.22 | 50.8 | 0 | 0.505 | 0.068 | 0.053 | 0.11759 | 0.026382 | 0 | 0
Natural Lands | NORTH FORK | 5120 | C/D | 0.22 | 50.8 | 0 | 0.505 | 0.068 | 0.053 | 0.28216 | 0.063308 | 0.1 | 0.1
Natural Lands | NORTH FORK | 5120 | A | 0.22 | 50.8 | 0 | 0.505 | 0.068 | 0.053 | 1.326 | 0.29751 | 0.4 | 0.3
Natural Lands | NORTH FORK | 5120 | C/D | 0.22 | 50.8 | 0 | 0.505 | 0.068 | 0.053 | 1.5302 | 0.34332 | 0.5 | 0.4
Natural Lands | NORTH FORK | 5120 | A/D | 0.22 | 50.8 | 0 | 0.505 | 0.068 | 0.053 | 0.37911 | 0.08506 | 0.1 | 0.1
Natural Lands | NORTH FORK | 5120 | A/D | 0.22 | 50.8 | 0 | 0.505 | 0.068 | 0.053 | 0.93987 | 0.21087 | 0.3 | 0.2
Natural Lands | NORTH FORK | 4110 | A/D | 0.22 | 50.8 | 0 | 0.691 | 0.036 | 0.262 | 0.30092 | 0.33376 | 0.6 | 0.1
Natural Lands | NORTH FORK | 4110 | A | 0.22 | 50.8 | 0 | 0.691 | 0.036 | 0.262 | 0.28187 | 0.31263 | 0.6 | 0.1
Natural Lands | NORTH FORK | 4110 | A/D | 0.22 | 50.8 | 0 | 0.691 | 0.036 | 0.262 | 8.6854 | 9.6333 | 18.1 | 2.9
Natural Lands | NORTH FORK | 4110 | A/D | 0.22 | 50.8 | 0 | 0.691 | 0.036 | 0.262 | 0.028328 | 0.03142 | 0.1 | 0
Natural Lands | NORTH FORK | 4110 | C/D | 0.22 | 50.8 | 0 | 0.691 | 0.036 | 0.262 | 5.5865 | 6.1962 | 11.7 | 1.8
Natural Lands | NORTH FORK | 4110 | C/D | 0.22 | 50.8 | 0 | 0.691 | 0.036 | 0.262 | 0.47391 | 0.52563 | 1 | 0.2
Natural Lands | NORTH FORK | 4110 | A/D | 0.22 | 50.8 | 0 | 0.691 | 0.036 | 0.262 | 1.6123 | 1.7883 | 3.4 | 0.5
Natural Lands | NORTH FORK | 4110 | C/D | 0.22 | 50.8 | 0 | 0.691 | 0.036 | 0.262 | 2.3167 | 2.5695 | 4.8 | 0.8
Natural Lands | NORTH FORK | 4110 | C/D | 0.22 | 50.8 | 0 | 0.691 | 0.036 | 0.262 | 1.2027 | 1.3339 | 2.5 | 0.4
Natural Lands | NORTH FORK | 4110 | A/D | 0.22 | 50.8 | 0 | 0.691 | 0.036 | 0.262 | 0.36625 | 0.40622 | 0.8 | 0.1
Natural Lands | NORTH FORK | 4110 | A/D | 0.22 | 50.8 | 0 | 0.691 | 0.036 | 0.262 | 1.8116 | 2.0093 | 3.8 | 0.6
Natural Lands | NORTH FORK | 4110 | A/D | 0.22 | 50.8 | 0 | 0.691 | 0.036 | 0.262 | 0.029705 | 0.032947 | 0.1 | 0
Natural Lands | NORTH FORK | 4110 |  | 0.22 | 50.8 | 0 | 0.691 | 0.036 | 0.262 | 0.0010765 | 0.001194 | 0 | 0
Natural Lands | NORTH FORK | 4110 | C/D | 0.22 | 50.8 | 0 | 0.691 | 0.036 | 0.262 | 4.4606 | 4.9474 | 9.3 | 1.5
Natural Lands | NORTH FORK | 4110 | A/D | 0.22 | 50.8 | 0 | 0.691 | 0.036 | 0.262 | 2.3775 | 2.637 | 5 | 0.8
Natural Lands | NORTH FORK | 4110 | C/D | 0.22 | 50.8 | 0 | 0.691 | 0.036 | 0.262 | 0.29362 | 0.32567 | 0.6 | 0.1
Natural Lands | NORTH FORK | 4110 | A/D | 0.22 | 50.8 | 0 | 0.691 | 0.036 | 0.262 | 2.7434 | 3.0428 | 5.7 | 0.9
Natural Lands | NORTH FORK | 4110 | A/D | 0.22 | 50.8 | 0 | 0.691 | 0.036 | 0.262 | 95.9807 | 106.4554 | 200.2 | 31.5
Natural Lands | NORTH FORK | 4110 | A/D | 0.22 | 50.8 | 0 | 0.691 | 0.036 | 0.262 | 0.73921 | 0.81989 | 1.5 | 0.2
Natural Lands | NORTH FORK | 4110 | A/D | 0.22 | 50.8 | 0 | 0.691 | 0.036 | 0.262 | 0.044687 | 0.049564 | 0.1 | 0
Natural Lands | NORTH FORK | 4110 | A/D | 0.22 | 50.8 | 0 | 0.691 | 0.036 | 0.262 | 5.8099 | 6.4439 | 12.1 | 1.9
Natural Lands | NORTH FORK | 6410 | A/D | 0.22 | 50.8 | 0 | 0.607 | 0.033 | 0.026 | 2.253 | 0.24798 | 0.4 | 0.5
Natural Lands | NORTH FORK | 6191 | A/D | 0.22 | 50.8 | 0 | 0.607 | 0.033 | 0.026 | 3.3712 | 0.37106 | 0.6 | 0.8
Natural Lands | NORTH FORK | 6191 | A | 0.22 | 50.8 | 0 | 0.607 | 0.033 | 0.026 | 3.8119 | 0.41956 | 0.7 | 0.9
Natural Lands | NORTH FORK | 3100 | C/D | 0.22 | 50.8 | 0 | 0.691 | 0.036 | 0.262 | 0.29276 | 0.32471 | 0.6 | 0.1
Natural Lands | NORTH FORK | 3100 | C/D | 0.22 | 50.8 | 0 | 0.691 | 0.036 | 0.262 | 0.80644 | 0.89445 | 1.7 | 0.3
Natural Lands | NORTH FORK | 3100 |  | 0.22 | 50.8 | 0 | 0.691 | 0.036 | 0.262 | 0.11253 | 0.12481 | 0.2 | 0
Natural Lands | NORTH FORK | 3100 | C/D | 0.22 | 50.8 | 0 | 0.691 | 0.036 | 0.262 | 15.5408 | 17.2368 | 32.4 | 5.1
Natural Lands | NORTH FORK | 5300 |  | 0.22 | 50.8 | 0 | 0.505 | 0.068 | 0.053 | 1.8998 | 0.42626 | 0.6 | 0.5
Natural Lands | NORTH FORK | 5300 | C/D | 0.22 | 50.8 | 0 | 0.505 | 0.068 | 0.053 | 0.61012 | 0.13689 | 0.2 | 0.2
Natural Lands | NORTH FORK | 6172 | C/D | 0.22 | 50.8 | 0 | 0.607 | 0.033 | 0.026 | 0.88427 | 0.097329 | 0.2 | 0.2
Natural Lands | NORTH FORK | 6172 | C/D | 0.22 | 50.8 | 0 | 0.607 | 0.033 | 0.026 | 0.94288 | 0.10378 | 0.2 | 0.2
Natural Lands | NORTH FORK | 4110 | C/D | 0.22 | 50.8 | 0 | 0.691 | 0.036 | 0.262 | 1.8867 | 2.0926 | 3.9 | 0.6
Natural Lands | NORTH FORK | 4110 | C/D | 0.22 | 50.8 | 0 | 0.691 | 0.036 | 0.262 | 3.9087 | 4.3352 | 8.2 | 1.3
Natural Lands | NORTH FORK | 6430 | C/D | 0.22 | 50.8 | 0 | 0.607 | 0.033 | 0.026 | 0.18028 | 0.019843 | 0 | 0
Natural Lands | NORTH FORK | 6430 | B/D | 0.22 | 50.8 | 0 | 0.607 | 0.033 | 0.026 | 0.60349 | 0.066424 | 0.1 | 0.1
Natural Lands | NORTH FORK | 6430 | C/D | 0.22 | 50.8 | 0 | 0.607 | 0.033 | 0.026 | 2.0477 | 0.22539 | 0.4 | 0.5
Natural Lands | NORTH FORK | 6430 | C/D | 0.22 | 50.8 | 0 | 0.607 | 0.033 | 0.026 | 1.2565 | 0.1383 | 0.2 | 0.3
Natural Lands | NORTH FORK | 6430 | C/D | 0.22 | 50.8 | 0 | 0.607 | 0.033 | 0.026 | 0.39519 | 0.043497 | 0.1 | 0.1
Natural Lands | NORTH FORK | 6430 | C/D | 0.22 | 50.8 | 0 | 0.607 | 0.033 | 0.026 | 2.6434 | 0.29095 | 0.5 | 0.6
Natural Lands | NORTH FORK | 6430 | C/D | 0.22 | 50.8 | 0 | 0.607 | 0.033 | 0.026 | 1.8335 | 0.20181 | 0.3 | 0.4
Natural Lands | NORTH FORK | 6430 | C/D | 0.22 | 50.8 | 0 | 0.607 | 0.033 | 0.026 | 0.43393 | 0.047761 | 0.1 | 0.1
Natural Lands | NORTH FORK | 6430 | C/D | 0.22 | 50.8 | 0 | 0.607 | 0.033 | 0.026 | 1.1812 | 0.13001 | 0.2 | 0.3
Natural Lands | NORTH FORK | 6430 | C/D | 0.22 | 50.8 | 0 | 0.607 | 0.033 | 0.026 | 1.4426 | 0.15878 | 0.3 | 0.3
Natural Lands | NORTH FORK | 6430 | C/D | 0.22 | 50.8 | 0 | 0.607 | 0.033 | 0.026 | 0.89091 | 0.098059 | 0.2 | 0.2
Natural Lands | NORTH FORK | 6430 | C/D | 0.22 | 50.8 | 0 | 0.607 | 0.033 | 0.026 | 1.0673 | 0.11747 | 0.2 | 0.2
Natural Lands | NORTH FORK | 6430 | C/D | 0.22 | 50.8 | 0 | 0.607 | 0.033 | 0.026 | 0.54495 | 0.059981 | 0.1 | 0.1
Natural Lands | NORTH FORK | 6430 | C/D | 0.22 | 50.8 | 0 | 0.607 | 0.033 | 0.026 | 0.49122 | 0.054067 | 0.1 | 0.1
Natural Lands | NORTH FORK | 6430 | C/D | 0.22 | 50.8 | 0 | 0.607 | 0.033 | 0.026 | 2.282 | 0.25117 | 0.4 | 0.5
Natural Lands | NORTH FORK | 6430 | C/D | 0.22 | 50.8 | 0 | 0.607 | 0.033 | 0.026 | 0.38885 | 0.0428 | 0.1 | 0.1
Natural Lands | NORTH FORK | 6430 | C/D | 0.22 | 50.8 | 0 | 0.607 | 0.033 | 0.026 | 7.3816 | 0.81246 | 1.3 | 1.7
Natural Lands | NORTH FORK | 6430 | C/D | 0.22 | 50.8 | 0 | 0.607 | 0.033 | 0.026 | 2.1601 | 0.23776 | 0.4 | 0.5
Natural Lands | NORTH FORK | 6430 | A | 0.22 | 50.8 | 0 | 0.607 | 0.033 | 0.026 | 1.378 | 0.15167 | 0.3 | 0.3
Natural Lands | NORTH FORK | 6430 | C/D | 0.22 | 50.8 | 0 | 0.607 | 0.033 | 0.026 | 0.13264 | 0.014599 | 0 | 0
Natural Lands | NORTH FORK | 6430 | C/D | 0.22 | 50.8 | 0 | 0.607 | 0.033 | 0.026 | 0.98651 | 0.10858 | 0.2 | 0.2
Natural Lands | NORTH FORK | 5120 | C/D | 0.22 | 50.8 | 0 | 0.505 | 0.068 | 0.053 | 0.58913 | 0.13218 | 0.2 | 0.2
Natural Lands | NORTH FORK | 5120 | C/D | 0.22 | 50.8 | 0 | 0.505 | 0.068 | 0.053 | 0.067724 | 0.015195 | 0 | 0
Natural Lands | NORTH FORK | 5120 | C/D | 0.22 | 50.8 | 0 | 0.505 | 0.068 | 0.053 | 1.8786 | 0.4215 | 0.6 | 0.5
Natural Lands | NORTH FORK | 5120 | C/D | 0.22 | 50.8 | 0 | 0.505 | 0.068 | 0.053 | 1.0534 | 0.23634 | 0.3 | 0.3
Natural Lands | NORTH FORK | 5120 | C/D | 0.22 | 50.8 | 0 | 0.505 | 0.068 | 0.053 | 1.6381 | 0.36754 | 0.5 | 0.4
Natural Lands | NORTH FORK | 5120 | C/D | 0.22 | 50.8 | 0 | 0.505 | 0.068 | 0.053 | 7.3816 | 1.6562 | 2.3 | 1.9
Natural Lands | NORTH FORK | 3100 | C/D | 0.22 | 50.8 | 0 | 0.691 | 0.036 | 0.262 | 15.7006 | 17.414 | 32.7 | 5.2
Natural Lands | NORTH FORK | 6170 | C/D | 0.22 | 50.8 | 0 | 0.607 | 0.033 | 0.026 | 1.7464 | 0.19222 | 0.3 | 0.4
Natural Lands | NORTH FORK | 6170 | C/D | 0.22 | 50.8 | 0 | 0.607 | 0.033 | 0.026 | 5.024 | 0.55298 | 0.9 | 1.2
Natural Lands | NORTH FORK | 5300 | A/D | 0.22 | 50.8 | 0 | 0.505 | 0.068 | 0.053 | 0.075608 | 0.016964 | 0 | 0
Natural Lands | NORTH FORK | 5300 | C/D | 0.22 | 50.8 | 0 | 0.505 | 0.068 | 0.053 | 0.013063 | 0.0029308 | 0 | 0
Natural Lands | NORTH FORK | 5300 |  | 0.22 | 50.8 | 0 | 0.505 | 0.068 | 0.053 | 9.9482 | 2.2321 | 3.1 | 2.6
Natural Lands | NORTH FORK | 5300 | C/D | 0.22 | 50.8 | 0 | 0.505 | 0.068 | 0.053 | 0.025831 | 0.0057955 | 0 | 0
Natural Lands | NORTH FORK | 6410 | A/D | 0.22 | 50.8 | 0 | 0.607 | 0.033 | 0.026 | 0.62563 | 0.068861 | 0.1 | 0.1
Natural Lands | NORTH FORK | 6410 | C/D | 0.22 | 50.8 | 0 | 0.607 | 0.033 | 0.026 | 1.2592 | 0.13859 | 0.2 | 0.3
Natural Lands | NORTH FORK | 6410 | C/D | 0.22 | 50.8 | 0 | 0.607 | 0.033 | 0.026 | 0.34305 | 0.037759 | 0.1 | 0.1
Natural Lands | NORTH FORK | 6410 | A/D | 0.22 | 50.8 | 0 | 0.607 | 0.033 | 0.026 | 5.7875 | 0.63701 | 1.1 | 1.3
Natural Lands | NORTH FORK | 6410 | D | 0.22 | 50.8 | 0 | 0.607 | 0.033 | 0.026 | 0.6292 | 0.069253 | 0.1 | 0.1
Natural Lands | NORTH FORK | 5300 | C/D | 0.22 | 50.8 | 0 | 0.505 | 0.068 | 0.053 | 0.21382 | 0.047974 | 0.1 | 0.1
Natural Lands | NORTH FORK | 5300 | C/D | 0.22 | 50.8 | 0 | 0.505 | 0.068 | 0.053 | 2.0646 | 0.46322 | 0.6 | 0.5
Natural Lands | NORTH FORK | 4110 | A/D | 0.22 | 50.8 | 0 | 0.691 | 0.036 | 0.262 | 0.002025 | 0.002246 | 0 | 0
Natural Lands | NORTH FORK | 4110 | A/D | 0.22 | 50.8 | 0 | 0.691 | 0.036 | 0.262 | 13.6952 | 15.1898 | 28.6 | 4.5
Natural Lands | NORTH FORK | 4110 | A/D | 0.22 | 50.8 | 0 | 0.691 | 0.036 | 0.262 | 1.2784 | 1.4179 | 2.7 | 0.4
Natural Lands | NORTH FORK | 4110 | C/D | 0.22 | 50.8 | 0 | 0.691 | 0.036 | 0.262 | 4.9172 | 5.4539 | 10.3 | 1.6
Natural Lands | NORTH FORK | 4110 | A/D | 0.22 | 50.8 | 0 | 0.691 | 0.036 | 0.262 | 2.5341 | 2.8106 | 5.3 | 0.8
Natural Lands | NORTH FORK | 4110 | D | 0.22 | 50.8 | 0 | 0.691 | 0.036 | 0.262 | 15.2483 | 16.9124 | 31.8 | 5
Natural Lands | NORTH FORK | 4110 | D | 0.22 | 50.8 | 0 | 0.691 | 0.036 | 0.262 | 3.5008 | 3.8828 | 7.3 | 1.2
Natural Lands | NORTH FORK | 4110 | C/D | 0.22 | 50.8 | 0 | 0.691 | 0.036 | 0.262 | 14.7692 | 16.381 | 30.8 | 4.9
Natural Lands | NORTH FORK | 4110 | C/D | 0.22 | 50.8 | 0 | 0.691 | 0.036 | 0.262 | 0.78314 | 0.8686 | 1.6 | 0.3
Natural Lands | NORTH FORK | 4110 | A/D | 0.22 | 50.8 | 0 | 0.691 | 0.036 | 0.262 | 18.2616 | 20.2545 | 38.1 | 6
Natural Lands | NORTH FORK | 4110 | C/D | 0.22 | 50.8 | 0 | 0.691 | 0.036 | 0.262 | 28.6926 | 31.8239 | 59.8 | 9.4
Natural Lands | NORTH FORK | 4110 | C/D | 0.22 | 50.8 | 0 | 0.691 | 0.036 | 0.262 | 1.9649 | 2.1793 | 4.1 | 0.6
Natural Lands | NORTH FORK | 4110 | D | 0.22 | 50.8 | 0 | 0.691 | 0.036 | 0.262 | 0.43866 | 0.48653 | 0.9 | 0.1
Natural Lands | NORTH FORK | 4110 | C/D | 0.22 | 50.8 | 0 | 0.691 | 0.036 | 0.262 | 2.0416 | 2.2645 | 4.3 | 0.7
Natural Lands | NORTH FORK | 4110 | C/D | 0.22 | 50.8 | 0 | 0.691 | 0.036 | 0.262 | 0.85173 | 0.94469 | 1.8 | 0.3
Natural Lands | NORTH FORK | 4110 | A/D | 0.22 | 50.8 | 0 | 0.691 | 0.036 | 0.262 | 0.35519 | 0.39395 | 0.7 | 0.1
Natural Lands | NORTH FORK | 4110 | A/D | 0.22 | 50.8 | 0 | 0.691 | 0.036 | 0.262 | 0.28522 | 0.31635 | 0.6 | 0.1
Natural Lands | NORTH FORK | 4110 | A/D | 0.22 | 50.8 | 0 | 0.691 | 0.036 | 0.262 | 2.4058 | 2.6683 | 5 | 0.8
Natural Lands | NORTH FORK | 4110 | A/D | 0.22 | 50.8 | 0 | 0.691 | 0.036 | 0.262 | 0.020713 | 0.022973 | 0 | 0
Natural Lands | NORTH FORK | 4110 |  | 0.22 | 50.8 | 0 | 0.691 | 0.036 | 0.262 | 0.13945 | 0.15467 | 0.3 | 0
Natural Lands | NORTH FORK | 4110 |  | 0.22 | 50.8 | 0 | 0.691 | 0.036 | 0.262 | 0.071294 | 0.079075 | 0.1 | 0
Natural Lands | NORTH FORK | 4110 | D | 0.22 | 50.8 | 0 | 0.691 | 0.036 | 0.262 | 0.84712 | 0.93957 | 1.8 | 0.3
Natural Lands | NORTH FORK | 4110 | A/D | 0.22 | 50.8 | 0 | 0.691 | 0.036 | 0.262 | 0.24209 | 0.26851 | 0.5 | 0.1
Natural Lands | NORTH FORK | 4110 | C/D | 0.22 | 50.8 | 0 | 0.691 | 0.036 | 0.262 | 5.5256 | 6.1286 | 11.5 | 1.8
Natural Lands | NORTH FORK | 4110 | C/D | 0.22 | 50.8 | 0 | 0.691 | 0.036 | 0.262 | 1.2569 | 1.394 | 2.6 | 0.4
Natural Lands | NORTH FORK | 4110 | A/D | 0.22 | 50.8 | 0 | 0.691 | 0.036 | 0.262 | 0.66668 | 0.73944 | 1.4 | 0.2
Natural Lands | NORTH FORK | 4110 | C/D | 0.22 | 50.8 | 0 | 0.691 | 0.036 | 0.262 | 2.074 | 2.3004 | 4.3 | 0.7
Natural Lands | NORTH FORK | 5300 | A/D | 0.22 | 50.8 | 0 | 0.505 | 0.068 | 0.053 | 0.069149 | 0.015515 | 0 | 0
Natural Lands | NORTH FORK | 5300 | C/D | 0.22 | 50.8 | 0 | 0.505 | 0.068 | 0.053 | 0.82928 | 0.18606 | 0.3 | 0.2
Natural Lands | NORTH FORK | 6410 | C/D | 0.22 | 50.8 | 0 | 0.607 | 0.033 | 0.026 | 0.0014785 | 0.00016273 | 0 | 0
Natural Lands | NORTH FORK | 6410 | A/D | 0.22 | 50.8 | 0 | 0.607 | 0.033 | 0.026 | 2.7143 | 0.29876 | 0.5 | 0.6
Natural Lands | NORTH FORK | 6410 | C/D | 0.22 | 50.8 | 0 | 0.607 | 0.033 | 0.026 | 0.09916 | 0.010914 | 0 | 0
Natural Lands | NORTH FORK | 6430 | C/D | 0.22 | 50.8 | 0 | 0.607 | 0.033 | 0.026 | 1.2158 | 0.13382 | 0.2 | 0.3
Natural Lands | NORTH FORK | 6430 | C/D | 0.22 | 50.8 | 0 | 0.607 | 0.033 | 0.026 | 1.3339 | 0.14682 | 0.2 | 0.3
Natural Lands | NORTH FORK | 6410 | A/D | 0.22 | 50.8 | 0 | 0.607 | 0.033 | 0.026 | 3.4648 | 0.38136 | 0.6 | 0.8
Natural Lands | NORTH FORK | 6410 | C/D | 0.22 | 50.8 | 0 | 0.607 | 0.033 | 0.026 | 2.8388 | 0.31246 | 0.5 | 0.7
Natural Lands | NORTH FORK | 6410 | B/D | 0.22 | 50.8 | 0 | 0.607 | 0.033 | 0.026 | 0.97651 | 0.10748 | 0.2 | 0.2
Natural Lands | NORTH FORK | 6410 | A/D | 0.22 | 50.8 | 0 | 0.607 | 0.033 | 0.026 | 3.5115 | 0.38649 | 0.6 | 0.8
Natural Lands | NORTH FORK | 6410 | B/D | 0.22 | 50.8 | 0 | 0.607 | 0.033 | 0.026 | 0.06535 | 0.0071928 | 0 | 0
Natural Lands | NORTH FORK | 6410 | A/D | 0.22 | 50.8 | 0 | 0.607 | 0.033 | 0.026 | 2.8035 | 0.30857 | 0.5 | 0.6
Natural Lands | NORTH FORK | 6410 | D | 0.22 | 50.8 | 0 | 0.607 | 0.033 | 0.026 | 0.027785 | 0.0030582 | 0 | 0
Natural Lands | NORTH FORK | 6410 | A/D | 0.22 | 50.8 | 0 | 0.607 | 0.033 | 0.026 | 0.28417 | 0.031277 | 0.1 | 0.1
Natural Lands | NORTH FORK | 6410 | C/D | 0.22 | 50.8 | 0 | 0.607 | 0.033 | 0.026 | 0.12164 | 0.013388 | 0 | 0
Natural Lands | NORTH FORK | 6410 | C/D | 0.22 | 50.8 | 0 | 0.607 | 0.033 | 0.026 | 9.5882 | 1.0553 | 1.7 | 2.2
Natural Lands | NORTH FORK | 6410 | C/D | 0.22 | 50.8 | 0 | 0.607 | 0.033 | 0.026 | 0.39081 | 0.043015 | 0.1 | 0.1
Natural Lands | NORTH FORK | 6410 | B/D | 0.22 | 50.8 | 0 | 0.607 | 0.033 | 0.026 | 1.7813 | 0.19606 | 0.3 | 0.4
Natural Lands | NORTH FORK | 6430 | A/D | 0.22 | 50.8 | 0 | 0.607 | 0.033 | 0.026 | 0.0036804 | 0.00040509 | 0 | 0
Natural Lands | NORTH FORK | 6430 | A/D | 0.22 | 50.8 | 0 | 0.607 | 0.033 | 0.026 | 1.6734 | 0.18418 | 0.3 | 0.4
Natural Lands | NORTH FORK | 6430 | C/D | 0.22 | 50.8 | 0 | 0.607 | 0.033 | 0.026 | 2.6882 | 0.29588 | 0.5 | 0.6
Natural Lands | NORTH FORK | 6430 | D | 0.22 | 50.8 | 0 | 0.607 | 0.033 | 0.026 | 0.00098162 | 0.00010804 | 0 | 0
Natural Lands | NORTH FORK | 5300 |  | 0.22 | 50.8 | 0 | 0.505 | 0.068 | 0.053 | 7.2607 | 1.6291 | 2.2 | 1.9
Natural Lands | NORTH FORK | 5300 | D | 0.22 | 50.8 | 0 | 0.505 | 0.068 | 0.053 | 0.86332 | 0.1937 | 0.3 | 0.2
Natural Lands | NORTH FORK | 5300 | C/D | 0.22 | 50.8 | 0 | 0.505 | 0.068 | 0.053 | 0.083547 | 0.018745 | 0 | 0
Natural Lands | NORTH FORK | 6410 | C/D | 0.22 | 50.8 | 0 | 0.607 | 0.033 | 0.026 | 4.2193 | 0.4644 | 0.8 | 1
Natural Lands | NORTH FORK | 5300 | C/D | 0.22 | 50.8 | 0 | 0.505 | 0.068 | 0.053 | 1.7176 | 0.38537 | 0.5 | 0.4
Natural Lands | NORTH FORK | 5300 | C/D | 0.22 | 50.8 | 0 | 0.505 | 0.068 | 0.053 | 0.0044791 | 0.001005 | 0 | 0
Natural Lands | NORTH FORK | 5300 | A/D | 0.22 | 50.8 | 0 | 0.505 | 0.068 | 0.053 | 1.7626 | 0.39546 | 0.5 | 0.5
Natural Lands | NORTH FORK | 6410 | C/D | 0.22 | 50.8 | 0 | 0.607 | 0.033 | 0.026 | 0.056766 | 0.0062481 | 0 | 0
Natural Lands | NORTH FORK | 6410 | A/D | 0.22 | 50.8 | 0 | 0.607 | 0.033 | 0.026 | 2.4491 | 0.26957 | 0.4 | 0.6
Natural Lands | NORTH FORK | 6410 | C/D | 0.22 | 50.8 | 0 | 0.607 | 0.033 | 0.026 | 0.32417 | 0.035681 | 0.1 | 0.1
Natural Lands | NORTH FORK | 4110 | C/D | 0.22 | 50.8 | 0 | 0.691 | 0.036 | 0.262 | 4.3499 | 4.8246 | 9.1 | 1.4
Natural Lands | NORTH FORK | 5300 | C/D | 0.22 | 50.8 | 0 | 0.505 | 0.068 | 0.053 | 0.040256 | 0.0090322 | 0 | 0
Natural Lands | NORTH FORK | 5300 | A/D | 0.22 | 50.8 | 0 | 0.505 | 0.068 | 0.053 | 1.9047 | 0.42736 | 0.6 | 0.5
Natural Lands | NORTH FORK | 4200 | D | 0.22 | 50.8 | 0 | 0.691 | 0.036 | 0.262 | 9.8329 | 10.906 | 20.5 | 3.2
Natural Lands | NORTH FORK | 4200 | A | 0.22 | 50.8 | 0 | 0.691 | 0.036 | 0.262 | 1.102 | 1.2222 | 2.3 | 0.4
Natural Lands | NORTH FORK | 4200 | C/D | 0.22 | 50.8 | 0 | 0.691 | 0.036 | 0.262 | 0.50419 | 0.55921 | 1.1 | 0.2
Natural Lands | NORTH FORK | 4200 | A/D | 0.22 | 50.8 | 0 | 0.691 | 0.036 | 0.262 | 0.07519 | 0.083395 | 0.2 | 0
Natural Lands | NORTH FORK | 6250 | C/D | 0.22 | 50.8 | 0 | 0.607 | 0.033 | 0.026 | 4.3017 | 0.47347 | 0.8 | 1
Natural Lands | NORTH FORK | 6250 | C/D | 0.22 | 50.8 | 0 | 0.607 | 0.033 | 0.026 | 4.3051 | 0.47385 | 0.8 | 1
Natural Lands | NORTH FORK | 6250 | C/D | 0.22 | 50.8 | 0 | 0.607 | 0.033 | 0.026 | 17.8834 | 1.9684 | 3.3 | 4.1
Natural Lands | NORTH FORK | 6410 | C/D | 0.22 | 50.8 | 0 | 0.607 | 0.033 | 0.026 | 0.85434 | 0.094034 | 0.2 | 0.2
Natural Lands | NORTH FORK | 6410 | C/D | 0.22 | 50.8 | 0 | 0.607 | 0.033 | 0.026 | 2.8933 | 0.31845 | 0.5 | 0.7
Natural Lands | NORTH FORK | 6410 | C/D | 0.22 | 50.8 | 0 | 0.607 | 0.033 | 0.026 | 0.2094 | 0.023048 | 0 | 0
Natural Lands | NORTH FORK | 6430 | C/D | 0.22 | 50.8 | 0 | 0.607 | 0.033 | 0.026 | 0.88752 | 0.097686 | 0.2 | 0.2
Natural Lands | NORTH FORK | 6430 | C/D | 0.22 | 50.8 | 0 | 0.607 | 0.033 | 0.026 | 2.0546 | 0.22614 | 0.4 | 0.5
Natural Lands | NORTH FORK | 6430 | C/D | 0.22 | 50.8 | 0 | 0.607 | 0.033 | 0.026 | 3.3069 | 0.36398 | 0.6 | 0.8
Natural Lands | NORTH FORK | 6430 | C/D | 0.22 | 50.8 | 0 | 0.607 | 0.033 | 0.026 | 0.69311 | 0.076289 | 0.1 | 0.2
Natural Lands | NORTH FORK | 6120 | C/D | 0.22 | 50.8 | 0 | 0.607 | 0.033 | 0.026 | 3.5187 | 0.38729 | 0.6 | 0.8
Natural Lands | NORTH FORK | 6120 | C/D | 0.22 | 50.8 | 0 | 0.607 | 0.033 | 0.026 | 1.9208 | 0.21141 | 0.3 | 0.4
Natural Lands | NORTH FORK | 6172 | C/D | 0.22 | 50.8 | 0 | 0.607 | 0.033 | 0.026 | 1.9324 | 0.2127 | 0.4 | 0.4
Natural Lands | NORTH FORK | 6172 | C/D | 0.22 | 50.8 | 0 | 0.607 | 0.033 | 0.026 | 0.051577 | 0.0056769 | 0 | 0
Natural Lands | NORTH FORK | 6172 | A | 0.22 | 50.8 | 0 | 0.607 | 0.033 | 0.026 | 0.44723 | 0.049225 | 0.1 | 0.1
Natural Lands | NORTH FORK | 6172 | A/D | 0.22 | 50.8 | 0 | 0.607 | 0.033 | 0.026 | 0.67723 | 0.07454 | 0.1 | 0.2
Natural Lands | NORTH FORK | 6172 | C/D | 0.22 | 50.8 | 0 | 0.607 | 0.033 | 0.026 | 2.1648 | 0.23828 | 0.4 | 0.5
Natural Lands | NORTH FORK | 5120 | C/D | 0.22 | 50.8 | 0 | 0.505 | 0.068 | 0.053 | 0.10544 | 0.023657 | 0 | 0
Natural Lands | NORTH FORK | 5120 | C/D | 0.22 | 50.8 | 0 | 0.505 | 0.068 | 0.053 | 6.2801 | 1.4091 | 1.9 | 1.6
Natural Lands | NORTH FORK | 5120 |  | 0.22 | 50.8 | 0 | 0.505 | 0.068 | 0.053 | 2.4198 | 0.54293 | 0.7 | 0.6
Natural Lands | NORTH FORK | 4110 | C/D | 0.22 | 50.8 | 0 | 0.691 | 0.036 | 0.262 | 0.088928 | 0.098633 | 0.2 | 0
Natural Lands | NORTH FORK | 4110 | C/D | 0.22 | 50.8 | 0 | 0.691 | 0.036 | 0.262 | 0.48168 | 0.53425 | 1 | 0.2
Natural Lands | NORTH FORK | 4110 | C/D | 0.22 | 50.8 | 0 | 0.691 | 0.036 | 0.262 | 2.3322 | 2.5868 | 4.9 | 0.8
Natural Lands | NORTH FORK | 4110 | C/D | 0.22 | 50.8 | 0 | 0.691 | 0.036 | 0.262 | 4.4773 | 4.966 | 9.3 | 1.5
Natural Lands | NORTH FORK | 4110 | C/D | 0.22 | 50.8 | 0 | 0.691 | 0.036 | 0.262 | 2.6639 | 2.9546 | 5.6 | 0.9
Natural Lands | NORTH FORK | 4110 | C/D | 0.22 | 50.8 | 0 | 0.691 | 0.036 | 0.262 | 42.4657 | 47.1001 | 88.6 | 14
Natural Lands | NORTH FORK | 4110 | C/D | 0.22 | 50.8 | 0 | 0.691 | 0.036 | 0.262 | 1.0019 | 1.1113 | 2.1 | 0.3
Natural Lands | NORTH FORK | 4110 | C/D | 0.22 | 50.8 | 0 | 0.691 | 0.036 | 0.262 | 2.8619 | 3.1743 | 6 | 0.9
Natural Lands | NORTH FORK | 3100 |  | 0.22 | 50.8 | 0 | 0.691 | 0.036 | 0.262 | 0.0065019 | 0.0072115 | 0 | 0
Natural Lands | NORTH FORK | 3100 | C/D | 0.22 | 50.8 | 0 | 0.691 | 0.036 | 0.262 | 2.8127 | 3.1197 | 5.9 | 0.9
Natural Lands | NORTH FORK | 3100 | C/D | 0.22 | 50.8 | 0 | 0.691 | 0.036 | 0.262 | 0.027066 | 0.030019 | 0.1 | 0
Natural Lands | NORTH FORK | 3100 | C/D | 0.22 | 50.8 | 0 | 0.691 | 0.036 | 0.262 | 2.087 | 2.3147 | 4.4 | 0.7
Natural Lands | NORTH FORK | 6172 |  | 0.22 | 50.8 | 0 | 0.607 | 0.033 | 0.026 | 0.013427 | 0.0014779 | 0 | 0
Natural Lands | NORTH FORK | 6172 | A | 0.22 | 50.8 | 0 | 0.607 | 0.033 | 0.026 | 3.5359 | 0.38919 | 0.6 | 0.8
Natural Lands | NORTH FORK | 3230 | C/D | 0.22 | 50.8 | 0 | 0.691 | 0.036 | 0.262 | 1.429e-05 | 1.5849e-05 | 0 | 0
Natural Lands | NORTH FORK | 3230 | C/D | 0.22 | 50.8 | 0 | 0.691 | 0.036 | 0.262 | 28.5721 | 31.6903 | 59.6 | 9.4
Natural Lands | NORTH FORK | 3230 | D | 0.22 | 50.8 | 0 | 0.691 | 0.036 | 0.262 | 1.4128 | 1.567 | 2.9 | 0.5
Natural Lands | NORTH FORK | 3230 | A/D | 0.22 | 50.8 | 0 | 0.691 | 0.036 | 0.262 | 0.38204 | 0.42373 | 0.8 | 0.1
Natural Lands | NORTH FORK | 3230 | A/D | 0.22 | 50.8 | 0 | 0.691 | 0.036 | 0.262 | 11.9228 | 13.2239 | 24.9 | 3.9
Natural Lands | NORTH FORK | 3230 | C/D | 0.22 | 50.8 | 0 | 0.691 | 0.036 | 0.262 | 10.0911 | 11.1923 | 21 | 3.3
Natural Lands | NORTH FORK | 3230 | A/D | 0.22 | 50.8 | 0 | 0.691 | 0.036 | 0.262 | 0.64717 | 0.7178 | 1.3 | 0.2
Natural Lands | NORTH FORK | 3230 | C/D | 0.22 | 50.8 | 0 | 0.691 | 0.036 | 0.262 | 2.8616 | 3.1739 | 6 | 0.9
Natural Lands | NORTH FORK | 3230 | C/D | 0.22 | 50.8 | 0 | 0.691 | 0.036 | 0.262 | 5.5084 | 6.1095 | 11.5 | 1.8
Natural Lands | NORTH FORK | 3230 | C/D | 0.22 | 50.8 | 0 | 0.691 | 0.036 | 0.262 | 1.8662 | 2.0698 | 3.9 | 0.6
Natural Lands | NORTH FORK | 3230 | C/D | 0.22 | 50.8 | 0 | 0.691 | 0.036 | 0.262 | 9.5065 | 10.544 | 19.8 | 3.1
Natural Lands | NORTH FORK | 6410 | C/D | 0.22 | 50.8 | 0 | 0.607 | 0.033 | 0.026 | 3.4811 | 0.38316 | 0.6 | 0.8
Natural Lands | NORTH FORK | 6410 | A/D | 0.22 | 50.8 | 0 | 0.607 | 0.033 | 0.026 | 0.21721 | 0.023908 | 0 | 0
Natural Lands | NORTH FORK | 6410 | C/D | 0.22 | 50.8 | 0 | 0.607 | 0.033 | 0.026 | 0.171 | 0.018822 | 0 | 0
Natural Lands | NORTH FORK | 6120 |  | 0.22 | 50.8 | 0 | 0.607 | 0.033 | 0.026 | 0.28071 | 0.030896 | 0.1 | 0.1
Natural Lands | NORTH FORK | 6120 | C/D | 0.22 | 50.8 | 0 | 0.607 | 0.033 | 0.026 | 2.9343 | 0.32297 | 0.5 | 0.7
Natural Lands | NORTH FORK | 6120 | D | 0.22 | 50.8 | 0 | 0.607 | 0.033 | 0.026 | 18.6113 | 2.0485 | 3.4 | 4.3
Natural Lands | NORTH FORK | 6120 | A/D | 0.22 | 50.8 | 0 | 0.607 | 0.033 | 0.026 | 0.24699 | 0.027185 | 0 | 0.1
Natural Lands | NORTH FORK | 6120 | A | 0.22 | 50.8 | 0 | 0.607 | 0.033 | 0.026 | 1.3514 | 0.14874 | 0.2 | 0.3
Natural Lands | NORTH FORK | 6120 | C/D | 0.22 | 50.8 | 0 | 0.607 | 0.033 | 0.026 | 0.043483 | 0.004786 | 0 | 0
Natural Lands | NORTH FORK | 6410 | A/D | 0.22 | 50.8 | 0 | 0.607 | 0.033 | 0.026 | 0.97709 | 0.10755 | 0.2 | 0.2
Natural Lands | NORTH FORK | 6410 | A/D | 0.22 | 50.8 | 0 | 0.607 | 0.033 | 0.026 | 0.28585 | 0.031462 | 0.1 | 0.1
Natural Lands | NORTH FORK | 6410 | A/D | 0.22 | 50.8 | 0 | 0.607 | 0.033 | 0.026 | 1.2296 | 0.13534 | 0.2 | 0.3
Natural Lands | NORTH FORK | 6410 | A/D | 0.22 | 50.8 | 0 | 0.607 | 0.033 | 0.026 | 0.22167 | 0.024399 | 0 | 0.1
Natural Lands | NORTH FORK | 6410 | A | 0.22 | 50.8 | 0 | 0.607 | 0.033 | 0.026 | 0.39888 | 0.043904 | 0.1 | 0.1
Natural Lands | NORTH FORK | 6410 | A/D | 0.22 | 50.8 | 0 | 0.607 | 0.033 | 0.026 | 1.3497 | 0.14856 | 0.2 | 0.3
Natural Lands | NORTH FORK | 6410 | A/D | 0.22 | 50.8 | 0 | 0.607 | 0.033 | 0.026 | 0.47421 | 0.052195 | 0.1 | 0.1
Natural Lands | NORTH FORK | 6410 | A/D | 0.22 | 50.8 | 0 | 0.607 | 0.033 | 0.026 | 2.3343 | 0.25693 | 0.4 | 0.5
Natural Lands | NORTH FORK | 6410 | A/D | 0.22 | 50.8 | 0 | 0.607 | 0.033 | 0.026 | 0.33643 | 0.03703 | 0.1 | 0.1
Natural Lands | NORTH FORK | 6410 | A/D | 0.22 | 50.8 | 0 | 0.607 | 0.033 | 0.026 | 0.49391 | 0.054363 | 0.1 | 0.1
Natural Lands | NORTH FORK | 4110 | A | 0.22 | 50.8 | 0 | 0.691 | 0.036 | 0.262 | 5.7252 | 6.3501 | 11.9 | 1.9
Natural Lands | NORTH FORK | 4110 | A | 0.22 | 50.8 | 0 | 0.691 | 0.036 | 0.262 | 1.1762 | 1.3045 | 2.5 | 0.4
Natural Lands | NORTH FORK | 4110 | A/D | 0.22 | 50.8 | 0 | 0.691 | 0.036 | 0.262 | 0.71967 | 0.79821 | 1.5 | 0.2
Natural Lands | NORTH FORK | 4110 | A | 0.22 | 50.8 | 0 | 0.691 | 0.036 | 0.262 | 1.5902 | 1.7638 | 3.3 | 0.5
Natural Lands | NORTH FORK | 4110 | A/D | 0.22 | 50.8 | 0 | 0.691 | 0.036 | 0.262 | 1.4883 | 1.6507 | 3.1 | 0.5
Natural Lands | NORTH FORK | 4110 | A | 0.22 | 50.8 | 0 | 0.691 | 0.036 | 0.262 | 2.5868 | 2.8691 | 5.4 | 0.9
Natural Lands | NORTH FORK | 4110 | A/D | 0.22 | 50.8 | 0 | 0.691 | 0.036 | 0.262 | 0.42055 | 0.46644 | 0.9 | 0.1
Natural Lands | NORTH FORK | 4110 | A | 0.22 | 50.8 | 0 | 0.691 | 0.036 | 0.262 | 6.2982 | 6.9855 | 13.1 | 2.1
Natural Lands | NORTH FORK | 4110 | A | 0.22 | 50.8 | 0 | 0.691 | 0.036 | 0.262 | 10.3974 | 11.5322 | 21.7 | 3.4
Natural Lands | NORTH FORK | 4110 | A/D | 0.22 | 50.8 | 0 | 0.691 | 0.036 | 0.262 | 0.7246 | 0.80368 | 1.5 | 0.2
Natural Lands | NORTH FORK | 4110 | C/D | 0.22 | 50.8 | 0 | 0.691 | 0.036 | 0.262 | 9.0035 | 9.9861 | 18.8 | 3
Natural Lands | NORTH FORK | 4110 | C/D | 0.22 | 50.8 | 0 | 0.691 | 0.036 | 0.262 | 5.6027 | 6.2141 | 11.7 | 1.8
Natural Lands | NORTH FORK | 4110 | A/D | 0.22 | 50.8 | 0 | 0.691 | 0.036 | 0.262 | 3.0396 | 3.3713 | 6.3 | 1
Natural Lands | NORTH FORK | 4110 | C/D | 0.22 | 50.8 | 0 | 0.691 | 0.036 | 0.262 | 2.1346 | 2.3675 | 4.5 | 0.7
Natural Lands | NORTH FORK | 4110 | A | 0.22 | 50.8 | 0 | 0.691 | 0.036 | 0.262 | 4.1099 | 4.5584 | 8.6 | 1.4
Natural Lands | NORTH FORK | 4110 | A | 0.22 | 50.8 | 0 | 0.691 | 0.036 | 0.262 | 5.3446 | 5.9279 | 11.1 | 1.8
Natural Lands | NORTH FORK | 4110 | A | 0.22 | 50.8 | 0 | 0.691 | 0.036 | 0.262 | 2.5551 | 2.8339 | 5.3 | 0.8
Natural Lands | NORTH FORK | 4110 | A | 0.22 | 50.8 | 0 | 0.691 | 0.036 | 0.262 | 6.8241 | 7.5688 | 14.2 | 2.2
Natural Lands | NORTH FORK | 4110 | A/D | 0.22 | 50.8 | 0 | 0.691 | 0.036 | 0.262 | 1.1416 | 1.2662 | 2.4 | 0.4
Natural Lands | NORTH FORK | 4110 | A | 0.22 | 50.8 | 0 | 0.691 | 0.036 | 0.262 | 1.1129 | 1.2344 | 2.3 | 0.4
Natural Lands | NORTH FORK | 4110 | A | 0.22 | 50.8 | 0 | 0.691 | 0.036 | 0.262 | 0.56514 | 0.62681 | 1.2 | 0.2
Natural Lands | NORTH FORK | 4110 | C/D | 0.22 | 50.8 | 0 | 0.691 | 0.036 | 0.262 | 38.8587 | 43.0995 | 81 | 12.8
Natural Lands | NORTH FORK | 4110 | A/D | 0.22 | 50.8 | 0 | 0.691 | 0.036 | 0.262 | 2.529 | 2.805 | 5.3 | 0.8
Natural Lands | NORTH FORK | 4110 | A | 0.22 | 50.8 | 0 | 0.691 | 0.036 | 0.262 | 9.3803 | 10.404 | 19.6 | 3.1
Natural Lands | NORTH FORK | 4110 | A | 0.22 | 50.8 | 0 | 0.691 | 0.036 | 0.262 | 1.3418 | 1.4883 | 2.8 | 0.4
Natural Lands | NORTH FORK | 4110 | A | 0.22 | 50.8 | 0 | 0.691 | 0.036 | 0.262 | 0.21177 | 0.23488 | 0.4 | 0.1
Natural Lands | NORTH FORK | 4110 | A | 0.22 | 50.8 | 0 | 0.691 | 0.036 | 0.262 | 9.6833 | 10.7401 | 20.2 | 3.2
Natural Lands | NORTH FORK | 4110 | A | 0.22 | 50.8 | 0 | 0.691 | 0.036 | 0.262 | 3.5549 | 3.9428 | 7.4 | 1.2
Natural Lands | NORTH FORK | 4110 | A/D | 0.22 | 50.8 | 0 | 0.691 | 0.036 | 0.262 | 0.90738 | 1.0064 | 1.9 | 0.3
Natural Lands | NORTH FORK | 4110 | A | 0.22 | 50.8 | 0 | 0.691 | 0.036 | 0.262 | 8.6564 | 9.6011 | 18.1 | 2.8
Natural Lands | NORTH FORK | 4110 | A/D | 0.22 | 50.8 | 0 | 0.691 | 0.036 | 0.262 | 118.7563 | 131.7166 | 247.7 | 39
Natural Lands | NORTH FORK | 4110 | A/D | 0.22 | 50.8 | 0 | 0.691 | 0.036 | 0.262 | 0.37651 | 0.41761 | 0.8 | 0.1
Natural Lands | NORTH FORK | 4110 | A | 0.22 | 50.8 | 0 | 0.691 | 0.036 | 0.262 | 2.0487 | 2.2723 | 4.3 | 0.7
Natural Lands | NORTH FORK | 4110 | A/D | 0.22 | 50.8 | 0 | 0.691 | 0.036 | 0.262 | 2.3629 | 2.6208 | 4.9 | 0.8
Natural Lands | NORTH FORK | 4110 | A/D | 0.22 | 50.8 | 0 | 0.691 | 0.036 | 0.262 | 0.024307 | 0.02696 | 0.1 | 0
Natural Lands | NORTH FORK | 4110 | A/D | 0.22 | 50.8 | 0 | 0.691 | 0.036 | 0.262 | 2.5536 | 2.8323 | 5.3 | 0.8
Natural Lands | NORTH FORK | 4110 | A/D | 0.22 | 50.8 | 0 | 0.691 | 0.036 | 0.262 | 1.1264 | 1.2493 | 2.3 | 0.4
Natural Lands | NORTH FORK | 4110 | A/D | 0.22 | 50.8 | 0 | 0.691 | 0.036 | 0.262 | 0.3362 | 0.37289 | 0.7 | 0.1
Natural Lands | NORTH FORK | 4110 | A/D | 0.22 | 50.8 | 0 | 0.691 | 0.036 | 0.262 | 5.394 | 5.9826 | 11.2 | 1.8
Natural Lands | NORTH FORK | 5300 |  | 0.22 | 50.8 | 0 | 0.505 | 0.068 | 0.053 | 1.4243 | 0.31957 | 0.4 | 0.4
Natural Lands | NORTH FORK | 5300 | A | 0.22 | 50.8 | 0 | 0.505 | 0.068 | 0.053 | 3.0982 | 0.69512 | 1 | 0.8
Natural Lands | NORTH FORK | 5300 | A | 0.22 | 50.8 | 0 | 0.505 | 0.068 | 0.053 | 0.072401 | 0.016244 | 0 | 0
Natural Lands | NORTH FORK | 5300 | A | 0.22 | 50.8 | 0 | 0.505 | 0.068 | 0.053 | 0.43144 | 0.096801 | 0.1 | 0.1
Natural Lands | NORTH FORK | 5300 | A/D | 0.22 | 50.8 | 0 | 0.505 | 0.068 | 0.053 | 1.1282 | 0.25313 | 0.3 | 0.3
Natural Lands | NORTH FORK | 6410 | A/D | 0.22 | 50.8 | 0 | 0.607 | 0.033 | 0.026 | 0.25465 | 0.028028 | 0 | 0.1
Natural Lands | NORTH FORK | 6410 | A/D | 0.22 | 50.8 | 0 | 0.607 | 0.033 | 0.026 | 0.74426 | 0.081918 | 0.1 | 0.2
Natural Lands | NORTH FORK | 3210 | C/D | 0.22 | 50.8 | 0 | 0.691 | 0.036 | 0.262 | 8.7801 | 9.7384 | 18.3 | 2.9
Natural Lands | NORTH FORK | 3210 | A/D | 0.22 | 50.8 | 0 | 0.691 | 0.036 | 0.262 | 5.6254 | 6.2393 | 11.7 | 1.8
Natural Lands | NORTH FORK | 3210 | A/D | 0.22 | 50.8 | 0 | 0.691 | 0.036 | 0.262 | 0.54702 | 0.60671 | 1.1 | 0.2
Natural Lands | NORTH FORK | 3210 | C/D | 0.22 | 50.8 | 0 | 0.691 | 0.036 | 0.262 | 3.8907 | 4.3154 | 8.1 | 1.3
Natural Lands | NORTH FORK | 3210 | A/D | 0.22 | 50.8 | 0 | 0.691 | 0.036 | 0.262 | 1.4562 | 1.6152 | 3 | 0.5
Natural Lands | NORTH FORK | 3210 | C/D | 0.22 | 50.8 | 0 | 0.691 | 0.036 | 0.262 | 3.4952 | 3.8766 | 7.3 | 1.1
Natural Lands | NORTH FORK | 3210 | A/D | 0.22 | 50.8 | 0 | 0.691 | 0.036 | 0.262 | 9.5598 | 10.6031 | 19.9 | 3.1
Natural Lands | NORTH FORK | 3210 | C/D | 0.22 | 50.8 | 0 | 0.691 | 0.036 | 0.262 | 1.1209 | 1.2432 | 2.3 | 0.4
Natural Lands | NORTH FORK | 3210 |  | 0.22 | 50.8 | 0 | 0.691 | 0.036 | 0.262 | 2.755 | 3.0557 | 5.7 | 0.9
Natural Lands | NORTH FORK | 3210 | A/D | 0.22 | 50.8 | 0 | 0.691 | 0.036 | 0.262 | 3.5275 | 3.9124 | 7.4 | 1.2
Natural Lands | NORTH FORK | 3210 | A/D | 0.22 | 50.8 | 0 | 0.691 | 0.036 | 0.262 | 0.011123 | 0.012336 | 0 | 0
Natural Lands | NORTH FORK | 3210 | C/D | 0.22 | 50.8 | 0 | 0.691 | 0.036 | 0.262 | 7.066 | 7.8371 | 14.7 | 2.3
Natural Lands | NORTH FORK | 3210 |  | 0.22 | 50.8 | 0 | 0.691 | 0.036 | 0.262 | 0.0044699 | 0.0049578 | 0 | 0
Natural Lands | NORTH FORK | 3210 | A/D | 0.22 | 50.8 | 0 | 0.691 | 0.036 | 0.262 | 0.35785 | 0.39691 | 0.7 | 0.1
Natural Lands | NORTH FORK | 3210 | C/D | 0.22 | 50.8 | 0 | 0.691 | 0.036 | 0.262 | 0.80918 | 0.89749 | 1.7 | 0.3
Natural Lands | NORTH FORK | 3210 | A/D | 0.22 | 50.8 | 0 | 0.691 | 0.036 | 0.262 | 0.054833 | 0.060817 | 0.1 | 0
Natural Lands | NORTH FORK | 3210 | A/D | 0.22 | 50.8 | 0 | 0.691 | 0.036 | 0.262 | 36.3276 | 40.2922 | 75.8 | 11.9
Natural Lands | NORTH FORK | 3210 | A/D | 0.22 | 50.8 | 0 | 0.691 | 0.036 | 0.262 | 3.9421 | 4.3724 | 8.2 | 1.3
Natural Lands | NORTH FORK | 3210 | A/D | 0.22 | 50.8 | 0 | 0.691 | 0.036 | 0.262 | 128.0867 | 142.0652 | 267.1 | 42.1
Natural Lands | NORTH FORK | 3210 | A/D | 0.22 | 50.8 | 0 | 0.691 | 0.036 | 0.262 | 0.12077 | 0.13395 | 0.3 | 0
Natural Lands | NORTH FORK | 3210 | A/D | 0.22 | 50.8 | 0 | 0.691 | 0.036 | 0.262 | 0.53707 | 0.59568 | 1.1 | 0.2
Natural Lands | NORTH FORK | 3210 | A/D | 0.22 | 50.8 | 0 | 0.691 | 0.036 | 0.262 | 0.02969 | 0.03293 | 0.1 | 0
Natural Lands | NORTH FORK | 3210 | A/D | 0.22 | 50.8 | 0 | 0.691 | 0.036 | 0.262 | 1.9927 | 2.2101 | 4.2 | 0.7
Natural Lands | NORTH FORK | 5300 |  | 0.22 | 50.8 | 0 | 0.505 | 0.068 | 0.053 | 5.5025 | 1.2346 | 1.7 | 1.4
Natural Lands | NORTH FORK | 5300 | A/D | 0.22 | 50.8 | 0 | 0.505 | 0.068 | 0.053 | 0.11953 | 0.026819 | 0 | 0
Natural Lands | NORTH FORK | 6410 | C/D | 0.22 | 50.8 | 0 | 0.607 | 0.033 | 0.026 | 1.3751 | 0.15135 | 0.2 | 0.3
Natural Lands | NORTH FORK | 6410 |  | 0.22 | 50.8 | 0 | 0.607 | 0.033 | 0.026 | 2.0117 | 0.22142 | 0.4 | 0.5
Natural Lands | NORTH FORK | 6410 | C/D | 0.22 | 50.8 | 0 | 0.607 | 0.033 | 0.026 | 9.1133 | 1.0031 | 1.7 | 2.1
Natural Lands | NORTH FORK | 6172 |  | 0.22 | 50.8 | 0 | 0.607 | 0.033 | 0.026 | 1.0135 | 0.11155 | 0.2 | 0.2
Natural Lands | NORTH FORK | 6430 | A | 0.22 | 50.8 | 0 | 0.607 | 0.033 | 0.026 | 0.31997 | 0.035218 | 0.1 | 0.1
Natural Lands | NORTH FORK | 6430 | A/D | 0.22 | 50.8 | 0 | 0.607 | 0.033 | 0.026 | 1.1966 | 0.13171 | 0.2 | 0.3
Natural Lands | NORTH FORK | 4110 | C/D | 0.22 | 50.8 | 0 | 0.691 | 0.036 | 0.262 | 2.5325 | 2.8089 | 5.3 | 0.8
Natural Lands | NORTH FORK | 4110 | B/D | 0.22 | 50.8 | 0 | 0.691 | 0.036 | 0.262 | 3.6919 | 4.0948 | 7.7 | 1.2
Natural Lands | NORTH FORK | 4200 | C/D | 0.22 | 50.8 | 0 | 0.691 | 0.036 | 0.262 | 5.1219 | 5.6809 | 10.7 | 1.7
Natural Lands | NORTH FORK | 6410 | C/D | 0.22 | 50.8 | 0 | 0.607 | 0.033 | 0.026 | 1.2201 | 0.1343 | 0.2 | 0.3
Natural Lands | NORTH FORK | 6410 | D | 0.22 | 50.8 | 0 | 0.607 | 0.033 | 0.026 | 0.15141 | 0.016666 | 0 | 0
Natural Lands | NORTH FORK | 6410 | C/D | 0.22 | 50.8 | 0 | 0.607 | 0.033 | 0.026 | 0.10956 | 0.012059 | 0 | 0
Natural Lands | NORTH FORK | 6410 | A/D | 0.22 | 50.8 | 0 | 0.607 | 0.033 | 0.026 | 3.3667 | 0.37056 | 0.6 | 0.8
Natural Lands | NORTH FORK | 6410 | C/D | 0.22 | 50.8 | 0 | 0.607 | 0.033 | 0.026 | 0.33961 | 0.037379 | 0.1 | 0.1
Natural Lands | NORTH FORK | 5300 | C/D | 0.22 | 50.8 | 0 | 0.505 | 0.068 | 0.053 | 0.11749 | 0.02636 | 0 | 0
Natural Lands | NORTH FORK | 5300 |  | 0.22 | 50.8 | 0 | 0.505 | 0.068 | 0.053 | 5.2144 | 1.1699 | 1.6 | 1.4
Natural Lands | NORTH FORK | 5300 | C/D | 0.22 | 50.8 | 0 | 0.505 | 0.068 | 0.053 | 0.0026394 | 0.00059219 | 0 | 0
Natural Lands | NORTH FORK | 3100 | C/D | 0.22 | 50.8 | 0 | 0.691 | 0.036 | 0.262 | 4.5107 | 5.0029 | 9.4 | 1.5
Natural Lands | NORTH FORK | 5300 | C/D | 0.22 | 50.8 | 0 | 0.505 | 0.068 | 0.053 | 1.9595 | 0.43964 | 0.6 | 0.5
Natural Lands | NORTH FORK | 5300 | C/D | 0.22 | 50.8 | 0 | 0.505 | 0.068 | 0.053 | 0.035245 | 0.0079079 | 0 | 0
Natural Lands | NORTH FORK | 6410 | A/D | 0.22 | 50.8 | 0 | 0.607 | 0.033 | 0.026 | 0.179 | 0.019702 | 0 | 0
Natural Lands | NORTH FORK | 6410 | C/D | 0.22 | 50.8 | 0 | 0.607 | 0.033 | 0.026 | 0.33302 | 0.036655 | 0.1 | 0.1
Natural Lands | NORTH FORK | 6410 | C/D | 0.22 | 50.8 | 0 | 0.607 | 0.033 | 0.026 | 1.0593 | 0.1166 | 0.2 | 0.2
Natural Lands | NORTH FORK | 6410 | A/D | 0.22 | 50.8 | 0 | 0.607 | 0.033 | 0.026 | 7.4336 | 0.81819 | 1.4 | 1.7
Natural Lands | NORTH FORK | 6410 | C/D | 0.22 | 50.8 | 0 | 0.607 | 0.033 | 0.026 | 3.3374 | 0.36733 | 0.6 | 0.8
Natural Lands | NORTH FORK | 5300 |  | 0.22 | 50.8 | 0 | 0.505 | 0.068 | 0.053 | 1.9731 | 0.4427 | 0.6 | 0.5
Natural Lands | NORTH FORK | 5300 | C/D | 0.22 | 50.8 | 0 | 0.505 | 0.068 | 0.053 | 0.14742 | 0.033075 | 0 | 0
Natural Lands | NORTH FORK | 6410 | A | 0.22 | 50.8 | 0 | 0.607 | 0.033 | 0.026 | 0.75288 | 0.082867 | 0.1 | 0.2
Natural Lands | NORTH FORK | 6410 | C/D | 0.22 | 50.8 | 0 | 0.607 | 0.033 | 0.026 | 0.071233 | 0.0078404 | 0 | 0
Natural Lands | NORTH FORK | 4110 | C/D | 0.22 | 50.8 | 0 | 0.691 | 0.036 | 0.262 | 38.7727 | 43.0041 | 80.9 | 12.7
Natural Lands | NORTH FORK | 4110 | C/D | 0.22 | 50.8 | 0 | 0.691 | 0.036 | 0.262 | 16.693 | 18.5148 | 34.8 | 5.5
Natural Lands | NORTH FORK | 4110 | C/D | 0.22 | 50.8 | 0 | 0.691 | 0.036 | 0.262 | 1.6173 | 1.7938 | 3.4 | 0.5
Natural Lands | NORTH FORK | 4110 | A/D | 0.22 | 50.8 | 0 | 0.691 | 0.036 | 0.262 | 1.4047 | 1.558 | 2.9 | 0.5
Natural Lands | NORTH FORK | 4110 | C/D | 0.22 | 50.8 | 0 | 0.691 | 0.036 | 0.262 | 6.2686 | 6.9527 | 13.1 | 2.1
Natural Lands | NORTH FORK | 4110 | C/D | 0.22 | 50.8 | 0 | 0.691 | 0.036 | 0.262 | 4.8101 | 5.335 | 10 | 1.6
Natural Lands | NORTH FORK | 4110 | C/D | 0.22 | 50.8 | 0 | 0.691 | 0.036 | 0.262 | 18.4592 | 20.4737 | 38.5 | 6.1
Natural Lands | NORTH FORK | 4110 | A/D | 0.22 | 50.8 | 0 | 0.691 | 0.036 | 0.262 | 18.6122 | 20.6434 | 38.8 | 6.1
Natural Lands | NORTH FORK | 4110 |  | 0.22 | 50.8 | 0 | 0.691 | 0.036 | 0.262 | 0.017411 | 0.019311 | 0 | 0
Natural Lands | NORTH FORK | 4110 | C/D | 0.22 | 50.8 | 0 | 0.691 | 0.036 | 0.262 | 14.633 | 16.2299 | 30.5 | 4.8
Natural Lands | NORTH FORK | 4110 | C/D | 0.22 | 50.8 | 0 | 0.691 | 0.036 | 0.262 | 13.6008 | 15.0851 | 28.4 | 4.5
Natural Lands | NORTH FORK | 4110 | C/D | 0.22 | 50.8 | 0 | 0.691 | 0.036 | 0.262 | 140.124 | 155.4162 | 292.2 | 46.1
Natural Lands | NORTH FORK | 4110 | C/D | 0.22 | 50.8 | 0 | 0.691 | 0.036 | 0.262 | 4.989 | 5.5335 | 10.4 | 1.6
Natural Lands | NORTH FORK | 5300 |  | 0.22 | 50.8 | 0 | 0.505 | 0.068 | 0.053 | 4.6525 | 1.0439 | 1.4 | 1.2
Natural Lands | NORTH FORK | 5300 | C/D | 0.22 | 50.8 | 0 | 0.505 | 0.068 | 0.053 | 0.19477 | 0.0437 | 0.1 | 0.1
Natural Lands | NORTH FORK | 5300 |  | 0.22 | 50.8 | 0 | 0.505 | 0.068 | 0.053 | 1.2227 | 0.27433 | 0.4 | 0.3
Natural Lands | NORTH FORK | 5300 | A | 0.22 | 50.8 | 0 | 0.505 | 0.068 | 0.053 | 0.0099241 | 0.0022266 | 0 | 0
Natural Lands | NORTH FORK | 5200 | C/D | 0.22 | 50.8 | 0 | 0.505 | 0.068 | 0.053 | 13.2373 | 2.97 | 4.1 | 3.5
Natural Lands | NORTH FORK | 5200 | A/D | 0.22 | 50.8 | 0 | 0.505 | 0.068 | 0.053 | 0.80027 | 0.17955 | 0.2 | 0.2
Natural Lands | NORTH FORK | 5300 | A | 0.22 | 50.8 | 0 | 0.505 | 0.068 | 0.053 | 0.055879 | 0.012537 | 0 | 0
Natural Lands | NORTH FORK | 5300 | A/D | 0.22 | 50.8 | 0 | 0.505 | 0.068 | 0.053 | 0.14328 | 0.032148 | 0 | 0
Natural Lands | NORTH FORK | 5300 | C/D | 0.22 | 50.8 | 0 | 0.505 | 0.068 | 0.053 | 3.4491 | 0.77386 | 1.1 | 0.9
Natural Lands | NORTH FORK | 5300 |  | 0.22 | 50.8 | 0 | 0.505 | 0.068 | 0.053 | 1.7043 | 0.38239 | 0.5 | 0.4
Natural Lands | NORTH FORK | 5300 | C/D | 0.22 | 50.8 | 0 | 0.505 | 0.068 | 0.053 | 0.037231 | 0.0083534 | 0 | 0
Natural Lands | NORTH FORK | 5300 |  | 0.22 | 50.8 | 0 | 0.505 | 0.068 | 0.053 | 0.046773 | 0.010494 | 0 | 0
Natural Lands | NORTH FORK | 5300 | C/D | 0.22 | 50.8 | 0 | 0.505 | 0.068 | 0.053 | 0.23507 | 0.052743 | 0.1 | 0.1
Natural Lands | NORTH FORK | 5300 | A/D | 0.22 | 50.8 | 0 | 0.505 | 0.068 | 0.053 | 0.12766 | 0.028642 | 0 | 0
Natural Lands | NORTH FORK | 5300 |  | 0.22 | 50.8 | 0 | 0.505 | 0.068 | 0.053 | 3.3512 | 0.7519 | 1 | 0.9
Natural Lands | NORTH FORK | 5300 | C/D | 0.22 | 50.8 | 0 | 0.505 | 0.068 | 0.053 | 0.74586 | 0.16735 | 0.2 | 0.2
Natural Lands | NORTH FORK | 5300 | A | 0.22 | 50.8 | 0 | 0.505 | 0.068 | 0.053 | 0.2081 | 0.04669 | 0.1 | 0.1
Natural Lands | NORTH FORK | 6410 | C/D | 0.22 | 50.8 | 0 | 0.607 | 0.033 | 0.026 | 1.1031 | 0.12142 | 0.2 | 0.3
Natural Lands | NORTH FORK | 6410 | C/D | 0.22 | 50.8 | 0 | 0.607 | 0.033 | 0.026 | 0.088667 | 0.0097593 | 0 | 0
Natural Lands | NORTH FORK | 6410 | D | 0.22 | 50.8 | 0 | 0.607 | 0.033 | 0.026 | 0.022542 | 0.0024812 | 0 | 0
Natural Lands | NORTH FORK | 6410 | A | 0.22 | 50.8 | 0 | 0.607 | 0.033 | 0.026 | 6.062 | 0.66723 | 1.1 | 1.4
Natural Lands | NORTH FORK | 6410 |  | 0.22 | 50.8 | 0 | 0.607 | 0.033 | 0.026 | 0.016682 | 0.0018362 | 0 | 0
Natural Lands | NORTH FORK | 6410 | A/D | 0.22 | 50.8 | 0 | 0.607 | 0.033 | 0.026 | 0.011684 | 0.001286 | 0 | 0
Natural Lands | NORTH FORK | 6172 | C/D | 0.22 | 50.8 | 0 | 0.607 | 0.033 | 0.026 | 1.9547 | 0.21515 | 0.4 | 0.4
Natural Lands | NORTH FORK | 6172 | A/D | 0.22 | 50.8 | 0 | 0.607 | 0.033 | 0.026 | 1.8061 | 0.19879 | 0.3 | 0.4
Natural Lands | NORTH FORK | 6172 |  | 0.22 | 50.8 | 0 | 0.607 | 0.033 | 0.026 | 0.11768 | 0.012952 | 0 | 0
Natural Lands | NORTH FORK | 4340 |  | 0.22 | 50.8 | 0 | 0.691 | 0.036 | 0.262 | 0.083805 | 0.092951 | 0.2 | 0
Natural Lands | NORTH FORK | 4340 | C/D | 0.22 | 50.8 | 0 | 0.691 | 0.036 | 0.262 | 4.9074 | 5.443 | 10.2 | 1.6
Natural Lands | NORTH FORK | 4340 | A | 0.22 | 50.8 | 0 | 0.691 | 0.036 | 0.262 | 13.8409 | 15.3514 | 28.9 | 4.5
Natural Lands | NORTH FORK | 4340 | A | 0.22 | 50.8 | 0 | 0.691 | 0.036 | 0.262 | 3.5457 | 3.9327 | 7.4 | 1.2
Natural Lands | NORTH FORK | 4340 | D | 0.22 | 50.8 | 0 | 0.691 | 0.036 | 0.262 | 3.737 | 4.1448 | 7.8 | 1.2
Natural Lands | NORTH FORK | 3100 | C/D | 0.22 | 50.8 | 0 | 0.691 | 0.036 | 0.262 | 7.9841 | 8.8554 | 16.6 | 2.6
Natural Lands | NORTH FORK | 3100 | D | 0.22 | 50.8 | 0 | 0.691 | 0.036 | 0.262 | 0.4367 | 0.48436 | 0.9 | 0.1
Natural Lands | NORTH FORK | 3100 | D | 0.22 | 50.8 | 0 | 0.691 | 0.036 | 0.262 | 0.27975 | 0.31028 | 0.6 | 0.1
Natural Lands | NORTH FORK | 3100 | C/D | 0.22 | 50.8 | 0 | 0.691 | 0.036 | 0.262 | 0.031462 | 0.034896 | 0.1 | 0
Natural Lands | NORTH FORK | 4220 | A | 0.22 | 50.8 | 0 | 0.691 | 0.036 | 0.262 | 14.0397 | 15.5719 | 29.3 | 4.6
Natural Lands | NORTH FORK | 4220 | C/D | 0.22 | 50.8 | 0 | 0.691 | 0.036 | 0.262 | 0.31124 | 0.34521 | 0.6 | 0.1
Natural Lands | NORTH FORK | 4220 | C/D | 0.22 | 50.8 | 0 | 0.691 | 0.036 | 0.262 | 1.9144 | 2.1233 | 4 | 0.6
Natural Lands | NORTH FORK | 4220 | A/D | 0.22 | 50.8 | 0 | 0.691 | 0.036 | 0.262 | 14.6344 | 16.2315 | 30.5 | 4.8
Natural Lands | NORTH FORK | 4220 | A/D | 0.22 | 50.8 | 0 | 0.691 | 0.036 | 0.262 | 0.037934 | 0.042074 | 0.1 | 0
Natural Lands | NORTH FORK | 4220 |  | 0.22 | 50.8 | 0 | 0.691 | 0.036 | 0.262 | 0.031201 | 0.034606 | 0.1 | 0
Natural Lands | NORTH FORK | 4220 |  | 0.22 | 50.8 | 0 | 0.691 | 0.036 | 0.262 | 0.18424 | 0.20435 | 0.4 | 0.1
Natural Lands | NORTH FORK | 4220 |  | 0.22 | 50.8 | 0 | 0.691 | 0.036 | 0.262 | 0.9535 | 1.0576 | 2 | 0.3
Natural Lands | NORTH FORK | 6410 | A | 0.22 | 50.8 | 0 | 0.607 | 0.033 | 0.026 | 0.36159 | 0.039799 | 0.1 | 0.1
Natural Lands | NORTH FORK | 6410 | A/D | 0.22 | 50.8 | 0 | 0.607 | 0.033 | 0.026 | 1.4956 | 0.16461 | 0.3 | 0.3
Natural Lands | NORTH FORK | 6410 | A/D | 0.22 | 50.8 | 0 | 0.607 | 0.033 | 0.026 | 3.2429 | 0.35694 | 0.6 | 0.7
Natural Lands | NORTH FORK | 5300 |  | 0.22 | 50.8 | 0 | 0.505 | 0.068 | 0.053 | 4.1716 | 0.93597 | 1.3 | 1.1
Natural Lands | NORTH FORK | 5300 | A | 0.22 | 50.8 | 0 | 0.505 | 0.068 | 0.053 | 1.05 | 0.23559 | 0.3 | 0.3
Natural Lands | NORTH FORK | 6410 | A | 0.22 | 50.8 | 0 | 0.607 | 0.033 | 0.026 | 1.5304 | 0.16844 | 0.3 | 0.4
Natural Lands | NORTH FORK | 6410 | A | 0.22 | 50.8 | 0 | 0.607 | 0.033 | 0.026 | 0.20745 | 0.022833 | 0 | 0
Natural Lands | NORTH FORK | 6410 | A/D | 0.22 | 50.8 | 0 | 0.607 | 0.033 | 0.026 | 8.2264 | 0.90546 | 1.5 | 1.9
Natural Lands | NORTH FORK | 6410 | A/D | 0.22 | 50.8 | 0 | 0.607 | 0.033 | 0.026 | 0.30066 | 0.033092 | 0.1 | 0.1
Natural Lands | NORTH FORK | 6410 | A/D | 0.22 | 50.8 | 0 | 0.607 | 0.033 | 0.026 | 9.916 | 1.0914 | 1.8 | 2.3
Natural Lands | NORTH FORK | 6410 | A/D | 0.22 | 50.8 | 0 | 0.607 | 0.033 | 0.026 | 0.94284 | 0.10378 | 0.2 | 0.2
Natural Lands | NORTH FORK | 5300 | C/D | 0.22 | 50.8 | 0 | 0.505 | 0.068 | 0.053 | 1.4745 | 0.33083 | 0.5 | 0.4
Natural Lands | NORTH FORK | 6410 | C/D | 0.22 | 50.8 | 0 | 0.607 | 0.033 | 0.026 | 4.1787 | 0.45993 | 0.8 | 1
Natural Lands | NORTH FORK | 6410 | C/D | 0.22 | 50.8 | 0 | 0.607 | 0.033 | 0.026 | 0.04232 | 0.004658 | 0 | 0
Natural Lands | NORTH FORK | 6410 | C/D | 0.22 | 50.8 | 0 | 0.607 | 0.033 | 0.026 | 2.7327 | 0.30078 | 0.5 | 0.6
Natural Lands | NORTH FORK | 6410 |  | 0.22 | 50.8 | 0 | 0.607 | 0.033 | 0.026 | 0.61883 | 0.068112 | 0.1 | 0.1
Natural Lands | NORTH FORK | 6410 | A/D | 0.22 | 50.8 | 0 | 0.607 | 0.033 | 0.026 | 2.9446 | 0.32411 | 0.5 | 0.7
Natural Lands | NORTH FORK | 4110 | C/D | 0.22 | 50.8 | 0 | 0.691 | 0.036 | 0.262 | 0.017572 | 0.01949 | 0 | 0
Natural Lands | NORTH FORK | 4110 | A/D | 0.22 | 50.8 | 0 | 0.691 | 0.036 | 0.262 | 0.066903 | 0.074204 | 0.1 | 0
Natural Lands | NORTH FORK | 4110 | C/D | 0.22 | 50.8 | 0 | 0.691 | 0.036 | 0.262 | 0.0058841 | 0.0065263 | 0 | 0
Natural Lands | NORTH FORK | 4110 | C/D | 0.22 | 50.8 | 0 | 0.691 | 0.036 | 0.262 | 4.3377 | 4.8111 | 9 | 1.4
Natural Lands | NORTH FORK | 6410 | C/D | 0.22 | 50.8 | 0 | 0.607 | 0.033 | 0.026 | 2.5429 | 0.27989 | 0.5 | 0.6
Natural Lands | NORTH FORK | 6410 | C/D | 0.22 | 50.8 | 0 | 0.607 | 0.033 | 0.026 | 0.26305 | 0.028953 | 0 | 0.1
Natural Lands | NORTH FORK | 5200 | A/D | 0.22 | 50.8 | 0 | 0.505 | 0.068 | 0.053 | 7.1573 | 1.6059 | 2.2 | 1.9
Natural Lands | NORTH FORK | 3200 |  | 0.22 | 50.8 | 0 | 0.691 | 0.036 | 0.262 | 0.020351 | 0.022572 | 0 | 0
Natural Lands | NORTH FORK | 3200 | A/D | 0.22 | 50.8 | 0 | 0.691 | 0.036 | 0.262 | 0.30294 | 0.336 | 0.6 | 0.1
Natural Lands | NORTH FORK | 3200 | A/D | 0.22 | 50.8 | 0 | 0.691 | 0.036 | 0.262 | 10.6588 | 11.822 | 22.2 | 3.5
Natural Lands | NORTH FORK | 3200 | A/D | 0.22 | 50.8 | 0 | 0.691 | 0.036 | 0.262 | 0.066881 | 0.07418 | 0.1 | 0
Natural Lands | NORTH FORK | 3200 | A/D | 0.22 | 50.8 | 0 | 0.691 | 0.036 | 0.262 | 0.088073 | 0.097684 | 0.2 | 0
Natural Lands | NORTH FORK | 6430 | C/D | 0.22 | 50.8 | 0 | 0.607 | 0.033 | 0.026 | 1.8595 | 0.20467 | 0.3 | 0.4
Natural Lands | NORTH FORK | 6430 | C/D | 0.22 | 50.8 | 0 | 0.607 | 0.033 | 0.026 | 0.00071367 | 7.8551e-05 | 0 | 0
Natural Lands | NORTH FORK | 6430 | C/D | 0.22 | 50.8 | 0 | 0.607 | 0.033 | 0.026 | 0.044764 | 0.004927 | 0 | 0
Natural Lands | NORTH FORK | 6430 | A/D | 0.22 | 50.8 | 0 | 0.607 | 0.033 | 0.026 | 0.16623 | 0.018296 | 0 | 0
Natural Lands | NORTH FORK | 6410 | C/D | 0.22 | 50.8 | 0 | 0.607 | 0.033 | 0.026 | 2.1327 | 0.23474 | 0.4 | 0.5
Natural Lands | NORTH FORK | 6410 | C/D | 0.22 | 50.8 | 0 | 0.607 | 0.033 | 0.026 | 0.0070528 | 0.00077627 | 0 | 0
Natural Lands | NORTH FORK | 6410 | C/D | 0.22 | 50.8 | 0 | 0.607 | 0.033 | 0.026 | 0.022558 | 0.0024829 | 0 | 0
Natural Lands | NORTH FORK | 6410 | C/D | 0.22 | 50.8 | 0 | 0.607 | 0.033 | 0.026 | 0.58536 | 0.064429 | 0.1 | 0.1
Natural Lands | NORTH FORK | 6410 | C/D | 0.22 | 50.8 | 0 | 0.607 | 0.033 | 0.026 | 0.067193 | 0.0073957 | 0 | 0
Natural Lands | NORTH FORK | 6410 | C/D | 0.22 | 50.8 | 0 | 0.607 | 0.033 | 0.026 | 1.4256 | 0.15691 | 0.3 | 0.3
Natural Lands | NORTH FORK | 6410 | C/D | 0.22 | 50.8 | 0 | 0.607 | 0.033 | 0.026 | 1.939 | 0.21341 | 0.4 | 0.4
Natural Lands | NORTH FORK | 6410 | C/D | 0.22 | 50.8 | 0 | 0.607 | 0.033 | 0.026 | 0.016441 | 0.0018096 | 0 | 0
Natural Lands | NORTH FORK | 3230 | C/D | 0.22 | 50.8 | 0 | 0.691 | 0.036 | 0.262 | 37.9313 | 42.0708 | 79.1 | 12.5
Natural Lands | NORTH FORK | 3230 | C/D | 0.22 | 50.8 | 0 | 0.691 | 0.036 | 0.262 | 6.7166 | 7.4496 | 14 | 2.2
Natural Lands | NORTH FORK | 3230 | D | 0.22 | 50.8 | 0 | 0.691 | 0.036 | 0.262 | 0.051473 | 0.057091 | 0.1 | 0
Natural Lands | NORTH FORK | 3230 | C/D | 0.22 | 50.8 | 0 | 0.691 | 0.036 | 0.262 | 0.0024104 | 0.0026735 | 0 | 0
Natural Lands | NORTH FORK | 5300 | C/D | 0.22 | 50.8 | 0 | 0.505 | 0.068 | 0.053 | 3.4712 | 0.77883 | 1.1 | 0.9
Natural Lands | NORTH FORK | 6410 | C/D | 0.22 | 50.8 | 0 | 0.607 | 0.033 | 0.026 | 2.692 | 0.2963 | 0.5 | 0.6
Natural Lands | NORTH FORK | 6410 | C/D | 0.22 | 50.8 | 0 | 0.607 | 0.033 | 0.026 | 0.14371 | 0.015818 | 0 | 0
Natural Lands | NORTH FORK | 4340 | C/D | 0.22 | 50.8 | 0 | 0.691 | 0.036 | 0.262 | 9.0432 | 10.0301 | 18.9 | 3
Natural Lands | NORTH FORK | 4340 | A/D | 0.22 | 50.8 | 0 | 0.691 | 0.036 | 0.262 | 0.9435 | 1.0465 | 2 | 0.3
Natural Lands | NORTH FORK | 4340 | C/D | 0.22 | 50.8 | 0 | 0.691 | 0.036 | 0.262 | 0.020324 | 0.022542 | 0 | 0
Natural Lands | NORTH FORK | 4340 | C/D | 0.22 | 50.8 | 0 | 0.691 | 0.036 | 0.262 | 11.6864 | 12.9618 | 24.4 | 3.8
Natural Lands | NORTH FORK | 6410 | C/D | 0.22 | 50.8 | 0 | 0.607 | 0.033 | 0.026 | 0.11063 | 0.012177 | 0 | 0
Natural Lands | NORTH FORK | 6410 | C/D | 0.22 | 50.8 | 0 | 0.607 | 0.033 | 0.026 | 1.5272 | 0.1681 | 0.3 | 0.4
Natural Lands | NORTH FORK | 6120 |  | 0.22 | 50.8 | 0 | 0.607 | 0.033 | 0.026 | 0.1106 | 0.012173 | 0 | 0
Natural Lands | NORTH FORK | 6120 | A/D | 0.22 | 50.8 | 0 | 0.607 | 0.033 | 0.026 | 7.3626 | 0.81038 | 1.3 | 1.7
Natural Lands | NORTH FORK | 6120 | C/D | 0.22 | 50.8 | 0 | 0.607 | 0.033 | 0.026 | 0.018618 | 0.0020492 | 0 | 0
Natural Lands | NORTH FORK | 6410 | C/D | 0.22 | 50.8 | 0 | 0.607 | 0.033 | 0.026 | 1.699 | 0.187 | 0.3 | 0.4
Natural Lands | NORTH FORK | 6410 | C/D | 0.22 | 50.8 | 0 | 0.607 | 0.033 | 0.026 | 0.64404 | 0.070887 | 0.1 | 0.1
Natural Lands | NORTH FORK | 5120 | C/D | 0.22 | 50.8 | 0 | 0.505 | 0.068 | 0.053 | 0.035373 | 0.0079365 | 0 | 0
Natural Lands | NORTH FORK | 5120 | A/D | 0.22 | 50.8 | 0 | 0.505 | 0.068 | 0.053 | 2.284 | 0.51245 | 0.7 | 0.6
Natural Lands | NORTH FORK | 5120 | C/D | 0.22 | 50.8 | 0 | 0.505 | 0.068 | 0.053 | 4.6285 | 1.0385 | 1.4 | 1.2
Natural Lands | NORTH FORK | 5120 | C/D | 0.22 | 50.8 | 0 | 0.505 | 0.068 | 0.053 | 2.1256 | 0.47691 | 0.7 | 0.6
Natural Lands | NORTH FORK | 6120 |  | 0.22 | 50.8 | 0 | 0.607 | 0.033 | 0.026 | 0.029785 | 0.0032783 | 0 | 0
Natural Lands | NORTH FORK | 6120 | A/D | 0.22 | 50.8 | 0 | 0.607 | 0.033 | 0.026 | 16.1126 | 1.7735 | 2.9 | 3.7
Natural Lands | NORTH FORK | 6172 | C/D | 0.22 | 50.8 | 0 | 0.607 | 0.033 | 0.026 | 4.9052 | 0.5399 | 0.9 | 1.1
Natural Lands | NORTH FORK | 6430 | C/D | 0.22 | 50.8 | 0 | 0.607 | 0.033 | 0.026 | 0.29982 | 0.033 | 0.1 | 0.1
Natural Lands | NORTH FORK | 6430 | A/D | 0.22 | 50.8 | 0 | 0.607 | 0.033 | 0.026 | 1.1582 | 0.12748 | 0.2 | 0.3
Natural Lands | NORTH FORK | 6410 | C/D | 0.22 | 50.8 | 0 | 0.607 | 0.033 | 0.026 | 0.00575 | 0.00063288 | 0 | 0
Natural Lands | NORTH FORK | 6410 | C/D | 0.22 | 50.8 | 0 | 0.607 | 0.033 | 0.026 | 0.22661 | 0.024942 | 0 | 0.1
Natural Lands | NORTH FORK | 6410 | A/D | 0.22 | 50.8 | 0 | 0.607 | 0.033 | 0.026 | 1.8327 | 0.20171 | 0.3 | 0.4
Natural Lands | NORTH FORK | 6410 | C/D | 0.22 | 50.8 | 0 | 0.607 | 0.033 | 0.026 | 0.42095 | 0.046333 | 0.1 | 0.1
Natural Lands | NORTH FORK | 6410 | C/D | 0.22 | 50.8 | 0 | 0.607 | 0.033 | 0.026 | 2.6332 | 0.28983 | 0.5 | 0.6
Natural Lands | NORTH FORK | 5300 | C/D | 0.22 | 50.8 | 0 | 0.505 | 0.068 | 0.053 | 1.0422 | 0.23384 | 0.3 | 0.3
Natural Lands | NORTH FORK | 6170 |  | 0.22 | 50.8 | 0 | 0.607 | 0.033 | 0.026 | 0.14684 | 0.016162 | 0 | 0
Natural Lands | NORTH FORK | 6170 | D | 0.22 | 50.8 | 0 | 0.607 | 0.033 | 0.026 | 19.9809 | 2.1992 | 3.6 | 4.6
Natural Lands | NORTH FORK | 4220 | C/D | 0.22 | 50.8 | 0 | 0.691 | 0.036 | 0.262 | 0.016216 | 0.017985 | 0 | 0
Natural Lands | NORTH FORK | 4220 | C/D | 0.22 | 50.8 | 0 | 0.691 | 0.036 | 0.262 | 1.9967 | 2.2146 | 4.2 | 0.7
Natural Lands | NORTH FORK | 4220 | C/D | 0.22 | 50.8 | 0 | 0.691 | 0.036 | 0.262 | 0.48989 | 0.54335 | 1 | 0.2
Natural Lands | NORTH FORK | 4220 | A/D | 0.22 | 50.8 | 0 | 0.691 | 0.036 | 0.262 | 1.812 | 2.0097 | 3.8 | 0.6
Natural Lands | NORTH FORK | 4220 | C/D | 0.22 | 50.8 | 0 | 0.691 | 0.036 | 0.262 | 0.25132 | 0.27875 | 0.5 | 0.1
Natural Lands | NORTH FORK | 4220 | C/D | 0.22 | 50.8 | 0 | 0.691 | 0.036 | 0.262 | 0.49079 | 0.54435 | 1 | 0.2
Natural Lands | NORTH FORK | 6410 | C/D | 0.22 | 50.8 | 0 | 0.607 | 0.033 | 0.026 | 1.3918 | 0.15319 | 0.3 | 0.3
Natural Lands | NORTH FORK | 6410 | C/D | 0.22 | 50.8 | 0 | 0.607 | 0.033 | 0.026 | 0.67232 | 0.074 | 0.1 | 0.2
Natural Lands | NORTH FORK | 6172 |  | 0.22 | 50.8 | 0 | 0.607 | 0.033 | 0.026 | 0.020558 | 0.0022628 | 0 | 0
Natural Lands | NORTH FORK | 6172 | C/D | 0.22 | 50.8 | 0 | 0.607 | 0.033 | 0.026 | 2.8011 | 0.30831 | 0.5 | 0.6
Natural Lands | NORTH FORK | 6172 | C/D | 0.22 | 50.8 | 0 | 0.607 | 0.033 | 0.026 | 0.071718 | 0.0078937 | 0 | 0
Natural Lands | NORTH FORK | 3100 | C/D | 0.22 | 50.8 | 0 | 0.691 | 0.036 | 0.262 | 3.3726 | 3.7407 | 7 | 1.1
Natural Lands | NORTH FORK | 3100 | C/D | 0.22 | 50.8 | 0 | 0.691 | 0.036 | 0.262 | 1.4089 | 1.5626 | 2.9 | 0.5
Natural Lands | NORTH FORK | 3100 | D | 0.22 | 50.8 | 0 | 0.691 | 0.036 | 0.262 | 0.57989 | 0.64317 | 1.2 | 0.2
Natural Lands | NORTH FORK | 3100 | C/D | 0.22 | 50.8 | 0 | 0.691 | 0.036 | 0.262 | 1.2496 | 1.386 | 2.6 | 0.4
Natural Lands | NORTH FORK | 5300 | A/D | 0.22 | 50.8 | 0 | 0.505 | 0.068 | 0.053 | 1.0605 | 0.23794 | 0.3 | 0.3
Natural Lands | NORTH FORK | 6410 | A | 0.22 | 50.8 | 0 | 0.607 | 0.033 | 0.026 | 1.126 | 0.12393 | 0.2 | 0.3
Natural Lands | NORTH FORK | 6410 | A/D | 0.22 | 50.8 | 0 | 0.607 | 0.033 | 0.026 | 0.31552 | 0.034729 | 0.1 | 0.1
Natural Lands | NORTH FORK | 6410 | A/D | 0.22 | 50.8 | 0 | 0.607 | 0.033 | 0.026 | 1.9528 | 0.21494 | 0.4 | 0.4
Natural Lands | NORTH FORK | 6410 | A/D | 0.22 | 50.8 | 0 | 0.607 | 0.033 | 0.026 | 1.0506 | 0.11563 | 0.2 | 0.2
Natural Lands | NORTH FORK | 6410 | A/D | 0.22 | 50.8 | 0 | 0.607 | 0.033 | 0.026 | 2.6994 | 0.29711 | 0.5 | 0.6
Natural Lands | NORTH FORK | 4110 | A/D | 0.22 | 50.8 | 0 | 0.691 | 0.036 | 0.262 | 0.10021 | 0.11114 | 0.2 | 0
Natural Lands | NORTH FORK | 4110 | A/D | 0.22 | 50.8 | 0 | 0.691 | 0.036 | 0.262 | 5.3556 | 5.9401 | 11.2 | 1.8
Natural Lands | NORTH FORK | 4110 | A/D | 0.22 | 50.8 | 0 | 0.691 | 0.036 | 0.262 | 0.062109 | 0.068887 | 0.1 | 0
Natural Lands | NORTH FORK | 6172 | A/D | 0.22 | 50.8 | 0 | 0.607 | 0.033 | 0.026 | 5.5014 | 0.60552 | 1 | 1.3
Natural Lands | NORTH FORK | 6172 | A/D | 0.22 | 50.8 | 0 | 0.607 | 0.033 | 0.026 | 0.0040199 | 0.00044245 | 0 | 0
Natural Lands | NORTH FORK | 6172 | A/D | 0.22 | 50.8 | 0 | 0.607 | 0.033 | 0.026 | 3.1878 | 0.35087 | 0.6 | 0.7
Natural Lands | NORTH FORK | 6172 | A/D | 0.22 | 50.8 | 0 | 0.607 | 0.033 | 0.026 | 6.4481 | 0.70972 | 1.2 | 1.5
Natural Lands | NORTH FORK | 6410 | A | 0.22 | 50.8 | 0 | 0.607 | 0.033 | 0.026 | 0.39625 | 0.043614 | 0.1 | 0.1
Natural Lands | NORTH FORK | 6410 | A/D | 0.22 | 50.8 | 0 | 0.607 | 0.033 | 0.026 | 1.2377 | 0.13622 | 0.2 | 0.3
Natural Lands | NORTH FORK | 3100 | A | 0.22 | 50.8 | 0 | 0.691 | 0.036 | 0.262 | 17.6936 | 19.6246 | 36.9 | 5.8
Natural Lands | NORTH FORK | 3100 | A/D | 0.22 | 50.8 | 0 | 0.691 | 0.036 | 0.262 | 1.5103 | 1.6751 | 3.1 | 0.5
Natural Lands | NORTH FORK | 5300 |  | 0.22 | 50.8 | 0 | 0.505 | 0.068 | 0.053 | 3.4018 | 0.76325 | 1 | 0.9
Natural Lands | NORTH FORK | 5300 | C/D | 0.22 | 50.8 | 0 | 0.505 | 0.068 | 0.053 | 0.074996 | 0.016826 | 0 | 0
Natural Lands | NORTH FORK | 5300 |  | 0.22 | 50.8 | 0 | 0.505 | 0.068 | 0.053 | 1.6297 | 0.36564 | 0.5 | 0.4
Natural Lands | NORTH FORK | 5300 | C/D | 0.22 | 50.8 | 0 | 0.505 | 0.068 | 0.053 | 0.10222 | 0.022934 | 0 | 0
Natural Lands | NORTH FORK | 3200 | A | 0.22 | 50.8 | 0 | 0.691 | 0.036 | 0.262 | 3.3276 | 3.6907 | 6.9 | 1.1
Natural Lands | NORTH FORK | 3200 |  | 0.22 | 50.8 | 0 | 0.691 | 0.036 | 0.262 | 0.7468 | 0.8283 | 1.6 | 0.2
Natural Lands | NORTH FORK | 3200 |  | 0.22 | 50.8 | 0 | 0.691 | 0.036 | 0.262 | 0.011603 | 0.012869 | 0 | 0
Natural Lands | NORTH FORK | 4340 |  | 0.22 | 50.8 | 0 | 0.691 | 0.036 | 0.262 | 0.040437 | 0.04485 | 0.1 | 0
Natural Lands | NORTH FORK | 4340 | C/D | 0.22 | 50.8 | 0 | 0.691 | 0.036 | 0.262 | 0.92639 | 1.0275 | 1.9 | 0.3
Natural Lands | NORTH FORK | 4340 |  | 0.22 | 50.8 | 0 | 0.691 | 0.036 | 0.262 | 0.0043357 | 0.0048089 | 0 | 0
Natural Lands | NORTH FORK | 4340 | C/D | 0.22 | 50.8 | 0 | 0.691 | 0.036 | 0.262 | 0.64674 | 0.71732 | 1.3 | 0.2
Natural Lands | NORTH FORK | 4340 | A | 0.22 | 50.8 | 0 | 0.691 | 0.036 | 0.262 | 6.2391 | 6.92 | 13 | 2.1
Natural Lands | NORTH FORK | 4340 | A/D | 0.22 | 50.8 | 0 | 0.691 | 0.036 | 0.262 | 4.7821 | 5.304 | 10 | 1.6
Natural Lands | NORTH FORK | 4340 | C/D | 0.22 | 50.8 | 0 | 0.691 | 0.036 | 0.262 | 0.66843 | 0.74138 | 1.4 | 0.2
Natural Lands | NORTH FORK | 4110 | C/D | 0.22 | 50.8 | 0 | 0.691 | 0.036 | 0.262 | 0.58241 | 0.64597 | 1.2 | 0.2
Natural Lands | NORTH FORK | 4110 | C/D | 0.22 | 50.8 | 0 | 0.691 | 0.036 | 0.262 | 1.9852 | 2.2019 | 4.1 | 0.7
Natural Lands | NORTH FORK | 4110 | A/D | 0.22 | 50.8 | 0 | 0.691 | 0.036 | 0.262 | 5.0609 | 5.6132 | 10.6 | 1.7
Natural Lands | NORTH FORK | 5300 | A/D | 0.22 | 50.8 | 0 | 0.505 | 0.068 | 0.053 | 0.15989 | 0.035873 | 0 | 0
Natural Lands | NORTH FORK | 5300 | C/D | 0.22 | 50.8 | 0 | 0.505 | 0.068 | 0.053 | 0.0097209 | 0.002181 | 0 | 0
Natural Lands | NORTH FORK | 5300 | C/D | 0.22 | 50.8 | 0 | 0.505 | 0.068 | 0.053 | 0.043621 | 0.0097871 | 0 | 0
Natural Lands | NORTH FORK | 5300 |  | 0.22 | 50.8 | 0 | 0.505 | 0.068 | 0.053 | 13.3234 | 2.9893 | 4.1 | 3.5
Natural Lands | NORTH FORK | 5300 | A/D | 0.22 | 50.8 | 0 | 0.505 | 0.068 | 0.053 | 0.11761 | 0.026389 | 0 | 0
Natural Lands | NORTH FORK | 5300 | A | 0.22 | 50.8 | 0 | 0.505 | 0.068 | 0.053 | 0.081083 | 0.018192 | 0 | 0
Natural Lands | NORTH FORK | 5300 | A/D | 0.22 | 50.8 | 0 | 0.505 | 0.068 | 0.053 | 0.22779 | 0.051109 | 0.1 | 0.1
Natural Lands | NORTH FORK | 5300 |  | 0.22 | 50.8 | 0 | 0.505 | 0.068 | 0.053 | 3.1234 | 0.70079 | 1 | 0.8
Natural Lands | NORTH FORK | 3100 | C/D | 0.22 | 50.8 | 0 | 0.691 | 0.036 | 0.262 | 1.1346 | 1.2584 | 2.4 | 0.4
Natural Lands | NORTH FORK | 3100 | D | 0.22 | 50.8 | 0 | 0.691 | 0.036 | 0.262 | 4.6146 | 5.1182 | 9.6 | 1.5
Natural Lands | NORTH FORK | 3100 | A/D | 0.22 | 50.8 | 0 | 0.691 | 0.036 | 0.262 | 3.8393 | 4.2583 | 8 | 1.3
Natural Lands | NORTH FORK | 5300 | A | 0.22 | 50.8 | 0 | 0.505 | 0.068 | 0.053 | 1.3315 | 0.29874 | 0.4 | 0.3
Natural Lands | NORTH FORK | 5300 | C/D | 0.22 | 50.8 | 0 | 0.505 | 0.068 | 0.053 | 0.27839 | 0.062462 | 0.1 | 0.1
Natural Lands | NORTH FORK | 6410 | C/D | 0.22 | 50.8 | 0 | 0.607 | 0.033 | 0.026 | 2.5528 | 0.28097 | 0.5 | 0.6
Natural Lands | NORTH FORK | 6410 | A/D | 0.22 | 50.8 | 0 | 0.607 | 0.033 | 0.026 | 0.033481 | 0.0036851 | 0 | 0
Natural Lands | NORTH FORK | 6410 | A/D | 0.22 | 50.8 | 0 | 0.607 | 0.033 | 0.026 | 1.2168 | 0.13392 | 0.2 | 0.3
Natural Lands | NORTH FORK | 6410 | C/D | 0.22 | 50.8 | 0 | 0.607 | 0.033 | 0.026 | 0.371 | 0.040834 | 0.1 | 0.1
Natural Lands | NORTH FORK | 6410 | A/D | 0.22 | 50.8 | 0 | 0.607 | 0.033 | 0.026 | 1.4604 | 0.16075 | 0.3 | 0.3
Natural Lands | NORTH FORK | 6410 | A/D | 0.22 | 50.8 | 0 | 0.607 | 0.033 | 0.026 | 0.28522 | 0.031394 | 0.1 | 0.1
Natural Lands | NORTH FORK | 6410 | C/D | 0.22 | 50.8 | 0 | 0.607 | 0.033 | 0.026 | 0.16479 | 0.018138 | 0 | 0
Natural Lands | NORTH FORK | 5300 |  | 0.22 | 50.8 | 0 | 0.505 | 0.068 | 0.053 | 4.9064 | 1.1008 | 1.5 | 1.3
Natural Lands | NORTH FORK | 5300 | A/D | 0.22 | 50.8 | 0 | 0.505 | 0.068 | 0.053 | 0.019228 | 0.004314 | 0 | 0
Natural Lands | NORTH FORK | 5300 | C/D | 0.22 | 50.8 | 0 | 0.505 | 0.068 | 0.053 | 0.1616 | 0.036258 | 0 | 0
Natural Lands | NORTH FORK | 5300 | D | 0.22 | 50.8 | 0 | 0.505 | 0.068 | 0.053 | 0.02987 | 0.0067019 | 0 | 0
Natural Lands | NORTH FORK | 6410 | C/D | 0.22 | 50.8 | 0 | 0.607 | 0.033 | 0.026 | 1.1408 | 0.12556 | 0.2 | 0.3
Natural Lands | NORTH FORK | 6410 | C/D | 0.22 | 50.8 | 0 | 0.607 | 0.033 | 0.026 | 0.33677 | 0.037067 | 0.1 | 0.1
Natural Lands | NORTH FORK | 6410 | D | 0.22 | 50.8 | 0 | 0.607 | 0.033 | 0.026 | 0.16715 | 0.018398 | 0 | 0
Natural Lands | NORTH FORK | 6410 | A/D | 0.22 | 50.8 | 0 | 0.607 | 0.033 | 0.026 | 1.865 | 0.20528 | 0.3 | 0.4
Natural Lands | NORTH FORK | 4110 | A/D | 0.22 | 50.8 | 0 | 0.691 | 0.036 | 0.262 | 2.1966 | 2.4363 | 4.6 | 0.7
Natural Lands | NORTH FORK | 4110 | D | 0.22 | 50.8 | 0 | 0.691 | 0.036 | 0.262 | 5.4403 | 6.034 | 11.3 | 1.8
Natural Lands | NORTH FORK | 4110 | C/D | 0.22 | 50.8 | 0 | 0.691 | 0.036 | 0.262 | 2.0877 | 2.3156 | 4.4 | 0.7
Natural Lands | NORTH FORK | 4110 | C/D | 0.22 | 50.8 | 0 | 0.691 | 0.036 | 0.262 | 14.6733 | 16.2746 | 30.6 | 4.8
Natural Lands | NORTH FORK | 4110 | C/D | 0.22 | 50.8 | 0 | 0.691 | 0.036 | 0.262 | 1.5456 | 1.7142 | 3.2 | 0.5
Natural Lands | NORTH FORK | 4110 | A/D | 0.22 | 50.8 | 0 | 0.691 | 0.036 | 0.262 | 0.53683 | 0.59541 | 1.1 | 0.2
Natural Lands | NORTH FORK | 4110 | C/D | 0.22 | 50.8 | 0 | 0.691 | 0.036 | 0.262 | 108.071 | 119.8652 | 225.4 | 35.5
Natural Lands | NORTH FORK | 4110 | A/D | 0.22 | 50.8 | 0 | 0.691 | 0.036 | 0.262 | 0.32795 | 0.36374 | 0.7 | 0.1
Natural Lands | NORTH FORK | 5300 | C/D | 0.22 | 50.8 | 0 | 0.505 | 0.068 | 0.053 | 0.73884 | 0.16577 | 0.2 | 0.2
Natural Lands | NORTH FORK | 5300 |  | 0.22 | 50.8 | 0 | 0.505 | 0.068 | 0.053 | 2.4008 | 0.53867 | 0.7 | 0.6
Natural Lands | NORTH FORK | 5300 | C/D | 0.22 | 50.8 | 0 | 0.505 | 0.068 | 0.053 | 0.87305 | 0.19588 | 0.3 | 0.2
Natural Lands | NORTH FORK | 5300 |  | 0.22 | 50.8 | 0 | 0.505 | 0.068 | 0.053 | 1.122 | 0.25174 | 0.3 | 0.3
Natural Lands | NORTH FORK | 5300 | C/D | 0.22 | 50.8 | 0 | 0.505 | 0.068 | 0.053 | 0.0079091 | 0.0017745 | 0 | 0
Natural Lands | NORTH FORK | 6250 | C/D | 0.22 | 50.8 | 0 | 0.607 | 0.033 | 0.026 | 0.50711 | 0.055816 | 0.1 | 0.1
Natural Lands | NORTH FORK | 6250 | A/D | 0.22 | 50.8 | 0 | 0.607 | 0.033 | 0.026 | 1.1438 | 0.12589 | 0.2 | 0.3
Natural Lands | NORTH FORK | 6410 | A | 0.22 | 50.8 | 0 | 0.607 | 0.033 | 0.026 | 0.063474 | 0.0069864 | 0 | 0
Natural Lands | NORTH FORK | 6410 | A | 0.22 | 50.8 | 0 | 0.607 | 0.033 | 0.026 | 1.341 | 0.14759 | 0.2 | 0.3
Natural Lands | NORTH FORK | 6410 | C/D | 0.22 | 50.8 | 0 | 0.607 | 0.033 | 0.026 | 2.2126 | 0.24353 | 0.4 | 0.5
Natural Lands | NORTH FORK | 6410 | C/D | 0.22 | 50.8 | 0 | 0.607 | 0.033 | 0.026 | 2.2162 | 0.24393 | 0.4 | 0.5
Natural Lands | NORTH FORK | 6410 | A | 0.22 | 50.8 | 0 | 0.607 | 0.033 | 0.026 | 1.5947 | 0.17552 | 0.3 | 0.4
Natural Lands | NORTH FORK | 6410 | C/D | 0.22 | 50.8 | 0 | 0.607 | 0.033 | 0.026 | 19.031 | 2.0947 | 3.5 | 4.4
Natural Lands | NORTH FORK | 6410 | C/D | 0.22 | 50.8 | 0 | 0.607 | 0.033 | 0.026 | 1.3779 | 0.15166 | 0.3 | 0.3
Natural Lands | NORTH FORK | 6410 | C/D | 0.22 | 50.8 | 0 | 0.607 | 0.033 | 0.026 | 0.95107 | 0.10468 | 0.2 | 0.2
Natural Lands | NORTH FORK | 6410 | A/D | 0.22 | 50.8 | 0 | 0.607 | 0.033 | 0.026 | 0.53293 | 0.058657 | 0.1 | 0.1
Natural Lands | NORTH FORK | 6120 | C/D | 0.22 | 50.8 | 0 | 0.607 | 0.033 | 0.026 | 0.85862 | 0.094505 | 0.2 | 0.2
Natural Lands | NORTH FORK | 6120 |  | 0.22 | 50.8 | 0 | 0.607 | 0.033 | 0.026 | 0.12254 | 0.013487 | 0 | 0
Natural Lands | NORTH FORK | 6120 | A/D | 0.22 | 50.8 | 0 | 0.607 | 0.033 | 0.026 | 38.0332 | 4.1862 | 6.9 | 8.7
Natural Lands | NORTH FORK | 6120 | A | 0.22 | 50.8 | 0 | 0.607 | 0.033 | 0.026 | 1.1425 | 0.12575 | 0.2 | 0.3
Natural Lands | NORTH FORK | 5300 | C/D | 0.22 | 50.8 | 0 | 0.505 | 0.068 | 0.053 | 0.0046361 | 0.0010402 | 0 | 0
Natural Lands | NORTH FORK | 5300 | C/D | 0.22 | 50.8 | 0 | 0.505 | 0.068 | 0.053 | 0.7795 | 0.17489 | 0.2 | 0.2
Natural Lands | NORTH FORK | 6170 |  | 0.22 | 50.8 | 0 | 0.607 | 0.033 | 0.026 | 0.0030715 | 0.00033807 | 0 | 0
Natural Lands | NORTH FORK | 6170 | A | 0.22 | 50.8 | 0 | 0.607 | 0.033 | 0.026 | 0.61056 | 0.067203 | 0.1 | 0.1
Natural Lands | NORTH FORK | 6170 | D | 0.22 | 50.8 | 0 | 0.607 | 0.033 | 0.026 | 2.1617 | 0.23794 | 0.4 | 0.5
Natural Lands | NORTH FORK | 5300 | C/D | 0.22 | 50.8 | 0 | 0.505 | 0.068 | 0.053 | 1.539 | 0.34529 | 0.5 | 0.4
Natural Lands | NORTH FORK | 3100 | C/D | 0.22 | 50.8 | 0 | 0.691 | 0.036 | 0.262 | 1.537 | 1.7047 | 3.2 | 0.5
Natural Lands | NORTH FORK | 3100 | C/D | 0.22 | 50.8 | 0 | 0.691 | 0.036 | 0.262 | 0.76505 | 0.84854 | 1.6 | 0.3
Natural Lands | NORTH FORK | 6410 | A/D | 0.22 | 50.8 | 0 | 0.607 | 0.033 | 0.026 | 3.9127 | 0.43066 | 0.7 | 0.9
Natural Lands | NORTH FORK | 6410 | C/D | 0.22 | 50.8 | 0 | 0.607 | 0.033 | 0.026 | 0.1724 | 0.018975 | 0 | 0
Natural Lands | NORTH FORK | 4220 | C/D | 0.22 | 50.8 | 0 | 0.691 | 0.036 | 0.262 | 0.0018664 | 0.0020701 | 0 | 0
Natural Lands | NORTH FORK | 4220 | A/D | 0.22 | 50.8 | 0 | 0.691 | 0.036 | 0.262 | 6.0504 | 6.7107 | 12.6 | 2
Natural Lands | NORTH FORK | 4220 | C/D | 0.22 | 50.8 | 0 | 0.691 | 0.036 | 0.262 | 0.082044 | 0.090998 | 0.2 | 0
Natural Lands | NORTH FORK | 6172 |  | 0.22 | 50.8 | 0 | 0.607 | 0.033 | 0.026 | 0.002621 | 0.00028848 | 0 | 0
Natural Lands | NORTH FORK | 6172 | D | 0.22 | 50.8 | 0 | 0.607 | 0.033 | 0.026 | 10.6015 | 1.1669 | 1.9 | 2.4
Natural Lands | NORTH FORK | 4200 | C/D | 0.22 | 50.8 | 0 | 0.691 | 0.036 | 0.262 | 17.6872 | 19.6174 | 36.9 | 5.8
Natural Lands | NORTH FORK | 4220 | C/D | 0.22 | 50.8 | 0 | 0.691 | 0.036 | 0.262 | 1.6924 | 1.8771 | 3.5 | 0.6
Natural Lands | NORTH FORK | 4220 | C/D | 0.22 | 50.8 | 0 | 0.691 | 0.036 | 0.262 | 1.3908 | 1.5426 | 2.9 | 0.5
Natural Lands | NORTH FORK | 4220 | C/D | 0.22 | 50.8 | 0 | 0.691 | 0.036 | 0.262 | 2.1381 | 2.3715 | 4.5 | 0.7
Natural Lands | NORTH FORK | 4220 | A/D | 0.22 | 50.8 | 0 | 0.691 | 0.036 | 0.262 | 0.3504 | 0.38864 | 0.7 | 0.1
Natural Lands | NORTH FORK | 4220 | C/D | 0.22 | 50.8 | 0 | 0.691 | 0.036 | 0.262 | 5.5749 | 6.1833 | 11.6 | 1.8
Natural Lands | NORTH FORK | 4220 | A/D | 0.22 | 50.8 | 0 | 0.691 | 0.036 | 0.262 | 4.7695 | 5.29 | 9.9 | 1.6
Natural Lands | NORTH FORK | 4220 | C/D | 0.22 | 50.8 | 0 | 0.691 | 0.036 | 0.262 | 2.7754 | 3.0783 | 5.8 | 0.9
Natural Lands | NORTH FORK | 4220 | C/D | 0.22 | 50.8 | 0 | 0.691 | 0.036 | 0.262 | 0.0011205 | 0.0012428 | 0 | 0
Natural Lands | NORTH FORK | 3220 | A | 0.22 | 50.8 | 0 | 0.691 | 0.036 | 0.262 | 6.1501 | 6.8212 | 12.8 | 2
Natural Lands | NORTH FORK | 3220 | A/D | 0.22 | 50.8 | 0 | 0.691 | 0.036 | 0.262 | 0.59955 | 0.66498 | 1.3 | 0.2
Natural Lands | NORTH FORK | 3220 |  | 0.22 | 50.8 | 0 | 0.691 | 0.036 | 0.262 | 0.2688 | 0.29814 | 0.6 | 0.1
Natural Lands | NORTH FORK | 3220 | A/D | 0.22 | 50.8 | 0 | 0.691 | 0.036 | 0.262 | 2.5675 | 2.8477 | 5.4 | 0.8
Natural Lands | NORTH FORK | 3220 | A/D | 0.22 | 50.8 | 0 | 0.691 | 0.036 | 0.262 | 0.434 | 0.48137 | 0.9 | 0.1
Natural Lands | NORTH FORK | 3220 | A | 0.22 | 50.8 | 0 | 0.691 | 0.036 | 0.262 | 2.6204 | 2.9063 | 5.5 | 0.9
Natural Lands | NORTH FORK | 3220 | A/D | 0.22 | 50.8 | 0 | 0.691 | 0.036 | 0.262 | 1.1455 | 1.2705 | 2.4 | 0.4
Natural Lands | NORTH FORK | 3220 | A/D | 0.22 | 50.8 | 0 | 0.691 | 0.036 | 0.262 | 7.3239 | 8.1232 | 15.3 | 2.4
Natural Lands | NORTH FORK | 3220 |  | 0.22 | 50.8 | 0 | 0.691 | 0.036 | 0.262 | 17.8256 | 19.7709 | 37.2 | 5.9
Natural Lands | NORTH FORK | 3220 | A/D | 0.22 | 50.8 | 0 | 0.691 | 0.036 | 0.262 | 0.015617 | 0.017322 | 0 | 0
Natural Lands | NORTH FORK | 3220 | A | 0.22 | 50.8 | 0 | 0.691 | 0.036 | 0.262 | 9.2073 | 10.2121 | 19.2 | 3
Natural Lands | NORTH FORK | 3220 | A/D | 0.22 | 50.8 | 0 | 0.691 | 0.036 | 0.262 | 1.2639 | 1.4019 | 2.6 | 0.4
Natural Lands | NORTH FORK | 3220 | A/D | 0.22 | 50.8 | 0 | 0.691 | 0.036 | 0.262 | 4.6553 | 5.1634 | 9.7 | 1.5
Natural Lands | NORTH FORK | 3220 | A/D | 0.22 | 50.8 | 0 | 0.691 | 0.036 | 0.262 | 0.025105 | 0.027845 | 0.1 | 0
Natural Lands | NORTH FORK | 3220 |  | 0.22 | 50.8 | 0 | 0.691 | 0.036 | 0.262 | 0.68318 | 0.75773 | 1.4 | 0.2
Natural Lands | NORTH FORK | 3220 | A | 0.22 | 50.8 | 0 | 0.691 | 0.036 | 0.262 | 174.6958 | 193.7609 | 364.3 | 57.4
Natural Lands | NORTH FORK | 3220 | A/D | 0.22 | 50.8 | 0 | 0.691 | 0.036 | 0.262 | 55.9249 | 62.0282 | 116.6 | 18.4
Natural Lands | NORTH FORK | 3220 |  | 0.22 | 50.8 | 0 | 0.691 | 0.036 | 0.262 | 0.12593 | 0.13968 | 0.3 | 0
Natural Lands | NORTH FORK | 3220 | A/D | 0.22 | 50.8 | 0 | 0.691 | 0.036 | 0.262 | 0.0082034 | 0.0090987 | 0 | 0
Natural Lands | NORTH FORK | 3220 | A/D | 0.22 | 50.8 | 0 | 0.691 | 0.036 | 0.262 | 2.2714 | 2.5193 | 4.7 | 0.7
Natural Lands | NORTH FORK | 3220 | A/D | 0.22 | 50.8 | 0 | 0.691 | 0.036 | 0.262 | 0.056403 | 0.062558 | 0.1 | 0
Natural Lands | NORTH FORK | 3100 | D | 0.22 | 50.8 | 0 | 0.691 | 0.036 | 0.262 | 5.0609 | 5.6132 | 10.6 | 1.7
Natural Lands | NORTH FORK | 3100 | D | 0.22 | 50.8 | 0 | 0.691 | 0.036 | 0.262 | 1.0085 | 1.1185 | 2.1 | 0.3
Natural Lands | NORTH FORK | 3100 | C/D | 0.22 | 50.8 | 0 | 0.691 | 0.036 | 0.262 | 1.1738 | 1.3019 | 2.4 | 0.4
Natural Lands | NORTH FORK | 3100 | C/D | 0.22 | 50.8 | 0 | 0.691 | 0.036 | 0.262 | 6.4284 | 7.1299 | 13.4 | 2.1
Natural Lands | NORTH FORK | 5300 | D | 0.22 | 50.8 | 0 | 0.505 | 0.068 | 0.053 | 0.029538 | 0.0066274 | 0 | 0
Natural Lands | NORTH FORK | 5300 |  | 0.22 | 50.8 | 0 | 0.505 | 0.068 | 0.053 | 0.90921 | 0.204 | 0.3 | 0.2
Natural Lands | NORTH FORK | 4340 | C/D | 0.22 | 50.8 | 0 | 0.691 | 0.036 | 0.262 | 3.969 | 4.4021 | 8.3 | 1.3
Natural Lands | NORTH FORK | 4340 | A/D | 0.22 | 50.8 | 0 | 0.691 | 0.036 | 0.262 | 6.898 | 7.6508 | 14.4 | 2.3
Natural Lands | NORTH FORK | 5300 | A/D | 0.22 | 50.8 | 0 | 0.505 | 0.068 | 0.053 | 1.6362 | 0.3671 | 0.5 | 0.4
Natural Lands | NORTH FORK | 5300 | C/D | 0.22 | 50.8 | 0 | 0.505 | 0.068 | 0.053 | 0.15979 | 0.035852 | 0 | 0
Natural Lands | NORTH FORK | 5300 | C/D | 0.22 | 50.8 | 0 | 0.505 | 0.068 | 0.053 | 0.69946 | 0.15694 | 0.2 | 0.2
Natural Lands | NORTH FORK | 5120 |  | 0.22 | 50.8 | 0 | 0.505 | 0.068 | 0.053 | 0.10124 | 0.022714 | 0 | 0
Natural Lands | NORTH FORK | 5120 | A | 0.22 | 50.8 | 0 | 0.505 | 0.068 | 0.053 | 0.090933 | 0.020402 | 0 | 0
Natural Lands | NORTH FORK | 5120 | A | 0.22 | 50.8 | 0 | 0.505 | 0.068 | 0.053 | 0.13676 | 0.030685 | 0 | 0
Natural Lands | NORTH FORK | 5120 |  | 0.22 | 50.8 | 0 | 0.505 | 0.068 | 0.053 | 0.33343 | 0.07481 | 0.1 | 0.1
Natural Lands | NORTH FORK | 4110 | C/D | 0.22 | 50.8 | 0 | 0.691 | 0.036 | 0.262 | 0.14288 | 0.15847 | 0.3 | 0
Natural Lands | NORTH FORK | 4110 | A/D | 0.22 | 50.8 | 0 | 0.691 | 0.036 | 0.262 | 0.56689 | 0.62875 | 1.2 | 0.2
Natural Lands | NORTH FORK | 4110 | A/D | 0.22 | 50.8 | 0 | 0.691 | 0.036 | 0.262 | 0.24462 | 0.27131 | 0.5 | 0.1
Natural Lands | NORTH FORK | 4110 | A/D | 0.22 | 50.8 | 0 | 0.691 | 0.036 | 0.262 | 1.6471 | 1.8268 | 3.4 | 0.5
Natural Lands | NORTH FORK | 4110 | C/D | 0.22 | 50.8 | 0 | 0.691 | 0.036 | 0.262 | 1.1394 | 1.2638 | 2.4 | 0.4
Natural Lands | NORTH FORK | 5300 | A/D | 0.22 | 50.8 | 0 | 0.505 | 0.068 | 0.053 | 6.7475 | 1.5139 | 2.1 | 1.8
Natural Lands | NORTH FORK | 5300 | A/D | 0.22 | 50.8 | 0 | 0.505 | 0.068 | 0.053 | 1.5766 | 0.35374 | 0.5 | 0.4
Natural Lands | NORTH FORK | 3200 | A/D | 0.22 | 50.8 | 0 | 0.691 | 0.036 | 0.262 | 0.44525 | 0.49385 | 0.9 | 0.1
Natural Lands | NORTH FORK | 3200 | A/D | 0.22 | 50.8 | 0 | 0.691 | 0.036 | 0.262 | 0.42584 | 0.47231 | 0.9 | 0.1
Natural Lands | NORTH FORK | 6410 | A | 0.22 | 50.8 | 0 | 0.607 | 0.033 | 0.026 | 0.63187 | 0.069548 | 0.1 | 0.1
Natural Lands | NORTH FORK | 6410 | A/D | 0.22 | 50.8 | 0 | 0.607 | 0.033 | 0.026 | 2.9325 | 0.32277 | 0.5 | 0.7
Natural Lands | NORTH FORK | 5200 |  | 0.22 | 50.8 | 0 | 0.505 | 0.068 | 0.053 | 29.7748 | 6.6805 | 9.2 | 7.8
Natural Lands | NORTH FORK | 5200 | A/D | 0.22 | 50.8 | 0 | 0.505 | 0.068 | 0.053 | 1.7218 | 0.38632 | 0.5 | 0.5
Natural Lands | NORTH FORK | 6172 | A/D | 0.22 | 50.8 | 0 | 0.607 | 0.033 | 0.026 | 1.4291 | 0.15729 | 0.3 | 0.3
Natural Lands | NORTH FORK | 6172 |  | 0.22 | 50.8 | 0 | 0.607 | 0.033 | 0.026 | 0.088282 | 0.0097169 | 0 | 0
Natural Lands | NORTH FORK | 6172 | A | 0.22 | 50.8 | 0 | 0.607 | 0.033 | 0.026 | 1.5977 | 0.17585 | 0.3 | 0.4
Natural Lands | NORTH FORK | 6410 | C/D | 0.22 | 50.8 | 0 | 0.607 | 0.033 | 0.026 | 1.1097 | 0.12214 | 0.2 | 0.3
Natural Lands | NORTH FORK | 3200 | A/D | 0.22 | 50.8 | 0 | 0.691 | 0.036 | 0.262 | 1.5748 | 1.7466 | 3.3 | 0.5
Natural Lands | NORTH FORK | 5200 |  | 0.22 | 50.8 | 0 | 0.505 | 0.068 | 0.053 | 2.2308 | 0.50052 | 0.7 | 0.6
Natural Lands | NORTH FORK | 5200 | A/D | 0.22 | 50.8 | 0 | 0.505 | 0.068 | 0.053 | 0.11605 | 0.026038 | 0 | 0
Natural Lands | NORTH FORK | 5300 | C/D | 0.22 | 50.8 | 0 | 0.505 | 0.068 | 0.053 | 21.2865 | 4.776 | 6.6 | 5.6
Natural Lands | NORTH FORK | 5300 | C/D | 0.22 | 50.8 | 0 | 0.505 | 0.068 | 0.053 | 0.047063 | 0.010559 | 0 | 0
Natural Lands | NORTH FORK | 4110 | C/D | 0.22 | 50.8 | 0 | 0.691 | 0.036 | 0.262 | 11.359 | 12.5986 | 23.7 | 3.7
Natural Lands | NORTH FORK | 4110 |  | 0.22 | 50.8 | 0 | 0.691 | 0.036 | 0.262 | 0.011931 | 0.013233 | 0 | 0
Natural Lands | NORTH FORK | 4110 | C/D | 0.22 | 50.8 | 0 | 0.691 | 0.036 | 0.262 | 13.9082 | 15.426 | 29 | 4.6
Natural Lands | NORTH FORK | 5300 | C/D | 0.22 | 50.8 | 0 | 0.505 | 0.068 | 0.053 | 0.11803 | 0.026483 | 0 | 0
Natural Lands | NORTH FORK | 5300 | C/D | 0.22 | 50.8 | 0 | 0.505 | 0.068 | 0.053 | 1.8715 | 0.41991 | 0.6 | 0.5
Natural Lands | NORTH FORK | 3230 | A/D | 0.22 | 50.8 | 0 | 0.691 | 0.036 | 0.262 | 0.053403 | 0.059231 | 0.1 | 0
Natural Lands | NORTH FORK | 3230 | C/D | 0.22 | 50.8 | 0 | 0.691 | 0.036 | 0.262 | 3.3279 | 3.6911 | 6.9 | 1.1
Natural Lands | NORTH FORK | 3230 | C/D | 0.22 | 50.8 | 0 | 0.691 | 0.036 | 0.262 | 12.3473 | 13.6948 | 25.7 | 4.1
Natural Lands | NORTH FORK | 3230 | C/D | 0.22 | 50.8 | 0 | 0.691 | 0.036 | 0.262 | 4.3289 | 4.8013 | 9 | 1.4
Natural Lands | NORTH FORK | 6410 | D | 0.22 | 50.8 | 0 | 0.607 | 0.033 | 0.026 | 0.52282 | 0.057545 | 0.1 | 0.1
Natural Lands | NORTH FORK | 6410 | A/D | 0.22 | 50.8 | 0 | 0.607 | 0.033 | 0.026 | 1.6267 | 0.17905 | 0.3 | 0.4
Natural Lands | NORTH FORK | 5300 | C/D | 0.22 | 50.8 | 0 | 0.505 | 0.068 | 0.053 | 3.6496 | 0.81885 | 1.1 | 1
Natural Lands | NORTH FORK | 5300 | D | 0.22 | 50.8 | 0 | 0.505 | 0.068 | 0.053 | 1.5562 | 0.34916 | 0.5 | 0.4
Natural Lands | NORTH FORK | 5300 | C/D | 0.22 | 50.8 | 0 | 0.505 | 0.068 | 0.053 | 0.418 | 0.093785 | 0.1 | 0.1
Natural Lands | NORTH FORK | 5300 | C/D | 0.22 | 50.8 | 0 | 0.505 | 0.068 | 0.053 | 3.9051 | 0.87617 | 1.2 | 1
Natural Lands | NORTH FORK | 5300 | C/D | 0.22 | 50.8 | 0 | 0.505 | 0.068 | 0.053 | 0.26016 | 0.058372 | 0.1 | 0.1
Natural Lands | NORTH FORK | 3100 | C/D | 0.22 | 50.8 | 0 | 0.691 | 0.036 | 0.262 | 12.5957 | 13.9703 | 26.3 | 4.1
Natural Lands | NORTH FORK | 3100 | D | 0.22 | 50.8 | 0 | 0.691 | 0.036 | 0.262 | 0.1075 | 0.11923 | 0.2 | 0
Natural Lands | NORTH FORK | 3100 | A/D | 0.22 | 50.8 | 0 | 0.691 | 0.036 | 0.262 | 1.6818 | 1.8653 | 3.5 | 0.6
Natural Lands | NORTH FORK | 3100 | C/D | 0.22 | 50.8 | 0 | 0.691 | 0.036 | 0.262 | 12.8733 | 14.2783 | 26.8 | 4.2
Natural Lands | NORTH FORK | 3100 | C/D | 0.22 | 50.8 | 0 | 0.691 | 0.036 | 0.262 | 3.3705 | 3.7383 | 7 | 1.1
Natural Lands | NORTH FORK | 3100 | C/D | 0.22 | 50.8 | 0 | 0.691 | 0.036 | 0.262 | 17.6581 | 19.5852 | 36.8 | 5.8
Natural Lands | NORTH FORK | 3100 | C/D | 0.22 | 50.8 | 0 | 0.691 | 0.036 | 0.262 | 3.2643 | 3.6206 | 6.8 | 1.1
Natural Lands | NORTH FORK | 3100 | C/D | 0.22 | 50.8 | 0 | 0.691 | 0.036 | 0.262 | 2.079 | 2.3058 | 4.3 | 0.7
Natural Lands | NORTH FORK | 6440 | C/D | 0.22 | 50.8 | 0 | 0.607 | 0.033 | 0.026 | 0.71159 | 0.078322 | 0.1 | 0.2
Natural Lands | NORTH FORK | 6440 | D | 0.22 | 50.8 | 0 | 0.607 | 0.033 | 0.026 | 2.3126 | 0.25455 | 0.4 | 0.5
Natural Lands | NORTH FORK | 6170 | D | 0.22 | 50.8 | 0 | 0.607 | 0.033 | 0.026 | 6.1565 | 0.67763 | 1.1 | 1.4
Natural Lands | NORTH FORK | 6170 |  | 0.22 | 50.8 | 0 | 0.607 | 0.033 | 0.026 | 0.026036 | 0.0028657 | 0 | 0
Natural Lands | NORTH FORK | 6170 | C/D | 0.22 | 50.8 | 0 | 0.607 | 0.033 | 0.026 | 0.064469 | 0.0070959 | 0 | 0
Natural Lands | NORTH FORK | 5110 | A | 0.22 | 50.8 | 0 | 0.505 | 0.068 | 0.053 | 0.12107 | 0.027165 | 0 | 0
Natural Lands | NORTH FORK | 5110 | A/D | 0.22 | 50.8 | 0 | 0.505 | 0.068 | 0.053 | 1.1887 | 0.26669 | 0.4 | 0.3
Natural Lands | NORTH FORK | 5110 | A/D | 0.22 | 50.8 | 0 | 0.505 | 0.068 | 0.053 | 0.33625 | 0.075444 | 0.1 | 0.1
Natural Lands | NORTH FORK | 5110 | A/D | 0.22 | 50.8 | 0 | 0.505 | 0.068 | 0.053 | 0.067586 | 0.015164 | 0 | 0
Natural Lands | NORTH FORK | 5110 | A/D | 0.22 | 50.8 | 0 | 0.505 | 0.068 | 0.053 | 0.17685 | 0.039679 | 0.1 | 0
Natural Lands | NORTH FORK | 5110 | A/D | 0.22 | 50.8 | 0 | 0.505 | 0.068 | 0.053 | 0.42945 | 0.096353 | 0.1 | 0.1
Natural Lands | NORTH FORK | 5110 | A/D | 0.22 | 50.8 | 0 | 0.505 | 0.068 | 0.053 | 0.17582 | 0.039448 | 0.1 | 0
Natural Lands | NORTH FORK | 5110 | A | 0.22 | 50.8 | 0 | 0.505 | 0.068 | 0.053 | 0.10069 | 0.022592 | 0 | 0
Natural Lands | NORTH FORK | 5110 | A | 0.22 | 50.8 | 0 | 0.505 | 0.068 | 0.053 | 0.22716 | 0.050967 | 0.1 | 0.1
Natural Lands | NORTH FORK | 5110 | A | 0.22 | 50.8 | 0 | 0.505 | 0.068 | 0.053 | 0.021009 | 0.0047138 | 0 | 0
Natural Lands | NORTH FORK | 5110 |  | 0.22 | 50.8 | 0 | 0.505 | 0.068 | 0.053 | 347.2053 | 77.9013 | 107 | 90.8
Natural Lands | NORTH FORK | 5110 | A/D | 0.22 | 50.8 | 0 | 0.505 | 0.068 | 0.053 | 0.17379 | 0.038994 | 0.1 | 0
Natural Lands | NORTH FORK | 5110 | A | 0.22 | 50.8 | 0 | 0.505 | 0.068 | 0.053 | 0.10652 | 0.023899 | 0 | 0
Natural Lands | NORTH FORK | 5110 | A | 0.22 | 50.8 | 0 | 0.505 | 0.068 | 0.053 | 0.49354 | 0.11073 | 0.2 | 0.1
Natural Lands | NORTH FORK | 5110 | A | 0.22 | 50.8 | 0 | 0.505 | 0.068 | 0.053 | 0.18133 | 0.040684 | 0.1 | 0
Natural Lands | NORTH FORK | 5110 | A/D | 0.22 | 50.8 | 0 | 0.505 | 0.068 | 0.053 | 0.84201 | 0.18892 | 0.3 | 0.2
Natural Lands | NORTH FORK | 5110 | C/D | 0.22 | 50.8 | 0 | 0.505 | 0.068 | 0.053 | 0.20983 | 0.047079 | 0.1 | 0.1
Natural Lands | NORTH FORK | 5110 | C/D | 0.22 | 50.8 | 0 | 0.505 | 0.068 | 0.053 | 0.10895 | 0.024444 | 0 | 0
Natural Lands | NORTH FORK | 5110 | A | 0.22 | 50.8 | 0 | 0.505 | 0.068 | 0.053 | 0.022373 | 0.0050198 | 0 | 0
Natural Lands | NORTH FORK | 5110 | A | 0.22 | 50.8 | 0 | 0.505 | 0.068 | 0.053 | 0.50753 | 0.11387 | 0.2 | 0.1
Natural Lands | NORTH FORK | 5110 | A | 0.22 | 50.8 | 0 | 0.505 | 0.068 | 0.053 | 0.029214 | 0.0065547 | 0 | 0
Natural Lands | NORTH FORK | 5110 | C/D | 0.22 | 50.8 | 0 | 0.505 | 0.068 | 0.053 | 0.0084384 | 0.0018933 | 0 | 0
Natural Lands | NORTH FORK | 5110 |  | 0.22 | 50.8 | 0 | 0.505 | 0.068 | 0.053 | 0.033989 | 0.0076261 | 0 | 0
Natural Lands | NORTH FORK | 5110 | C/D | 0.22 | 50.8 | 0 | 0.505 | 0.068 | 0.053 | 0.0083546 | 0.0018745 | 0 | 0
Natural Lands | NORTH FORK | 5110 | A | 0.22 | 50.8 | 0 | 0.505 | 0.068 | 0.053 | 0.60901 | 0.13664 | 0.2 | 0.2
Natural Lands | NORTH FORK | 5110 | A/D | 0.22 | 50.8 | 0 | 0.505 | 0.068 | 0.053 | 1.5162 | 0.34019 | 0.5 | 0.4
Natural Lands | NORTH FORK | 5110 | C/D | 0.22 | 50.8 | 0 | 0.505 | 0.068 | 0.053 | 0.57924 | 0.12996 | 0.2 | 0.2
Natural Lands | NORTH FORK | 5110 | A | 0.22 | 50.8 | 0 | 0.505 | 0.068 | 0.053 | 0.028196 | 0.0063263 | 0 | 0
Natural Lands | NORTH FORK | 5110 | A/D | 0.22 | 50.8 | 0 | 0.505 | 0.068 | 0.053 | 0.032337 | 0.0072554 | 0 | 0
Natural Lands | NORTH FORK | 5110 | A/D | 0.22 | 50.8 | 0 | 0.505 | 0.068 | 0.053 | 1.3618 | 0.30555 | 0.4 | 0.4
Natural Lands | NORTH FORK | 5110 | D | 0.22 | 50.8 | 0 | 0.505 | 0.068 | 0.053 | 0.10793 | 0.024217 | 0 | 0
Natural Lands | NORTH FORK | 5110 | A | 0.22 | 50.8 | 0 | 0.505 | 0.068 | 0.053 | 0.013351 | 0.0029955 | 0 | 0
Natural Lands | NORTH FORK | 5110 | C/D | 0.22 | 50.8 | 0 | 0.505 | 0.068 | 0.053 | 0.07293 | 0.016363 | 0 | 0
Natural Lands | NORTH FORK | 5110 | C/D | 0.22 | 50.8 | 0 | 0.505 | 0.068 | 0.053 | 0.034528 | 0.007747 | 0 | 0
Natural Lands | NORTH FORK | 5110 | A | 0.22 | 50.8 | 0 | 0.505 | 0.068 | 0.053 | 0.57259 | 0.12847 | 0.2 | 0.1
Natural Lands | NORTH FORK | 5110 |  | 0.22 | 50.8 | 0 | 0.505 | 0.068 | 0.053 | 0.065493 | 0.014695 | 0 | 0
Natural Lands | NORTH FORK | 5110 | A/D | 0.22 | 50.8 | 0 | 0.505 | 0.068 | 0.053 | 1.4066 | 0.3156 | 0.4 | 0.4
Natural Lands | NORTH FORK | 5110 | C/D | 0.22 | 50.8 | 0 | 0.505 | 0.068 | 0.053 | 0.055143 | 0.012372 | 0 | 0
Natural Lands | NORTH FORK | 5110 | A | 0.22 | 50.8 | 0 | 0.505 | 0.068 | 0.053 | 0.11781 | 0.026433 | 0 | 0
Natural Lands | NORTH FORK | 5110 | A/D | 0.22 | 50.8 | 0 | 0.505 | 0.068 | 0.053 | 0.13594 | 0.0305 | 0 | 0
Natural Lands | NORTH FORK | 5110 | C/D | 0.22 | 50.8 | 0 | 0.505 | 0.068 | 0.053 | 0.094219 | 0.02114 | 0 | 0
Natural Lands | NORTH FORK | 5110 | A | 0.22 | 50.8 | 0 | 0.505 | 0.068 | 0.053 | 0.25354 | 0.056886 | 0.1 | 0.1
Natural Lands | NORTH FORK | 5110 | A | 0.22 | 50.8 | 0 | 0.505 | 0.068 | 0.053 | 0.12483 | 0.028008 | 0 | 0
Natural Lands | NORTH FORK | 5110 | A | 0.22 | 50.8 | 0 | 0.505 | 0.068 | 0.053 | 0.010516 | 0.0023595 | 0 | 0
Natural Lands | NORTH FORK | 5110 | D | 0.22 | 50.8 | 0 | 0.505 | 0.068 | 0.053 | 0.18328 | 0.041121 | 0.1 | 0
Natural Lands | NORTH FORK | 5110 | A/D | 0.22 | 50.8 | 0 | 0.505 | 0.068 | 0.053 | 0.32743 | 0.073464 | 0.1 | 0.1
Natural Lands | NORTH FORK | 5110 | A | 0.22 | 50.8 | 0 | 0.505 | 0.068 | 0.053 | 0.014675 | 0.0032925 | 0 | 0
Natural Lands | NORTH FORK | 5110 | A | 0.22 | 50.8 | 0 | 0.505 | 0.068 | 0.053 | 0.0076165 | 0.0017089 | 0 | 0
Natural Lands | NORTH FORK | 5110 | A/D | 0.22 | 50.8 | 0 | 0.505 | 0.068 | 0.053 | 0.035151 | 0.0078867 | 0 | 0
Natural Lands | NORTH FORK | 5110 | A/D | 0.22 | 50.8 | 0 | 0.505 | 0.068 | 0.053 | 0.37387 | 0.083884 | 0.1 | 0.1
Natural Lands | NORTH FORK | 5110 | A | 0.22 | 50.8 | 0 | 0.505 | 0.068 | 0.053 | 0.32034 | 0.071873 | 0.1 | 0.1
Natural Lands | NORTH FORK | 5110 | A | 0.22 | 50.8 | 0 | 0.505 | 0.068 | 0.053 | 0.033613 | 0.0075417 | 0 | 0
Natural Lands | NORTH FORK | 5110 | C/D | 0.22 | 50.8 | 0 | 0.505 | 0.068 | 0.053 | 0.16088 | 0.036097 | 0 | 0
Natural Lands | NORTH FORK | 5110 | A/D | 0.22 | 50.8 | 0 | 0.505 | 0.068 | 0.053 | 0.35203 | 0.078983 | 0.1 | 0.1
Natural Lands | NORTH FORK | 5110 | A | 0.22 | 50.8 | 0 | 0.505 | 0.068 | 0.053 | 0.076173 | 0.017091 | 0 | 0
Natural Lands | NORTH FORK | 5110 | A/D | 0.22 | 50.8 | 0 | 0.505 | 0.068 | 0.053 | 0.0074082 | 0.0016622 | 0 | 0
Natural Lands | NORTH FORK | 5110 | A/D | 0.22 | 50.8 | 0 | 0.505 | 0.068 | 0.053 | 0.28227 | 0.063333 | 0.1 | 0.1
Natural Lands | NORTH FORK | 5110 | A | 0.22 | 50.8 | 0 | 0.505 | 0.068 | 0.053 | 0.086736 | 0.019461 | 0 | 0
Natural Lands | NORTH FORK | 5110 | A | 0.22 | 50.8 | 0 | 0.505 | 0.068 | 0.053 | 0.04695 | 0.010534 | 0 | 0
Natural Lands | NORTH FORK | 5110 | A/D | 0.22 | 50.8 | 0 | 0.505 | 0.068 | 0.053 | 0.13755 | 0.030861 | 0 | 0
Natural Lands | NORTH FORK | 5110 | A | 0.22 | 50.8 | 0 | 0.505 | 0.068 | 0.053 | 0.10961 | 0.024592 | 0 | 0
Natural Lands | NORTH FORK | 5110 | C/D | 0.22 | 50.8 | 0 | 0.505 | 0.068 | 0.053 | 0.0023827 | 0.0005346 | 0 | 0
Natural Lands | NORTH FORK | 5110 | A | 0.22 | 50.8 | 0 | 0.505 | 0.068 | 0.053 | 0.037569 | 0.0084291 | 0 | 0
Natural Lands | NORTH FORK | 5110 | A | 0.22 | 50.8 | 0 | 0.505 | 0.068 | 0.053 | 0.056151 | 0.012598 | 0 | 0
Natural Lands | NORTH FORK | 5110 | A | 0.22 | 50.8 | 0 | 0.505 | 0.068 | 0.053 | 0.12669 | 0.028425 | 0 | 0
Natural Lands | NORTH FORK | 5110 | D | 0.22 | 50.8 | 0 | 0.505 | 0.068 | 0.053 | 0.021444 | 0.0048113 | 0 | 0
Natural Lands | NORTH FORK | 5110 | A | 0.22 | 50.8 | 0 | 0.505 | 0.068 | 0.053 | 0.053556 | 0.012016 | 0 | 0
Natural Lands | NORTH FORK | 5110 | A | 0.22 | 50.8 | 0 | 0.505 | 0.068 | 0.053 | 0.14283 | 0.032047 | 0 | 0
Natural Lands | NORTH FORK | 5110 | A | 0.22 | 50.8 | 0 | 0.505 | 0.068 | 0.053 | 0.058578 | 0.013143 | 0 | 0
Natural Lands | NORTH FORK | 5110 | A/D | 0.22 | 50.8 | 0 | 0.505 | 0.068 | 0.053 | 0.0026463 | 0.00059373 | 0 | 0
Natural Lands | NORTH FORK | 5110 | A/D | 0.22 | 50.8 | 0 | 0.505 | 0.068 | 0.053 | 0.011392 | 0.0025561 | 0 | 0
Natural Lands | NORTH FORK | 5110 | A/D | 0.22 | 50.8 | 0 | 0.505 | 0.068 | 0.053 | 0.29474 | 0.066131 | 0.1 | 0.1
Natural Lands | NORTH FORK | 5110 | A | 0.22 | 50.8 | 0 | 0.505 | 0.068 | 0.053 | 0.042981 | 0.0096436 | 0 | 0
Natural Lands | NORTH FORK | 5110 | C/D | 0.22 | 50.8 | 0 | 0.505 | 0.068 | 0.053 | 0.0076555 | 0.0017176 | 0 | 0
Natural Lands | NORTH FORK | 5110 | A/D | 0.22 | 50.8 | 0 | 0.505 | 0.068 | 0.053 | 0.011503 | 0.002581 | 0 | 0
Natural Lands | NORTH FORK | 5110 | A/D | 0.22 | 50.8 | 0 | 0.505 | 0.068 | 0.053 | 0.32013 | 0.071826 | 0.1 | 0.1
Natural Lands | NORTH FORK | 5110 | A/D | 0.22 | 50.8 | 0 | 0.505 | 0.068 | 0.053 | 0.5951 | 0.13352 | 0.2 | 0.2
Natural Lands | NORTH FORK | 5110 | A/D | 0.22 | 50.8 | 0 | 0.505 | 0.068 | 0.053 | 0.25391 | 0.056968 | 0.1 | 0.1
Natural Lands | NORTH FORK | 5110 | A/D | 0.22 | 50.8 | 0 | 0.505 | 0.068 | 0.053 | 0.11986 | 0.026893 | 0 | 0
Natural Lands | NORTH FORK | 5110 | A | 0.22 | 50.8 | 0 | 0.505 | 0.068 | 0.053 | 0.3415 | 0.076621 | 0.1 | 0.1
Natural Lands | NORTH FORK | 5110 | A | 0.22 | 50.8 | 0 | 0.505 | 0.068 | 0.053 | 0.076153 | 0.017086 | 0 | 0
Natural Lands | NORTH FORK | 5110 | A/D | 0.22 | 50.8 | 0 | 0.505 | 0.068 | 0.053 | 0.1346 | 0.030199 | 0 | 0
Natural Lands | NORTH FORK | 5110 | A/D | 0.22 | 50.8 | 0 | 0.505 | 0.068 | 0.053 | 1.5407 | 0.34568 | 0.5 | 0.4
Natural Lands | NORTH FORK | 5110 | A/D | 0.22 | 50.8 | 0 | 0.505 | 0.068 | 0.053 | 6.2872 | 1.4106 | 1.9 | 1.6
Natural Lands | NORTH FORK | 5110 | A/D | 0.22 | 50.8 | 0 | 0.505 | 0.068 | 0.053 | 0.097224 | 0.021814 | 0 | 0
Natural Lands | NORTH FORK | 5110 |  | 0.22 | 50.8 | 0 | 0.505 | 0.068 | 0.053 | 8.8474 | 1.9851 | 2.7 | 2.3
Natural Lands | NORTH FORK | 5110 | A/D | 0.22 | 50.8 | 0 | 0.505 | 0.068 | 0.053 | 10.8886 | 2.443 | 3.4 | 2.8
Natural Lands | NORTH FORK | 5110 | A/D | 0.22 | 50.8 | 0 | 0.505 | 0.068 | 0.053 | 0.11595 | 0.026015 | 0 | 0
Natural Lands | NORTH FORK | 5110 | A | 0.22 | 50.8 | 0 | 0.505 | 0.068 | 0.053 | 0.017147 | 0.0038472 | 0 | 0
Natural Lands | NORTH FORK | 5110 | A | 0.22 | 50.8 | 0 | 0.505 | 0.068 | 0.053 | 0.069097 | 0.015503 | 0 | 0
Natural Lands | NORTH FORK | 5110 | A/D | 0.22 | 50.8 | 0 | 0.505 | 0.068 | 0.053 | 0.22798 | 0.051151 | 0.1 | 0.1
Natural Lands | NORTH FORK | 5110 | A | 0.22 | 50.8 | 0 | 0.505 | 0.068 | 0.053 | 0.2363 | 0.053019 | 0.1 | 0.1
Natural Lands | NORTH FORK | 5110 | A/D | 0.22 | 50.8 | 0 | 0.505 | 0.068 | 0.053 | 0.31864 | 0.071492 | 0.1 | 0.1
Natural Lands | NORTH FORK | 5110 | A | 0.22 | 50.8 | 0 | 0.505 | 0.068 | 0.053 | 0.017035 | 0.0038221 | 0 | 0
Natural Lands | NORTH FORK | 5110 | A | 0.22 | 50.8 | 0 | 0.505 | 0.068 | 0.053 | 0.19215 | 0.043113 | 0.1 | 0.1
Natural Lands | NORTH FORK | 5110 | A | 0.22 | 50.8 | 0 | 0.505 | 0.068 | 0.053 | 0.26213 | 0.058812 | 0.1 | 0.1
Natural Lands | NORTH FORK | 5110 | A | 0.22 | 50.8 | 0 | 0.505 | 0.068 | 0.053 | 0.0067816 | 0.0015216 | 0 | 0
Natural Lands | NORTH FORK | 5110 | A | 0.22 | 50.8 | 0 | 0.505 | 0.068 | 0.053 | 0.1245 | 0.027934 | 0 | 0
Natural Lands | NORTH FORK | 5110 | A | 0.22 | 50.8 | 0 | 0.505 | 0.068 | 0.053 | 0.0057143 | 0.0012821 | 0 | 0
Natural Lands | NORTH FORK | 5110 | C/D | 0.22 | 50.8 | 0 | 0.505 | 0.068 | 0.053 | 0.013241 | 0.0029708 | 0 | 0
Natural Lands | NORTH FORK | 5110 | A/D | 0.22 | 50.8 | 0 | 0.505 | 0.068 | 0.053 | 0.042327 | 0.0094968 | 0 | 0
Natural Lands | NORTH FORK | 5110 | D | 0.22 | 50.8 | 0 | 0.505 | 0.068 | 0.053 | 0.002967 | 0.00066569 | 0 | 0
Natural Lands | NORTH FORK | 5110 | A/D | 0.22 | 50.8 | 0 | 0.505 | 0.068 | 0.053 | 0.53243 | 0.11946 | 0.2 | 0.1
Natural Lands | NORTH FORK | 5110 | A | 0.22 | 50.8 | 0 | 0.505 | 0.068 | 0.053 | 0.091059 | 0.020431 | 0 | 0
Natural Lands | NORTH FORK | 5110 | A | 0.22 | 50.8 | 0 | 0.505 | 0.068 | 0.053 | 0.030841 | 0.0069197 | 0 | 0
Natural Lands | NORTH FORK | 5110 | A/D | 0.22 | 50.8 | 0 | 0.505 | 0.068 | 0.053 | 0.20595 | 0.046209 | 0.1 | 0.1
Natural Lands | NORTH FORK | 5110 | C/D | 0.22 | 50.8 | 0 | 0.505 | 0.068 | 0.053 | 0.1227 | 0.02753 | 0 | 0
Natural Lands | NORTH FORK | 5110 | C/D | 0.22 | 50.8 | 0 | 0.505 | 0.068 | 0.053 | 0.83504 | 0.18735 | 0.3 | 0.2
Natural Lands | NORTH FORK | 5110 | A | 0.22 | 50.8 | 0 | 0.505 | 0.068 | 0.053 | 0.13224 | 0.029671 | 0 | 0
Natural Lands | NORTH FORK | 5110 | A | 0.22 | 50.8 | 0 | 0.505 | 0.068 | 0.053 | 0.15943 | 0.03577 | 0 | 0
Natural Lands | NORTH FORK | 5110 | D | 0.22 | 50.8 | 0 | 0.505 | 0.068 | 0.053 | 0.011241 | 0.0025221 | 0 | 0
Natural Lands | NORTH FORK | 5110 | D | 0.22 | 50.8 | 0 | 0.505 | 0.068 | 0.053 | 0.05925 | 0.013294 | 0 | 0
Natural Lands | NORTH FORK | 5110 | C/D | 0.22 | 50.8 | 0 | 0.505 | 0.068 | 0.053 | 0.0047834 | 0.0010732 | 0 | 0
Natural Lands | NORTH FORK | 5110 | A/D | 0.22 | 50.8 | 0 | 0.505 | 0.068 | 0.053 | 0.030168 | 0.0067687 | 0 | 0
Natural Lands | NORTH FORK | 5110 | A | 0.22 | 50.8 | 0 | 0.505 | 0.068 | 0.053 | 1.0033 | 0.2251 | 0.3 | 0.3
Natural Lands | NORTH FORK | 5110 | A/D | 0.22 | 50.8 | 0 | 0.505 | 0.068 | 0.053 | 0.0013386 | 0.00030033 | 0 | 0
Natural Lands | NORTH FORK | 5110 | D | 0.22 | 50.8 | 0 | 0.505 | 0.068 | 0.053 | 0.039108 | 0.0087744 | 0 | 0
Natural Lands | NORTH FORK | 5110 | A | 0.22 | 50.8 | 0 | 0.505 | 0.068 | 0.053 | 0.073922 | 0.016586 | 0 | 0
Natural Lands | NORTH FORK | 5110 | A | 0.22 | 50.8 | 0 | 0.505 | 0.068 | 0.053 | 0.059348 | 0.013316 | 0 | 0
Natural Lands | NORTH FORK | 5110 |  | 0.22 | 50.8 | 0 | 0.505 | 0.068 | 0.053 | 7.7924 | 1.7484 | 2.4 | 2
Natural Lands | NORTH FORK | 3200 | C/D | 0.22 | 50.8 | 0 | 0.691 | 0.036 | 0.262 | 0.28166 | 0.3124 | 0.6 | 0.1
Natural Lands | NORTH FORK | 3200 |  | 0.22 | 50.8 | 0 | 0.691 | 0.036 | 0.262 | 0.0024533 | 0.0027211 | 0 | 0
Natural Lands | NORTH FORK | 3200 | C/D | 0.22 | 50.8 | 0 | 0.691 | 0.036 | 0.262 | 19.6252 | 21.767 | 40.9 | 6.4
Natural Lands | NORTH FORK | 3200 | A/D | 0.22 | 50.8 | 0 | 0.691 | 0.036 | 0.262 | 11.7845 | 13.0706 | 24.6 | 3.9
Natural Lands | NORTH FORK | 5300 | C/D | 0.22 | 50.8 | 0 | 0.505 | 0.068 | 0.053 | 2.3334 | 0.52353 | 0.7 | 0.6
Natural Lands | NORTH FORK | 5300 | C/D | 0.22 | 50.8 | 0 | 0.505 | 0.068 | 0.053 | 23.0305 | 5.1673 | 7.1 | 6
Natural Lands | NORTH FORK | 5300 | C/D | 0.22 | 50.8 | 0 | 0.505 | 0.068 | 0.053 | 0.97564 | 0.2189 | 0.3 | 0.3
Natural Lands | NORTH FORK | 5300 | A/D | 0.22 | 50.8 | 0 | 0.505 | 0.068 | 0.053 | 0.57614 | 0.12927 | 0.2 | 0.2
Natural Lands | NORTH FORK | 5300 | C/D | 0.22 | 50.8 | 0 | 0.505 | 0.068 | 0.053 | 0.53607 | 0.12028 | 0.2 | 0.1
Natural Lands | NORTH FORK | 5300 | C/D | 0.22 | 50.8 | 0 | 0.505 | 0.068 | 0.053 | 0.79321 | 0.17797 | 0.2 | 0.2
Natural Lands | NORTH FORK | 5300 | A/D | 0.22 | 50.8 | 0 | 0.505 | 0.068 | 0.053 | 0.15278 | 0.034278 | 0 | 0
Natural Lands | NORTH FORK | 5300 | A/D | 0.22 | 50.8 | 0 | 0.505 | 0.068 | 0.053 | 0.032166 | 0.007217 | 0 | 0
Natural Lands | NORTH FORK | 5300 | C/D | 0.22 | 50.8 | 0 | 0.505 | 0.068 | 0.053 | 0.36319 | 0.081489 | 0.1 | 0.1
Natural Lands | NORTH FORK | 5300 | A/D | 0.22 | 50.8 | 0 | 0.505 | 0.068 | 0.053 | 2.3862 | 0.53539 | 0.7 | 0.6
Natural Lands | NORTH FORK | 5300 | C/D | 0.22 | 50.8 | 0 | 0.505 | 0.068 | 0.053 | 0.36131 | 0.081066 | 0.1 | 0.1
Natural Lands | NORTH FORK | 5300 | A/D | 0.22 | 50.8 | 0 | 0.505 | 0.068 | 0.053 | 7.421 | 1.665 | 2.3 | 1.9
Natural Lands | NORTH FORK | 5300 |  | 0.22 | 50.8 | 0 | 0.505 | 0.068 | 0.053 | 80.6042 | 18.0849 | 24.9 | 21.1
Natural Lands | NORTH FORK | 5300 | C/D | 0.22 | 50.8 | 0 | 0.505 | 0.068 | 0.053 | 0.031577 | 0.0070849 | 0 | 0
Natural Lands | NORTH FORK | 6410 | C/D | 0.22 | 50.8 | 0 | 0.607 | 0.033 | 0.026 | 2.5366 | 0.27919 | 0.5 | 0.6
Natural Lands | NORTH FORK | 6410 | C/D | 0.22 | 50.8 | 0 | 0.607 | 0.033 | 0.026 | 0.093139 | 0.010251 | 0 | 0
Natural Lands | NORTH FORK | 6410 |  | 0.22 | 50.8 | 0 | 0.607 | 0.033 | 0.026 | 3.9844 | 0.43855 | 0.7 | 0.9
Natural Lands | NORTH FORK | 6410 | C/D | 0.22 | 50.8 | 0 | 0.607 | 0.033 | 0.026 | 5.3819 | 0.59237 | 1 | 1.2
Natural Lands | NORTH FORK | 6410 | A/D | 0.22 | 50.8 | 0 | 0.607 | 0.033 | 0.026 | 1.2057 | 0.1327 | 0.2 | 0.3
Natural Lands | NORTH FORK | 6120 | A/D | 0.22 | 50.8 | 0 | 0.607 | 0.033 | 0.026 | 65.8404 | 7.2468 | 12 | 15.1
Natural Lands | NORTH FORK | 6120 |  | 0.22 | 50.8 | 0 | 0.607 | 0.033 | 0.026 | 0.53054 | 0.058395 | 0.1 | 0.1
Natural Lands | NORTH FORK | 5200 | A/D | 0.22 | 50.8 | 0 | 0.505 | 0.068 | 0.053 | 1.2979 | 0.29121 | 0.4 | 0.3
Natural Lands | NORTH FORK | 5200 | C/D | 0.22 | 50.8 | 0 | 0.505 | 0.068 | 0.053 | 0.021059 | 0.0047248 | 0 | 0
Natural Lands | NORTH FORK | 4110 | A | 0.22 | 50.8 | 0 | 0.691 | 0.036 | 0.262 | 1.3439 | 1.4906 | 2.8 | 0.4
Natural Lands | NORTH FORK | 4110 | A | 0.22 | 50.8 | 0 | 0.691 | 0.036 | 0.262 | 5.5822 | 6.1914 | 11.6 | 1.8
Natural Lands | NORTH FORK | 4110 | A | 0.22 | 50.8 | 0 | 0.691 | 0.036 | 0.262 | 1.7071 | 1.8935 | 3.6 | 0.6
Natural Lands | NORTH FORK | 4110 | C/D | 0.22 | 50.8 | 0 | 0.691 | 0.036 | 0.262 | 0.16554 | 0.18361 | 0.3 | 0.1
Natural Lands | NORTH FORK | 4110 |  | 0.22 | 50.8 | 0 | 0.691 | 0.036 | 0.262 | 0.046475 | 0.051547 | 0.1 | 0
Natural Lands | NORTH FORK | 4110 |  | 0.22 | 50.8 | 0 | 0.691 | 0.036 | 0.262 | 0.035984 | 0.039911 | 0.1 | 0
Natural Lands | NORTH FORK | 4110 | C/D | 0.22 | 50.8 | 0 | 0.691 | 0.036 | 0.262 | 0.0716 | 0.079414 | 0.1 | 0
Natural Lands | NORTH FORK | 4110 | C/D | 0.22 | 50.8 | 0 | 0.691 | 0.036 | 0.262 | 0.16163 | 0.17927 | 0.3 | 0.1
Natural Lands | NORTH FORK | 4110 | C/D | 0.22 | 50.8 | 0 | 0.691 | 0.036 | 0.262 | 0.3557 | 0.39451 | 0.7 | 0.1
Natural Lands | NORTH FORK | 4110 | C/D | 0.22 | 50.8 | 0 | 0.691 | 0.036 | 0.262 | 0.84407 | 0.93618 | 1.8 | 0.3
Natural Lands | NORTH FORK | 4110 | A | 0.22 | 50.8 | 0 | 0.691 | 0.036 | 0.262 | 0.59317 | 0.6579 | 1.2 | 0.2
Natural Lands | NORTH FORK | 4110 | A | 0.22 | 50.8 | 0 | 0.691 | 0.036 | 0.262 | 1.8483 | 2.05 | 3.9 | 0.6
Natural Lands | NORTH FORK | 4110 | A/D | 0.22 | 50.8 | 0 | 0.691 | 0.036 | 0.262 | 7.466 | 8.2808 | 15.6 | 2.5
Natural Lands | NORTH FORK | 4110 | C/D | 0.22 | 50.8 | 0 | 0.691 | 0.036 | 0.262 | 2.8232 | 3.1313 | 5.9 | 0.9
Natural Lands | NORTH FORK | 4110 | C/D | 0.22 | 50.8 | 0 | 0.691 | 0.036 | 0.262 | 0.53025 | 0.58812 | 1.1 | 0.2
Natural Lands | NORTH FORK | 4110 | C/D | 0.22 | 50.8 | 0 | 0.691 | 0.036 | 0.262 | 0.26585 | 0.29487 | 0.6 | 0.1
Natural Lands | NORTH FORK | 4110 | A | 0.22 | 50.8 | 0 | 0.691 | 0.036 | 0.262 | 1.3028 | 1.4449 | 2.7 | 0.4
Natural Lands | NORTH FORK | 4110 | A | 0.22 | 50.8 | 0 | 0.691 | 0.036 | 0.262 | 4.325 | 4.797 | 9 | 1.4
Natural Lands | NORTH FORK | 4110 | A | 0.22 | 50.8 | 0 | 0.691 | 0.036 | 0.262 | 3.2453 | 3.5995 | 6.8 | 1.1
Natural Lands | NORTH FORK | 4110 | A | 0.22 | 50.8 | 0 | 0.691 | 0.036 | 0.262 | 2.2326 | 2.4763 | 4.7 | 0.7
Natural Lands | NORTH FORK | 4110 | A | 0.22 | 50.8 | 0 | 0.691 | 0.036 | 0.262 | 3.244 | 3.598 | 6.8 | 1.1
Natural Lands | NORTH FORK | 4110 | D | 0.22 | 50.8 | 0 | 0.691 | 0.036 | 0.262 | 14.2599 | 15.8161 | 29.7 | 4.7
Natural Lands | NORTH FORK | 4110 | C/D | 0.22 | 50.8 | 0 | 0.691 | 0.036 | 0.262 | 0.25535 | 0.28322 | 0.5 | 0.1
Natural Lands | NORTH FORK | 4110 | C/D | 0.22 | 50.8 | 0 | 0.691 | 0.036 | 0.262 | 0.31877 | 0.35356 | 0.7 | 0.1
Natural Lands | NORTH FORK | 4110 | A | 0.22 | 50.8 | 0 | 0.691 | 0.036 | 0.262 | 2.8371 | 3.1468 | 5.9 | 0.9
Natural Lands | NORTH FORK | 4110 | A | 0.22 | 50.8 | 0 | 0.691 | 0.036 | 0.262 | 12.4439 | 13.802 | 26 | 4.1
Natural Lands | NORTH FORK | 4110 | C/D | 0.22 | 50.8 | 0 | 0.691 | 0.036 | 0.262 | 0.33785 | 0.37472 | 0.7 | 0.1
Natural Lands | NORTH FORK | 4110 | A | 0.22 | 50.8 | 0 | 0.691 | 0.036 | 0.262 | 5.3497 | 5.9335 | 11.2 | 1.8
Natural Lands | NORTH FORK | 4110 | A | 0.22 | 50.8 | 0 | 0.691 | 0.036 | 0.262 | 0.49228 | 0.546 | 1 | 0.2
Natural Lands | NORTH FORK | 4110 | C/D | 0.22 | 50.8 | 0 | 0.691 | 0.036 | 0.262 | 0.029667 | 0.032905 | 0.1 | 0
Natural Lands | NORTH FORK | 4110 | C/D | 0.22 | 50.8 | 0 | 0.691 | 0.036 | 0.262 | 59.3236 | 65.7977 | 123.7 | 19.5
Natural Lands | NORTH FORK | 4110 | A | 0.22 | 50.8 | 0 | 0.691 | 0.036 | 0.262 | 1.049 | 1.1634 | 2.2 | 0.3
Natural Lands | NORTH FORK | 4110 | A/D | 0.22 | 50.8 | 0 | 0.691 | 0.036 | 0.262 | 0.78036 | 0.86553 | 1.6 | 0.3
Natural Lands | NORTH FORK | 4110 | C/D | 0.22 | 50.8 | 0 | 0.691 | 0.036 | 0.262 | 2.1899 | 2.4289 | 4.6 | 0.7
Natural Lands | NORTH FORK | 4110 | A | 0.22 | 50.8 | 0 | 0.691 | 0.036 | 0.262 | 7.4031 | 8.211 | 15.4 | 2.4
Natural Lands | NORTH FORK | 4110 | C/D | 0.22 | 50.8 | 0 | 0.691 | 0.036 | 0.262 | 0.080414 | 0.08919 | 0.2 | 0
Natural Lands | NORTH FORK | 4110 | C/D | 0.22 | 50.8 | 0 | 0.691 | 0.036 | 0.262 | 0.085701 | 0.095054 | 0.2 | 0
Natural Lands | NORTH FORK | 4110 | A | 0.22 | 50.8 | 0 | 0.691 | 0.036 | 0.262 | 2.5594 | 2.8388 | 5.3 | 0.8
Natural Lands | NORTH FORK | 4110 | C/D | 0.22 | 50.8 | 0 | 0.691 | 0.036 | 0.262 | 0.099891 | 0.11079 | 0.2 | 0
Natural Lands | NORTH FORK | 4110 |  | 0.22 | 50.8 | 0 | 0.691 | 0.036 | 0.262 | 0.027991 | 0.031046 | 0.1 | 0
Natural Lands | NORTH FORK | 4110 | A | 0.22 | 50.8 | 0 | 0.691 | 0.036 | 0.262 | 0.61696 | 0.68429 | 1.3 | 0.2
Natural Lands | NORTH FORK | 4110 | C/D | 0.22 | 50.8 | 0 | 0.691 | 0.036 | 0.262 | 0.10513 | 0.1166 | 0.2 | 0
Natural Lands | NORTH FORK | 4110 | A | 0.22 | 50.8 | 0 | 0.691 | 0.036 | 0.262 | 10.0032 | 11.0949 | 20.9 | 3.3
Natural Lands | NORTH FORK | 4110 | C/D | 0.22 | 50.8 | 0 | 0.691 | 0.036 | 0.262 | 3.7278 | 4.1346 | 7.8 | 1.2
Natural Lands | NORTH FORK | 4110 | A/D | 0.22 | 50.8 | 0 | 0.691 | 0.036 | 0.262 | 0.39772 | 0.44112 | 0.8 | 0.1
Natural Lands | NORTH FORK | 4110 | A/D | 0.22 | 50.8 | 0 | 0.691 | 0.036 | 0.262 | 193.6619 | 214.7969 | 403.9 | 63.6
Natural Lands | NORTH FORK | 4110 | A/D | 0.22 | 50.8 | 0 | 0.691 | 0.036 | 0.262 | 2.2412 | 2.4858 | 4.7 | 0.7
Natural Lands | NORTH FORK | 5300 | A/D | 0.22 | 50.8 | 0 | 0.505 | 0.068 | 0.053 | 3.3465 | 0.75084 | 1 | 0.9
Natural Lands | NORTH FORK | 5300 | C/D | 0.22 | 50.8 | 0 | 0.505 | 0.068 | 0.053 | 1.3136 | 0.29473 | 0.4 | 0.3
Natural Lands | NORTH FORK | 4220 | A | 0.22 | 50.8 | 0 | 0.691 | 0.036 | 0.262 | 1.9063 | 2.1144 | 4 | 0.6
Natural Lands | NORTH FORK | 4220 | C/D | 0.22 | 50.8 | 0 | 0.691 | 0.036 | 0.262 | 16.6763 | 18.4962 | 34.8 | 5.5
Natural Lands | NORTH FORK | 4220 | A | 0.22 | 50.8 | 0 | 0.691 | 0.036 | 0.262 | 3.6817 | 4.0835 | 7.7 | 1.2
Natural Lands | NORTH FORK | 5120 | C/D | 0.22 | 50.8 | 0 | 0.505 | 0.068 | 0.053 | 1.4862 | 0.33345 | 0.5 | 0.4
Natural Lands | NORTH FORK | 5120 | A/D | 0.22 | 50.8 | 0 | 0.505 | 0.068 | 0.053 | 0.2701 | 0.060602 | 0.1 | 0.1
Natural Lands | NORTH FORK | 5120 | C/D | 0.22 | 50.8 | 0 | 0.505 | 0.068 | 0.053 | 0.13552 | 0.030407 | 0 | 0
Natural Lands | NORTH FORK | 5300 | C/D | 0.22 | 50.8 | 0 | 0.505 | 0.068 | 0.053 | 0.3964 | 0.088938 | 0.1 | 0.1
Natural Lands | NORTH FORK | 5300 |  | 0.22 | 50.8 | 0 | 0.505 | 0.068 | 0.053 | 1.1488 | 0.25775 | 0.4 | 0.3
Natural Lands | NORTH FORK | 6410 | C/D | 0.22 | 50.8 | 0 | 0.607 | 0.033 | 0.026 | 0.025286 | 0.0027832 | 0 | 0
Natural Lands | NORTH FORK | 6410 | C/D | 0.22 | 50.8 | 0 | 0.607 | 0.033 | 0.026 | 0.012591 | 0.0013859 | 0 | 0
Natural Lands | NORTH FORK | 6410 | A/D | 0.22 | 50.8 | 0 | 0.607 | 0.033 | 0.026 | 1.2392 | 0.13639 | 0.2 | 0.3
Natural Lands | NORTH FORK | 6410 | C/D | 0.22 | 50.8 | 0 | 0.607 | 0.033 | 0.026 | 2.6654 | 0.29338 | 0.5 | 0.6
Natural Lands | NORTH FORK | 6410 | A/D | 0.22 | 50.8 | 0 | 0.607 | 0.033 | 0.026 | 0.25963 | 0.028577 | 0 | 0.1
Natural Lands | NORTH FORK | 4270 |  | 0.22 | 50.8 | 0 | 0.691 | 0.036 | 0.262 | 0.003355 | 0.0037212 | 0 | 0
Natural Lands | NORTH FORK | 4270 | C/D | 0.22 | 50.8 | 0 | 0.691 | 0.036 | 0.262 | 1.2944 | 1.4356 | 2.7 | 0.4
Natural Lands | NORTH FORK | 4270 | A/D | 0.22 | 50.8 | 0 | 0.691 | 0.036 | 0.262 | 25.6018 | 28.3958 | 53.4 | 8.4
Natural Lands | NORTH FORK | 4270 | C/D | 0.22 | 50.8 | 0 | 0.691 | 0.036 | 0.262 | 2.3921 | 2.6532 | 5 | 0.8
Natural Lands | NORTH FORK | 3100 | A | 0.22 | 50.8 | 0 | 0.691 | 0.036 | 0.262 | 0.0010619 | 0.0011778 | 0 | 0
Natural Lands | NORTH FORK | 3100 |  | 0.22 | 50.8 | 0 | 0.691 | 0.036 | 0.262 | 0.51829 | 0.57485 | 1.1 | 0.2
Natural Lands | NORTH FORK | 3100 | A/D | 0.22 | 50.8 | 0 | 0.691 | 0.036 | 0.262 | 0.038242 | 0.042416 | 0.1 | 0
Natural Lands | NORTH FORK | 3100 | C/D | 0.22 | 50.8 | 0 | 0.691 | 0.036 | 0.262 | 3.8646 | 4.2864 | 8.1 | 1.3
Natural Lands | NORTH FORK | 3100 | A/D | 0.22 | 50.8 | 0 | 0.691 | 0.036 | 0.262 | 0.53611 | 0.59462 | 1.1 | 0.2
Natural Lands | NORTH FORK | 3100 | A | 0.22 | 50.8 | 0 | 0.691 | 0.036 | 0.262 | 2.4876 | 2.7591 | 5.2 | 0.8
Natural Lands | NORTH FORK | 5300 | C/D | 0.22 | 50.8 | 0 | 0.505 | 0.068 | 0.053 | 0.00023832 | 5.3472e-05 | 0 | 0
Natural Lands | NORTH FORK | 5300 | A/D | 0.22 | 50.8 | 0 | 0.505 | 0.068 | 0.053 | 0.0037166 | 0.00083389 | 0 | 0
Natural Lands | NORTH FORK | 5300 | C/D | 0.22 | 50.8 | 0 | 0.505 | 0.068 | 0.053 | 0.14012 | 0.031438 | 0 | 0
Natural Lands | NORTH FORK | 5300 |  | 0.22 | 50.8 | 0 | 0.505 | 0.068 | 0.053 | 3.2255 | 0.72369 | 1 | 0.8
Natural Lands | NORTH FORK | 5300 | C/D | 0.22 | 50.8 | 0 | 0.505 | 0.068 | 0.053 | 0.012133 | 0.0027223 | 0 | 0
Natural Lands | NORTH FORK | 4110 | C/D | 0.22 | 50.8 | 0 | 0.691 | 0.036 | 0.262 | 14.6498 | 16.2485 | 30.6 | 4.8
Natural Lands | NORTH FORK | 4110 | C/D | 0.22 | 50.8 | 0 | 0.691 | 0.036 | 0.262 | 10.6108 | 11.7687 | 22.1 | 3.5
Natural Lands | NORTH FORK | 4110 | D | 0.22 | 50.8 | 0 | 0.691 | 0.036 | 0.262 | 1.2007 | 1.3317 | 2.5 | 0.4
Natural Lands | NORTH FORK | 6172 |  | 0.22 | 50.8 | 0 | 0.607 | 0.033 | 0.026 | 0.20582 | 0.022654 | 0 | 0
Natural Lands | NORTH FORK | 6172 | A | 0.22 | 50.8 | 0 | 0.607 | 0.033 | 0.026 | 2.1522 | 0.23688 | 0.4 | 0.5
Natural Lands | NORTH FORK | 6172 |  | 0.22 | 50.8 | 0 | 0.607 | 0.033 | 0.026 | 3.6923 | 0.4064 | 0.7 | 0.8
Natural Lands | NORTH FORK | 6172 |  | 0.22 | 50.8 | 0 | 0.607 | 0.033 | 0.026 | 0.01227 | 0.0013505 | 0 | 0
Natural Lands | NORTH FORK | 6172 | C/D | 0.22 | 50.8 | 0 | 0.607 | 0.033 | 0.026 | 1.3688 | 0.15066 | 0.2 | 0.3
Natural Lands | NORTH FORK | 6172 | C/D | 0.22 | 50.8 | 0 | 0.607 | 0.033 | 0.026 | 0.037982 | 0.0041806 | 0 | 0
Natural Lands | NORTH FORK | 3210 | A/D | 0.22 | 50.8 | 0 | 0.691 | 0.036 | 0.262 | 0.03198 | 0.03547 | 0.1 | 0
Natural Lands | NORTH FORK | 3210 | A | 0.22 | 50.8 | 0 | 0.691 | 0.036 | 0.262 | 9.0324 | 10.0182 | 18.8 | 3
Natural Lands | NORTH FORK | 3210 | A/D | 0.22 | 50.8 | 0 | 0.691 | 0.036 | 0.262 | 4.8804 | 5.413 | 10.2 | 1.6
Natural Lands | NORTH FORK | 3210 | A/D | 0.22 | 50.8 | 0 | 0.691 | 0.036 | 0.262 | 0.35633 | 0.39521 | 0.7 | 0.1
Natural Lands | NORTH FORK | 5300 | A | 0.22 | 50.8 | 0 | 0.505 | 0.068 | 0.053 | 6.2624 | 1.4051 | 1.9 | 1.6
Natural Lands | NORTH FORK | 5300 | A/D | 0.22 | 50.8 | 0 | 0.505 | 0.068 | 0.053 | 1.6446 | 0.369 | 0.5 | 0.4
Natural Lands | NORTH FORK | 3100 | A/D | 0.22 | 50.8 | 0 | 0.691 | 0.036 | 0.262 | 0.21176 | 0.23487 | 0.4 | 0.1
Natural Lands | NORTH FORK | 3100 | A/D | 0.22 | 50.8 | 0 | 0.691 | 0.036 | 0.262 | 1.7668 | 1.9596 | 3.7 | 0.6
Natural Lands | NORTH FORK | 3100 | A/D | 0.22 | 50.8 | 0 | 0.691 | 0.036 | 0.262 | 0.50815 | 0.56361 | 1.1 | 0.2
Natural Lands | NORTH FORK | 6410 | A/D | 0.22 | 50.8 | 0 | 0.607 | 0.033 | 0.026 | 1.0782 | 0.11867 | 0.2 | 0.2
Natural Lands | NORTH FORK | 6410 | A/D | 0.22 | 50.8 | 0 | 0.607 | 0.033 | 0.026 | 0.74857 | 0.082393 | 0.1 | 0.2
Natural Lands | NORTH FORK | 6410 | A | 0.22 | 50.8 | 0 | 0.607 | 0.033 | 0.026 | 0.035432 | 0.0038998 | 0 | 0
Natural Lands | NORTH FORK | 6410 | A/D | 0.22 | 50.8 | 0 | 0.607 | 0.033 | 0.026 | 1.1851 | 0.13043 | 0.2 | 0.3
Natural Lands | NORTH FORK | 6410 |  | 0.22 | 50.8 | 0 | 0.607 | 0.033 | 0.026 | 0.79105 | 0.087069 | 0.1 | 0.2
Natural Lands | NORTH FORK | 5300 | A/D | 0.22 | 50.8 | 0 | 0.505 | 0.068 | 0.053 | 1.464 | 0.32848 | 0.5 | 0.4
Natural Lands | NORTH FORK | 5300 | A/D | 0.22 | 50.8 | 0 | 0.505 | 0.068 | 0.053 | 1.6946 | 0.3802 | 0.5 | 0.4
Natural Lands | NORTH FORK | 6172 | A/D | 0.22 | 50.8 | 0 | 0.607 | 0.033 | 0.026 | 1.7732 | 0.19517 | 0.3 | 0.4
Natural Lands | NORTH FORK | 6172 | A | 0.22 | 50.8 | 0 | 0.607 | 0.033 | 0.026 | 0.051648 | 0.0056847 | 0 | 0
Natural Lands | NORTH FORK | 6172 | A | 0.22 | 50.8 | 0 | 0.607 | 0.033 | 0.026 | 0.020456 | 0.0022515 | 0 | 0
Natural Lands | NORTH FORK | 4220 | A | 0.22 | 50.8 | 0 | 0.691 | 0.036 | 0.262 | 0.021395 | 0.02373 | 0 | 0
Natural Lands | NORTH FORK | 5300 | C/D | 0.22 | 50.8 | 0 | 0.505 | 0.068 | 0.053 | 0.18417 | 0.041321 | 0.1 | 0
Natural Lands | NORTH FORK | 5300 | C/D | 0.22 | 50.8 | 0 | 0.505 | 0.068 | 0.053 | 1.6257 | 0.36475 | 0.5 | 0.4
Natural Lands | NORTH FORK | 5300 | A | 0.22 | 50.8 | 0 | 0.505 | 0.068 | 0.053 | 0.59692 | 0.13393 | 0.2 | 0.2
Natural Lands | NORTH FORK | 5300 |  | 0.22 | 50.8 | 0 | 0.505 | 0.068 | 0.053 | 0.86305 | 0.19364 | 0.3 | 0.2
Natural Lands | NORTH FORK | 6410 | A/D | 0.22 | 50.8 | 0 | 0.607 | 0.033 | 0.026 | 0.047293 | 0.0052054 | 0 | 0
Natural Lands | NORTH FORK | 6410 | A/D | 0.22 | 50.8 | 0 | 0.607 | 0.033 | 0.026 | 0.3418 | 0.037621 | 0.1 | 0.1
Natural Lands | NORTH FORK | 6410 | C/D | 0.22 | 50.8 | 0 | 0.607 | 0.033 | 0.026 | 3.6477 | 0.40149 | 0.7 | 0.8
Natural Lands | NORTH FORK | 6410 | C/D | 0.22 | 50.8 | 0 | 0.607 | 0.033 | 0.026 | 12.5962 | 1.3864 | 2.3 | 2.9
Natural Lands | NORTH FORK | 6410 | C/D | 0.22 | 50.8 | 0 | 0.607 | 0.033 | 0.026 | 0.08415 | 0.0092622 | 0 | 0
Natural Lands | NORTH FORK | 6410 | C/D | 0.22 | 50.8 | 0 | 0.607 | 0.033 | 0.026 | 2.3995 | 0.2641 | 0.4 | 0.6
Natural Lands | NORTH FORK | 6410 | C/D | 0.22 | 50.8 | 0 | 0.607 | 0.033 | 0.026 | 0.23721 | 0.026109 | 0 | 0.1
Natural Lands | NORTH FORK | 6170 | C/D | 0.22 | 50.8 | 0 | 0.607 | 0.033 | 0.026 | 5.2229 | 0.57487 | 0.9 | 1.2
Natural Lands | NORTH FORK | 5300 | C/D | 0.22 | 50.8 | 0 | 0.505 | 0.068 | 0.053 | 1.3242 | 0.29711 | 0.4 | 0.3
Natural Lands | NORTH FORK | 5300 | C/D | 0.22 | 50.8 | 0 | 0.505 | 0.068 | 0.053 | 0.0010854 | 0.00024352 | 0 | 0
Natural Lands | NORTH FORK | 5300 | C/D | 0.22 | 50.8 | 0 | 0.505 | 0.068 | 0.053 | 0.6318 | 0.14176 | 0.2 | 0.2
Natural Lands | NORTH FORK | 6430 | C/D | 0.22 | 50.8 | 0 | 0.607 | 0.033 | 0.026 | 4.7829 | 0.52644 | 0.9 | 1.1
Natural Lands | NORTH FORK | 6430 | C/D | 0.22 | 50.8 | 0 | 0.607 | 0.033 | 0.026 | 1.3053 | 0.14367 | 0.2 | 0.3
Natural Lands | NORTH FORK | 6410 | A/D | 0.22 | 50.8 | 0 | 0.607 | 0.033 | 0.026 | 0.00031118 | 3.4251e-05 | 0 | 0
Natural Lands | NORTH FORK | 6410 | C/D | 0.22 | 50.8 | 0 | 0.607 | 0.033 | 0.026 | 0.19518 | 0.021483 | 0 | 0
Natural Lands | NORTH FORK | 6410 | C/D | 0.22 | 50.8 | 0 | 0.607 | 0.033 | 0.026 | 5.7441 | 0.63223 | 1 | 1.3
Natural Lands | NORTH FORK | 5300 | D | 0.22 | 50.8 | 0 | 0.505 | 0.068 | 0.053 | 0.0043755 | 0.00098172 | 0 | 0
Natural Lands | NORTH FORK | 5300 | C/D | 0.22 | 50.8 | 0 | 0.505 | 0.068 | 0.053 | 0.058337 | 0.013089 | 0 | 0
Natural Lands | NORTH FORK | 5300 | D | 0.22 | 50.8 | 0 | 0.505 | 0.068 | 0.053 | 1.4088e-06 | 3.1608e-07 | 0 | 0
Natural Lands | NORTH FORK | 5300 | A/D | 0.22 | 50.8 | 0 | 0.505 | 0.068 | 0.053 | 0.057228 | 0.01284 | 0 | 0
Natural Lands | NORTH FORK | 5300 |  | 0.22 | 50.8 | 0 | 0.505 | 0.068 | 0.053 | 8.8862 | 1.9938 | 2.7 | 2.3
Natural Lands | NORTH FORK | 5300 | C/D | 0.22 | 50.8 | 0 | 0.505 | 0.068 | 0.053 | 0.0025531 | 0.00057284 | 0 | 0
Natural Lands | NORTH FORK | 3100 | C/D | 0.22 | 50.8 | 0 | 0.691 | 0.036 | 0.262 | 24.1797 | 26.8186 | 50.4 | 7.9
Natural Lands | NORTH FORK | 6410 | A/D | 0.22 | 50.8 | 0 | 0.607 | 0.033 | 0.026 | 1.8521 | 0.20385 | 0.3 | 0.4
Natural Lands | NORTH FORK | 6410 | C/D | 0.22 | 50.8 | 0 | 0.607 | 0.033 | 0.026 | 0.088232 | 0.0097114 | 0 | 0
Natural Lands | NORTH FORK | 6410 | D | 0.22 | 50.8 | 0 | 0.607 | 0.033 | 0.026 | 1.5812e-08 | 1.7404e-09 | 0 | 0
Natural Lands | NORTH FORK | 6172 | C/D | 0.22 | 50.8 | 0 | 0.607 | 0.033 | 0.026 | 0.8727 | 0.096055 | 0.2 | 0.2
Natural Lands | NORTH FORK | 3100 | C/D | 0.22 | 50.8 | 0 | 0.691 | 0.036 | 0.262 | 2.1185 | 2.3497 | 4.4 | 0.7
Natural Lands | NORTH FORK | 3100 | C/D | 0.22 | 50.8 | 0 | 0.691 | 0.036 | 0.262 | 8.5994 | 9.5379 | 17.9 | 2.8
Natural Lands | NORTH FORK | 3100 | A | 0.22 | 50.8 | 0 | 0.691 | 0.036 | 0.262 | 1.2964 | 1.4379 | 2.7 | 0.4
Natural Lands | NORTH FORK | 6410 | A/D | 0.22 | 50.8 | 0 | 0.607 | 0.033 | 0.026 | 0.13214 | 0.014544 | 0 | 0
Natural Lands | NORTH FORK | 6410 | C/D | 0.22 | 50.8 | 0 | 0.607 | 0.033 | 0.026 | 4.1173 | 0.45318 | 0.7 | 0.9
Natural Lands | NORTH FORK | 6410 | C/D | 0.22 | 50.8 | 0 | 0.607 | 0.033 | 0.026 | 0.54103 | 0.059549 | 0.1 | 0.1
Natural Lands | NORTH FORK | 5300 | A | 0.22 | 50.8 | 0 | 0.505 | 0.068 | 0.053 | 0.0013497 | 0.00030282 | 0 | 0
Natural Lands | NORTH FORK | 5300 | A/D | 0.22 | 50.8 | 0 | 0.505 | 0.068 | 0.053 | 0.12966 | 0.029092 | 0 | 0
Natural Lands | NORTH FORK | 5300 | A/D | 0.22 | 50.8 | 0 | 0.505 | 0.068 | 0.053 | 0.010411 | 0.002336 | 0 | 0
Natural Lands | NORTH FORK | 5300 | C/D | 0.22 | 50.8 | 0 | 0.505 | 0.068 | 0.053 | 0.43253 | 0.097045 | 0.1 | 0.1
Natural Lands | NORTH FORK | 5300 |  | 0.22 | 50.8 | 0 | 0.505 | 0.068 | 0.053 | 3.5372 | 0.79364 | 1.1 | 0.9
Natural Lands | NORTH FORK | 6120 | C/D | 0.22 | 50.8 | 0 | 0.607 | 0.033 | 0.026 | 0.2936 | 0.032315 | 0.1 | 0.1
Natural Lands | NORTH FORK | 6120 |  | 0.22 | 50.8 | 0 | 0.607 | 0.033 | 0.026 | 0.017719 | 0.0019503 | 0 | 0
Natural Lands | NORTH FORK | 6120 | A/D | 0.22 | 50.8 | 0 | 0.607 | 0.033 | 0.026 | 6.3032 | 0.69377 | 1.1 | 1.4
Natural Lands | NORTH FORK | 6410 | D | 0.22 | 50.8 | 0 | 0.607 | 0.033 | 0.026 | 3.785 | 0.4166 | 0.7 | 0.9
Natural Lands | NORTH FORK | 6172 | C/D | 0.22 | 50.8 | 0 | 0.607 | 0.033 | 0.026 | 6.0959 | 0.67096 | 1.1 | 1.4
Natural Lands | NORTH FORK | 6172 | C/D | 0.22 | 50.8 | 0 | 0.607 | 0.033 | 0.026 | 0.35352 | 0.038911 | 0.1 | 0.1
Natural Lands | NORTH FORK | 6410 | C/D | 0.22 | 50.8 | 0 | 0.607 | 0.033 | 0.026 | 2.9148 | 0.32082 | 0.5 | 0.7
Natural Lands | NORTH FORK | 6410 | A/D | 0.22 | 50.8 | 0 | 0.607 | 0.033 | 0.026 | 0.012244 | 0.0013477 | 0 | 0
Natural Lands | NORTH FORK | 6410 | C/D | 0.22 | 50.8 | 0 | 0.607 | 0.033 | 0.026 | 0.027557 | 0.0030331 | 0 | 0
Natural Lands | NORTH FORK | 3100 | C/D | 0.22 | 50.8 | 0 | 0.691 | 0.036 | 0.262 | 1.9822 | 2.1985 | 4.1 | 0.7
Natural Lands | NORTH FORK | 3100 | C/D | 0.22 | 50.8 | 0 | 0.691 | 0.036 | 0.262 | 0.68287 | 0.75739 | 1.4 | 0.2
Natural Lands | NORTH FORK | 5300 | C/D | 0.22 | 50.8 | 0 | 0.505 | 0.068 | 0.053 | 0.36322 | 0.081494 | 0.1 | 0.1
Natural Lands | NORTH FORK | 5300 | A | 0.22 | 50.8 | 0 | 0.505 | 0.068 | 0.053 | 0.82243 | 0.18453 | 0.3 | 0.2
Natural Lands | NORTH FORK | 6410 | A/D | 0.22 | 50.8 | 0 | 0.607 | 0.033 | 0.026 | 1.1896 | 0.13093 | 0.2 | 0.3
Natural Lands | NORTH FORK | 4200 | C/D | 0.22 | 50.8 | 0 | 0.691 | 0.036 | 0.262 | 7.3495 | 8.1516 | 15.3 | 2.4
Natural Lands | NORTH FORK | 4200 | C/D | 0.22 | 50.8 | 0 | 0.691 | 0.036 | 0.262 | 1.5946 | 1.7686 | 3.3 | 0.5
Natural Lands | NORTH FORK | 4200 | D | 0.22 | 50.8 | 0 | 0.691 | 0.036 | 0.262 | 10.2768 | 11.3983 | 21.4 | 3.4
Natural Lands | NORTH FORK | 4200 | C/D | 0.22 | 50.8 | 0 | 0.691 | 0.036 | 0.262 | 0.47122 | 0.52265 | 1 | 0.2
Natural Lands | NORTH FORK | 4200 | C/D | 0.22 | 50.8 | 0 | 0.691 | 0.036 | 0.262 | 2.173 | 2.4101 | 4.5 | 0.7
Natural Lands | NORTH FORK | 4200 | A/D | 0.22 | 50.8 | 0 | 0.691 | 0.036 | 0.262 | 7.6684 | 8.5053 | 16 | 2.5
Natural Lands | NORTH FORK | 6410 | C/D | 0.22 | 50.8 | 0 | 0.607 | 0.033 | 0.026 | 1.4747 | 0.16232 | 0.3 | 0.3
Natural Lands | NORTH FORK | 6410 | A/D | 0.22 | 50.8 | 0 | 0.607 | 0.033 | 0.026 | 0.35209 | 0.038754 | 0.1 | 0.1
Natural Lands | NORTH FORK | 5200 | A/D | 0.22 | 50.8 | 0 | 0.505 | 0.068 | 0.053 | 37.6784 | 8.4538 | 11.6 | 9.9
Natural Lands | NORTH FORK | 6170 |  | 0.22 | 50.8 | 0 | 0.607 | 0.033 | 0.026 | 0.1328 | 0.014616 | 0 | 0
Natural Lands | NORTH FORK | 6170 | A/D | 0.22 | 50.8 | 0 | 0.607 | 0.033 | 0.026 | 2.5183 | 0.27718 | 0.5 | 0.6
Natural Lands | NORTH FORK | 6172 |  | 0.22 | 50.8 | 0 | 0.607 | 0.033 | 0.026 | 0.0072129 | 0.0007939 | 0 | 0
Natural Lands | NORTH FORK | 6172 | D | 0.22 | 50.8 | 0 | 0.607 | 0.033 | 0.026 | 1.1229 | 0.1236 | 0.2 | 0.3
Natural Lands | NORTH FORK | 3100 | A | 0.22 | 50.8 | 0 | 0.691 | 0.036 | 0.262 | 1.3666 | 1.5157 | 2.8 | 0.4
Natural Lands | NORTH FORK | 3100 | A/D | 0.22 | 50.8 | 0 | 0.691 | 0.036 | 0.262 | 3.5848 | 3.9761 | 7.5 | 1.2
Natural Lands | NORTH FORK | 3100 | A | 0.22 | 50.8 | 0 | 0.691 | 0.036 | 0.262 | 0.59607 | 0.66112 | 1.2 | 0.2
Natural Lands | NORTH FORK | 3100 | A/D | 0.22 | 50.8 | 0 | 0.691 | 0.036 | 0.262 | 1.063 | 1.179 | 2.2 | 0.3
Natural Lands | NORTH FORK | 6410 | A/D | 0.22 | 50.8 | 0 | 0.607 | 0.033 | 0.026 | 4.4342 | 0.48806 | 0.8 | 1
Natural Lands | NORTH FORK | 6410 | A/D | 0.22 | 50.8 | 0 | 0.607 | 0.033 | 0.026 | 1.4237 | 0.15671 | 0.3 | 0.3
Natural Lands | NORTH FORK | 3210 | A/D | 0.22 | 50.8 | 0 | 0.691 | 0.036 | 0.262 | 1.741 | 1.931 | 3.6 | 0.6
Natural Lands | NORTH FORK | 3210 |  | 0.22 | 50.8 | 0 | 0.691 | 0.036 | 0.262 | 1.1553 | 1.2814 | 2.4 | 0.4
Natural Lands | NORTH FORK | 5300 |  | 0.22 | 50.8 | 0 | 0.505 | 0.068 | 0.053 | 1.0111 | 0.22686 | 0.3 | 0.3
Natural Lands | NORTH FORK | 5300 | A | 0.22 | 50.8 | 0 | 0.505 | 0.068 | 0.053 | 0.089405 | 0.020059 | 0 | 0
Natural Lands | NORTH FORK | 5300 | A/D | 0.22 | 50.8 | 0 | 0.505 | 0.068 | 0.053 | 0.048193 | 0.010813 | 0 | 0
Natural Lands | NORTH FORK | 4110 | C/D | 0.22 | 50.8 | 0 | 0.691 | 0.036 | 0.262 | 2.7221 | 3.0192 | 5.7 | 0.9
Natural Lands | NORTH FORK | 4110 | A/D | 0.22 | 50.8 | 0 | 0.691 | 0.036 | 0.262 | 4.7138 | 5.2282 | 9.8 | 1.5
Natural Lands | NORTH FORK | 4110 | A/D | 0.22 | 50.8 | 0 | 0.691 | 0.036 | 0.262 | 5.8784 | 6.5199 | 12.3 | 1.9
Natural Lands | NORTH FORK | 4110 | C/D | 0.22 | 50.8 | 0 | 0.691 | 0.036 | 0.262 | 0.8686 | 0.96339 | 1.8 | 0.3
Natural Lands | NORTH FORK | 4110 | C/D | 0.22 | 50.8 | 0 | 0.691 | 0.036 | 0.262 | 0.0051831 | 0.0057487 | 0 | 0
Natural Lands | NORTH FORK | 4110 | C/D | 0.22 | 50.8 | 0 | 0.691 | 0.036 | 0.262 | 2.9619 | 3.2851 | 6.2 | 1
Natural Lands | NORTH FORK | 4110 | C/D | 0.22 | 50.8 | 0 | 0.691 | 0.036 | 0.262 | 0.3596 | 0.39885 | 0.7 | 0.1
Natural Lands | NORTH FORK | 3100 | C/D | 0.22 | 50.8 | 0 | 0.691 | 0.036 | 0.262 | 7.0846 | 7.8577 | 14.8 | 2.3
Natural Lands | NORTH FORK | 3100 |  | 0.22 | 50.8 | 0 | 0.691 | 0.036 | 0.262 | 0.044998 | 0.049909 | 0.1 | 0
Natural Lands | NORTH FORK | 3100 | C/D | 0.22 | 50.8 | 0 | 0.691 | 0.036 | 0.262 | 0.27475 | 0.30473 | 0.6 | 0.1
Natural Lands | NORTH FORK | 6410 | A/D | 0.22 | 50.8 | 0 | 0.607 | 0.033 | 0.026 | 0.11937 | 0.013138 | 0 | 0
Natural Lands | NORTH FORK | 6410 | C/D | 0.22 | 50.8 | 0 | 0.607 | 0.033 | 0.026 | 15.7813 | 1.737 | 2.9 | 3.6
Natural Lands | NORTH FORK | 6410 |  | 0.22 | 50.8 | 0 | 0.607 | 0.033 | 0.026 | 0.022288 | 0.0024532 | 0 | 0
Natural Lands | NORTH FORK | 6410 | C/D | 0.22 | 50.8 | 0 | 0.607 | 0.033 | 0.026 | 1.9765 | 0.21754 | 0.4 | 0.5
Natural Lands | NORTH FORK | 6410 | C/D | 0.22 | 50.8 | 0 | 0.607 | 0.033 | 0.026 | 1.5789 | 0.17379 | 0.3 | 0.4
Natural Lands | NORTH FORK | 3200 | A | 0.22 | 50.8 | 0 | 0.691 | 0.036 | 0.262 | 0.0064779 | 0.0071848 | 0 | 0
Natural Lands | NORTH FORK | 5300 | A | 0.22 | 50.8 | 0 | 0.505 | 0.068 | 0.053 | 0.77312 | 0.17346 | 0.2 | 0.2
Natural Lands | NORTH FORK | 6440 | A | 0.22 | 50.8 | 0 | 0.607 | 0.033 | 0.026 | 0.018743 | 0.002063 | 0 | 0
Natural Lands | NORTH FORK | 6440 | A/D | 0.22 | 50.8 | 0 | 0.607 | 0.033 | 0.026 | 0.98505 | 0.10842 | 0.2 | 0.2
Natural Lands | NORTH FORK | 6440 | A | 0.22 | 50.8 | 0 | 0.607 | 0.033 | 0.026 | 0.14892 | 0.016391 | 0 | 0
Natural Lands | NORTH FORK | 6440 |  | 0.22 | 50.8 | 0 | 0.607 | 0.033 | 0.026 | 0.2072 | 0.022806 | 0 | 0
Natural Lands | NORTH FORK | 6440 | C/D | 0.22 | 50.8 | 0 | 0.607 | 0.033 | 0.026 | 0.67036 | 0.073785 | 0.1 | 0.2
Natural Lands | NORTH FORK | 6440 | A/D | 0.22 | 50.8 | 0 | 0.607 | 0.033 | 0.026 | 0.010393 | 0.0011439 | 0 | 0
Natural Lands | NORTH FORK | 5120 | A/D | 0.22 | 50.8 | 0 | 0.505 | 0.068 | 0.053 | 6.4138 | 1.439 | 2 | 1.7
Natural Lands | NORTH FORK | 5120 | C/D | 0.22 | 50.8 | 0 | 0.505 | 0.068 | 0.053 | 0.018017 | 0.0040423 | 0 | 0
Natural Lands | NORTH FORK | 5120 | C/D | 0.22 | 50.8 | 0 | 0.505 | 0.068 | 0.053 | 1.5554 | 0.34898 | 0.5 | 0.4
Natural Lands | NORTH FORK | 5120 | C/D | 0.22 | 50.8 | 0 | 0.505 | 0.068 | 0.053 | 0.21493 | 0.048223 | 0.1 | 0.1
Natural Lands | NORTH FORK | 5120 | C/D | 0.22 | 50.8 | 0 | 0.505 | 0.068 | 0.053 | 0.021859 | 0.0049045 | 0 | 0
Natural Lands | NORTH FORK | 5120 | C/D | 0.22 | 50.8 | 0 | 0.505 | 0.068 | 0.053 | 0.37639 | 0.084448 | 0.1 | 0.1
Natural Lands | NORTH FORK | 5120 | A | 0.22 | 50.8 | 0 | 0.505 | 0.068 | 0.053 | 1.4369 | 0.3224 | 0.4 | 0.4
Natural Lands | NORTH FORK | 5120 | A/D | 0.22 | 50.8 | 0 | 0.505 | 0.068 | 0.053 | 0.037907 | 0.008505 | 0 | 0
Natural Lands | NORTH FORK | 5120 | A/D | 0.22 | 50.8 | 0 | 0.505 | 0.068 | 0.053 | 0.13736 | 0.030819 | 0 | 0
Natural Lands | NORTH FORK | 5120 | A/D | 0.22 | 50.8 | 0 | 0.505 | 0.068 | 0.053 | 0.020234 | 0.0045398 | 0 | 0
Natural Lands | NORTH FORK | 5120 | A/D | 0.22 | 50.8 | 0 | 0.505 | 0.068 | 0.053 | 0.080694 | 0.018105 | 0 | 0
Natural Lands | NORTH FORK | 5120 | C/D | 0.22 | 50.8 | 0 | 0.505 | 0.068 | 0.053 | 1.4499 | 0.32531 | 0.4 | 0.4
Natural Lands | NORTH FORK | 5120 | C/D | 0.22 | 50.8 | 0 | 0.505 | 0.068 | 0.053 | 0.3963 | 0.088917 | 0.1 | 0.1
Natural Lands | NORTH FORK | 5120 | D | 0.22 | 50.8 | 0 | 0.505 | 0.068 | 0.053 | 0.058341 | 0.01309 | 0 | 0
Natural Lands | NORTH FORK | 5120 | C/D | 0.22 | 50.8 | 0 | 0.505 | 0.068 | 0.053 | 0.054865 | 0.01231 | 0 | 0
Natural Lands | NORTH FORK | 5120 |  | 0.22 | 50.8 | 0 | 0.505 | 0.068 | 0.053 | 77.9796 | 17.496 | 24 | 20.4
Natural Lands | NORTH FORK | 5120 | C/D | 0.22 | 50.8 | 0 | 0.505 | 0.068 | 0.053 | 1.5953 | 0.35793 | 0.5 | 0.4
Natural Lands | NORTH FORK | 5120 | C/D | 0.22 | 50.8 | 0 | 0.505 | 0.068 | 0.053 | 0.67034 | 0.1504 | 0.2 | 0.2
Natural Lands | NORTH FORK | 5120 | A/D | 0.22 | 50.8 | 0 | 0.505 | 0.068 | 0.053 | 4.6353 | 1.04 | 1.4 | 1.2
Natural Lands | NORTH FORK | 5120 | A/D | 0.22 | 50.8 | 0 | 0.505 | 0.068 | 0.053 | 0.073303 | 0.016447 | 0 | 0
Natural Lands | NORTH FORK | 5120 | C/D | 0.22 | 50.8 | 0 | 0.505 | 0.068 | 0.053 | 2.8084 | 0.63012 | 0.9 | 0.7
Natural Lands | NORTH FORK | 5120 | C/D | 0.22 | 50.8 | 0 | 0.505 | 0.068 | 0.053 | 0.3913 | 0.087794 | 0.1 | 0.1
Natural Lands | NORTH FORK | 5120 | C/D | 0.22 | 50.8 | 0 | 0.505 | 0.068 | 0.053 | 0.39037 | 0.087585 | 0.1 | 0.1
Natural Lands | NORTH FORK | 3100 | A/D | 0.22 | 50.8 | 0 | 0.691 | 0.036 | 0.262 | 0.025934 | 0.028765 | 0.1 | 0
Natural Lands | NORTH FORK | 3100 | A/D | 0.22 | 50.8 | 0 | 0.691 | 0.036 | 0.262 | 6.8743 | 7.6245 | 14.3 | 2.3
Natural Lands | NORTH FORK | 3100 | A/D | 0.22 | 50.8 | 0 | 0.691 | 0.036 | 0.262 | 0.91818 | 1.0184 | 1.9 | 0.3
Natural Lands | NORTH FORK | 3100 | D | 0.22 | 50.8 | 0 | 0.691 | 0.036 | 0.262 | 25.8467 | 28.6674 | 53.9 | 8.5
Natural Lands | NORTH FORK | 3100 |  | 0.22 | 50.8 | 0 | 0.691 | 0.036 | 0.262 | 0.2843 | 0.31533 | 0.6 | 0.1
Natural Lands | NORTH FORK | 6172 | A/D | 0.22 | 50.8 | 0 | 0.607 | 0.033 | 0.026 | 5.2965 | 0.58297 | 1 | 1.2
Natural Lands | NORTH FORK | 6172 |  | 0.22 | 50.8 | 0 | 0.607 | 0.033 | 0.026 | 0.13926 | 0.015328 | 0 | 0
Natural Lands | NORTH FORK | 4110 | C/D | 0.22 | 50.8 | 0 | 0.691 | 0.036 | 0.262 | 1.7872 | 1.9822 | 3.7 | 0.6
Natural Lands | NORTH FORK | 4110 | D | 0.22 | 50.8 | 0 | 0.691 | 0.036 | 0.262 | 4.5113 | 5.0036 | 9.4 | 1.5
Natural Lands | NORTH FORK | 4110 | C/D | 0.22 | 50.8 | 0 | 0.691 | 0.036 | 0.262 | 6.2103 | 6.8881 | 13 | 2
Natural Lands | NORTH FORK | 4110 |  | 0.22 | 50.8 | 0 | 0.691 | 0.036 | 0.262 | 0.66373 | 0.73616 | 1.4 | 0.2
Natural Lands | NORTH FORK | 5300 | C/D | 0.22 | 50.8 | 0 | 0.505 | 0.068 | 0.053 | 3.069 | 0.68857 | 0.9 | 0.8
Natural Lands | NORTH FORK | 5300 | A/D | 0.22 | 50.8 | 0 | 0.505 | 0.068 | 0.053 | 1.8814 | 0.42212 | 0.6 | 0.5
Natural Lands | NORTH FORK | 5300 | C/D | 0.22 | 50.8 | 0 | 0.505 | 0.068 | 0.053 | 10.5917 | 2.3764 | 3.3 | 2.8
Natural Lands | NORTH FORK | 5300 | C/D | 0.22 | 50.8 | 0 | 0.505 | 0.068 | 0.053 | 0.06267 | 0.014061 | 0 | 0
Natural Lands | NORTH FORK | 5300 | D | 0.22 | 50.8 | 0 | 0.505 | 0.068 | 0.053 | 4.4558 | 0.99973 | 1.4 | 1.2
Natural Lands | NORTH FORK | 5300 | C/D | 0.22 | 50.8 | 0 | 0.505 | 0.068 | 0.053 | 0.7343 | 0.16475 | 0.2 | 0.2
Natural Lands | NORTH FORK | 5300 | D | 0.22 | 50.8 | 0 | 0.505 | 0.068 | 0.053 | 0.5923 | 0.13289 | 0.2 | 0.2
Natural Lands | NORTH FORK | 5300 | A/D | 0.22 | 50.8 | 0 | 0.505 | 0.068 | 0.053 | 2.51 | 0.56317 | 0.8 | 0.7
Natural Lands | NORTH FORK | 5300 | D | 0.22 | 50.8 | 0 | 0.505 | 0.068 | 0.053 | 0.074415 | 0.016696 | 0 | 0
Natural Lands | NORTH FORK | 5300 | C/D | 0.22 | 50.8 | 0 | 0.505 | 0.068 | 0.053 | 0.17129 | 0.038433 | 0.1 | 0
Natural Lands | NORTH FORK | 5300 | D | 0.22 | 50.8 | 0 | 0.505 | 0.068 | 0.053 | 2.4375 | 0.54688 | 0.8 | 0.6
Natural Lands | NORTH FORK | 5300 | A/D | 0.22 | 50.8 | 0 | 0.505 | 0.068 | 0.053 | 8.4552 | 1.8971 | 2.6 | 2.2
Natural Lands | NORTH FORK | 5300 | C/D | 0.22 | 50.8 | 0 | 0.505 | 0.068 | 0.053 | 0.073263 | 0.016438 | 0 | 0
Natural Lands | NORTH FORK | 5300 | C/D | 0.22 | 50.8 | 0 | 0.505 | 0.068 | 0.053 | 0.26695 | 0.059894 | 0.1 | 0.1
Natural Lands | NORTH FORK | 5300 | A/D | 0.22 | 50.8 | 0 | 0.505 | 0.068 | 0.053 | 3.6388 | 0.81641 | 1.1 | 1
Natural Lands | NORTH FORK | 5300 | C/D | 0.22 | 50.8 | 0 | 0.505 | 0.068 | 0.053 | 1.7659 | 0.39621 | 0.5 | 0.5
Natural Lands | NORTH FORK | 5300 | C/D | 0.22 | 50.8 | 0 | 0.505 | 0.068 | 0.053 | 2.5657 | 0.57565 | 0.8 | 0.7
Natural Lands | NORTH FORK | 4110 | C/D | 0.22 | 50.8 | 0 | 0.691 | 0.036 | 0.262 | 44.7558 | 49.6401 | 93.3 | 14.7
Natural Lands | NORTH FORK | 4110 | D | 0.22 | 50.8 | 0 | 0.691 | 0.036 | 0.262 | 0.37238 | 0.41301 | 0.8 | 0.1
Natural Lands | NORTH FORK | 4110 |  | 0.22 | 50.8 | 0 | 0.691 | 0.036 | 0.262 | 0.17175 | 0.19049 | 0.4 | 0.1
Natural Lands | NORTH FORK | 4110 | A/D | 0.22 | 50.8 | 0 | 0.691 | 0.036 | 0.262 | 0.25966 | 0.288 | 0.5 | 0.1
Natural Lands | NORTH FORK | 4110 | C/D | 0.22 | 50.8 | 0 | 0.691 | 0.036 | 0.262 | 3.9157 | 4.343 | 8.2 | 1.3
Natural Lands | NORTH FORK | 4110 | A/D | 0.22 | 50.8 | 0 | 0.691 | 0.036 | 0.262 | 1.6263 | 1.8038 | 3.4 | 0.5
Natural Lands | NORTH FORK | 4110 | C/D | 0.22 | 50.8 | 0 | 0.691 | 0.036 | 0.262 | 24.2414 | 26.8869 | 50.6 | 8
Natural Lands | NORTH FORK | 5300 | C/D | 0.22 | 50.8 | 0 | 0.505 | 0.068 | 0.053 | 2.2339 | 0.50121 | 0.7 | 0.6
Natural Lands | NORTH FORK | 6410 | C/D | 0.22 | 50.8 | 0 | 0.607 | 0.033 | 0.026 | 0.84541 | 0.093051 | 0.2 | 0.2
Natural Lands | NORTH FORK | 6410 |  | 0.22 | 50.8 | 0 | 0.607 | 0.033 | 0.026 | 10.2998 | 1.1337 | 1.9 | 2.4
Natural Lands | NORTH FORK | 6410 | A | 0.22 | 50.8 | 0 | 0.607 | 0.033 | 0.026 | 0.36761 | 0.040462 | 0.1 | 0.1
Natural Lands | NORTH FORK | 6410 | C/D | 0.22 | 50.8 | 0 | 0.607 | 0.033 | 0.026 | 0.052355 | 0.0057626 | 0 | 0
Natural Lands | NORTH FORK | 3230 | D | 0.22 | 50.8 | 0 | 0.691 | 0.036 | 0.262 | 6.3723 | 7.0677 | 13.3 | 2.1
Natural Lands | NORTH FORK | 3230 | C/D | 0.22 | 50.8 | 0 | 0.691 | 0.036 | 0.262 | 3.9501 | 4.3812 | 8.2 | 1.3
Natural Lands | NORTH FORK | 3230 | C/D | 0.22 | 50.8 | 0 | 0.691 | 0.036 | 0.262 | 8.2568 | 9.1579 | 17.2 | 2.7
Natural Lands | NORTH FORK | 3230 | C/D | 0.22 | 50.8 | 0 | 0.691 | 0.036 | 0.262 | 33.6706 | 37.3452 | 70.2 | 11.1
Natural Lands | NORTH FORK | 3230 | C/D | 0.22 | 50.8 | 0 | 0.691 | 0.036 | 0.262 | 0.00022434 | 0.00024882 | 0 | 0
Natural Lands | NORTH FORK | 3230 | C/D | 0.22 | 50.8 | 0 | 0.691 | 0.036 | 0.262 | 22.5363 | 24.9958 | 47 | 7.4
Natural Lands | NORTH FORK | 6410 | C/D | 0.22 | 50.8 | 0 | 0.607 | 0.033 | 0.026 | 0.47097 | 0.051838 | 0.1 | 0.1
Natural Lands | NORTH FORK | 6410 | C/D | 0.22 | 50.8 | 0 | 0.607 | 0.033 | 0.026 | 1.0876 | 0.1197 | 0.2 | 0.3
Natural Lands | NORTH FORK | 6410 | C/D | 0.22 | 50.8 | 0 | 0.607 | 0.033 | 0.026 | 2.1592 | 0.23766 | 0.4 | 0.5
Natural Lands | NORTH FORK | 6120 | A/D | 0.22 | 50.8 | 0 | 0.607 | 0.033 | 0.026 | 1.2568 | 0.13833 | 0.2 | 0.3
Natural Lands | NORTH FORK | 6120 | A/D | 0.22 | 50.8 | 0 | 0.607 | 0.033 | 0.026 | 1.3268 | 0.14604 | 0.2 | 0.3
Natural Lands | NORTH FORK | 6170 |  | 0.22 | 50.8 | 0 | 0.607 | 0.033 | 0.026 | 0.027849 | 0.0030652 | 0 | 0
Natural Lands | NORTH FORK | 6170 | A/D | 0.22 | 50.8 | 0 | 0.607 | 0.033 | 0.026 | 7.3596 | 0.81005 | 1.3 | 1.7
Natural Lands | NORTH FORK | 6250 | A/D | 0.22 | 50.8 | 0 | 0.607 | 0.033 | 0.026 | 0.10378 | 0.011422 | 0 | 0
Natural Lands | NORTH FORK | 6250 | C/D | 0.22 | 50.8 | 0 | 0.607 | 0.033 | 0.026 | 8.4345 | 0.92836 | 1.5 | 1.9
Natural Lands | NORTH FORK | 6250 | C/D | 0.22 | 50.8 | 0 | 0.607 | 0.033 | 0.026 | 0.10203 | 0.01123 | 0 | 0
Natural Lands | NORTH FORK | 4110 | C/D | 0.22 | 50.8 | 0 | 0.691 | 0.036 | 0.262 | 1.7801 | 1.9743 | 3.7 | 0.6
Natural Lands | NORTH FORK | 4110 | C/D | 0.22 | 50.8 | 0 | 0.691 | 0.036 | 0.262 | 3.3765 | 3.745 | 7 | 1.1
Natural Lands | NORTH FORK | 4110 | C/D | 0.22 | 50.8 | 0 | 0.691 | 0.036 | 0.262 | 2.166 | 2.4024 | 4.5 | 0.7
Natural Lands | NORTH FORK | 4110 | C/D | 0.22 | 50.8 | 0 | 0.691 | 0.036 | 0.262 | 2.5963 | 2.8796 | 5.4 | 0.9
Natural Lands | NORTH FORK | 4110 | A | 0.22 | 50.8 | 0 | 0.691 | 0.036 | 0.262 | 1.2691 | 1.4076 | 2.6 | 0.4
Natural Lands | NORTH FORK | 4110 | C/D | 0.22 | 50.8 | 0 | 0.691 | 0.036 | 0.262 | 3.9433 | 4.3737 | 8.2 | 1.3
Natural Lands | NORTH FORK | 4110 | C/D | 0.22 | 50.8 | 0 | 0.691 | 0.036 | 0.262 | 0.0009968 | 0.0011056 | 0 | 0
Natural Lands | NORTH FORK | 4110 | C/D | 0.22 | 50.8 | 0 | 0.691 | 0.036 | 0.262 | 1.2784 | 1.4179 | 2.7 | 0.4
Natural Lands | NORTH FORK | 4110 | A | 0.22 | 50.8 | 0 | 0.691 | 0.036 | 0.262 | 1.8932 | 2.0998 | 3.9 | 0.6
Natural Lands | NORTH FORK | 4110 | C/D | 0.22 | 50.8 | 0 | 0.691 | 0.036 | 0.262 | 2.1221 | 2.3537 | 4.4 | 0.7
Natural Lands | NORTH FORK | 4110 | C/D | 0.22 | 50.8 | 0 | 0.691 | 0.036 | 0.262 | 1.2456 | 1.3815 | 2.6 | 0.4
Natural Lands | NORTH FORK | 4110 | C/D | 0.22 | 50.8 | 0 | 0.691 | 0.036 | 0.262 | 2.035 | 2.257 | 4.2 | 0.7
Natural Lands | NORTH FORK | 4110 | C/D | 0.22 | 50.8 | 0 | 0.691 | 0.036 | 0.262 | 2.4066 | 2.6692 | 5 | 0.8
Natural Lands | NORTH FORK | 4110 | C/D | 0.22 | 50.8 | 0 | 0.691 | 0.036 | 0.262 | 0.6275 | 0.69598 | 1.3 | 0.2
Natural Lands | NORTH FORK | 4110 | C/D | 0.22 | 50.8 | 0 | 0.691 | 0.036 | 0.262 | 0.54058 | 0.59957 | 1.1 | 0.2
Natural Lands | NORTH FORK | 4110 | C/D | 0.22 | 50.8 | 0 | 0.691 | 0.036 | 0.262 | 0.88378 | 0.98023 | 1.8 | 0.3
Natural Lands | NORTH FORK | 4110 | C/D | 0.22 | 50.8 | 0 | 0.691 | 0.036 | 0.262 | 5.8994 | 6.5432 | 12.3 | 1.9
Natural Lands | NORTH FORK | 4110 | C/D | 0.22 | 50.8 | 0 | 0.691 | 0.036 | 0.262 | 0.10864 | 0.12049 | 0.2 | 0
Natural Lands | NORTH FORK | 4110 | C/D | 0.22 | 50.8 | 0 | 0.691 | 0.036 | 0.262 | 1.0706 | 1.1874 | 2.2 | 0.4
Natural Lands | NORTH FORK | 4110 | A | 0.22 | 50.8 | 0 | 0.691 | 0.036 | 0.262 | 7.2838 | 8.0787 | 15.2 | 2.4
Natural Lands | NORTH FORK | 4110 | A | 0.22 | 50.8 | 0 | 0.691 | 0.036 | 0.262 | 22.8217 | 25.3123 | 47.6 | 7.5
Natural Lands | NORTH FORK | 4110 | C/D | 0.22 | 50.8 | 0 | 0.691 | 0.036 | 0.262 | 1.5873 | 1.7605 | 3.3 | 0.5
Natural Lands | NORTH FORK | 4110 | C/D | 0.22 | 50.8 | 0 | 0.691 | 0.036 | 0.262 | 3.4508 | 3.8274 | 7.2 | 1.1
Natural Lands | NORTH FORK | 4110 | C/D | 0.22 | 50.8 | 0 | 0.691 | 0.036 | 0.262 | 1.6018 | 1.7766 | 3.3 | 0.5
Natural Lands | NORTH FORK | 4110 | A/D | 0.22 | 50.8 | 0 | 0.691 | 0.036 | 0.262 | 5.6596 | 6.2772 | 11.8 | 1.9
Natural Lands | NORTH FORK | 4110 | C/D | 0.22 | 50.8 | 0 | 0.691 | 0.036 | 0.262 | 428.1277 | 474.8507 | 892.8 | 140.7
Natural Lands | NORTH FORK | 4110 | C/D | 0.22 | 50.8 | 0 | 0.691 | 0.036 | 0.262 | 2.8881 | 3.2033 | 6 | 0.9
Natural Lands | NORTH FORK | 4110 | A/D | 0.22 | 50.8 | 0 | 0.691 | 0.036 | 0.262 | 0.18442 | 0.20455 | 0.4 | 0.1
Natural Lands | NORTH FORK | 4110 | C/D | 0.22 | 50.8 | 0 | 0.691 | 0.036 | 0.262 | 0.43146 | 0.47855 | 0.9 | 0.1
Natural Lands | NORTH FORK | 4110 | C/D | 0.22 | 50.8 | 0 | 0.691 | 0.036 | 0.262 | 0.80988 | 0.89827 | 1.7 | 0.3
Natural Lands | NORTH FORK | 4110 | C/D | 0.22 | 50.8 | 0 | 0.691 | 0.036 | 0.262 | 0.40001 | 0.44366 | 0.8 | 0.1
Natural Lands | NORTH FORK | 4110 | C/D | 0.22 | 50.8 | 0 | 0.691 | 0.036 | 0.262 | 1.6581 | 1.8391 | 3.5 | 0.5
Natural Lands | NORTH FORK | 4110 | A/D | 0.22 | 50.8 | 0 | 0.691 | 0.036 | 0.262 | 17.3304 | 19.2217 | 36.1 | 5.7
Natural Lands | NORTH FORK | 4110 | A/D | 0.22 | 50.8 | 0 | 0.691 | 0.036 | 0.262 | 1.6328 | 1.8109 | 3.4 | 0.5
Natural Lands | NORTH FORK | 4110 | A | 0.22 | 50.8 | 0 | 0.691 | 0.036 | 0.262 | 1.3559 | 1.5038 | 2.8 | 0.4
Natural Lands | NORTH FORK | 4110 | C/D | 0.22 | 50.8 | 0 | 0.691 | 0.036 | 0.262 | 2.2357 | 2.4797 | 4.7 | 0.7
Natural Lands | NORTH FORK | 5120 |  | 0.22 | 50.8 | 0 | 0.505 | 0.068 | 0.053 | 8.7128 | 1.9549 | 2.7 | 2.3
Natural Lands | NORTH FORK | 5120 | C/D | 0.22 | 50.8 | 0 | 0.505 | 0.068 | 0.053 | 0.79412 | 0.17818 | 0.2 | 0.2
Natural Lands | NORTH FORK | 5120 | A | 0.22 | 50.8 | 0 | 0.505 | 0.068 | 0.053 | 0.1337 | 0.029999 | 0 | 0
Natural Lands | NORTH FORK | 5120 | D | 0.22 | 50.8 | 0 | 0.505 | 0.068 | 0.053 | 0.18291 | 0.041038 | 0.1 | 0
Natural Lands | NORTH FORK | 5120 | C/D | 0.22 | 50.8 | 0 | 0.505 | 0.068 | 0.053 | 0.15729 | 0.035291 | 0 | 0
Natural Lands | NORTH FORK | 5120 | A | 0.22 | 50.8 | 0 | 0.505 | 0.068 | 0.053 | 0.014479 | 0.0032487 | 0 | 0
Natural Lands | NORTH FORK | 6172 | A/D | 0.22 | 50.8 | 0 | 0.607 | 0.033 | 0.026 | 1.0166 | 0.11189 | 0.2 | 0.2
Natural Lands | NORTH FORK | 6172 |  | 0.22 | 50.8 | 0 | 0.607 | 0.033 | 0.026 | 0.31086 | 0.034215 | 0.1 | 0.1
Natural Lands | NORTH FORK | 6410 | C/D | 0.22 | 50.8 | 0 | 0.607 | 0.033 | 0.026 | 1.0992 | 0.12099 | 0.2 | 0.3
Natural Lands | NORTH FORK | 6410 | C/D | 0.22 | 50.8 | 0 | 0.607 | 0.033 | 0.026 | 0.20734 | 0.022821 | 0 | 0
Natural Lands | NORTH FORK | 4110 | C/D | 0.22 | 50.8 | 0 | 0.691 | 0.036 | 0.262 | 14.2942 | 15.8542 | 29.8 | 4.7
Natural Lands | NORTH FORK | 4110 | A/D | 0.22 | 50.8 | 0 | 0.691 | 0.036 | 0.262 | 12.0594 | 13.3754 | 25.1 | 4
Natural Lands | NORTH FORK | 4110 | C/D | 0.22 | 50.8 | 0 | 0.691 | 0.036 | 0.262 | 2.1908 | 2.4299 | 4.6 | 0.7
Natural Lands | NORTH FORK | 4110 | A/D | 0.22 | 50.8 | 0 | 0.691 | 0.036 | 0.262 | 2.2512 | 2.4968 | 4.7 | 0.7
Natural Lands | NORTH FORK | 4110 | C/D | 0.22 | 50.8 | 0 | 0.691 | 0.036 | 0.262 | 13.3214 | 14.7752 | 27.8 | 4.4
Natural Lands | NORTH FORK | 4110 | C/D | 0.22 | 50.8 | 0 | 0.691 | 0.036 | 0.262 | 0.87614 | 0.97175 | 1.8 | 0.3
Natural Lands | NORTH FORK | 4110 | A/D | 0.22 | 50.8 | 0 | 0.691 | 0.036 | 0.262 | 2.8502 | 3.1612 | 5.9 | 0.9
Natural Lands | NORTH FORK | 4110 | A/D | 0.22 | 50.8 | 0 | 0.691 | 0.036 | 0.262 | 1.7716 | 1.965 | 3.7 | 0.6
Natural Lands | NORTH FORK | 4110 | A/D | 0.22 | 50.8 | 0 | 0.691 | 0.036 | 0.262 | 27.6044 | 30.6169 | 57.6 | 9.1
Natural Lands | NORTH FORK | 4110 | C/D | 0.22 | 50.8 | 0 | 0.691 | 0.036 | 0.262 | 0.66384 | 0.73629 | 1.4 | 0.2
Natural Lands | NORTH FORK | 4110 | C/D | 0.22 | 50.8 | 0 | 0.691 | 0.036 | 0.262 | 1.0533 | 1.1682 | 2.2 | 0.3
Natural Lands | NORTH FORK | 4110 | C/D | 0.22 | 50.8 | 0 | 0.691 | 0.036 | 0.262 | 22.9484 | 25.4529 | 47.9 | 7.5
Natural Lands | NORTH FORK | 4110 | C/D | 0.22 | 50.8 | 0 | 0.691 | 0.036 | 0.262 | 54.4595 | 60.4028 | 113.6 | 17.9
Natural Lands | NORTH FORK | 6172 |  | 0.22 | 50.8 | 0 | 0.607 | 0.033 | 0.026 | 1.8001 | 0.19813 | 0.3 | 0.4
Natural Lands | NORTH FORK | 6410 | C/D | 0.22 | 50.8 | 0 | 0.607 | 0.033 | 0.026 | 0.078983 | 0.0086934 | 0 | 0
Natural Lands | NORTH FORK | 6410 | A/D | 0.22 | 50.8 | 0 | 0.607 | 0.033 | 0.026 | 2.5903 | 0.28511 | 0.5 | 0.6
Natural Lands | NORTH FORK | 6410 | C/D | 0.22 | 50.8 | 0 | 0.607 | 0.033 | 0.026 | 0.18411 | 0.020265 | 0 | 0
Natural Lands | NORTH FORK | 6410 | A/D | 0.22 | 50.8 | 0 | 0.607 | 0.033 | 0.026 | 0.035333 | 0.003889 | 0 | 0
Natural Lands | NORTH FORK | 5300 | A/D | 0.22 | 50.8 | 0 | 0.505 | 0.068 | 0.053 | 1.8536 | 0.41589 | 0.6 | 0.5
Natural Lands | NORTH FORK | 6410 | A/D | 0.22 | 50.8 | 0 | 0.607 | 0.033 | 0.026 | 7.4779 | 0.82306 | 1.4 | 1.7
Natural Lands | NORTH FORK | 6410 | A/D | 0.22 | 50.8 | 0 | 0.607 | 0.033 | 0.026 | 0.75933 | 0.083577 | 0.1 | 0.2
Natural Lands | NORTH FORK | 5120 | C/D | 0.22 | 50.8 | 0 | 0.505 | 0.068 | 0.053 | 0.55833 | 0.12527 | 0.2 | 0.1
Natural Lands | NORTH FORK | 5120 | A/D | 0.22 | 50.8 | 0 | 0.505 | 0.068 | 0.053 | 1.4903 | 0.33437 | 0.5 | 0.4
Natural Lands | NORTH FORK | 5120 | C/D | 0.22 | 50.8 | 0 | 0.505 | 0.068 | 0.053 | 0.26372 | 0.05917 | 0.1 | 0.1
Natural Lands | NORTH FORK | 6430 | A/D | 0.22 | 50.8 | 0 | 0.607 | 0.033 | 0.026 | 1.0627 | 0.11697 | 0.2 | 0.2
Natural Lands | NORTH FORK | 5300 | C/D | 0.22 | 50.8 | 0 | 0.505 | 0.068 | 0.053 | 1.3753 | 0.30858 | 0.4 | 0.4
Natural Lands | NORTH FORK | 6410 |  | 0.22 | 50.8 | 0 | 0.607 | 0.033 | 0.026 | 3.6646 | 0.40335 | 0.7 | 0.8
Natural Lands | NORTH FORK | 6410 | C/D | 0.22 | 50.8 | 0 | 0.607 | 0.033 | 0.026 | 0.6558 | 0.072181 | 0.1 | 0.2
Natural Lands | NORTH FORK | 4110 | C/D | 0.22 | 50.8 | 0 | 0.691 | 0.036 | 0.262 | 4.4368 | 4.921 | 9.3 | 1.5
Natural Lands | NORTH FORK | 4110 | A/D | 0.22 | 50.8 | 0 | 0.691 | 0.036 | 0.262 | 11.9307 | 13.2327 | 24.9 | 3.9
Natural Lands | NORTH FORK | 4110 | C/D | 0.22 | 50.8 | 0 | 0.691 | 0.036 | 0.262 | 27.5936 | 30.605 | 57.5 | 9.1
Natural Lands | NORTH FORK | 6250 | C/D | 0.22 | 50.8 | 0 | 0.607 | 0.033 | 0.026 | 0.028086 | 0.0030913 | 0 | 0
Natural Lands | NORTH FORK | 6250 | C/D | 0.22 | 50.8 | 0 | 0.607 | 0.033 | 0.026 | 1.6452 | 0.18109 | 0.3 | 0.4
Natural Lands | NORTH FORK | 6410 | A/D | 0.22 | 50.8 | 0 | 0.607 | 0.033 | 0.026 | 1.3009 | 0.14318 | 0.2 | 0.3
Natural Lands | NORTH FORK | 6410 | A/D | 0.22 | 50.8 | 0 | 0.607 | 0.033 | 0.026 | 3.4881 | 0.38392 | 0.6 | 0.8
Natural Lands | NORTH FORK | 6410 | A/D | 0.22 | 50.8 | 0 | 0.607 | 0.033 | 0.026 | 1.3237 | 0.1457 | 0.2 | 0.3
Natural Lands | NORTH FORK | 6410 | C/D | 0.22 | 50.8 | 0 | 0.607 | 0.033 | 0.026 | 0.36174 | 0.039815 | 0.1 | 0.1
Natural Lands | NORTH FORK | 5300 | C/D | 0.22 | 50.8 | 0 | 0.505 | 0.068 | 0.053 | 1.7906 | 0.40175 | 0.6 | 0.5
Natural Lands | NORTH FORK | 4200 | A | 0.22 | 50.8 | 0 | 0.691 | 0.036 | 0.262 | 0.014057 | 0.015591 | 0 | 0
Natural Lands | NORTH FORK | 6410 | C/D | 0.22 | 50.8 | 0 | 0.607 | 0.033 | 0.026 | 8.1066 | 0.89227 | 1.5 | 1.9
Natural Lands | NORTH FORK | 6410 | A/D | 0.22 | 50.8 | 0 | 0.607 | 0.033 | 0.026 | 57.748 | 6.3561 | 10.5 | 13.3
Natural Lands | NORTH FORK | 6410 | C/D | 0.22 | 50.8 | 0 | 0.607 | 0.033 | 0.026 | 2.3847 | 0.26248 | 0.4 | 0.5
Natural Lands | NORTH FORK | 6410 | C/D | 0.22 | 50.8 | 0 | 0.607 | 0.033 | 0.026 | 0.80264 | 0.088344 | 0.1 | 0.2
Natural Lands | NORTH FORK | 6410 |  | 0.22 | 50.8 | 0 | 0.607 | 0.033 | 0.026 | 0.03101 | 0.0034132 | 0 | 0
Natural Lands | NORTH FORK | 6410 | A | 0.22 | 50.8 | 0 | 0.607 | 0.033 | 0.026 | 0.26012 | 0.028631 | 0 | 0.1
Natural Lands | NORTH FORK | 6410 | A/D | 0.22 | 50.8 | 0 | 0.607 | 0.033 | 0.026 | 4.0159 | 0.44202 | 0.7 | 0.9
Natural Lands | NORTH FORK | 6410 | A/D | 0.22 | 50.8 | 0 | 0.607 | 0.033 | 0.026 | 0.61816 | 0.068038 | 0.1 | 0.1
Natural Lands | NORTH FORK | 6410 |  | 0.22 | 50.8 | 0 | 0.607 | 0.033 | 0.026 | 1.417 | 0.15596 | 0.3 | 0.3
Natural Lands | NORTH FORK | 6410 | C/D | 0.22 | 50.8 | 0 | 0.607 | 0.033 | 0.026 | 13.147 | 1.4471 | 2.4 | 3
Natural Lands | NORTH FORK | 6410 | C/D | 0.22 | 50.8 | 0 | 0.607 | 0.033 | 0.026 | 26.6867 | 2.9373 | 4.9 | 6.1
Natural Lands | NORTH FORK | 6410 | A/D | 0.22 | 50.8 | 0 | 0.607 | 0.033 | 0.026 | 2.6803 | 0.29501 | 0.5 | 0.6
Natural Lands | NORTH FORK | 6410 | A/D | 0.22 | 50.8 | 0 | 0.607 | 0.033 | 0.026 | 0.20545 | 0.022613 | 0 | 0
Natural Lands | NORTH FORK | 6410 |  | 0.22 | 50.8 | 0 | 0.607 | 0.033 | 0.026 | 0.97399 | 0.1072 | 0.2 | 0.2
Natural Lands | NORTH FORK | 6410 |  | 0.22 | 50.8 | 0 | 0.607 | 0.033 | 0.026 | 0.20881 | 0.022983 | 0 | 0
Natural Lands | NORTH FORK | 6410 | A/D | 0.22 | 50.8 | 0 | 0.607 | 0.033 | 0.026 | 18.0277 | 1.9842 | 3.3 | 4.1
Natural Lands | NORTH FORK | 6410 | C/D | 0.22 | 50.8 | 0 | 0.607 | 0.033 | 0.026 | 0.10594 | 0.01166 | 0 | 0
Natural Lands | NORTH FORK | 6410 | A | 0.22 | 50.8 | 0 | 0.607 | 0.033 | 0.026 | 0.56576 | 0.062272 | 0.1 | 0.1
Natural Lands | NORTH FORK | 6410 | A/D | 0.22 | 50.8 | 0 | 0.607 | 0.033 | 0.026 | 0.88255 | 0.097139 | 0.2 | 0.2
Natural Lands | NORTH FORK | 6410 | C/D | 0.22 | 50.8 | 0 | 0.607 | 0.033 | 0.026 | 0.0017329 | 0.00019073 | 0 | 0
Natural Lands | NORTH FORK | 6410 | A/D | 0.22 | 50.8 | 0 | 0.607 | 0.033 | 0.026 | 29.6007 | 3.258 | 5.4 | 6.8
Natural Lands | NORTH FORK | 6410 | C/D | 0.22 | 50.8 | 0 | 0.607 | 0.033 | 0.026 | 7.1464 | 0.78658 | 1.3 | 1.6
Natural Lands | NORTH FORK | 6410 | A/D | 0.22 | 50.8 | 0 | 0.607 | 0.033 | 0.026 | 12.5448 | 1.3808 | 2.3 | 2.9
Natural Lands | NORTH FORK | 6410 | A/D | 0.22 | 50.8 | 0 | 0.607 | 0.033 | 0.026 | 5.9596 | 0.65595 | 1.1 | 1.4
Natural Lands | NORTH FORK | 6410 | C/D | 0.22 | 50.8 | 0 | 0.607 | 0.033 | 0.026 | 3.9237 | 0.43187 | 0.7 | 0.9
Natural Lands | NORTH FORK | 6410 |  | 0.22 | 50.8 | 0 | 0.607 | 0.033 | 0.026 | 14.0142 | 1.5425 | 2.5 | 3.2
Natural Lands | NORTH FORK | 6410 | A | 0.22 | 50.8 | 0 | 0.607 | 0.033 | 0.026 | 0.21752 | 0.023942 | 0 | 0.1
Natural Lands | NORTH FORK | 6410 | A/D | 0.22 | 50.8 | 0 | 0.607 | 0.033 | 0.026 | 10.2119 | 1.124 | 1.9 | 2.3
Natural Lands | NORTH FORK | 6410 | A/D | 0.22 | 50.8 | 0 | 0.607 | 0.033 | 0.026 | 24.9927 | 2.7509 | 4.5 | 5.7
Natural Lands | NORTH FORK | 6410 |  | 0.22 | 50.8 | 0 | 0.607 | 0.033 | 0.026 | 7.6967 | 0.84715 | 1.4 | 1.8
Natural Lands | NORTH FORK | 6410 | C/D | 0.22 | 50.8 | 0 | 0.607 | 0.033 | 0.026 | 0.15761 | 0.017347 | 0 | 0
Natural Lands | NORTH FORK | 6410 | C/D | 0.22 | 50.8 | 0 | 0.607 | 0.033 | 0.026 | 6.4434 | 0.7092 | 1.2 | 1.5
Natural Lands | NORTH FORK | 6410 | A/D | 0.22 | 50.8 | 0 | 0.607 | 0.033 | 0.026 | 5.2404 | 0.57679 | 1 | 1.2
Natural Lands | NORTH FORK | 6410 |  | 0.22 | 50.8 | 0 | 0.607 | 0.033 | 0.026 | 0.26388 | 0.029045 | 0 | 0.1
Natural Lands | NORTH FORK | 6410 | A/D | 0.22 | 50.8 | 0 | 0.607 | 0.033 | 0.026 | 1.5098 | 0.16618 | 0.3 | 0.3
Natural Lands | NORTH FORK | 6410 | A/D | 0.22 | 50.8 | 0 | 0.607 | 0.033 | 0.026 | 3.2232 | 0.35477 | 0.6 | 0.7
Natural Lands | NORTH FORK | 6170 | C/D | 0.22 | 50.8 | 0 | 0.607 | 0.033 | 0.026 | 0.063302 | 0.0069674 | 0 | 0
Natural Lands | NORTH FORK | 6170 | C/D | 0.22 | 50.8 | 0 | 0.607 | 0.033 | 0.026 | 2.2741 | 0.25031 | 0.4 | 0.5
Natural Lands | NORTH FORK | 5300 | A | 0.22 | 50.8 | 0 | 0.505 | 0.068 | 0.053 | 0.061406 | 0.013777 | 0 | 0
Natural Lands | NORTH FORK | 5300 | C/D | 0.22 | 50.8 | 0 | 0.505 | 0.068 | 0.053 | 0.0076034 | 0.001706 | 0 | 0
Natural Lands | NORTH FORK | 5300 |  | 0.22 | 50.8 | 0 | 0.505 | 0.068 | 0.053 | 1.2958 | 0.29074 | 0.4 | 0.3
Natural Lands | NORTH FORK | 6172 | D | 0.22 | 50.8 | 0 | 0.607 | 0.033 | 0.026 | 0.10696 | 0.011773 | 0 | 0
Natural Lands | NORTH FORK | 6172 | D | 0.22 | 50.8 | 0 | 0.607 | 0.033 | 0.026 | 0.43238 | 0.04759 | 0.1 | 0.1
Natural Lands | NORTH FORK | 6172 | A/D | 0.22 | 50.8 | 0 | 0.607 | 0.033 | 0.026 | 7.5224 | 0.82796 | 1.4 | 1.7
Natural Lands | NORTH FORK | 6172 |  | 0.22 | 50.8 | 0 | 0.607 | 0.033 | 0.026 | 0.040932 | 0.0045052 | 0 | 0
Natural Lands | NORTH FORK | 6430 | A/D | 0.22 | 50.8 | 0 | 0.607 | 0.033 | 0.026 | 2.6865 | 0.29569 | 0.5 | 0.6
Natural Lands | NORTH FORK | 6430 | C/D | 0.22 | 50.8 | 0 | 0.607 | 0.033 | 0.026 | 3.9127 | 0.43066 | 0.7 | 0.9
Natural Lands | NORTH FORK | 6430 | C/D | 0.22 | 50.8 | 0 | 0.607 | 0.033 | 0.026 | 0.34602 | 0.038085 | 0.1 | 0.1
Natural Lands | NORTH FORK | 6430 | D | 0.22 | 50.8 | 0 | 0.607 | 0.033 | 0.026 | 0.077705 | 0.0085527 | 0 | 0
Natural Lands | NORTH FORK | 4110 | A/D | 0.22 | 50.8 | 0 | 0.691 | 0.036 | 0.262 | 0.075413 | 0.083643 | 0.2 | 0
Natural Lands | NORTH FORK | 4110 | C/D | 0.22 | 50.8 | 0 | 0.691 | 0.036 | 0.262 | 180.2957 | 199.972 | 376 | 59.3
Natural Lands | NORTH FORK | 5300 | C/D | 0.22 | 50.8 | 0 | 0.505 | 0.068 | 0.053 | 0.13435 | 0.030144 | 0 | 0
Natural Lands | NORTH FORK | 5300 | C/D | 0.22 | 50.8 | 0 | 0.505 | 0.068 | 0.053 | 1.3361 | 0.29978 | 0.4 | 0.3
Natural Lands | NORTH FORK | 4220 | C/D | 0.22 | 50.8 | 0 | 0.691 | 0.036 | 0.262 | 1.8972 | 2.1043 | 4 | 0.6
Natural Lands | NORTH FORK | 4220 | C/D | 0.22 | 50.8 | 0 | 0.691 | 0.036 | 0.262 | 1.7102 | 1.8968 | 3.6 | 0.6
Natural Lands | NORTH FORK | 4220 | C/D | 0.22 | 50.8 | 0 | 0.691 | 0.036 | 0.262 | 0.17942 | 0.199 | 0.4 | 0.1
Natural Lands | NORTH FORK | 4220 | C/D | 0.22 | 50.8 | 0 | 0.691 | 0.036 | 0.262 | 3.5568 | 3.945 | 7.4 | 1.2
Natural Lands | NORTH FORK | 4280 | A/D | 0.22 | 50.8 | 0 | 0.691 | 0.036 | 0.262 | 4.2906 | 4.7588 | 8.9 | 1.4
Natural Lands | NORTH FORK | 4280 |  | 0.22 | 50.8 | 0 | 0.691 | 0.036 | 0.262 | 0.14598 | 0.16191 | 0.3 | 0
Natural Lands | NORTH FORK | 6120 |  | 0.22 | 50.8 | 0 | 0.607 | 0.033 | 0.026 | 0.081732 | 0.008996 | 0 | 0
Natural Lands | NORTH FORK | 6120 | A | 0.22 | 50.8 | 0 | 0.607 | 0.033 | 0.026 | 0.083639 | 0.0092059 | 0 | 0
Natural Lands | NORTH FORK | 6120 | A/D | 0.22 | 50.8 | 0 | 0.607 | 0.033 | 0.026 | 0.0069592 | 0.00076598 | 0 | 0
Natural Lands | NORTH FORK | 6120 | A/D | 0.22 | 50.8 | 0 | 0.607 | 0.033 | 0.026 | 5.359 | 0.58985 | 1 | 1.2
Natural Lands | NORTH FORK | 5300 | A | 0.22 | 50.8 | 0 | 0.505 | 0.068 | 0.053 | 0.57892 | 0.12989 | 0.2 | 0.2
Natural Lands | NORTH FORK | 5300 | A/D | 0.22 | 50.8 | 0 | 0.505 | 0.068 | 0.053 | 0.22992 | 0.051587 | 0.1 | 0.1
Natural Lands | NORTH FORK | 5300 | C/D | 0.22 | 50.8 | 0 | 0.505 | 0.068 | 0.053 | 0.09631 | 0.021609 | 0 | 0
Natural Lands | NORTH FORK | 5300 | C/D | 0.22 | 50.8 | 0 | 0.505 | 0.068 | 0.053 | 6.7603 | 1.5168 | 2.1 | 1.8
Natural Lands | NORTH FORK | 5300 | A/D | 0.22 | 50.8 | 0 | 0.505 | 0.068 | 0.053 | 0.0056549 | 0.0012688 | 0 | 0
Natural Lands | NORTH FORK | 4110 | A/D | 0.22 | 50.8 | 0 | 0.691 | 0.036 | 0.262 | 0.036681 | 0.040684 | 0.1 | 0
Natural Lands | NORTH FORK | 4110 |  | 0.22 | 50.8 | 0 | 0.691 | 0.036 | 0.262 | 0.046915 | 0.052035 | 0.1 | 0
Natural Lands | NORTH FORK | 4110 | A/D | 0.22 | 50.8 | 0 | 0.691 | 0.036 | 0.262 | 0.070363 | 0.078042 | 0.1 | 0
Natural Lands | NORTH FORK | 4110 | A | 0.22 | 50.8 | 0 | 0.691 | 0.036 | 0.262 | 3.4895 | 3.8703 | 7.3 | 1.1
Natural Lands | NORTH FORK | 4110 | A | 0.22 | 50.8 | 0 | 0.691 | 0.036 | 0.262 | 3.057 | 3.3906 | 6.4 | 1
Natural Lands | NORTH FORK | 4110 | C/D | 0.22 | 50.8 | 0 | 0.691 | 0.036 | 0.262 | 0.3004 | 0.33318 | 0.6 | 0.1
Natural Lands | NORTH FORK | 4110 | A | 0.22 | 50.8 | 0 | 0.691 | 0.036 | 0.262 | 0.00014423 | 0.00015997 | 0 | 0
Natural Lands | NORTH FORK | 4110 | C/D | 0.22 | 50.8 | 0 | 0.691 | 0.036 | 0.262 | 17.5215 | 19.4336 | 36.5 | 5.8
Natural Lands | NORTH FORK | 6410 | C/D | 0.22 | 50.8 | 0 | 0.607 | 0.033 | 0.026 | 2.8948 | 0.31862 | 0.5 | 0.7
Natural Lands | NORTH FORK | 6410 | C/D | 0.22 | 50.8 | 0 | 0.607 | 0.033 | 0.026 | 2.9667 | 0.32653 | 0.5 | 0.7
Natural Lands | NORTH FORK | 4220 | C/D | 0.22 | 50.8 | 0 | 0.691 | 0.036 | 0.262 | 0.11188 | 0.1241 | 0.2 | 0
Natural Lands | NORTH FORK | 4220 | C/D | 0.22 | 50.8 | 0 | 0.691 | 0.036 | 0.262 | 0.86979 | 0.96472 | 1.8 | 0.3
Natural Lands | NORTH FORK | 4220 | A/D | 0.22 | 50.8 | 0 | 0.691 | 0.036 | 0.262 | 3.8038 | 4.2189 | 7.9 | 1.3
Natural Lands | NORTH FORK | 4220 | D | 0.22 | 50.8 | 0 | 0.691 | 0.036 | 0.262 | 2.5805 | 2.8621 | 5.4 | 0.8
Natural Lands | NORTH FORK | 5600 | D | 0.22 | 50.8 | 0 | 0.505 | 0.068 | 0.053 | 1.5515 | 0.3481 | 0.5 | 0.4
Natural Lands | NORTH FORK | 6170 | A/D | 0.22 | 50.8 | 0 | 0.607 | 0.033 | 0.026 | 0.0074218 | 0.00081689 | 0 | 0
Natural Lands | NORTH FORK | 6170 | C/D | 0.22 | 50.8 | 0 | 0.607 | 0.033 | 0.026 | 2.6232 | 0.28873 | 0.5 | 0.6
Natural Lands | NORTH FORK | 4340 | C/D | 0.22 | 50.8 | 0 | 0.691 | 0.036 | 0.262 | 3.5894 | 3.9812 | 7.5 | 1.2
Natural Lands | NORTH FORK | 4340 | A/D | 0.22 | 50.8 | 0 | 0.691 | 0.036 | 0.262 | 0.11709 | 0.12987 | 0.2 | 0
Natural Lands | NORTH FORK | 5300 | C/D | 0.22 | 50.8 | 0 | 0.505 | 0.068 | 0.053 | 0.10564 | 0.023702 | 0 | 0
Natural Lands | NORTH FORK | 5300 | A/D | 0.22 | 50.8 | 0 | 0.505 | 0.068 | 0.053 | 0.61951 | 0.139 | 0.2 | 0.2
Natural Lands | NORTH FORK | 5200 | A/D | 0.22 | 50.8 | 0 | 0.505 | 0.068 | 0.053 | 0.10746 | 0.024111 | 0 | 0
Natural Lands | NORTH FORK | 5200 | A/D | 0.22 | 50.8 | 0 | 0.505 | 0.068 | 0.053 | 0.5994 | 0.13448 | 0.2 | 0.2
Natural Lands | NORTH FORK | 5200 |  | 0.22 | 50.8 | 0 | 0.505 | 0.068 | 0.053 | 9.557 | 2.1443 | 2.9 | 2.5
Natural Lands | NORTH FORK | 3100 | D | 0.22 | 50.8 | 0 | 0.691 | 0.036 | 0.262 | 0.96547 | 1.0708 | 2 | 0.3
Natural Lands | NORTH FORK | 3100 | C/D | 0.22 | 50.8 | 0 | 0.691 | 0.036 | 0.262 | 8.7529 | 9.7081 | 18.3 | 2.9
Natural Lands | NORTH FORK | 3100 | D | 0.22 | 50.8 | 0 | 0.691 | 0.036 | 0.262 | 3.4058 | 3.7775 | 7.1 | 1.1
Natural Lands | NORTH FORK | 3100 |  | 0.22 | 50.8 | 0 | 0.691 | 0.036 | 0.262 | 9.7426e-06 | 1.0806e-05 | 0 | 0
Natural Lands | NORTH FORK | 3100 | C/D | 0.22 | 50.8 | 0 | 0.691 | 0.036 | 0.262 | 0.13742 | 0.15241 | 0.3 | 0
Natural Lands | NORTH FORK | 3100 | C/D | 0.22 | 50.8 | 0 | 0.691 | 0.036 | 0.262 | 5.0918 | 5.6475 | 10.6 | 1.7
Natural Lands | NORTH FORK | 4220 | C/D | 0.22 | 50.8 | 0 | 0.691 | 0.036 | 0.262 | 6.5247 | 7.2368 | 13.6 | 2.1
Natural Lands | NORTH FORK | 4220 | C/D | 0.22 | 50.8 | 0 | 0.691 | 0.036 | 0.262 | 0.41868 | 0.46437 | 0.9 | 0.1
Natural Lands | NORTH FORK | 5300 | C/D | 0.22 | 50.8 | 0 | 0.505 | 0.068 | 0.053 | 0.08031 | 0.018019 | 0 | 0
Natural Lands | NORTH FORK | 5300 |  | 0.22 | 50.8 | 0 | 0.505 | 0.068 | 0.053 | 3.6578 | 0.82068 | 1.1 | 1
Natural Lands | NORTH FORK | 5300 | A/D | 0.22 | 50.8 | 0 | 0.505 | 0.068 | 0.053 | 0.0062961 | 0.0014126 | 0 | 0
Natural Lands | NORTH FORK | 5300 | C/D | 0.22 | 50.8 | 0 | 0.505 | 0.068 | 0.053 | 0.92528 | 0.2076 | 0.3 | 0.2
Natural Lands | NORTH FORK | 6410 | C/D | 0.22 | 50.8 | 0 | 0.607 | 0.033 | 0.026 | 1.5282 | 0.16821 | 0.3 | 0.4
Natural Lands | NORTH FORK | 3100 | A/D | 0.22 | 50.8 | 0 | 0.691 | 0.036 | 0.262 | 6.1174 | 6.785 | 12.8 | 2
Natural Lands | NORTH FORK | 6440 | A/D | 0.22 | 50.8 | 0 | 0.607 | 0.033 | 0.026 | 2.4128 | 0.26557 | 0.4 | 0.6
Natural Lands | NORTH FORK | 6440 | A/D | 0.22 | 50.8 | 0 | 0.607 | 0.033 | 0.026 | 0.3888 | 0.042794 | 0.1 | 0.1
Natural Lands | NORTH FORK | 5200 | A/D | 0.22 | 50.8 | 0 | 0.505 | 0.068 | 0.053 | 2.2742 | 0.51026 | 0.7 | 0.6
Natural Lands | NORTH FORK | 5300 | A/D | 0.22 | 50.8 | 0 | 0.505 | 0.068 | 0.053 | 1.2304 | 0.27607 | 0.4 | 0.3
Natural Lands | NORTH FORK | 4110 | C/D | 0.22 | 50.8 | 0 | 0.691 | 0.036 | 0.262 | 0.19553 | 0.21687 | 0.4 | 0.1
Natural Lands | NORTH FORK | 4110 | C/D | 0.22 | 50.8 | 0 | 0.691 | 0.036 | 0.262 | 0.051229 | 0.05682 | 0.1 | 0
Natural Lands | NORTH FORK | 4110 | C/D | 0.22 | 50.8 | 0 | 0.691 | 0.036 | 0.262 | 1.8698 | 2.0738 | 3.9 | 0.6
Natural Lands | NORTH FORK | 4110 | C/D | 0.22 | 50.8 | 0 | 0.691 | 0.036 | 0.262 | 24.1976 | 26.8383 | 50.5 | 8
Natural Lands | NORTH FORK | 5300 | A/D | 0.22 | 50.8 | 0 | 0.505 | 0.068 | 0.053 | 0.51391 | 0.1153 | 0.2 | 0.1
Natural Lands | NORTH FORK | 5300 | C/D | 0.22 | 50.8 | 0 | 0.505 | 0.068 | 0.053 | 0.53594 | 0.12025 | 0.2 | 0.1
Natural Lands | NORTH FORK | 4340 | C/D | 0.22 | 50.8 | 0 | 0.691 | 0.036 | 0.262 | 4.8107 | 5.3357 | 10 | 1.6
Natural Lands | NORTH FORK | 4340 | C/D | 0.22 | 50.8 | 0 | 0.691 | 0.036 | 0.262 | 0.10477 | 0.11621 | 0.2 | 0
Natural Lands | NORTH FORK | 4340 | A | 0.22 | 50.8 | 0 | 0.691 | 0.036 | 0.262 | 0.089874 | 0.099682 | 0.2 | 0
Natural Lands | NORTH FORK | 4340 |  | 0.22 | 50.8 | 0 | 0.691 | 0.036 | 0.262 | 0.0098177 | 0.010889 | 0 | 0
Natural Lands | NORTH FORK | 6410 | C/D | 0.22 | 50.8 | 0 | 0.607 | 0.033 | 0.026 | 0.84539 | 0.093049 | 0.2 | 0.2
Natural Lands | NORTH FORK | 6410 | A/D | 0.22 | 50.8 | 0 | 0.607 | 0.033 | 0.026 | 0.22781 | 0.025074 | 0 | 0.1
Natural Lands | NORTH FORK | 6410 | A/D | 0.22 | 50.8 | 0 | 0.607 | 0.033 | 0.026 | 0.32168 | 0.035406 | 0.1 | 0.1
Natural Lands | NORTH FORK | 6410 | C/D | 0.22 | 50.8 | 0 | 0.607 | 0.033 | 0.026 | 1.3688 | 0.15066 | 0.2 | 0.3
Natural Lands | NORTH FORK | 6410 | A/D | 0.22 | 50.8 | 0 | 0.607 | 0.033 | 0.026 | 0.11455 | 0.012608 | 0 | 0
Natural Lands | NORTH FORK | 6410 | A/D | 0.22 | 50.8 | 0 | 0.607 | 0.033 | 0.026 | 0.0026544 | 0.00029216 | 0 | 0
Natural Lands | NORTH FORK | 6410 | C/D | 0.22 | 50.8 | 0 | 0.607 | 0.033 | 0.026 | 49.9808 | 5.5012 | 9.1 | 11.5
Natural Lands | NORTH FORK | 6410 | C/D | 0.22 | 50.8 | 0 | 0.607 | 0.033 | 0.026 | 1.4487 | 0.15945 | 0.3 | 0.3
Natural Lands | NORTH FORK | 6440 | A/D | 0.22 | 50.8 | 0 | 0.607 | 0.033 | 0.026 | 0.23387 | 0.025741 | 0 | 0.1
Natural Lands | NORTH FORK | 6440 | C/D | 0.22 | 50.8 | 0 | 0.607 | 0.033 | 0.026 | 0.027704 | 0.0030492 | 0 | 0
Natural Lands | NORTH FORK | 6440 | C/D | 0.22 | 50.8 | 0 | 0.607 | 0.033 | 0.026 | 16.7958 | 1.8487 | 3.1 | 3.9
Natural Lands | NORTH FORK | 6440 | A/D | 0.22 | 50.8 | 0 | 0.607 | 0.033 | 0.026 | 0.72247 | 0.07952 | 0.1 | 0.2
Natural Lands | NORTH FORK | 4110 | A/D | 0.22 | 50.8 | 0 | 0.691 | 0.036 | 0.262 | 0.3138 | 0.34805 | 0.7 | 0.1
Natural Lands | NORTH FORK | 4110 | C/D | 0.22 | 50.8 | 0 | 0.691 | 0.036 | 0.262 | 0.12199 | 0.1353 | 0.3 | 0
Natural Lands | NORTH FORK | 4110 | C/D | 0.22 | 50.8 | 0 | 0.691 | 0.036 | 0.262 | 0.20761 | 0.23027 | 0.4 | 0.1
Natural Lands | NORTH FORK | 4110 | C/D | 0.22 | 50.8 | 0 | 0.691 | 0.036 | 0.262 | 0.18755 | 0.20802 | 0.4 | 0.1
Natural Lands | NORTH FORK | 4110 | C/D | 0.22 | 50.8 | 0 | 0.691 | 0.036 | 0.262 | 0.31421 | 0.3485 | 0.7 | 0.1
Natural Lands | NORTH FORK | 4110 | C/D | 0.22 | 50.8 | 0 | 0.691 | 0.036 | 0.262 | 0.0049754 | 0.0055184 | 0 | 0
Natural Lands | NORTH FORK | 4110 | C/D | 0.22 | 50.8 | 0 | 0.691 | 0.036 | 0.262 | 0.21366 | 0.23697 | 0.4 | 0.1
Natural Lands | NORTH FORK | 4110 | C/D | 0.22 | 50.8 | 0 | 0.691 | 0.036 | 0.262 | 0.35263 | 0.39111 | 0.7 | 0.1
Natural Lands | NORTH FORK | 4110 | C/D | 0.22 | 50.8 | 0 | 0.691 | 0.036 | 0.262 | 0.41173 | 0.45667 | 0.9 | 0.1
Natural Lands | NORTH FORK | 4110 | C/D | 0.22 | 50.8 | 0 | 0.691 | 0.036 | 0.262 | 1.0204 | 1.1317 | 2.1 | 0.3
Natural Lands | NORTH FORK | 3200 | A/D | 0.22 | 50.8 | 0 | 0.691 | 0.036 | 0.262 | 0.10871 | 0.12057 | 0.2 | 0
Natural Lands | NORTH FORK | 3200 | C/D | 0.22 | 50.8 | 0 | 0.691 | 0.036 | 0.262 | 6.9389 | 7.6961 | 14.5 | 2.3
Natural Lands | NORTH FORK | 3200 |  | 0.22 | 50.8 | 0 | 0.691 | 0.036 | 0.262 | 0.011505 | 0.012761 | 0 | 0
Natural Lands | NORTH FORK | 3200 | C/D | 0.22 | 50.8 | 0 | 0.691 | 0.036 | 0.262 | 2.339 | 2.5942 | 4.9 | 0.8
Natural Lands | NORTH FORK | 6172 | D | 0.22 | 50.8 | 0 | 0.607 | 0.033 | 0.026 | 1.0275 | 0.11309 | 0.2 | 0.2
Natural Lands | NORTH FORK | 6172 | A/D | 0.22 | 50.8 | 0 | 0.607 | 0.033 | 0.026 | 2.4675 | 0.27159 | 0.4 | 0.6
Natural Lands | NORTH FORK | 6172 | C/D | 0.22 | 50.8 | 0 | 0.607 | 0.033 | 0.026 | 0.00012218 | 1.3448e-05 | 0 | 0
Natural Lands | NORTH FORK | 6250 | A/D | 0.22 | 50.8 | 0 | 0.607 | 0.033 | 0.026 | 0.17787 | 0.019578 | 0 | 0
Natural Lands | NORTH FORK | 6250 | C/D | 0.22 | 50.8 | 0 | 0.607 | 0.033 | 0.026 | 3.5298 | 0.38852 | 0.6 | 0.8
Natural Lands | NORTH FORK | 6410 | C/D | 0.22 | 50.8 | 0 | 0.607 | 0.033 | 0.026 | 4.88 | 0.53712 | 0.9 | 1.1
Natural Lands | NORTH FORK | 6410 | A/D | 0.22 | 50.8 | 0 | 0.607 | 0.033 | 0.026 | 0.93138 | 0.10251 | 0.2 | 0.2
Natural Lands | NORTH FORK | 6410 | C/D | 0.22 | 50.8 | 0 | 0.607 | 0.033 | 0.026 | 0.76905 | 0.084647 | 0.1 | 0.2
Natural Lands | NORTH FORK | 6410 | C/D | 0.22 | 50.8 | 0 | 0.607 | 0.033 | 0.026 | 1.4672 | 0.16148 | 0.3 | 0.3
Natural Lands | NORTH FORK | 6410 | A/D | 0.22 | 50.8 | 0 | 0.607 | 0.033 | 0.026 | 0.033406 | 0.0036769 | 0 | 0
Natural Lands | NORTH FORK | 6410 | C/D | 0.22 | 50.8 | 0 | 0.607 | 0.033 | 0.026 | 0.20284 | 0.022326 | 0 | 0
Natural Lands | NORTH FORK | 6410 | A/D | 0.22 | 50.8 | 0 | 0.607 | 0.033 | 0.026 | 0.066718 | 0.0073434 | 0 | 0
Natural Lands | NORTH FORK | 6410 | C/D | 0.22 | 50.8 | 0 | 0.607 | 0.033 | 0.026 | 3.4545 | 0.38023 | 0.6 | 0.8
Natural Lands | NORTH FORK | 6410 | C/D | 0.22 | 50.8 | 0 | 0.607 | 0.033 | 0.026 | 0.27044 | 0.029766 | 0 | 0.1
Natural Lands | NORTH FORK | 6440 |  | 0.22 | 50.8 | 0 | 0.607 | 0.033 | 0.026 | 0.7484 | 0.082374 | 0.1 | 0.2
Natural Lands | NORTH FORK | 6440 | C/D | 0.22 | 50.8 | 0 | 0.607 | 0.033 | 0.026 | 0.406 | 0.044687 | 0.1 | 0.1
Natural Lands | NORTH FORK | 6440 |  | 0.22 | 50.8 | 0 | 0.607 | 0.033 | 0.026 | 5.0174 | 0.55225 | 0.9 | 1.2
Natural Lands | NORTH FORK | 6440 | C/D | 0.22 | 50.8 | 0 | 0.607 | 0.033 | 0.026 | 0.68882 | 0.075816 | 0.1 | 0.2
Natural Lands | NORTH FORK | 6410 | C/D | 0.22 | 50.8 | 0 | 0.607 | 0.033 | 0.026 | 1.9117 | 0.21042 | 0.3 | 0.4
Natural Lands | NORTH FORK | 3200 | C/D | 0.22 | 50.8 | 0 | 0.691 | 0.036 | 0.262 | 3.0377 | 3.3692 | 6.3 | 1
Natural Lands | NORTH FORK | 3200 | A/D | 0.22 | 50.8 | 0 | 0.691 | 0.036 | 0.262 | 0.35932 | 0.39854 | 0.7 | 0.1
Natural Lands | NORTH FORK | 3200 | C/D | 0.22 | 50.8 | 0 | 0.691 | 0.036 | 0.262 | 2.3919 | 2.653 | 5 | 0.8
Natural Lands | NORTH FORK | 3200 | C/D | 0.22 | 50.8 | 0 | 0.691 | 0.036 | 0.262 | 0.89031 | 0.98747 | 1.9 | 0.3
Natural Lands | NORTH FORK | 3200 | C/D | 0.22 | 50.8 | 0 | 0.691 | 0.036 | 0.262 | 1.0919 | 1.2111 | 2.3 | 0.4
Natural Lands | NORTH FORK | 3200 | C/D | 0.22 | 50.8 | 0 | 0.691 | 0.036 | 0.262 | 7.4743 | 8.29 | 15.6 | 2.5
Natural Lands | NORTH FORK | 4110 | C/D | 0.22 | 50.8 | 0 | 0.691 | 0.036 | 0.262 | 0.023422 | 0.025978 | 0 | 0
Natural Lands | NORTH FORK | 4110 | C/D | 0.22 | 50.8 | 0 | 0.691 | 0.036 | 0.262 | 11.1609 | 12.3789 | 23.3 | 3.7
Natural Lands | NORTH FORK | 4110 | C/D | 0.22 | 50.8 | 0 | 0.691 | 0.036 | 0.262 | 3.3048 | 3.6655 | 6.9 | 1.1
Natural Lands | NORTH FORK | 4110 | A | 0.22 | 50.8 | 0 | 0.691 | 0.036 | 0.262 | 0.39033 | 0.43293 | 0.8 | 0.1
Natural Lands | NORTH FORK | 4110 | D | 0.22 | 50.8 | 0 | 0.691 | 0.036 | 0.262 | 0.34657 | 0.3844 | 0.7 | 0.1
Natural Lands | NORTH FORK | 4110 | A | 0.22 | 50.8 | 0 | 0.691 | 0.036 | 0.262 | 0.19176 | 0.21269 | 0.4 | 0.1
Natural Lands | NORTH FORK | 3100 | C/D | 0.22 | 50.8 | 0 | 0.691 | 0.036 | 0.262 | 13.9373 | 15.4583 | 29.1 | 4.6
Natural Lands | NORTH FORK | 3100 | C/D | 0.22 | 50.8 | 0 | 0.691 | 0.036 | 0.262 | 1.9765 | 2.1922 | 4.1 | 0.6
Natural Lands | NORTH FORK | 3100 | C/D | 0.22 | 50.8 | 0 | 0.691 | 0.036 | 0.262 | 1.1169 | 1.2388 | 2.3 | 0.4
Natural Lands | NORTH FORK | 3100 | C/D | 0.22 | 50.8 | 0 | 0.691 | 0.036 | 0.262 | 1.9291 | 2.1396 | 4 | 0.6
Natural Lands | NORTH FORK | 3100 | C/D | 0.22 | 50.8 | 0 | 0.691 | 0.036 | 0.262 | 0.97685 | 1.0835 | 2 | 0.3
Natural Lands | NORTH FORK | 5300 | C/D | 0.22 | 50.8 | 0 | 0.505 | 0.068 | 0.053 | 0.73117 | 0.16405 | 0.2 | 0.2
Natural Lands | NORTH FORK | 5300 | C/D | 0.22 | 50.8 | 0 | 0.505 | 0.068 | 0.053 | 0.15317 | 0.034366 | 0 | 0
Natural Lands | NORTH FORK | 5300 | C/D | 0.22 | 50.8 | 0 | 0.505 | 0.068 | 0.053 | 0.72408 | 0.16246 | 0.2 | 0.2
Natural Lands | NORTH FORK | 6410 | C/D | 0.22 | 50.8 | 0 | 0.607 | 0.033 | 0.026 | 3.4553 | 0.38031 | 0.6 | 0.8
Natural Lands | NORTH FORK | 6410 | A/D | 0.22 | 50.8 | 0 | 0.607 | 0.033 | 0.026 | 0.92679 | 0.10201 | 0.2 | 0.2
Natural Lands | NORTH FORK | 6410 | C/D | 0.22 | 50.8 | 0 | 0.607 | 0.033 | 0.026 | 2.4856 | 0.27358 | 0.5 | 0.6
Natural Lands | NORTH FORK | 6410 | A/D | 0.22 | 50.8 | 0 | 0.607 | 0.033 | 0.026 | 2.7044 | 0.29766 | 0.5 | 0.6
Natural Lands | NORTH FORK | 6410 | A/D | 0.22 | 50.8 | 0 | 0.607 | 0.033 | 0.026 | 0.065782 | 0.0072404 | 0 | 0
Natural Lands | NORTH FORK | 6410 | C/D | 0.22 | 50.8 | 0 | 0.607 | 0.033 | 0.026 | 7.5099 | 0.82659 | 1.4 | 1.7
Natural Lands | NORTH FORK | 6410 | C/D | 0.22 | 50.8 | 0 | 0.607 | 0.033 | 0.026 | 0.51336 | 0.056504 | 0.1 | 0.1
Natural Lands | NORTH FORK | 6250 | C/D | 0.22 | 50.8 | 0 | 0.607 | 0.033 | 0.026 | 2.8872 | 0.31778 | 0.5 | 0.7
Natural Lands | NORTH FORK | 6250 | C/D | 0.22 | 50.8 | 0 | 0.607 | 0.033 | 0.026 | 2.5493 | 0.28059 | 0.5 | 0.6
Natural Lands | NORTH FORK | 6250 | A/D | 0.22 | 50.8 | 0 | 0.607 | 0.033 | 0.026 | 6.5693 | 0.72306 | 1.2 | 1.5
Natural Lands | NORTH FORK | 6250 | C/D | 0.22 | 50.8 | 0 | 0.607 | 0.033 | 0.026 | 2.6808 | 0.29507 | 0.5 | 0.6
Natural Lands | NORTH FORK | 6170 | A/D | 0.22 | 50.8 | 0 | 0.607 | 0.033 | 0.026 | 4.2586 | 0.46873 | 0.8 | 1
Natural Lands | NORTH FORK | 6170 |  | 0.22 | 50.8 | 0 | 0.607 | 0.033 | 0.026 | 0.11338 | 0.01248 | 0 | 0
Natural Lands | NORTH FORK | 6170 | A | 0.22 | 50.8 | 0 | 0.607 | 0.033 | 0.026 | 1.3163 | 0.14488 | 0.2 | 0.3
Natural Lands | NORTH FORK | 6170 | A | 0.22 | 50.8 | 0 | 0.607 | 0.033 | 0.026 | 0.50485 | 0.055567 | 0.1 | 0.1
Natural Lands | NORTH FORK | 6170 | C/D | 0.22 | 50.8 | 0 | 0.607 | 0.033 | 0.026 | 0.1457 | 0.016036 | 0 | 0
Natural Lands | NORTH FORK | 6170 | D | 0.22 | 50.8 | 0 | 0.607 | 0.033 | 0.026 | 0.15532 | 0.017095 | 0 | 0
Natural Lands | NORTH FORK | 6170 | A/D | 0.22 | 50.8 | 0 | 0.607 | 0.033 | 0.026 | 3.1431 | 0.34595 | 0.6 | 0.7
Natural Lands | NORTH FORK | 6170 | C/D | 0.22 | 50.8 | 0 | 0.607 | 0.033 | 0.026 | 6.7086 | 0.73839 | 1.2 | 1.5
Natural Lands | NORTH FORK | 6170 | C/D | 0.22 | 50.8 | 0 | 0.607 | 0.033 | 0.026 | 0.024919 | 0.0027428 | 0 | 0
Natural Lands | NORTH FORK | 6170 | C/D | 0.22 | 50.8 | 0 | 0.607 | 0.033 | 0.026 | 1.1539 | 0.127 | 0.2 | 0.3
Natural Lands | NORTH FORK | 6170 |  | 0.22 | 50.8 | 0 | 0.607 | 0.033 | 0.026 | 0.070033 | 0.0077083 | 0 | 0
Natural Lands | NORTH FORK | 6170 | A/D | 0.22 | 50.8 | 0 | 0.607 | 0.033 | 0.026 | 53.3877 | 5.8762 | 9.7 | 12.3
Natural Lands | NORTH FORK | 6170 | A | 0.22 | 50.8 | 0 | 0.607 | 0.033 | 0.026 | 0.012801 | 0.001409 | 0 | 0
Natural Lands | NORTH FORK | 6170 | C/D | 0.22 | 50.8 | 0 | 0.607 | 0.033 | 0.026 | 6.5603 | 0.72207 | 1.2 | 1.5
Natural Lands | NORTH FORK | 6170 | D | 0.22 | 50.8 | 0 | 0.607 | 0.033 | 0.026 | 5.3732 | 0.59141 | 1 | 1.2
Natural Lands | NORTH FORK | 6170 | A | 0.22 | 50.8 | 0 | 0.607 | 0.033 | 0.026 | 0.30081 | 0.03311 | 0.1 | 0.1
Natural Lands | NORTH FORK | 6410 | A/D | 0.22 | 50.8 | 0 | 0.607 | 0.033 | 0.026 | 0.0015003 | 0.00016513 | 0 | 0
Natural Lands | NORTH FORK | 6410 | A/D | 0.22 | 50.8 | 0 | 0.607 | 0.033 | 0.026 | 1.0401 | 0.11448 | 0.2 | 0.2
Natural Lands | NORTH FORK | 6410 | A/D | 0.22 | 50.8 | 0 | 0.607 | 0.033 | 0.026 | 1.989 | 0.21892 | 0.4 | 0.5
Natural Lands | NORTH FORK | 6410 | D | 0.22 | 50.8 | 0 | 0.607 | 0.033 | 0.026 | 0.50813 | 0.055928 | 0.1 | 0.1
Natural Lands | NORTH FORK | 6410 | C/D | 0.22 | 50.8 | 0 | 0.607 | 0.033 | 0.026 | 1.8609 | 0.20482 | 0.3 | 0.4
Natural Lands | NORTH FORK | 6410 | C/D | 0.22 | 50.8 | 0 | 0.607 | 0.033 | 0.026 | 0.814 | 0.089594 | 0.1 | 0.2
Natural Lands | NORTH FORK | 6410 | C/D | 0.22 | 50.8 | 0 | 0.607 | 0.033 | 0.026 | 1.7657 | 0.19435 | 0.3 | 0.4
Natural Lands | NORTH FORK | 5300 | A | 0.22 | 50.8 | 0 | 0.505 | 0.068 | 0.053 | 2.3755 | 0.53298 | 0.7 | 0.6
Natural Lands | NORTH FORK | 5300 | C/D | 0.22 | 50.8 | 0 | 0.505 | 0.068 | 0.053 | 0.14678 | 0.032934 | 0 | 0
Natural Lands | NORTH FORK | 5300 | C/D | 0.22 | 50.8 | 0 | 0.505 | 0.068 | 0.053 | 5.1943 | 1.1654 | 1.6 | 1.4
Natural Lands | NORTH FORK | 5300 | A | 0.22 | 50.8 | 0 | 0.505 | 0.068 | 0.053 | 0.015231 | 0.0034172 | 0 | 0
Natural Lands | NORTH FORK | 6172 | D | 0.22 | 50.8 | 0 | 0.607 | 0.033 | 0.026 | 21.3227 | 2.3469 | 3.9 | 4.9
Natural Lands | NORTH FORK | 6170 | C/D | 0.22 | 50.8 | 0 | 0.607 | 0.033 | 0.026 | 1.2453 | 0.13707 | 0.2 | 0.3
Natural Lands | NORTH FORK | 6170 |  | 0.22 | 50.8 | 0 | 0.607 | 0.033 | 0.026 | 0.52282 | 0.057545 | 0.1 | 0.1
Natural Lands | NORTH FORK | 6170 | C/D | 0.22 | 50.8 | 0 | 0.607 | 0.033 | 0.026 | 0.1305 | 0.014364 | 0 | 0
Natural Lands | NORTH FORK | 6170 | A | 0.22 | 50.8 | 0 | 0.607 | 0.033 | 0.026 | 0.051581 | 0.0056773 | 0 | 0
Natural Lands | NORTH FORK | 6170 | C/D | 0.22 | 50.8 | 0 | 0.607 | 0.033 | 0.026 | 0.012869 | 0.0014165 | 0 | 0
Natural Lands | NORTH FORK | 6170 | C/D | 0.22 | 50.8 | 0 | 0.607 | 0.033 | 0.026 | 0.83761 | 0.092193 | 0.2 | 0.2
Natural Lands | NORTH FORK | 6170 | D | 0.22 | 50.8 | 0 | 0.607 | 0.033 | 0.026 | 93.1887 | 10.257 | 16.9 | 21.4
Natural Lands | NORTH FORK | 4200 | A/D | 0.22 | 50.8 | 0 | 0.691 | 0.036 | 0.262 | 8.8471 | 9.8126 | 18.4 | 2.9
Natural Lands | NORTH FORK | 4200 | C/D | 0.22 | 50.8 | 0 | 0.691 | 0.036 | 0.262 | 2.0826 | 2.3099 | 4.3 | 0.7
Natural Lands | NORTH FORK | 4340 | D | 0.22 | 50.8 | 0 | 0.691 | 0.036 | 0.262 | 0.6185 | 0.686 | 1.3 | 0.2
Natural Lands | NORTH FORK | 4340 | C/D | 0.22 | 50.8 | 0 | 0.691 | 0.036 | 0.262 | 3.016 | 3.3452 | 6.3 | 1
Natural Lands | NORTH FORK | 4340 | D | 0.22 | 50.8 | 0 | 0.691 | 0.036 | 0.262 | 4.6058 | 5.1084 | 9.6 | 1.5
Natural Lands | NORTH FORK | 4340 | C/D | 0.22 | 50.8 | 0 | 0.691 | 0.036 | 0.262 | 0.71273 | 0.79051 | 1.5 | 0.2
Natural Lands | NORTH FORK | 3100 | D | 0.22 | 50.8 | 0 | 0.691 | 0.036 | 0.262 | 0.25401 | 0.28174 | 0.5 | 0.1
Natural Lands | NORTH FORK | 3100 | C/D | 0.22 | 50.8 | 0 | 0.691 | 0.036 | 0.262 | 6.1473 | 6.8181 | 12.8 | 2
Natural Lands | NORTH FORK | 6410 | A/D | 0.22 | 50.8 | 0 | 0.607 | 0.033 | 0.026 | 1.3974 | 0.15381 | 0.3 | 0.3
Natural Lands | NORTH FORK | 4110 | C/D | 0.22 | 50.8 | 0 | 0.691 | 0.036 | 0.262 | 0.27026 | 0.29975 | 0.6 | 0.1
Natural Lands | NORTH FORK | 4110 | A | 0.22 | 50.8 | 0 | 0.691 | 0.036 | 0.262 | 0.014166 | 0.015712 | 0 | 0
Natural Lands | NORTH FORK | 4110 | A/D | 0.22 | 50.8 | 0 | 0.691 | 0.036 | 0.262 | 5.7452 | 6.3722 | 12 | 1.9
Natural Lands | NORTH FORK | 4110 | A | 0.22 | 50.8 | 0 | 0.691 | 0.036 | 0.262 | 0.84863 | 0.94125 | 1.8 | 0.3
Natural Lands | NORTH FORK | 6410 | A/D | 0.22 | 50.8 | 0 | 0.607 | 0.033 | 0.026 | 6.3636 | 0.70042 | 1.2 | 1.5
Natural Lands | NORTH FORK | 6410 | A/D | 0.22 | 50.8 | 0 | 0.607 | 0.033 | 0.026 | 8.2901 | 0.91247 | 1.5 | 1.9
Natural Lands | NORTH FORK | 6410 | A/D | 0.22 | 50.8 | 0 | 0.607 | 0.033 | 0.026 | 5.1241 | 0.56399 | 0.9 | 1.2
Natural Lands | NORTH FORK | 6430 | A/D | 0.22 | 50.8 | 0 | 0.607 | 0.033 | 0.026 | 1.6957 | 0.18665 | 0.3 | 0.4
Natural Lands | NORTH FORK | 6430 | A/D | 0.22 | 50.8 | 0 | 0.607 | 0.033 | 0.026 | 0.37802 | 0.041607 | 0.1 | 0.1
Natural Lands | NORTH FORK | 6430 | A/D | 0.22 | 50.8 | 0 | 0.607 | 0.033 | 0.026 | 0.73154 | 0.080518 | 0.1 | 0.2
Natural Lands | NORTH FORK | 6410 | A/D | 0.22 | 50.8 | 0 | 0.607 | 0.033 | 0.026 | 0.63672 | 0.070082 | 0.1 | 0.1
Natural Lands | NORTH FORK | 6410 | A/D | 0.22 | 50.8 | 0 | 0.607 | 0.033 | 0.026 | 0.98431 | 0.10834 | 0.2 | 0.2
Natural Lands | NORTH FORK | 6410 | A/D | 0.22 | 50.8 | 0 | 0.607 | 0.033 | 0.026 | 0.85039 | 0.093599 | 0.2 | 0.2
Natural Lands | NORTH FORK | 6410 | A/D | 0.22 | 50.8 | 0 | 0.607 | 0.033 | 0.026 | 0.3359 | 0.036972 | 0.1 | 0.1
Natural Lands | NORTH FORK | 5300 |  | 0.22 | 50.8 | 0 | 0.505 | 0.068 | 0.053 | 3.1133 | 0.69852 | 1 | 0.8
Natural Lands | NORTH FORK | 5300 | C/D | 0.22 | 50.8 | 0 | 0.505 | 0.068 | 0.053 | 0.27123 | 0.060854 | 0.1 | 0.1
Natural Lands | NORTH FORK | 5300 | C/D | 0.22 | 50.8 | 0 | 0.505 | 0.068 | 0.053 | 1.0058 | 0.22567 | 0.3 | 0.3
Natural Lands | NORTH FORK | 5300 |  | 0.22 | 50.8 | 0 | 0.505 | 0.068 | 0.053 | 3.5491 | 0.7963 | 1.1 | 0.9
Natural Lands | NORTH FORK | 5300 | C/D | 0.22 | 50.8 | 0 | 0.505 | 0.068 | 0.053 | 0.090137 | 0.020224 | 0 | 0
Natural Lands | NORTH FORK | 6250 | C/D | 0.22 | 50.8 | 0 | 0.607 | 0.033 | 0.026 | 0.17331 | 0.019076 | 0 | 0
Natural Lands | NORTH FORK | 6250 | C/D | 0.22 | 50.8 | 0 | 0.607 | 0.033 | 0.026 | 5.7623 | 0.63424 | 1 | 1.3
Natural Lands | NORTH FORK | 6250 | C/D | 0.22 | 50.8 | 0 | 0.607 | 0.033 | 0.026 | 3.3007 | 0.3633 | 0.6 | 0.8
Natural Lands | NORTH FORK | 3200 | D | 0.22 | 50.8 | 0 | 0.691 | 0.036 | 0.262 | 0.089937 | 0.099752 | 0.2 | 0
Natural Lands | NORTH FORK | 3200 | A/D | 0.22 | 50.8 | 0 | 0.691 | 0.036 | 0.262 | 2.6202 | 2.9061 | 5.5 | 0.9
Natural Lands | NORTH FORK | 4110 | C/D | 0.22 | 50.8 | 0 | 0.691 | 0.036 | 0.262 | 4.2676 | 4.7334 | 8.9 | 1.4
Natural Lands | NORTH FORK | 4110 | C/D | 0.22 | 50.8 | 0 | 0.691 | 0.036 | 0.262 | 0.22928 | 0.2543 | 0.5 | 0.1
Natural Lands | NORTH FORK | 4110 | A/D | 0.22 | 50.8 | 0 | 0.691 | 0.036 | 0.262 | 0.0097771 | 0.010844 | 0 | 0
Natural Lands | NORTH FORK | 4110 | C/D | 0.22 | 50.8 | 0 | 0.691 | 0.036 | 0.262 | 14.2542 | 15.8098 | 29.7 | 4.7
Natural Lands | NORTH FORK | 4110 | C/D | 0.22 | 50.8 | 0 | 0.691 | 0.036 | 0.262 | 0.32819 | 0.36401 | 0.7 | 0.1
Natural Lands | NORTH FORK | 4110 | A/D | 0.22 | 50.8 | 0 | 0.691 | 0.036 | 0.262 | 1.8204 | 2.0191 | 3.8 | 0.6
Natural Lands | NORTH FORK | 4110 | D | 0.22 | 50.8 | 0 | 0.691 | 0.036 | 0.262 | 0.41704 | 0.46255 | 0.9 | 0.1
Natural Lands | NORTH FORK | 4110 | C/D | 0.22 | 50.8 | 0 | 0.691 | 0.036 | 0.262 | 2.0289 | 2.2503 | 4.2 | 0.7
Natural Lands | NORTH FORK | 4110 | A/D | 0.22 | 50.8 | 0 | 0.691 | 0.036 | 0.262 | 1.589 | 1.7624 | 3.3 | 0.5
Natural Lands | NORTH FORK | 4110 | A/D | 0.22 | 50.8 | 0 | 0.691 | 0.036 | 0.262 | 5.0336 | 5.5829 | 10.5 | 1.7
Natural Lands | NORTH FORK | 4110 | D | 0.22 | 50.8 | 0 | 0.691 | 0.036 | 0.262 | 14.7828 | 16.3961 | 30.8 | 4.9
Natural Lands | NORTH FORK | 4110 | A/D | 0.22 | 50.8 | 0 | 0.691 | 0.036 | 0.262 | 0.91638 | 1.0164 | 1.9 | 0.3
Natural Lands | NORTH FORK | 3100 | C/D | 0.22 | 50.8 | 0 | 0.691 | 0.036 | 0.262 | 0.74408 | 0.82529 | 1.6 | 0.2
Natural Lands | NORTH FORK | 3100 | C/D | 0.22 | 50.8 | 0 | 0.691 | 0.036 | 0.262 | 3.861 | 4.2824 | 8.1 | 1.3
Natural Lands | NORTH FORK | 5300 | A/D | 0.22 | 50.8 | 0 | 0.505 | 0.068 | 0.053 | 0.1934 | 0.043392 | 0.1 | 0.1
Natural Lands | NORTH FORK | 5300 | C/D | 0.22 | 50.8 | 0 | 0.505 | 0.068 | 0.053 | 1.5355 | 0.34452 | 0.5 | 0.4
Natural Lands | NORTH FORK | 4110 | A/D | 0.22 | 50.8 | 0 | 0.691 | 0.036 | 0.262 | 1.7561 | 1.9477 | 3.7 | 0.6
Natural Lands | NORTH FORK | 4110 | D | 0.22 | 50.8 | 0 | 0.691 | 0.036 | 0.262 | 5.5683 | 6.176 | 11.6 | 1.8
Natural Lands | NORTH FORK | 4110 | C/D | 0.22 | 50.8 | 0 | 0.691 | 0.036 | 0.262 | 3.2239 | 3.5757 | 6.7 | 1.1
Natural Lands | NORTH FORK | 4110 | C/D | 0.22 | 50.8 | 0 | 0.691 | 0.036 | 0.262 | 2.2287 | 2.4719 | 4.6 | 0.7
Natural Lands | NORTH FORK | 4110 | C/D | 0.22 | 50.8 | 0 | 0.691 | 0.036 | 0.262 | 3.2872 | 3.6459 | 6.9 | 1.1
Natural Lands | NORTH FORK | 4110 | A/D | 0.22 | 50.8 | 0 | 0.691 | 0.036 | 0.262 | 7.8831 | 8.7435 | 16.4 | 2.6
Natural Lands | NORTH FORK | 4110 | A/D | 0.22 | 50.8 | 0 | 0.691 | 0.036 | 0.262 | 2.7186 | 3.0153 | 5.7 | 0.9
Natural Lands | NORTH FORK | 6410 | A/D | 0.22 | 50.8 | 0 | 0.607 | 0.033 | 0.026 | 0.34209 | 0.037653 | 0.1 | 0.1
Natural Lands | NORTH FORK | 6410 | A/D | 0.22 | 50.8 | 0 | 0.607 | 0.033 | 0.026 | 1.1033 | 0.12143 | 0.2 | 0.3
Natural Lands | NORTH FORK | 6410 | D | 0.22 | 50.8 | 0 | 0.607 | 0.033 | 0.026 | 1.233 | 0.13571 | 0.2 | 0.3
Natural Lands | NORTH FORK | 4110 | A/D | 0.22 | 50.8 | 0 | 0.691 | 0.036 | 0.262 | 1.4849 | 1.6469 | 3.1 | 0.5
Natural Lands | NORTH FORK | 4110 | A/D | 0.22 | 50.8 | 0 | 0.691 | 0.036 | 0.262 | 0.074133 | 0.082224 | 0.2 | 0
Natural Lands | NORTH FORK | 4110 | C/D | 0.22 | 50.8 | 0 | 0.691 | 0.036 | 0.262 | 26.5162 | 29.41 | 55.3 | 8.7
Natural Lands | NORTH FORK | 5300 | C/D | 0.22 | 50.8 | 0 | 0.505 | 0.068 | 0.053 | 4.2059 | 0.94365 | 1.3 | 1.1
Natural Lands | NORTH FORK | 4110 | C/D | 0.22 | 50.8 | 0 | 0.691 | 0.036 | 0.262 | 6.1374 | 6.8072 | 12.8 | 2
Natural Lands | NORTH FORK | 4110 | C/D | 0.22 | 50.8 | 0 | 0.691 | 0.036 | 0.262 | 0.026609 | 0.029513 | 0.1 | 0
Natural Lands | NORTH FORK | 4110 | C/D | 0.22 | 50.8 | 0 | 0.691 | 0.036 | 0.262 | 6.5318 | 7.2446 | 13.6 | 2.1
Natural Lands | NORTH FORK | 4110 | C/D | 0.22 | 50.8 | 0 | 0.691 | 0.036 | 0.262 | 6.3373 | 7.0289 | 13.2 | 2.1
Natural Lands | NORTH FORK | 6170 |  | 0.22 | 50.8 | 0 | 0.607 | 0.033 | 0.026 | 0.00097895 | 0.00010775 | 0 | 0
Natural Lands | NORTH FORK | 6170 | C/D | 0.22 | 50.8 | 0 | 0.607 | 0.033 | 0.026 | 0.11449 | 0.012602 | 0 | 0
Natural Lands | NORTH FORK | 6170 | D | 0.22 | 50.8 | 0 | 0.607 | 0.033 | 0.026 | 6.8884 | 0.75818 | 1.3 | 1.6
Natural Lands | NORTH FORK | 3100 | C/D | 0.22 | 50.8 | 0 | 0.691 | 0.036 | 0.262 | 2.469 | 2.7385 | 5.1 | 0.8
Natural Lands | NORTH FORK | 3100 | C/D | 0.22 | 50.8 | 0 | 0.691 | 0.036 | 0.262 | 0.95928 | 1.064 | 2 | 0.3
Natural Lands | NORTH FORK | 3100 | C/D | 0.22 | 50.8 | 0 | 0.691 | 0.036 | 0.262 | 0.43723 | 0.48495 | 0.9 | 0.1
Natural Lands | NORTH FORK | 6172 | C/D | 0.22 | 50.8 | 0 | 0.607 | 0.033 | 0.026 | 1.2474 | 0.1373 | 0.2 | 0.3
Natural Lands | NORTH FORK | 6172 | C/D | 0.22 | 50.8 | 0 | 0.607 | 0.033 | 0.026 | 0.18066 | 0.019885 | 0 | 0
Natural Lands | NORTH FORK | 4110 | C/D | 0.22 | 50.8 | 0 | 0.691 | 0.036 | 0.262 | 3.0655 | 3.4001 | 6.4 | 1
Natural Lands | NORTH FORK | 4110 |  | 0.22 | 50.8 | 0 | 0.691 | 0.036 | 0.262 | 0.019119 | 0.021205 | 0 | 0
Natural Lands | NORTH FORK | 3100 | C/D | 0.22 | 50.8 | 0 | 0.691 | 0.036 | 0.262 | 5.0136 | 5.5608 | 10.5 | 1.6
Natural Lands | NORTH FORK | 5300 | C/D | 0.22 | 50.8 | 0 | 0.505 | 0.068 | 0.053 | 0.031191 | 0.0069983 | 0 | 0
Natural Lands | NORTH FORK | 5300 | C/D | 0.22 | 50.8 | 0 | 0.505 | 0.068 | 0.053 | 1.9323 | 0.43354 | 0.6 | 0.5
Natural Lands | NORTH FORK | 4110 | C/D | 0.22 | 50.8 | 0 | 0.691 | 0.036 | 0.262 | 106.017 | 117.587 | 221.1 | 34.8
Natural Lands | NORTH FORK | 4110 | C/D | 0.22 | 50.8 | 0 | 0.691 | 0.036 | 0.262 | 21.6548 | 24.0181 | 45.2 | 7.1
Natural Lands | NORTH FORK | 5300 | C/D | 0.22 | 50.8 | 0 | 0.505 | 0.068 | 0.053 | 1.3221 | 0.29663 | 0.4 | 0.3
Natural Lands | NORTH FORK | 6172 | A/D | 0.22 | 50.8 | 0 | 0.607 | 0.033 | 0.026 | 2.8962 | 0.31877 | 0.5 | 0.7
Natural Lands | NORTH FORK | 6172 |  | 0.22 | 50.8 | 0 | 0.607 | 0.033 | 0.026 | 0.03516 | 0.0038699 | 0 | 0
Natural Lands | NORTH FORK | 6410 | A/D | 0.22 | 50.8 | 0 | 0.607 | 0.033 | 0.026 | 0.16696 | 0.018376 | 0 | 0
Natural Lands | NORTH FORK | 6410 | C/D | 0.22 | 50.8 | 0 | 0.607 | 0.033 | 0.026 | 0.26425 | 0.029085 | 0 | 0.1
Natural Lands | NORTH FORK | 6410 | C/D | 0.22 | 50.8 | 0 | 0.607 | 0.033 | 0.026 | 1.6149 | 0.17774 | 0.3 | 0.4
Natural Lands | NORTH FORK | 6410 | A/D | 0.22 | 50.8 | 0 | 0.607 | 0.033 | 0.026 | 6.8997 | 0.75943 | 1.3 | 1.6
Natural Lands | NORTH FORK | 6410 | C/D | 0.22 | 50.8 | 0 | 0.607 | 0.033 | 0.026 | 2.4297 | 0.26743 | 0.4 | 0.6
Natural Lands | NORTH FORK | 4110 |  | 0.22 | 50.8 | 0 | 0.691 | 0.036 | 0.262 | 0.036963 | 0.040997 | 0.1 | 0
Natural Lands | NORTH FORK | 4110 | D | 0.22 | 50.8 | 0 | 0.691 | 0.036 | 0.262 | 17.6926 | 19.6235 | 36.9 | 5.8
Natural Lands | NORTH FORK | 4220 | C/D | 0.22 | 50.8 | 0 | 0.691 | 0.036 | 0.262 | 0.59355 | 0.65832 | 1.2 | 0.2
Natural Lands | NORTH FORK | 4220 | C/D | 0.22 | 50.8 | 0 | 0.691 | 0.036 | 0.262 | 1.1836 | 1.3128 | 2.5 | 0.4
Natural Lands | NORTH FORK | 4220 | A/D | 0.22 | 50.8 | 0 | 0.691 | 0.036 | 0.262 | 0.70072 | 0.7772 | 1.5 | 0.2
Natural Lands | NORTH FORK | 4220 | A/D | 0.22 | 50.8 | 0 | 0.691 | 0.036 | 0.262 | 5.217 | 5.7863 | 10.9 | 1.7
Natural Lands | NORTH FORK | 3100 | C/D | 0.22 | 50.8 | 0 | 0.691 | 0.036 | 0.262 | 0.45885 | 0.50892 | 1 | 0.2
Natural Lands | NORTH FORK | 3100 | C/D | 0.22 | 50.8 | 0 | 0.691 | 0.036 | 0.262 | 2.5297 | 2.8058 | 5.3 | 0.8
Natural Lands | NORTH FORK | 3100 | C/D | 0.22 | 50.8 | 0 | 0.691 | 0.036 | 0.262 | 5.673 | 6.2921 | 11.8 | 1.9
Natural Lands | NORTH FORK | 5200 |  | 0.22 | 50.8 | 0 | 0.505 | 0.068 | 0.053 | 12.026 | 2.6982 | 3.7 | 3.1
Natural Lands | NORTH FORK | 5200 |  | 0.22 | 50.8 | 0 | 0.505 | 0.068 | 0.053 | 0.074127 | 0.016632 | 0 | 0
Natural Lands | NORTH FORK | 5200 | A/D | 0.22 | 50.8 | 0 | 0.505 | 0.068 | 0.053 | 0.28833 | 0.064692 | 0.1 | 0.1
Natural Lands | NORTH FORK | 6410 | C/D | 0.22 | 50.8 | 0 | 0.607 | 0.033 | 0.026 | 38.3672 | 4.223 | 7 | 8.8
Natural Lands | NORTH FORK | 6410 | C/D | 0.22 | 50.8 | 0 | 0.607 | 0.033 | 0.026 | 13.1201 | 1.4441 | 2.4 | 3
Natural Lands | NORTH FORK | 6410 | A/D | 0.22 | 50.8 | 0 | 0.607 | 0.033 | 0.026 | 6.4387 | 0.70868 | 1.2 | 1.5
Natural Lands | NORTH FORK | 6410 | C/D | 0.22 | 50.8 | 0 | 0.607 | 0.033 | 0.026 | 1.5468 | 0.17025 | 0.3 | 0.4
Natural Lands | NORTH FORK | 6410 | A/D | 0.22 | 50.8 | 0 | 0.607 | 0.033 | 0.026 | 0.12644 | 0.013917 | 0 | 0
Natural Lands | NORTH FORK | 6410 | C/D | 0.22 | 50.8 | 0 | 0.607 | 0.033 | 0.026 | 3.2777 | 0.36077 | 0.6 | 0.8
Natural Lands | NORTH FORK | 4110 | C/D | 0.22 | 50.8 | 0 | 0.691 | 0.036 | 0.262 | 0.29908 | 0.33172 | 0.6 | 0.1
Natural Lands | NORTH FORK | 4110 | C/D | 0.22 | 50.8 | 0 | 0.691 | 0.036 | 0.262 | 23.605 | 26.1811 | 49.2 | 7.8
Natural Lands | NORTH FORK | 4110 | A/D | 0.22 | 50.8 | 0 | 0.691 | 0.036 | 0.262 | 2.7545 | 3.0552 | 5.7 | 0.9
Natural Lands | NORTH FORK | 6410 | A/D | 0.22 | 50.8 | 0 | 0.607 | 0.033 | 0.026 | 9.7184 | 1.0697 | 1.8 | 2.2
Natural Lands | NORTH FORK | 6410 | A/D | 0.22 | 50.8 | 0 | 0.607 | 0.033 | 0.026 | 3.9656 | 0.43648 | 0.7 | 0.9
Natural Lands | NORTH FORK | 6410 | C/D | 0.22 | 50.8 | 0 | 0.607 | 0.033 | 0.026 | 0.78573 | 0.086483 | 0.1 | 0.2
Natural Lands | NORTH FORK | 4130 | A | 0.22 | 50.8 | 0 | 0.691 | 0.036 | 0.262 | 2.0717 | 2.2978 | 4.3 | 0.7
Natural Lands | NORTH FORK | 4130 | A | 0.22 | 50.8 | 0 | 0.691 | 0.036 | 0.262 | 15.8804 | 17.6135 | 33.1 | 5.2
Natural Lands | NORTH FORK | 4110 | C/D | 0.22 | 50.8 | 0 | 0.691 | 0.036 | 0.262 | 10.5688 | 11.7222 | 22 | 3.5
Natural Lands | NORTH FORK | 4110 | C/D | 0.22 | 50.8 | 0 | 0.691 | 0.036 | 0.262 | 0.95834 | 1.0629 | 2 | 0.3
Natural Lands | NORTH FORK | 4110 | A/D | 0.22 | 50.8 | 0 | 0.691 | 0.036 | 0.262 | 56.1707 | 62.3008 | 117.1 | 18.5
Natural Lands | NORTH FORK | 4110 | A/D | 0.22 | 50.8 | 0 | 0.691 | 0.036 | 0.262 | 3.2395 | 3.593 | 6.8 | 1.1
Natural Lands | NORTH FORK | 4110 | C/D | 0.22 | 50.8 | 0 | 0.691 | 0.036 | 0.262 | 3.7548 | 4.1646 | 7.8 | 1.2
Natural Lands | NORTH FORK | 4110 | A/D | 0.22 | 50.8 | 0 | 0.691 | 0.036 | 0.262 | 0.28444 | 0.31548 | 0.6 | 0.1
Natural Lands | NORTH FORK | 4110 | A/D | 0.22 | 50.8 | 0 | 0.691 | 0.036 | 0.262 | 1.6635 | 1.845 | 3.5 | 0.5
Natural Lands | NORTH FORK | 4110 | A/D | 0.22 | 50.8 | 0 | 0.691 | 0.036 | 0.262 | 0.19486 | 0.21613 | 0.4 | 0.1
Natural Lands | NORTH FORK | 4110 | C/D | 0.22 | 50.8 | 0 | 0.691 | 0.036 | 0.262 | 0.83274 | 0.92362 | 1.7 | 0.3
Natural Lands | NORTH FORK | 4110 | C/D | 0.22 | 50.8 | 0 | 0.691 | 0.036 | 0.262 | 0.33597 | 0.37264 | 0.7 | 0.1
Natural Lands | NORTH FORK | 4110 | C/D | 0.22 | 50.8 | 0 | 0.691 | 0.036 | 0.262 | 0.69917 | 0.77548 | 1.5 | 0.2
Natural Lands | NORTH FORK | 4110 | C/D | 0.22 | 50.8 | 0 | 0.691 | 0.036 | 0.262 | 2.4773 | 2.7476 | 5.2 | 0.8
Natural Lands | NORTH FORK | 4110 | C/D | 0.22 | 50.8 | 0 | 0.691 | 0.036 | 0.262 | 9.4679 | 10.5012 | 19.7 | 3.1
Natural Lands | NORTH FORK | 4110 | D | 0.22 | 50.8 | 0 | 0.691 | 0.036 | 0.262 | 0.4126 | 0.45762 | 0.9 | 0.1
Natural Lands | NORTH FORK | 4110 | A/D | 0.22 | 50.8 | 0 | 0.691 | 0.036 | 0.262 | 5.764 | 6.3931 | 12 | 1.9
Natural Lands | NORTH FORK | 4110 | A/D | 0.22 | 50.8 | 0 | 0.691 | 0.036 | 0.262 | 0.94793 | 1.0514 | 2 | 0.3
Natural Lands | NORTH FORK | 4110 | A/D | 0.22 | 50.8 | 0 | 0.691 | 0.036 | 0.262 | 7.4333 | 8.2445 | 15.5 | 2.4
Natural Lands | NORTH FORK | 4110 | A/D | 0.22 | 50.8 | 0 | 0.691 | 0.036 | 0.262 | 3.3531 | 3.719 | 7 | 1.1
Natural Lands | NORTH FORK | 4110 | D | 0.22 | 50.8 | 0 | 0.691 | 0.036 | 0.262 | 5.5145 | 6.1163 | 11.5 | 1.8
Natural Lands | NORTH FORK | 4110 | A/D | 0.22 | 50.8 | 0 | 0.691 | 0.036 | 0.262 | 0.24687 | 0.27382 | 0.5 | 0.1
Natural Lands | NORTH FORK | 4110 | A/D | 0.22 | 50.8 | 0 | 0.691 | 0.036 | 0.262 | 2.8482 | 3.1591 | 5.9 | 0.9
Natural Lands | NORTH FORK | 4110 | C/D | 0.22 | 50.8 | 0 | 0.691 | 0.036 | 0.262 | 88.199 | 97.8244 | 183.9 | 29
Natural Lands | NORTH FORK | 4110 | C/D | 0.22 | 50.8 | 0 | 0.691 | 0.036 | 0.262 | 319.7118 | 354.603 | 666.7 | 105.1
Natural Lands | NORTH FORK | 4110 | C/D | 0.22 | 50.8 | 0 | 0.691 | 0.036 | 0.262 | 3.3374 | 3.7016 | 7 | 1.1
Natural Lands | NORTH FORK | 4110 | A/D | 0.22 | 50.8 | 0 | 0.691 | 0.036 | 0.262 | 8.096 | 8.9795 | 16.9 | 2.7
Natural Lands | NORTH FORK | 4110 | A/D | 0.22 | 50.8 | 0 | 0.691 | 0.036 | 0.262 | 0.35364 | 0.39223 | 0.7 | 0.1
Natural Lands | NORTH FORK | 4110 |  | 0.22 | 50.8 | 0 | 0.691 | 0.036 | 0.262 | 0.0083975 | 0.0093139 | 0 | 0
Natural Lands | NORTH FORK | 4110 | C/D | 0.22 | 50.8 | 0 | 0.691 | 0.036 | 0.262 | 0.18952 | 0.2102 | 0.4 | 0.1
Natural Lands | NORTH FORK | 4110 | A/D | 0.22 | 50.8 | 0 | 0.691 | 0.036 | 0.262 | 4.3062 | 4.7762 | 9 | 1.4
Natural Lands | NORTH FORK | 4110 | C/D | 0.22 | 50.8 | 0 | 0.691 | 0.036 | 0.262 | 3.8536 | 4.2742 | 8 | 1.3
Natural Lands | NORTH FORK | 4110 | C/D | 0.22 | 50.8 | 0 | 0.691 | 0.036 | 0.262 | 18.9977 | 21.071 | 39.6 | 6.2
Natural Lands | NORTH FORK | 4110 | B/D | 0.22 | 50.8 | 0 | 0.691 | 0.036 | 0.262 | 3.9317 | 4.3607 | 8.2 | 1.3
Natural Lands | NORTH FORK | 4110 | A/D | 0.22 | 50.8 | 0 | 0.691 | 0.036 | 0.262 | 0.37645 | 0.41753 | 0.8 | 0.1
Natural Lands | NORTH FORK | 4110 | C/D | 0.22 | 50.8 | 0 | 0.691 | 0.036 | 0.262 | 0.75416 | 0.83646 | 1.6 | 0.2
Natural Lands | NORTH FORK | 4110 | A/D | 0.22 | 50.8 | 0 | 0.691 | 0.036 | 0.262 | 5.5405 | 6.1452 | 11.6 | 1.8
Natural Lands | NORTH FORK | 4110 | D | 0.22 | 50.8 | 0 | 0.691 | 0.036 | 0.262 | 3.4313 | 3.8058 | 7.2 | 1.1
Natural Lands | NORTH FORK | 4110 | A/D | 0.22 | 50.8 | 0 | 0.691 | 0.036 | 0.262 | 2.1411 | 2.3748 | 4.5 | 0.7
Natural Lands | NORTH FORK | 4110 | A/D | 0.22 | 50.8 | 0 | 0.691 | 0.036 | 0.262 | 5.9755 | 6.6276 | 12.5 | 2
Natural Lands | NORTH FORK | 4110 | C/D | 0.22 | 50.8 | 0 | 0.691 | 0.036 | 0.262 | 29.06 | 32.2314 | 60.6 | 9.6
Natural Lands | NORTH FORK | 4110 | C/D | 0.22 | 50.8 | 0 | 0.691 | 0.036 | 0.262 | 0.091734 | 0.10175 | 0.2 | 0
Natural Lands | NORTH FORK | 6430 | C/D | 0.22 | 50.8 | 0 | 0.607 | 0.033 | 0.026 | 0.06317 | 0.0069529 | 0 | 0
Natural Lands | NORTH FORK | 6430 | C/D | 0.22 | 50.8 | 0 | 0.607 | 0.033 | 0.026 | 1.191 | 0.13109 | 0.2 | 0.3
Natural Lands | NORTH FORK | 5300 | A/D | 0.22 | 50.8 | 0 | 0.505 | 0.068 | 0.053 | 0.0021283 | 0.00047752 | 0 | 0
Natural Lands | NORTH FORK | 5300 | A/D | 0.22 | 50.8 | 0 | 0.505 | 0.068 | 0.053 | 0.18837 | 0.042264 | 0.1 | 0
Natural Lands | NORTH FORK | 5300 | D | 0.22 | 50.8 | 0 | 0.505 | 0.068 | 0.053 | 3.1635 | 0.70978 | 1 | 0.8
Natural Lands | NORTH FORK | 5300 | C/D | 0.22 | 50.8 | 0 | 0.505 | 0.068 | 0.053 | 9.3776 | 2.104 | 2.9 | 2.5
Natural Lands | NORTH FORK | 5300 | A/D | 0.22 | 50.8 | 0 | 0.505 | 0.068 | 0.053 | 3.7393 | 0.83898 | 1.2 | 1
Natural Lands | NORTH FORK | 5300 | A/D | 0.22 | 50.8 | 0 | 0.505 | 0.068 | 0.053 | 0.41208 | 0.092457 | 0.1 | 0.1
Natural Lands | NORTH FORK | 3200 | D | 0.22 | 50.8 | 0 | 0.691 | 0.036 | 0.262 | 7.9679 | 8.8375 | 16.6 | 2.6
Natural Lands | NORTH FORK | 3200 | C/D | 0.22 | 50.8 | 0 | 0.691 | 0.036 | 0.262 | 1.3607 | 1.5092 | 2.8 | 0.4
Natural Lands | NORTH FORK | 3200 | A/D | 0.22 | 50.8 | 0 | 0.691 | 0.036 | 0.262 | 0.27039 | 0.29989 | 0.6 | 0.1
Natural Lands | NORTH FORK | 3200 | C/D | 0.22 | 50.8 | 0 | 0.691 | 0.036 | 0.262 | 1.9739 | 2.1893 | 4.1 | 0.6
Natural Lands | NORTH FORK | 6172 | A/D | 0.22 | 50.8 | 0 | 0.607 | 0.033 | 0.026 | 0.12893 | 0.014191 | 0 | 0
Natural Lands | NORTH FORK | 6172 | C/D | 0.22 | 50.8 | 0 | 0.607 | 0.033 | 0.026 | 4.6419 | 0.51092 | 0.8 | 1.1
Natural Lands | NORTH FORK | 6172 | A/D | 0.22 | 50.8 | 0 | 0.607 | 0.033 | 0.026 | 0.66542 | 0.073241 | 0.1 | 0.2
Natural Lands | NORTH FORK | 6440 | C/D | 0.22 | 50.8 | 0 | 0.607 | 0.033 | 0.026 | 0.091474 | 0.010068 | 0 | 0
Natural Lands | NORTH FORK | 6440 |  | 0.22 | 50.8 | 0 | 0.607 | 0.033 | 0.026 | 3.1053 | 0.34179 | 0.6 | 0.7
Natural Lands | NORTH FORK | 6410 | D | 0.22 | 50.8 | 0 | 0.607 | 0.033 | 0.026 | 2.3065 | 0.25387 | 0.4 | 0.5
Natural Lands | NORTH FORK | 6172 | C/D | 0.22 | 50.8 | 0 | 0.607 | 0.033 | 0.026 | 0.95381 | 0.10498 | 0.2 | 0.2
Natural Lands | NORTH FORK | 6410 | C/D | 0.22 | 50.8 | 0 | 0.607 | 0.033 | 0.026 | 6.3252 | 0.69619 | 1.1 | 1.5
Natural Lands | NORTH FORK | 6410 | C/D | 0.22 | 50.8 | 0 | 0.607 | 0.033 | 0.026 | 2.2361 | 0.24612 | 0.4 | 0.5
Natural Lands | NORTH FORK | 6410 | C/D | 0.22 | 50.8 | 0 | 0.607 | 0.033 | 0.026 | 2.9256 | 0.32201 | 0.5 | 0.7
Natural Lands | NORTH FORK | 6410 | A/D | 0.22 | 50.8 | 0 | 0.607 | 0.033 | 0.026 | 0.014701 | 0.0016181 | 0 | 0
Natural Lands | NORTH FORK | 6120 |  | 0.22 | 50.8 | 0 | 0.607 | 0.033 | 0.026 | 0.5956 | 0.065555 | 0.1 | 0.1
Natural Lands | NORTH FORK | 6120 | A | 0.22 | 50.8 | 0 | 0.607 | 0.033 | 0.026 | 0.079802 | 0.0087836 | 0 | 0
Natural Lands | NORTH FORK | 6120 | A/D | 0.22 | 50.8 | 0 | 0.607 | 0.033 | 0.026 | 23.4603 | 2.5822 | 4.3 | 5.4
Natural Lands | NORTH FORK | 6410 | C/D | 0.22 | 50.8 | 0 | 0.607 | 0.033 | 0.026 | 4.2003 | 0.46231 | 0.8 | 1
Natural Lands | NORTH FORK | 6410 | C/D | 0.22 | 50.8 | 0 | 0.607 | 0.033 | 0.026 | 10.2773 | 1.1312 | 1.9 | 2.4
Natural Lands | NORTH FORK | 5300 | C/D | 0.22 | 50.8 | 0 | 0.505 | 0.068 | 0.053 | 0.8038 | 0.18035 | 0.2 | 0.2
Natural Lands | NORTH FORK | 5300 | A | 0.22 | 50.8 | 0 | 0.505 | 0.068 | 0.053 | 0.10906 | 0.02447 | 0 | 0
Natural Lands | NORTH FORK | 6120 |  | 0.22 | 50.8 | 0 | 0.607 | 0.033 | 0.026 | 0.087548 | 0.0096362 | 0 | 0
Natural Lands | NORTH FORK | 6120 | A/D | 0.22 | 50.8 | 0 | 0.607 | 0.033 | 0.026 | 4.8107 | 0.5295 | 0.9 | 1.1
Natural Lands | NORTH FORK | 6172 | C/D | 0.22 | 50.8 | 0 | 0.607 | 0.033 | 0.026 | 0.48846 | 0.053763 | 0.1 | 0.1
Natural Lands | NORTH FORK | 6172 | C/D | 0.22 | 50.8 | 0 | 0.607 | 0.033 | 0.026 | 3.905 | 0.42981 | 0.7 | 0.9
Natural Lands | NORTH FORK | 6172 | A/D | 0.22 | 50.8 | 0 | 0.607 | 0.033 | 0.026 | 2.2935 | 0.25244 | 0.4 | 0.5
Natural Lands | NORTH FORK | 6172 | D | 0.22 | 50.8 | 0 | 0.607 | 0.033 | 0.026 | 0.38378 | 0.042242 | 0.1 | 0.1
Natural Lands | NORTH FORK | 5300 | C/D | 0.22 | 50.8 | 0 | 0.505 | 0.068 | 0.053 | 0.9545 | 0.21416 | 0.3 | 0.2
Natural Lands | NORTH FORK | 4370 | C/D | 0.22 | 50.8 | 0 | 0.691 | 0.036 | 0.262 | 1.9381 | 2.1496 | 4 | 0.6
Natural Lands | NORTH FORK | 4370 | A/D | 0.22 | 50.8 | 0 | 0.691 | 0.036 | 0.262 | 3.5848 | 3.976 | 7.5 | 1.2
Natural Lands | NORTH FORK | 4370 | A/D | 0.22 | 50.8 | 0 | 0.691 | 0.036 | 0.262 | 2.0318 | 2.2535 | 4.2 | 0.7
Natural Lands | NORTH FORK | 5300 | C/D | 0.22 | 50.8 | 0 | 0.505 | 0.068 | 0.053 | 0.17701 | 0.039714 | 0.1 | 0
Natural Lands | NORTH FORK | 5300 |  | 0.22 | 50.8 | 0 | 0.505 | 0.068 | 0.053 | 3.9107 | 0.87743 | 1.2 | 1
Natural Lands | NORTH FORK | 5300 | C/D | 0.22 | 50.8 | 0 | 0.505 | 0.068 | 0.053 | 0.034804 | 0.0078088 | 0 | 0
Natural Lands | NORTH FORK | 5300 | C/D | 0.22 | 50.8 | 0 | 0.505 | 0.068 | 0.053 | 0.010425 | 0.002339 | 0 | 0
Natural Lands | NORTH FORK | 5300 | A/D | 0.22 | 50.8 | 0 | 0.505 | 0.068 | 0.053 | 0.028871 | 0.0064776 | 0 | 0
Natural Lands | NORTH FORK | 5300 | C/D | 0.22 | 50.8 | 0 | 0.505 | 0.068 | 0.053 | 0.11778 | 0.026426 | 0 | 0
Natural Lands | NORTH FORK | 5300 | C/D | 0.22 | 50.8 | 0 | 0.505 | 0.068 | 0.053 | 0.0087655 | 0.0019667 | 0 | 0
Natural Lands | NORTH FORK | 5300 |  | 0.22 | 50.8 | 0 | 0.505 | 0.068 | 0.053 | 3.81 | 0.85483 | 1.2 | 1
Natural Lands | NORTH FORK | 5300 | C/D | 0.22 | 50.8 | 0 | 0.505 | 0.068 | 0.053 | 0.050002 | 0.011219 | 0 | 0
Natural Lands | NORTH FORK | 5300 | C/D | 0.22 | 50.8 | 0 | 0.505 | 0.068 | 0.053 | 0.01977 | 0.0044357 | 0 | 0
Natural Lands | NORTH FORK | 5300 | C/D | 0.22 | 50.8 | 0 | 0.505 | 0.068 | 0.053 | 0.019502 | 0.0043755 | 0 | 0
Natural Lands | NORTH FORK | 6410 | C/D | 0.22 | 50.8 | 0 | 0.607 | 0.033 | 0.026 | 1.8181 | 0.20011 | 0.3 | 0.4
Natural Lands | NORTH FORK | 5300 | C/D | 0.22 | 50.8 | 0 | 0.505 | 0.068 | 0.053 | 0.30511 | 0.068456 | 0.1 | 0.1
Natural Lands | NORTH FORK | 5300 | C/D | 0.22 | 50.8 | 0 | 0.505 | 0.068 | 0.053 | 0.14374 | 0.032251 | 0 | 0
Natural Lands | NORTH FORK | 5300 | C/D | 0.22 | 50.8 | 0 | 0.505 | 0.068 | 0.053 | 2.4731 | 0.55487 | 0.8 | 0.6
Natural Lands | NORTH FORK | 4110 | A/D | 0.22 | 50.8 | 0 | 0.691 | 0.036 | 0.262 | 1.3817 | 1.5325 | 2.9 | 0.5
Natural Lands | NORTH FORK | 4110 | C/D | 0.22 | 50.8 | 0 | 0.691 | 0.036 | 0.262 | 15.6869 | 17.3989 | 32.7 | 5.2
Natural Lands | NORTH FORK | 6172 |  | 0.22 | 50.8 | 0 | 0.607 | 0.033 | 0.026 | 0.67152 | 0.073912 | 0.1 | 0.2
Natural Lands | NORTH FORK | 6172 | C/D | 0.22 | 50.8 | 0 | 0.607 | 0.033 | 0.026 | 7.0111 | 0.77169 | 1.3 | 1.6
Natural Lands | NORTH FORK | 6172 | A/D | 0.22 | 50.8 | 0 | 0.607 | 0.033 | 0.026 | 1.0412 | 0.1146 | 0.2 | 0.2
Natural Lands | NORTH FORK | 6172 | A/D | 0.22 | 50.8 | 0 | 0.607 | 0.033 | 0.026 | 10.266 | 1.1299 | 1.9 | 2.4
Natural Lands | NORTH FORK | 6172 | C/D | 0.22 | 50.8 | 0 | 0.607 | 0.033 | 0.026 | 0.49602 | 0.054595 | 0.1 | 0.1
Natural Lands | NORTH FORK | 6172 | C/D | 0.22 | 50.8 | 0 | 0.607 | 0.033 | 0.026 | 2.4628 | 0.27107 | 0.4 | 0.6
Natural Lands | NORTH FORK | 6172 | C/D | 0.22 | 50.8 | 0 | 0.607 | 0.033 | 0.026 | 7.5037 | 0.82591 | 1.4 | 1.7
Natural Lands | NORTH FORK | 4200 | A | 0.22 | 50.8 | 0 | 0.691 | 0.036 | 0.262 | 0.44965 | 0.49872 | 0.9 | 0.1
Natural Lands | NORTH FORK | 4200 |  | 0.22 | 50.8 | 0 | 0.691 | 0.036 | 0.262 | 1.5978 | 1.7722 | 3.3 | 0.5
Natural Lands | NORTH FORK | 4200 | A/D | 0.22 | 50.8 | 0 | 0.691 | 0.036 | 0.262 | 0.37626 | 0.41732 | 0.8 | 0.1
Natural Lands | NORTH FORK | 4200 | A | 0.22 | 50.8 | 0 | 0.691 | 0.036 | 0.262 | 11.4837 | 12.737 | 23.9 | 3.8
Natural Lands | NORTH FORK | 4200 | A | 0.22 | 50.8 | 0 | 0.691 | 0.036 | 0.262 | 25.4828 | 28.2639 | 53.1 | 8.4
Natural Lands | NORTH FORK | 4200 | A | 0.22 | 50.8 | 0 | 0.691 | 0.036 | 0.262 | 11.5681 | 12.8306 | 24.1 | 3.8
Natural Lands | NORTH FORK | 4200 |  | 0.22 | 50.8 | 0 | 0.691 | 0.036 | 0.262 | 0.27764 | 0.30795 | 0.6 | 0.1
Natural Lands | NORTH FORK | 4200 |  | 0.22 | 50.8 | 0 | 0.691 | 0.036 | 0.262 | 0.18258 | 0.20251 | 0.4 | 0.1
Natural Lands | NORTH FORK | 5300 | A/D | 0.22 | 50.8 | 0 | 0.505 | 0.068 | 0.053 | 0.0029697 | 0.0006663 | 0 | 0
Natural Lands | NORTH FORK | 5300 |  | 0.22 | 50.8 | 0 | 0.505 | 0.068 | 0.053 | 2.155 | 0.48351 | 0.7 | 0.6
Natural Lands | NORTH FORK | 5300 | C/D | 0.22 | 50.8 | 0 | 0.505 | 0.068 | 0.053 | 0.8003 | 0.17956 | 0.2 | 0.2
Natural Lands | NORTH FORK | 5300 | A | 0.22 | 50.8 | 0 | 0.505 | 0.068 | 0.053 | 0.020825 | 0.0046725 | 0 | 0
Natural Lands | NORTH FORK | 5300 | A/D | 0.22 | 50.8 | 0 | 0.505 | 0.068 | 0.053 | 0.033568 | 0.0075316 | 0 | 0
Natural Lands | NORTH FORK | 5300 | A | 0.22 | 50.8 | 0 | 0.505 | 0.068 | 0.053 | 0.024558 | 0.00551 | 0 | 0
Natural Lands | NORTH FORK | 5300 |  | 0.22 | 50.8 | 0 | 0.505 | 0.068 | 0.053 | 3.6013 | 0.80802 | 1.1 | 0.9
Natural Lands | NORTH FORK | 5300 |  | 0.22 | 50.8 | 0 | 0.505 | 0.068 | 0.053 | 1.4796 | 0.33196 | 0.5 | 0.4
Natural Lands | NORTH FORK | 5300 | C/D | 0.22 | 50.8 | 0 | 0.505 | 0.068 | 0.053 | 0.049079 | 0.011012 | 0 | 0
Natural Lands | NORTH FORK | 6410 | A/D | 0.22 | 50.8 | 0 | 0.607 | 0.033 | 0.026 | 2.5938 | 0.28549 | 0.5 | 0.6
Natural Lands | NORTH FORK | 6410 | A/D | 0.22 | 50.8 | 0 | 0.607 | 0.033 | 0.026 | 0.56403 | 0.062081 | 0.1 | 0.1
Natural Lands | NORTH FORK | 4110 | A | 0.22 | 50.8 | 0 | 0.691 | 0.036 | 0.262 | 1.8255 | 2.0247 | 3.8 | 0.6
Natural Lands | NORTH FORK | 4110 | A/D | 0.22 | 50.8 | 0 | 0.691 | 0.036 | 0.262 | 7.1822 | 7.966 | 15 | 2.4
Natural Lands | NORTH FORK | 6410 | A/D | 0.22 | 50.8 | 0 | 0.607 | 0.033 | 0.026 | 5.0657 | 0.55756 | 0.9 | 1.2
Natural Lands | NORTH FORK | 6410 | A/D | 0.22 | 50.8 | 0 | 0.607 | 0.033 | 0.026 | 0.22919 | 0.025226 | 0 | 0.1
Natural Lands | NORTH FORK | 5300 | C/D | 0.22 | 50.8 | 0 | 0.505 | 0.068 | 0.053 | 0.1055 | 0.02367 | 0 | 0
Natural Lands | NORTH FORK | 5300 | C/D | 0.22 | 50.8 | 0 | 0.505 | 0.068 | 0.053 | 0.66294 | 0.14874 | 0.2 | 0.2
Natural Lands | NORTH FORK | 5300 | A/D | 0.22 | 50.8 | 0 | 0.505 | 0.068 | 0.053 | 0.13099 | 0.02939 | 0 | 0
Natural Lands | NORTH FORK | 5300 | C/D | 0.22 | 50.8 | 0 | 0.505 | 0.068 | 0.053 | 0.071192 | 0.015973 | 0 | 0
Natural Lands | NORTH FORK | 5300 |  | 0.22 | 50.8 | 0 | 0.505 | 0.068 | 0.053 | 7.3447 | 1.6479 | 2.3 | 1.9
Natural Lands | NORTH FORK | 6440 | A/D | 0.22 | 50.8 | 0 | 0.607 | 0.033 | 0.026 | 4.6482 | 0.51161 | 0.8 | 1.1
Natural Lands | NORTH FORK | 6440 | C/D | 0.22 | 50.8 | 0 | 0.607 | 0.033 | 0.026 | 12.2706 | 1.3506 | 2.2 | 2.8
Natural Lands | NORTH FORK | 6440 | C/D | 0.22 | 50.8 | 0 | 0.607 | 0.033 | 0.026 | 17.3492 | 1.9096 | 3.2 | 4
Natural Lands | NORTH FORK | 3100 | C/D | 0.22 | 50.8 | 0 | 0.691 | 0.036 | 0.262 | 1.8554 | 2.0578 | 3.9 | 0.6
Natural Lands | NORTH FORK | 3100 | C/D | 0.22 | 50.8 | 0 | 0.691 | 0.036 | 0.262 | 0.16815 | 0.1865 | 0.4 | 0.1
Natural Lands | NORTH FORK | 3100 |  | 0.22 | 50.8 | 0 | 0.691 | 0.036 | 0.262 | 0.020238 | 0.022446 | 0 | 0
Natural Lands | NORTH FORK | 3100 | A/D | 0.22 | 50.8 | 0 | 0.691 | 0.036 | 0.262 | 0.86104 | 0.95501 | 1.8 | 0.3
Natural Lands | NORTH FORK | 6410 | A/D | 0.22 | 50.8 | 0 | 0.607 | 0.033 | 0.026 | 1.194 | 0.13142 | 0.2 | 0.3
Natural Lands | NORTH FORK | 6410 |  | 0.22 | 50.8 | 0 | 0.607 | 0.033 | 0.026 | 1.263 | 0.13902 | 0.2 | 0.3
Natural Lands | NORTH FORK | 6410 | A/D | 0.22 | 50.8 | 0 | 0.607 | 0.033 | 0.026 | 0.020358 | 0.0022408 | 0 | 0
Natural Lands | NORTH FORK | 5200 |  | 0.22 | 50.8 | 0 | 0.505 | 0.068 | 0.053 | 1.9818 | 0.44465 | 0.6 | 0.5
Natural Lands | NORTH FORK | 5200 | C/D | 0.22 | 50.8 | 0 | 0.505 | 0.068 | 0.053 | 0.27038 | 0.060665 | 0.1 | 0.1
Natural Lands | NORTH FORK | 5200 | A/D | 0.22 | 50.8 | 0 | 0.505 | 0.068 | 0.053 | 0.026401 | 0.0059234 | 0 | 0
Natural Lands | NORTH FORK | 5200 | C/D | 0.22 | 50.8 | 0 | 0.505 | 0.068 | 0.053 | 0.011404 | 0.0025586 | 0 | 0
Natural Lands | NORTH FORK | 5200 | C/D | 0.22 | 50.8 | 0 | 0.505 | 0.068 | 0.053 | 0.044555 | 0.0099966 | 0 | 0
Natural Lands | NORTH FORK | 5200 |  | 0.22 | 50.8 | 0 | 0.505 | 0.068 | 0.053 | 13.3908 | 3.0044 | 4.1 | 3.5
Natural Lands | NORTH FORK | 5200 | A/D | 0.22 | 50.8 | 0 | 0.505 | 0.068 | 0.053 | 5.105 | 1.1454 | 1.6 | 1.3
Natural Lands | NORTH FORK | 5200 |  | 0.22 | 50.8 | 0 | 0.505 | 0.068 | 0.053 | 5.2998 | 1.1891 | 1.6 | 1.4
Natural Lands | NORTH FORK | 4200 | C/D | 0.22 | 50.8 | 0 | 0.691 | 0.036 | 0.262 | 0.41178 | 0.45672 | 0.9 | 0.1
Natural Lands | NORTH FORK | 4200 | C/D | 0.22 | 50.8 | 0 | 0.691 | 0.036 | 0.262 | 2.4343 | 2.6999 | 5.1 | 0.8
Natural Lands | NORTH FORK | 4200 | C/D | 0.22 | 50.8 | 0 | 0.691 | 0.036 | 0.262 | 2.3281 | 2.5821 | 4.9 | 0.8
Natural Lands | NORTH FORK | 4200 | C/D | 0.22 | 50.8 | 0 | 0.691 | 0.036 | 0.262 | 9.1254 | 10.1213 | 19 | 3
Natural Lands | NORTH FORK | 4200 | C/D | 0.22 | 50.8 | 0 | 0.691 | 0.036 | 0.262 | 2.1222 | 2.3538 | 4.4 | 0.7
Natural Lands | NORTH FORK | 3100 | C/D | 0.22 | 50.8 | 0 | 0.691 | 0.036 | 0.262 | 16.8711 | 18.7123 | 35.2 | 5.5
Natural Lands | NORTH FORK | 5300 | C/D | 0.22 | 50.8 | 0 | 0.505 | 0.068 | 0.053 | 1.1361 | 0.2549 | 0.4 | 0.3
Natural Lands | NORTH FORK | 5300 | D | 0.22 | 50.8 | 0 | 0.505 | 0.068 | 0.053 | 0.026864 | 0.0060274 | 0 | 0
Natural Lands | NORTH FORK | 5300 | C/D | 0.22 | 50.8 | 0 | 0.505 | 0.068 | 0.053 | 1.8578 | 0.41683 | 0.6 | 0.5
Natural Lands | NORTH FORK | 5300 |  | 0.22 | 50.8 | 0 | 0.505 | 0.068 | 0.053 | 3.388 | 0.76016 | 1 | 0.9
Natural Lands | NORTH FORK | 5300 | C/D | 0.22 | 50.8 | 0 | 0.505 | 0.068 | 0.053 | 0.043518 | 0.009764 | 0 | 0
Natural Lands | NORTH FORK | 5300 | C/D | 0.22 | 50.8 | 0 | 0.505 | 0.068 | 0.053 | 1.0653 | 0.23902 | 0.3 | 0.3
Natural Lands | NORTH FORK | 5300 | C/D | 0.22 | 50.8 | 0 | 0.505 | 0.068 | 0.053 | 2.044 | 0.45861 | 0.6 | 0.5
Natural Lands | NORTH FORK | 5300 | C/D | 0.22 | 50.8 | 0 | 0.505 | 0.068 | 0.053 | 0.11104 | 0.024914 | 0 | 0
Natural Lands | NORTH FORK | 5300 | C/D | 0.22 | 50.8 | 0 | 0.505 | 0.068 | 0.053 | 2.4083 | 0.54033 | 0.7 | 0.6
Natural Lands | NORTH FORK | 6170 | A/D | 0.22 | 50.8 | 0 | 0.607 | 0.033 | 0.026 | 0.11271 | 0.012406 | 0 | 0
Natural Lands | NORTH FORK | 6170 | C/D | 0.22 | 50.8 | 0 | 0.607 | 0.033 | 0.026 | 0.3019 | 0.033229 | 0.1 | 0.1
Natural Lands | NORTH FORK | 6170 | B/D | 0.22 | 50.8 | 0 | 0.607 | 0.033 | 0.026 | 1.2347 | 0.1359 | 0.2 | 0.3
Natural Lands | NORTH FORK | 3200 | B/D | 0.22 | 50.8 | 0 | 0.691 | 0.036 | 0.262 | 4.1013 | 4.5489 | 8.6 | 1.3
Natural Lands | NORTH FORK | 3200 | A/D | 0.22 | 50.8 | 0 | 0.691 | 0.036 | 0.262 | 7.3221 | 8.1212 | 15.3 | 2.4
Natural Lands | NORTH FORK | 3200 | C/D | 0.22 | 50.8 | 0 | 0.691 | 0.036 | 0.262 | 2.4061 | 2.6687 | 5 | 0.8
Natural Lands | NORTH FORK | 3200 | C/D | 0.22 | 50.8 | 0 | 0.691 | 0.036 | 0.262 | 0.92065 | 1.0211 | 1.9 | 0.3
Natural Lands | NORTH FORK | 3200 | B/D | 0.22 | 50.8 | 0 | 0.691 | 0.036 | 0.262 | 0.64278 | 0.71293 | 1.3 | 0.2
Natural Lands | NORTH FORK | 3200 | C/D | 0.22 | 50.8 | 0 | 0.691 | 0.036 | 0.262 | 7.9572 | 8.8256 | 16.6 | 2.6
Natural Lands | NORTH FORK | 3200 | D | 0.22 | 50.8 | 0 | 0.691 | 0.036 | 0.262 | 15.5829 | 17.2836 | 32.5 | 5.1
Natural Lands | NORTH FORK | 5300 |  | 0.22 | 50.8 | 0 | 0.505 | 0.068 | 0.053 | 0.98689 | 0.22143 | 0.3 | 0.3
Natural Lands | NORTH FORK | 5300 | C/D | 0.22 | 50.8 | 0 | 0.505 | 0.068 | 0.053 | 0.091427 | 0.020513 | 0 | 0
Natural Lands | NORTH FORK | 4340 | C/D | 0.22 | 50.8 | 0 | 0.691 | 0.036 | 0.262 | 34.581 | 38.355 | 72.1 | 11.4
Natural Lands | NORTH FORK | 4340 |  | 0.22 | 50.8 | 0 | 0.691 | 0.036 | 0.262 | 0.236 | 0.26175 | 0.5 | 0.1
Natural Lands | NORTH FORK | 4340 | C/D | 0.22 | 50.8 | 0 | 0.691 | 0.036 | 0.262 | 6.1868 | 6.8619 | 12.9 | 2
Natural Lands | NORTH FORK | 4340 | C/D | 0.22 | 50.8 | 0 | 0.691 | 0.036 | 0.262 | 4.5566 | 5.0538 | 9.5 | 1.5
Natural Lands | NORTH FORK | 4340 | C/D | 0.22 | 50.8 | 0 | 0.691 | 0.036 | 0.262 | 1.0766 | 1.1941 | 2.2 | 0.4
Natural Lands | NORTH FORK | 4340 | C/D | 0.22 | 50.8 | 0 | 0.691 | 0.036 | 0.262 | 3.3877 | 3.7574 | 7.1 | 1.1
Natural Lands | NORTH FORK | 5120 | C/D | 0.22 | 50.8 | 0 | 0.505 | 0.068 | 0.053 | 0.25792 | 0.057869 | 0.1 | 0.1
Natural Lands | NORTH FORK | 5120 | C/D | 0.22 | 50.8 | 0 | 0.505 | 0.068 | 0.053 | 3.659 | 0.82096 | 1.1 | 1
Natural Lands | NORTH FORK | 5120 | D | 0.22 | 50.8 | 0 | 0.505 | 0.068 | 0.053 | 0.94712 | 0.2125 | 0.3 | 0.2
Natural Lands | NORTH FORK | 5120 | A | 0.22 | 50.8 | 0 | 0.505 | 0.068 | 0.053 | 0.52533 | 0.11787 | 0.2 | 0.1
Natural Lands | NORTH FORK | 5120 | A/D | 0.22 | 50.8 | 0 | 0.505 | 0.068 | 0.053 | 3.8386 | 0.86125 | 1.2 | 1
Natural Lands | NORTH FORK | 6250 | A | 0.22 | 50.8 | 0 | 0.607 | 0.033 | 0.026 | 6.0453 | 0.66538 | 1.1 | 1.4
Natural Lands | NORTH FORK | 6250 | A | 0.22 | 50.8 | 0 | 0.607 | 0.033 | 0.026 | 4.1765 | 0.45969 | 0.8 | 1
Natural Lands | NORTH FORK | 6250 | A/D | 0.22 | 50.8 | 0 | 0.607 | 0.033 | 0.026 | 0.63719 | 0.070133 | 0.1 | 0.1
Natural Lands | NORTH FORK | 6250 |  | 0.22 | 50.8 | 0 | 0.607 | 0.033 | 0.026 | 0.14887 | 0.016386 | 0 | 0
Natural Lands | NORTH FORK | 6410 | C/D | 0.22 | 50.8 | 0 | 0.607 | 0.033 | 0.026 | 2.7878 | 0.30684 | 0.5 | 0.6
Natural Lands | NORTH FORK | 5300 |  | 0.22 | 50.8 | 0 | 0.505 | 0.068 | 0.053 | 1.4928 | 0.33493 | 0.5 | 0.4
Natural Lands | NORTH FORK | 5300 | C/D | 0.22 | 50.8 | 0 | 0.505 | 0.068 | 0.053 | 0.042602 | 0.0095585 | 0 | 0
Natural Lands | NORTH FORK | 5300 | C/D | 0.22 | 50.8 | 0 | 0.505 | 0.068 | 0.053 | 0.0068578 | 0.0015387 | 0 | 0
Natural Lands | NORTH FORK | 5300 |  | 0.22 | 50.8 | 0 | 0.505 | 0.068 | 0.053 | 0.87394 | 0.19608 | 0.3 | 0.2
Natural Lands | NORTH FORK | 5300 | C/D | 0.22 | 50.8 | 0 | 0.505 | 0.068 | 0.053 | 0.063791 | 0.014313 | 0 | 0
Natural Lands | NORTH FORK | 5300 | C/D | 0.22 | 50.8 | 0 | 0.505 | 0.068 | 0.053 | 1.5429 | 0.34617 | 0.5 | 0.4
Natural Lands | NORTH FORK | 4220 | C/D | 0.22 | 50.8 | 0 | 0.691 | 0.036 | 0.262 | 3.3568 | 3.7231 | 7 | 1.1
Natural Lands | NORTH FORK | 6300 | A | 0.22 | 50.8 | 0 | 0.607 | 0.033 | 0.026 | 0.27917 | 0.030727 | 0.1 | 0.1
Natural Lands | NORTH FORK | 6300 | A/D | 0.22 | 50.8 | 0 | 0.607 | 0.033 | 0.026 | 3.6656 | 0.40346 | 0.7 | 0.8
Natural Lands | NORTH FORK | 6300 | A/D | 0.22 | 50.8 | 0 | 0.607 | 0.033 | 0.026 | 1.5319 | 0.16861 | 0.3 | 0.4
Natural Lands | NORTH FORK | 6300 | C/D | 0.22 | 50.8 | 0 | 0.607 | 0.033 | 0.026 | 1.8008 | 0.19821 | 0.3 | 0.4
Natural Lands | NORTH FORK | 5300 | C/D | 0.22 | 50.8 | 0 | 0.505 | 0.068 | 0.053 | 0.4355 | 0.097712 | 0.1 | 0.1
Natural Lands | NORTH FORK | 5300 | C/D | 0.22 | 50.8 | 0 | 0.505 | 0.068 | 0.053 | 0.36383 | 0.081631 | 0.1 | 0.1
Natural Lands | NORTH FORK | 5300 | C/D | 0.22 | 50.8 | 0 | 0.505 | 0.068 | 0.053 | 0.90591 | 0.20326 | 0.3 | 0.2
Natural Lands | NORTH FORK | 4340 | C/D | 0.22 | 50.8 | 0 | 0.691 | 0.036 | 0.262 | 6.2156 | 6.8939 | 13 | 2
Natural Lands | NORTH FORK | 4340 | C/D | 0.22 | 50.8 | 0 | 0.691 | 0.036 | 0.262 | 0.99942 | 1.1085 | 2.1 | 0.3
Natural Lands | NORTH FORK | 6410 | A/D | 0.22 | 50.8 | 0 | 0.607 | 0.033 | 0.026 | 4.454 | 0.49023 | 0.8 | 1
Natural Lands | NORTH FORK | 6410 | A | 0.22 | 50.8 | 0 | 0.607 | 0.033 | 0.026 | 0.12392 | 0.013639 | 0 | 0
Natural Lands | NORTH FORK | 6410 | A/D | 0.22 | 50.8 | 0 | 0.607 | 0.033 | 0.026 | 16.8007 | 1.8492 | 3.1 | 3.9
Natural Lands | NORTH FORK | 6410 | A/D | 0.22 | 50.8 | 0 | 0.607 | 0.033 | 0.026 | 2.982 | 0.32822 | 0.5 | 0.7
Natural Lands | NORTH FORK | 6410 | A/D | 0.22 | 50.8 | 0 | 0.607 | 0.033 | 0.026 | 1.1062 | 0.12175 | 0.2 | 0.3
Natural Lands | NORTH FORK | 6410 | A/D | 0.22 | 50.8 | 0 | 0.607 | 0.033 | 0.026 | 1.7412 | 0.19165 | 0.3 | 0.4
Natural Lands | NORTH FORK | 4110 | A/D | 0.22 | 50.8 | 0 | 0.691 | 0.036 | 0.262 | 0.065921 | 0.073115 | 0.1 | 0
Natural Lands | NORTH FORK | 4110 | A/D | 0.22 | 50.8 | 0 | 0.691 | 0.036 | 0.262 | 3.666 | 4.066 | 7.6 | 1.2
Natural Lands | NORTH FORK | 3100 | C/D | 0.22 | 50.8 | 0 | 0.691 | 0.036 | 0.262 | 0.3051 | 0.3384 | 0.6 | 0.1
Natural Lands | NORTH FORK | 3100 | A/D | 0.22 | 50.8 | 0 | 0.691 | 0.036 | 0.262 | 1.4719 | 1.6325 | 3.1 | 0.5
Natural Lands | NORTH FORK | 3100 | A/D | 0.22 | 50.8 | 0 | 0.691 | 0.036 | 0.262 | 0.20176 | 0.22378 | 0.4 | 0.1
Natural Lands | NORTH FORK | 3100 | A/D | 0.22 | 50.8 | 0 | 0.691 | 0.036 | 0.262 | 35.2011 | 39.0428 | 73.4 | 11.6
Natural Lands | NORTH FORK | 6430 | C/D | 0.22 | 50.8 | 0 | 0.607 | 0.033 | 0.026 | 0.77847 | 0.085684 | 0.1 | 0.2
Natural Lands | NORTH FORK | 6430 | C/D | 0.22 | 50.8 | 0 | 0.607 | 0.033 | 0.026 | 0.41807 | 0.046016 | 0.1 | 0.1
Natural Lands | NORTH FORK | 3100 | A | 0.22 | 50.8 | 0 | 0.691 | 0.036 | 0.262 | 0.97207 | 1.0782 | 2 | 0.3
Natural Lands | NORTH FORK | 3100 | C/D | 0.22 | 50.8 | 0 | 0.691 | 0.036 | 0.262 | 0.033757 | 0.037441 | 0.1 | 0
Natural Lands | NORTH FORK | 3100 | A/D | 0.22 | 50.8 | 0 | 0.691 | 0.036 | 0.262 | 3.2997 | 3.6599 | 6.9 | 1.1
Natural Lands | NORTH FORK | 3100 | A | 0.22 | 50.8 | 0 | 0.691 | 0.036 | 0.262 | 3.0858 | 3.4226 | 6.4 | 1
Natural Lands | NORTH FORK | 3100 | A | 0.22 | 50.8 | 0 | 0.691 | 0.036 | 0.262 | 0.068817 | 0.076327 | 0.1 | 0
Natural Lands | NORTH FORK | 3100 |  | 0.22 | 50.8 | 0 | 0.691 | 0.036 | 0.262 | 0.04439 | 0.049234 | 0.1 | 0
Natural Lands | NORTH FORK | 3100 | A/D | 0.22 | 50.8 | 0 | 0.691 | 0.036 | 0.262 | 2.9361 | 3.2566 | 6.1 | 1
Natural Lands | NORTH FORK | 5300 | C/D | 0.22 | 50.8 | 0 | 0.505 | 0.068 | 0.053 | 2.9187 | 0.65486 | 0.9 | 0.8
Natural Lands | NORTH FORK | 6410 | C/D | 0.22 | 50.8 | 0 | 0.607 | 0.033 | 0.026 | 0.3354 | 0.036916 | 0.1 | 0.1
Natural Lands | NORTH FORK | 6410 | A/D | 0.22 | 50.8 | 0 | 0.607 | 0.033 | 0.026 | 0.79344 | 0.087332 | 0.1 | 0.2
Natural Lands | NORTH FORK | 6440 |  | 0.22 | 50.8 | 0 | 0.607 | 0.033 | 0.026 | 0.1011 | 0.011128 | 0 | 0
Natural Lands | NORTH FORK | 6440 | D | 0.22 | 50.8 | 0 | 0.607 | 0.033 | 0.026 | 2.4189 | 0.26624 | 0.4 | 0.6
Natural Lands | NORTH FORK | 6440 | A/D | 0.22 | 50.8 | 0 | 0.607 | 0.033 | 0.026 | 0.27801 | 0.030599 | 0.1 | 0.1
Natural Lands | NORTH FORK | 5300 | C/D | 0.22 | 50.8 | 0 | 0.505 | 0.068 | 0.053 | 1.4423 | 0.32359 | 0.4 | 0.4
Natural Lands | NORTH FORK | 5300 | A/D | 0.22 | 50.8 | 0 | 0.505 | 0.068 | 0.053 | 0.63256 | 0.14193 | 0.2 | 0.2
Natural Lands | NORTH FORK | 5300 | A/D | 0.22 | 50.8 | 0 | 0.505 | 0.068 | 0.053 | 0.015236 | 0.0034184 | 0 | 0
Natural Lands | NORTH FORK | 5300 | C/D | 0.22 | 50.8 | 0 | 0.505 | 0.068 | 0.053 | 2.49 | 0.55867 | 0.8 | 0.7
Natural Lands | NORTH FORK | 5300 | C/D | 0.22 | 50.8 | 0 | 0.505 | 0.068 | 0.053 | 1.7504 | 0.39273 | 0.5 | 0.5
Natural Lands | NORTH FORK | 5300 | D | 0.22 | 50.8 | 0 | 0.505 | 0.068 | 0.053 | 1.9617 | 0.44013 | 0.6 | 0.5
Natural Lands | NORTH FORK | 6410 | A/D | 0.22 | 50.8 | 0 | 0.607 | 0.033 | 0.026 | 2.9336 | 0.32289 | 0.5 | 0.7
Natural Lands | NORTH FORK | 6410 | C/D | 0.22 | 50.8 | 0 | 0.607 | 0.033 | 0.026 | 0.15543 | 0.017108 | 0 | 0
Natural Lands | NORTH FORK | 3200 | C/D | 0.22 | 50.8 | 0 | 0.691 | 0.036 | 0.262 | 23.9384 | 26.5509 | 49.9 | 7.9
Natural Lands | NORTH FORK | 6172 | A/D | 0.22 | 50.8 | 0 | 0.607 | 0.033 | 0.026 | 1.5547 | 0.17112 | 0.3 | 0.4
Natural Lands | NORTH FORK | 6172 | C/D | 0.22 | 50.8 | 0 | 0.607 | 0.033 | 0.026 | 0.54136 | 0.059586 | 0.1 | 0.1
Natural Lands | NORTH FORK | 6172 | D | 0.22 | 50.8 | 0 | 0.607 | 0.033 | 0.026 | 0.08743 | 0.0096231 | 0 | 0
Natural Lands | NORTH FORK | 6440 |  | 0.22 | 50.8 | 0 | 0.607 | 0.033 | 0.026 | 0.00070013 | 7.7061e-05 | 0 | 0
Natural Lands | NORTH FORK | 6440 | D | 0.22 | 50.8 | 0 | 0.607 | 0.033 | 0.026 | 1.7306 | 0.19048 | 0.3 | 0.4
Natural Lands | NORTH FORK | 6410 | C/D | 0.22 | 50.8 | 0 | 0.607 | 0.033 | 0.026 | 1.3373 | 0.14719 | 0.2 | 0.3
Natural Lands | NORTH FORK | 6410 | C/D | 0.22 | 50.8 | 0 | 0.607 | 0.033 | 0.026 | 0.061178 | 0.0067337 | 0 | 0
Natural Lands | NORTH FORK | 6410 | C/D | 0.22 | 50.8 | 0 | 0.607 | 0.033 | 0.026 | 0.058401 | 0.006428 | 0 | 0
Natural Lands | NORTH FORK | 6170 |  | 0.22 | 50.8 | 0 | 0.607 | 0.033 | 0.026 | 0.1321 | 0.01454 | 0 | 0
Natural Lands | NORTH FORK | 6170 |  | 0.22 | 50.8 | 0 | 0.607 | 0.033 | 0.026 | 9.7503e-06 | 1.0732e-06 | 0 | 0
Natural Lands | NORTH FORK | 6170 | C/D | 0.22 | 50.8 | 0 | 0.607 | 0.033 | 0.026 | 1.1962 | 0.13166 | 0.2 | 0.3
Natural Lands | NORTH FORK | 6170 | D | 0.22 | 50.8 | 0 | 0.607 | 0.033 | 0.026 | 23.3633 | 2.5715 | 4.2 | 5.4
Natural Lands | NORTH FORK | 6170 | D | 0.22 | 50.8 | 0 | 0.607 | 0.033 | 0.026 | 75.0189 | 8.2571 | 13.6 | 17.2
Natural Lands | NORTH FORK | 6170 |  | 0.22 | 50.8 | 0 | 0.607 | 0.033 | 0.026 | 0.12931 | 0.014233 | 0 | 0
Natural Lands | NORTH FORK | 6170 | A | 0.22 | 50.8 | 0 | 0.607 | 0.033 | 0.026 | 3.5032 | 0.38559 | 0.6 | 0.8
Natural Lands | NORTH FORK | 6170 | C/D | 0.22 | 50.8 | 0 | 0.607 | 0.033 | 0.026 | 0.0855 | 0.0094107 | 0 | 0
Natural Lands | NORTH FORK | 6170 | A | 0.22 | 50.8 | 0 | 0.607 | 0.033 | 0.026 | 0.18829 | 0.020725 | 0 | 0
Natural Lands | NORTH FORK | 6170 | C/D | 0.22 | 50.8 | 0 | 0.607 | 0.033 | 0.026 | 0.73503 | 0.080902 | 0.1 | 0.2
Natural Lands | NORTH FORK | 6170 | C/D | 0.22 | 50.8 | 0 | 0.607 | 0.033 | 0.026 | 0.75964 | 0.083611 | 0.1 | 0.2
Natural Lands | NORTH FORK | 5300 | C/D | 0.22 | 50.8 | 0 | 0.505 | 0.068 | 0.053 | 5.7292 | 1.2854 | 1.8 | 1.5
Natural Lands | NORTH FORK | 3230 | C/D | 0.22 | 50.8 | 0 | 0.691 | 0.036 | 0.262 | 12.952 | 14.3654 | 27 | 4.3
Natural Lands | NORTH FORK | 3230 | C/D | 0.22 | 50.8 | 0 | 0.691 | 0.036 | 0.262 | 0.19432 | 0.21553 | 0.4 | 0.1
Natural Lands | NORTH FORK | 4130 | C/D | 0.22 | 50.8 | 0 | 0.691 | 0.036 | 0.262 | 1.5518 | 1.7212 | 3.2 | 0.5
Natural Lands | NORTH FORK | 4130 | A/D | 0.22 | 50.8 | 0 | 0.691 | 0.036 | 0.262 | 0.51813 | 0.57467 | 1.1 | 0.2
Natural Lands | NORTH FORK | 4130 | A | 0.22 | 50.8 | 0 | 0.691 | 0.036 | 0.262 | 11.4386 | 12.6869 | 23.9 | 3.8
Natural Lands | NORTH FORK | 3100 | C/D | 0.22 | 50.8 | 0 | 0.691 | 0.036 | 0.262 | 0.50965 | 0.56527 | 1.1 | 0.2
Natural Lands | NORTH FORK | 3100 | D | 0.22 | 50.8 | 0 | 0.691 | 0.036 | 0.262 | 1.1245 | 1.2472 | 2.3 | 0.4
Natural Lands | NORTH FORK | 3100 |  | 0.22 | 50.8 | 0 | 0.691 | 0.036 | 0.262 | 0.06186 | 0.068612 | 0.1 | 0
Natural Lands | NORTH FORK | 3100 | A/D | 0.22 | 50.8 | 0 | 0.691 | 0.036 | 0.262 | 5.3754 | 5.962 | 11.2 | 1.8
Natural Lands | NORTH FORK | 3100 |  | 0.22 | 50.8 | 0 | 0.691 | 0.036 | 0.262 | 0.14398 | 0.15969 | 0.3 | 0
Natural Lands | NORTH FORK | 3100 | A/D | 0.22 | 50.8 | 0 | 0.691 | 0.036 | 0.262 | 7.3244 | 8.1237 | 15.3 | 2.4
Natural Lands | NORTH FORK | 5300 |  | 0.22 | 50.8 | 0 | 0.505 | 0.068 | 0.053 | 2.1309 | 0.4781 | 0.7 | 0.6
Natural Lands | NORTH FORK | 5300 | C/D | 0.22 | 50.8 | 0 | 0.505 | 0.068 | 0.053 | 0.13502 | 0.030294 | 0 | 0
Natural Lands | NORTH FORK | 5300 | C/D | 0.22 | 50.8 | 0 | 0.505 | 0.068 | 0.053 | 1.0698 | 0.24002 | 0.3 | 0.3
Natural Lands | NORTH FORK | 6172 |  | 0.22 | 50.8 | 0 | 0.607 | 0.033 | 0.026 | 0.061307 | 0.0067479 | 0 | 0
Natural Lands | NORTH FORK | 6172 | A/D | 0.22 | 50.8 | 0 | 0.607 | 0.033 | 0.026 | 8.8924 | 0.97875 | 1.6 | 2
Natural Lands | NORTH FORK | 4110 | A | 0.22 | 50.8 | 0 | 0.691 | 0.036 | 0.262 | 0.2728 | 0.30257 | 0.6 | 0.1
Natural Lands | NORTH FORK | 4110 | C/D | 0.22 | 50.8 | 0 | 0.691 | 0.036 | 0.262 | 5.4591 | 6.0548 | 11.4 | 1.8
Natural Lands | NORTH FORK | 4110 | A | 0.22 | 50.8 | 0 | 0.691 | 0.036 | 0.262 | 2.8559 | 3.1676 | 6 | 0.9
Natural Lands | NORTH FORK | 4110 | A | 0.22 | 50.8 | 0 | 0.691 | 0.036 | 0.262 | 2.3672 | 2.6256 | 4.9 | 0.8
Natural Lands | NORTH FORK | 4110 | A/D | 0.22 | 50.8 | 0 | 0.691 | 0.036 | 0.262 | 2.1626 | 2.3986 | 4.5 | 0.7
Natural Lands | NORTH FORK | 6410 | A/D | 0.22 | 50.8 | 0 | 0.607 | 0.033 | 0.026 | 1.681 | 0.18502 | 0.3 | 0.4
Natural Lands | NORTH FORK | 4110 | C/D | 0.22 | 50.8 | 0 | 0.691 | 0.036 | 0.262 | 7.5326 | 8.3547 | 15.7 | 2.5
Natural Lands | NORTH FORK | 6410 | C/D | 0.22 | 50.8 | 0 | 0.607 | 0.033 | 0.026 | 3.1061 | 0.34188 | 0.6 | 0.7
Natural Lands | NORTH FORK | 4200 | A/D | 0.22 | 50.8 | 0 | 0.691 | 0.036 | 0.262 | 2.1817 | 2.4198 | 4.5 | 0.7
Natural Lands | NORTH FORK | 4200 | C/D | 0.22 | 50.8 | 0 | 0.691 | 0.036 | 0.262 | 2.6134 | 2.8986 | 5.4 | 0.9
Natural Lands | NORTH FORK | 4200 | A/D | 0.22 | 50.8 | 0 | 0.691 | 0.036 | 0.262 | 0.40132 | 0.44512 | 0.8 | 0.1
Natural Lands | NORTH FORK | 6430 | A/D | 0.22 | 50.8 | 0 | 0.607 | 0.033 | 0.026 | 0.41299 | 0.045456 | 0.1 | 0.1
Natural Lands | NORTH FORK | 6430 | D | 0.22 | 50.8 | 0 | 0.607 | 0.033 | 0.026 | 0.045349 | 0.0049914 | 0 | 0
Natural Lands | NORTH FORK | 6430 | C/D | 0.22 | 50.8 | 0 | 0.607 | 0.033 | 0.026 | 0.60802 | 0.066923 | 0.1 | 0.1
Natural Lands | NORTH FORK | 4110 | C/D | 0.22 | 50.8 | 0 | 0.691 | 0.036 | 0.262 | 10.3056 | 11.4302 | 21.5 | 3.4
Natural Lands | NORTH FORK | 4200 | C/D | 0.22 | 50.8 | 0 | 0.691 | 0.036 | 0.262 | 0.014347 | 0.015913 | 0 | 0
Natural Lands | NORTH FORK | 4200 | A | 0.22 | 50.8 | 0 | 0.691 | 0.036 | 0.262 | 2.6007 | 2.8846 | 5.4 | 0.9
Natural Lands | NORTH FORK | 4200 | A | 0.22 | 50.8 | 0 | 0.691 | 0.036 | 0.262 | 0.080842 | 0.089665 | 0.2 | 0
Natural Lands | NORTH FORK | 4200 | D | 0.22 | 50.8 | 0 | 0.691 | 0.036 | 0.262 | 5.2568 | 5.8305 | 11 | 1.7
Natural Lands | NORTH FORK | 5300 | C/D | 0.22 | 50.8 | 0 | 0.505 | 0.068 | 0.053 | 0.22149 | 0.049695 | 0.1 | 0.1
Natural Lands | NORTH FORK | 5300 | A/D | 0.22 | 50.8 | 0 | 0.505 | 0.068 | 0.053 | 0.27973 | 0.062761 | 0.1 | 0.1
Natural Lands | NORTH FORK | 5300 |  | 0.22 | 50.8 | 0 | 0.505 | 0.068 | 0.053 | 8.0497 | 1.8061 | 2.5 | 2.1
Natural Lands | NORTH FORK | 6170 | A/D | 0.22 | 50.8 | 0 | 0.607 | 0.033 | 0.026 | 0.89325 | 0.098317 | 0.2 | 0.2
Natural Lands | NORTH FORK | 6170 | C/D | 0.22 | 50.8 | 0 | 0.607 | 0.033 | 0.026 | 0.38614 | 0.042501 | 0.1 | 0.1
Natural Lands | NORTH FORK | 6170 | D | 0.22 | 50.8 | 0 | 0.607 | 0.033 | 0.026 | 3.6458 | 0.40129 | 0.7 | 0.8
Natural Lands | NORTH FORK | 6170 | C/D | 0.22 | 50.8 | 0 | 0.607 | 0.033 | 0.026 | 0.0058719 | 0.0006463 | 0 | 0
Natural Lands | NORTH FORK | 5120 | A | 0.22 | 50.8 | 0 | 0.505 | 0.068 | 0.053 | 0.12795 | 0.028707 | 0 | 0
Natural Lands | NORTH FORK | 5120 |  | 0.22 | 50.8 | 0 | 0.505 | 0.068 | 0.053 | 0.093556 | 0.020991 | 0 | 0
Natural Lands | NORTH FORK | 5300 | A/D | 0.22 | 50.8 | 0 | 0.505 | 0.068 | 0.053 | 0.92598 | 0.20776 | 0.3 | 0.2
Natural Lands | NORTH FORK | 4110 | A/D | 0.22 | 50.8 | 0 | 0.691 | 0.036 | 0.262 | 1.5744 | 1.7462 | 3.3 | 0.5
Natural Lands | NORTH FORK | 4110 | A/D | 0.22 | 50.8 | 0 | 0.691 | 0.036 | 0.262 | 1.7505 | 1.9415 | 3.7 | 0.6
Natural Lands | NORTH FORK | 6430 | A/D | 0.22 | 50.8 | 0 | 0.607 | 0.033 | 0.026 | 0.16865 | 0.018562 | 0 | 0
Natural Lands | NORTH FORK | 6430 | A/D | 0.22 | 50.8 | 0 | 0.607 | 0.033 | 0.026 | 0.65042 | 0.07159 | 0.1 | 0.1
Natural Lands | NORTH FORK | 6430 | A/D | 0.22 | 50.8 | 0 | 0.607 | 0.033 | 0.026 | 1.4257 | 0.15692 | 0.3 | 0.3
Natural Lands | NORTH FORK | 6430 | A/D | 0.22 | 50.8 | 0 | 0.607 | 0.033 | 0.026 | 2.2328 | 0.24575 | 0.4 | 0.5
Natural Lands | NORTH FORK | 5300 | A/D | 0.22 | 50.8 | 0 | 0.505 | 0.068 | 0.053 | 0.11745 | 0.026352 | 0 | 0
Natural Lands | NORTH FORK | 5300 | A/D | 0.22 | 50.8 | 0 | 0.505 | 0.068 | 0.053 | 11.4097 | 2.5599 | 3.5 | 3
Natural Lands | NORTH FORK | 5300 |  | 0.22 | 50.8 | 0 | 0.505 | 0.068 | 0.053 | 3.2243 | 0.72342 | 1 | 0.8
Natural Lands | NORTH FORK | 5300 | A | 0.22 | 50.8 | 0 | 0.505 | 0.068 | 0.053 | 0.070001 | 0.015706 | 0 | 0
Natural Lands | NORTH FORK | 6300 | C/D | 0.22 | 50.8 | 0 | 0.607 | 0.033 | 0.026 | 0.097543 | 0.010736 | 0 | 0
Natural Lands | NORTH FORK | 6300 | C/D | 0.22 | 50.8 | 0 | 0.607 | 0.033 | 0.026 | 2.1702 | 0.23886 | 0.4 | 0.5
Natural Lands | NORTH FORK | 6300 | C/D | 0.22 | 50.8 | 0 | 0.607 | 0.033 | 0.026 | 0.99287 | 0.10928 | 0.2 | 0.2
Natural Lands | NORTH FORK | 6300 | C/D | 0.22 | 50.8 | 0 | 0.607 | 0.033 | 0.026 | 1.4169 | 0.15595 | 0.3 | 0.3
Natural Lands | NORTH FORK | 6300 | C/D | 0.22 | 50.8 | 0 | 0.607 | 0.033 | 0.026 | 0.062705 | 0.0069018 | 0 | 0
Natural Lands | NORTH FORK | 6300 | C/D | 0.22 | 50.8 | 0 | 0.607 | 0.033 | 0.026 | 2.5003 | 0.2752 | 0.5 | 0.6
Natural Lands | NORTH FORK | 6300 | C/D | 0.22 | 50.8 | 0 | 0.607 | 0.033 | 0.026 | 0.81078 | 0.08924 | 0.1 | 0.2
Natural Lands | NORTH FORK | 6300 | A | 0.22 | 50.8 | 0 | 0.607 | 0.033 | 0.026 | 0.053205 | 0.005856 | 0 | 0
Natural Lands | NORTH FORK | 6210 | C/D | 0.22 | 50.8 | 0 | 0.607 | 0.033 | 0.026 | 3.0501 | 0.33572 | 0.6 | 0.7
Natural Lands | NORTH FORK | 6210 | C/D | 0.22 | 50.8 | 0 | 0.607 | 0.033 | 0.026 | 0.42324 | 0.046584 | 0.1 | 0.1
Natural Lands | NORTH FORK | 6410 | A/D | 0.22 | 50.8 | 0 | 0.607 | 0.033 | 0.026 | 2.4653 | 0.27135 | 0.4 | 0.6
Natural Lands | NORTH FORK | 6410 | C/D | 0.22 | 50.8 | 0 | 0.607 | 0.033 | 0.026 | 0.093549 | 0.010297 | 0 | 0
Natural Lands | NORTH FORK | 6410 | C/D | 0.22 | 50.8 | 0 | 0.607 | 0.033 | 0.026 | 0.25607 | 0.028185 | 0 | 0.1
Natural Lands | NORTH FORK | 4110 | C/D | 0.22 | 50.8 | 0 | 0.691 | 0.036 | 0.262 | 8.0939 | 8.9773 | 16.9 | 2.7
Natural Lands | NORTH FORK | 6172 |  | 0.22 | 50.8 | 0 | 0.607 | 0.033 | 0.026 | 0.062406 | 0.0068688 | 0 | 0
Natural Lands | NORTH FORK | 6172 | D | 0.22 | 50.8 | 0 | 0.607 | 0.033 | 0.026 | 2.229 | 0.24534 | 0.4 | 0.5
Natural Lands | NORTH FORK | 6172 | A/D | 0.22 | 50.8 | 0 | 0.607 | 0.033 | 0.026 | 3.9873 | 0.43887 | 0.7 | 0.9
Natural Lands | NORTH FORK | 5300 | C/D | 0.22 | 50.8 | 0 | 0.505 | 0.068 | 0.053 | 1.1125 | 0.24961 | 0.3 | 0.3
Natural Lands | NORTH FORK | 5300 | A/D | 0.22 | 50.8 | 0 | 0.505 | 0.068 | 0.053 | 0.019036 | 0.0042709 | 0 | 0
Natural Lands | NORTH FORK | 5300 | A/D | 0.22 | 50.8 | 0 | 0.505 | 0.068 | 0.053 | 1.107 | 0.24838 | 0.3 | 0.3
Natural Lands | NORTH FORK | 5300 | C/D | 0.22 | 50.8 | 0 | 0.505 | 0.068 | 0.053 | 0.2893 | 0.064908 | 0.1 | 0.1
Natural Lands | NORTH FORK | 6410 | C/D | 0.22 | 50.8 | 0 | 0.607 | 0.033 | 0.026 | 0.036674 | 0.0040366 | 0 | 0
Natural Lands | NORTH FORK | 6410 | A/D | 0.22 | 50.8 | 0 | 0.607 | 0.033 | 0.026 | 0.025367 | 0.0027921 | 0 | 0
Natural Lands | NORTH FORK | 6410 | C/D | 0.22 | 50.8 | 0 | 0.607 | 0.033 | 0.026 | 0.032371 | 0.003563 | 0 | 0
Natural Lands | NORTH FORK | 6410 | A/D | 0.22 | 50.8 | 0 | 0.607 | 0.033 | 0.026 | 6.2885 | 0.69216 | 1.1 | 1.4
Natural Lands | NORTH FORK | 6172 | D | 0.22 | 50.8 | 0 | 0.607 | 0.033 | 0.026 | 0.77345 | 0.085131 | 0.1 | 0.2
Natural Lands | NORTH FORK | 6172 | A/D | 0.22 | 50.8 | 0 | 0.607 | 0.033 | 0.026 | 5.2684 | 0.57988 | 1 | 1.2
Natural Lands | NORTH FORK | 6172 | C/D | 0.22 | 50.8 | 0 | 0.607 | 0.033 | 0.026 | 3.2897 | 0.36208 | 0.6 | 0.8
Natural Lands | NORTH FORK | 6172 | A/D | 0.22 | 50.8 | 0 | 0.607 | 0.033 | 0.026 | 2.998 | 0.32998 | 0.5 | 0.7
Natural Lands | NORTH FORK | 6172 | A/D | 0.22 | 50.8 | 0 | 0.607 | 0.033 | 0.026 | 0.0094983 | 0.0010454 | 0 | 0
Natural Lands | NORTH FORK | 6172 | A/D | 0.22 | 50.8 | 0 | 0.607 | 0.033 | 0.026 | 2.5614 | 0.28192 | 0.5 | 0.6
Natural Lands | NORTH FORK | 6172 | C/D | 0.22 | 50.8 | 0 | 0.607 | 0.033 | 0.026 | 3.3366 | 0.36725 | 0.6 | 0.8
Natural Lands | NORTH FORK | 6172 | B/D | 0.22 | 50.8 | 0 | 0.607 | 0.033 | 0.026 | 3.6902 | 0.40617 | 0.7 | 0.8
Natural Lands | NORTH FORK | 6172 | C/D | 0.22 | 50.8 | 0 | 0.607 | 0.033 | 0.026 | 3.3411 | 0.36774 | 0.6 | 0.8
Natural Lands | NORTH FORK | 6172 | C/D | 0.22 | 50.8 | 0 | 0.607 | 0.033 | 0.026 | 4.1512 | 0.45691 | 0.8 | 1
Natural Lands | NORTH FORK | 6172 | C/D | 0.22 | 50.8 | 0 | 0.607 | 0.033 | 0.026 | 12.529 | 1.379 | 2.3 | 2.9
Natural Lands | NORTH FORK | 6410 | C/D | 0.22 | 50.8 | 0 | 0.607 | 0.033 | 0.026 | 2.6927 | 0.29638 | 0.5 | 0.6
Natural Lands | NORTH FORK | 6410 | A/D | 0.22 | 50.8 | 0 | 0.607 | 0.033 | 0.026 | 1.2246 | 0.13479 | 0.2 | 0.3
Natural Lands | NORTH FORK | 6410 | C/D | 0.22 | 50.8 | 0 | 0.607 | 0.033 | 0.026 | 0.64686 | 0.071197 | 0.1 | 0.1
Natural Lands | NORTH FORK | 6410 | C/D | 0.22 | 50.8 | 0 | 0.607 | 0.033 | 0.026 | 2.0365 | 0.22416 | 0.4 | 0.5
Natural Lands | NORTH FORK | 4110 | A/D | 0.22 | 50.8 | 0 | 0.691 | 0.036 | 0.262 | 0.8973 | 0.99523 | 1.9 | 0.3
Natural Lands | NORTH FORK | 4110 | A/D | 0.22 | 50.8 | 0 | 0.691 | 0.036 | 0.262 | 2.4635 | 2.7324 | 5.1 | 0.8
Natural Lands | NORTH FORK | 4110 | C/D | 0.22 | 50.8 | 0 | 0.691 | 0.036 | 0.262 | 0.25951 | 0.28783 | 0.5 | 0.1
Natural Lands | NORTH FORK | 4110 | A/D | 0.22 | 50.8 | 0 | 0.691 | 0.036 | 0.262 | 0.1035 | 0.1148 | 0.2 | 0
Natural Lands | NORTH FORK | 4110 | A/D | 0.22 | 50.8 | 0 | 0.691 | 0.036 | 0.262 | 2.9551 | 3.2775 | 6.2 | 1
Natural Lands | NORTH FORK | 4110 | D | 0.22 | 50.8 | 0 | 0.691 | 0.036 | 0.262 | 3.9854 | 4.4203 | 8.3 | 1.3
Natural Lands | NORTH FORK | 4110 | A/D | 0.22 | 50.8 | 0 | 0.691 | 0.036 | 0.262 | 3.529 | 3.9141 | 7.4 | 1.2
Natural Lands | NORTH FORK | 4110 | A/D | 0.22 | 50.8 | 0 | 0.691 | 0.036 | 0.262 | 0.70639 | 0.78348 | 1.5 | 0.2
Natural Lands | NORTH FORK | 4110 | A/D | 0.22 | 50.8 | 0 | 0.691 | 0.036 | 0.262 | 3.0356 | 3.3669 | 6.3 | 1
Natural Lands | NORTH FORK | 4110 | A/D | 0.22 | 50.8 | 0 | 0.691 | 0.036 | 0.262 | 3.2989 | 3.659 | 6.9 | 1.1
Natural Lands | NORTH FORK | 4110 | A/D | 0.22 | 50.8 | 0 | 0.691 | 0.036 | 0.262 | 0.9291 | 1.0305 | 1.9 | 0.3
Natural Lands | NORTH FORK | 4110 | A/D | 0.22 | 50.8 | 0 | 0.691 | 0.036 | 0.262 | 0.14258 | 0.15814 | 0.3 | 0
Natural Lands | NORTH FORK | 4110 | D | 0.22 | 50.8 | 0 | 0.691 | 0.036 | 0.262 | 12.2697 | 13.6088 | 25.6 | 4
Natural Lands | NORTH FORK | 4110 | A/D | 0.22 | 50.8 | 0 | 0.691 | 0.036 | 0.262 | 0.97948 | 1.0864 | 2 | 0.3
Natural Lands | NORTH FORK | 4110 | C/D | 0.22 | 50.8 | 0 | 0.691 | 0.036 | 0.262 | 87.4603 | 97.0051 | 182.4 | 28.7
Natural Lands | NORTH FORK | 4110 | D | 0.22 | 50.8 | 0 | 0.691 | 0.036 | 0.262 | 5.201 | 5.7686 | 10.8 | 1.7
Natural Lands | NORTH FORK | 5300 |  | 0.22 | 50.8 | 0 | 0.505 | 0.068 | 0.053 | 6.6639 | 1.4952 | 2.1 | 1.7
Natural Lands | NORTH FORK | 5300 | C/D | 0.22 | 50.8 | 0 | 0.505 | 0.068 | 0.053 | 0.10404 | 0.023343 | 0 | 0
Natural Lands | NORTH FORK | 5300 | C/D | 0.22 | 50.8 | 0 | 0.505 | 0.068 | 0.053 | 0.075974 | 0.017046 | 0 | 0
Natural Lands | NORTH FORK | 6170 | D | 0.22 | 50.8 | 0 | 0.607 | 0.033 | 0.026 | 12.1117 | 1.3331 | 2.2 | 2.8
Natural Lands | NORTH FORK | 6170 |  | 0.22 | 50.8 | 0 | 0.607 | 0.033 | 0.026 | 0.022346 | 0.0024595 | 0 | 0
Natural Lands | NORTH FORK | 6170 | C/D | 0.22 | 50.8 | 0 | 0.607 | 0.033 | 0.026 | 0.58138 | 0.06399 | 0.1 | 0.1
Natural Lands | NORTH FORK | 4110 | C/D | 0.22 | 50.8 | 0 | 0.691 | 0.036 | 0.262 | 10.1029 | 11.2055 | 21.1 | 3.3
Natural Lands | NORTH FORK | 4110 | C/D | 0.22 | 50.8 | 0 | 0.691 | 0.036 | 0.262 | 1.5546 | 1.7243 | 3.2 | 0.5
Natural Lands | NORTH FORK | 5300 |  | 0.22 | 50.8 | 0 | 0.505 | 0.068 | 0.053 | 2.0146 | 0.45201 | 0.6 | 0.5
Natural Lands | NORTH FORK | 5300 | A | 0.22 | 50.8 | 0 | 0.505 | 0.068 | 0.053 | 0.18634 | 0.041808 | 0.1 | 0
Natural Lands | NORTH FORK | 5300 | D | 0.22 | 50.8 | 0 | 0.505 | 0.068 | 0.053 | 0.78417 | 0.17594 | 0.2 | 0.2
Natural Lands | NORTH FORK | 5300 | A/D | 0.22 | 50.8 | 0 | 0.505 | 0.068 | 0.053 | 0.010558 | 0.0023689 | 0 | 0
Natural Lands | NORTH FORK | 5300 | A/D | 0.22 | 50.8 | 0 | 0.505 | 0.068 | 0.053 | 0.17228 | 0.038653 | 0.1 | 0
Natural Lands | NORTH FORK | 5300 | C/D | 0.22 | 50.8 | 0 | 0.505 | 0.068 | 0.053 | 0.86057 | 0.19308 | 0.3 | 0.2
Natural Lands | NORTH FORK | 5300 | C/D | 0.22 | 50.8 | 0 | 0.505 | 0.068 | 0.053 | 0.84119 | 0.18873 | 0.3 | 0.2
Natural Lands | NORTH FORK | 5300 | A/D | 0.22 | 50.8 | 0 | 0.505 | 0.068 | 0.053 | 0.98899 | 0.2219 | 0.3 | 0.3
Natural Lands | NORTH FORK | 4220 | A/D | 0.22 | 50.8 | 0 | 0.691 | 0.036 | 0.262 | 1.4695 | 1.6298 | 3.1 | 0.5
Natural Lands | NORTH FORK | 4220 | C/D | 0.22 | 50.8 | 0 | 0.691 | 0.036 | 0.262 | 5.6206 | 6.234 | 11.7 | 1.8
Natural Lands | NORTH FORK | 4220 | C/D | 0.22 | 50.8 | 0 | 0.691 | 0.036 | 0.262 | 2.6862 | 2.9794 | 5.6 | 0.9
Natural Lands | NORTH FORK | 4220 | A | 0.22 | 50.8 | 0 | 0.691 | 0.036 | 0.262 | 4.532 | 5.0266 | 9.5 | 1.5
Natural Lands | NORTH FORK | 6120 |  | 0.22 | 50.8 | 0 | 0.607 | 0.033 | 0.026 | 0.043604 | 0.0047994 | 0 | 0
Natural Lands | NORTH FORK | 6120 | A/D | 0.22 | 50.8 | 0 | 0.607 | 0.033 | 0.026 | 53.557 | 5.8948 | 9.7 | 12.3
Natural Lands | NORTH FORK | 6250 | C/D | 0.22 | 50.8 | 0 | 0.607 | 0.033 | 0.026 | 1.3921 | 0.15323 | 0.3 | 0.3
Natural Lands | NORTH FORK | 6250 | C/D | 0.22 | 50.8 | 0 | 0.607 | 0.033 | 0.026 | 0.16457 | 0.018113 | 0 | 0
Natural Lands | NORTH FORK | 6250 | A/D | 0.22 | 50.8 | 0 | 0.607 | 0.033 | 0.026 | 0.011956 | 0.0013159 | 0 | 0
Natural Lands | NORTH FORK | 6410 | A/D | 0.22 | 50.8 | 0 | 0.607 | 0.033 | 0.026 | 0.10285 | 0.01132 | 0 | 0
Natural Lands | NORTH FORK | 6410 | C/D | 0.22 | 50.8 | 0 | 0.607 | 0.033 | 0.026 | 0.1765 | 0.019427 | 0 | 0
Natural Lands | NORTH FORK | 6410 | C/D | 0.22 | 50.8 | 0 | 0.607 | 0.033 | 0.026 | 2.222 | 0.24457 | 0.4 | 0.5
Natural Lands | NORTH FORK | 6410 | A/D | 0.22 | 50.8 | 0 | 0.607 | 0.033 | 0.026 | 0.83082 | 0.091446 | 0.2 | 0.2
Natural Lands | NORTH FORK | 6410 | A/D | 0.22 | 50.8 | 0 | 0.607 | 0.033 | 0.026 | 0.50911 | 0.056035 | 0.1 | 0.1
Natural Lands | NORTH FORK | 6410 | A/D | 0.22 | 50.8 | 0 | 0.607 | 0.033 | 0.026 | 1.1583 | 0.12749 | 0.2 | 0.3
Natural Lands | NORTH FORK | 6410 | A/D | 0.22 | 50.8 | 0 | 0.607 | 0.033 | 0.026 | 4.4349 | 0.48813 | 0.8 | 1
Natural Lands | NORTH FORK | 6172 | A | 0.22 | 50.8 | 0 | 0.607 | 0.033 | 0.026 | 0.93394 | 0.1028 | 0.2 | 0.2
Natural Lands | NORTH FORK | 3210 | A/D | 0.22 | 50.8 | 0 | 0.691 | 0.036 | 0.262 | 0.13183 | 0.14622 | 0.3 | 0
Natural Lands | NORTH FORK | 3210 |  | 0.22 | 50.8 | 0 | 0.691 | 0.036 | 0.262 | 0.017119 | 0.018987 | 0 | 0
Natural Lands | NORTH FORK | 3210 | A/D | 0.22 | 50.8 | 0 | 0.691 | 0.036 | 0.262 | 0.027219 | 0.03019 | 0.1 | 0
Natural Lands | NORTH FORK | 3210 | A/D | 0.22 | 50.8 | 0 | 0.691 | 0.036 | 0.262 | 0.046808 | 0.051916 | 0.1 | 0
Natural Lands | NORTH FORK | 3210 | A | 0.22 | 50.8 | 0 | 0.691 | 0.036 | 0.262 | 0.073741 | 0.081789 | 0.2 | 0
Natural Lands | NORTH FORK | 3210 | C/D | 0.22 | 50.8 | 0 | 0.691 | 0.036 | 0.262 | 6.7474 | 7.4837 | 14.1 | 2.2
Natural Lands | NORTH FORK | 6120 | A | 0.22 | 50.8 | 0 | 0.607 | 0.033 | 0.026 | 0.016175 | 0.0017804 | 0 | 0
Natural Lands | NORTH FORK | 6120 | A | 0.22 | 50.8 | 0 | 0.607 | 0.033 | 0.026 | 2.5123 | 0.27652 | 0.5 | 0.6
Natural Lands | NORTH FORK | 6120 |  | 0.22 | 50.8 | 0 | 0.607 | 0.033 | 0.026 | 0.025211 | 0.0027749 | 0 | 0
Natural Lands | NORTH FORK | 3200 | A | 0.22 | 50.8 | 0 | 0.691 | 0.036 | 0.262 | 4.1265 | 4.5768 | 8.6 | 1.4
Natural Lands | NORTH FORK | 3200 | A | 0.22 | 50.8 | 0 | 0.691 | 0.036 | 0.262 | 0.87727 | 0.97301 | 1.8 | 0.3
Natural Lands | NORTH FORK | 3100 | C/D | 0.22 | 50.8 | 0 | 0.691 | 0.036 | 0.262 | 19.3162 | 21.4242 | 40.3 | 6.3
Natural Lands | NORTH FORK | 3100 | C/D | 0.22 | 50.8 | 0 | 0.691 | 0.036 | 0.262 | 32.0253 | 35.5204 | 66.8 | 10.5
Natural Lands | NORTH FORK | 3100 | C/D | 0.22 | 50.8 | 0 | 0.691 | 0.036 | 0.262 | 10.0137 | 11.1066 | 20.9 | 3.3
Natural Lands | NORTH FORK | 3100 | C/D | 0.22 | 50.8 | 0 | 0.691 | 0.036 | 0.262 | 0.84452 | 0.93669 | 1.8 | 0.3
Natural Lands | NORTH FORK | 3100 | C/D | 0.22 | 50.8 | 0 | 0.691 | 0.036 | 0.262 | 5.7513 | 6.379 | 12 | 1.9
Natural Lands | NORTH FORK | 3100 | D | 0.22 | 50.8 | 0 | 0.691 | 0.036 | 0.262 | 4.0624 | 4.5057 | 8.5 | 1.3
Natural Lands | NORTH FORK | 6410 | C/D | 0.22 | 50.8 | 0 | 0.607 | 0.033 | 0.026 | 0.39396 | 0.043362 | 0.1 | 0.1
Natural Lands | NORTH FORK | 6410 | C/D | 0.22 | 50.8 | 0 | 0.607 | 0.033 | 0.026 | 0.0065752 | 0.00072372 | 0 | 0
Natural Lands | NORTH FORK | 6410 | A/D | 0.22 | 50.8 | 0 | 0.607 | 0.033 | 0.026 | 1.4227 | 0.15659 | 0.3 | 0.3
Natural Lands | NORTH FORK | 5300 | C/D | 0.22 | 50.8 | 0 | 0.505 | 0.068 | 0.053 | 1.6929 | 0.37982 | 0.5 | 0.4
Natural Lands | NORTH FORK | 5300 | D | 0.22 | 50.8 | 0 | 0.505 | 0.068 | 0.053 | 3.8546 | 0.86485 | 1.2 | 1
Natural Lands | NORTH FORK | 5300 | C/D | 0.22 | 50.8 | 0 | 0.505 | 0.068 | 0.053 | 3.1315 | 0.7026 | 1 | 0.8
Natural Lands | NORTH FORK | 5300 | D | 0.22 | 50.8 | 0 | 0.505 | 0.068 | 0.053 | 0.17576 | 0.039434 | 0.1 | 0
Natural Lands | NORTH FORK | 3100 | A/D | 0.22 | 50.8 | 0 | 0.691 | 0.036 | 0.262 | 4.7909 | 5.3137 | 10 | 1.6
Natural Lands | NORTH FORK | 3100 | C/D | 0.22 | 50.8 | 0 | 0.691 | 0.036 | 0.262 | 0.03357 | 0.037234 | 0.1 | 0
Natural Lands | NORTH FORK | 3100 | A/D | 0.22 | 50.8 | 0 | 0.691 | 0.036 | 0.262 | 1.0338 | 1.1466 | 2.2 | 0.3
Natural Lands | NORTH FORK | 3100 | D | 0.22 | 50.8 | 0 | 0.691 | 0.036 | 0.262 | 1.1694 | 1.297 | 2.4 | 0.4
Natural Lands | NORTH FORK | 3100 | A/D | 0.22 | 50.8 | 0 | 0.691 | 0.036 | 0.262 | 1.621 | 1.7979 | 3.4 | 0.5
Natural Lands | NORTH FORK | 3100 | A/D | 0.22 | 50.8 | 0 | 0.691 | 0.036 | 0.262 | 1.2729 | 1.4118 | 2.7 | 0.4
Natural Lands | NORTH FORK | 3100 | A/D | 0.22 | 50.8 | 0 | 0.691 | 0.036 | 0.262 | 0.99581 | 1.1045 | 2.1 | 0.3
Natural Lands | NORTH FORK | 3100 | C/D | 0.22 | 50.8 | 0 | 0.691 | 0.036 | 0.262 | 26.2742 | 29.1416 | 54.8 | 8.6
Natural Lands | NORTH FORK | 3100 | D | 0.22 | 50.8 | 0 | 0.691 | 0.036 | 0.262 | 22.0293 | 24.4334 | 45.9 | 7.2
Natural Lands | NORTH FORK | 4220 | C/D | 0.22 | 50.8 | 0 | 0.691 | 0.036 | 0.262 | 4.5323 | 5.0269 | 9.5 | 1.5
Natural Lands | NORTH FORK | 3100 | C/D | 0.22 | 50.8 | 0 | 0.691 | 0.036 | 0.262 | 5.745 | 6.372 | 12 | 1.9
Natural Lands | NORTH FORK | 3100 | C/D | 0.22 | 50.8 | 0 | 0.691 | 0.036 | 0.262 | 0.28431 | 0.31534 | 0.6 | 0.1
Natural Lands | NORTH FORK | 6440 | C/D | 0.22 | 50.8 | 0 | 0.607 | 0.033 | 0.026 | 0.78986 | 0.086937 | 0.1 | 0.2
Natural Lands | NORTH FORK | 6440 | C/D | 0.22 | 50.8 | 0 | 0.607 | 0.033 | 0.026 | 0.010865 | 0.0011958 | 0 | 0
Natural Lands | NORTH FORK | 6440 |  | 0.22 | 50.8 | 0 | 0.607 | 0.033 | 0.026 | 0.0074475 | 0.00081972 | 0 | 0
Natural Lands | NORTH FORK | 6440 | D | 0.22 | 50.8 | 0 | 0.607 | 0.033 | 0.026 | 1.5033 | 0.16546 | 0.3 | 0.3
Natural Lands | NORTH FORK | 4200 | C/D | 0.22 | 50.8 | 0 | 0.691 | 0.036 | 0.262 | 3.2803 | 3.6383 | 6.8 | 1.1
Natural Lands | NORTH FORK | 4110 | C/D | 0.22 | 50.8 | 0 | 0.691 | 0.036 | 0.262 | 2.0397 | 2.2623 | 4.3 | 0.7
Natural Lands | NORTH FORK | 4110 | C/D | 0.22 | 50.8 | 0 | 0.691 | 0.036 | 0.262 | 0.11243 | 0.1247 | 0.2 | 0
Natural Lands | NORTH FORK | 4110 | C/D | 0.22 | 50.8 | 0 | 0.691 | 0.036 | 0.262 | 6.1287 | 6.7976 | 12.8 | 2
Natural Lands | NORTH FORK | 4110 | C/D | 0.22 | 50.8 | 0 | 0.691 | 0.036 | 0.262 | 5.1905 | 5.757 | 10.8 | 1.7
Natural Lands | NORTH FORK | 4110 | C/D | 0.22 | 50.8 | 0 | 0.691 | 0.036 | 0.262 | 2.6117 | 2.8967 | 5.4 | 0.9
Natural Lands | NORTH FORK | 4110 | A/D | 0.22 | 50.8 | 0 | 0.691 | 0.036 | 0.262 | 12.562 | 13.9329 | 26.2 | 4.1
Natural Lands | NORTH FORK | 4110 | C/D | 0.22 | 50.8 | 0 | 0.691 | 0.036 | 0.262 | 2.2228 | 2.4653 | 4.6 | 0.7
Natural Lands | NORTH FORK | 4110 | A/D | 0.22 | 50.8 | 0 | 0.691 | 0.036 | 0.262 | 0.56654 | 0.62836 | 1.2 | 0.2
Natural Lands | NORTH FORK | 4110 | C/D | 0.22 | 50.8 | 0 | 0.691 | 0.036 | 0.262 | 0.11026 | 0.1223 | 0.2 | 0
Natural Lands | NORTH FORK | 6410 | C/D | 0.22 | 50.8 | 0 | 0.607 | 0.033 | 0.026 | 4.7071 | 0.51809 | 0.9 | 1.1
Natural Lands | NORTH FORK | 6410 | D | 0.22 | 50.8 | 0 | 0.607 | 0.033 | 0.026 | 0.1954 | 0.021507 | 0 | 0
Natural Lands | NORTH FORK | 6430 | C/D | 0.22 | 50.8 | 0 | 0.607 | 0.033 | 0.026 | 0.20726 | 0.022813 | 0 | 0
Natural Lands | NORTH FORK | 6430 | C/D | 0.22 | 50.8 | 0 | 0.607 | 0.033 | 0.026 | 1.7519 | 0.19282 | 0.3 | 0.4
Natural Lands | NORTH FORK | 6430 | A/D | 0.22 | 50.8 | 0 | 0.607 | 0.033 | 0.026 | 0.051388 | 0.0056561 | 0 | 0
Natural Lands | NORTH FORK | 6430 | C/D | 0.22 | 50.8 | 0 | 0.607 | 0.033 | 0.026 | 0.021126 | 0.0023252 | 0 | 0
Natural Lands | NORTH FORK | 3100 | C/D | 0.22 | 50.8 | 0 | 0.691 | 0.036 | 0.262 | 0.77875 | 0.86374 | 1.6 | 0.3
Natural Lands | NORTH FORK | 3100 | C/D | 0.22 | 50.8 | 0 | 0.691 | 0.036 | 0.262 | 4.4846 | 4.974 | 9.4 | 1.5
Natural Lands | NORTH FORK | 3100 | C/D | 0.22 | 50.8 | 0 | 0.691 | 0.036 | 0.262 | 4.9625 | 5.5041 | 10.3 | 1.6
Natural Lands | NORTH FORK | 4220 | C/D | 0.22 | 50.8 | 0 | 0.691 | 0.036 | 0.262 | 6.6368 | 7.3611 | 13.8 | 2.2
Natural Lands | NORTH FORK | 4220 | C/D | 0.22 | 50.8 | 0 | 0.691 | 0.036 | 0.262 | 1.1667 | 1.2941 | 2.4 | 0.4
Natural Lands | NORTH FORK | 4220 | D | 0.22 | 50.8 | 0 | 0.691 | 0.036 | 0.262 | 1.0385 | 1.1518 | 2.2 | 0.3
Natural Lands | NORTH FORK | 4220 | A/D | 0.22 | 50.8 | 0 | 0.691 | 0.036 | 0.262 | 2.6192 | 2.905 | 5.5 | 0.9
Natural Lands | NORTH FORK | 4220 | C/D | 0.22 | 50.8 | 0 | 0.691 | 0.036 | 0.262 | 1.4555 | 1.6144 | 3 | 0.5
Natural Lands | NORTH FORK | 4220 | C/D | 0.22 | 50.8 | 0 | 0.691 | 0.036 | 0.262 | 0.0018339 | 0.002034 | 0 | 0
Natural Lands | NORTH FORK | 4220 | A/D | 0.22 | 50.8 | 0 | 0.691 | 0.036 | 0.262 | 0.83449 | 0.92556 | 1.7 | 0.3
Natural Lands | NORTH FORK | 4220 | C/D | 0.22 | 50.8 | 0 | 0.691 | 0.036 | 0.262 | 1.2957 | 1.4371 | 2.7 | 0.4
Natural Lands | NORTH FORK | 3200 | C/D | 0.22 | 50.8 | 0 | 0.691 | 0.036 | 0.262 | 1.4329 | 1.5893 | 3 | 0.5
Natural Lands | NORTH FORK | 3200 | C/D | 0.22 | 50.8 | 0 | 0.691 | 0.036 | 0.262 | 11.7042 | 12.9816 | 24.4 | 3.8
Natural Lands | NORTH FORK | 3200 | A/D | 0.22 | 50.8 | 0 | 0.691 | 0.036 | 0.262 | 9.6153 | 10.6646 | 20.1 | 3.2
Natural Lands | NORTH FORK | 3200 | A/D | 0.22 | 50.8 | 0 | 0.691 | 0.036 | 0.262 | 1.7101 | 1.8967 | 3.6 | 0.6
Natural Lands | NORTH FORK | 3200 | C/D | 0.22 | 50.8 | 0 | 0.691 | 0.036 | 0.262 | 6.2373 | 6.918 | 13 | 2
Natural Lands | NORTH FORK | 3200 | D | 0.22 | 50.8 | 0 | 0.691 | 0.036 | 0.262 | 1.9127 | 2.1214 | 4 | 0.6
Natural Lands | NORTH FORK | 4110 | C/D | 0.22 | 50.8 | 0 | 0.691 | 0.036 | 0.262 | 11.055 | 12.2615 | 23.1 | 3.6
Natural Lands | NORTH FORK | 4110 | C/D | 0.22 | 50.8 | 0 | 0.691 | 0.036 | 0.262 | 0.02441 | 0.027074 | 0.1 | 0
Natural Lands | NORTH FORK | 6410 | C/D | 0.22 | 50.8 | 0 | 0.607 | 0.033 | 0.026 | 0.34563 | 0.038042 | 0.1 | 0.1
Natural Lands | NORTH FORK | 6410 |  | 0.22 | 50.8 | 0 | 0.607 | 0.033 | 0.026 | 0.031041 | 0.0034166 | 0 | 0
Natural Lands | NORTH FORK | 6410 | C/D | 0.22 | 50.8 | 0 | 0.607 | 0.033 | 0.026 | 0.25067 | 0.02759 | 0 | 0.1
Natural Lands | NORTH FORK | 6410 | C/D | 0.22 | 50.8 | 0 | 0.607 | 0.033 | 0.026 | 0.11693 | 0.01287 | 0 | 0
Natural Lands | NORTH FORK | 6410 | A/D | 0.22 | 50.8 | 0 | 0.607 | 0.033 | 0.026 | 0.30623 | 0.033705 | 0.1 | 0.1
Natural Lands | NORTH FORK | 6410 | A/D | 0.22 | 50.8 | 0 | 0.607 | 0.033 | 0.026 | 3.8786 | 0.4269 | 0.7 | 0.9
Natural Lands | NORTH FORK | 6410 | C/D | 0.22 | 50.8 | 0 | 0.607 | 0.033 | 0.026 | 36.1724 | 3.9814 | 6.6 | 8.3
Natural Lands | NORTH FORK | 6410 | A/D | 0.22 | 50.8 | 0 | 0.607 | 0.033 | 0.026 | 0.04559 | 0.0050179 | 0 | 0
Natural Lands | NORTH FORK | 6410 | C/D | 0.22 | 50.8 | 0 | 0.607 | 0.033 | 0.026 | 0.82727 | 0.091055 | 0.2 | 0.2
Natural Lands | NORTH FORK | 6410 | A/D | 0.22 | 50.8 | 0 | 0.607 | 0.033 | 0.026 | 2.036 | 0.22409 | 0.4 | 0.5
Natural Lands | NORTH FORK | 6410 | C/D | 0.22 | 50.8 | 0 | 0.607 | 0.033 | 0.026 | 1.5831 | 0.17424 | 0.3 | 0.4
Natural Lands | NORTH FORK | 4110 | A/D | 0.22 | 50.8 | 0 | 0.691 | 0.036 | 0.262 | 1.9496 | 2.1624 | 4.1 | 0.6
Natural Lands | NORTH FORK | 4110 | A/D | 0.22 | 50.8 | 0 | 0.691 | 0.036 | 0.262 | 27.1029 | 30.0608 | 56.5 | 8.9
Natural Lands | NORTH FORK | 4110 | A/D | 0.22 | 50.8 | 0 | 0.691 | 0.036 | 0.262 | 1.1553 | 1.2814 | 2.4 | 0.4
Natural Lands | NORTH FORK | 4110 |  | 0.22 | 50.8 | 0 | 0.691 | 0.036 | 0.262 | 0.31721 | 0.35183 | 0.7 | 0.1
Natural Lands | NORTH FORK | 4110 | C/D | 0.22 | 50.8 | 0 | 0.691 | 0.036 | 0.262 | 2.9364 | 3.2568 | 6.1 | 1
Natural Lands | NORTH FORK | 3100 |  | 0.22 | 50.8 | 0 | 0.691 | 0.036 | 0.262 | 0.61164 | 0.67839 | 1.3 | 0.2
Natural Lands | NORTH FORK | 3100 | A/D | 0.22 | 50.8 | 0 | 0.691 | 0.036 | 0.262 | 0.039964 | 0.044326 | 0.1 | 0
Natural Lands | NORTH FORK | 3100 | A/D | 0.22 | 50.8 | 0 | 0.691 | 0.036 | 0.262 | 5.5668 | 6.1743 | 11.6 | 1.8
Natural Lands | NORTH FORK | 4110 | A/D | 0.22 | 50.8 | 0 | 0.691 | 0.036 | 0.262 | 1.5901 | 1.7636 | 3.3 | 0.5
Natural Lands | NORTH FORK | 4110 | C/D | 0.22 | 50.8 | 0 | 0.691 | 0.036 | 0.262 | 3.8033 | 4.2183 | 7.9 | 1.2
Natural Lands | NORTH FORK | 4110 | C/D | 0.22 | 50.8 | 0 | 0.691 | 0.036 | 0.262 | 0.016631 | 0.018446 | 0 | 0
Natural Lands | NORTH FORK | 6440 | A/D | 0.22 | 50.8 | 0 | 0.607 | 0.033 | 0.026 | 0.61653 | 0.067859 | 0.1 | 0.1
Natural Lands | NORTH FORK | 6440 |  | 0.22 | 50.8 | 0 | 0.607 | 0.033 | 0.026 | 1.2229 | 0.1346 | 0.2 | 0.3
Natural Lands | NORTH FORK | 5300 | A/D | 0.22 | 50.8 | 0 | 0.505 | 0.068 | 0.053 | 0.10929 | 0.024522 | 0 | 0
Natural Lands | NORTH FORK | 5300 | C/D | 0.22 | 50.8 | 0 | 0.505 | 0.068 | 0.053 | 2.1307 | 0.47806 | 0.7 | 0.6
Natural Lands | NORTH FORK | 6410 | C/D | 0.22 | 50.8 | 0 | 0.607 | 0.033 | 0.026 | 0.26605 | 0.029284 | 0 | 0.1
Natural Lands | NORTH FORK | 6410 | D | 0.22 | 50.8 | 0 | 0.607 | 0.033 | 0.026 | 1.6792 | 0.18482 | 0.3 | 0.4
Natural Lands | NORTH FORK | 5300 | A/D | 0.22 | 50.8 | 0 | 0.505 | 0.068 | 0.053 | 0.11373 | 0.025518 | 0 | 0
Natural Lands | NORTH FORK | 5300 | A/D | 0.22 | 50.8 | 0 | 0.505 | 0.068 | 0.053 | 2.2862 | 0.51296 | 0.7 | 0.6
Natural Lands | NORTH FORK | 4110 | A/D | 0.22 | 50.8 | 0 | 0.691 | 0.036 | 0.262 | 0.022121 | 0.024535 | 0 | 0
Natural Lands | NORTH FORK | 4110 | A/D | 0.22 | 50.8 | 0 | 0.691 | 0.036 | 0.262 | 0.28243 | 0.31325 | 0.6 | 0.1
Natural Lands | NORTH FORK | 4110 | A/D | 0.22 | 50.8 | 0 | 0.691 | 0.036 | 0.262 | 3.8469 | 4.2668 | 8 | 1.3
Natural Lands | NORTH FORK | 5300 | A | 0.22 | 50.8 | 0 | 0.505 | 0.068 | 0.053 | 0.16228 | 0.03641 | 0.1 | 0
Natural Lands | NORTH FORK | 5300 | A/D | 0.22 | 50.8 | 0 | 0.505 | 0.068 | 0.053 | 0.86267 | 0.19355 | 0.3 | 0.2
Natural Lands | NORTH FORK | 5300 | A/D | 0.22 | 50.8 | 0 | 0.505 | 0.068 | 0.053 | 0.28666 | 0.064317 | 0.1 | 0.1
Natural Lands | NORTH FORK | 5300 | A/D | 0.22 | 50.8 | 0 | 0.505 | 0.068 | 0.053 | 0.35281 | 0.07916 | 0.1 | 0.1
Natural Lands | NORTH FORK | 5300 | A/D | 0.22 | 50.8 | 0 | 0.505 | 0.068 | 0.053 | 1.8484 | 0.41473 | 0.6 | 0.5
Natural Lands | NORTH FORK | 5300 |  | 0.22 | 50.8 | 0 | 0.505 | 0.068 | 0.053 | 3.7379 | 0.83866 | 1.2 | 1
Natural Lands | NORTH FORK | 5300 | A/D | 0.22 | 50.8 | 0 | 0.505 | 0.068 | 0.053 | 0.0044119 | 0.00098987 | 0 | 0
Natural Lands | NORTH FORK | 5300 | C/D | 0.22 | 50.8 | 0 | 0.505 | 0.068 | 0.053 | 0.1285 | 0.028832 | 0 | 0
Natural Lands | NORTH FORK | 4110 | C/D | 0.22 | 50.8 | 0 | 0.691 | 0.036 | 0.262 | 0.0025593 | 0.0028387 | 0 | 0
Natural Lands | NORTH FORK | 4110 | C/D | 0.22 | 50.8 | 0 | 0.691 | 0.036 | 0.262 | 0.0035933 | 0.0039854 | 0 | 0
Natural Lands | NORTH FORK | 4110 | C/D | 0.22 | 50.8 | 0 | 0.691 | 0.036 | 0.262 | 26.1052 | 28.9541 | 54.4 | 8.6
Natural Lands | NORTH FORK | 4110 | A/D | 0.22 | 50.8 | 0 | 0.691 | 0.036 | 0.262 | 1.0249 | 1.1367 | 2.1 | 0.3
Natural Lands | NORTH FORK | 4110 | C/D | 0.22 | 50.8 | 0 | 0.691 | 0.036 | 0.262 | 0.44713 | 0.49593 | 0.9 | 0.1
Natural Lands | NORTH FORK | 4110 | C/D | 0.22 | 50.8 | 0 | 0.691 | 0.036 | 0.262 | 0.10061 | 0.11159 | 0.2 | 0
Natural Lands | NORTH FORK | 4110 | A/D | 0.22 | 50.8 | 0 | 0.691 | 0.036 | 0.262 | 38.4113 | 42.6032 | 80.1 | 12.6
Natural Lands | NORTH FORK | 4110 | C/D | 0.22 | 50.8 | 0 | 0.691 | 0.036 | 0.262 | 0.02427 | 0.026918 | 0.1 | 0
Natural Lands | NORTH FORK | 4110 | C/D | 0.22 | 50.8 | 0 | 0.691 | 0.036 | 0.262 | 0.7371 | 0.81755 | 1.5 | 0.2
Natural Lands | NORTH FORK | 4110 | C/D | 0.22 | 50.8 | 0 | 0.691 | 0.036 | 0.262 | 1.6039 | 1.7789 | 3.3 | 0.5
Natural Lands | NORTH FORK | 4110 | C/D | 0.22 | 50.8 | 0 | 0.691 | 0.036 | 0.262 | 30.0144 | 33.29 | 62.6 | 9.9
Natural Lands | NORTH FORK | 5120 | A/D | 0.22 | 50.8 | 0 | 0.505 | 0.068 | 0.053 | 0.0063513 | 0.001425 | 0 | 0
Natural Lands | NORTH FORK | 5120 | A/D | 0.22 | 50.8 | 0 | 0.505 | 0.068 | 0.053 | 1.2506 | 0.2806 | 0.4 | 0.3
Natural Lands | NORTH FORK | 5120 | C/D | 0.22 | 50.8 | 0 | 0.505 | 0.068 | 0.053 | 1.5688 | 0.35199 | 0.5 | 0.4
Natural Lands | NORTH FORK | 6410 | A/D | 0.22 | 50.8 | 0 | 0.607 | 0.033 | 0.026 | 0.44974 | 0.049501 | 0.1 | 0.1
Natural Lands | NORTH FORK | 6410 | C/D | 0.22 | 50.8 | 0 | 0.607 | 0.033 | 0.026 | 0.019218 | 0.0021152 | 0 | 0
Natural Lands | NORTH FORK | 6410 | C/D | 0.22 | 50.8 | 0 | 0.607 | 0.033 | 0.026 | 8.8889 | 0.97837 | 1.6 | 2
Natural Lands | NORTH FORK | 6410 | A | 0.22 | 50.8 | 0 | 0.607 | 0.033 | 0.026 | 0.1152 | 0.01268 | 0 | 0
Natural Lands | NORTH FORK | 6410 |  | 0.22 | 50.8 | 0 | 0.607 | 0.033 | 0.026 | 1.7586 | 0.19356 | 0.3 | 0.4
Natural Lands | NORTH FORK | 6440 | C/D | 0.22 | 50.8 | 0 | 0.607 | 0.033 | 0.026 | 0.15761 | 0.017348 | 0 | 0
Natural Lands | NORTH FORK | 6440 | A | 0.22 | 50.8 | 0 | 0.607 | 0.033 | 0.026 | 2.3582 | 0.25956 | 0.4 | 0.5
Natural Lands | NORTH FORK | 6440 | A | 0.22 | 50.8 | 0 | 0.607 | 0.033 | 0.026 | 0.020188 | 0.002222 | 0 | 0
Natural Lands | NORTH FORK | 6440 | C/D | 0.22 | 50.8 | 0 | 0.607 | 0.033 | 0.026 | 1.0119 | 0.11137 | 0.2 | 0.2
Natural Lands | NORTH FORK | 6440 | A/D | 0.22 | 50.8 | 0 | 0.607 | 0.033 | 0.026 | 1.6582 | 0.18251 | 0.3 | 0.4
Natural Lands | NORTH FORK | 6440 |  | 0.22 | 50.8 | 0 | 0.607 | 0.033 | 0.026 | 47.7017 | 5.2504 | 8.7 | 11
Natural Lands | NORTH FORK | 6170 | C/D | 0.22 | 50.8 | 0 | 0.607 | 0.033 | 0.026 | 1.4567 | 0.16034 | 0.3 | 0.3
Natural Lands | NORTH FORK | 6170 |  | 0.22 | 50.8 | 0 | 0.607 | 0.033 | 0.026 | 0.015701 | 0.0017281 | 0 | 0
Natural Lands | NORTH FORK | 6170 | C/D | 0.22 | 50.8 | 0 | 0.607 | 0.033 | 0.026 | 8.4644 | 0.93164 | 1.5 | 1.9
Natural Lands | NORTH FORK | 3100 | C/D | 0.22 | 50.8 | 0 | 0.691 | 0.036 | 0.262 | 1.5584 | 1.7285 | 3.2 | 0.5
Natural Lands | NORTH FORK | 3100 | C/D | 0.22 | 50.8 | 0 | 0.691 | 0.036 | 0.262 | 0.49343 | 0.54728 | 1 | 0.2
Natural Lands | NORTH FORK | 3100 | C/D | 0.22 | 50.8 | 0 | 0.691 | 0.036 | 0.262 | 0.26564 | 0.29463 | 0.6 | 0.1
Natural Lands | NORTH FORK | 3100 | A/D | 0.22 | 50.8 | 0 | 0.691 | 0.036 | 0.262 | 8.0445 | 8.9224 | 16.8 | 2.6
Natural Lands | NORTH FORK | 3100 | C/D | 0.22 | 50.8 | 0 | 0.691 | 0.036 | 0.262 | 0.16892 | 0.18736 | 0.4 | 0.1
Natural Lands | NORTH FORK | 3100 | C/D | 0.22 | 50.8 | 0 | 0.691 | 0.036 | 0.262 | 53.9137 | 59.7974 | 112.4 | 17.7
Natural Lands | NORTH FORK | 3100 | C/D | 0.22 | 50.8 | 0 | 0.691 | 0.036 | 0.262 | 11.6113 | 12.8785 | 24.2 | 3.8
Natural Lands | NORTH FORK | 3100 | C/D | 0.22 | 50.8 | 0 | 0.691 | 0.036 | 0.262 | 21.7233 | 24.094 | 45.3 | 7.1
Natural Lands | NORTH FORK | 3100 | C/D | 0.22 | 50.8 | 0 | 0.691 | 0.036 | 0.262 | 5.878 | 6.5195 | 12.3 | 1.9
Natural Lands | NORTH FORK | 3100 | C/D | 0.22 | 50.8 | 0 | 0.691 | 0.036 | 0.262 | 40.8098 | 45.2635 | 85.1 | 13.4
Natural Lands | NORTH FORK | 3100 |  | 0.22 | 50.8 | 0 | 0.691 | 0.036 | 0.262 | 0.032701 | 0.03627 | 0.1 | 0
Natural Lands | NORTH FORK | 3100 | C/D | 0.22 | 50.8 | 0 | 0.691 | 0.036 | 0.262 | 0.16476 | 0.18274 | 0.3 | 0.1
Natural Lands | NORTH FORK | 3100 | A/D | 0.22 | 50.8 | 0 | 0.691 | 0.036 | 0.262 | 1.3726 | 1.5224 | 2.9 | 0.5
Natural Lands | NORTH FORK | 3100 | A | 0.22 | 50.8 | 0 | 0.691 | 0.036 | 0.262 | 1.3492 | 1.4964 | 2.8 | 0.4
Natural Lands | NORTH FORK | 3100 | C/D | 0.22 | 50.8 | 0 | 0.691 | 0.036 | 0.262 | 4.0212 | 4.4601 | 8.4 | 1.3
Natural Lands | NORTH FORK | 5300 | C/D | 0.22 | 50.8 | 0 | 0.505 | 0.068 | 0.053 | 0.046685 | 0.010475 | 0 | 0
Natural Lands | NORTH FORK | 5300 | C/D | 0.22 | 50.8 | 0 | 0.505 | 0.068 | 0.053 | 0.34312 | 0.076985 | 0.1 | 0.1
Natural Lands | NORTH FORK | 5300 | D | 0.22 | 50.8 | 0 | 0.505 | 0.068 | 0.053 | 0.25859 | 0.058018 | 0.1 | 0.1
Natural Lands | NORTH FORK | 5300 | C/D | 0.22 | 50.8 | 0 | 0.505 | 0.068 | 0.053 | 0.2477 | 0.055575 | 0.1 | 0.1
Natural Lands | NORTH FORK | 5300 |  | 0.22 | 50.8 | 0 | 0.505 | 0.068 | 0.053 | 4.8471 | 1.0875 | 1.5 | 1.3
Natural Lands | NORTH FORK | 5300 | A/D | 0.22 | 50.8 | 0 | 0.505 | 0.068 | 0.053 | 0.18011 | 0.04041 | 0.1 | 0
Natural Lands | NORTH FORK | 5300 | D | 0.22 | 50.8 | 0 | 0.505 | 0.068 | 0.053 | 0.013029 | 0.0029232 | 0 | 0
Natural Lands | NORTH FORK | 6172 | A/D | 0.22 | 50.8 | 0 | 0.607 | 0.033 | 0.026 | 3.5326 | 0.38882 | 0.6 | 0.8
Natural Lands | NORTH FORK | 6172 | C/D | 0.22 | 50.8 | 0 | 0.607 | 0.033 | 0.026 | 0.40393 | 0.044459 | 0.1 | 0.1
Natural Lands | NORTH FORK | 6172 | C/D | 0.22 | 50.8 | 0 | 0.607 | 0.033 | 0.026 | 1.1835 | 0.13027 | 0.2 | 0.3
Natural Lands | NORTH FORK | 6410 | A/D | 0.22 | 50.8 | 0 | 0.607 | 0.033 | 0.026 | 5.606 | 0.61703 | 1 | 1.3
Natural Lands | NORTH FORK | 6410 | D | 0.22 | 50.8 | 0 | 0.607 | 0.033 | 0.026 | 0.026969 | 0.0029684 | 0 | 0
Natural Lands | NORTH FORK | 6410 | C/D | 0.22 | 50.8 | 0 | 0.607 | 0.033 | 0.026 | 0.55789 | 0.061405 | 0.1 | 0.1
Natural Lands | NORTH FORK | 5300 | C/D | 0.22 | 50.8 | 0 | 0.505 | 0.068 | 0.053 | 0.28737 | 0.064476 | 0.1 | 0.1
Natural Lands | NORTH FORK | 5300 | A/D | 0.22 | 50.8 | 0 | 0.505 | 0.068 | 0.053 | 1.516 | 0.34014 | 0.5 | 0.4
Natural Lands | NORTH FORK | 4110 | C/D | 0.22 | 50.8 | 0 | 0.691 | 0.036 | 0.262 | 9.2509 | 10.2605 | 19.3 | 3
Natural Lands | NORTH FORK | 4110 | A/D | 0.22 | 50.8 | 0 | 0.691 | 0.036 | 0.262 | 1.2409 | 1.3764 | 2.6 | 0.4
Natural Lands | NORTH FORK | 6410 | C/D | 0.22 | 50.8 | 0 | 0.607 | 0.033 | 0.026 | 1.0878 | 0.11973 | 0.2 | 0.3
Natural Lands | NORTH FORK | 6410 | A/D | 0.22 | 50.8 | 0 | 0.607 | 0.033 | 0.026 | 2.258 | 0.24853 | 0.4 | 0.5
Natural Lands | NORTH FORK | 6410 | D | 0.22 | 50.8 | 0 | 0.607 | 0.033 | 0.026 | 1.0367 | 0.1141 | 0.2 | 0.2
Natural Lands | NORTH FORK | 5300 |  | 0.22 | 50.8 | 0 | 0.505 | 0.068 | 0.053 | 11.9214 | 2.6748 | 3.7 | 3.1
Natural Lands | NORTH FORK | 5300 | C/D | 0.22 | 50.8 | 0 | 0.505 | 0.068 | 0.053 | 0.040532 | 0.009094 | 0 | 0
Natural Lands | NORTH FORK | 5300 | D | 0.22 | 50.8 | 0 | 0.505 | 0.068 | 0.053 | 0.010069 | 0.0022592 | 0 | 0
Natural Lands | NORTH FORK | 5300 | A/D | 0.22 | 50.8 | 0 | 0.505 | 0.068 | 0.053 | 2.3348 | 0.52385 | 0.7 | 0.6
Natural Lands | NORTH FORK | 5300 | C/D | 0.22 | 50.8 | 0 | 0.505 | 0.068 | 0.053 | 2.2347 | 0.50139 | 0.7 | 0.6
Natural Lands | NORTH FORK | 5300 | C/D | 0.22 | 50.8 | 0 | 0.505 | 0.068 | 0.053 | 0.12567 | 0.028195 | 0 | 0
Natural Lands | NORTH FORK | 5300 | D | 0.22 | 50.8 | 0 | 0.505 | 0.068 | 0.053 | 0.54849 | 0.12306 | 0.2 | 0.1
Natural Lands | NORTH FORK | 6250 | A/D | 0.22 | 50.8 | 0 | 0.607 | 0.033 | 0.026 | 0.51907 | 0.057133 | 0.1 | 0.1
Natural Lands | NORTH FORK | 6250 | C/D | 0.22 | 50.8 | 0 | 0.607 | 0.033 | 0.026 | 0.026875 | 0.002958 | 0 | 0
Natural Lands | NORTH FORK | 6250 | A/D | 0.22 | 50.8 | 0 | 0.607 | 0.033 | 0.026 | 11.8136 | 1.3003 | 2.1 | 2.7
Natural Lands | NORTH FORK | 6250 | A/D | 0.22 | 50.8 | 0 | 0.607 | 0.033 | 0.026 | 0.056513 | 0.0062202 | 0 | 0
Natural Lands | NORTH FORK | 6250 | C/D | 0.22 | 50.8 | 0 | 0.607 | 0.033 | 0.026 | 7.0394 | 0.7748 | 1.3 | 1.6
Natural Lands | NORTH FORK | 5300 | C/D | 0.22 | 50.8 | 0 | 0.505 | 0.068 | 0.053 | 3.4994 | 0.78514 | 1.1 | 0.9
Natural Lands | NORTH FORK | 5300 | C/D | 0.22 | 50.8 | 0 | 0.505 | 0.068 | 0.053 | 3.7797 | 0.84804 | 1.2 | 1
Natural Lands | NORTH FORK | 6410 | A/D | 0.22 | 50.8 | 0 | 0.607 | 0.033 | 0.026 | 6.1329 | 0.67502 | 1.1 | 1.4
Natural Lands | NORTH FORK | 6410 | C/D | 0.22 | 50.8 | 0 | 0.607 | 0.033 | 0.026 | 1.1749 | 0.12931 | 0.2 | 0.3
Natural Lands | NORTH FORK | 6410 | C/D | 0.22 | 50.8 | 0 | 0.607 | 0.033 | 0.026 | 2.0843 | 0.22942 | 0.4 | 0.5
Natural Lands | NORTH FORK | 6410 | D | 0.22 | 50.8 | 0 | 0.607 | 0.033 | 0.026 | 5.4312 | 0.5978 | 1 | 1.2
Natural Lands | NORTH FORK | 5300 | C/D | 0.22 | 50.8 | 0 | 0.505 | 0.068 | 0.053 | 0.75663 | 0.16976 | 0.2 | 0.2
Natural Lands | NORTH FORK | 6410 | C/D | 0.22 | 50.8 | 0 | 0.607 | 0.033 | 0.026 | 0.96507 | 0.10622 | 0.2 | 0.2
Natural Lands | NORTH FORK | 6410 | C/D | 0.22 | 50.8 | 0 | 0.607 | 0.033 | 0.026 | 0.023465 | 0.0025827 | 0 | 0
Natural Lands | NORTH FORK | 6170 |  | 0.22 | 50.8 | 0 | 0.607 | 0.033 | 0.026 | 0.0013315 | 0.00014656 | 0 | 0
Natural Lands | NORTH FORK | 6170 | A/D | 0.22 | 50.8 | 0 | 0.607 | 0.033 | 0.026 | 1.6063 | 0.1768 | 0.3 | 0.4
Natural Lands | NORTH FORK | 6170 | C/D | 0.22 | 50.8 | 0 | 0.607 | 0.033 | 0.026 | 0.030105 | 0.0033136 | 0 | 0
Natural Lands | NORTH FORK | 6170 | D | 0.22 | 50.8 | 0 | 0.607 | 0.033 | 0.026 | 16.8416 | 1.8537 | 3.1 | 3.9
Natural Lands | NORTH FORK | 6170 | D | 0.22 | 50.8 | 0 | 0.607 | 0.033 | 0.026 | 5.385 | 0.5927 | 1 | 1.2
Natural Lands | NORTH FORK | 4340 | A/D | 0.22 | 50.8 | 0 | 0.691 | 0.036 | 0.262 | 1.255 | 1.392 | 2.6 | 0.4
Natural Lands | NORTH FORK | 4340 | C/D | 0.22 | 50.8 | 0 | 0.691 | 0.036 | 0.262 | 8.4013 | 9.3181 | 17.5 | 2.8
Natural Lands | NORTH FORK | 5300 | C/D | 0.22 | 50.8 | 0 | 0.505 | 0.068 | 0.053 | 0.042036 | 0.0094315 | 0 | 0
Natural Lands | NORTH FORK | 5300 |  | 0.22 | 50.8 | 0 | 0.505 | 0.068 | 0.053 | 33.4961 | 7.5154 | 10.3 | 8.8
Natural Lands | NORTH FORK | 5300 | A | 0.22 | 50.8 | 0 | 0.505 | 0.068 | 0.053 | 0.18632 | 0.041804 | 0.1 | 0
Natural Lands | NORTH FORK | 5300 | C/D | 0.22 | 50.8 | 0 | 0.505 | 0.068 | 0.053 | 0.014008 | 0.0031429 | 0 | 0
Natural Lands | NORTH FORK | 5300 | A/D | 0.22 | 50.8 | 0 | 0.505 | 0.068 | 0.053 | 0.064972 | 0.014578 | 0 | 0
Natural Lands | NORTH FORK | 5300 | A/D | 0.22 | 50.8 | 0 | 0.505 | 0.068 | 0.053 | 0.010401 | 0.0023337 | 0 | 0
Natural Lands | NORTH FORK | 5300 | A/D | 0.22 | 50.8 | 0 | 0.505 | 0.068 | 0.053 | 0.43643 | 0.09792 | 0.1 | 0.1
Natural Lands | NORTH FORK | 6172 | C/D | 0.22 | 50.8 | 0 | 0.607 | 0.033 | 0.026 | 4.2007 | 0.46236 | 0.8 | 1
Natural Lands | NORTH FORK | 6172 | A/D | 0.22 | 50.8 | 0 | 0.607 | 0.033 | 0.026 | 3.6471 | 0.40142 | 0.7 | 0.8
Natural Lands | NORTH FORK | 6172 | A | 0.22 | 50.8 | 0 | 0.607 | 0.033 | 0.026 | 0.73364 | 0.08075 | 0.1 | 0.2
Natural Lands | NORTH FORK | 5200 | C/D | 0.22 | 50.8 | 0 | 0.505 | 0.068 | 0.053 | 0.117 | 0.026251 | 0 | 0
Natural Lands | NORTH FORK | 5200 | C/D | 0.22 | 50.8 | 0 | 0.505 | 0.068 | 0.053 | 0.24204 | 0.054306 | 0.1 | 0.1
Natural Lands | NORTH FORK | 5200 |  | 0.22 | 50.8 | 0 | 0.505 | 0.068 | 0.053 | 2.4878 | 0.55818 | 0.8 | 0.7
Natural Lands | NORTH FORK | 6120 | A | 0.22 | 50.8 | 0 | 0.607 | 0.033 | 0.026 | 0.65799 | 0.072422 | 0.1 | 0.2
Natural Lands | NORTH FORK | 6120 |  | 0.22 | 50.8 | 0 | 0.607 | 0.033 | 0.026 | 0.2006 | 0.02208 | 0 | 0
Natural Lands | NORTH FORK | 6120 | A/D | 0.22 | 50.8 | 0 | 0.607 | 0.033 | 0.026 | 9.0177 | 0.99254 | 1.6 | 2.1
Natural Lands | NORTH FORK | 6120 | A | 0.22 | 50.8 | 0 | 0.607 | 0.033 | 0.026 | 0.040543 | 0.0044625 | 0 | 0
Natural Lands | NORTH FORK | 6120 | A | 0.22 | 50.8 | 0 | 0.607 | 0.033 | 0.026 | 2.2045 | 0.24264 | 0.4 | 0.5
Natural Lands | NORTH FORK | 6120 | A | 0.22 | 50.8 | 0 | 0.607 | 0.033 | 0.026 | 0.00039108 | 4.3045e-05 | 0 | 0
Natural Lands | NORTH FORK | 6120 | A/D | 0.22 | 50.8 | 0 | 0.607 | 0.033 | 0.026 | 1.2494 | 0.13751 | 0.2 | 0.3
Natural Lands | NORTH FORK | 6120 | C/D | 0.22 | 50.8 | 0 | 0.607 | 0.033 | 0.026 | 2.6367 | 0.29022 | 0.5 | 0.6
Natural Lands | NORTH FORK | 6120 | A/D | 0.22 | 50.8 | 0 | 0.607 | 0.033 | 0.026 | 2.0587 | 0.2266 | 0.4 | 0.5
Natural Lands | NORTH FORK | 6120 | A/D | 0.22 | 50.8 | 0 | 0.607 | 0.033 | 0.026 | 0.40437 | 0.044508 | 0.1 | 0.1
Natural Lands | NORTH FORK | 4110 | C/D | 0.22 | 50.8 | 0 | 0.691 | 0.036 | 0.262 | 0.60799 | 0.67435 | 1.3 | 0.2
Natural Lands | NORTH FORK | 4110 | A | 0.22 | 50.8 | 0 | 0.691 | 0.036 | 0.262 | 1.6903 | 1.8748 | 3.5 | 0.6
Natural Lands | NORTH FORK | 4110 | C/D | 0.22 | 50.8 | 0 | 0.691 | 0.036 | 0.262 | 0.33192 | 0.36814 | 0.7 | 0.1
Natural Lands | NORTH FORK | 4110 | A/D | 0.22 | 50.8 | 0 | 0.691 | 0.036 | 0.262 | 15.9541 | 17.6953 | 33.3 | 5.2
Natural Lands | NORTH FORK | 4110 | C/D | 0.22 | 50.8 | 0 | 0.691 | 0.036 | 0.262 | 0.79312 | 0.87967 | 1.7 | 0.3
Natural Lands | NORTH FORK | 4110 | C/D | 0.22 | 50.8 | 0 | 0.691 | 0.036 | 0.262 | 1.1373 | 1.2615 | 2.4 | 0.4
Natural Lands | NORTH FORK | 4110 | C/D | 0.22 | 50.8 | 0 | 0.691 | 0.036 | 0.262 | 64.1286 | 71.1271 | 133.7 | 21.1
Natural Lands | NORTH FORK | 4110 | C/D | 0.22 | 50.8 | 0 | 0.691 | 0.036 | 0.262 | 0.060957 | 0.06761 | 0.1 | 0
Natural Lands | NORTH FORK | 4110 | C/D | 0.22 | 50.8 | 0 | 0.691 | 0.036 | 0.262 | 0.00059738 | 0.00066257 | 0 | 0
Natural Lands | NORTH FORK | 3200 | A/D | 0.22 | 50.8 | 0 | 0.691 | 0.036 | 0.262 | 0.0017984 | 0.0019947 | 0 | 0
Natural Lands | NORTH FORK | 3200 | C/D | 0.22 | 50.8 | 0 | 0.691 | 0.036 | 0.262 | 1.4353 | 1.5919 | 3 | 0.5
Natural Lands | NORTH FORK | 3200 | A/D | 0.22 | 50.8 | 0 | 0.691 | 0.036 | 0.262 | 7.1584 | 7.9396 | 14.9 | 2.4
Natural Lands | NORTH FORK | 6420 | A/D | 0.22 | 50.8 | 0 | 0.607 | 0.033 | 0.026 | 3.5451 | 0.39019 | 0.6 | 0.8
Natural Lands | NORTH FORK | 3100 | A/D | 0.22 | 50.8 | 0 | 0.691 | 0.036 | 0.262 | 0.19058 | 0.21138 | 0.4 | 0.1
Natural Lands | NORTH FORK | 3100 | C/D | 0.22 | 50.8 | 0 | 0.691 | 0.036 | 0.262 | 4.5174 | 5.0105 | 9.4 | 1.5
Natural Lands | NORTH FORK | 3100 | A/D | 0.22 | 50.8 | 0 | 0.691 | 0.036 | 0.262 | 0.017757 | 0.019695 | 0 | 0
Natural Lands | NORTH FORK | 3100 | D | 0.22 | 50.8 | 0 | 0.691 | 0.036 | 0.262 | 6.8149 | 7.5587 | 14.2 | 2.2
Natural Lands | NORTH FORK | 4200 | C/D | 0.22 | 50.8 | 0 | 0.691 | 0.036 | 0.262 | 3.0449 | 3.3772 | 6.3 | 1
Natural Lands | NORTH FORK | 4200 | D | 0.22 | 50.8 | 0 | 0.691 | 0.036 | 0.262 | 17.1807 | 19.0557 | 35.8 | 5.6
Natural Lands | NORTH FORK | 4200 |  | 0.22 | 50.8 | 0 | 0.691 | 0.036 | 0.262 | 0.013247 | 0.014693 | 0 | 0
Natural Lands | NORTH FORK | 4200 | A/D | 0.22 | 50.8 | 0 | 0.691 | 0.036 | 0.262 | 0.035105 | 0.038936 | 0.1 | 0
Natural Lands | NORTH FORK | 4200 | C/D | 0.22 | 50.8 | 0 | 0.691 | 0.036 | 0.262 | 22.5762 | 25.04 | 47.1 | 7.4
Natural Lands | NORTH FORK | 4220 | C/D | 0.22 | 50.8 | 0 | 0.691 | 0.036 | 0.262 | 0.91021 | 1.0095 | 1.9 | 0.3
Natural Lands | NORTH FORK | 4220 | A/D | 0.22 | 50.8 | 0 | 0.691 | 0.036 | 0.262 | 0.79614 | 0.88303 | 1.7 | 0.3
Natural Lands | NORTH FORK | 4220 | C/D | 0.22 | 50.8 | 0 | 0.691 | 0.036 | 0.262 | 0.9189 | 1.0192 | 1.9 | 0.3
Natural Lands | NORTH FORK | 6172 | C/D | 0.22 | 50.8 | 0 | 0.607 | 0.033 | 0.026 | 1.6071 | 0.17689 | 0.3 | 0.4
Natural Lands | NORTH FORK | 5300 | C/D | 0.22 | 50.8 | 0 | 0.505 | 0.068 | 0.053 | 0.11998 | 0.026919 | 0 | 0
Natural Lands | NORTH FORK | 5300 |  | 0.22 | 50.8 | 0 | 0.505 | 0.068 | 0.053 | 3.1183 | 0.69964 | 1 | 0.8
Natural Lands | NORTH FORK | 5300 | C/D | 0.22 | 50.8 | 0 | 0.505 | 0.068 | 0.053 | 0.067201 | 0.015078 | 0 | 0
Natural Lands | NORTH FORK | 6410 | C/D | 0.22 | 50.8 | 0 | 0.607 | 0.033 | 0.026 | 0.93903 | 0.10336 | 0.2 | 0.2
Natural Lands | NORTH FORK | 6410 | A/D | 0.22 | 50.8 | 0 | 0.607 | 0.033 | 0.026 | 2.8525 | 0.31396 | 0.5 | 0.7
Natural Lands | NORTH FORK | 6410 | A/D | 0.22 | 50.8 | 0 | 0.607 | 0.033 | 0.026 | 0.49471 | 0.054451 | 0.1 | 0.1
Natural Lands | NORTH FORK | 3200 | C/D | 0.22 | 50.8 | 0 | 0.691 | 0.036 | 0.262 | 0.10688 | 0.11854 | 0.2 | 0
Natural Lands | NORTH FORK | 3200 | A/D | 0.22 | 50.8 | 0 | 0.691 | 0.036 | 0.262 | 1.601e-05 | 1.7757e-05 | 0 | 0
Natural Lands | NORTH FORK | 3200 | A/D | 0.22 | 50.8 | 0 | 0.691 | 0.036 | 0.262 | 5.7864 | 6.4179 | 12.1 | 1.9
Natural Lands | NORTH FORK | 3200 | C/D | 0.22 | 50.8 | 0 | 0.691 | 0.036 | 0.262 | 8.5808 | 9.5173 | 17.9 | 2.8
Natural Lands | NORTH FORK | 4220 | C/D | 0.22 | 50.8 | 0 | 0.691 | 0.036 | 0.262 | 7.7014 | 8.5418 | 16.1 | 2.5
Natural Lands | NORTH FORK | 4220 | C/D | 0.22 | 50.8 | 0 | 0.691 | 0.036 | 0.262 | 2.1914 | 2.4305 | 4.6 | 0.7
Natural Lands | NORTH FORK | 4220 | C/D | 0.22 | 50.8 | 0 | 0.691 | 0.036 | 0.262 | 0.60444 | 0.67041 | 1.3 | 0.2
Natural Lands | NORTH FORK | 6120 |  | 0.22 | 50.8 | 0 | 0.607 | 0.033 | 0.026 | 0.087217 | 0.0095996 | 0 | 0
Natural Lands | NORTH FORK | 6120 | A | 0.22 | 50.8 | 0 | 0.607 | 0.033 | 0.026 | 2.1399e-06 | 2.3554e-07 | 0 | 0
Natural Lands | NORTH FORK | 6120 | A | 0.22 | 50.8 | 0 | 0.607 | 0.033 | 0.026 | 0.24444 | 0.026905 | 0 | 0.1
Natural Lands | NORTH FORK | 6120 | C/D | 0.22 | 50.8 | 0 | 0.607 | 0.033 | 0.026 | 2.6605 | 0.29283 | 0.5 | 0.6
Natural Lands | NORTH FORK | 6120 | D | 0.22 | 50.8 | 0 | 0.607 | 0.033 | 0.026 | 2.036 | 0.2241 | 0.4 | 0.5
Natural Lands | NORTH FORK | 6172 | A/D | 0.22 | 50.8 | 0 | 0.607 | 0.033 | 0.026 | 0.29402 | 0.032362 | 0.1 | 0.1
Natural Lands | NORTH FORK | 6172 |  | 0.22 | 50.8 | 0 | 0.607 | 0.033 | 0.026 | 2.2863 | 0.25164 | 0.4 | 0.5
Natural Lands | NORTH FORK | 6172 | A/D | 0.22 | 50.8 | 0 | 0.607 | 0.033 | 0.026 | 0.070866 | 0.0077999 | 0 | 0
Natural Lands | NORTH FORK | 5300 | A/D | 0.22 | 50.8 | 0 | 0.505 | 0.068 | 0.053 | 0.83214 | 0.1867 | 0.3 | 0.2
Natural Lands | NORTH FORK | 5300 | A/D | 0.22 | 50.8 | 0 | 0.505 | 0.068 | 0.053 | 3.5594 | 0.79861 | 1.1 | 0.9
Natural Lands | NORTH FORK | 4110 | A/D | 0.22 | 50.8 | 0 | 0.691 | 0.036 | 0.262 | 0.20411 | 0.22638 | 0.4 | 0.1
Natural Lands | NORTH FORK | 4110 | A/D | 0.22 | 50.8 | 0 | 0.691 | 0.036 | 0.262 | 3.1331 | 3.475 | 6.5 | 1
Natural Lands | NORTH FORK | 6410 | A/D | 0.22 | 50.8 | 0 | 0.607 | 0.033 | 0.026 | 3.6359 | 0.40019 | 0.7 | 0.8
Natural Lands | NORTH FORK | 6410 | A/D | 0.22 | 50.8 | 0 | 0.607 | 0.033 | 0.026 | 0.49711 | 0.054716 | 0.1 | 0.1
Natural Lands | NORTH FORK | 6410 | A/D | 0.22 | 50.8 | 0 | 0.607 | 0.033 | 0.026 | 1.3252 | 0.14586 | 0.2 | 0.3
Natural Lands | NORTH FORK | 6410 | A/D | 0.22 | 50.8 | 0 | 0.607 | 0.033 | 0.026 | 1.0089 | 0.11104 | 0.2 | 0.2
Natural Lands | NORTH FORK | 6410 | A/D | 0.22 | 50.8 | 0 | 0.607 | 0.033 | 0.026 | 3.9506 | 0.43483 | 0.7 | 0.9
Natural Lands | NORTH FORK | 6410 | A/D | 0.22 | 50.8 | 0 | 0.607 | 0.033 | 0.026 | 1.5746 | 0.17332 | 0.3 | 0.4
Natural Lands | NORTH FORK | 5300 | A/D | 0.22 | 50.8 | 0 | 0.505 | 0.068 | 0.053 | 0.1187 | 0.026633 | 0 | 0
Natural Lands | NORTH FORK | 5300 |  | 0.22 | 50.8 | 0 | 0.505 | 0.068 | 0.053 | 7.6015 | 1.7055 | 2.3 | 2
Natural Lands | NORTH FORK | 5300 | A/D | 0.22 | 50.8 | 0 | 0.505 | 0.068 | 0.053 | 0.18174 | 0.040776 | 0.1 | 0
Natural Lands | NORTH FORK | 5300 | A/D | 0.22 | 50.8 | 0 | 0.505 | 0.068 | 0.053 | 0.025594 | 0.0057424 | 0 | 0
Natural Lands | NORTH FORK | 5300 | A/D | 0.22 | 50.8 | 0 | 0.505 | 0.068 | 0.053 | 0.023064 | 0.0051748 | 0 | 0
Natural Lands | NORTH FORK | 3100 | A | 0.22 | 50.8 | 0 | 0.691 | 0.036 | 0.262 | 2.5769 | 2.8581 | 5.4 | 0.8
Natural Lands | NORTH FORK | 3100 | A | 0.22 | 50.8 | 0 | 0.691 | 0.036 | 0.262 | 1.0698 | 1.1866 | 2.2 | 0.4
Natural Lands | NORTH FORK | 5120 | C/D | 0.22 | 50.8 | 0 | 0.505 | 0.068 | 0.053 | 1.2627 | 0.28331 | 0.4 | 0.3
Natural Lands | NORTH FORK | 3100 |  | 0.22 | 50.8 | 0 | 0.691 | 0.036 | 0.262 | 0.03129 | 0.034705 | 0.1 | 0
Natural Lands | NORTH FORK | 3100 | C/D | 0.22 | 50.8 | 0 | 0.691 | 0.036 | 0.262 | 0.54733 | 0.60706 | 1.1 | 0.2
Natural Lands | NORTH FORK | 3100 | C/D | 0.22 | 50.8 | 0 | 0.691 | 0.036 | 0.262 | 16.9188 | 18.7652 | 35.3 | 5.6
Natural Lands | NORTH FORK | 3100 | C/D | 0.22 | 50.8 | 0 | 0.691 | 0.036 | 0.262 | 1.3041 | 1.4464 | 2.7 | 0.4
Natural Lands | NORTH FORK | 5300 | C/D | 0.22 | 50.8 | 0 | 0.505 | 0.068 | 0.053 | 0.95113 | 0.2134 | 0.3 | 0.2
Natural Lands | NORTH FORK | 5300 | C/D | 0.22 | 50.8 | 0 | 0.505 | 0.068 | 0.053 | 2.1455 | 0.48138 | 0.7 | 0.6
Natural Lands | NORTH FORK | 6170 | C/D | 0.22 | 50.8 | 0 | 0.607 | 0.033 | 0.026 | 0.39188 | 0.043133 | 0.1 | 0.1
Natural Lands | NORTH FORK | 6170 | C/D | 0.22 | 50.8 | 0 | 0.607 | 0.033 | 0.026 | 0.34656 | 0.038144 | 0.1 | 0.1
Natural Lands | NORTH FORK | 6170 | A | 0.22 | 50.8 | 0 | 0.607 | 0.033 | 0.026 | 0.21054 | 0.023174 | 0 | 0
Natural Lands | NORTH FORK | 6170 | C/D | 0.22 | 50.8 | 0 | 0.607 | 0.033 | 0.026 | 0.0076549 | 0.00084255 | 0 | 0
Natural Lands | NORTH FORK | 6170 | A/D | 0.22 | 50.8 | 0 | 0.607 | 0.033 | 0.026 | 0.098908 | 0.010887 | 0 | 0
Natural Lands | NORTH FORK | 6170 | A/D | 0.22 | 50.8 | 0 | 0.607 | 0.033 | 0.026 | 3.8683 | 0.42577 | 0.7 | 0.9
Natural Lands | NORTH FORK | 6170 | C/D | 0.22 | 50.8 | 0 | 0.607 | 0.033 | 0.026 | 3.9409 | 0.43376 | 0.7 | 0.9
Natural Lands | NORTH FORK | 6170 | C/D | 0.22 | 50.8 | 0 | 0.607 | 0.033 | 0.026 | 2.4791 | 0.27287 | 0.5 | 0.6
Natural Lands | NORTH FORK | 5120 | A/D | 0.22 | 50.8 | 0 | 0.505 | 0.068 | 0.053 | 0.1148 | 0.025757 | 0 | 0
Natural Lands | NORTH FORK | 5120 |  | 0.22 | 50.8 | 0 | 0.505 | 0.068 | 0.053 | 8.1566 | 1.8301 | 2.5 | 2.1
Natural Lands | NORTH FORK | 5120 | A/D | 0.22 | 50.8 | 0 | 0.505 | 0.068 | 0.053 | 0.012254 | 0.0027494 | 0 | 0
Natural Lands | NORTH FORK | 5120 | C/D | 0.22 | 50.8 | 0 | 0.505 | 0.068 | 0.053 | 0.0039123 | 0.00087778 | 0 | 0
Natural Lands | NORTH FORK | 5120 | C/D | 0.22 | 50.8 | 0 | 0.505 | 0.068 | 0.053 | 0.080554 | 0.018074 | 0 | 0
Natural Lands | NORTH FORK | 5120 | C/D | 0.22 | 50.8 | 0 | 0.505 | 0.068 | 0.053 | 0.0028714 | 0.00064425 | 0 | 0
Natural Lands | NORTH FORK | 5120 | C/D | 0.22 | 50.8 | 0 | 0.505 | 0.068 | 0.053 | 0.12163 | 0.027291 | 0 | 0
Natural Lands | NORTH FORK | 6410 |  | 0.22 | 50.8 | 0 | 0.607 | 0.033 | 0.026 | 6.2991 | 0.69332 | 1.1 | 1.4
Natural Lands | NORTH FORK | 6410 | C/D | 0.22 | 50.8 | 0 | 0.607 | 0.033 | 0.026 | 1.7398 | 0.1915 | 0.3 | 0.4
Natural Lands | NORTH FORK | 6410 | C/D | 0.22 | 50.8 | 0 | 0.607 | 0.033 | 0.026 | 0.22383 | 0.024636 | 0 | 0.1
Natural Lands | NORTH FORK | 6410 | A/D | 0.22 | 50.8 | 0 | 0.607 | 0.033 | 0.026 | 2.4993 | 0.27508 | 0.5 | 0.6
Natural Lands | NORTH FORK | 5300 | A | 0.22 | 50.8 | 0 | 0.505 | 0.068 | 0.053 | 0.96521 | 0.21656 | 0.3 | 0.3
Natural Lands | NORTH FORK | 4340 | C/D | 0.22 | 50.8 | 0 | 0.691 | 0.036 | 0.262 | 0.23246 | 0.25783 | 0.5 | 0.1
Natural Lands | NORTH FORK | 4340 | C/D | 0.22 | 50.8 | 0 | 0.691 | 0.036 | 0.262 | 0.059655 | 0.066165 | 0.1 | 0
Natural Lands | NORTH FORK | 3100 | C/D | 0.22 | 50.8 | 0 | 0.691 | 0.036 | 0.262 | 0.11266 | 0.12496 | 0.2 | 0
Natural Lands | NORTH FORK | 3100 | C/D | 0.22 | 50.8 | 0 | 0.691 | 0.036 | 0.262 | 4.3079 | 4.778 | 9 | 1.4
Natural Lands | NORTH FORK | 3100 | C/D | 0.22 | 50.8 | 0 | 0.691 | 0.036 | 0.262 | 0.45936 | 0.50949 | 1 | 0.2
Natural Lands | NORTH FORK | 4110 | C/D | 0.22 | 50.8 | 0 | 0.691 | 0.036 | 0.262 | 0.20693 | 0.22951 | 0.4 | 0.1
Natural Lands | NORTH FORK | 4110 | D | 0.22 | 50.8 | 0 | 0.691 | 0.036 | 0.262 | 12.3262 | 13.6714 | 25.7 | 4.1
Natural Lands | NORTH FORK | 4110 |  | 0.22 | 50.8 | 0 | 0.691 | 0.036 | 0.262 | 0.00043867 | 0.00048655 | 0 | 0
Natural Lands | NORTH FORK | 4110 | A/D | 0.22 | 50.8 | 0 | 0.691 | 0.036 | 0.262 | 7.6102 | 8.4407 | 15.9 | 2.5
Natural Lands | NORTH FORK | 6172 | A/D | 0.22 | 50.8 | 0 | 0.607 | 0.033 | 0.026 | 2.456 | 0.27032 | 0.4 | 0.6
Natural Lands | NORTH FORK | 6172 | D | 0.22 | 50.8 | 0 | 0.607 | 0.033 | 0.026 | 1.0451 | 0.11503 | 0.2 | 0.2
Natural Lands | NORTH FORK | 6410 | A/D | 0.22 | 50.8 | 0 | 0.607 | 0.033 | 0.026 | 1.7687 | 0.19468 | 0.3 | 0.4
Natural Lands | NORTH FORK | 6410 | C/D | 0.22 | 50.8 | 0 | 0.607 | 0.033 | 0.026 | 0.49306 | 0.054269 | 0.1 | 0.1
Natural Lands | NORTH FORK | 6250 | A/D | 0.22 | 50.8 | 0 | 0.607 | 0.033 | 0.026 | 0.030207 | 0.0033248 | 0 | 0
Natural Lands | NORTH FORK | 6250 | C/D | 0.22 | 50.8 | 0 | 0.607 | 0.033 | 0.026 | 1.8188 | 0.20019 | 0.3 | 0.4
Natural Lands | NORTH FORK | 6250 | C/D | 0.22 | 50.8 | 0 | 0.607 | 0.033 | 0.026 | 0.63733 | 0.070149 | 0.1 | 0.1
Natural Lands | NORTH FORK | 6250 | A/D | 0.22 | 50.8 | 0 | 0.607 | 0.033 | 0.026 | 2.6587 | 0.29263 | 0.5 | 0.6
Natural Lands | NORTH FORK | 5300 | A/D | 0.22 | 50.8 | 0 | 0.505 | 0.068 | 0.053 | 1.3263 | 0.29757 | 0.4 | 0.3
Natural Lands | NORTH FORK | 5300 | C/D | 0.22 | 50.8 | 0 | 0.505 | 0.068 | 0.053 | 0.095396 | 0.021404 | 0 | 0
Natural Lands | NORTH FORK | 6440 | D | 0.22 | 50.8 | 0 | 0.607 | 0.033 | 0.026 | 0.94582 | 0.1041 | 0.2 | 0.2
Natural Lands | NORTH FORK | 3230 | C/D | 0.22 | 50.8 | 0 | 0.691 | 0.036 | 0.262 | 7.871 | 8.73 | 16.4 | 2.6
Natural Lands | NORTH FORK | 3230 | C/D | 0.22 | 50.8 | 0 | 0.691 | 0.036 | 0.262 | 8.4114 | 9.3293 | 17.5 | 2.8
Natural Lands | NORTH FORK | 3230 | C/D | 0.22 | 50.8 | 0 | 0.691 | 0.036 | 0.262 | 4.8254 | 5.352 | 10.1 | 1.6
Natural Lands | NORTH FORK | 3200 | B/D | 0.22 | 50.8 | 0 | 0.691 | 0.036 | 0.262 | 0.14905 | 0.16531 | 0.3 | 0
Natural Lands | NORTH FORK | 3200 | C/D | 0.22 | 50.8 | 0 | 0.691 | 0.036 | 0.262 | 9.5308 | 10.5709 | 19.9 | 3.1
Natural Lands | NORTH FORK | 6410 | A/D | 0.22 | 50.8 | 0 | 0.607 | 0.033 | 0.026 | 2.2254 | 0.24495 | 0.4 | 0.5
Natural Lands | NORTH FORK | 6410 | A/D | 0.22 | 50.8 | 0 | 0.607 | 0.033 | 0.026 | 14.2519 | 1.5687 | 2.6 | 3.3
Natural Lands | NORTH FORK | 6410 | C/D | 0.22 | 50.8 | 0 | 0.607 | 0.033 | 0.026 | 2.648 | 0.29146 | 0.5 | 0.6
Natural Lands | NORTH FORK | 6410 | C/D | 0.22 | 50.8 | 0 | 0.607 | 0.033 | 0.026 | 0.22048 | 0.024268 | 0 | 0.1
Natural Lands | NORTH FORK | 4110 | C/D | 0.22 | 50.8 | 0 | 0.691 | 0.036 | 0.262 | 21.9312 | 24.3247 | 45.7 | 7.2
Natural Lands | NORTH FORK | 4110 | C/D | 0.22 | 50.8 | 0 | 0.691 | 0.036 | 0.262 | 6.2381 | 6.9189 | 13 | 2.1
Natural Lands | NORTH FORK | 4110 |  | 0.22 | 50.8 | 0 | 0.691 | 0.036 | 0.262 | 0.19385 | 0.21501 | 0.4 | 0.1
Natural Lands | NORTH FORK | 4110 | C/D | 0.22 | 50.8 | 0 | 0.691 | 0.036 | 0.262 | 5.664 | 6.2821 | 11.8 | 1.9
Natural Lands | NORTH FORK | 6170 |  | 0.22 | 50.8 | 0 | 0.607 | 0.033 | 0.026 | 0.43127 | 0.047468 | 0.1 | 0.1
Natural Lands | NORTH FORK | 6170 | A/D | 0.22 | 50.8 | 0 | 0.607 | 0.033 | 0.026 | 32.3184 | 3.5572 | 5.9 | 7.4
Natural Lands | NORTH FORK | 6170 | A | 0.22 | 50.8 | 0 | 0.607 | 0.033 | 0.026 | 1.148 | 0.12636 | 0.2 | 0.3
Natural Lands | NORTH FORK | 6410 | A | 0.22 | 50.8 | 0 | 0.607 | 0.033 | 0.026 | 0.03145 | 0.0034616 | 0 | 0
Natural Lands | NORTH FORK | 6410 | C/D | 0.22 | 50.8 | 0 | 0.607 | 0.033 | 0.026 | 0.9516 | 0.10474 | 0.2 | 0.2
Natural Lands | NORTH FORK | 5300 |  | 0.22 | 50.8 | 0 | 0.505 | 0.068 | 0.053 | 10.0795 | 2.2615 | 3.1 | 2.6
Natural Lands | NORTH FORK | 5300 | C/D | 0.22 | 50.8 | 0 | 0.505 | 0.068 | 0.053 | 1.9419 | 0.4357 | 0.6 | 0.5
Natural Lands | NORTH FORK | 5300 | B/D | 0.22 | 50.8 | 0 | 0.505 | 0.068 | 0.053 | 0.0080904 | 0.0018152 | 0 | 0
Natural Lands | NORTH FORK | 5300 |  | 0.22 | 50.8 | 0 | 0.505 | 0.068 | 0.053 | 5.1924 | 1.165 | 1.6 | 1.4
Natural Lands | NORTH FORK | 5300 | B/D | 0.22 | 50.8 | 0 | 0.505 | 0.068 | 0.053 | 0.28284 | 0.063459 | 0.1 | 0.1
Natural Lands | NORTH FORK | 5300 | C/D | 0.22 | 50.8 | 0 | 0.505 | 0.068 | 0.053 | 0.371 | 0.08324 | 0.1 | 0.1
Natural Lands | NORTH FORK | 3230 | C/D | 0.22 | 50.8 | 0 | 0.691 | 0.036 | 0.262 | 2.4244 | 2.689 | 5.1 | 0.8
Natural Lands | NORTH FORK | 3230 | C/D | 0.22 | 50.8 | 0 | 0.691 | 0.036 | 0.262 | 2.3703 | 2.6289 | 4.9 | 0.8
Natural Lands | NORTH FORK | 3230 | C/D | 0.22 | 50.8 | 0 | 0.691 | 0.036 | 0.262 | 0.35728 | 0.39627 | 0.7 | 0.1
Natural Lands | NORTH FORK | 3230 | C/D | 0.22 | 50.8 | 0 | 0.691 | 0.036 | 0.262 | 1.353 | 1.5007 | 2.8 | 0.4
Natural Lands | NORTH FORK | 3230 | C/D | 0.22 | 50.8 | 0 | 0.691 | 0.036 | 0.262 | 10.7874 | 11.9647 | 22.5 | 3.5
Natural Lands | NORTH FORK | 3230 | D | 0.22 | 50.8 | 0 | 0.691 | 0.036 | 0.262 | 0.00025673 | 0.00028475 | 0 | 0
Natural Lands | NORTH FORK | 3230 | A/D | 0.22 | 50.8 | 0 | 0.691 | 0.036 | 0.262 | 1.147 | 1.2722 | 2.4 | 0.4
Natural Lands | NORTH FORK | 5300 |  | 0.22 | 50.8 | 0 | 0.505 | 0.068 | 0.053 | 1.7897 | 0.40156 | 0.6 | 0.5
Natural Lands | NORTH FORK | 5300 | C/D | 0.22 | 50.8 | 0 | 0.505 | 0.068 | 0.053 | 0.014704 | 0.0032991 | 0 | 0
Natural Lands | NORTH FORK | 5300 | C/D | 0.22 | 50.8 | 0 | 0.505 | 0.068 | 0.053 | 0.026634 | 0.0059758 | 0 | 0
Natural Lands | NORTH FORK | 5300 |  | 0.22 | 50.8 | 0 | 0.505 | 0.068 | 0.053 | 1.7354 | 0.38936 | 0.5 | 0.5
Natural Lands | NORTH FORK | 5300 | A/D | 0.22 | 50.8 | 0 | 0.505 | 0.068 | 0.053 | 0.003255 | 0.00073032 | 0 | 0
Natural Lands | NORTH FORK | 5300 | C/D | 0.22 | 50.8 | 0 | 0.505 | 0.068 | 0.053 | 0.0011299 | 0.00025351 | 0 | 0
Natural Lands | NORTH FORK | 6172 | A/D | 0.22 | 50.8 | 0 | 0.607 | 0.033 | 0.026 | 0.037176 | 0.0040919 | 0 | 0
Natural Lands | NORTH FORK | 6172 | C/D | 0.22 | 50.8 | 0 | 0.607 | 0.033 | 0.026 | 4.4848 | 0.49363 | 0.8 | 1
Natural Lands | NORTH FORK | 6172 | A/D | 0.22 | 50.8 | 0 | 0.607 | 0.033 | 0.026 | 0.22529 | 0.024797 | 0 | 0.1
Natural Lands | NORTH FORK | 6170 | C/D | 0.22 | 50.8 | 0 | 0.607 | 0.033 | 0.026 | 3.9817 | 0.43826 | 0.7 | 0.9
Natural Lands | NORTH FORK | 6170 | D | 0.22 | 50.8 | 0 | 0.607 | 0.033 | 0.026 | 12.3983 | 1.3646 | 2.3 | 2.9
Natural Lands | NORTH FORK | 6170 | C/D | 0.22 | 50.8 | 0 | 0.607 | 0.033 | 0.026 | 0.38649 | 0.04254 | 0.1 | 0.1
Natural Lands | NORTH FORK | 4110 | A/D | 0.22 | 50.8 | 0 | 0.691 | 0.036 | 0.262 | 0.098969 | 0.10977 | 0.2 | 0
Natural Lands | NORTH FORK | 4110 | A/D | 0.22 | 50.8 | 0 | 0.691 | 0.036 | 0.262 | 8.669 | 9.6151 | 18.1 | 2.8
Natural Lands | NORTH FORK | 6410 | A | 0.22 | 50.8 | 0 | 0.607 | 0.033 | 0.026 | 0.11934 | 0.013135 | 0 | 0
Natural Lands | NORTH FORK | 6410 | A/D | 0.22 | 50.8 | 0 | 0.607 | 0.033 | 0.026 | 4.5419 | 0.49992 | 0.8 | 1
Natural Lands | NORTH FORK | 6410 | A/D | 0.22 | 50.8 | 0 | 0.607 | 0.033 | 0.026 | 1.3497 | 0.14855 | 0.2 | 0.3
Natural Lands | NORTH FORK | 3210 | A/D | 0.22 | 50.8 | 0 | 0.691 | 0.036 | 0.262 | 0.47009 | 0.52139 | 1 | 0.2
Natural Lands | NORTH FORK | 3210 | A/D | 0.22 | 50.8 | 0 | 0.691 | 0.036 | 0.262 | 0.6643 | 0.7368 | 1.4 | 0.2
Natural Lands | NORTH FORK | 3210 | A/D | 0.22 | 50.8 | 0 | 0.691 | 0.036 | 0.262 | 0.44211 | 0.49036 | 0.9 | 0.1
Natural Lands | NORTH FORK | 3210 | A/D | 0.22 | 50.8 | 0 | 0.691 | 0.036 | 0.262 | 0.37165 | 0.41221 | 0.8 | 0.1
Natural Lands | NORTH FORK | 3210 | A | 0.22 | 50.8 | 0 | 0.691 | 0.036 | 0.262 | 31.816 | 35.2882 | 66.3 | 10.5
Natural Lands | NORTH FORK | 3210 | A/D | 0.22 | 50.8 | 0 | 0.691 | 0.036 | 0.262 | 0.55604 | 0.61672 | 1.2 | 0.2
Natural Lands | NORTH FORK | 3210 | A/D | 0.22 | 50.8 | 0 | 0.691 | 0.036 | 0.262 | 0.009878 | 0.010956 | 0 | 0
Natural Lands | NORTH FORK | 3210 | A | 0.22 | 50.8 | 0 | 0.691 | 0.036 | 0.262 | 0.19495 | 0.21622 | 0.4 | 0.1
Natural Lands | NORTH FORK | 3210 | A/D | 0.22 | 50.8 | 0 | 0.691 | 0.036 | 0.262 | 0.89005 | 0.98718 | 1.9 | 0.3
Natural Lands | NORTH FORK | 3210 | A/D | 0.22 | 50.8 | 0 | 0.691 | 0.036 | 0.262 | 0.24832 | 0.27541 | 0.5 | 0.1
Natural Lands | NORTH FORK | 3210 | A/D | 0.22 | 50.8 | 0 | 0.691 | 0.036 | 0.262 | 0.021988 | 0.024388 | 0 | 0
Natural Lands | NORTH FORK | 3210 | A/D | 0.22 | 50.8 | 0 | 0.691 | 0.036 | 0.262 | 0.29484 | 0.32701 | 0.6 | 0.1
Natural Lands | NORTH FORK | 3210 | A/D | 0.22 | 50.8 | 0 | 0.691 | 0.036 | 0.262 | 0.1728 | 0.19166 | 0.4 | 0.1
Natural Lands | NORTH FORK | 3210 | A/D | 0.22 | 50.8 | 0 | 0.691 | 0.036 | 0.262 | 0.18226 | 0.20215 | 0.4 | 0.1
Natural Lands | NORTH FORK | 3210 | A/D | 0.22 | 50.8 | 0 | 0.691 | 0.036 | 0.262 | 1.2625 | 1.4002 | 2.6 | 0.4
Natural Lands | NORTH FORK | 3210 | A/D | 0.22 | 50.8 | 0 | 0.691 | 0.036 | 0.262 | 0.41956 | 0.46534 | 0.9 | 0.1
Natural Lands | NORTH FORK | 3210 | A/D | 0.22 | 50.8 | 0 | 0.691 | 0.036 | 0.262 | 0.105 | 0.11646 | 0.2 | 0
Natural Lands | NORTH FORK | 3210 | A/D | 0.22 | 50.8 | 0 | 0.691 | 0.036 | 0.262 | 42.3607 | 46.9836 | 88.3 | 13.9
Natural Lands | NORTH FORK | 3210 | A/D | 0.22 | 50.8 | 0 | 0.691 | 0.036 | 0.262 | 0.0092057 | 0.01021 | 0 | 0
Natural Lands | NORTH FORK | 3210 | A/D | 0.22 | 50.8 | 0 | 0.691 | 0.036 | 0.262 | 1.2432 | 1.3789 | 2.6 | 0.4
Natural Lands | NORTH FORK | 3210 | A/D | 0.22 | 50.8 | 0 | 0.691 | 0.036 | 0.262 | 0.016966 | 0.018818 | 0 | 0
Natural Lands | NORTH FORK | 3210 | A/D | 0.22 | 50.8 | 0 | 0.691 | 0.036 | 0.262 | 59.6121 | 66.1178 | 124.3 | 19.6
Natural Lands | NORTH FORK | 3210 | A/D | 0.22 | 50.8 | 0 | 0.691 | 0.036 | 0.262 | 26.1671 | 29.0229 | 54.6 | 8.6
Natural Lands | NORTH FORK | 3210 | A/D | 0.22 | 50.8 | 0 | 0.691 | 0.036 | 0.262 | 0.029932 | 0.033199 | 0.1 | 0
Natural Lands | NORTH FORK | 3210 | A/D | 0.22 | 50.8 | 0 | 0.691 | 0.036 | 0.262 | 0.50014 | 0.55472 | 1 | 0.2
Natural Lands | NORTH FORK | 3200 | A/D | 0.22 | 50.8 | 0 | 0.691 | 0.036 | 0.262 | 3.9378 | 4.3676 | 8.2 | 1.3
Natural Lands | NORTH FORK | 3200 | C/D | 0.22 | 50.8 | 0 | 0.691 | 0.036 | 0.262 | 8.6535 | 9.5979 | 18 | 2.8
Natural Lands | NORTH FORK | 5300 | C/D | 0.22 | 50.8 | 0 | 0.505 | 0.068 | 0.053 | 2.6404 | 0.59242 | 0.8 | 0.7
Natural Lands | NORTH FORK | 5200 | A/D | 0.22 | 50.8 | 0 | 0.505 | 0.068 | 0.053 | 0.082978 | 0.018617 | 0 | 0
Natural Lands | NORTH FORK | 5200 | A/D | 0.22 | 50.8 | 0 | 0.505 | 0.068 | 0.053 | 0.04804 | 0.010779 | 0 | 0
Natural Lands | NORTH FORK | 5200 | C/D | 0.22 | 50.8 | 0 | 0.505 | 0.068 | 0.053 | 0.35141 | 0.078845 | 0.1 | 0.1
Natural Lands | NORTH FORK | 5200 | A/D | 0.22 | 50.8 | 0 | 0.505 | 0.068 | 0.053 | 0.31287 | 0.070198 | 0.1 | 0.1
Natural Lands | NORTH FORK | 5200 | A/D | 0.22 | 50.8 | 0 | 0.505 | 0.068 | 0.053 | 0.021605 | 0.0048474 | 0 | 0
Natural Lands | NORTH FORK | 5200 |  | 0.22 | 50.8 | 0 | 0.505 | 0.068 | 0.053 | 57.3872 | 12.8758 | 17.7 | 15
Natural Lands | NORTH FORK | 5200 | C/D | 0.22 | 50.8 | 0 | 0.505 | 0.068 | 0.053 | 0.077195 | 0.01732 | 0 | 0
Natural Lands | NORTH FORK | 5200 | A/D | 0.22 | 50.8 | 0 | 0.505 | 0.068 | 0.053 | 1.3716 | 0.30774 | 0.4 | 0.4
Natural Lands | NORTH FORK | 6250 | C/D | 0.22 | 50.8 | 0 | 0.607 | 0.033 | 0.026 | 0.16231 | 0.017865 | 0 | 0
Natural Lands | NORTH FORK | 6250 | A/D | 0.22 | 50.8 | 0 | 0.607 | 0.033 | 0.026 | 12.2667 | 1.3502 | 2.2 | 2.8
Natural Lands | NORTH FORK | 6250 | A/D | 0.22 | 50.8 | 0 | 0.607 | 0.033 | 0.026 | 0.19549 | 0.021517 | 0 | 0
Natural Lands | NORTH FORK | 6250 | C/D | 0.22 | 50.8 | 0 | 0.607 | 0.033 | 0.026 | 0.3907 | 0.043003 | 0.1 | 0.1
Natural Lands | NORTH FORK | 6250 | C/D | 0.22 | 50.8 | 0 | 0.607 | 0.033 | 0.026 | 38.5474 | 4.2428 | 7 | 8.9
Natural Lands | NORTH FORK | 6250 | A/D | 0.22 | 50.8 | 0 | 0.607 | 0.033 | 0.026 | 0.30595 | 0.033675 | 0.1 | 0.1
Natural Lands | NORTH FORK | 3200 | A/D | 0.22 | 50.8 | 0 | 0.691 | 0.036 | 0.262 | 2.9941 | 3.3208 | 6.2 | 1
Natural Lands | NORTH FORK | 3200 | C/D | 0.22 | 50.8 | 0 | 0.691 | 0.036 | 0.262 | 0.26542 | 0.29439 | 0.6 | 0.1
Natural Lands | NORTH FORK | 5300 | A/D | 0.22 | 50.8 | 0 | 0.505 | 0.068 | 0.053 | 0.039025 | 0.008756 | 0 | 0
Natural Lands | NORTH FORK | 5300 | A | 0.22 | 50.8 | 0 | 0.505 | 0.068 | 0.053 | 0.078161 | 0.017537 | 0 | 0
Natural Lands | NORTH FORK | 5300 |  | 0.22 | 50.8 | 0 | 0.505 | 0.068 | 0.053 | 7.41 | 1.6626 | 2.3 | 1.9
Natural Lands | NORTH FORK | 5300 | C/D | 0.22 | 50.8 | 0 | 0.505 | 0.068 | 0.053 | 0.0051746 | 0.001161 | 0 | 0
Natural Lands | NORTH FORK | 5300 | A/D | 0.22 | 50.8 | 0 | 0.505 | 0.068 | 0.053 | 0.32437 | 0.072779 | 0.1 | 0.1
Natural Lands | NORTH FORK | 5300 | C/D | 0.22 | 50.8 | 0 | 0.505 | 0.068 | 0.053 | 0.045231 | 0.010148 | 0 | 0
Natural Lands | NORTH FORK | 5300 | C/D | 0.22 | 50.8 | 0 | 0.505 | 0.068 | 0.053 | 1.505 | 0.33767 | 0.5 | 0.4
Natural Lands | NORTH FORK | 5300 | D | 0.22 | 50.8 | 0 | 0.505 | 0.068 | 0.053 | 0.087711 | 0.01968 | 0 | 0
Natural Lands | NORTH FORK | 5300 | A/D | 0.22 | 50.8 | 0 | 0.505 | 0.068 | 0.053 | 0.8786 | 0.19713 | 0.3 | 0.2
Natural Lands | NORTH FORK | 4110 | C/D | 0.22 | 50.8 | 0 | 0.691 | 0.036 | 0.262 | 5.535 | 6.139 | 11.5 | 1.8
Natural Lands | NORTH FORK | 4110 | D | 0.22 | 50.8 | 0 | 0.691 | 0.036 | 0.262 | 0.00015449 | 0.00017135 | 0 | 0
Natural Lands | NORTH FORK | 5300 |  | 0.22 | 50.8 | 0 | 0.505 | 0.068 | 0.053 | 10.634 | 2.3859 | 3.3 | 2.8
Natural Lands | NORTH FORK | 5300 | A/D | 0.22 | 50.8 | 0 | 0.505 | 0.068 | 0.053 | 0.036379 | 0.0081621 | 0 | 0
Natural Lands | NORTH FORK | 5300 | A/D | 0.22 | 50.8 | 0 | 0.505 | 0.068 | 0.053 | 0.0043031 | 0.00096547 | 0 | 0
Natural Lands | NORTH FORK | 5300 | C/D | 0.22 | 50.8 | 0 | 0.505 | 0.068 | 0.053 | 0.045977 | 0.010316 | 0 | 0
Natural Lands | NORTH FORK | 5300 | A/D | 0.22 | 50.8 | 0 | 0.505 | 0.068 | 0.053 | 0.076985 | 0.017273 | 0 | 0
Natural Lands | NORTH FORK | 5300 | C/D | 0.22 | 50.8 | 0 | 0.505 | 0.068 | 0.053 | 0.023395 | 0.0052491 | 0 | 0
Natural Lands | NORTH FORK | 6410 | D | 0.22 | 50.8 | 0 | 0.607 | 0.033 | 0.026 | 0.0069483 | 0.00076478 | 0 | 0
Natural Lands | NORTH FORK | 6410 | A/D | 0.22 | 50.8 | 0 | 0.607 | 0.033 | 0.026 | 2.0541 | 0.22609 | 0.4 | 0.5
Natural Lands | NORTH FORK | 6410 | C/D | 0.22 | 50.8 | 0 | 0.607 | 0.033 | 0.026 | 0.0797 | 0.0087724 | 0 | 0
Natural Lands | NORTH FORK | 6172 | A/D | 0.22 | 50.8 | 0 | 0.607 | 0.033 | 0.026 | 1.4771 | 0.16258 | 0.3 | 0.3
Natural Lands | NORTH FORK | 6172 | C/D | 0.22 | 50.8 | 0 | 0.607 | 0.033 | 0.026 | 0.07466 | 0.0082175 | 0 | 0
Natural Lands | NORTH FORK | 6410 | C/D | 0.22 | 50.8 | 0 | 0.607 | 0.033 | 0.026 | 1.0799 | 0.11886 | 0.2 | 0.2
Natural Lands | NORTH FORK | 6410 | C/D | 0.22 | 50.8 | 0 | 0.607 | 0.033 | 0.026 | 0.7011 | 0.077168 | 0.1 | 0.2
Natural Lands | NORTH FORK | 6410 | C/D | 0.22 | 50.8 | 0 | 0.607 | 0.033 | 0.026 | 5.7166 | 0.62921 | 1 | 1.3
Natural Lands | NORTH FORK | 6410 |  | 0.22 | 50.8 | 0 | 0.607 | 0.033 | 0.026 | 6.5887 | 0.72519 | 1.2 | 1.5
Natural Lands | NORTH FORK | 6410 | C/D | 0.22 | 50.8 | 0 | 0.607 | 0.033 | 0.026 | 0.13877 | 0.015274 | 0 | 0
Natural Lands | NORTH FORK | 6410 |  | 0.22 | 50.8 | 0 | 0.607 | 0.033 | 0.026 | 12.5742 | 1.384 | 2.3 | 2.9
Natural Lands | NORTH FORK | 6410 | C/D | 0.22 | 50.8 | 0 | 0.607 | 0.033 | 0.026 | 0.10363 | 0.011406 | 0 | 0
Natural Lands | NORTH FORK | 6410 | C/D | 0.22 | 50.8 | 0 | 0.607 | 0.033 | 0.026 | 0.4317 | 0.047516 | 0.1 | 0.1
Natural Lands | NORTH FORK | 6410 | D | 0.22 | 50.8 | 0 | 0.607 | 0.033 | 0.026 | 0.29164 | 0.032099 | 0.1 | 0.1
Natural Lands | NORTH FORK | 5300 | C/D | 0.22 | 50.8 | 0 | 0.505 | 0.068 | 0.053 | 0.61421 | 0.13781 | 0.2 | 0.2
Natural Lands | NORTH FORK | 5300 | C/D | 0.22 | 50.8 | 0 | 0.505 | 0.068 | 0.053 | 2.9886 | 0.67054 | 0.9 | 0.8
Natural Lands | NORTH FORK | 5300 | C/D | 0.22 | 50.8 | 0 | 0.505 | 0.068 | 0.053 | 0.030953 | 0.0069448 | 0 | 0
Natural Lands | NORTH FORK | 6410 | C/D | 0.22 | 50.8 | 0 | 0.607 | 0.033 | 0.026 | 2.3248 | 0.25588 | 0.4 | 0.5
Natural Lands | NORTH FORK | 6410 | C/D | 0.22 | 50.8 | 0 | 0.607 | 0.033 | 0.026 | 0.0080142 | 0.0008821 | 0 | 0
Natural Lands | NORTH FORK | 6410 | C/D | 0.22 | 50.8 | 0 | 0.607 | 0.033 | 0.026 | 0.035267 | 0.0038817 | 0 | 0
Natural Lands | NORTH FORK | 6170 |  | 0.22 | 50.8 | 0 | 0.607 | 0.033 | 0.026 | 0.11427 | 0.012578 | 0 | 0
Natural Lands | NORTH FORK | 6170 | A/D | 0.22 | 50.8 | 0 | 0.607 | 0.033 | 0.026 | 0.56223 | 0.061882 | 0.1 | 0.1
Natural Lands | NORTH FORK | 6170 | C/D | 0.22 | 50.8 | 0 | 0.607 | 0.033 | 0.026 | 1.4432 | 0.15885 | 0.3 | 0.3
Natural Lands | NORTH FORK | 6170 | C/D | 0.22 | 50.8 | 0 | 0.607 | 0.033 | 0.026 | 0.68307 | 0.075184 | 0.1 | 0.2
Natural Lands | NORTH FORK | 6170 |  | 0.22 | 50.8 | 0 | 0.607 | 0.033 | 0.026 | 1.2747 | 0.14031 | 0.2 | 0.3
Natural Lands | NORTH FORK | 6170 | D | 0.22 | 50.8 | 0 | 0.607 | 0.033 | 0.026 | 27.145 | 2.9878 | 4.9 | 6.2
Natural Lands | NORTH FORK | 6170 | A | 0.22 | 50.8 | 0 | 0.607 | 0.033 | 0.026 | 1.1098 | 0.12215 | 0.2 | 0.3
Natural Lands | NORTH FORK | 4340 | C/D | 0.22 | 50.8 | 0 | 0.691 | 0.036 | 0.262 | 1.1486 | 1.274 | 2.4 | 0.4
Natural Lands | NORTH FORK | 4340 | C/D | 0.22 | 50.8 | 0 | 0.691 | 0.036 | 0.262 | 2.1947 | 2.4342 | 4.6 | 0.7
Natural Lands | NORTH FORK | 6410 | A/D | 0.22 | 50.8 | 0 | 0.607 | 0.033 | 0.026 | 0.86422 | 0.095122 | 0.2 | 0.2
Natural Lands | NORTH FORK | 4220 | C/D | 0.22 | 50.8 | 0 | 0.691 | 0.036 | 0.262 | 6.132 | 6.8012 | 12.8 | 2
Natural Lands | NORTH FORK | 3100 | A | 0.22 | 50.8 | 0 | 0.691 | 0.036 | 0.262 | 4.3393 | 4.8129 | 9 | 1.4
Natural Lands | NORTH FORK | 5300 | C/D | 0.22 | 50.8 | 0 | 0.505 | 0.068 | 0.053 | 0.75763 | 0.16999 | 0.2 | 0.2
Natural Lands | NORTH FORK | 5300 | C/D | 0.22 | 50.8 | 0 | 0.505 | 0.068 | 0.053 | 0.039951 | 0.0089636 | 0 | 0
Natural Lands | NORTH FORK | 5300 | C/D | 0.22 | 50.8 | 0 | 0.505 | 0.068 | 0.053 | 0.020544 | 0.0046095 | 0 | 0
Natural Lands | NORTH FORK | 5300 |  | 0.22 | 50.8 | 0 | 0.505 | 0.068 | 0.053 | 0.9891 | 0.22192 | 0.3 | 0.3
Natural Lands | NORTH FORK | 5300 | C/D | 0.22 | 50.8 | 0 | 0.505 | 0.068 | 0.053 | 0.015431 | 0.0034622 | 0 | 0
Natural Lands | NORTH FORK | 6410 | A/D | 0.22 | 50.8 | 0 | 0.607 | 0.033 | 0.026 | 2.1131 | 0.23258 | 0.4 | 0.5
Natural Lands | NORTH FORK | 6410 | C/D | 0.22 | 50.8 | 0 | 0.607 | 0.033 | 0.026 | 1.4894 | 0.16394 | 0.3 | 0.3
Natural Lands | NORTH FORK | 6172 | C/D | 0.22 | 50.8 | 0 | 0.607 | 0.033 | 0.026 | 2.1848 | 0.24048 | 0.4 | 0.5
Natural Lands | NORTH FORK | 6172 | C/D | 0.22 | 50.8 | 0 | 0.607 | 0.033 | 0.026 | 2.4696 | 0.27182 | 0.4 | 0.6
Natural Lands | NORTH FORK | 6170 |  | 0.22 | 50.8 | 0 | 0.607 | 0.033 | 0.026 | 0.028252 | 0.0031096 | 0 | 0
Natural Lands | NORTH FORK | 6170 | A/D | 0.22 | 50.8 | 0 | 0.607 | 0.033 | 0.026 | 0.0094565 | 0.0010408 | 0 | 0
Natural Lands | NORTH FORK | 6170 | D | 0.22 | 50.8 | 0 | 0.607 | 0.033 | 0.026 | 15.2264 | 1.6759 | 2.8 | 3.5
Natural Lands | NORTH FORK | 6170 | C/D | 0.22 | 50.8 | 0 | 0.607 | 0.033 | 0.026 | 3.8474 | 0.42347 | 0.7 | 0.9
Natural Lands | NORTH FORK | 6170 | C/D | 0.22 | 50.8 | 0 | 0.607 | 0.033 | 0.026 | 0.09868 | 0.010861 | 0 | 0
Natural Lands | NORTH FORK | 6170 |  | 0.22 | 50.8 | 0 | 0.607 | 0.033 | 0.026 | 0.042037 | 0.0046269 | 0 | 0
Natural Lands | NORTH FORK | 6170 | A/D | 0.22 | 50.8 | 0 | 0.607 | 0.033 | 0.026 | 0.72607 | 0.079916 | 0.1 | 0.2
Natural Lands | NORTH FORK | 6170 | D | 0.22 | 50.8 | 0 | 0.607 | 0.033 | 0.026 | 48.2198 | 5.3074 | 8.8 | 11.1
Natural Lands | NORTH FORK | 4220 | C/D | 0.22 | 50.8 | 0 | 0.691 | 0.036 | 0.262 | 0.32475 | 0.36019 | 0.7 | 0.1
Natural Lands | NORTH FORK | 4220 | C/D | 0.22 | 50.8 | 0 | 0.691 | 0.036 | 0.262 | 8.19 | 9.0838 | 17.1 | 2.7
Natural Lands | NORTH FORK | 4220 | C/D | 0.22 | 50.8 | 0 | 0.691 | 0.036 | 0.262 | 0.26471 | 0.2936 | 0.6 | 0.1
Natural Lands | NORTH FORK | 4220 | C/D | 0.22 | 50.8 | 0 | 0.691 | 0.036 | 0.262 | 1.6003 | 1.775 | 3.3 | 0.5
Natural Lands | NORTH FORK | 4220 | A/D | 0.22 | 50.8 | 0 | 0.691 | 0.036 | 0.262 | 3.8653 | 4.2871 | 8.1 | 1.3
Natural Lands | NORTH FORK | 4220 | C/D | 0.22 | 50.8 | 0 | 0.691 | 0.036 | 0.262 | 5.375 | 5.9616 | 11.2 | 1.8
Natural Lands | NORTH FORK | 4220 | C/D | 0.22 | 50.8 | 0 | 0.691 | 0.036 | 0.262 | 0.76956 | 0.85355 | 1.6 | 0.3
Natural Lands | NORTH FORK | 4220 | C/D | 0.22 | 50.8 | 0 | 0.691 | 0.036 | 0.262 | 0.97346 | 1.0797 | 2 | 0.3
Natural Lands | NORTH FORK | 4220 |  | 0.22 | 50.8 | 0 | 0.691 | 0.036 | 0.262 | 0.84887 | 0.94152 | 1.8 | 0.3
Natural Lands | NORTH FORK | 4220 | C/D | 0.22 | 50.8 | 0 | 0.691 | 0.036 | 0.262 | 1.9933 | 2.2108 | 4.2 | 0.7
Natural Lands | NORTH FORK | 5300 | C/D | 0.22 | 50.8 | 0 | 0.505 | 0.068 | 0.053 | 0.90963 | 0.20409 | 0.3 | 0.2
Natural Lands | NORTH FORK | 5300 | A/D | 0.22 | 50.8 | 0 | 0.505 | 0.068 | 0.053 | 0.9459 | 0.21223 | 0.3 | 0.2
Natural Lands | NORTH FORK | 5300 | C/D | 0.22 | 50.8 | 0 | 0.505 | 0.068 | 0.053 | 1.7149 | 0.38477 | 0.5 | 0.4
Natural Lands | NORTH FORK | 5300 | A/D | 0.22 | 50.8 | 0 | 0.505 | 0.068 | 0.053 | 2.6378 | 0.59184 | 0.8 | 0.7
Natural Lands | NORTH FORK | 6172 | C/D | 0.22 | 50.8 | 0 | 0.607 | 0.033 | 0.026 | 0.92924 | 0.10228 | 0.2 | 0.2
Natural Lands | NORTH FORK | 5300 | C/D | 0.22 | 50.8 | 0 | 0.505 | 0.068 | 0.053 | 0.0078167 | 0.0017538 | 0 | 0
Natural Lands | NORTH FORK | 5300 | C/D | 0.22 | 50.8 | 0 | 0.505 | 0.068 | 0.053 | 0.0047516 | 0.0010661 | 0 | 0
Natural Lands | NORTH FORK | 5300 | C/D | 0.22 | 50.8 | 0 | 0.505 | 0.068 | 0.053 | 0.058398 | 0.013103 | 0 | 0
Natural Lands | NORTH FORK | 5300 | C/D | 0.22 | 50.8 | 0 | 0.505 | 0.068 | 0.053 | 0.0411 | 0.0092215 | 0 | 0
Natural Lands | NORTH FORK | 5300 | C/D | 0.22 | 50.8 | 0 | 0.505 | 0.068 | 0.053 | 0.0026186 | 0.00058754 | 0 | 0
Natural Lands | NORTH FORK | 5300 |  | 0.22 | 50.8 | 0 | 0.505 | 0.068 | 0.053 | 3.0959 | 0.69462 | 1 | 0.8
Natural Lands | NORTH FORK | 5300 | C/D | 0.22 | 50.8 | 0 | 0.505 | 0.068 | 0.053 | 0.0042342 | 0.00095002 | 0 | 0
Natural Lands | NORTH FORK | 5300 | A | 0.22 | 50.8 | 0 | 0.505 | 0.068 | 0.053 | 0.006819 | 0.0015299 | 0 | 0
Natural Lands | NORTH FORK | 5300 | A/D | 0.22 | 50.8 | 0 | 0.505 | 0.068 | 0.053 | 1.0719 | 0.24049 | 0.3 | 0.3
Natural Lands | NORTH FORK | 6410 | C/D | 0.22 | 50.8 | 0 | 0.607 | 0.033 | 0.026 | 0.30505 | 0.033575 | 0.1 | 0.1
Natural Lands | NORTH FORK | 6410 | C/D | 0.22 | 50.8 | 0 | 0.607 | 0.033 | 0.026 | 1.2233 | 0.13465 | 0.2 | 0.3
Natural Lands | NORTH FORK | 5300 | A/D | 0.22 | 50.8 | 0 | 0.505 | 0.068 | 0.053 | 0.53556 | 0.12016 | 0.2 | 0.1
Natural Lands | NORTH FORK | 5300 | A/D | 0.22 | 50.8 | 0 | 0.505 | 0.068 | 0.053 | 2.8231 | 0.63341 | 0.9 | 0.7
Natural Lands | NORTH FORK | 6172 | A/D | 0.22 | 50.8 | 0 | 0.607 | 0.033 | 0.026 | 2.2196 | 0.2443 | 0.4 | 0.5
Natural Lands | NORTH FORK | 6172 | A/D | 0.22 | 50.8 | 0 | 0.607 | 0.033 | 0.026 | 0.083762 | 0.0092194 | 0 | 0
Natural Lands | NORTH FORK | 6410 | C/D | 0.22 | 50.8 | 0 | 0.607 | 0.033 | 0.026 | 0.54486 | 0.059971 | 0.1 | 0.1
Natural Lands | NORTH FORK | 6410 | C/D | 0.22 | 50.8 | 0 | 0.607 | 0.033 | 0.026 | 0.20588 | 0.022661 | 0 | 0
Natural Lands | NORTH FORK | 5300 | C/D | 0.22 | 50.8 | 0 | 0.505 | 0.068 | 0.053 | 0.42193 | 0.094667 | 0.1 | 0.1
Natural Lands | NORTH FORK | 5300 |  | 0.22 | 50.8 | 0 | 0.505 | 0.068 | 0.053 | 6.8286 | 1.5321 | 2.1 | 1.8
Natural Lands | NORTH FORK | 5300 | C/D | 0.22 | 50.8 | 0 | 0.505 | 0.068 | 0.053 | 0.51522 | 0.1156 | 0.2 | 0.1
Natural Lands | NORTH FORK | 5300 |  | 0.22 | 50.8 | 0 | 0.505 | 0.068 | 0.053 | 1.3963 | 0.31329 | 0.4 | 0.4
Natural Lands | NORTH FORK | 5300 |  | 0.22 | 50.8 | 0 | 0.505 | 0.068 | 0.053 | 0.64893 | 0.1456 | 0.2 | 0.2
Natural Lands | NORTH FORK | 5300 | A | 0.22 | 50.8 | 0 | 0.505 | 0.068 | 0.053 | 0.22462 | 0.050397 | 0.1 | 0.1
Natural Lands | NORTH FORK | 4110 | A/D | 0.22 | 50.8 | 0 | 0.691 | 0.036 | 0.262 | 0.080756 | 0.08957 | 0.2 | 0
Natural Lands | NORTH FORK | 4110 | C/D | 0.22 | 50.8 | 0 | 0.691 | 0.036 | 0.262 | 6.1852 | 6.8602 | 12.9 | 2
Natural Lands | NORTH FORK | 6172 | C/D | 0.22 | 50.8 | 0 | 0.607 | 0.033 | 0.026 | 0.34211 | 0.037655 | 0.1 | 0.1
Natural Lands | NORTH FORK | 6172 |  | 0.22 | 50.8 | 0 | 0.607 | 0.033 | 0.026 | 0.0037697 | 0.00041491 | 0 | 0
Natural Lands | NORTH FORK | 6172 | C/D | 0.22 | 50.8 | 0 | 0.607 | 0.033 | 0.026 | 7.0576 | 0.77681 | 1.3 | 1.6
Natural Lands | NORTH FORK | 6172 | C/D | 0.22 | 50.8 | 0 | 0.607 | 0.033 | 0.026 | 0.95829 | 0.10548 | 0.2 | 0.2
Natural Lands | NORTH FORK | 6430 | C/D | 0.22 | 50.8 | 0 | 0.607 | 0.033 | 0.026 | 0.074506 | 0.0082006 | 0 | 0
Natural Lands | NORTH FORK | 6430 | C/D | 0.22 | 50.8 | 0 | 0.607 | 0.033 | 0.026 | 2.2572 | 0.24844 | 0.4 | 0.5
Natural Lands | NORTH FORK | 5300 | C/D | 0.22 | 50.8 | 0 | 0.505 | 0.068 | 0.053 | 6.9687 | 1.5635 | 2.1 | 1.8
Natural Lands | NORTH FORK | 5300 | A/D | 0.22 | 50.8 | 0 | 0.505 | 0.068 | 0.053 | 0.8272 | 0.1856 | 0.3 | 0.2
Natural Lands | NORTH FORK | 5300 | C/D | 0.22 | 50.8 | 0 | 0.505 | 0.068 | 0.053 | 0.041566 | 0.009326 | 0 | 0
Natural Lands | NORTH FORK | 5300 | D | 0.22 | 50.8 | 0 | 0.505 | 0.068 | 0.053 | 0.4769 | 0.107 | 0.1 | 0.1
Natural Lands | NORTH FORK | 5300 | C/D | 0.22 | 50.8 | 0 | 0.505 | 0.068 | 0.053 | 0.63345 | 0.14212 | 0.2 | 0.2
Natural Lands | NORTH FORK | 6172 | A/D | 0.22 | 50.8 | 0 | 0.607 | 0.033 | 0.026 | 1.8667 | 0.20546 | 0.3 | 0.4
Natural Lands | NORTH FORK | 6410 | C/D | 0.22 | 50.8 | 0 | 0.607 | 0.033 | 0.026 | 0.97306 | 0.1071 | 0.2 | 0.2
Natural Lands | NORTH FORK | 6410 | D | 0.22 | 50.8 | 0 | 0.607 | 0.033 | 0.026 | 0.006865 | 0.00075561 | 0 | 0
Natural Lands | NORTH FORK | 6410 | D | 0.22 | 50.8 | 0 | 0.607 | 0.033 | 0.026 | 0.33931 | 0.037346 | 0.1 | 0.1
Natural Lands | NORTH FORK | 6410 | A/D | 0.22 | 50.8 | 0 | 0.607 | 0.033 | 0.026 | 2.4576 | 0.2705 | 0.4 | 0.6
Natural Lands | NORTH FORK | 6410 | C/D | 0.22 | 50.8 | 0 | 0.607 | 0.033 | 0.026 | 0.60571 | 0.066668 | 0.1 | 0.1
Natural Lands | NORTH FORK | 3100 |  | 0.22 | 50.8 | 0 | 0.691 | 0.036 | 0.262 | 0.16268 | 0.18043 | 0.3 | 0.1
Natural Lands | NORTH FORK | 3100 | A/D | 0.22 | 50.8 | 0 | 0.691 | 0.036 | 0.262 | 0.69681 | 0.77285 | 1.5 | 0.2
Natural Lands | NORTH FORK | 3100 | C/D | 0.22 | 50.8 | 0 | 0.691 | 0.036 | 0.262 | 9.8824 | 10.9609 | 20.6 | 3.2
Natural Lands | NORTH FORK | 3100 | A/D | 0.22 | 50.8 | 0 | 0.691 | 0.036 | 0.262 | 0.19432 | 0.21553 | 0.4 | 0.1
Natural Lands | NORTH FORK | 3100 | D | 0.22 | 50.8 | 0 | 0.691 | 0.036 | 0.262 | 7.2865 | 8.0817 | 15.2 | 2.4
Natural Lands | NORTH FORK | 5300 | C/D | 0.22 | 50.8 | 0 | 0.505 | 0.068 | 0.053 | 5.0767 | 1.139 | 1.6 | 1.3
Natural Lands | NORTH FORK | 5300 | D | 0.22 | 50.8 | 0 | 0.505 | 0.068 | 0.053 | 0.019432 | 0.0043598 | 0 | 0
Natural Lands | NORTH FORK | 5300 |  | 0.22 | 50.8 | 0 | 0.505 | 0.068 | 0.053 | 6.705 | 1.5044 | 2.1 | 1.8
Natural Lands | NORTH FORK | 5300 | C/D | 0.22 | 50.8 | 0 | 0.505 | 0.068 | 0.053 | 2.622 | 0.58829 | 0.8 | 0.7
Natural Lands | NORTH FORK | 6410 | C/D | 0.22 | 50.8 | 0 | 0.607 | 0.033 | 0.026 | 3.3271 | 0.36621 | 0.6 | 0.8
Natural Lands | NORTH FORK | 6410 | C/D | 0.22 | 50.8 | 0 | 0.607 | 0.033 | 0.026 | 0.03344 | 0.0036806 | 0 | 0
Natural Lands | NORTH FORK | 6410 | C/D | 0.22 | 50.8 | 0 | 0.607 | 0.033 | 0.026 | 0.05521 | 0.0060768 | 0 | 0
Natural Lands | NORTH FORK | 6410 | C/D | 0.22 | 50.8 | 0 | 0.607 | 0.033 | 0.026 | 0.12772 | 0.014058 | 0 | 0
Natural Lands | NORTH FORK | 3200 | C/D | 0.22 | 50.8 | 0 | 0.691 | 0.036 | 0.262 | 16.5108 | 18.3127 | 34.4 | 5.4
Natural Lands | NORTH FORK | 5300 | C/D | 0.22 | 50.8 | 0 | 0.505 | 0.068 | 0.053 | 0.0038394 | 0.00086144 | 0 | 0
Natural Lands | NORTH FORK | 5300 | C/D | 0.22 | 50.8 | 0 | 0.505 | 0.068 | 0.053 | 0.0096426 | 0.0021635 | 0 | 0
Natural Lands | NORTH FORK | 5300 |  | 0.22 | 50.8 | 0 | 0.505 | 0.068 | 0.053 | 1.3474 | 0.3023 | 0.4 | 0.4
Natural Lands | NORTH FORK | 3100 | C/D | 0.22 | 50.8 | 0 | 0.691 | 0.036 | 0.262 | 7.0868 | 7.8602 | 14.8 | 2.3
Natural Lands | NORTH FORK | 3100 | C/D | 0.22 | 50.8 | 0 | 0.691 | 0.036 | 0.262 | 7.8085 | 8.6606 | 16.3 | 2.6
Natural Lands | NORTH FORK | 3100 | C/D | 0.22 | 50.8 | 0 | 0.691 | 0.036 | 0.262 | 1.6386 | 1.8174 | 3.4 | 0.5
Natural Lands | NORTH FORK | 3100 | C/D | 0.22 | 50.8 | 0 | 0.691 | 0.036 | 0.262 | 0.34769 | 0.38564 | 0.7 | 0.1
Natural Lands | NORTH FORK | 5300 | C/D | 0.22 | 50.8 | 0 | 0.505 | 0.068 | 0.053 | 0.98094 | 0.22009 | 0.3 | 0.3
Natural Lands | NORTH FORK | 5300 | C/D | 0.22 | 50.8 | 0 | 0.505 | 0.068 | 0.053 | 0.004203 | 0.00094301 | 0 | 0
Natural Lands | NORTH FORK | 5300 | A/D | 0.22 | 50.8 | 0 | 0.505 | 0.068 | 0.053 | 0.023452 | 0.0052619 | 0 | 0
Natural Lands | NORTH FORK | 5300 | C/D | 0.22 | 50.8 | 0 | 0.505 | 0.068 | 0.053 | 0.14946 | 0.033535 | 0 | 0
Natural Lands | NORTH FORK | 5300 | C/D | 0.22 | 50.8 | 0 | 0.505 | 0.068 | 0.053 | 0.038695 | 0.0086819 | 0 | 0
Natural Lands | NORTH FORK | 5300 |  | 0.22 | 50.8 | 0 | 0.505 | 0.068 | 0.053 | 4.0558 | 0.90998 | 1.3 | 1.1
Natural Lands | NORTH FORK | 6410 | C/D | 0.22 | 50.8 | 0 | 0.607 | 0.033 | 0.026 | 2.3693 | 0.26079 | 0.4 | 0.5
Natural Lands | NORTH FORK | 6172 | C/D | 0.22 | 50.8 | 0 | 0.607 | 0.033 | 0.026 | 5.3873 | 0.59297 | 1 | 1.2
Natural Lands | NORTH FORK | 6172 | A | 0.22 | 50.8 | 0 | 0.607 | 0.033 | 0.026 | 0.2828 | 0.031127 | 0.1 | 0.1
Natural Lands | NORTH FORK | 6440 | A/D | 0.22 | 50.8 | 0 | 0.607 | 0.033 | 0.026 | 0.21714 | 0.023899 | 0 | 0
Natural Lands | NORTH FORK | 6440 | A/D | 0.22 | 50.8 | 0 | 0.607 | 0.033 | 0.026 | 7.9967 | 0.88017 | 1.5 | 1.8
Natural Lands | NORTH FORK | 5300 | C/D | 0.22 | 50.8 | 0 | 0.505 | 0.068 | 0.053 | 0.74201 | 0.16648 | 0.2 | 0.2
Natural Lands | NORTH FORK | 6170 | A/D | 0.22 | 50.8 | 0 | 0.607 | 0.033 | 0.026 | 14.5844 | 1.6053 | 2.7 | 3.4
Natural Lands | NORTH FORK | 6170 |  | 0.22 | 50.8 | 0 | 0.607 | 0.033 | 0.026 | 0.16124 | 0.017747 | 0 | 0
Natural Lands | NORTH FORK | 6170 | A | 0.22 | 50.8 | 0 | 0.607 | 0.033 | 0.026 | 0.090983 | 0.010014 | 0 | 0
Natural Lands | NORTH FORK | 6172 | A | 0.22 | 50.8 | 0 | 0.607 | 0.033 | 0.026 | 0.59214 | 0.065175 | 0.1 | 0.1
Natural Lands | NORTH FORK | 6172 | C/D | 0.22 | 50.8 | 0 | 0.607 | 0.033 | 0.026 | 2.5125 | 0.27654 | 0.5 | 0.6
Natural Lands | NORTH FORK | 6172 |  | 0.22 | 50.8 | 0 | 0.607 | 0.033 | 0.026 | 0.11148 | 0.01227 | 0 | 0
Natural Lands | NORTH FORK | 6172 | A/D | 0.22 | 50.8 | 0 | 0.607 | 0.033 | 0.026 | 3.6227 | 0.39874 | 0.7 | 0.8
Natural Lands | NORTH FORK | 6172 | C/D | 0.22 | 50.8 | 0 | 0.607 | 0.033 | 0.026 | 0.080056 | 0.0088114 | 0 | 0
Natural Lands | NORTH FORK | 6410 | C/D | 0.22 | 50.8 | 0 | 0.607 | 0.033 | 0.026 | 4.0686 | 0.44782 | 0.7 | 0.9
Natural Lands | NORTH FORK | 4200 | C/D | 0.22 | 50.8 | 0 | 0.691 | 0.036 | 0.262 | 3.2577 | 3.6132 | 6.8 | 1.1
Natural Lands | NORTH FORK | 4200 |  | 0.22 | 50.8 | 0 | 0.691 | 0.036 | 0.262 | 0.0009406 | 0.0010432 | 0 | 0
Natural Lands | NORTH FORK | 4200 | A/D | 0.22 | 50.8 | 0 | 0.691 | 0.036 | 0.262 | 2.6163 | 2.9019 | 5.5 | 0.9
Natural Lands | NORTH FORK | 4200 | A | 0.22 | 50.8 | 0 | 0.691 | 0.036 | 0.262 | 0.57963 | 0.64289 | 1.2 | 0.2
Natural Lands | NORTH FORK | 4200 | C/D | 0.22 | 50.8 | 0 | 0.691 | 0.036 | 0.262 | 0.43756 | 0.48531 | 0.9 | 0.1
Natural Lands | NORTH FORK | 4200 | C/D | 0.22 | 50.8 | 0 | 0.691 | 0.036 | 0.262 | 0.10154 | 0.11262 | 0.2 | 0
Natural Lands | NORTH FORK | 6172 |  | 0.22 | 50.8 | 0 | 0.607 | 0.033 | 0.026 | 0.018376 | 0.0020226 | 0 | 0
Natural Lands | NORTH FORK | 6172 | D | 0.22 | 50.8 | 0 | 0.607 | 0.033 | 0.026 | 0.77139 | 0.084905 | 0.1 | 0.2
Natural Lands | NORTH FORK | 3100 | C/D | 0.22 | 50.8 | 0 | 0.691 | 0.036 | 0.262 | 0.45336 | 0.50284 | 0.9 | 0.1
Natural Lands | NORTH FORK | 3100 | A | 0.22 | 50.8 | 0 | 0.691 | 0.036 | 0.262 | 3.0541 | 3.3874 | 6.4 | 1
Natural Lands | NORTH FORK | 3100 | D | 0.22 | 50.8 | 0 | 0.691 | 0.036 | 0.262 | 0.36293 | 0.40253 | 0.8 | 0.1
Natural Lands | NORTH FORK | 3100 | C/D | 0.22 | 50.8 | 0 | 0.691 | 0.036 | 0.262 | 7.4852 | 8.302 | 15.6 | 2.5
Natural Lands | NORTH FORK | 6440 | C/D | 0.22 | 50.8 | 0 | 0.607 | 0.033 | 0.026 | 0.96983 | 0.10675 | 0.2 | 0.2
Natural Lands | NORTH FORK | 6440 | C/D | 0.22 | 50.8 | 0 | 0.607 | 0.033 | 0.026 | 1.0377 | 0.11422 | 0.2 | 0.2
Natural Lands | NORTH FORK | 4340 | D | 0.22 | 50.8 | 0 | 0.691 | 0.036 | 0.262 | 6.2298 | 6.9097 | 13 | 2
Natural Lands | NORTH FORK | 4340 | C/D | 0.22 | 50.8 | 0 | 0.691 | 0.036 | 0.262 | 2.1347 | 2.3677 | 4.5 | 0.7
Natural Lands | NORTH FORK | 4340 | C/D | 0.22 | 50.8 | 0 | 0.691 | 0.036 | 0.262 | 1.2795 | 1.4192 | 2.7 | 0.4
Natural Lands | NORTH FORK | 4340 | C/D | 0.22 | 50.8 | 0 | 0.691 | 0.036 | 0.262 | 0.006661 | 0.0073879 | 0 | 0
Natural Lands | NORTH FORK | 4340 | D | 0.22 | 50.8 | 0 | 0.691 | 0.036 | 0.262 | 10.7149 | 11.8842 | 22.3 | 3.5
Natural Lands | NORTH FORK | 4340 | C/D | 0.22 | 50.8 | 0 | 0.691 | 0.036 | 0.262 | 7.9368 | 8.803 | 16.6 | 2.6
Natural Lands | NORTH FORK | 4340 | C/D | 0.22 | 50.8 | 0 | 0.691 | 0.036 | 0.262 | 11.6056 | 12.8722 | 24.2 | 3.8
Natural Lands | NORTH FORK | 5300 |  | 0.22 | 50.8 | 0 | 0.505 | 0.068 | 0.053 | 1.0438 | 0.2342 | 0.3 | 0.3
Natural Lands | NORTH FORK | 5300 | C/D | 0.22 | 50.8 | 0 | 0.505 | 0.068 | 0.053 | 0.04851 | 0.010884 | 0 | 0
Natural Lands | NORTH FORK | 5300 | A/D | 0.22 | 50.8 | 0 | 0.505 | 0.068 | 0.053 | 0.0016914 | 0.00037949 | 0 | 0
Natural Lands | NORTH FORK | 5300 | C/D | 0.22 | 50.8 | 0 | 0.505 | 0.068 | 0.053 | 0.016488 | 0.0036994 | 0 | 0
Natural Lands | NORTH FORK | 5300 | C/D | 0.22 | 50.8 | 0 | 0.505 | 0.068 | 0.053 | 0.0031549 | 0.00070785 | 0 | 0
Natural Lands | NORTH FORK | 6250 | A/D | 0.22 | 50.8 | 0 | 0.607 | 0.033 | 0.026 | 0.090724 | 0.0099857 | 0 | 0
Natural Lands | NORTH FORK | 6250 | A/D | 0.22 | 50.8 | 0 | 0.607 | 0.033 | 0.026 | 1.4401 | 0.15851 | 0.3 | 0.3
Natural Lands | NORTH FORK | 6410 | A/D | 0.22 | 50.8 | 0 | 0.607 | 0.033 | 0.026 | 0.21118 | 0.023243 | 0 | 0
Natural Lands | NORTH FORK | 6410 | A/D | 0.22 | 50.8 | 0 | 0.607 | 0.033 | 0.026 | 0.94799 | 0.10434 | 0.2 | 0.2
Natural Lands | NORTH FORK | 6410 | A/D | 0.22 | 50.8 | 0 | 0.607 | 0.033 | 0.026 | 2.5256 | 0.27798 | 0.5 | 0.6
Natural Lands | NORTH FORK | 5200 | A/D | 0.22 | 50.8 | 0 | 0.505 | 0.068 | 0.053 | 3.3488 | 0.75135 | 1 | 0.9
Natural Lands | NORTH FORK | 5300 | C/D | 0.22 | 50.8 | 0 | 0.505 | 0.068 | 0.053 | 0.036325 | 0.0081501 | 0 | 0
Natural Lands | NORTH FORK | 5300 |  | 0.22 | 50.8 | 0 | 0.505 | 0.068 | 0.053 | 3.7334 | 0.83766 | 1.2 | 1
Natural Lands | NORTH FORK | 5300 | C/D | 0.22 | 50.8 | 0 | 0.505 | 0.068 | 0.053 | 0.065341 | 0.01466 | 0 | 0
Natural Lands | NORTH FORK | 3100 | C/D | 0.22 | 50.8 | 0 | 0.691 | 0.036 | 0.262 | 0.90854 | 1.0077 | 1.9 | 0.3
Natural Lands | NORTH FORK | 5200 |  | 0.22 | 50.8 | 0 | 0.505 | 0.068 | 0.053 | 1.5437 | 0.34635 | 0.5 | 0.4
Natural Lands | NORTH FORK | 5200 | A/D | 0.22 | 50.8 | 0 | 0.505 | 0.068 | 0.053 | 1.6796 | 0.37686 | 0.5 | 0.4
Natural Lands | NORTH FORK | 5200 | A/D | 0.22 | 50.8 | 0 | 0.505 | 0.068 | 0.053 | 0.022606 | 0.0050721 | 0 | 0
Natural Lands | NORTH FORK | 5200 | A/D | 0.22 | 50.8 | 0 | 0.505 | 0.068 | 0.053 | 0.035029 | 0.0078594 | 0 | 0
Natural Lands | NORTH FORK | 6172 | C/D | 0.22 | 50.8 | 0 | 0.607 | 0.033 | 0.026 | 2.2904 | 0.2521 | 0.4 | 0.5
Natural Lands | NORTH FORK | 6172 | C/D | 0.22 | 50.8 | 0 | 0.607 | 0.033 | 0.026 | 6.2703 | 0.69015 | 1.1 | 1.4
Natural Lands | NORTH FORK | 6172 | C/D | 0.22 | 50.8 | 0 | 0.607 | 0.033 | 0.026 | 3.1433 | 0.34597 | 0.6 | 0.7
Natural Lands | NORTH FORK | 3230 | C/D | 0.22 | 50.8 | 0 | 0.691 | 0.036 | 0.262 | 4.823 | 5.3494 | 10.1 | 1.6
Natural Lands | NORTH FORK | 3230 | C/D | 0.22 | 50.8 | 0 | 0.691 | 0.036 | 0.262 | 17.3967 | 19.2953 | 36.3 | 5.7
Natural Lands | NORTH FORK | 3100 | A/D | 0.22 | 50.8 | 0 | 0.691 | 0.036 | 0.262 | 7.7322 | 8.576 | 16.1 | 2.5
Natural Lands | NORTH FORK | 3100 | C/D | 0.22 | 50.8 | 0 | 0.691 | 0.036 | 0.262 | 0.85293 | 0.94601 | 1.8 | 0.3
Natural Lands | NORTH FORK | 3100 | C/D | 0.22 | 50.8 | 0 | 0.691 | 0.036 | 0.262 | 0.92115 | 1.0217 | 1.9 | 0.3
Natural Lands | NORTH FORK | 3100 |  | 0.22 | 50.8 | 0 | 0.691 | 0.036 | 0.262 | 0.089619 | 0.0994 | 0.2 | 0
Natural Lands | NORTH FORK | 3100 | C/D | 0.22 | 50.8 | 0 | 0.691 | 0.036 | 0.262 | 0.46257 | 0.51305 | 1 | 0.2
Natural Lands | NORTH FORK | 3100 | A/D | 0.22 | 50.8 | 0 | 0.691 | 0.036 | 0.262 | 1.4135 | 1.5677 | 2.9 | 0.5
Natural Lands | NORTH FORK | 3100 | C/D | 0.22 | 50.8 | 0 | 0.691 | 0.036 | 0.262 | 0.52188 | 0.57883 | 1.1 | 0.2
Natural Lands | NORTH FORK | 3100 |  | 0.22 | 50.8 | 0 | 0.691 | 0.036 | 0.262 | 0.017095 | 0.01896 | 0 | 0
Natural Lands | NORTH FORK | 3100 | C/D | 0.22 | 50.8 | 0 | 0.691 | 0.036 | 0.262 | 6.3228 | 7.0129 | 13.2 | 2.1
Natural Lands | NORTH FORK | 3100 | A/D | 0.22 | 50.8 | 0 | 0.691 | 0.036 | 0.262 | 7.0155 | 7.7811 | 14.6 | 2.3
Natural Lands | NORTH FORK | 3100 | C/D | 0.22 | 50.8 | 0 | 0.691 | 0.036 | 0.262 | 4.5146 | 5.0073 | 9.4 | 1.5
Natural Lands | NORTH FORK | 3100 | A | 0.22 | 50.8 | 0 | 0.691 | 0.036 | 0.262 | 10.4116 | 11.5479 | 21.7 | 3.4
Natural Lands | NORTH FORK | 3100 | C/D | 0.22 | 50.8 | 0 | 0.691 | 0.036 | 0.262 | 0.51897 | 0.57561 | 1.1 | 0.2
Natural Lands | NORTH FORK | 5300 | C/D | 0.22 | 50.8 | 0 | 0.505 | 0.068 | 0.053 | 1.3392 | 0.30048 | 0.4 | 0.4
Natural Lands | NORTH FORK | 5300 | D | 0.22 | 50.8 | 0 | 0.505 | 0.068 | 0.053 | 0.62128 | 0.13939 | 0.2 | 0.2
Natural Lands | NORTH FORK | 5300 | C/D | 0.22 | 50.8 | 0 | 0.505 | 0.068 | 0.053 | 0.64552 | 0.14483 | 0.2 | 0.2
Natural Lands | NORTH FORK | 6410 | A/D | 0.22 | 50.8 | 0 | 0.607 | 0.033 | 0.026 | 0.00032394 | 3.5655e-05 | 0 | 0
Natural Lands | NORTH FORK | 6410 | C/D | 0.22 | 50.8 | 0 | 0.607 | 0.033 | 0.026 | 1.9913 | 0.21918 | 0.4 | 0.5
Natural Lands | NORTH FORK | 6410 | C/D | 0.22 | 50.8 | 0 | 0.607 | 0.033 | 0.026 | 0.61372 | 0.06755 | 0.1 | 0.1
Natural Lands | NORTH FORK | 6410 | D | 0.22 | 50.8 | 0 | 0.607 | 0.033 | 0.026 | 2.3226 | 0.25564 | 0.4 | 0.5
Natural Lands | NORTH FORK | 6410 | A/D | 0.22 | 50.8 | 0 | 0.607 | 0.033 | 0.026 | 2.3598 | 0.25973 | 0.4 | 0.5
Natural Lands | NORTH FORK | 6410 | D | 0.22 | 50.8 | 0 | 0.607 | 0.033 | 0.026 | 1.2099 | 0.13317 | 0.2 | 0.3
Natural Lands | NORTH FORK | 6410 | C/D | 0.22 | 50.8 | 0 | 0.607 | 0.033 | 0.026 | 2.0542 | 0.2261 | 0.4 | 0.5
Natural Lands | NORTH FORK | 6410 | C/D | 0.22 | 50.8 | 0 | 0.607 | 0.033 | 0.026 | 2.5763 | 0.28356 | 0.5 | 0.6
Natural Lands | NORTH FORK | 6410 | C/D | 0.22 | 50.8 | 0 | 0.607 | 0.033 | 0.026 | 8.0937 | 0.89085 | 1.5 | 1.9
Natural Lands | NORTH FORK | 6410 | C/D | 0.22 | 50.8 | 0 | 0.607 | 0.033 | 0.026 | 0.22947 | 0.025257 | 0 | 0.1
Natural Lands | NORTH FORK | 6410 | C/D | 0.22 | 50.8 | 0 | 0.607 | 0.033 | 0.026 | 7.705 | 0.84807 | 1.4 | 1.8
Natural Lands | NORTH FORK | 5300 | A/D | 0.22 | 50.8 | 0 | 0.505 | 0.068 | 0.053 | 0.0037228 | 0.00083528 | 0 | 0
Natural Lands | NORTH FORK | 5300 |  | 0.22 | 50.8 | 0 | 0.505 | 0.068 | 0.053 | 2.1586 | 0.48432 | 0.7 | 0.6
Natural Lands | NORTH FORK | 5300 | C/D | 0.22 | 50.8 | 0 | 0.505 | 0.068 | 0.053 | 0.046492 | 0.010431 | 0 | 0
Natural Lands | NORTH FORK | 3100 | C/D | 0.22 | 50.8 | 0 | 0.691 | 0.036 | 0.262 | 2.8546 | 3.1662 | 6 | 0.9
Natural Lands | NORTH FORK | 3100 | C/D | 0.22 | 50.8 | 0 | 0.691 | 0.036 | 0.262 | 150.0717 | 166.4495 | 313 | 49.3
Natural Lands | NORTH FORK | 3100 | C/D | 0.22 | 50.8 | 0 | 0.691 | 0.036 | 0.262 | 1.6993 | 1.8848 | 3.5 | 0.6
Natural Lands | NORTH FORK | 5300 | C/D | 0.22 | 50.8 | 0 | 0.505 | 0.068 | 0.053 | 0.094211 | 0.021138 | 0 | 0
Natural Lands | NORTH FORK | 5300 | C/D | 0.22 | 50.8 | 0 | 0.505 | 0.068 | 0.053 | 0.91749 | 0.20585 | 0.3 | 0.2
Natural Lands | NORTH FORK | 3100 | B/D | 0.22 | 50.8 | 0 | 0.691 | 0.036 | 0.262 | 5.229 | 5.7996 | 10.9 | 1.7
Natural Lands | NORTH FORK | 3100 | C/D | 0.22 | 50.8 | 0 | 0.691 | 0.036 | 0.262 | 2.0713 | 2.2973 | 4.3 | 0.7
Natural Lands | NORTH FORK | 3100 | C/D | 0.22 | 50.8 | 0 | 0.691 | 0.036 | 0.262 | 3.3926 | 3.7629 | 7.1 | 1.1
Natural Lands | NORTH FORK | 3100 | C/D | 0.22 | 50.8 | 0 | 0.691 | 0.036 | 0.262 | 1.1724 | 1.3003 | 2.4 | 0.4
Natural Lands | NORTH FORK | 3100 | C/D | 0.22 | 50.8 | 0 | 0.691 | 0.036 | 0.262 | 19.4364 | 21.5576 | 40.5 | 6.4
Natural Lands | NORTH FORK | 3100 | B/D | 0.22 | 50.8 | 0 | 0.691 | 0.036 | 0.262 | 1.5725 | 1.7441 | 3.3 | 0.5
Natural Lands | NORTH FORK | 3100 | C/D | 0.22 | 50.8 | 0 | 0.691 | 0.036 | 0.262 | 0.00092275 | 0.0010235 | 0 | 0
Natural Lands | NORTH FORK | 3100 | C/D | 0.22 | 50.8 | 0 | 0.691 | 0.036 | 0.262 | 8.9496 | 9.9263 | 18.7 | 2.9
Natural Lands | NORTH FORK | 3100 | C/D | 0.22 | 50.8 | 0 | 0.691 | 0.036 | 0.262 | 3.1376 | 3.48 | 6.5 | 1
Natural Lands | NORTH FORK | 3100 | C/D | 0.22 | 50.8 | 0 | 0.691 | 0.036 | 0.262 | 2.4679 | 2.7372 | 5.1 | 0.8
Natural Lands | NORTH FORK | 3100 | C/D | 0.22 | 50.8 | 0 | 0.691 | 0.036 | 0.262 | 0.071465 | 0.079264 | 0.1 | 0
Natural Lands | NORTH FORK | 3100 | C/D | 0.22 | 50.8 | 0 | 0.691 | 0.036 | 0.262 | 14.7592 | 16.3699 | 30.8 | 4.9
Natural Lands | NORTH FORK | 3100 | C/D | 0.22 | 50.8 | 0 | 0.691 | 0.036 | 0.262 | 3.7964 | 4.2107 | 7.9 | 1.2
Natural Lands | NORTH FORK | 5120 | C/D | 0.22 | 50.8 | 0 | 0.505 | 0.068 | 0.053 | 0.92321 | 0.20714 | 0.3 | 0.2
Natural Lands | NORTH FORK | 5120 | A/D | 0.22 | 50.8 | 0 | 0.505 | 0.068 | 0.053 | 0.22401 | 0.05026 | 0.1 | 0.1
Natural Lands | NORTH FORK | 5120 | C/D | 0.22 | 50.8 | 0 | 0.505 | 0.068 | 0.053 | 1.5892 | 0.35656 | 0.5 | 0.4
Natural Lands | NORTH FORK | 5120 | A | 0.22 | 50.8 | 0 | 0.505 | 0.068 | 0.053 | 0.92726 | 0.20805 | 0.3 | 0.2
Natural Lands | NORTH FORK | 5120 |  | 0.22 | 50.8 | 0 | 0.505 | 0.068 | 0.053 | 4.8782 | 1.0945 | 1.5 | 1.3
Natural Lands | NORTH FORK | 5120 | A | 0.22 | 50.8 | 0 | 0.505 | 0.068 | 0.053 | 1.6875 | 0.37862 | 0.5 | 0.4
Natural Lands | NORTH FORK | 5300 | A | 0.22 | 50.8 | 0 | 0.505 | 0.068 | 0.053 | 0.26873 | 0.060295 | 0.1 | 0.1
Natural Lands | NORTH FORK | 5300 | A | 0.22 | 50.8 | 0 | 0.505 | 0.068 | 0.053 | 0.75729 | 0.16991 | 0.2 | 0.2
Natural Lands | NORTH FORK | 5300 | A | 0.22 | 50.8 | 0 | 0.505 | 0.068 | 0.053 | 0.38931 | 0.087349 | 0.1 | 0.1
Natural Lands | NORTH FORK | 5300 | C/D | 0.22 | 50.8 | 0 | 0.505 | 0.068 | 0.053 | 7.5575 | 1.6957 | 2.3 | 2
Natural Lands | NORTH FORK | 5300 | C/D | 0.22 | 50.8 | 0 | 0.505 | 0.068 | 0.053 | 3.0657 | 0.68785 | 0.9 | 0.8
Natural Lands | NORTH FORK | 5300 | C/D | 0.22 | 50.8 | 0 | 0.505 | 0.068 | 0.053 | 0.54397 | 0.12205 | 0.2 | 0.1
Natural Lands | NORTH FORK | 5300 | A/D | 0.22 | 50.8 | 0 | 0.505 | 0.068 | 0.053 | 1.2102 | 0.27153 | 0.4 | 0.3
Natural Lands | NORTH FORK | 5300 |  | 0.22 | 50.8 | 0 | 0.505 | 0.068 | 0.053 | 1.2876 | 0.28889 | 0.4 | 0.3
Natural Lands | NORTH FORK | 5300 |  | 0.22 | 50.8 | 0 | 0.505 | 0.068 | 0.053 | 0.10014 | 0.022469 | 0 | 0
Natural Lands | NORTH FORK | 6170 | A/D | 0.22 | 50.8 | 0 | 0.607 | 0.033 | 0.026 | 5.557 | 0.61164 | 1 | 1.3
Natural Lands | NORTH FORK | 6170 |  | 0.22 | 50.8 | 0 | 0.607 | 0.033 | 0.026 | 0.072795 | 0.0080123 | 0 | 0
Natural Lands | NORTH FORK | 6172 | A/D | 0.22 | 50.8 | 0 | 0.607 | 0.033 | 0.026 | 5.6103 | 0.61751 | 1 | 1.3
Natural Lands | NORTH FORK | 6172 |  | 0.22 | 50.8 | 0 | 0.607 | 0.033 | 0.026 | 0.60275 | 0.066342 | 0.1 | 0.1
Natural Lands | NORTH FORK | 6172 | A/D | 0.22 | 50.8 | 0 | 0.607 | 0.033 | 0.026 | 16.2427 | 1.7878 | 3 | 3.7
Natural Lands | NORTH FORK | 6172 | A | 0.22 | 50.8 | 0 | 0.607 | 0.033 | 0.026 | 1.1992 | 0.13199 | 0.2 | 0.3
Natural Lands | NORTH FORK | 6172 | C/D | 0.22 | 50.8 | 0 | 0.607 | 0.033 | 0.026 | 7.4403 | 0.81892 | 1.4 | 1.7
Natural Lands | NORTH FORK | 6172 | A | 0.22 | 50.8 | 0 | 0.607 | 0.033 | 0.026 | 0.3885 | 0.042761 | 0.1 | 0.1
Natural Lands | NORTH FORK | 6172 | C/D | 0.22 | 50.8 | 0 | 0.607 | 0.033 | 0.026 | 2.2854 | 0.25155 | 0.4 | 0.5
Natural Lands | NORTH FORK | 6172 | A | 0.22 | 50.8 | 0 | 0.607 | 0.033 | 0.026 | 0.70631 | 0.077741 | 0.1 | 0.2
Natural Lands | NORTH FORK | 6172 | A/D | 0.22 | 50.8 | 0 | 0.607 | 0.033 | 0.026 | 80.5042 | 8.8608 | 14.6 | 18.5
Natural Lands | NORTH FORK | 6410 | C/D | 0.22 | 50.8 | 0 | 0.607 | 0.033 | 0.026 | 1.4646 | 0.16121 | 0.3 | 0.3
Natural Lands | NORTH FORK | 5300 | A/D | 0.22 | 50.8 | 0 | 0.505 | 0.068 | 0.053 | 1.0721 | 0.24054 | 0.3 | 0.3
Natural Lands | NORTH FORK | 3230 | C/D | 0.22 | 50.8 | 0 | 0.691 | 0.036 | 0.262 | 0.051444 | 0.057059 | 0.1 | 0
Natural Lands | NORTH FORK | 3230 | C/D | 0.22 | 50.8 | 0 | 0.691 | 0.036 | 0.262 | 4.7289 | 5.245 | 9.9 | 1.6
Natural Lands | NORTH FORK | 3230 | C/D | 0.22 | 50.8 | 0 | 0.691 | 0.036 | 0.262 | 0.10506 | 0.11652 | 0.2 | 0
Natural Lands | NORTH FORK | 3230 | C/D | 0.22 | 50.8 | 0 | 0.691 | 0.036 | 0.262 | 3.332 | 3.6956 | 6.9 | 1.1
Natural Lands | NORTH FORK | 3230 | C/D | 0.22 | 50.8 | 0 | 0.691 | 0.036 | 0.262 | 0.54028 | 0.59924 | 1.1 | 0.2
Natural Lands | NORTH FORK | 5300 | A/D | 0.22 | 50.8 | 0 | 0.505 | 0.068 | 0.053 | 0.087992 | 0.019742 | 0 | 0
Natural Lands | NORTH FORK | 5300 | C/D | 0.22 | 50.8 | 0 | 0.505 | 0.068 | 0.053 | 0.028752 | 0.006451 | 0 | 0
Natural Lands | NORTH FORK | 5300 | C/D | 0.22 | 50.8 | 0 | 0.505 | 0.068 | 0.053 | 0.053854 | 0.012083 | 0 | 0
Natural Lands | NORTH FORK | 5300 |  | 0.22 | 50.8 | 0 | 0.505 | 0.068 | 0.053 | 5.3043 | 1.1901 | 1.6 | 1.4
Natural Lands | NORTH FORK | 5300 |  | 0.22 | 50.8 | 0 | 0.505 | 0.068 | 0.053 | 1.9071 | 0.42788 | 0.6 | 0.5
Natural Lands | NORTH FORK | 5300 | C/D | 0.22 | 50.8 | 0 | 0.505 | 0.068 | 0.053 | 0.12535 | 0.028125 | 0 | 0
Natural Lands | NORTH FORK | 5300 |  | 0.22 | 50.8 | 0 | 0.505 | 0.068 | 0.053 | 1.3875 | 0.3113 | 0.4 | 0.4
Natural Lands | NORTH FORK | 5300 | A | 0.22 | 50.8 | 0 | 0.505 | 0.068 | 0.053 | 0.47645 | 0.1069 | 0.1 | 0.1
Natural Lands | NORTH FORK | 6430 | A/D | 0.22 | 50.8 | 0 | 0.607 | 0.033 | 0.026 | 0.91903 | 0.10116 | 0.2 | 0.2
Natural Lands | NORTH FORK | 6430 | A/D | 0.22 | 50.8 | 0 | 0.607 | 0.033 | 0.026 | 0.90706 | 0.099837 | 0.2 | 0.2
Natural Lands | NORTH FORK | 6410 | A/D | 0.22 | 50.8 | 0 | 0.607 | 0.033 | 0.026 | 2.0805 | 0.22899 | 0.4 | 0.5
Natural Lands | NORTH FORK | 6410 | A/D | 0.22 | 50.8 | 0 | 0.607 | 0.033 | 0.026 | 0.11338 | 0.012479 | 0 | 0
Natural Lands | NORTH FORK | 5300 | A/D | 0.22 | 50.8 | 0 | 0.505 | 0.068 | 0.053 | 1.458 | 0.32713 | 0.4 | 0.4
Natural Lands | NORTH FORK | 4130 | A | 0.22 | 50.8 | 0 | 0.691 | 0.036 | 0.262 | 1.6213 | 1.7983 | 3.4 | 0.5
Natural Lands | NORTH FORK | 4130 | A | 0.22 | 50.8 | 0 | 0.691 | 0.036 | 0.262 | 3.7762 | 4.1883 | 7.9 | 1.2
Natural Lands | NORTH FORK | 4130 | A/D | 0.22 | 50.8 | 0 | 0.691 | 0.036 | 0.262 | 0.53944 | 0.59831 | 1.1 | 0.2
Natural Lands | NORTH FORK | 6410 |  | 0.22 | 50.8 | 0 | 0.607 | 0.033 | 0.026 | 6.9126 | 0.76084 | 1.3 | 1.6
Natural Lands | NORTH FORK | 6410 | C/D | 0.22 | 50.8 | 0 | 0.607 | 0.033 | 0.026 | 2.0292 | 0.22335 | 0.4 | 0.5
Natural Lands | NORTH FORK | 4110 | C/D | 0.22 | 50.8 | 0 | 0.691 | 0.036 | 0.262 | 5.4477 | 6.0422 | 11.4 | 1.8
Natural Lands | NORTH FORK | 6172 | C/D | 0.22 | 50.8 | 0 | 0.607 | 0.033 | 0.026 | 0.82607 | 0.090923 | 0.2 | 0.2
Natural Lands | NORTH FORK | 6172 | C/D | 0.22 | 50.8 | 0 | 0.607 | 0.033 | 0.026 | 4.6539 | 0.51224 | 0.8 | 1.1
Natural Lands | NORTH FORK | 3100 | C/D | 0.22 | 50.8 | 0 | 0.691 | 0.036 | 0.262 | 4.8301 | 5.3572 | 10.1 | 1.6
Natural Lands | NORTH FORK | 3100 | A/D | 0.22 | 50.8 | 0 | 0.691 | 0.036 | 0.262 | 6.0833 | 6.7472 | 12.7 | 2
Natural Lands | NORTH FORK | 3100 |  | 0.22 | 50.8 | 0 | 0.691 | 0.036 | 0.262 | 0.043575 | 0.048331 | 0.1 | 0
Natural Lands | NORTH FORK | 3100 | A | 0.22 | 50.8 | 0 | 0.691 | 0.036 | 0.262 | 0.0020924 | 0.0023208 | 0 | 0
Natural Lands | NORTH FORK | 3100 |  | 0.22 | 50.8 | 0 | 0.691 | 0.036 | 0.262 | 0.0097143 | 0.010775 | 0 | 0
Natural Lands | NORTH FORK | 3100 | C/D | 0.22 | 50.8 | 0 | 0.691 | 0.036 | 0.262 | 0.051031 | 0.0566 | 0.1 | 0
Natural Lands | NORTH FORK | 3100 | C/D | 0.22 | 50.8 | 0 | 0.691 | 0.036 | 0.262 | 4.3702 | 4.8472 | 9.1 | 1.4
Natural Lands | NORTH FORK | 6430 | C/D | 0.22 | 50.8 | 0 | 0.607 | 0.033 | 0.026 | 1.1749 | 0.12931 | 0.2 | 0.3
Natural Lands | NORTH FORK | 3100 |  | 0.22 | 50.8 | 0 | 0.691 | 0.036 | 0.262 | 0.40045 | 0.44415 | 0.8 | 0.1
Natural Lands | NORTH FORK | 3100 | C/D | 0.22 | 50.8 | 0 | 0.691 | 0.036 | 0.262 | 0.97204 | 1.0781 | 2 | 0.3
Natural Lands | NORTH FORK | 3100 | C/D | 0.22 | 50.8 | 0 | 0.691 | 0.036 | 0.262 | 7.8585 | 8.7162 | 16.4 | 2.6
Natural Lands | NORTH FORK | 4340 | C/D | 0.22 | 50.8 | 0 | 0.691 | 0.036 | 0.262 | 15.314 | 16.9853 | 31.9 | 5
Natural Lands | NORTH FORK | 4340 | C/D | 0.22 | 50.8 | 0 | 0.691 | 0.036 | 0.262 | 10.1254 | 11.2304 | 21.1 | 3.3
Natural Lands | NORTH FORK | 4340 | C/D | 0.22 | 50.8 | 0 | 0.691 | 0.036 | 0.262 | 1.2251 | 1.3588 | 2.6 | 0.4
Natural Lands | NORTH FORK | 4220 | C/D | 0.22 | 50.8 | 0 | 0.691 | 0.036 | 0.262 | 21.6394 | 24.001 | 45.1 | 7.1
Natural Lands | NORTH FORK | 5300 | A/D | 0.22 | 50.8 | 0 | 0.505 | 0.068 | 0.053 | 1.2167 | 0.273 | 0.4 | 0.3
Natural Lands | NORTH FORK | 5300 | A | 0.22 | 50.8 | 0 | 0.505 | 0.068 | 0.053 | 0.21084 | 0.047305 | 0.1 | 0.1
Natural Lands | NORTH FORK | 6172 | D | 0.22 | 50.8 | 0 | 0.607 | 0.033 | 0.026 | 1.3149 | 0.14473 | 0.2 | 0.3
Natural Lands | NORTH FORK | 6172 | A/D | 0.22 | 50.8 | 0 | 0.607 | 0.033 | 0.026 | 0.46977 | 0.051706 | 0.1 | 0.1
Natural Lands | NORTH FORK | 4110 | C/D | 0.22 | 50.8 | 0 | 0.691 | 0.036 | 0.262 | 7.644 | 8.4782 | 15.9 | 2.5
Natural Lands | NORTH FORK | 4110 | D | 0.22 | 50.8 | 0 | 0.691 | 0.036 | 0.262 | 6.5298 | 7.2424 | 13.6 | 2.1
Natural Lands | NORTH FORK | 5300 | C/D | 0.22 | 50.8 | 0 | 0.505 | 0.068 | 0.053 | 0.034447 | 0.0077289 | 0 | 0
Natural Lands | NORTH FORK | 5300 | C/D | 0.22 | 50.8 | 0 | 0.505 | 0.068 | 0.053 | 0.11767 | 0.026401 | 0 | 0
Natural Lands | NORTH FORK | 5300 | C/D | 0.22 | 50.8 | 0 | 0.505 | 0.068 | 0.053 | 0.87554 | 0.19644 | 0.3 | 0.2
Natural Lands | NORTH FORK | 6410 | C/D | 0.22 | 50.8 | 0 | 0.607 | 0.033 | 0.026 | 1.2461 | 0.13716 | 0.2 | 0.3
Natural Lands | NORTH FORK | 6300 | A/D | 0.22 | 50.8 | 0 | 0.607 | 0.033 | 0.026 | 7.7134 | 0.84899 | 1.4 | 1.8
Natural Lands | NORTH FORK | 6300 | A/D | 0.22 | 50.8 | 0 | 0.607 | 0.033 | 0.026 | 0.26696 | 0.029383 | 0 | 0.1
Natural Lands | NORTH FORK | 6300 | C/D | 0.22 | 50.8 | 0 | 0.607 | 0.033 | 0.026 | 2.3136 | 0.25465 | 0.4 | 0.5
Natural Lands | NORTH FORK | 6300 | C/D | 0.22 | 50.8 | 0 | 0.607 | 0.033 | 0.026 | 1.5791 | 0.17381 | 0.3 | 0.4
Natural Lands | NORTH FORK | 6300 | A/D | 0.22 | 50.8 | 0 | 0.607 | 0.033 | 0.026 | 6.6431 | 0.73118 | 1.2 | 1.5
Natural Lands | NORTH FORK | 6300 | A/D | 0.22 | 50.8 | 0 | 0.607 | 0.033 | 0.026 | 0.25285 | 0.027831 | 0 | 0.1
Natural Lands | NORTH FORK | 4110 | C/D | 0.22 | 50.8 | 0 | 0.691 | 0.036 | 0.262 | 1.3406 | 1.4869 | 2.8 | 0.4
Natural Lands | NORTH FORK | 4110 | C/D | 0.22 | 50.8 | 0 | 0.691 | 0.036 | 0.262 | 18.6599 | 20.6963 | 38.9 | 6.1
Natural Lands | NORTH FORK | 4110 |  | 0.22 | 50.8 | 0 | 0.691 | 0.036 | 0.262 | 0.0016784 | 0.0018616 | 0 | 0
Natural Lands | NORTH FORK | 4110 |  | 0.22 | 50.8 | 0 | 0.691 | 0.036 | 0.262 | 0.2703 | 0.2998 | 0.6 | 0.1
Natural Lands | NORTH FORK | 5300 | C/D | 0.22 | 50.8 | 0 | 0.505 | 0.068 | 0.053 | 1.2623 | 0.28321 | 0.4 | 0.3
Natural Lands | NORTH FORK | 5300 | C/D | 0.22 | 50.8 | 0 | 0.505 | 0.068 | 0.053 | 0.24355 | 0.054644 | 0.1 | 0.1
Natural Lands | NORTH FORK | 3100 | C/D | 0.22 | 50.8 | 0 | 0.691 | 0.036 | 0.262 | 2.0844 | 2.3119 | 4.3 | 0.7
Natural Lands | NORTH FORK | 3100 | C/D | 0.22 | 50.8 | 0 | 0.691 | 0.036 | 0.262 | 4.9058 | 5.4411 | 10.2 | 1.6
Natural Lands | NORTH FORK | 4220 | B/D | 0.22 | 50.8 | 0 | 0.691 | 0.036 | 0.262 | 1.8222 | 2.0211 | 3.8 | 0.6
Natural Lands | NORTH FORK | 4220 | C/D | 0.22 | 50.8 | 0 | 0.691 | 0.036 | 0.262 | 6.4347 | 7.1369 | 13.4 | 2.1
Natural Lands | NORTH FORK | 4220 | C/D | 0.22 | 50.8 | 0 | 0.691 | 0.036 | 0.262 | 3.0956 | 3.4335 | 6.5 | 1
Natural Lands | NORTH FORK | 4220 | C/D | 0.22 | 50.8 | 0 | 0.691 | 0.036 | 0.262 | 3.7686 | 4.1799 | 7.9 | 1.2
Natural Lands | NORTH FORK | 4270 | C/D | 0.22 | 50.8 | 0 | 0.691 | 0.036 | 0.262 | 3.1406 | 3.4834 | 6.5 | 1
Natural Lands | NORTH FORK | 4270 | C/D | 0.22 | 50.8 | 0 | 0.691 | 0.036 | 0.262 | 8.2014 | 9.0965 | 17.1 | 2.7
Natural Lands | NORTH FORK | 4270 | C/D | 0.22 | 50.8 | 0 | 0.691 | 0.036 | 0.262 | 7.1978 | 7.9833 | 15 | 2.4
Natural Lands | NORTH FORK | 5300 |  | 0.22 | 50.8 | 0 | 0.505 | 0.068 | 0.053 | 2.1512 | 0.48265 | 0.7 | 0.6
Natural Lands | NORTH FORK | 5300 | C/D | 0.22 | 50.8 | 0 | 0.505 | 0.068 | 0.053 | 0.60644 | 0.13607 | 0.2 | 0.2
Natural Lands | NORTH FORK | 6410 | C/D | 0.22 | 50.8 | 0 | 0.607 | 0.033 | 0.026 | 5.7913 | 0.63743 | 1.1 | 1.3
Natural Lands | NORTH FORK | 6410 | C/D | 0.22 | 50.8 | 0 | 0.607 | 0.033 | 0.026 | 0.029872 | 0.0032879 | 0 | 0
Natural Lands | NORTH FORK | 6410 | A/D | 0.22 | 50.8 | 0 | 0.607 | 0.033 | 0.026 | 1.6236 | 0.1787 | 0.3 | 0.4
Natural Lands | NORTH FORK | 6410 | C/D | 0.22 | 50.8 | 0 | 0.607 | 0.033 | 0.026 | 0.10038 | 0.011049 | 0 | 0
Natural Lands | NORTH FORK | 4110 | D | 0.22 | 50.8 | 0 | 0.691 | 0.036 | 0.262 | 8.6356 | 9.578 | 18 | 2.8
Natural Lands | NORTH FORK | 4110 | C/D | 0.22 | 50.8 | 0 | 0.691 | 0.036 | 0.262 | 50.2993 | 55.7886 | 104.9 | 16.5
Natural Lands | NORTH FORK | 4110 | A/D | 0.22 | 50.8 | 0 | 0.691 | 0.036 | 0.262 | 3.2557 | 3.611 | 6.8 | 1.1
Natural Lands | NORTH FORK | 4110 | C/D | 0.22 | 50.8 | 0 | 0.691 | 0.036 | 0.262 | 23.9345 | 26.5466 | 49.9 | 7.9
Natural Lands | NORTH FORK | 4110 | A/D | 0.22 | 50.8 | 0 | 0.691 | 0.036 | 0.262 | 0.61182 | 0.67859 | 1.3 | 0.2
Natural Lands | NORTH FORK | 4110 | A | 0.22 | 50.8 | 0 | 0.691 | 0.036 | 0.262 | 12.1654 | 13.4931 | 25.4 | 4
Natural Lands | NORTH FORK | 4110 | A | 0.22 | 50.8 | 0 | 0.691 | 0.036 | 0.262 | 1.1776 | 1.3062 | 2.5 | 0.4
Natural Lands | NORTH FORK | 3100 | C/D | 0.22 | 50.8 | 0 | 0.691 | 0.036 | 0.262 | 1.3564 | 1.5045 | 2.8 | 0.4
Natural Lands | NORTH FORK | 3100 | A/D | 0.22 | 50.8 | 0 | 0.691 | 0.036 | 0.262 | 0.61674 | 0.68405 | 1.3 | 0.2
Natural Lands | NORTH FORK | 3100 | A | 0.22 | 50.8 | 0 | 0.691 | 0.036 | 0.262 | 2.5776 | 2.8589 | 5.4 | 0.8
Natural Lands | NORTH FORK | 3100 |  | 0.22 | 50.8 | 0 | 0.691 | 0.036 | 0.262 | 0.044684 | 0.049561 | 0.1 | 0
Natural Lands | NORTH FORK | 3100 | C/D | 0.22 | 50.8 | 0 | 0.691 | 0.036 | 0.262 | 1.9202 | 2.1298 | 4 | 0.6
Natural Lands | NORTH FORK | 3100 | C/D | 0.22 | 50.8 | 0 | 0.691 | 0.036 | 0.262 | 0.051715 | 0.057358 | 0.1 | 0
Natural Lands | NORTH FORK | 6250 | C/D | 0.22 | 50.8 | 0 | 0.607 | 0.033 | 0.026 | 0.0017639 | 0.00019414 | 0 | 0
Natural Lands | NORTH FORK | 6250 | A/D | 0.22 | 50.8 | 0 | 0.607 | 0.033 | 0.026 | 2.2541 | 0.2481 | 0.4 | 0.5
Natural Lands | NORTH FORK | 6410 | C/D | 0.22 | 50.8 | 0 | 0.607 | 0.033 | 0.026 | 0.10437 | 0.011488 | 0 | 0
Natural Lands | NORTH FORK | 6410 | A/D | 0.22 | 50.8 | 0 | 0.607 | 0.033 | 0.026 | 0.082131 | 0.0090399 | 0 | 0
Natural Lands | NORTH FORK | 6410 | C/D | 0.22 | 50.8 | 0 | 0.607 | 0.033 | 0.026 | 1.7596 | 0.19367 | 0.3 | 0.4
Natural Lands | NORTH FORK | 5300 | A/D | 0.22 | 50.8 | 0 | 0.505 | 0.068 | 0.053 | 0.022542 | 0.0050576 | 0 | 0
Natural Lands | NORTH FORK | 5300 | A/D | 0.22 | 50.8 | 0 | 0.505 | 0.068 | 0.053 | 1.7121 | 0.38414 | 0.5 | 0.4
Natural Lands | NORTH FORK | 6172 | A/D | 0.22 | 50.8 | 0 | 0.607 | 0.033 | 0.026 | 0.60133 | 0.066186 | 0.1 | 0.1
Natural Lands | NORTH FORK | 6172 | A/D | 0.22 | 50.8 | 0 | 0.607 | 0.033 | 0.026 | 3.1734 | 0.34929 | 0.6 | 0.7
Natural Lands | NORTH FORK | 6410 | A | 0.22 | 50.8 | 0 | 0.607 | 0.033 | 0.026 | 0.40892 | 0.045008 | 0.1 | 0.1
Natural Lands | NORTH FORK | 6410 |  | 0.22 | 50.8 | 0 | 0.607 | 0.033 | 0.026 | 0.47298 | 0.052059 | 0.1 | 0.1
Natural Lands | NORTH FORK | 4110 | C/D | 0.22 | 50.8 | 0 | 0.691 | 0.036 | 0.262 | 0.60799 | 0.67434 | 1.3 | 0.2
Natural Lands | NORTH FORK | 4110 | C/D | 0.22 | 50.8 | 0 | 0.691 | 0.036 | 0.262 | 8.2244 | 9.122 | 17.2 | 2.7
Natural Lands | NORTH FORK | 6250 | C/D | 0.22 | 50.8 | 0 | 0.607 | 0.033 | 0.026 | 1.7509 | 0.19272 | 0.3 | 0.4
Natural Lands | NORTH FORK | 6250 | C/D | 0.22 | 50.8 | 0 | 0.607 | 0.033 | 0.026 | 0.82035 | 0.090293 | 0.1 | 0.2
Natural Lands | NORTH FORK | 3210 | C/D | 0.22 | 50.8 | 0 | 0.691 | 0.036 | 0.262 | 0.43292 | 0.48017 | 0.9 | 0.1
Natural Lands | NORTH FORK | 3210 | A/D | 0.22 | 50.8 | 0 | 0.691 | 0.036 | 0.262 | 4.0878 | 4.5339 | 8.5 | 1.3
Natural Lands | NORTH FORK | 3210 | A/D | 0.22 | 50.8 | 0 | 0.691 | 0.036 | 0.262 | 2.3931 | 2.6543 | 5 | 0.8
Natural Lands | NORTH FORK | 3210 | A/D | 0.22 | 50.8 | 0 | 0.691 | 0.036 | 0.262 | 4.6278 | 5.1328 | 9.7 | 1.5
Natural Lands | NORTH FORK | 3210 | A/D | 0.22 | 50.8 | 0 | 0.691 | 0.036 | 0.262 | 6.4025 | 7.1012 | 13.4 | 2.1
Natural Lands | NORTH FORK | 3210 | C/D | 0.22 | 50.8 | 0 | 0.691 | 0.036 | 0.262 | 0.40392 | 0.448 | 0.8 | 0.1
Natural Lands | NORTH FORK | 3210 |  | 0.22 | 50.8 | 0 | 0.691 | 0.036 | 0.262 | 0.18658 | 0.20694 | 0.4 | 0.1
Natural Lands | NORTH FORK | 3210 | A/D | 0.22 | 50.8 | 0 | 0.691 | 0.036 | 0.262 | 0.75793 | 0.84064 | 1.6 | 0.2
Natural Lands | NORTH FORK | 3210 | C/D | 0.22 | 50.8 | 0 | 0.691 | 0.036 | 0.262 | 3.8478 | 4.2677 | 8 | 1.3
Natural Lands | NORTH FORK | 3210 | C/D | 0.22 | 50.8 | 0 | 0.691 | 0.036 | 0.262 | 84.0433 | 93.2152 | 175.3 | 27.6
Natural Lands | NORTH FORK | 4130 | A | 0.22 | 50.8 | 0 | 0.691 | 0.036 | 0.262 | 0.3147 | 0.34904 | 0.7 | 0.1
Natural Lands | NORTH FORK | 4130 | A | 0.22 | 50.8 | 0 | 0.691 | 0.036 | 0.262 | 7.346 | 8.1477 | 15.3 | 2.4
Natural Lands | NORTH FORK | 5200 | A/D | 0.22 | 50.8 | 0 | 0.505 | 0.068 | 0.053 | 0.095382 | 0.021401 | 0 | 0
Natural Lands | NORTH FORK | 5200 | A/D | 0.22 | 50.8 | 0 | 0.505 | 0.068 | 0.053 | 0.033088 | 0.0074239 | 0 | 0
Natural Lands | NORTH FORK | 5200 | C/D | 0.22 | 50.8 | 0 | 0.505 | 0.068 | 0.053 | 0.0050908 | 0.0011422 | 0 | 0
Natural Lands | NORTH FORK | 5200 | C/D | 0.22 | 50.8 | 0 | 0.505 | 0.068 | 0.053 | 2.1563 | 0.4838 | 0.7 | 0.6
Natural Lands | NORTH FORK | 5200 |  | 0.22 | 50.8 | 0 | 0.505 | 0.068 | 0.053 | 32.475 | 7.2863 | 10 | 8.5
Natural Lands | NORTH FORK | 5200 | A/D | 0.22 | 50.8 | 0 | 0.505 | 0.068 | 0.053 | 4.4928 | 1.008 | 1.4 | 1.2
Natural Lands | NORTH FORK | 5200 | C/D | 0.22 | 50.8 | 0 | 0.505 | 0.068 | 0.053 | 0.050255 | 0.011276 | 0 | 0
Natural Lands | NORTH FORK | 3210 | C/D | 0.22 | 50.8 | 0 | 0.691 | 0.036 | 0.262 | 5.0707 | 5.624 | 10.6 | 1.7
Natural Lands | NORTH FORK | 3210 | C/D | 0.22 | 50.8 | 0 | 0.691 | 0.036 | 0.262 | 0.0056129 | 0.0062254 | 0 | 0
Natural Lands | NORTH FORK | 3210 | C/D | 0.22 | 50.8 | 0 | 0.691 | 0.036 | 0.262 | 0.17848 | 0.19796 | 0.4 | 0.1
Natural Lands | NORTH FORK | 4110 | C/D | 0.22 | 50.8 | 0 | 0.691 | 0.036 | 0.262 | 5.6741 | 6.2933 | 11.8 | 1.9
Natural Lands | NORTH FORK | 4110 | C/D | 0.22 | 50.8 | 0 | 0.691 | 0.036 | 0.262 | 0.1884 | 0.20896 | 0.4 | 0.1
Natural Lands | NORTH FORK | 4110 | C/D | 0.22 | 50.8 | 0 | 0.691 | 0.036 | 0.262 | 1.5538 | 1.7234 | 3.2 | 0.5
Natural Lands | NORTH FORK | 4240 | C/D | 0.22 | 50.8 | 0 | 0.691 | 0.036 | 0.262 | 0.019306 | 0.021413 | 0 | 0
Natural Lands | NORTH FORK | 6440 | C/D | 0.22 | 50.8 | 0 | 0.607 | 0.033 | 0.026 | 0.92629 | 0.10195 | 0.2 | 0.2
Natural Lands | NORTH FORK | 6440 | C/D | 0.22 | 50.8 | 0 | 0.607 | 0.033 | 0.026 | 0.3556 | 0.039139 | 0.1 | 0.1
Natural Lands | NORTH FORK | 6410 | A/D | 0.22 | 50.8 | 0 | 0.607 | 0.033 | 0.026 | 0.015361 | 0.0016907 | 0 | 0
Natural Lands | NORTH FORK | 6410 |  | 0.22 | 50.8 | 0 | 0.607 | 0.033 | 0.026 | 2.2084 | 0.24308 | 0.4 | 0.5
Natural Lands | NORTH FORK | 6410 | D | 0.22 | 50.8 | 0 | 0.607 | 0.033 | 0.026 | 0.43084 | 0.047422 | 0.1 | 0.1
Natural Lands | NORTH FORK | 6410 | A/D | 0.22 | 50.8 | 0 | 0.607 | 0.033 | 0.026 | 1.9597 | 0.2157 | 0.4 | 0.5
Natural Lands | NORTH FORK | 4110 | A/D | 0.22 | 50.8 | 0 | 0.691 | 0.036 | 0.262 | 0.7934 | 0.87998 | 1.7 | 0.3
Natural Lands | NORTH FORK | 4110 | A/D | 0.22 | 50.8 | 0 | 0.691 | 0.036 | 0.262 | 5.2876 | 5.8646 | 11 | 1.7
Natural Lands | NORTH FORK | 4110 | D | 0.22 | 50.8 | 0 | 0.691 | 0.036 | 0.262 | 12.8778 | 14.2832 | 26.9 | 4.2
Natural Lands | NORTH FORK | 4110 | C/D | 0.22 | 50.8 | 0 | 0.691 | 0.036 | 0.262 | 5.3462 | 5.9296 | 11.1 | 1.8
Natural Lands | NORTH FORK | 4110 | C/D | 0.22 | 50.8 | 0 | 0.691 | 0.036 | 0.262 | 0.14478 | 0.16058 | 0.3 | 0
Natural Lands | NORTH FORK | 6410 | A/D | 0.22 | 50.8 | 0 | 0.607 | 0.033 | 0.026 | 8.0326 | 0.88412 | 1.5 | 1.8
Natural Lands | NORTH FORK | 6410 | C/D | 0.22 | 50.8 | 0 | 0.607 | 0.033 | 0.026 | 2.2861 | 0.25162 | 0.4 | 0.5
Natural Lands | NORTH FORK | 6410 | C/D | 0.22 | 50.8 | 0 | 0.607 | 0.033 | 0.026 | 1.6214 | 0.17846 | 0.3 | 0.4
Natural Lands | NORTH FORK | 4110 | D | 0.22 | 50.8 | 0 | 0.691 | 0.036 | 0.262 | 0.060794 | 0.067428 | 0.1 | 0
Natural Lands | NORTH FORK | 4110 | D | 0.22 | 50.8 | 0 | 0.691 | 0.036 | 0.262 | 1.9864 | 2.2032 | 4.1 | 0.7
Natural Lands | NORTH FORK | 4110 | A/D | 0.22 | 50.8 | 0 | 0.691 | 0.036 | 0.262 | 3.0477 | 3.3804 | 6.4 | 1
Natural Lands | NORTH FORK | 4110 | C/D | 0.22 | 50.8 | 0 | 0.691 | 0.036 | 0.262 | 8.5037 | 9.4317 | 17.7 | 2.8
Natural Lands | NORTH FORK | 6430 | A/D | 0.22 | 50.8 | 0 | 0.607 | 0.033 | 0.026 | 0.076298 | 0.0083979 | 0 | 0
Natural Lands | NORTH FORK | 6430 | C/D | 0.22 | 50.8 | 0 | 0.607 | 0.033 | 0.026 | 1.0163 | 0.11186 | 0.2 | 0.2
Natural Lands | NORTH FORK | 5300 | A/D | 0.22 | 50.8 | 0 | 0.505 | 0.068 | 0.053 | 0.075347 | 0.016905 | 0 | 0
Natural Lands | NORTH FORK | 5300 |  | 0.22 | 50.8 | 0 | 0.505 | 0.068 | 0.053 | 6.848 | 1.5365 | 2.1 | 1.8
Natural Lands | NORTH FORK | 5300 | C/D | 0.22 | 50.8 | 0 | 0.505 | 0.068 | 0.053 | 0.065706 | 0.014742 | 0 | 0
Natural Lands | NORTH FORK | 5300 | A/D | 0.22 | 50.8 | 0 | 0.505 | 0.068 | 0.053 | 0.032984 | 0.0074004 | 0 | 0
Natural Lands | NORTH FORK | 5300 | C/D | 0.22 | 50.8 | 0 | 0.505 | 0.068 | 0.053 | 3.9797e-05 | 8.9292e-06 | 0 | 0
Natural Lands | NORTH FORK | 5300 | A/D | 0.22 | 50.8 | 0 | 0.505 | 0.068 | 0.053 | 0.015445 | 0.0034653 | 0 | 0
Natural Lands | NORTH FORK | 4110 | C/D | 0.22 | 50.8 | 0 | 0.691 | 0.036 | 0.262 | 4.803 | 5.3271 | 10 | 1.6
Natural Lands | NORTH FORK | 4110 | C/D | 0.22 | 50.8 | 0 | 0.691 | 0.036 | 0.262 | 1.1333 | 1.257 | 2.4 | 0.4
Natural Lands | NORTH FORK | 3100 | C/D | 0.22 | 50.8 | 0 | 0.691 | 0.036 | 0.262 | 0.001795 | 0.0019909 | 0 | 0
Natural Lands | NORTH FORK | 3100 | C/D | 0.22 | 50.8 | 0 | 0.691 | 0.036 | 0.262 | 5.9402 | 6.5884 | 12.4 | 2
Natural Lands | NORTH FORK | 4270 | D | 0.22 | 50.8 | 0 | 0.691 | 0.036 | 0.262 | 3.3031 | 3.6636 | 6.9 | 1.1
Natural Lands | NORTH FORK | 4270 | C/D | 0.22 | 50.8 | 0 | 0.691 | 0.036 | 0.262 | 1.086 | 1.2045 | 2.3 | 0.4
Natural Lands | NORTH FORK | 4270 | C/D | 0.22 | 50.8 | 0 | 0.691 | 0.036 | 0.262 | 0.58021 | 0.64353 | 1.2 | 0.2
Natural Lands | NORTH FORK | 4340 | C/D | 0.22 | 50.8 | 0 | 0.691 | 0.036 | 0.262 | 3.8172 | 4.2338 | 8 | 1.3
Natural Lands | NORTH FORK | 4340 | C/D | 0.22 | 50.8 | 0 | 0.691 | 0.036 | 0.262 | 1.0916 | 1.2108 | 2.3 | 0.4
Natural Lands | NORTH FORK | 4340 | C/D | 0.22 | 50.8 | 0 | 0.691 | 0.036 | 0.262 | 4.1133 | 4.5622 | 8.6 | 1.4
Natural Lands | NORTH FORK | 6430 | C/D | 0.22 | 50.8 | 0 | 0.607 | 0.033 | 0.026 | 1.583 | 0.17423 | 0.3 | 0.4
Natural Lands | NORTH FORK | 6430 | C/D | 0.22 | 50.8 | 0 | 0.607 | 0.033 | 0.026 | 0.12978 | 0.014284 | 0 | 0
Natural Lands | NORTH FORK | 6430 | A | 0.22 | 50.8 | 0 | 0.607 | 0.033 | 0.026 | 0.22013 | 0.024229 | 0 | 0.1
Natural Lands | NORTH FORK | 6120 |  | 0.22 | 50.8 | 0 | 0.607 | 0.033 | 0.026 | 0.067583 | 0.0074386 | 0 | 0
Natural Lands | NORTH FORK | 6120 |  | 0.22 | 50.8 | 0 | 0.607 | 0.033 | 0.026 | 0.03114 | 0.0034275 | 0 | 0
Natural Lands | NORTH FORK | 6120 | A/D | 0.22 | 50.8 | 0 | 0.607 | 0.033 | 0.026 | 4.5398 | 0.49968 | 0.8 | 1
Natural Lands | NORTH FORK | 6120 | A | 0.22 | 50.8 | 0 | 0.607 | 0.033 | 0.026 | 0.095759 | 0.01054 | 0 | 0
Natural Lands | NORTH FORK | 5300 |  | 0.22 | 50.8 | 0 | 0.505 | 0.068 | 0.053 | 19.212 | 4.3105 | 5.9 | 5
Natural Lands | NORTH FORK | 5300 | A | 0.22 | 50.8 | 0 | 0.505 | 0.068 | 0.053 | 0.34829 | 0.078145 | 0.1 | 0.1
Natural Lands | NORTH FORK | 5300 |  | 0.22 | 50.8 | 0 | 0.505 | 0.068 | 0.053 | 0.020755 | 0.0046568 | 0 | 0
Natural Lands | NORTH FORK | 5300 | C/D | 0.22 | 50.8 | 0 | 0.505 | 0.068 | 0.053 | 0.36784 | 0.08253 | 0.1 | 0.1
Natural Lands | NORTH FORK | 5300 | A | 0.22 | 50.8 | 0 | 0.505 | 0.068 | 0.053 | 0.1907 | 0.042786 | 0.1 | 0
Natural Lands | NORTH FORK | 6410 | C/D | 0.22 | 50.8 | 0 | 0.607 | 0.033 | 0.026 | 1.3498 | 0.14857 | 0.2 | 0.3
Natural Lands | NORTH FORK | 6410 | C/D | 0.22 | 50.8 | 0 | 0.607 | 0.033 | 0.026 | 0.19955 | 0.021963 | 0 | 0
Natural Lands | NORTH FORK | 6250 | C/D | 0.22 | 50.8 | 0 | 0.607 | 0.033 | 0.026 | 2.16 | 0.23774 | 0.4 | 0.5
Natural Lands | NORTH FORK | 6250 | C/D | 0.22 | 50.8 | 0 | 0.607 | 0.033 | 0.026 | 2.9883 | 0.32892 | 0.5 | 0.7
Natural Lands | NORTH FORK | 6250 | C/D | 0.22 | 50.8 | 0 | 0.607 | 0.033 | 0.026 | 3.4948 | 0.38466 | 0.6 | 0.8
Natural Lands | NORTH FORK | 6250 | A/D | 0.22 | 50.8 | 0 | 0.607 | 0.033 | 0.026 | 1.4473 | 0.1593 | 0.3 | 0.3
Natural Lands | NORTH FORK | 6250 | A/D | 0.22 | 50.8 | 0 | 0.607 | 0.033 | 0.026 | 1.9061 | 0.20979 | 0.3 | 0.4
Natural Lands | NORTH FORK | 6250 |  | 0.22 | 50.8 | 0 | 0.607 | 0.033 | 0.026 | 0.14072 | 0.015489 | 0 | 0
Natural Lands | NORTH FORK | 6410 | A/D | 0.22 | 50.8 | 0 | 0.607 | 0.033 | 0.026 | 1.0011 | 0.11019 | 0.2 | 0.2
Natural Lands | NORTH FORK | 6410 | C/D | 0.22 | 50.8 | 0 | 0.607 | 0.033 | 0.026 | 1.9982 | 0.21994 | 0.4 | 0.5
Natural Lands | NORTH FORK | 6172 | C/D | 0.22 | 50.8 | 0 | 0.607 | 0.033 | 0.026 | 1.7463 | 0.19221 | 0.3 | 0.4
Natural Lands | NORTH FORK | 6172 | C/D | 0.22 | 50.8 | 0 | 0.607 | 0.033 | 0.026 | 0.0022897 | 0.00025202 | 0 | 0
Natural Lands | NORTH FORK | 6172 | C/D | 0.22 | 50.8 | 0 | 0.607 | 0.033 | 0.026 | 0.22347 | 0.024597 | 0 | 0.1
Natural Lands | NORTH FORK | 5300 | C/D | 0.22 | 50.8 | 0 | 0.505 | 0.068 | 0.053 | 0.028324 | 0.0063549 | 0 | 0
Natural Lands | NORTH FORK | 5300 |  | 0.22 | 50.8 | 0 | 0.505 | 0.068 | 0.053 | 1.5157 | 0.34006 | 0.5 | 0.4
Natural Lands | NORTH FORK | 5300 | C/D | 0.22 | 50.8 | 0 | 0.505 | 0.068 | 0.053 | 0.095292 | 0.02138 | 0 | 0
Natural Lands | NORTH FORK | 6410 | A/D | 0.22 | 50.8 | 0 | 0.607 | 0.033 | 0.026 | 1.3069 | 0.14385 | 0.2 | 0.3
Natural Lands | NORTH FORK | 6410 | C/D | 0.22 | 50.8 | 0 | 0.607 | 0.033 | 0.026 | 0.015625 | 0.0017198 | 0 | 0
Natural Lands | NORTH FORK | 6250 | C/D | 0.22 | 50.8 | 0 | 0.607 | 0.033 | 0.026 | 1.6222 | 0.17855 | 0.3 | 0.4
Natural Lands | NORTH FORK | 6250 | A/D | 0.22 | 50.8 | 0 | 0.607 | 0.033 | 0.026 | 1.2984 | 0.14291 | 0.2 | 0.3
Natural Lands | NORTH FORK | 6250 | C/D | 0.22 | 50.8 | 0 | 0.607 | 0.033 | 0.026 | 0.45265 | 0.049822 | 0.1 | 0.1
Natural Lands | NORTH FORK | 6172 |  | 0.22 | 50.8 | 0 | 0.607 | 0.033 | 0.026 | 0.67436 | 0.074225 | 0.1 | 0.2
Natural Lands | NORTH FORK | 6172 | A/D | 0.22 | 50.8 | 0 | 0.607 | 0.033 | 0.026 | 0.85885 | 0.09453 | 0.2 | 0.2
Natural Lands | NORTH FORK | 6172 | A | 0.22 | 50.8 | 0 | 0.607 | 0.033 | 0.026 | 0.82833 | 0.091171 | 0.2 | 0.2
Natural Lands | NORTH FORK | 6172 |  | 0.22 | 50.8 | 0 | 0.607 | 0.033 | 0.026 | 3.0619 | 0.33701 | 0.6 | 0.7
Natural Lands | NORTH FORK | 6172 | A/D | 0.22 | 50.8 | 0 | 0.607 | 0.033 | 0.026 | 10.5633 | 1.1627 | 1.9 | 2.4
Natural Lands | NORTH FORK | 6172 |  | 0.22 | 50.8 | 0 | 0.607 | 0.033 | 0.026 | 1.2448 | 0.13702 | 0.2 | 0.3
Natural Lands | NORTH FORK | 5200 | A | 0.22 | 50.8 | 0 | 0.505 | 0.068 | 0.053 | 0.042089 | 0.0094433 | 0 | 0
Natural Lands | NORTH FORK | 5200 |  | 0.22 | 50.8 | 0 | 0.505 | 0.068 | 0.053 | 0.30008 | 0.067328 | 0.1 | 0.1
Natural Lands | NORTH FORK | 5200 | A | 0.22 | 50.8 | 0 | 0.505 | 0.068 | 0.053 | 0.085099 | 0.019093 | 0 | 0
Natural Lands | NORTH FORK | 5200 |  | 0.22 | 50.8 | 0 | 0.505 | 0.068 | 0.053 | 0.38668 | 0.086758 | 0.1 | 0.1
Natural Lands | NORTH FORK | 5200 |  | 0.22 | 50.8 | 0 | 0.505 | 0.068 | 0.053 | 15.9027 | 3.568 | 4.9 | 4.2
Natural Lands | NORTH FORK | 5200 | A | 0.22 | 50.8 | 0 | 0.505 | 0.068 | 0.053 | 0.0075571 | 0.0016956 | 0 | 0
Natural Lands | NORTH FORK | 5200 | A/D | 0.22 | 50.8 | 0 | 0.505 | 0.068 | 0.053 | 0.12501 | 0.028047 | 0 | 0
Natural Lands | NORTH FORK | 3100 | C/D | 0.22 | 50.8 | 0 | 0.691 | 0.036 | 0.262 | 2.3728 | 2.6318 | 4.9 | 0.8
Natural Lands | NORTH FORK | 3100 | B/D | 0.22 | 50.8 | 0 | 0.691 | 0.036 | 0.262 | 6.882 | 7.6331 | 14.4 | 2.3
Natural Lands | NORTH FORK | 4340 | C/D | 0.22 | 50.8 | 0 | 0.691 | 0.036 | 0.262 | 0.72113 | 0.79983 | 1.5 | 0.2
Natural Lands | NORTH FORK | 4340 | C/D | 0.22 | 50.8 | 0 | 0.691 | 0.036 | 0.262 | 1.2241 | 1.3577 | 2.6 | 0.4
Natural Lands | NORTH FORK | 4340 | D | 0.22 | 50.8 | 0 | 0.691 | 0.036 | 0.262 | 9.4009 | 10.4269 | 19.6 | 3.1
Natural Lands | NORTH FORK | 4340 | C/D | 0.22 | 50.8 | 0 | 0.691 | 0.036 | 0.262 | 0.59678 | 0.66191 | 1.2 | 0.2
Natural Lands | NORTH FORK | 4340 | C/D | 0.22 | 50.8 | 0 | 0.691 | 0.036 | 0.262 | 7.114 | 7.8904 | 14.8 | 2.3
Natural Lands | NORTH FORK | 5300 | C/D | 0.22 | 50.8 | 0 | 0.505 | 0.068 | 0.053 | 0.0095542 | 0.0021436 | 0 | 0
Natural Lands | NORTH FORK | 5300 | C/D | 0.22 | 50.8 | 0 | 0.505 | 0.068 | 0.053 | 0.051771 | 0.011616 | 0 | 0
Natural Lands | NORTH FORK | 5300 | C/D | 0.22 | 50.8 | 0 | 0.505 | 0.068 | 0.053 | 1.3335 | 0.29919 | 0.4 | 0.3
Natural Lands | NORTH FORK | 5300 | C/D | 0.22 | 50.8 | 0 | 0.505 | 0.068 | 0.053 | 0.025515 | 0.0057246 | 0 | 0
Natural Lands | NORTH FORK | 5300 | C/D | 0.22 | 50.8 | 0 | 0.505 | 0.068 | 0.053 | 1.3555 | 0.30413 | 0.4 | 0.4
Natural Lands | NORTH FORK | 5300 | A/D | 0.22 | 50.8 | 0 | 0.505 | 0.068 | 0.053 | 0.2988 | 0.06704 | 0.1 | 0.1
Natural Lands | NORTH FORK | 4240 | A | 0.22 | 50.8 | 0 | 0.691 | 0.036 | 0.262 | 1.561 | 1.7314 | 3.3 | 0.5
Natural Lands | NORTH FORK | 4240 | A | 0.22 | 50.8 | 0 | 0.691 | 0.036 | 0.262 | 0.16222 | 0.17992 | 0.3 | 0.1
Natural Lands | NORTH FORK | 4240 | A/D | 0.22 | 50.8 | 0 | 0.691 | 0.036 | 0.262 | 2.7815 | 3.0851 | 5.8 | 0.9
Natural Lands | NORTH FORK | 4130 | A/D | 0.22 | 50.8 | 0 | 0.691 | 0.036 | 0.262 | 2.5511 | 2.8295 | 5.3 | 0.8
Natural Lands | NORTH FORK | 4130 | A/D | 0.22 | 50.8 | 0 | 0.691 | 0.036 | 0.262 | 4.6239 | 5.1285 | 9.6 | 1.5
Natural Lands | NORTH FORK | 5300 | C/D | 0.22 | 50.8 | 0 | 0.505 | 0.068 | 0.053 | 3.2452 | 0.72812 | 1 | 0.8
Natural Lands | NORTH FORK | 5300 |  | 0.22 | 50.8 | 0 | 0.505 | 0.068 | 0.053 | 0.59909 | 0.13441 | 0.2 | 0.2
Natural Lands | NORTH FORK | 5300 | C/D | 0.22 | 50.8 | 0 | 0.505 | 0.068 | 0.053 | 0.024677 | 0.0055367 | 0 | 0
Natural Lands | NORTH FORK | 5300 | A | 0.22 | 50.8 | 0 | 0.505 | 0.068 | 0.053 | 0.073942 | 0.01659 | 0 | 0
Natural Lands | NORTH FORK | 5300 | A | 0.22 | 50.8 | 0 | 0.505 | 0.068 | 0.053 | 0.26552 | 0.059574 | 0.1 | 0.1
Natural Lands | NORTH FORK | 5300 | A/D | 0.22 | 50.8 | 0 | 0.505 | 0.068 | 0.053 | 0.36452 | 0.081787 | 0.1 | 0.1
Natural Lands | NORTH FORK | 5300 | A/D | 0.22 | 50.8 | 0 | 0.505 | 0.068 | 0.053 | 0.0014836 | 0.00033286 | 0 | 0
Natural Lands | NORTH FORK | 5300 | C/D | 0.22 | 50.8 | 0 | 0.505 | 0.068 | 0.053 | 0.26498 | 0.059452 | 0.1 | 0.1
Natural Lands | NORTH FORK | 5300 |  | 0.22 | 50.8 | 0 | 0.505 | 0.068 | 0.053 | 3.2826 | 0.73652 | 1 | 0.9
Natural Lands | NORTH FORK | 6410 | C/D | 0.22 | 50.8 | 0 | 0.607 | 0.033 | 0.026 | 2.3812 | 0.26209 | 0.4 | 0.5
Natural Lands | NORTH FORK | 6410 | C/D | 0.22 | 50.8 | 0 | 0.607 | 0.033 | 0.026 | 1.3325 | 0.14667 | 0.2 | 0.3
Natural Lands | NORTH FORK | 5120 | C/D | 0.22 | 50.8 | 0 | 0.505 | 0.068 | 0.053 | 0.31485 | 0.070642 | 0.1 | 0.1
Natural Lands | NORTH FORK | 5120 | C/D | 0.22 | 50.8 | 0 | 0.505 | 0.068 | 0.053 | 0.28686 | 0.064363 | 0.1 | 0.1
Natural Lands | NORTH FORK | 5120 | C/D | 0.22 | 50.8 | 0 | 0.505 | 0.068 | 0.053 | 1.3242e-05 | 2.9711e-06 | 0 | 0
Natural Lands | NORTH FORK | 5120 | C/D | 0.22 | 50.8 | 0 | 0.505 | 0.068 | 0.053 | 16.5792 | 3.7198 | 5.1 | 4.3
Natural Lands | NORTH FORK | 5120 | D | 0.22 | 50.8 | 0 | 0.505 | 0.068 | 0.053 | 3.6154 | 0.81119 | 1.1 | 0.9
Natural Lands | NORTH FORK | 5120 |  | 0.22 | 50.8 | 0 | 0.505 | 0.068 | 0.053 | 143.4928 | 32.195 | 44.2 | 37.5
Natural Lands | NORTH FORK | 5120 | C/D | 0.22 | 50.8 | 0 | 0.505 | 0.068 | 0.053 | 0.82593 | 0.18531 | 0.3 | 0.2
Natural Lands | NORTH FORK | 5120 | C/D | 0.22 | 50.8 | 0 | 0.505 | 0.068 | 0.053 | 0.017469 | 0.0039194 | 0 | 0
Natural Lands | NORTH FORK | 5120 | D | 0.22 | 50.8 | 0 | 0.505 | 0.068 | 0.053 | 2.5254 | 0.56663 | 0.8 | 0.7
Natural Lands | NORTH FORK | 5120 | C/D | 0.22 | 50.8 | 0 | 0.505 | 0.068 | 0.053 | 0.024282 | 0.005448 | 0 | 0
Natural Lands | NORTH FORK | 5120 | C/D | 0.22 | 50.8 | 0 | 0.505 | 0.068 | 0.053 | 0.30034 | 0.067386 | 0.1 | 0.1
Natural Lands | NORTH FORK | 5120 | A | 0.22 | 50.8 | 0 | 0.505 | 0.068 | 0.053 | 1.1116 | 0.24941 | 0.3 | 0.3
Natural Lands | NORTH FORK | 5120 | A/D | 0.22 | 50.8 | 0 | 0.505 | 0.068 | 0.053 | 0.59118 | 0.13264 | 0.2 | 0.2
Natural Lands | NORTH FORK | 5120 | A | 0.22 | 50.8 | 0 | 0.505 | 0.068 | 0.053 | 0.080334 | 0.018024 | 0 | 0
Natural Lands | NORTH FORK | 5120 | A/D | 0.22 | 50.8 | 0 | 0.505 | 0.068 | 0.053 | 0.56626 | 0.12705 | 0.2 | 0.1
Natural Lands | NORTH FORK | 5120 | A/D | 0.22 | 50.8 | 0 | 0.505 | 0.068 | 0.053 | 0.099434 | 0.02231 | 0 | 0
Natural Lands | NORTH FORK | 5120 | C/D | 0.22 | 50.8 | 0 | 0.505 | 0.068 | 0.053 | 0.048741 | 0.010936 | 0 | 0
Natural Lands | NORTH FORK | 5120 | A/D | 0.22 | 50.8 | 0 | 0.505 | 0.068 | 0.053 | 0.19787 | 0.044395 | 0.1 | 0.1
Natural Lands | NORTH FORK | 5120 | A | 0.22 | 50.8 | 0 | 0.505 | 0.068 | 0.053 | 0.057622 | 0.012928 | 0 | 0
Natural Lands | NORTH FORK | 5120 | C/D | 0.22 | 50.8 | 0 | 0.505 | 0.068 | 0.053 | 0.0069688 | 0.0015636 | 0 | 0
Natural Lands | NORTH FORK | 5120 | C/D | 0.22 | 50.8 | 0 | 0.505 | 0.068 | 0.053 | 0.076007 | 0.017053 | 0 | 0
Natural Lands | NORTH FORK | 5120 | A | 0.22 | 50.8 | 0 | 0.505 | 0.068 | 0.053 | 0.41309 | 0.092683 | 0.1 | 0.1
Natural Lands | NORTH FORK | 5120 | A | 0.22 | 50.8 | 0 | 0.505 | 0.068 | 0.053 | 2.5671 | 0.57597 | 0.8 | 0.7
Natural Lands | NORTH FORK | 5120 | A | 0.22 | 50.8 | 0 | 0.505 | 0.068 | 0.053 | 0.45969 | 0.10314 | 0.1 | 0.1
Natural Lands | NORTH FORK | 5120 | C/D | 0.22 | 50.8 | 0 | 0.505 | 0.068 | 0.053 | 0.95109 | 0.21339 | 0.3 | 0.2
Natural Lands | NORTH FORK | 5120 | C/D | 0.22 | 50.8 | 0 | 0.505 | 0.068 | 0.053 | 7.8184 | 1.7542 | 2.4 | 2
Natural Lands | NORTH FORK | 5120 | C/D | 0.22 | 50.8 | 0 | 0.505 | 0.068 | 0.053 | 0.00039328 | 8.8239e-05 | 0 | 0
Natural Lands | NORTH FORK | 5120 | C/D | 0.22 | 50.8 | 0 | 0.505 | 0.068 | 0.053 | 0.13352 | 0.029957 | 0 | 0
Natural Lands | NORTH FORK | 5120 | C/D | 0.22 | 50.8 | 0 | 0.505 | 0.068 | 0.053 | 0.18995 | 0.042618 | 0.1 | 0
Natural Lands | NORTH FORK | 5120 | C/D | 0.22 | 50.8 | 0 | 0.505 | 0.068 | 0.053 | 0.88295 | 0.19811 | 0.3 | 0.2
Natural Lands | NORTH FORK | 5120 | C/D | 0.22 | 50.8 | 0 | 0.505 | 0.068 | 0.053 | 0.86778 | 0.1947 | 0.3 | 0.2
Natural Lands | NORTH FORK | 5120 | C/D | 0.22 | 50.8 | 0 | 0.505 | 0.068 | 0.053 | 3.8849 | 0.87164 | 1.2 | 1
Natural Lands | NORTH FORK | 5120 | D | 0.22 | 50.8 | 0 | 0.505 | 0.068 | 0.053 | 4.5934 | 1.0306 | 1.4 | 1.2
Natural Lands | NORTH FORK | 5120 | A | 0.22 | 50.8 | 0 | 0.505 | 0.068 | 0.053 | 0.032654 | 0.0073265 | 0 | 0
Natural Lands | NORTH FORK | 5120 | A | 0.22 | 50.8 | 0 | 0.505 | 0.068 | 0.053 | 0.90854 | 0.20385 | 0.3 | 0.2
Natural Lands | NORTH FORK | 5120 | A | 0.22 | 50.8 | 0 | 0.505 | 0.068 | 0.053 | 0.91084 | 0.20436 | 0.3 | 0.2
Natural Lands | NORTH FORK | 5120 | A | 0.22 | 50.8 | 0 | 0.505 | 0.068 | 0.053 | 0.043116 | 0.0096738 | 0 | 0
Natural Lands | NORTH FORK | 5120 | A | 0.22 | 50.8 | 0 | 0.505 | 0.068 | 0.053 | 0.13116 | 0.029428 | 0 | 0
Natural Lands | NORTH FORK | 5120 | A | 0.22 | 50.8 | 0 | 0.505 | 0.068 | 0.053 | 0.20103 | 0.045105 | 0.1 | 0.1
Natural Lands | NORTH FORK | 5120 | D | 0.22 | 50.8 | 0 | 0.505 | 0.068 | 0.053 | 3.1374 | 0.70393 | 1 | 0.8
Natural Lands | NORTH FORK | 5120 | D | 0.22 | 50.8 | 0 | 0.505 | 0.068 | 0.053 | 9.3011 | 2.0869 | 2.9 | 2.4
Natural Lands | NORTH FORK | 5120 | A | 0.22 | 50.8 | 0 | 0.505 | 0.068 | 0.053 | 0.43564 | 0.097742 | 0.1 | 0.1
Natural Lands | NORTH FORK | 5120 | A | 0.22 | 50.8 | 0 | 0.505 | 0.068 | 0.053 | 0.056689 | 0.012719 | 0 | 0
Natural Lands | NORTH FORK | 5120 | A/D | 0.22 | 50.8 | 0 | 0.505 | 0.068 | 0.053 | 0.68131 | 0.15286 | 0.2 | 0.2
Natural Lands | NORTH FORK | 5120 | A/D | 0.22 | 50.8 | 0 | 0.505 | 0.068 | 0.053 | 0.00065482 | 0.00014692 | 0 | 0
Natural Lands | NORTH FORK | 5120 | C/D | 0.22 | 50.8 | 0 | 0.505 | 0.068 | 0.053 | 3.3902 | 0.76065 | 1 | 0.9
Natural Lands | NORTH FORK | 5120 | A/D | 0.22 | 50.8 | 0 | 0.505 | 0.068 | 0.053 | 0.0065347 | 0.0014662 | 0 | 0
Natural Lands | NORTH FORK | 5120 | C/D | 0.22 | 50.8 | 0 | 0.505 | 0.068 | 0.053 | 0.022583 | 0.005067 | 0 | 0
Natural Lands | NORTH FORK | 5120 |  | 0.22 | 50.8 | 0 | 0.505 | 0.068 | 0.053 | 0.25605 | 0.057449 | 0.1 | 0.1
Natural Lands | NORTH FORK | 6410 | C/D | 0.22 | 50.8 | 0 | 0.607 | 0.033 | 0.026 | 0.82185 | 0.090458 | 0.1 | 0.2
Natural Lands | NORTH FORK | 6410 | C/D | 0.22 | 50.8 | 0 | 0.607 | 0.033 | 0.026 | 0.89576 | 0.098593 | 0.2 | 0.2
Natural Lands | NORTH FORK | 5300 |  | 0.22 | 50.8 | 0 | 0.505 | 0.068 | 0.053 | 21.5781 | 4.8414 | 6.7 | 5.6
Natural Lands | NORTH FORK | 5300 | C/D | 0.22 | 50.8 | 0 | 0.505 | 0.068 | 0.053 | 0.1011 | 0.022683 | 0 | 0
Natural Lands | NORTH FORK | 5300 | D | 0.22 | 50.8 | 0 | 0.505 | 0.068 | 0.053 | 0.048169 | 0.010808 | 0 | 0
Natural Lands | NORTH FORK | 5300 | D | 0.22 | 50.8 | 0 | 0.505 | 0.068 | 0.053 | 0.1932 | 0.043348 | 0.1 | 0.1
Natural Lands | NORTH FORK | 5300 | D | 0.22 | 50.8 | 0 | 0.505 | 0.068 | 0.053 | 0.090667 | 0.020343 | 0 | 0
Natural Lands | NORTH FORK | 5300 | A/D | 0.22 | 50.8 | 0 | 0.505 | 0.068 | 0.053 | 0.0059538 | 0.0013358 | 0 | 0
Natural Lands | NORTH FORK | 5300 | D | 0.22 | 50.8 | 0 | 0.505 | 0.068 | 0.053 | 0.095826 | 0.0215 | 0 | 0
Natural Lands | NORTH FORK | 5300 | A/D | 0.22 | 50.8 | 0 | 0.505 | 0.068 | 0.053 | 0.12737 | 0.028577 | 0 | 0
Natural Lands | NORTH FORK | 5300 |  | 0.22 | 50.8 | 0 | 0.505 | 0.068 | 0.053 | 32.8006 | 7.3594 | 10.1 | 8.6
Natural Lands | NORTH FORK | 5300 | A/D | 0.22 | 50.8 | 0 | 0.505 | 0.068 | 0.053 | 0.24645 | 0.055296 | 0.1 | 0.1
Natural Lands | NORTH FORK | 4220 | C/D | 0.22 | 50.8 | 0 | 0.691 | 0.036 | 0.262 | 2.2196 | 2.4618 | 4.6 | 0.7
Natural Lands | NORTH FORK | 4220 | A/D | 0.22 | 50.8 | 0 | 0.691 | 0.036 | 0.262 | 6.1703 | 6.8437 | 12.9 | 2
Natural Lands | NORTH FORK | 4220 | A/D | 0.22 | 50.8 | 0 | 0.691 | 0.036 | 0.262 | 3.1375 | 3.4799 | 6.5 | 1
Natural Lands | NORTH FORK | 4220 | C/D | 0.22 | 50.8 | 0 | 0.691 | 0.036 | 0.262 | 12.769 | 14.1626 | 26.6 | 4.2
Natural Lands | NORTH FORK | 4110 | D | 0.22 | 50.8 | 0 | 0.691 | 0.036 | 0.262 | 0.19607 | 0.21746 | 0.4 | 0.1
Natural Lands | NORTH FORK | 4110 | C/D | 0.22 | 50.8 | 0 | 0.691 | 0.036 | 0.262 | 8.0858 | 8.9683 | 16.9 | 2.7
Natural Lands | NORTH FORK | 4110 | C/D | 0.22 | 50.8 | 0 | 0.691 | 0.036 | 0.262 | 0.026069 | 0.028914 | 0.1 | 0
Natural Lands | NORTH FORK | 4110 | D | 0.22 | 50.8 | 0 | 0.691 | 0.036 | 0.262 | 1.6397 | 1.8187 | 3.4 | 0.5
Natural Lands | NORTH FORK | 4110 |  | 0.22 | 50.8 | 0 | 0.691 | 0.036 | 0.262 | 0.11175 | 0.12394 | 0.2 | 0
Natural Lands | NORTH FORK | 4110 | C/D | 0.22 | 50.8 | 0 | 0.691 | 0.036 | 0.262 | 3.4182 | 3.7912 | 7.1 | 1.1
Natural Lands | NORTH FORK | 4110 | C/D | 0.22 | 50.8 | 0 | 0.691 | 0.036 | 0.262 | 1.5234 | 1.6897 | 3.2 | 0.5
Natural Lands | NORTH FORK | 6410 | C/D | 0.22 | 50.8 | 0 | 0.607 | 0.033 | 0.026 | 0.31723 | 0.034917 | 0.1 | 0.1
Natural Lands | NORTH FORK | 6410 | A/D | 0.22 | 50.8 | 0 | 0.607 | 0.033 | 0.026 | 0.038001 | 0.0041826 | 0 | 0
Natural Lands | NORTH FORK | 6410 | A/D | 0.22 | 50.8 | 0 | 0.607 | 0.033 | 0.026 | 3.5337 | 0.38895 | 0.6 | 0.8
Natural Lands | NORTH FORK | 4220 | A/D | 0.22 | 50.8 | 0 | 0.691 | 0.036 | 0.262 | 4.6794 | 5.1901 | 9.8 | 1.5
Natural Lands | NORTH FORK | 4220 | C/D | 0.22 | 50.8 | 0 | 0.691 | 0.036 | 0.262 | 2.9659 | 3.2895 | 6.2 | 1
Natural Lands | NORTH FORK | 4220 | D | 0.22 | 50.8 | 0 | 0.691 | 0.036 | 0.262 | 1.3504 | 1.4977 | 2.8 | 0.4
Natural Lands | NORTH FORK | 4220 | A/D | 0.22 | 50.8 | 0 | 0.691 | 0.036 | 0.262 | 1.8162 | 2.0145 | 3.8 | 0.6
Natural Lands | NORTH FORK | 4220 | C/D | 0.22 | 50.8 | 0 | 0.691 | 0.036 | 0.262 | 0.036173 | 0.04012 | 0.1 | 0
Natural Lands | NORTH FORK | 4220 | C/D | 0.22 | 50.8 | 0 | 0.691 | 0.036 | 0.262 | 19.739 | 21.8932 | 41.2 | 6.5
Natural Lands | NORTH FORK | 4220 | A/D | 0.22 | 50.8 | 0 | 0.691 | 0.036 | 0.262 | 1.6239 | 1.8011 | 3.4 | 0.5
Natural Lands | NORTH FORK | 4220 | A/D | 0.22 | 50.8 | 0 | 0.691 | 0.036 | 0.262 | 0.8096 | 0.89795 | 1.7 | 0.3
Natural Lands | NORTH FORK | 4220 | A/D | 0.22 | 50.8 | 0 | 0.691 | 0.036 | 0.262 | 4.186 | 4.6428 | 8.7 | 1.4
Natural Lands | NORTH FORK | 4220 | A/D | 0.22 | 50.8 | 0 | 0.691 | 0.036 | 0.262 | 16.2795 | 18.0562 | 33.9 | 5.4
Natural Lands | NORTH FORK | 4220 | C/D | 0.22 | 50.8 | 0 | 0.691 | 0.036 | 0.262 | 12.2775 | 13.6174 | 25.6 | 4
Natural Lands | NORTH FORK | 4220 | C/D | 0.22 | 50.8 | 0 | 0.691 | 0.036 | 0.262 | 0.64003 | 0.70988 | 1.3 | 0.2
Natural Lands | NORTH FORK | 4220 | A/D | 0.22 | 50.8 | 0 | 0.691 | 0.036 | 0.262 | 0.65087 | 0.7219 | 1.4 | 0.2
Natural Lands | NORTH FORK | 6172 | C/D | 0.22 | 50.8 | 0 | 0.607 | 0.033 | 0.026 | 0.047342 | 0.0052107 | 0 | 0
Natural Lands | NORTH FORK | 6172 | A/D | 0.22 | 50.8 | 0 | 0.607 | 0.033 | 0.026 | 0.98307 | 0.1082 | 0.2 | 0.2
Natural Lands | NORTH FORK | 6172 | C/D | 0.22 | 50.8 | 0 | 0.607 | 0.033 | 0.026 | 1.2542 | 0.13804 | 0.2 | 0.3
Natural Lands | NORTH FORK | 4110 | C/D | 0.22 | 50.8 | 0 | 0.691 | 0.036 | 0.262 | 6.401 | 7.0995 | 13.3 | 2.1
Natural Lands | NORTH FORK | 4340 | C/D | 0.22 | 50.8 | 0 | 0.691 | 0.036 | 0.262 | 13.9088 | 15.4267 | 29 | 4.6
Natural Lands | NORTH FORK | 6430 | C/D | 0.22 | 50.8 | 0 | 0.607 | 0.033 | 0.026 | 5.9225 | 0.65187 | 1.1 | 1.4
Natural Lands | NORTH FORK | 5300 | A | 0.22 | 50.8 | 0 | 0.505 | 0.068 | 0.053 | 3.3951 | 0.76174 | 1 | 0.9
Natural Lands | NORTH FORK | 6172 | C/D | 0.22 | 50.8 | 0 | 0.607 | 0.033 | 0.026 | 1.5618 | 0.1719 | 0.3 | 0.4
Natural Lands | NORTH FORK | 6172 | A | 0.22 | 50.8 | 0 | 0.607 | 0.033 | 0.026 | 0.064713 | 0.0071228 | 0 | 0
Natural Lands | NORTH FORK | 6172 | C/D | 0.22 | 50.8 | 0 | 0.607 | 0.033 | 0.026 | 6.9595 | 0.766 | 1.3 | 1.6
Natural Lands | NORTH FORK | 6172 | C/D | 0.22 | 50.8 | 0 | 0.607 | 0.033 | 0.026 | 2.9548 | 0.32522 | 0.5 | 0.7
Natural Lands | NORTH FORK | 6172 | A | 0.22 | 50.8 | 0 | 0.607 | 0.033 | 0.026 | 2.9075 | 0.32001 | 0.5 | 0.7
Natural Lands | NORTH FORK | 6172 | A/D | 0.22 | 50.8 | 0 | 0.607 | 0.033 | 0.026 | 0.12151 | 0.013374 | 0 | 0
Natural Lands | NORTH FORK | 5200 | C/D | 0.22 | 50.8 | 0 | 0.505 | 0.068 | 0.053 | 8.5782 | 1.9247 | 2.6 | 2.2
Natural Lands | NORTH FORK | 5200 | C/D | 0.22 | 50.8 | 0 | 0.505 | 0.068 | 0.053 | 0.18496 | 0.041499 | 0.1 | 0
Natural Lands | NORTH FORK | 5200 | A/D | 0.22 | 50.8 | 0 | 0.505 | 0.068 | 0.053 | 0.65246 | 0.14639 | 0.2 | 0.2
Natural Lands | NORTH FORK | 6120 |  | 0.22 | 50.8 | 0 | 0.607 | 0.033 | 0.026 | 0.00064429 | 7.0915e-05 | 0 | 0
Natural Lands | NORTH FORK | 6120 | A | 0.22 | 50.8 | 0 | 0.607 | 0.033 | 0.026 | 0.00055199 | 6.0755e-05 | 0 | 0
Natural Lands | NORTH FORK | 6120 | A/D | 0.22 | 50.8 | 0 | 0.607 | 0.033 | 0.026 | 2.4286 | 0.26731 | 0.4 | 0.6
Natural Lands | NORTH FORK | 6120 | C/D | 0.22 | 50.8 | 0 | 0.607 | 0.033 | 0.026 | 0.15299 | 0.01684 | 0 | 0
Natural Lands | NORTH FORK | 5120 | A/D | 0.22 | 50.8 | 0 | 0.505 | 0.068 | 0.053 | 0.091648 | 0.020563 | 0 | 0
Natural Lands | NORTH FORK | 5120 |  | 0.22 | 50.8 | 0 | 0.505 | 0.068 | 0.053 | 2.9403 | 0.6597 | 0.9 | 0.8
Natural Lands | NORTH FORK | 5120 | A | 0.22 | 50.8 | 0 | 0.505 | 0.068 | 0.053 | 0.091747 | 0.020585 | 0 | 0
Natural Lands | NORTH FORK | 5120 | A | 0.22 | 50.8 | 0 | 0.505 | 0.068 | 0.053 | 0.015018 | 0.0033696 | 0 | 0
Natural Lands | NORTH FORK | 6430 | C/D | 0.22 | 50.8 | 0 | 0.607 | 0.033 | 0.026 | 2.63 | 0.28948 | 0.5 | 0.6
Natural Lands | NORTH FORK | 6430 | A/D | 0.22 | 50.8 | 0 | 0.607 | 0.033 | 0.026 | 1.9688 | 0.2167 | 0.4 | 0.5
Natural Lands | NORTH FORK | 4110 | A/D | 0.22 | 50.8 | 0 | 0.691 | 0.036 | 0.262 | 11.5455 | 12.8055 | 24.1 | 3.8
Natural Lands | NORTH FORK | 4110 | C/D | 0.22 | 50.8 | 0 | 0.691 | 0.036 | 0.262 | 8.9539 | 9.931 | 18.7 | 2.9
Natural Lands | NORTH FORK | 4110 | A/D | 0.22 | 50.8 | 0 | 0.691 | 0.036 | 0.262 | 0.71204 | 0.78975 | 1.5 | 0.2
Natural Lands | NORTH FORK | 4110 | A/D | 0.22 | 50.8 | 0 | 0.691 | 0.036 | 0.262 | 11.7512 | 13.0336 | 24.5 | 3.9
Natural Lands | NORTH FORK | 4110 | C/D | 0.22 | 50.8 | 0 | 0.691 | 0.036 | 0.262 | 19.7118 | 21.863 | 41.1 | 6.5
Natural Lands | NORTH FORK | 4110 | C/D | 0.22 | 50.8 | 0 | 0.691 | 0.036 | 0.262 | 0.47086 | 0.52224 | 1 | 0.2
Natural Lands | NORTH FORK | 4110 | C/D | 0.22 | 50.8 | 0 | 0.691 | 0.036 | 0.262 | 0.49948 | 0.55398 | 1 | 0.2
Natural Lands | NORTH FORK | 6410 | C/D | 0.22 | 50.8 | 0 | 0.607 | 0.033 | 0.026 | 1.4941 | 0.16445 | 0.3 | 0.3
Natural Lands | NORTH FORK | 6410 | C/D | 0.22 | 50.8 | 0 | 0.607 | 0.033 | 0.026 | 0.86447 | 0.095149 | 0.2 | 0.2
Natural Lands | NORTH FORK | 3100 | C/D | 0.22 | 50.8 | 0 | 0.691 | 0.036 | 0.262 | 4.7924 | 5.3154 | 10 | 1.6
Natural Lands | NORTH FORK | 3100 | C/D | 0.22 | 50.8 | 0 | 0.691 | 0.036 | 0.262 | 1.6953 | 1.8803 | 3.5 | 0.6
Natural Lands | NORTH FORK | 3200 | A | 0.22 | 50.8 | 0 | 0.691 | 0.036 | 0.262 | 2.2558 | 2.502 | 4.7 | 0.7
Natural Lands | NORTH FORK | 3200 | C/D | 0.22 | 50.8 | 0 | 0.691 | 0.036 | 0.262 | 8.3723 | 9.286 | 17.5 | 2.8
Natural Lands | NORTH FORK | 3200 | A | 0.22 | 50.8 | 0 | 0.691 | 0.036 | 0.262 | 2.3923 | 2.6534 | 5 | 0.8
Natural Lands | NORTH FORK | 3200 | C/D | 0.22 | 50.8 | 0 | 0.691 | 0.036 | 0.262 | 4.6694 | 5.179 | 9.7 | 1.5
Natural Lands | NORTH FORK | 3200 |  | 0.22 | 50.8 | 0 | 0.691 | 0.036 | 0.262 | 0.11788 | 0.13074 | 0.2 | 0
Natural Lands | NORTH FORK | 3200 | C/D | 0.22 | 50.8 | 0 | 0.691 | 0.036 | 0.262 | 0.79718 | 0.88418 | 1.7 | 0.3
Natural Lands | NORTH FORK | 3100 | C/D | 0.22 | 50.8 | 0 | 0.691 | 0.036 | 0.262 | 0.76391 | 0.84728 | 1.6 | 0.3
Natural Lands | NORTH FORK | 3100 | A/D | 0.22 | 50.8 | 0 | 0.691 | 0.036 | 0.262 | 2.9779 | 3.3029 | 6.2 | 1
Natural Lands | NORTH FORK | 3100 | C/D | 0.22 | 50.8 | 0 | 0.691 | 0.036 | 0.262 | 3.496 | 3.8775 | 7.3 | 1.1
Natural Lands | NORTH FORK | 5300 | C/D | 0.22 | 50.8 | 0 | 0.505 | 0.068 | 0.053 | 0.029297 | 0.0065732 | 0 | 0
Natural Lands | NORTH FORK | 5300 | A/D | 0.22 | 50.8 | 0 | 0.505 | 0.068 | 0.053 | 0.99174 | 0.22251 | 0.3 | 0.3
Natural Lands | NORTH FORK | 5300 | C/D | 0.22 | 50.8 | 0 | 0.505 | 0.068 | 0.053 | 3.4543 | 0.77504 | 1.1 | 0.9
Natural Lands | NORTH FORK | 6410 | C/D | 0.22 | 50.8 | 0 | 0.607 | 0.033 | 0.026 | 1.7639 | 0.19414 | 0.3 | 0.4
Natural Lands | NORTH FORK | 6410 | A/D | 0.22 | 50.8 | 0 | 0.607 | 0.033 | 0.026 | 0.36466 | 0.040137 | 0.1 | 0.1
Natural Lands | NORTH FORK | 4110 | D | 0.22 | 50.8 | 0 | 0.691 | 0.036 | 0.262 | 1.1094 | 1.2305 | 2.3 | 0.4
Natural Lands | NORTH FORK | 4110 | C/D | 0.22 | 50.8 | 0 | 0.691 | 0.036 | 0.262 | 4.1801 | 4.6363 | 8.7 | 1.4
Natural Lands | NORTH FORK | 5300 | C/D | 0.22 | 50.8 | 0 | 0.505 | 0.068 | 0.053 | 0.83091 | 0.18643 | 0.3 | 0.2
Natural Lands | NORTH FORK | 5300 | C/D | 0.22 | 50.8 | 0 | 0.505 | 0.068 | 0.053 | 0.12027 | 0.026985 | 0 | 0
Natural Lands | NORTH FORK | 6410 | C/D | 0.22 | 50.8 | 0 | 0.607 | 0.033 | 0.026 | 1.9309 | 0.21252 | 0.4 | 0.4
Natural Lands | NORTH FORK | 6410 | C/D | 0.22 | 50.8 | 0 | 0.607 | 0.033 | 0.026 | 0.8194 | 0.090189 | 0.1 | 0.2
Natural Lands | NORTH FORK | 5300 | C/D | 0.22 | 50.8 | 0 | 0.505 | 0.068 | 0.053 | 1.9445 | 0.43628 | 0.6 | 0.5
Natural Lands | NORTH FORK | 5300 | A | 0.22 | 50.8 | 0 | 0.505 | 0.068 | 0.053 | 0.89144 | 0.20001 | 0.3 | 0.2
Natural Lands | NORTH FORK | 5300 | A/D | 0.22 | 50.8 | 0 | 0.505 | 0.068 | 0.053 | 1.5707 | 0.35242 | 0.5 | 0.4
Natural Lands | NORTH FORK | 5300 | A/D | 0.22 | 50.8 | 0 | 0.505 | 0.068 | 0.053 | 0.47279 | 0.10608 | 0.1 | 0.1
Natural Lands | NORTH FORK | 4110 | C/D | 0.22 | 50.8 | 0 | 0.691 | 0.036 | 0.262 | 0.041623 | 0.046165 | 0.1 | 0
Natural Lands | NORTH FORK | 4110 |  | 0.22 | 50.8 | 0 | 0.691 | 0.036 | 0.262 | 0.0028056 | 0.0031118 | 0 | 0
Natural Lands | NORTH FORK | 4110 | A/D | 0.22 | 50.8 | 0 | 0.691 | 0.036 | 0.262 | 0.41012 | 0.45488 | 0.9 | 0.1
Natural Lands | NORTH FORK | 4110 | C/D | 0.22 | 50.8 | 0 | 0.691 | 0.036 | 0.262 | 0.051236 | 0.056828 | 0.1 | 0
Natural Lands | NORTH FORK | 4110 | A/D | 0.22 | 50.8 | 0 | 0.691 | 0.036 | 0.262 | 1.8004 | 1.9969 | 3.8 | 0.6
Natural Lands | NORTH FORK | 4110 | A/D | 0.22 | 50.8 | 0 | 0.691 | 0.036 | 0.262 | 3.5473 | 3.9345 | 7.4 | 1.2
Natural Lands | NORTH FORK | 4110 | C/D | 0.22 | 50.8 | 0 | 0.691 | 0.036 | 0.262 | 0.039795 | 0.044138 | 0.1 | 0
Natural Lands | NORTH FORK | 6410 | A/D | 0.22 | 50.8 | 0 | 0.607 | 0.033 | 0.026 | 0.2679 | 0.029487 | 0 | 0.1
Natural Lands | NORTH FORK | 6410 | A/D | 0.22 | 50.8 | 0 | 0.607 | 0.033 | 0.026 | 1.8341 | 0.20187 | 0.3 | 0.4
Natural Lands | NORTH FORK | 6410 | A/D | 0.22 | 50.8 | 0 | 0.607 | 0.033 | 0.026 | 0.28051 | 0.030875 | 0.1 | 0.1
Natural Lands | NORTH FORK | 6410 |  | 0.22 | 50.8 | 0 | 0.607 | 0.033 | 0.026 | 1.4438 | 0.15892 | 0.3 | 0.3
Natural Lands | NORTH FORK | 6410 | C/D | 0.22 | 50.8 | 0 | 0.607 | 0.033 | 0.026 | 1.2997 | 0.14305 | 0.2 | 0.3
Natural Lands | NORTH FORK | 5300 | C/D | 0.22 | 50.8 | 0 | 0.505 | 0.068 | 0.053 | 0.76133 | 0.17082 | 0.2 | 0.2
Natural Lands | NORTH FORK | 5300 | C/D | 0.22 | 50.8 | 0 | 0.505 | 0.068 | 0.053 | 0.69184 | 0.15522 | 0.2 | 0.2
Natural Lands | NORTH FORK | 5300 | C/D | 0.22 | 50.8 | 0 | 0.505 | 0.068 | 0.053 | 4.601 | 1.0323 | 1.4 | 1.2
Natural Lands | NORTH FORK | 5300 | C/D | 0.22 | 50.8 | 0 | 0.505 | 0.068 | 0.053 | 1.2686 | 0.28464 | 0.4 | 0.3
Natural Lands | NORTH FORK | 5120 | C/D | 0.22 | 50.8 | 0 | 0.505 | 0.068 | 0.053 | 0.39274 | 0.088119 | 0.1 | 0.1
Natural Lands | NORTH FORK | 5120 | C/D | 0.22 | 50.8 | 0 | 0.505 | 0.068 | 0.053 | 0.64101 | 0.14382 | 0.2 | 0.2
Natural Lands | NORTH FORK | 5120 | C/D | 0.22 | 50.8 | 0 | 0.505 | 0.068 | 0.053 | 1.7136 | 0.38446 | 0.5 | 0.4
Natural Lands | NORTH FORK | 3210 | A/D | 0.22 | 50.8 | 0 | 0.691 | 0.036 | 0.262 | 0.085463 | 0.094789 | 0.2 | 0
Natural Lands | NORTH FORK | 3210 | C/D | 0.22 | 50.8 | 0 | 0.691 | 0.036 | 0.262 | 13.9381 | 15.4592 | 29.1 | 4.6
Natural Lands | NORTH FORK | 3210 | C/D | 0.22 | 50.8 | 0 | 0.691 | 0.036 | 0.262 | 0.05042 | 0.055922 | 0.1 | 0
Natural Lands | NORTH FORK | 3210 | C/D | 0.22 | 50.8 | 0 | 0.691 | 0.036 | 0.262 | 0.09683 | 0.1074 | 0.2 | 0
Natural Lands | NORTH FORK | 3210 |  | 0.22 | 50.8 | 0 | 0.691 | 0.036 | 0.262 | 0.025909 | 0.028737 | 0.1 | 0
Natural Lands | NORTH FORK | 3210 | C/D | 0.22 | 50.8 | 0 | 0.691 | 0.036 | 0.262 | 0.16573 | 0.18381 | 0.3 | 0.1
Natural Lands | NORTH FORK | 3210 | C/D | 0.22 | 50.8 | 0 | 0.691 | 0.036 | 0.262 | 17.8434 | 19.7907 | 37.2 | 5.9
Natural Lands | NORTH FORK | 6410 | C/D | 0.22 | 50.8 | 0 | 0.607 | 0.033 | 0.026 | 0.14075 | 0.015491 | 0 | 0
Natural Lands | NORTH FORK | 6410 | C/D | 0.22 | 50.8 | 0 | 0.607 | 0.033 | 0.026 | 0.76492 | 0.084193 | 0.1 | 0.2
Natural Lands | NORTH FORK | 6410 | C/D | 0.22 | 50.8 | 0 | 0.607 | 0.033 | 0.026 | 0.0039454 | 0.00043425 | 0 | 0
Natural Lands | NORTH FORK | 6410 | C/D | 0.22 | 50.8 | 0 | 0.607 | 0.033 | 0.026 | 0.16858 | 0.018555 | 0 | 0
Natural Lands | NORTH FORK | 6410 | A/D | 0.22 | 50.8 | 0 | 0.607 | 0.033 | 0.026 | 4.6681 | 0.51381 | 0.8 | 1.1
Natural Lands | NORTH FORK | 5300 | A/D | 0.22 | 50.8 | 0 | 0.505 | 0.068 | 0.053 | 0.11624 | 0.026081 | 0 | 0
Natural Lands | NORTH FORK | 5300 | C/D | 0.22 | 50.8 | 0 | 0.505 | 0.068 | 0.053 | 1.0915 | 0.2449 | 0.3 | 0.3
Natural Lands | NORTH FORK | 3200 | D | 0.22 | 50.8 | 0 | 0.691 | 0.036 | 0.262 | 6.9112 | 7.6655 | 14.4 | 2.3
Natural Lands | NORTH FORK | 3200 | C/D | 0.22 | 50.8 | 0 | 0.691 | 0.036 | 0.262 | 0.34159 | 0.37887 | 0.7 | 0.1
Natural Lands | NORTH FORK | 3200 | D | 0.22 | 50.8 | 0 | 0.691 | 0.036 | 0.262 | 0.0078333 | 0.0086882 | 0 | 0
Natural Lands | NORTH FORK | 3200 | A/D | 0.22 | 50.8 | 0 | 0.691 | 0.036 | 0.262 | 11.8477 | 13.1407 | 24.7 | 3.9
Natural Lands | NORTH FORK | 4110 | D | 0.22 | 50.8 | 0 | 0.691 | 0.036 | 0.262 | 2.385 | 2.6453 | 5 | 0.8
Natural Lands | NORTH FORK | 6410 | C/D | 0.22 | 50.8 | 0 | 0.607 | 0.033 | 0.026 | 1.0912 | 0.12011 | 0.2 | 0.3
Natural Lands | NORTH FORK | 6410 | A/D | 0.22 | 50.8 | 0 | 0.607 | 0.033 | 0.026 | 9.0173 | 0.9925 | 1.6 | 2.1
Natural Lands | NORTH FORK | 6410 | C/D | 0.22 | 50.8 | 0 | 0.607 | 0.033 | 0.026 | 1.0027 | 0.11036 | 0.2 | 0.2
Natural Lands | NORTH FORK | 5300 |  | 0.22 | 50.8 | 0 | 0.505 | 0.068 | 0.053 | 13.659 | 3.0646 | 4.2 | 3.6
Natural Lands | NORTH FORK | 5300 | D | 0.22 | 50.8 | 0 | 0.505 | 0.068 | 0.053 | 0.037214 | 0.0083495 | 0 | 0
Natural Lands | NORTH FORK | 5300 | C/D | 0.22 | 50.8 | 0 | 0.505 | 0.068 | 0.053 | 0.0060637 | 0.0013605 | 0 | 0
Natural Lands | NORTH FORK | 5300 | C/D | 0.22 | 50.8 | 0 | 0.505 | 0.068 | 0.053 | 0.01812 | 0.0040654 | 0 | 0
Natural Lands | NORTH FORK | 5300 | C/D | 0.22 | 50.8 | 0 | 0.505 | 0.068 | 0.053 | 0.43878 | 0.098447 | 0.1 | 0.1
Natural Lands | NORTH FORK | 4110 | C/D | 0.22 | 50.8 | 0 | 0.691 | 0.036 | 0.262 | 0.93477 | 1.0368 | 1.9 | 0.3
Natural Lands | NORTH FORK | 4110 | C/D | 0.22 | 50.8 | 0 | 0.691 | 0.036 | 0.262 | 5.2416 | 5.8136 | 10.9 | 1.7
Natural Lands | NORTH FORK | 3200 |  | 0.22 | 50.8 | 0 | 0.691 | 0.036 | 0.262 | 0.22052 | 0.24459 | 0.5 | 0.1
Natural Lands | NORTH FORK | 3200 | A/D | 0.22 | 50.8 | 0 | 0.691 | 0.036 | 0.262 | 2.4151 | 2.6787 | 5 | 0.8
Natural Lands | NORTH FORK | 3200 | A/D | 0.22 | 50.8 | 0 | 0.691 | 0.036 | 0.262 | 2.2708 | 2.5186 | 4.7 | 0.7
Natural Lands | NORTH FORK | 3200 | C/D | 0.22 | 50.8 | 0 | 0.691 | 0.036 | 0.262 | 24.7372 | 27.4368 | 51.6 | 8.1
Natural Lands | NORTH FORK | 3200 | A/D | 0.22 | 50.8 | 0 | 0.691 | 0.036 | 0.262 | 15.4023 | 17.0832 | 32.1 | 5.1
Natural Lands | NORTH FORK | 3200 | D | 0.22 | 50.8 | 0 | 0.691 | 0.036 | 0.262 | 1.2621 | 1.3998 | 2.6 | 0.4
Natural Lands | NORTH FORK | 3200 | C/D | 0.22 | 50.8 | 0 | 0.691 | 0.036 | 0.262 | 3.1151 | 3.455 | 6.5 | 1
Natural Lands | NORTH FORK | 5120 | D | 0.22 | 50.8 | 0 | 0.505 | 0.068 | 0.053 | 1.0779 | 0.24185 | 0.3 | 0.3
Natural Lands | NORTH FORK | 5120 | C/D | 0.22 | 50.8 | 0 | 0.505 | 0.068 | 0.053 | 0.2758 | 0.06188 | 0.1 | 0.1
Natural Lands | NORTH FORK | 5120 | C/D | 0.22 | 50.8 | 0 | 0.505 | 0.068 | 0.053 | 11.8789 | 2.6652 | 3.7 | 3.1
Natural Lands | NORTH FORK | 5120 | C/D | 0.22 | 50.8 | 0 | 0.505 | 0.068 | 0.053 | 0.10892 | 0.024438 | 0 | 0
Natural Lands | NORTH FORK | 5120 | D | 0.22 | 50.8 | 0 | 0.505 | 0.068 | 0.053 | 5.9111 | 1.3263 | 1.8 | 1.5
Natural Lands | NORTH FORK | 6250 | A/D | 0.22 | 50.8 | 0 | 0.607 | 0.033 | 0.026 | 0.0064226 | 0.00070692 | 0 | 0
Natural Lands | NORTH FORK | 6250 | C/D | 0.22 | 50.8 | 0 | 0.607 | 0.033 | 0.026 | 3.2815 | 0.36118 | 0.6 | 0.8
Natural Lands | NORTH FORK | 6250 | D | 0.22 | 50.8 | 0 | 0.607 | 0.033 | 0.026 | 4.3941 | 0.48364 | 0.8 | 1
Natural Lands | NORTH FORK | 6410 | C/D | 0.22 | 50.8 | 0 | 0.607 | 0.033 | 0.026 | 0.044047 | 0.0048481 | 0 | 0
Natural Lands | NORTH FORK | 6410 | D | 0.22 | 50.8 | 0 | 0.607 | 0.033 | 0.026 | 2.4472 | 0.26935 | 0.4 | 0.6
Natural Lands | NORTH FORK | 4220 | B/D | 0.22 | 50.8 | 0 | 0.691 | 0.036 | 0.262 | 1.8078 | 2.0051 | 3.8 | 0.6
Natural Lands | NORTH FORK | 4220 | C/D | 0.22 | 50.8 | 0 | 0.691 | 0.036 | 0.262 | 1.5697 | 1.7411 | 3.3 | 0.5
Natural Lands | NORTH FORK | 4220 | B/D | 0.22 | 50.8 | 0 | 0.691 | 0.036 | 0.262 | 2.5127 | 2.7869 | 5.2 | 0.8
Natural Lands | NORTH FORK | 4220 | C/D | 0.22 | 50.8 | 0 | 0.691 | 0.036 | 0.262 | 10.1419 | 11.2487 | 21.2 | 3.3
Natural Lands | NORTH FORK | 4220 | C/D | 0.22 | 50.8 | 0 | 0.691 | 0.036 | 0.262 | 9.8044 | 10.8744 | 20.4 | 3.2
Natural Lands | NORTH FORK | 4220 | C/D | 0.22 | 50.8 | 0 | 0.691 | 0.036 | 0.262 | 0.56712 | 0.62901 | 1.2 | 0.2
Natural Lands | NORTH FORK | 4220 | C/D | 0.22 | 50.8 | 0 | 0.691 | 0.036 | 0.262 | 40.7478 | 45.1948 | 85 | 13.4
Natural Lands | NORTH FORK | 4220 | C/D | 0.22 | 50.8 | 0 | 0.691 | 0.036 | 0.262 | 3.5566 | 3.9448 | 7.4 | 1.2
Natural Lands | NORTH FORK | 6170 |  | 0.22 | 50.8 | 0 | 0.607 | 0.033 | 0.026 | 0.026691 | 0.0029378 | 0 | 0
Natural Lands | NORTH FORK | 6170 | C/D | 0.22 | 50.8 | 0 | 0.607 | 0.033 | 0.026 | 0.23289 | 0.025634 | 0 | 0.1
Natural Lands | NORTH FORK | 6170 | D | 0.22 | 50.8 | 0 | 0.607 | 0.033 | 0.026 | 11.2288 | 1.2359 | 2 | 2.6
Natural Lands | NORTH FORK | 6410 | C/D | 0.22 | 50.8 | 0 | 0.607 | 0.033 | 0.026 | 1.268 | 0.13956 | 0.2 | 0.3
Natural Lands | NORTH FORK | 6120 | A/D | 0.22 | 50.8 | 0 | 0.607 | 0.033 | 0.026 | 2.4411 | 0.26869 | 0.4 | 0.6
Natural Lands | NORTH FORK | 6120 | A/D | 0.22 | 50.8 | 0 | 0.607 | 0.033 | 0.026 | 0.24713 | 0.027201 | 0 | 0.1
Natural Lands | NORTH FORK | 5300 | A | 0.22 | 50.8 | 0 | 0.505 | 0.068 | 0.053 | 0.13641 | 0.030606 | 0 | 0
Natural Lands | NORTH FORK | 5300 | C/D | 0.22 | 50.8 | 0 | 0.505 | 0.068 | 0.053 | 0.044994 | 0.010095 | 0 | 0
Natural Lands | NORTH FORK | 5300 | C/D | 0.22 | 50.8 | 0 | 0.505 | 0.068 | 0.053 | 0.71392 | 0.16018 | 0.2 | 0.2
Natural Lands | NORTH FORK | 5300 | A | 0.22 | 50.8 | 0 | 0.505 | 0.068 | 0.053 | 0.23808 | 0.053418 | 0.1 | 0.1
Natural Lands | NORTH FORK | 5300 | A | 0.22 | 50.8 | 0 | 0.505 | 0.068 | 0.053 | 0.0061876 | 0.0013883 | 0 | 0
Natural Lands | NORTH FORK | 5300 | A | 0.22 | 50.8 | 0 | 0.505 | 0.068 | 0.053 | 0.23521 | 0.052773 | 0.1 | 0.1
Natural Lands | NORTH FORK | 5300 | A | 0.22 | 50.8 | 0 | 0.505 | 0.068 | 0.053 | 0.060349 | 0.01354 | 0 | 0
Natural Lands | NORTH FORK | 5300 | A | 0.22 | 50.8 | 0 | 0.505 | 0.068 | 0.053 | 0.030065 | 0.0067457 | 0 | 0
Natural Lands | NORTH FORK | 5300 | A/D | 0.22 | 50.8 | 0 | 0.505 | 0.068 | 0.053 | 0.0093414 | 0.0020959 | 0 | 0
Natural Lands | NORTH FORK | 5300 | A | 0.22 | 50.8 | 0 | 0.505 | 0.068 | 0.053 | 0.004638 | 0.0010406 | 0 | 0
Natural Lands | NORTH FORK | 5300 | A/D | 0.22 | 50.8 | 0 | 0.505 | 0.068 | 0.053 | 0.014862 | 0.0033345 | 0 | 0
Natural Lands | NORTH FORK | 5300 | A/D | 0.22 | 50.8 | 0 | 0.505 | 0.068 | 0.053 | 2.7979 | 0.62775 | 0.9 | 0.7
Natural Lands | NORTH FORK | 5300 | A | 0.22 | 50.8 | 0 | 0.505 | 0.068 | 0.053 | 0.13359 | 0.029973 | 0 | 0
Natural Lands | NORTH FORK | 5300 | A/D | 0.22 | 50.8 | 0 | 0.505 | 0.068 | 0.053 | 0.22676 | 0.050877 | 0.1 | 0.1
Natural Lands | NORTH FORK | 5300 | A | 0.22 | 50.8 | 0 | 0.505 | 0.068 | 0.053 | 0.0054716 | 0.0012277 | 0 | 0
Natural Lands | NORTH FORK | 5300 |  | 0.22 | 50.8 | 0 | 0.505 | 0.068 | 0.053 | 79.0727 | 17.7413 | 24.4 | 20.7
Natural Lands | NORTH FORK | 4110 | C/D | 0.22 | 50.8 | 0 | 0.691 | 0.036 | 0.262 | 0.0070409 | 0.0078093 | 0 | 0
Natural Lands | NORTH FORK | 4110 | C/D | 0.22 | 50.8 | 0 | 0.691 | 0.036 | 0.262 | 0.1091 | 0.121 | 0.2 | 0
Natural Lands | NORTH FORK | 4110 | A/D | 0.22 | 50.8 | 0 | 0.691 | 0.036 | 0.262 | 5.1266 | 5.6861 | 10.7 | 1.7
Natural Lands | NORTH FORK | 4110 | C/D | 0.22 | 50.8 | 0 | 0.691 | 0.036 | 0.262 | 0.18447 | 0.2046 | 0.4 | 0.1
Natural Lands | NORTH FORK | 4110 | C/D | 0.22 | 50.8 | 0 | 0.691 | 0.036 | 0.262 | 3.8275 | 4.2452 | 8 | 1.3
Natural Lands | NORTH FORK | 4200 | A | 0.22 | 50.8 | 0 | 0.691 | 0.036 | 0.262 | 0.10285 | 0.11408 | 0.2 | 0
Natural Lands | NORTH FORK | 4200 | D | 0.22 | 50.8 | 0 | 0.691 | 0.036 | 0.262 | 0.037421 | 0.041505 | 0.1 | 0
Natural Lands | NORTH FORK | 4200 | C/D | 0.22 | 50.8 | 0 | 0.691 | 0.036 | 0.262 | 6.2297 | 6.9095 | 13 | 2
Natural Lands | NORTH FORK | 4200 | C/D | 0.22 | 50.8 | 0 | 0.691 | 0.036 | 0.262 | 0.069859 | 0.077483 | 0.1 | 0
Natural Lands | NORTH FORK | 5300 | C/D | 0.22 | 50.8 | 0 | 0.505 | 0.068 | 0.053 | 1.3135 | 0.2947 | 0.4 | 0.3
Natural Lands | NORTH FORK | 3100 | C/D | 0.22 | 50.8 | 0 | 0.691 | 0.036 | 0.262 | 1.0165 | 1.1274 | 2.1 | 0.3
Natural Lands | NORTH FORK | 3100 | A | 0.22 | 50.8 | 0 | 0.691 | 0.036 | 0.262 | 0.002027 | 0.0022482 | 0 | 0
Natural Lands | NORTH FORK | 3100 | C/D | 0.22 | 50.8 | 0 | 0.691 | 0.036 | 0.262 | 2.5604 | 2.8399 | 5.3 | 0.8
Natural Lands | NORTH FORK | 6410 | C/D | 0.22 | 50.8 | 0 | 0.607 | 0.033 | 0.026 | 5.8052 | 0.63896 | 1.1 | 1.3
Natural Lands | NORTH FORK | 6410 | A/D | 0.22 | 50.8 | 0 | 0.607 | 0.033 | 0.026 | 0.23775 | 0.026169 | 0 | 0.1
Natural Lands | NORTH FORK | 6410 | C/D | 0.22 | 50.8 | 0 | 0.607 | 0.033 | 0.026 | 1.8153 | 0.19981 | 0.3 | 0.4
Natural Lands | NORTH FORK | 6410 | C/D | 0.22 | 50.8 | 0 | 0.607 | 0.033 | 0.026 | 4.1254 | 0.45407 | 0.7 | 0.9
Natural Lands | NORTH FORK | 6410 | D | 0.22 | 50.8 | 0 | 0.607 | 0.033 | 0.026 | 0.57769 | 0.063584 | 0.1 | 0.1
Natural Lands | NORTH FORK | 5600 |  | 0.22 | 50.8 | 0 | 0.505 | 0.068 | 0.053 | 1.9616 | 0.44013 | 0.6 | 0.5
Natural Lands | NORTH FORK | 5600 | D | 0.22 | 50.8 | 0 | 0.505 | 0.068 | 0.053 | 0.1723 | 0.038659 | 0.1 | 0
Natural Lands | NORTH FORK | 5300 | C/D | 0.22 | 50.8 | 0 | 0.505 | 0.068 | 0.053 | 1.1828 | 0.26538 | 0.4 | 0.3
Natural Lands | NORTH FORK | 5300 | C/D | 0.22 | 50.8 | 0 | 0.505 | 0.068 | 0.053 | 0.081361 | 0.018255 | 0 | 0
Natural Lands | NORTH FORK | 4110 | C/D | 0.22 | 50.8 | 0 | 0.691 | 0.036 | 0.262 | 0.039624 | 0.043948 | 0.1 | 0
Natural Lands | NORTH FORK | 4110 | A/D | 0.22 | 50.8 | 0 | 0.691 | 0.036 | 0.262 | 7.692 | 8.5315 | 16 | 2.5
Natural Lands | NORTH FORK | 4110 | C/D | 0.22 | 50.8 | 0 | 0.691 | 0.036 | 0.262 | 4.0315 | 4.4714 | 8.4 | 1.3
Natural Lands | NORTH FORK | 4340 | D | 0.22 | 50.8 | 0 | 0.691 | 0.036 | 0.262 | 8.3231 | 9.2314 | 17.4 | 2.7
Natural Lands | NORTH FORK | 4340 | C/D | 0.22 | 50.8 | 0 | 0.691 | 0.036 | 0.262 | 0.21351 | 0.23681 | 0.4 | 0.1
Natural Lands | NORTH FORK | 4340 | C/D | 0.22 | 50.8 | 0 | 0.691 | 0.036 | 0.262 | 1.2244 | 1.358 | 2.6 | 0.4
Natural Lands | NORTH FORK | 4340 | C/D | 0.22 | 50.8 | 0 | 0.691 | 0.036 | 0.262 | 3.7295 | 4.1365 | 7.8 | 1.2
Natural Lands | NORTH FORK | 5300 | C/D | 0.22 | 50.8 | 0 | 0.505 | 0.068 | 0.053 | 1.7986 | 0.40354 | 0.6 | 0.5
Natural Lands | NORTH FORK | 5120 |  | 0.22 | 50.8 | 0 | 0.505 | 0.068 | 0.053 | 0.20615 | 0.046253 | 0.1 | 0.1
Natural Lands | NORTH FORK | 5120 | C/D | 0.22 | 50.8 | 0 | 0.505 | 0.068 | 0.053 | 0.0025063 | 0.00056234 | 0 | 0
Natural Lands | NORTH FORK | 5120 | A | 0.22 | 50.8 | 0 | 0.505 | 0.068 | 0.053 | 0.027817 | 0.0062413 | 0 | 0
Natural Lands | NORTH FORK | 5120 | A | 0.22 | 50.8 | 0 | 0.505 | 0.068 | 0.053 | 0.074599 | 0.016738 | 0 | 0
Natural Lands | NORTH FORK | 6410 | A/D | 0.22 | 50.8 | 0 | 0.607 | 0.033 | 0.026 | 0.25871 | 0.028476 | 0 | 0.1
Natural Lands | NORTH FORK | 6410 | A/D | 0.22 | 50.8 | 0 | 0.607 | 0.033 | 0.026 | 2.0132 | 0.22159 | 0.4 | 0.5
Natural Lands | NORTH FORK | 6410 | A/D | 0.22 | 50.8 | 0 | 0.607 | 0.033 | 0.026 | 1.9828 | 0.21823 | 0.4 | 0.5
Natural Lands | NORTH FORK | 6410 | A/D | 0.22 | 50.8 | 0 | 0.607 | 0.033 | 0.026 | 0.71304 | 0.078481 | 0.1 | 0.2
Natural Lands | NORTH FORK | 6410 | A/D | 0.22 | 50.8 | 0 | 0.607 | 0.033 | 0.026 | 44.4218 | 4.8894 | 8.1 | 10.2
Natural Lands | NORTH FORK | 6410 | A/D | 0.22 | 50.8 | 0 | 0.607 | 0.033 | 0.026 | 2.3172 | 0.25505 | 0.4 | 0.5
Natural Lands | NORTH FORK | 6410 | A/D | 0.22 | 50.8 | 0 | 0.607 | 0.033 | 0.026 | 4.5368 | 0.49935 | 0.8 | 1
Natural Lands | NORTH FORK | 6410 | A/D | 0.22 | 50.8 | 0 | 0.607 | 0.033 | 0.026 | 6.7542 | 0.74341 | 1.2 | 1.6
Natural Lands | NORTH FORK | 6410 | A/D | 0.22 | 50.8 | 0 | 0.607 | 0.033 | 0.026 | 11.4165 | 1.2566 | 2.1 | 2.6
Natural Lands | NORTH FORK | 6410 | A/D | 0.22 | 50.8 | 0 | 0.607 | 0.033 | 0.026 | 0.0041862 | 0.00046076 | 0 | 0
Natural Lands | NORTH FORK | 6410 | A/D | 0.22 | 50.8 | 0 | 0.607 | 0.033 | 0.026 | 1.9394 | 0.21347 | 0.4 | 0.4
Natural Lands | NORTH FORK | 6410 | A/D | 0.22 | 50.8 | 0 | 0.607 | 0.033 | 0.026 | 0.2603 | 0.02865 | 0 | 0.1
Natural Lands | NORTH FORK | 4110 |  | 0.22 | 50.8 | 0 | 0.691 | 0.036 | 0.262 | 0.87455 | 0.96999 | 1.8 | 0.3
Natural Lands | NORTH FORK | 5300 | A/D | 0.22 | 50.8 | 0 | 0.505 | 0.068 | 0.053 | 2.2657 | 0.50836 | 0.7 | 0.6
Natural Lands | NORTH FORK | 4220 | A | 0.22 | 50.8 | 0 | 0.691 | 0.036 | 0.262 | 0.098338 | 0.10907 | 0.2 | 0
Natural Lands | NORTH FORK | 4220 | A/D | 0.22 | 50.8 | 0 | 0.691 | 0.036 | 0.262 | 4.0376 | 4.4782 | 8.4 | 1.3
Natural Lands | NORTH FORK | 4220 | C/D | 0.22 | 50.8 | 0 | 0.691 | 0.036 | 0.262 | 0.36894 | 0.4092 | 0.8 | 0.1
Natural Lands | NORTH FORK | 4220 | C/D | 0.22 | 50.8 | 0 | 0.691 | 0.036 | 0.262 | 1.0159 | 1.1267 | 2.1 | 0.3
Natural Lands | NORTH FORK | 4110 | C/D | 0.22 | 50.8 | 0 | 0.691 | 0.036 | 0.262 | 2.3609 | 2.6186 | 4.9 | 0.8
Natural Lands | NORTH FORK | 4110 | C/D | 0.22 | 50.8 | 0 | 0.691 | 0.036 | 0.262 | 1.6348 | 1.8132 | 3.4 | 0.5
Natural Lands | NORTH FORK | 4110 | C/D | 0.22 | 50.8 | 0 | 0.691 | 0.036 | 0.262 | 0.24545 | 0.27224 | 0.5 | 0.1
Natural Lands | NORTH FORK | 4110 | C/D | 0.22 | 50.8 | 0 | 0.691 | 0.036 | 0.262 | 54.3349 | 60.2646 | 113.3 | 17.9
Natural Lands | NORTH FORK | 3100 | A/D | 0.22 | 50.8 | 0 | 0.691 | 0.036 | 0.262 | 4.7953 | 5.3187 | 10 | 1.6
Natural Lands | NORTH FORK | 3100 | C/D | 0.22 | 50.8 | 0 | 0.691 | 0.036 | 0.262 | 0.64206 | 0.71213 | 1.3 | 0.2
Natural Lands | NORTH FORK | 3100 |  | 0.22 | 50.8 | 0 | 0.691 | 0.036 | 0.262 | 0.1049 | 0.11635 | 0.2 | 0
Natural Lands | NORTH FORK | 3100 | C/D | 0.22 | 50.8 | 0 | 0.691 | 0.036 | 0.262 | 13.5344 | 15.0114 | 28.2 | 4.4
Natural Lands | NORTH FORK | 6440 | A/D | 0.22 | 50.8 | 0 | 0.607 | 0.033 | 0.026 | 13.3746 | 1.4721 | 2.4 | 3.1
Natural Lands | NORTH FORK | 6440 | A/D | 0.22 | 50.8 | 0 | 0.607 | 0.033 | 0.026 | 0.030957 | 0.0034074 | 0 | 0
Natural Lands | NORTH FORK | 6440 |  | 0.22 | 50.8 | 0 | 0.607 | 0.033 | 0.026 | 22.9376 | 2.5247 | 4.2 | 5.3
Natural Lands | NORTH FORK | 6440 | A/D | 0.22 | 50.8 | 0 | 0.607 | 0.033 | 0.026 | 0.018601 | 0.0020474 | 0 | 0
Natural Lands | NORTH FORK | 6440 | A/D | 0.22 | 50.8 | 0 | 0.607 | 0.033 | 0.026 | 20.7897 | 2.2882 | 3.8 | 4.8
Natural Lands | NORTH FORK | 6440 | A/D | 0.22 | 50.8 | 0 | 0.607 | 0.033 | 0.026 | 0.23091 | 0.025416 | 0 | 0.1
Natural Lands | NORTH FORK | 6440 |  | 0.22 | 50.8 | 0 | 0.607 | 0.033 | 0.026 | 10.3224 | 1.1362 | 1.9 | 2.4
Natural Lands | NORTH FORK | 3100 | C/D | 0.22 | 50.8 | 0 | 0.691 | 0.036 | 0.262 | 0.42651 | 0.47306 | 0.9 | 0.1
Natural Lands | NORTH FORK | 3100 | C/D | 0.22 | 50.8 | 0 | 0.691 | 0.036 | 0.262 | 44.6529 | 49.526 | 93.1 | 14.7
Natural Lands | NORTH FORK | 3100 | C/D | 0.22 | 50.8 | 0 | 0.691 | 0.036 | 0.262 | 19.785 | 21.9443 | 41.3 | 6.5
Natural Lands | NORTH FORK | 3100 | D | 0.22 | 50.8 | 0 | 0.691 | 0.036 | 0.262 | 1.8307 | 2.0305 | 3.8 | 0.6
Natural Lands | NORTH FORK | 6172 | A/D | 0.22 | 50.8 | 0 | 0.607 | 0.033 | 0.026 | 1.9615 | 0.21589 | 0.4 | 0.5
Natural Lands | NORTH FORK | 6172 |  | 0.22 | 50.8 | 0 | 0.607 | 0.033 | 0.026 | 0.12388 | 0.013635 | 0 | 0
Natural Lands | NORTH FORK | 5300 | D | 0.22 | 50.8 | 0 | 0.505 | 0.068 | 0.053 | 0.060277 | 0.013524 | 0 | 0
Natural Lands | NORTH FORK | 5300 | A/D | 0.22 | 50.8 | 0 | 0.505 | 0.068 | 0.053 | 0.075979 | 0.017047 | 0 | 0
Natural Lands | NORTH FORK | 5300 |  | 0.22 | 50.8 | 0 | 0.505 | 0.068 | 0.053 | 2.6706 | 0.5992 | 0.8 | 0.7
Natural Lands | NORTH FORK | 6172 | A/D | 0.22 | 50.8 | 0 | 0.607 | 0.033 | 0.026 | 2.1215 | 0.23351 | 0.4 | 0.5
Natural Lands | NORTH FORK | 6172 | C/D | 0.22 | 50.8 | 0 | 0.607 | 0.033 | 0.026 | 1.5178 | 0.16705 | 0.3 | 0.3
Natural Lands | NORTH FORK | 5300 | A/D | 0.22 | 50.8 | 0 | 0.505 | 0.068 | 0.053 | 0.60753 | 0.13631 | 0.2 | 0.2
Natural Lands | NORTH FORK | 5300 | C/D | 0.22 | 50.8 | 0 | 0.505 | 0.068 | 0.053 | 0.54559 | 0.12241 | 0.2 | 0.1
Natural Lands | NORTH FORK | 5300 | C/D | 0.22 | 50.8 | 0 | 0.505 | 0.068 | 0.053 | 0.010244 | 0.0022984 | 0 | 0
Natural Lands | NORTH FORK | 5300 |  | 0.22 | 50.8 | 0 | 0.505 | 0.068 | 0.053 | 7.2883 | 1.6352 | 2.2 | 1.9
Natural Lands | NORTH FORK | 5300 | C/D | 0.22 | 50.8 | 0 | 0.505 | 0.068 | 0.053 | 0.053316 | 0.011962 | 0 | 0
Natural Lands | NORTH FORK | 6410 | A/D | 0.22 | 50.8 | 0 | 0.607 | 0.033 | 0.026 | 1.5667 | 0.17244 | 0.3 | 0.4
Natural Lands | NORTH FORK | 6410 | C/D | 0.22 | 50.8 | 0 | 0.607 | 0.033 | 0.026 | 0.010943 | 0.0012045 | 0 | 0
Natural Lands | NORTH FORK | 6430 | A/D | 0.22 | 50.8 | 0 | 0.607 | 0.033 | 0.026 | 10.1733 | 1.1197 | 1.8 | 2.3
Natural Lands | NORTH FORK | 6430 | A/D | 0.22 | 50.8 | 0 | 0.607 | 0.033 | 0.026 | 1.6254 | 0.1789 | 0.3 | 0.4
Natural Lands | NORTH FORK | 6430 | A/D | 0.22 | 50.8 | 0 | 0.607 | 0.033 | 0.026 | 0.32946 | 0.036263 | 0.1 | 0.1
Natural Lands | NORTH FORK | 6430 | C/D | 0.22 | 50.8 | 0 | 0.607 | 0.033 | 0.026 | 19.3939 | 2.1346 | 3.5 | 4.5
Natural Lands | NORTH FORK | 4110 | A/D | 0.22 | 50.8 | 0 | 0.691 | 0.036 | 0.262 | 1.6805 | 1.8639 | 3.5 | 0.6
Natural Lands | NORTH FORK | 4110 | D | 0.22 | 50.8 | 0 | 0.691 | 0.036 | 0.262 | 0.00051823 | 0.00057479 | 0 | 0
Natural Lands | NORTH FORK | 4110 | C/D | 0.22 | 50.8 | 0 | 0.691 | 0.036 | 0.262 | 2.7451 | 3.0447 | 5.7 | 0.9
Natural Lands | NORTH FORK | 4110 | A/D | 0.22 | 50.8 | 0 | 0.691 | 0.036 | 0.262 | 2.5255 | 2.8011 | 5.3 | 0.8
Natural Lands | NORTH FORK | 4110 | A/D | 0.22 | 50.8 | 0 | 0.691 | 0.036 | 0.262 | 0.97697 | 1.0836 | 2 | 0.3
Natural Lands | NORTH FORK | 4110 | A/D | 0.22 | 50.8 | 0 | 0.691 | 0.036 | 0.262 | 3.1846 | 3.5322 | 6.6 | 1
Natural Lands | NORTH FORK | 4110 | A/D | 0.22 | 50.8 | 0 | 0.691 | 0.036 | 0.262 | 82.0395 | 90.9928 | 171.1 | 27
Natural Lands | NORTH FORK | 4110 | C/D | 0.22 | 50.8 | 0 | 0.691 | 0.036 | 0.262 | 1.1315 | 1.255 | 2.4 | 0.4
Natural Lands | NORTH FORK | 4110 | D | 0.22 | 50.8 | 0 | 0.691 | 0.036 | 0.262 | 9.2255 | 10.2323 | 19.2 | 3
Natural Lands | NORTH FORK | 4110 |  | 0.22 | 50.8 | 0 | 0.691 | 0.036 | 0.262 | 0.25175 | 0.27923 | 0.5 | 0.1
Natural Lands | NORTH FORK | 4110 |  | 0.22 | 50.8 | 0 | 0.691 | 0.036 | 0.262 | 0.14625 | 0.16221 | 0.3 | 0
Natural Lands | NORTH FORK | 4110 | B/D | 0.22 | 50.8 | 0 | 0.691 | 0.036 | 0.262 | 0.21047 | 0.23344 | 0.4 | 0.1
Natural Lands | NORTH FORK | 4110 | C/D | 0.22 | 50.8 | 0 | 0.691 | 0.036 | 0.262 | 0.946 | 1.0492 | 2 | 0.3
Natural Lands | NORTH FORK | 4110 |  | 0.22 | 50.8 | 0 | 0.691 | 0.036 | 0.262 | 0.10939 | 0.12132 | 0.2 | 0
Natural Lands | NORTH FORK | 4110 | C/D | 0.22 | 50.8 | 0 | 0.691 | 0.036 | 0.262 | 17.9564 | 19.916 | 37.4 | 5.9
Natural Lands | NORTH FORK | 4110 | D | 0.22 | 50.8 | 0 | 0.691 | 0.036 | 0.262 | 4.3227 | 4.7945 | 9 | 1.4
Natural Lands | NORTH FORK | 4110 | C/D | 0.22 | 50.8 | 0 | 0.691 | 0.036 | 0.262 | 0.0038211 | 0.0042381 | 0 | 0
Natural Lands | NORTH FORK | 4110 | C/D | 0.22 | 50.8 | 0 | 0.691 | 0.036 | 0.262 | 0.29693 | 0.32933 | 0.6 | 0.1
Natural Lands | NORTH FORK | 4110 | A/D | 0.22 | 50.8 | 0 | 0.691 | 0.036 | 0.262 | 3.6238 | 4.0192 | 7.6 | 1.2
Natural Lands | NORTH FORK | 4110 | A/D | 0.22 | 50.8 | 0 | 0.691 | 0.036 | 0.262 | 3.8862 | 4.3104 | 8.1 | 1.3
Natural Lands | NORTH FORK | 4110 | A/D | 0.22 | 50.8 | 0 | 0.691 | 0.036 | 0.262 | 1.2571 | 1.3943 | 2.6 | 0.4
Natural Lands | NORTH FORK | 4110 | C/D | 0.22 | 50.8 | 0 | 0.691 | 0.036 | 0.262 | 4.3533 | 4.8284 | 9.1 | 1.4
Natural Lands | NORTH FORK | 4110 | C/D | 0.22 | 50.8 | 0 | 0.691 | 0.036 | 0.262 | 9.7468 | 10.8105 | 20.3 | 3.2
Natural Lands | NORTH FORK | 4110 | A/D | 0.22 | 50.8 | 0 | 0.691 | 0.036 | 0.262 | 41.6114 | 46.1526 | 86.8 | 13.7
Natural Lands | NORTH FORK | 5300 |  | 0.22 | 50.8 | 0 | 0.505 | 0.068 | 0.053 | 11.6548 | 2.6149 | 3.6 | 3
Natural Lands | NORTH FORK | 5300 | A/D | 0.22 | 50.8 | 0 | 0.505 | 0.068 | 0.053 | 0.35718 | 0.080139 | 0.1 | 0.1
Natural Lands | NORTH FORK | 5300 | D | 0.22 | 50.8 | 0 | 0.505 | 0.068 | 0.053 | 0.72313 | 0.16225 | 0.2 | 0.2
Natural Lands | NORTH FORK | 4110 | B/D | 0.22 | 50.8 | 0 | 0.691 | 0.036 | 0.262 | 3.3182 | 3.6804 | 6.9 | 1.1
Natural Lands | NORTH FORK | 4110 | C/D | 0.22 | 50.8 | 0 | 0.691 | 0.036 | 0.262 | 1.4205 | 1.5756 | 3 | 0.5
Natural Lands | NORTH FORK | 4110 | A/D | 0.22 | 50.8 | 0 | 0.691 | 0.036 | 0.262 | 4.9683 | 5.5105 | 10.4 | 1.6
Natural Lands | NORTH FORK | 4110 | A/D | 0.22 | 50.8 | 0 | 0.691 | 0.036 | 0.262 | 0.9282 | 1.0295 | 1.9 | 0.3
Natural Lands | NORTH FORK | 4110 | D | 0.22 | 50.8 | 0 | 0.691 | 0.036 | 0.262 | 0.10041 | 0.11137 | 0.2 | 0
Natural Lands | NORTH FORK | 5300 | A/D | 0.22 | 50.8 | 0 | 0.505 | 0.068 | 0.053 | 0.26814 | 0.060161 | 0.1 | 0.1
Natural Lands | NORTH FORK | 5300 | C/D | 0.22 | 50.8 | 0 | 0.505 | 0.068 | 0.053 | 3.7006 | 0.8303 | 1.1 | 1
Natural Lands | NORTH FORK | 5300 | A/D | 0.22 | 50.8 | 0 | 0.505 | 0.068 | 0.053 | 1.165 | 0.26139 | 0.4 | 0.3
Natural Lands | NORTH FORK | 5300 | C/D | 0.22 | 50.8 | 0 | 0.505 | 0.068 | 0.053 | 0.066731 | 0.014972 | 0 | 0
Natural Lands | NORTH FORK | 5300 |  | 0.22 | 50.8 | 0 | 0.505 | 0.068 | 0.053 | 1.4068 | 0.31564 | 0.4 | 0.4
Natural Lands | NORTH FORK | 4110 | C/D | 0.22 | 50.8 | 0 | 0.691 | 0.036 | 0.262 | 0.025343 | 0.028109 | 0.1 | 0
Natural Lands | NORTH FORK | 4110 | A/D | 0.22 | 50.8 | 0 | 0.691 | 0.036 | 0.262 | 0.094012 | 0.10427 | 0.2 | 0
Natural Lands | NORTH FORK | 4110 | C/D | 0.22 | 50.8 | 0 | 0.691 | 0.036 | 0.262 | 3.3487 | 3.7142 | 7 | 1.1
Natural Lands | NORTH FORK | 4110 | C/D | 0.22 | 50.8 | 0 | 0.691 | 0.036 | 0.262 | 12.9495 | 14.3627 | 27 | 4.3
Natural Lands | NORTH FORK | 4110 | C/D | 0.22 | 50.8 | 0 | 0.691 | 0.036 | 0.262 | 2.8451 | 3.1556 | 5.9 | 0.9
Natural Lands | NORTH FORK | 4110 | C/D | 0.22 | 50.8 | 0 | 0.691 | 0.036 | 0.262 | 3.6457 | 4.0436 | 7.6 | 1.2
Natural Lands | NORTH FORK | 6410 |  | 0.22 | 50.8 | 0 | 0.607 | 0.033 | 0.026 | 8.3544 | 0.91954 | 1.5 | 1.9
Natural Lands | NORTH FORK | 6410 | C/D | 0.22 | 50.8 | 0 | 0.607 | 0.033 | 0.026 | 0.037417 | 0.0041184 | 0 | 0
Natural Lands | NORTH FORK | 6410 | C/D | 0.22 | 50.8 | 0 | 0.607 | 0.033 | 0.026 | 0.011324 | 0.0012463 | 0 | 0
Natural Lands | NORTH FORK | 6410 | A/D | 0.22 | 50.8 | 0 | 0.607 | 0.033 | 0.026 | 0.10327 | 0.011367 | 0 | 0
Natural Lands | NORTH FORK | 6410 | C/D | 0.22 | 50.8 | 0 | 0.607 | 0.033 | 0.026 | 0.033323 | 0.0036677 | 0 | 0
Natural Lands | NORTH FORK | 3100 | C/D | 0.22 | 50.8 | 0 | 0.691 | 0.036 | 0.262 | 8.4028 | 9.3198 | 17.5 | 2.8
Natural Lands | NORTH FORK | 3100 | A/D | 0.22 | 50.8 | 0 | 0.691 | 0.036 | 0.262 | 17.7602 | 19.6984 | 37 | 5.8
Natural Lands | NORTH FORK | 3100 | C/D | 0.22 | 50.8 | 0 | 0.691 | 0.036 | 0.262 | 28.2286 | 31.3092 | 58.9 | 9.3
Natural Lands | NORTH FORK | 3100 |  | 0.22 | 50.8 | 0 | 0.691 | 0.036 | 0.262 | 0.1186 | 0.13154 | 0.2 | 0
Natural Lands | NORTH FORK | 4110 | C/D | 0.22 | 50.8 | 0 | 0.691 | 0.036 | 0.262 | 0.037284 | 0.041353 | 0.1 | 0
Natural Lands | NORTH FORK | 4110 | C/D | 0.22 | 50.8 | 0 | 0.691 | 0.036 | 0.262 | 0.9698 | 1.0756 | 2 | 0.3
Natural Lands | NORTH FORK | 4110 | D | 0.22 | 50.8 | 0 | 0.691 | 0.036 | 0.262 | 4.9485 | 5.4886 | 10.3 | 1.6
Natural Lands | NORTH FORK | 4110 | A | 0.22 | 50.8 | 0 | 0.691 | 0.036 | 0.262 | 5.1429 | 5.7042 | 10.7 | 1.7
Natural Lands | NORTH FORK | 4110 |  | 0.22 | 50.8 | 0 | 0.691 | 0.036 | 0.262 | 0.20306 | 0.22523 | 0.4 | 0.1
Natural Lands | NORTH FORK | 4110 | A | 0.22 | 50.8 | 0 | 0.691 | 0.036 | 0.262 | 5.9529 | 6.6025 | 12.4 | 2
Natural Lands | NORTH FORK | 4110 | A/D | 0.22 | 50.8 | 0 | 0.691 | 0.036 | 0.262 | 9.2818 | 10.2948 | 19.4 | 3.1
Natural Lands | NORTH FORK | 4110 | A | 0.22 | 50.8 | 0 | 0.691 | 0.036 | 0.262 | 0.09919 | 0.11001 | 0.2 | 0
Natural Lands | NORTH FORK | 4110 | A/D | 0.22 | 50.8 | 0 | 0.691 | 0.036 | 0.262 | 36.1455 | 40.0902 | 75.4 | 11.9
Natural Lands | NORTH FORK | 4110 | A | 0.22 | 50.8 | 0 | 0.691 | 0.036 | 0.262 | 17.5714 | 19.489 | 36.6 | 5.8
Natural Lands | NORTH FORK | 4110 |  | 0.22 | 50.8 | 0 | 0.691 | 0.036 | 0.262 | 0.23661 | 0.26243 | 0.5 | 0.1
Natural Lands | NORTH FORK | 4110 | A/D | 0.22 | 50.8 | 0 | 0.691 | 0.036 | 0.262 | 6.5136 | 7.2245 | 13.6 | 2.1
Natural Lands | NORTH FORK | 4110 | A/D | 0.22 | 50.8 | 0 | 0.691 | 0.036 | 0.262 | 1.6487 | 1.8286 | 3.4 | 0.5
Natural Lands | NORTH FORK | 4110 | A | 0.22 | 50.8 | 0 | 0.691 | 0.036 | 0.262 | 0.17687 | 0.19617 | 0.4 | 0.1
Natural Lands | NORTH FORK | 4110 | A/D | 0.22 | 50.8 | 0 | 0.691 | 0.036 | 0.262 | 3.1807 | 3.5278 | 6.6 | 1
Natural Lands | NORTH FORK | 4110 | A/D | 0.22 | 50.8 | 0 | 0.691 | 0.036 | 0.262 | 11.883 | 13.1798 | 24.8 | 3.9
Natural Lands | NORTH FORK | 4110 | A | 0.22 | 50.8 | 0 | 0.691 | 0.036 | 0.262 | 4.5723 | 5.0712 | 9.5 | 1.5
Natural Lands | NORTH FORK | 4110 | A/D | 0.22 | 50.8 | 0 | 0.691 | 0.036 | 0.262 | 2.4972 | 2.7697 | 5.2 | 0.8
Natural Lands | NORTH FORK | 4110 | A/D | 0.22 | 50.8 | 0 | 0.691 | 0.036 | 0.262 | 0.10488 | 0.11633 | 0.2 | 0
Natural Lands | NORTH FORK | 4110 | A | 0.22 | 50.8 | 0 | 0.691 | 0.036 | 0.262 | 1.6548 | 1.8354 | 3.5 | 0.5
Natural Lands | NORTH FORK | 4110 | A | 0.22 | 50.8 | 0 | 0.691 | 0.036 | 0.262 | 0.66316 | 0.73554 | 1.4 | 0.2
Natural Lands | NORTH FORK | 6410 | C/D | 0.22 | 50.8 | 0 | 0.607 | 0.033 | 0.026 | 2.5988 | 0.28604 | 0.5 | 0.6
Natural Lands | NORTH FORK | 6410 | A/D | 0.22 | 50.8 | 0 | 0.607 | 0.033 | 0.026 | 1.1379 | 0.12525 | 0.2 | 0.3
Natural Lands | NORTH FORK | 5300 | A | 0.22 | 50.8 | 0 | 0.505 | 0.068 | 0.053 | 0.90815 | 0.20376 | 0.3 | 0.2
Natural Lands | NORTH FORK | 5120 | C/D | 0.22 | 50.8 | 0 | 0.505 | 0.068 | 0.053 | 0.0099167 | 0.002225 | 0 | 0
Natural Lands | NORTH FORK | 5120 | C/D | 0.22 | 50.8 | 0 | 0.505 | 0.068 | 0.053 | 4.3792 | 0.98255 | 1.4 | 1.1
Natural Lands | NORTH FORK | 5120 | C/D | 0.22 | 50.8 | 0 | 0.505 | 0.068 | 0.053 | 0.36164 | 0.081139 | 0.1 | 0.1
Natural Lands | NORTH FORK | 4340 |  | 0.22 | 50.8 | 0 | 0.691 | 0.036 | 0.262 | 0.31108 | 0.34503 | 0.6 | 0.1
Natural Lands | NORTH FORK | 4340 | C/D | 0.22 | 50.8 | 0 | 0.691 | 0.036 | 0.262 | 7.3584 | 8.1614 | 15.3 | 2.4
Natural Lands | NORTH FORK | 5300 | A | 0.22 | 50.8 | 0 | 0.505 | 0.068 | 0.053 | 0.012467 | 0.0027971 | 0 | 0
Natural Lands | NORTH FORK | 5300 |  | 0.22 | 50.8 | 0 | 0.505 | 0.068 | 0.053 | 4.7947 | 1.0758 | 1.5 | 1.3
Natural Lands | NORTH FORK | 5300 | C/D | 0.22 | 50.8 | 0 | 0.505 | 0.068 | 0.053 | 0.16374 | 0.036737 | 0.1 | 0
Natural Lands | NORTH FORK | 6410 | C/D | 0.22 | 50.8 | 0 | 0.607 | 0.033 | 0.026 | 1.6935 | 0.18639 | 0.3 | 0.4
Natural Lands | NORTH FORK | 5300 | A/D | 0.22 | 50.8 | 0 | 0.505 | 0.068 | 0.053 | 0.20891 | 0.046872 | 0.1 | 0.1
Natural Lands | NORTH FORK | 5300 | A/D | 0.22 | 50.8 | 0 | 0.505 | 0.068 | 0.053 | 1.1178 | 0.2508 | 0.3 | 0.3
Natural Lands | NORTH FORK | 5300 | A/D | 0.22 | 50.8 | 0 | 0.505 | 0.068 | 0.053 | 0.32882 | 0.073777 | 0.1 | 0.1
Natural Lands | NORTH FORK | 6430 | C/D | 0.22 | 50.8 | 0 | 0.607 | 0.033 | 0.026 | 0.77933 | 0.085779 | 0.1 | 0.2
Natural Lands | NORTH FORK | 4110 | A/D | 0.22 | 50.8 | 0 | 0.691 | 0.036 | 0.262 | 0.013087 | 0.014515 | 0 | 0
Natural Lands | NORTH FORK | 4110 | C/D | 0.22 | 50.8 | 0 | 0.691 | 0.036 | 0.262 | 1.0936 | 1.213 | 2.3 | 0.4
Natural Lands | NORTH FORK | 4110 | A/D | 0.22 | 50.8 | 0 | 0.691 | 0.036 | 0.262 | 0.03169 | 0.035148 | 0.1 | 0
Natural Lands | NORTH FORK | 4110 | D | 0.22 | 50.8 | 0 | 0.691 | 0.036 | 0.262 | 9.5224 | 10.5617 | 19.9 | 3.1
Natural Lands | NORTH FORK | 5300 | C/D | 0.22 | 50.8 | 0 | 0.505 | 0.068 | 0.053 | 1.6012 | 0.35925 | 0.5 | 0.4
Natural Lands | NORTH FORK | 4340 | A/D | 0.22 | 50.8 | 0 | 0.691 | 0.036 | 0.262 | 7.5883 | 8.4164 | 15.8 | 2.5
Natural Lands | NORTH FORK | 4340 | C/D | 0.22 | 50.8 | 0 | 0.691 | 0.036 | 0.262 | 6.6122 | 7.3338 | 13.8 | 2.2
Natural Lands | NORTH FORK | 6172 | D | 0.22 | 50.8 | 0 | 0.607 | 0.033 | 0.026 | 0.71957 | 0.079201 | 0.1 | 0.2
Natural Lands | NORTH FORK | 6172 | C/D | 0.22 | 50.8 | 0 | 0.607 | 0.033 | 0.026 | 1.7693 | 0.19474 | 0.3 | 0.4
Natural Lands | NORTH FORK | 6172 | A/D | 0.22 | 50.8 | 0 | 0.607 | 0.033 | 0.026 | 0.79686 | 0.087708 | 0.1 | 0.2
Natural Lands | NORTH FORK | 6172 | A | 0.22 | 50.8 | 0 | 0.607 | 0.033 | 0.026 | 1.0418 | 0.11466 | 0.2 | 0.2
Natural Lands | NORTH FORK | 6410 | A/D | 0.22 | 50.8 | 0 | 0.607 | 0.033 | 0.026 | 2.8137 | 0.3097 | 0.5 | 0.6
Natural Lands | NORTH FORK | 6410 | C/D | 0.22 | 50.8 | 0 | 0.607 | 0.033 | 0.026 | 0.17296 | 0.019037 | 0 | 0
Natural Lands | NORTH FORK | 3100 | C/D | 0.22 | 50.8 | 0 | 0.691 | 0.036 | 0.262 | 3.1792 | 3.5261 | 6.6 | 1
Natural Lands | NORTH FORK | 3100 | A/D | 0.22 | 50.8 | 0 | 0.691 | 0.036 | 0.262 | 3.491 | 3.8719 | 7.3 | 1.1
Natural Lands | NORTH FORK | 3100 | C/D | 0.22 | 50.8 | 0 | 0.691 | 0.036 | 0.262 | 0.66515 | 0.73774 | 1.4 | 0.2
Natural Lands | NORTH FORK | 3100 |  | 0.22 | 50.8 | 0 | 0.691 | 0.036 | 0.262 | 0.6796 | 0.75377 | 1.4 | 0.2
Natural Lands | NORTH FORK | 3100 | C/D | 0.22 | 50.8 | 0 | 0.691 | 0.036 | 0.262 | 0.074324 | 0.082436 | 0.2 | 0
Natural Lands | NORTH FORK | 3100 | C/D | 0.22 | 50.8 | 0 | 0.691 | 0.036 | 0.262 | 0.62765 | 0.69614 | 1.3 | 0.2
Natural Lands | NORTH FORK | 3100 | C/D | 0.22 | 50.8 | 0 | 0.691 | 0.036 | 0.262 | 0.3795 | 0.42092 | 0.8 | 0.1
Natural Lands | NORTH FORK | 3100 | A/D | 0.22 | 50.8 | 0 | 0.691 | 0.036 | 0.262 | 0.38235 | 0.42408 | 0.8 | 0.1
Natural Lands | NORTH FORK | 3100 | C/D | 0.22 | 50.8 | 0 | 0.691 | 0.036 | 0.262 | 0.22127 | 0.24541 | 0.5 | 0.1
Natural Lands | NORTH FORK | 3100 | C/D | 0.22 | 50.8 | 0 | 0.691 | 0.036 | 0.262 | 0.6022 | 0.66793 | 1.3 | 0.2
Natural Lands | NORTH FORK | 3100 | C/D | 0.22 | 50.8 | 0 | 0.691 | 0.036 | 0.262 | 0.046996 | 0.052125 | 0.1 | 0
Natural Lands | NORTH FORK | 3100 |  | 0.22 | 50.8 | 0 | 0.691 | 0.036 | 0.262 | 0.040768 | 0.045217 | 0.1 | 0
Natural Lands | NORTH FORK | 5300 | C/D | 0.22 | 50.8 | 0 | 0.505 | 0.068 | 0.053 | 0.089432 | 0.020066 | 0 | 0
Natural Lands | NORTH FORK | 5300 | C/D | 0.22 | 50.8 | 0 | 0.505 | 0.068 | 0.053 | 0.046719 | 0.010482 | 0 | 0
Natural Lands | NORTH FORK | 5300 | C/D | 0.22 | 50.8 | 0 | 0.505 | 0.068 | 0.053 | 1.423 | 0.31927 | 0.4 | 0.4
Natural Lands | NORTH FORK | 6250 | C/D | 0.22 | 50.8 | 0 | 0.607 | 0.033 | 0.026 | 0.014472 | 0.0015929 | 0 | 0
Natural Lands | NORTH FORK | 6250 | C/D | 0.22 | 50.8 | 0 | 0.607 | 0.033 | 0.026 | 5.7337 | 0.63109 | 1 | 1.3
Natural Lands | NORTH FORK | 6250 | A/D | 0.22 | 50.8 | 0 | 0.607 | 0.033 | 0.026 | 0.45769 | 0.050376 | 0.1 | 0.1
Natural Lands | NORTH FORK | 6250 | C/D | 0.22 | 50.8 | 0 | 0.607 | 0.033 | 0.026 | 0.13937 | 0.015341 | 0 | 0
Natural Lands | NORTH FORK | 5300 | C/D | 0.22 | 50.8 | 0 | 0.505 | 0.068 | 0.053 | 1.2828 | 0.28782 | 0.4 | 0.3
Natural Lands | NORTH FORK | 5300 | A/D | 0.22 | 50.8 | 0 | 0.505 | 0.068 | 0.053 | 0.00093728 | 0.0002103 | 0 | 0
Natural Lands | NORTH FORK | 6410 | A/D | 0.22 | 50.8 | 0 | 0.607 | 0.033 | 0.026 | 1.0437 | 0.11488 | 0.2 | 0.2
Natural Lands | NORTH FORK | 6410 | A/D | 0.22 | 50.8 | 0 | 0.607 | 0.033 | 0.026 | 0.94789 | 0.10433 | 0.2 | 0.2
Natural Lands | NORTH FORK | 5300 | A | 0.22 | 50.8 | 0 | 0.505 | 0.068 | 0.053 | 1.2591 | 0.2825 | 0.4 | 0.3
Natural Lands | NORTH FORK | 5300 | C/D | 0.22 | 50.8 | 0 | 0.505 | 0.068 | 0.053 | 4.0457 | 0.90773 | 1.2 | 1.1
Natural Lands | NORTH FORK | 6172 | A/D | 0.22 | 50.8 | 0 | 0.607 | 0.033 | 0.026 | 0.35792 | 0.039395 | 0.1 | 0.1
Natural Lands | NORTH FORK | 6172 | A/D | 0.22 | 50.8 | 0 | 0.607 | 0.033 | 0.026 | 0.002176 | 0.00023951 | 0 | 0
Natural Lands | NORTH FORK | 6172 | C/D | 0.22 | 50.8 | 0 | 0.607 | 0.033 | 0.026 | 1.4589 | 0.16058 | 0.3 | 0.3
Natural Lands | NORTH FORK | 3210 | C/D | 0.22 | 50.8 | 0 | 0.691 | 0.036 | 0.262 | 0.042182 | 0.046785 | 0.1 | 0
Natural Lands | NORTH FORK | 3210 |  | 0.22 | 50.8 | 0 | 0.691 | 0.036 | 0.262 | 0.064625 | 0.071678 | 0.1 | 0
Natural Lands | NORTH FORK | 3210 | C/D | 0.22 | 50.8 | 0 | 0.691 | 0.036 | 0.262 | 8.5711 | 9.5065 | 17.9 | 2.8
Natural Lands | NORTH FORK | 5200 | C/D | 0.22 | 50.8 | 0 | 0.505 | 0.068 | 0.053 | 0.1095 | 0.024568 | 0 | 0
Natural Lands | NORTH FORK | 5200 | A/D | 0.22 | 50.8 | 0 | 0.505 | 0.068 | 0.053 | 0.086332 | 0.01937 | 0 | 0
Natural Lands | NORTH FORK | 5200 |  | 0.22 | 50.8 | 0 | 0.505 | 0.068 | 0.053 | 6.549 | 1.4694 | 2 | 1.7
Natural Lands | NORTH FORK | 6410 | C/D | 0.22 | 50.8 | 0 | 0.607 | 0.033 | 0.026 | 3.5242 | 0.3879 | 0.6 | 0.8
Natural Lands | NORTH FORK | 6410 | A/D | 0.22 | 50.8 | 0 | 0.607 | 0.033 | 0.026 | 0.00032248 | 3.5495e-05 | 0 | 0
Natural Lands | NORTH FORK | 6410 | C/D | 0.22 | 50.8 | 0 | 0.607 | 0.033 | 0.026 | 0.080632 | 0.0088749 | 0 | 0
Natural Lands | NORTH FORK | 6410 | C/D | 0.22 | 50.8 | 0 | 0.607 | 0.033 | 0.026 | 1.0832 | 0.11922 | 0.2 | 0.2
Natural Lands | NORTH FORK | 4220 |  | 0.22 | 50.8 | 0 | 0.691 | 0.036 | 0.262 | 0.33568 | 0.37231 | 0.7 | 0.1
Natural Lands | NORTH FORK | 4220 | C/D | 0.22 | 50.8 | 0 | 0.691 | 0.036 | 0.262 | 43.8544 | 48.6404 | 91.5 | 14.4
Natural Lands | NORTH FORK | 6410 | C/D | 0.22 | 50.8 | 0 | 0.607 | 0.033 | 0.026 | 0.34615 | 0.0381 | 0.1 | 0.1
Natural Lands | NORTH FORK | 6410 | A/D | 0.22 | 50.8 | 0 | 0.607 | 0.033 | 0.026 | 1.1886 | 0.13083 | 0.2 | 0.3
Natural Lands | NORTH FORK | 5300 | C/D | 0.22 | 50.8 | 0 | 0.505 | 0.068 | 0.053 | 0.023676 | 0.0053122 | 0 | 0
Natural Lands | NORTH FORK | 5300 | D | 0.22 | 50.8 | 0 | 0.505 | 0.068 | 0.053 | 1.1276 | 0.25299 | 0.3 | 0.3
Natural Lands | NORTH FORK | 3200 | A/D | 0.22 | 50.8 | 0 | 0.691 | 0.036 | 0.262 | 2.4761 | 2.7463 | 5.2 | 0.8
Natural Lands | NORTH FORK | 3200 | C/D | 0.22 | 50.8 | 0 | 0.691 | 0.036 | 0.262 | 5.697 | 6.3188 | 11.9 | 1.9
Natural Lands | NORTH FORK | 6410 | C/D | 0.22 | 50.8 | 0 | 0.607 | 0.033 | 0.026 | 0.12487 | 0.013744 | 0 | 0
Natural Lands | NORTH FORK | 6410 | A/D | 0.22 | 50.8 | 0 | 0.607 | 0.033 | 0.026 | 7.7822 | 0.85656 | 1.4 | 1.8
Natural Lands | NORTH FORK | 6410 | A/D | 0.22 | 50.8 | 0 | 0.607 | 0.033 | 0.026 | 1.0273 | 0.11307 | 0.2 | 0.2
Natural Lands | NORTH FORK | 6410 | C/D | 0.22 | 50.8 | 0 | 0.607 | 0.033 | 0.026 | 0.011464 | 0.0012618 | 0 | 0
Natural Lands | NORTH FORK | 6410 | A/D | 0.22 | 50.8 | 0 | 0.607 | 0.033 | 0.026 | 1.6806 | 0.18498 | 0.3 | 0.4
Natural Lands | NORTH FORK | 6410 | C/D | 0.22 | 50.8 | 0 | 0.607 | 0.033 | 0.026 | 1.8123 | 0.19948 | 0.3 | 0.4
Natural Lands | NORTH FORK | 6410 | C/D | 0.22 | 50.8 | 0 | 0.607 | 0.033 | 0.026 | 0.25898 | 0.028505 | 0 | 0.1
Natural Lands | NORTH FORK | 4110 | A/D | 0.22 | 50.8 | 0 | 0.691 | 0.036 | 0.262 | 1.8443 | 2.0456 | 3.8 | 0.6
Natural Lands | NORTH FORK | 4110 | C/D | 0.22 | 50.8 | 0 | 0.691 | 0.036 | 0.262 | 0.039905 | 0.044259 | 0.1 | 0
Natural Lands | NORTH FORK | 4110 | D | 0.22 | 50.8 | 0 | 0.691 | 0.036 | 0.262 | 42.7371 | 47.4012 | 89.1 | 14
Natural Lands | NORTH FORK | 5300 | A/D | 0.22 | 50.8 | 0 | 0.505 | 0.068 | 0.053 | 6.6331 | 1.4883 | 2 | 1.7
Natural Lands | NORTH FORK | 6410 | C/D | 0.22 | 50.8 | 0 | 0.607 | 0.033 | 0.026 | 0.94251 | 0.10374 | 0.2 | 0.2
Natural Lands | NORTH FORK | 5300 |  | 0.22 | 50.8 | 0 | 0.505 | 0.068 | 0.053 | 4.6388 | 1.0408 | 1.4 | 1.2
Natural Lands | NORTH FORK | 5300 | C/D | 0.22 | 50.8 | 0 | 0.505 | 0.068 | 0.053 | 0.15953 | 0.035794 | 0 | 0
Natural Lands | NORTH FORK | 6170 |  | 0.22 | 50.8 | 0 | 0.607 | 0.033 | 0.026 | 0.017537 | 0.0019303 | 0 | 0
Natural Lands | NORTH FORK | 6170 | C/D | 0.22 | 50.8 | 0 | 0.607 | 0.033 | 0.026 | 0.09454 | 0.010406 | 0 | 0
Natural Lands | NORTH FORK | 6170 | D | 0.22 | 50.8 | 0 | 0.607 | 0.033 | 0.026 | 3.1414 | 0.34576 | 0.6 | 0.7
Natural Lands | NORTH FORK | 3200 |  | 0.22 | 50.8 | 0 | 0.691 | 0.036 | 0.262 | 0.20774 | 0.23041 | 0.4 | 0.1
Natural Lands | NORTH FORK | 3200 | C/D | 0.22 | 50.8 | 0 | 0.691 | 0.036 | 0.262 | 17.4255 | 19.3272 | 36.3 | 5.7
Natural Lands | NORTH FORK | 3200 | D | 0.22 | 50.8 | 0 | 0.691 | 0.036 | 0.262 | 0.74709 | 0.82862 | 1.6 | 0.2
Natural Lands | NORTH FORK | 6170 |  | 0.22 | 50.8 | 0 | 0.607 | 0.033 | 0.026 | 0.03287 | 0.0036179 | 0 | 0
Natural Lands | NORTH FORK | 6170 | D | 0.22 | 50.8 | 0 | 0.607 | 0.033 | 0.026 | 2.9242 | 0.32185 | 0.5 | 0.7
Natural Lands | NORTH FORK | 5300 |  | 0.22 | 50.8 | 0 | 0.505 | 0.068 | 0.053 | 2.3827 | 0.5346 | 0.7 | 0.6
Natural Lands | NORTH FORK | 5300 | A/D | 0.22 | 50.8 | 0 | 0.505 | 0.068 | 0.053 | 0.046539 | 0.010442 | 0 | 0
Natural Lands | NORTH FORK | 4110 | C/D | 0.22 | 50.8 | 0 | 0.691 | 0.036 | 0.262 | 3.8166 | 4.2331 | 8 | 1.3
Natural Lands | NORTH FORK | 5300 |  | 0.22 | 50.8 | 0 | 0.505 | 0.068 | 0.053 | 1.8593 | 0.41716 | 0.6 | 0.5
Natural Lands | NORTH FORK | 5300 | C/D | 0.22 | 50.8 | 0 | 0.505 | 0.068 | 0.053 | 0.061872 | 0.013882 | 0 | 0
Natural Lands | NORTH FORK | 5300 | A | 0.22 | 50.8 | 0 | 0.505 | 0.068 | 0.053 | 0.2269 | 0.050909 | 0.1 | 0.1
Natural Lands | NORTH FORK | 5300 | C/D | 0.22 | 50.8 | 0 | 0.505 | 0.068 | 0.053 | 0.00068337 | 0.00015333 | 0 | 0
Natural Lands | NORTH FORK | 5300 | C/D | 0.22 | 50.8 | 0 | 0.505 | 0.068 | 0.053 | 0.029205 | 0.0065527 | 0 | 0
Natural Lands | NORTH FORK | 6170 |  | 0.22 | 50.8 | 0 | 0.607 | 0.033 | 0.026 | 0.3709 | 0.040824 | 0.1 | 0.1
Natural Lands | NORTH FORK | 6170 | A | 0.22 | 50.8 | 0 | 0.607 | 0.033 | 0.026 | 0.34404 | 0.037868 | 0.1 | 0.1
Natural Lands | NORTH FORK | 6170 | A/D | 0.22 | 50.8 | 0 | 0.607 | 0.033 | 0.026 | 0.37873 | 0.041685 | 0.1 | 0.1
Natural Lands | NORTH FORK | 6170 | A | 0.22 | 50.8 | 0 | 0.607 | 0.033 | 0.026 | 0.013154 | 0.0014478 | 0 | 0
Natural Lands | NORTH FORK | 6170 |  | 0.22 | 50.8 | 0 | 0.607 | 0.033 | 0.026 | 0.22505 | 0.024771 | 0 | 0.1
Natural Lands | NORTH FORK | 6170 | A/D | 0.22 | 50.8 | 0 | 0.607 | 0.033 | 0.026 | 138.7516 | 15.2719 | 25.2 | 31.9
Natural Lands | NORTH FORK | 6170 | A/D | 0.22 | 50.8 | 0 | 0.607 | 0.033 | 0.026 | 2.0875 | 0.22976 | 0.4 | 0.5
Natural Lands | NORTH FORK | 6170 | C/D | 0.22 | 50.8 | 0 | 0.607 | 0.033 | 0.026 | 2.2335 | 0.24584 | 0.4 | 0.5
Natural Lands | NORTH FORK | 4130 | A/D | 0.22 | 50.8 | 0 | 0.691 | 0.036 | 0.262 | 2.6572 | 2.9472 | 5.5 | 0.9
Natural Lands | NORTH FORK | 4130 | A | 0.22 | 50.8 | 0 | 0.691 | 0.036 | 0.262 | 13.7861 | 15.2906 | 28.7 | 4.5
Natural Lands | NORTH FORK | 4130 | A/D | 0.22 | 50.8 | 0 | 0.691 | 0.036 | 0.262 | 0.74611 | 0.82754 | 1.6 | 0.2
Natural Lands | NORTH FORK | 4130 | A/D | 0.22 | 50.8 | 0 | 0.691 | 0.036 | 0.262 | 2.1281 | 2.3603 | 4.4 | 0.7
Natural Lands | NORTH FORK | 4130 | A/D | 0.22 | 50.8 | 0 | 0.691 | 0.036 | 0.262 | 1.9336 | 2.1447 | 4 | 0.6
Natural Lands | NORTH FORK | 4130 | C/D | 0.22 | 50.8 | 0 | 0.691 | 0.036 | 0.262 | 0.060006 | 0.066554 | 0.1 | 0
Natural Lands | NORTH FORK | 6410 | A/D | 0.22 | 50.8 | 0 | 0.607 | 0.033 | 0.026 | 0.84707 | 0.093234 | 0.2 | 0.2
Natural Lands | NORTH FORK | 6410 | A | 0.22 | 50.8 | 0 | 0.607 | 0.033 | 0.026 | 0.016944 | 0.0018649 | 0 | 0
Natural Lands | NORTH FORK | 6250 | C/D | 0.22 | 50.8 | 0 | 0.607 | 0.033 | 0.026 | 9.3845 | 1.0329 | 1.7 | 2.2
Natural Lands | NORTH FORK | 6250 | A/D | 0.22 | 50.8 | 0 | 0.607 | 0.033 | 0.026 | 1.6611 | 0.18283 | 0.3 | 0.4
Natural Lands | NORTH FORK | 6250 | C/D | 0.22 | 50.8 | 0 | 0.607 | 0.033 | 0.026 | 0.52958 | 0.058289 | 0.1 | 0.1
Natural Lands | NORTH FORK | 6172 | C/D | 0.22 | 50.8 | 0 | 0.607 | 0.033 | 0.026 | 0.45173 | 0.04972 | 0.1 | 0.1
Natural Lands | NORTH FORK | 6172 | C/D | 0.22 | 50.8 | 0 | 0.607 | 0.033 | 0.026 | 1.7592 | 0.19362 | 0.3 | 0.4
Natural Lands | NORTH FORK | 4110 | C/D | 0.22 | 50.8 | 0 | 0.691 | 0.036 | 0.262 | 70.6791 | 78.3925 | 147.4 | 23.2
Natural Lands | NORTH FORK | 4110 | C/D | 0.22 | 50.8 | 0 | 0.691 | 0.036 | 0.262 | 24.3673 | 27.0265 | 50.8 | 8
Natural Lands | NORTH FORK | 4110 | C/D | 0.22 | 50.8 | 0 | 0.691 | 0.036 | 0.262 | 6.3671 | 7.0619 | 13.3 | 2.1
Natural Lands | NORTH FORK | 4110 | A/D | 0.22 | 50.8 | 0 | 0.691 | 0.036 | 0.262 | 0.64273 | 0.71288 | 1.3 | 0.2
Natural Lands | NORTH FORK | 4110 | C/D | 0.22 | 50.8 | 0 | 0.691 | 0.036 | 0.262 | 3.6239 | 4.0194 | 7.6 | 1.2
Natural Lands | NORTH FORK | 4110 | C/D | 0.22 | 50.8 | 0 | 0.691 | 0.036 | 0.262 | 9.2032 | 10.2076 | 19.2 | 3
Natural Lands | NORTH FORK | 4110 | A/D | 0.22 | 50.8 | 0 | 0.691 | 0.036 | 0.262 | 1.464 | 1.6238 | 3.1 | 0.5
Natural Lands | NORTH FORK | 5600 | D | 0.22 | 50.8 | 0 | 0.505 | 0.068 | 0.053 | 0.53745 | 0.12059 | 0.2 | 0.1
Natural Lands | NORTH FORK | 5600 |  | 0.22 | 50.8 | 0 | 0.505 | 0.068 | 0.053 | 1.3354 | 0.29963 | 0.4 | 0.3
Natural Lands | NORTH FORK | 5300 | C/D | 0.22 | 50.8 | 0 | 0.505 | 0.068 | 0.053 | 1.589 | 0.35651 | 0.5 | 0.4
Natural Lands | NORTH FORK | 3200 | C/D | 0.22 | 50.8 | 0 | 0.691 | 0.036 | 0.262 | 1.7774 | 1.9713 | 3.7 | 0.6
Natural Lands | NORTH FORK | 3200 | C/D | 0.22 | 50.8 | 0 | 0.691 | 0.036 | 0.262 | 0.024137 | 0.026771 | 0.1 | 0
Natural Lands | NORTH FORK | 3200 | C/D | 0.22 | 50.8 | 0 | 0.691 | 0.036 | 0.262 | 0.38563 | 0.42771 | 0.8 | 0.1
Natural Lands | NORTH FORK | 3200 | C/D | 0.22 | 50.8 | 0 | 0.691 | 0.036 | 0.262 | 3.6449 | 4.0427 | 7.6 | 1.2
Natural Lands | NORTH FORK | 3200 | A | 0.22 | 50.8 | 0 | 0.691 | 0.036 | 0.262 | 6.508 | 7.2183 | 13.6 | 2.1
Natural Lands | NORTH FORK | 3200 | C/D | 0.22 | 50.8 | 0 | 0.691 | 0.036 | 0.262 | 1.2369 | 1.3719 | 2.6 | 0.4
Natural Lands | NORTH FORK | 3200 | C/D | 0.22 | 50.8 | 0 | 0.691 | 0.036 | 0.262 | 3.7861 | 4.1993 | 7.9 | 1.2
Natural Lands | NORTH FORK | 3100 | C/D | 0.22 | 50.8 | 0 | 0.691 | 0.036 | 0.262 | 3.6865 | 4.0889 | 7.7 | 1.2
Natural Lands | NORTH FORK | 3100 | C/D | 0.22 | 50.8 | 0 | 0.691 | 0.036 | 0.262 | 1.8915 | 2.0979 | 3.9 | 0.6
Natural Lands | NORTH FORK | 6410 | A | 0.22 | 50.8 | 0 | 0.607 | 0.033 | 0.026 | 0.0019652 | 0.00021631 | 0 | 0
Natural Lands | NORTH FORK | 6410 |  | 0.22 | 50.8 | 0 | 0.607 | 0.033 | 0.026 | 5.2686 | 0.5799 | 1 | 1.2
Natural Lands | NORTH FORK | 6410 |  | 0.22 | 50.8 | 0 | 0.607 | 0.033 | 0.026 | 0.54262 | 0.059724 | 0.1 | 0.1
Natural Lands | NORTH FORK | 6410 | A/D | 0.22 | 50.8 | 0 | 0.607 | 0.033 | 0.026 | 0.04023 | 0.004428 | 0 | 0
Natural Lands | NORTH FORK | 6410 | C/D | 0.22 | 50.8 | 0 | 0.607 | 0.033 | 0.026 | 6.2575 | 0.68874 | 1.1 | 1.4
Natural Lands | NORTH FORK | 6410 | C/D | 0.22 | 50.8 | 0 | 0.607 | 0.033 | 0.026 | 0.17968 | 0.019777 | 0 | 0
Natural Lands | NORTH FORK | 6410 | C/D | 0.22 | 50.8 | 0 | 0.607 | 0.033 | 0.026 | 0.14348 | 0.015792 | 0 | 0
Natural Lands | NORTH FORK | 6430 | A/D | 0.22 | 50.8 | 0 | 0.607 | 0.033 | 0.026 | 0.92314 | 0.10161 | 0.2 | 0.2
Natural Lands | NORTH FORK | 6410 | A/D | 0.22 | 50.8 | 0 | 0.607 | 0.033 | 0.026 | 21.6745 | 2.3856 | 3.9 | 5
Natural Lands | NORTH FORK | 6410 | A/D | 0.22 | 50.8 | 0 | 0.607 | 0.033 | 0.026 | 11.3823 | 1.2528 | 2.1 | 2.6
Natural Lands | NORTH FORK | 6410 | A/D | 0.22 | 50.8 | 0 | 0.607 | 0.033 | 0.026 | 0.060367 | 0.0066444 | 0 | 0
Natural Lands | NORTH FORK | 6410 | C/D | 0.22 | 50.8 | 0 | 0.607 | 0.033 | 0.026 | 0.00022421 | 2.4678e-05 | 0 | 0
Natural Lands | NORTH FORK | 6410 | A/D | 0.22 | 50.8 | 0 | 0.607 | 0.033 | 0.026 | 0.7559 | 0.0832 | 0.1 | 0.2
Natural Lands | NORTH FORK | 6410 | A/D | 0.22 | 50.8 | 0 | 0.607 | 0.033 | 0.026 | 4.0701 | 0.44798 | 0.7 | 0.9
Natural Lands | NORTH FORK | 6410 | A | 0.22 | 50.8 | 0 | 0.607 | 0.033 | 0.026 | 0.15623 | 0.017196 | 0 | 0
Natural Lands | NORTH FORK | 6172 | A/D | 0.22 | 50.8 | 0 | 0.607 | 0.033 | 0.026 | 2.1399 | 0.23553 | 0.4 | 0.5
Natural Lands | NORTH FORK | 6172 | A | 0.22 | 50.8 | 0 | 0.607 | 0.033 | 0.026 | 0.019526 | 0.0021492 | 0 | 0
Natural Lands | NORTH FORK | 6172 | A | 0.22 | 50.8 | 0 | 0.607 | 0.033 | 0.026 | 0.6699 | 0.073734 | 0.1 | 0.2
Natural Lands | NORTH FORK | 6172 | A/D | 0.22 | 50.8 | 0 | 0.607 | 0.033 | 0.026 | 0.015086 | 0.0016604 | 0 | 0
Natural Lands | NORTH FORK | 5300 | A/D | 0.22 | 50.8 | 0 | 0.505 | 0.068 | 0.053 | 0.60668 | 0.13612 | 0.2 | 0.2
Natural Lands | NORTH FORK | 5300 |  | 0.22 | 50.8 | 0 | 0.505 | 0.068 | 0.053 | 2.3693 | 0.5316 | 0.7 | 0.6
Natural Lands | NORTH FORK | 5300 | A | 0.22 | 50.8 | 0 | 0.505 | 0.068 | 0.053 | 0.67339 | 0.15109 | 0.2 | 0.2
Natural Lands | NORTH FORK | 5300 | A/D | 0.22 | 50.8 | 0 | 0.505 | 0.068 | 0.053 | 0.23539 | 0.052813 | 0.1 | 0.1
Natural Lands | NORTH FORK | 5300 | A/D | 0.22 | 50.8 | 0 | 0.505 | 0.068 | 0.053 | 8.1182 | 1.8215 | 2.5 | 2.1
Natural Lands | NORTH FORK | 6250 | A/D | 0.22 | 50.8 | 0 | 0.607 | 0.033 | 0.026 | 2.6646 | 0.29329 | 0.5 | 0.6
Natural Lands | NORTH FORK | 6250 | A/D | 0.22 | 50.8 | 0 | 0.607 | 0.033 | 0.026 | 0.69258 | 0.07623 | 0.1 | 0.2
Natural Lands | NORTH FORK | 6440 |  | 0.22 | 50.8 | 0 | 0.607 | 0.033 | 0.026 | 0.035468 | 0.0039039 | 0 | 0
Natural Lands | NORTH FORK | 6440 | A/D | 0.22 | 50.8 | 0 | 0.607 | 0.033 | 0.026 | 1.7471 | 0.19229 | 0.3 | 0.4
Natural Lands | NORTH FORK | 5300 | C/D | 0.22 | 50.8 | 0 | 0.505 | 0.068 | 0.053 | 0.10809 | 0.024252 | 0 | 0
Natural Lands | NORTH FORK | 5300 |  | 0.22 | 50.8 | 0 | 0.505 | 0.068 | 0.053 | 1.8108 | 0.40629 | 0.6 | 0.5
Natural Lands | NORTH FORK | 5300 | C/D | 0.22 | 50.8 | 0 | 0.505 | 0.068 | 0.053 | 1.0403 | 0.23341 | 0.3 | 0.3
Natural Lands | NORTH FORK | 5300 | C/D | 0.22 | 50.8 | 0 | 0.505 | 0.068 | 0.053 | 0.36348 | 0.081553 | 0.1 | 0.1
Natural Lands | NORTH FORK | 3210 | C/D | 0.22 | 50.8 | 0 | 0.691 | 0.036 | 0.262 | 2.0812 | 2.3084 | 4.3 | 0.7
Natural Lands | NORTH FORK | 5300 | C/D | 0.22 | 50.8 | 0 | 0.505 | 0.068 | 0.053 | 1.7284 | 0.38779 | 0.5 | 0.5
Natural Lands | NORTH FORK | 6410 | A/D | 0.22 | 50.8 | 0 | 0.607 | 0.033 | 0.026 | 1.5703 | 0.17283 | 0.3 | 0.4
Natural Lands | NORTH FORK | 6410 | A/D | 0.22 | 50.8 | 0 | 0.607 | 0.033 | 0.026 | 0.13893 | 0.015292 | 0 | 0
Natural Lands | NORTH FORK | 6410 | D | 0.22 | 50.8 | 0 | 0.607 | 0.033 | 0.026 | 0.0046353 | 0.00051019 | 0 | 0
Natural Lands | NORTH FORK | 6410 | C/D | 0.22 | 50.8 | 0 | 0.607 | 0.033 | 0.026 | 0.02866 | 0.0031545 | 0 | 0
Natural Lands | NORTH FORK | 6410 | A/D | 0.22 | 50.8 | 0 | 0.607 | 0.033 | 0.026 | 4.0465 | 0.44539 | 0.7 | 0.9
Natural Lands | NORTH FORK | 5300 | C/D | 0.22 | 50.8 | 0 | 0.505 | 0.068 | 0.053 | 1.1967 | 0.2685 | 0.4 | 0.3
Natural Lands | NORTH FORK | 5300 | D | 0.22 | 50.8 | 0 | 0.505 | 0.068 | 0.053 | 4.3816 | 0.98308 | 1.4 | 1.1
Natural Lands | NORTH FORK | 5300 | A/D | 0.22 | 50.8 | 0 | 0.505 | 0.068 | 0.053 | 0.34593 | 0.077616 | 0.1 | 0.1
Natural Lands | NORTH FORK | 5300 | A/D | 0.22 | 50.8 | 0 | 0.505 | 0.068 | 0.053 | 0.0085902 | 0.0019273 | 0 | 0
Natural Lands | NORTH FORK | 5300 | A/D | 0.22 | 50.8 | 0 | 0.505 | 0.068 | 0.053 | 0.017915 | 0.0040195 | 0 | 0
Natural Lands | NORTH FORK | 3100 | C/D | 0.22 | 50.8 | 0 | 0.691 | 0.036 | 0.262 | 35.2862 | 39.1371 | 73.6 | 11.6
Natural Lands | NORTH FORK | 3100 | C/D | 0.22 | 50.8 | 0 | 0.691 | 0.036 | 0.262 | 2.1406 | 2.3742 | 4.5 | 0.7
Natural Lands | NORTH FORK | 3100 | C/D | 0.22 | 50.8 | 0 | 0.691 | 0.036 | 0.262 | 0.30943 | 0.3432 | 0.6 | 0.1
Natural Lands | NORTH FORK | 3100 | A/D | 0.22 | 50.8 | 0 | 0.691 | 0.036 | 0.262 | 1.8088 | 2.0062 | 3.8 | 0.6
Natural Lands | NORTH FORK | 3100 | A/D | 0.22 | 50.8 | 0 | 0.691 | 0.036 | 0.262 | 0.069906 | 0.077535 | 0.1 | 0
Natural Lands | NORTH FORK | 3100 | C/D | 0.22 | 50.8 | 0 | 0.691 | 0.036 | 0.262 | 130.6363 | 144.8931 | 272.4 | 42.9
Natural Lands | NORTH FORK | 3100 | A | 0.22 | 50.8 | 0 | 0.691 | 0.036 | 0.262 | 2.411 | 2.6741 | 5 | 0.8
Natural Lands | NORTH FORK | 4110 | C/D | 0.22 | 50.8 | 0 | 0.691 | 0.036 | 0.262 | 1.4023 | 1.5553 | 2.9 | 0.5
Natural Lands | NORTH FORK | 4110 | A/D | 0.22 | 50.8 | 0 | 0.691 | 0.036 | 0.262 | 0.84399 | 0.9361 | 1.8 | 0.3
Natural Lands | NORTH FORK | 4110 | A/D | 0.22 | 50.8 | 0 | 0.691 | 0.036 | 0.262 | 0.11408 | 0.12653 | 0.2 | 0
Natural Lands | NORTH FORK | 4110 | D | 0.22 | 50.8 | 0 | 0.691 | 0.036 | 0.262 | 0.66896 | 0.74197 | 1.4 | 0.2
Natural Lands | NORTH FORK | 4110 | A/D | 0.22 | 50.8 | 0 | 0.691 | 0.036 | 0.262 | 0.0019676 | 0.0021823 | 0 | 0
Natural Lands | NORTH FORK | 4110 | A | 0.22 | 50.8 | 0 | 0.691 | 0.036 | 0.262 | 0.65126 | 0.72234 | 1.4 | 0.2
Natural Lands | NORTH FORK | 4110 | C/D | 0.22 | 50.8 | 0 | 0.691 | 0.036 | 0.262 | 2.8954 | 3.2114 | 6 | 1
Natural Lands | NORTH FORK | 4110 | A/D | 0.22 | 50.8 | 0 | 0.691 | 0.036 | 0.262 | 0.22681 | 0.25156 | 0.5 | 0.1
Natural Lands | NORTH FORK | 4110 | A/D | 0.22 | 50.8 | 0 | 0.691 | 0.036 | 0.262 | 0.66549 | 0.73812 | 1.4 | 0.2
Natural Lands | NORTH FORK | 4110 | C/D | 0.22 | 50.8 | 0 | 0.691 | 0.036 | 0.262 | 13.6336 | 15.1215 | 28.4 | 4.5
Natural Lands | NORTH FORK | 4110 | C/D | 0.22 | 50.8 | 0 | 0.691 | 0.036 | 0.262 | 84.388 | 93.5976 | 176 | 27.7
Natural Lands | NORTH FORK | 4110 | D | 0.22 | 50.8 | 0 | 0.691 | 0.036 | 0.262 | 13.5839 | 15.0664 | 28.3 | 4.5
Natural Lands | NORTH FORK | 4110 | A/D | 0.22 | 50.8 | 0 | 0.691 | 0.036 | 0.262 | 0.1344 | 0.14907 | 0.3 | 0
Natural Lands | NORTH FORK | 4110 | C/D | 0.22 | 50.8 | 0 | 0.691 | 0.036 | 0.262 | 0.028653 | 0.03178 | 0.1 | 0
Natural Lands | NORTH FORK | 4110 | A | 0.22 | 50.8 | 0 | 0.691 | 0.036 | 0.262 | 9.1866 | 10.1892 | 19.2 | 3
Natural Lands | NORTH FORK | 4270 | C/D | 0.22 | 50.8 | 0 | 0.691 | 0.036 | 0.262 | 1.7449 | 1.9353 | 3.6 | 0.6
Natural Lands | NORTH FORK | 4270 | C/D | 0.22 | 50.8 | 0 | 0.691 | 0.036 | 0.262 | 3.2848 | 3.6432 | 6.9 | 1.1
Natural Lands | NORTH FORK | 4270 | A/D | 0.22 | 50.8 | 0 | 0.691 | 0.036 | 0.262 | 0.2644 | 0.29326 | 0.6 | 0.1
Natural Lands | NORTH FORK | 4270 | C/D | 0.22 | 50.8 | 0 | 0.691 | 0.036 | 0.262 | 0.17341 | 0.19233 | 0.4 | 0.1
Natural Lands | NORTH FORK | 4270 | C/D | 0.22 | 50.8 | 0 | 0.691 | 0.036 | 0.262 | 0.91632 | 1.0163 | 1.9 | 0.3
Natural Lands | NORTH FORK | 4270 | C/D | 0.22 | 50.8 | 0 | 0.691 | 0.036 | 0.262 | 0.29032 | 0.322 | 0.6 | 0.1
Natural Lands | NORTH FORK | 3200 | C/D | 0.22 | 50.8 | 0 | 0.691 | 0.036 | 0.262 | 4.1269 | 4.5772 | 8.6 | 1.4
Natural Lands | NORTH FORK | 3200 | C/D | 0.22 | 50.8 | 0 | 0.691 | 0.036 | 0.262 | 2.1175 | 2.3486 | 4.4 | 0.7
Natural Lands | NORTH FORK | 3200 | C/D | 0.22 | 50.8 | 0 | 0.691 | 0.036 | 0.262 | 0.7254 | 0.80456 | 1.5 | 0.2
Natural Lands | NORTH FORK | 3200 | C/D | 0.22 | 50.8 | 0 | 0.691 | 0.036 | 0.262 | 3.3838 | 3.7531 | 7.1 | 1.1
Natural Lands | NORTH FORK | 4110 | C/D | 0.22 | 50.8 | 0 | 0.691 | 0.036 | 0.262 | 9.2665 | 10.2778 | 19.3 | 3
Natural Lands | NORTH FORK | 5300 | C/D | 0.22 | 50.8 | 0 | 0.505 | 0.068 | 0.053 | 0.25144 | 0.056414 | 0.1 | 0.1
Natural Lands | NORTH FORK | 5300 | C/D | 0.22 | 50.8 | 0 | 0.505 | 0.068 | 0.053 | 2.6055 | 0.58458 | 0.8 | 0.7
Natural Lands | NORTH FORK | 6120 | A | 0.22 | 50.8 | 0 | 0.607 | 0.033 | 0.026 | 1.0563 | 0.11626 | 0.2 | 0.2
Natural Lands | NORTH FORK | 6120 | A/D | 0.22 | 50.8 | 0 | 0.607 | 0.033 | 0.026 | 6.9009 | 0.75956 | 1.3 | 1.6
Natural Lands | NORTH FORK | 5120 |  | 0.22 | 50.8 | 0 | 0.505 | 0.068 | 0.053 | 4.9477 | 1.1101 | 1.5 | 1.3
Natural Lands | NORTH FORK | 5120 | C/D | 0.22 | 50.8 | 0 | 0.505 | 0.068 | 0.053 | 3.7219 | 0.83506 | 1.1 | 1
Natural Lands | NORTH FORK | 5120 | A/D | 0.22 | 50.8 | 0 | 0.505 | 0.068 | 0.053 | 0.04854 | 0.010891 | 0 | 0
Natural Lands | NORTH FORK | 5120 | A | 0.22 | 50.8 | 0 | 0.505 | 0.068 | 0.053 | 0.24483 | 0.054932 | 0.1 | 0.1
Natural Lands | NORTH FORK | 5120 | C/D | 0.22 | 50.8 | 0 | 0.505 | 0.068 | 0.053 | 0.27423 | 0.061528 | 0.1 | 0.1
Natural Lands | NORTH FORK | 5120 | A | 0.22 | 50.8 | 0 | 0.505 | 0.068 | 0.053 | 0.2476 | 0.055554 | 0.1 | 0.1
Natural Lands | NORTH FORK | 6120 | A/D | 0.22 | 50.8 | 0 | 0.607 | 0.033 | 0.026 | 9.5691 | 1.0532 | 1.7 | 2.2
Natural Lands | NORTH FORK | 6120 |  | 0.22 | 50.8 | 0 | 0.607 | 0.033 | 0.026 | 0.09675 | 0.010649 | 0 | 0
Natural Lands | NORTH FORK | 6120 | A | 0.22 | 50.8 | 0 | 0.607 | 0.033 | 0.026 | 0.037566 | 0.0041348 | 0 | 0
Natural Lands | NORTH FORK | 6120 | C/D | 0.22 | 50.8 | 0 | 0.607 | 0.033 | 0.026 | 0.78523 | 0.086427 | 0.1 | 0.2
Natural Lands | NORTH FORK | 6172 |  | 0.22 | 50.8 | 0 | 0.607 | 0.033 | 0.026 | 0.29192 | 0.032131 | 0.1 | 0.1
Natural Lands | NORTH FORK | 6172 | A/D | 0.22 | 50.8 | 0 | 0.607 | 0.033 | 0.026 | 48.7315 | 5.3637 | 8.9 | 11.2
Natural Lands | NORTH FORK | 4110 | C/D | 0.22 | 50.8 | 0 | 0.691 | 0.036 | 0.262 | 2.1982 | 2.4381 | 4.6 | 0.7
Natural Lands | NORTH FORK | 4110 |  | 0.22 | 50.8 | 0 | 0.691 | 0.036 | 0.262 | 0.031086 | 0.034478 | 0.1 | 0
Natural Lands | NORTH FORK | 4110 | A | 0.22 | 50.8 | 0 | 0.691 | 0.036 | 0.262 | 8.1664 | 9.0576 | 17 | 2.7
Natural Lands | NORTH FORK | 4110 | A/D | 0.22 | 50.8 | 0 | 0.691 | 0.036 | 0.262 | 5.4113 | 6.0019 | 11.3 | 1.8
Natural Lands | NORTH FORK | 4110 | C/D | 0.22 | 50.8 | 0 | 0.691 | 0.036 | 0.262 | 10.5175 | 11.6653 | 21.9 | 3.5
Natural Lands | NORTH FORK | 4110 | A | 0.22 | 50.8 | 0 | 0.691 | 0.036 | 0.262 | 2.9428 | 3.2639 | 6.1 | 1
Natural Lands | NORTH FORK | 4110 | C/D | 0.22 | 50.8 | 0 | 0.691 | 0.036 | 0.262 | 3.7166 | 4.1222 | 7.8 | 1.2
Natural Lands | NORTH FORK | 4110 | C/D | 0.22 | 50.8 | 0 | 0.691 | 0.036 | 0.262 | 0.037686 | 0.041799 | 0.1 | 0
Natural Lands | NORTH FORK | 5300 | C/D | 0.22 | 50.8 | 0 | 0.505 | 0.068 | 0.053 | 0.11305 | 0.025365 | 0 | 0
Natural Lands | NORTH FORK | 5300 |  | 0.22 | 50.8 | 0 | 0.505 | 0.068 | 0.053 | 3.669 | 0.82321 | 1.1 | 1
Natural Lands | NORTH FORK | 3100 | C/D | 0.22 | 50.8 | 0 | 0.691 | 0.036 | 0.262 | 5.121 | 5.6799 | 10.7 | 1.7
Natural Lands | NORTH FORK | 3100 | A/D | 0.22 | 50.8 | 0 | 0.691 | 0.036 | 0.262 | 0.63021 | 0.69899 | 1.3 | 0.2
Natural Lands | NORTH FORK | 3100 | C/D | 0.22 | 50.8 | 0 | 0.691 | 0.036 | 0.262 | 0.027996 | 0.031051 | 0.1 | 0
Natural Lands | NORTH FORK | 6172 | C/D | 0.22 | 50.8 | 0 | 0.607 | 0.033 | 0.026 | 1.3212 | 0.14542 | 0.2 | 0.3
Natural Lands | NORTH FORK | 6172 | A/D | 0.22 | 50.8 | 0 | 0.607 | 0.033 | 0.026 | 0.087119 | 0.0095889 | 0 | 0
Natural Lands | NORTH FORK | 6172 | C/D | 0.22 | 50.8 | 0 | 0.607 | 0.033 | 0.026 | 4.7155 | 0.51902 | 0.9 | 1.1
Natural Lands | NORTH FORK | 6172 | A/D | 0.22 | 50.8 | 0 | 0.607 | 0.033 | 0.026 | 2.075 | 0.22839 | 0.4 | 0.5
Natural Lands | NORTH FORK | 6172 | C/D | 0.22 | 50.8 | 0 | 0.607 | 0.033 | 0.026 | 0.978 | 0.10764 | 0.2 | 0.2
Natural Lands | NORTH FORK | 4220 | C/D | 0.22 | 50.8 | 0 | 0.691 | 0.036 | 0.262 | 0.44358 | 0.49199 | 0.9 | 0.1
Natural Lands | NORTH FORK | 4220 | C/D | 0.22 | 50.8 | 0 | 0.691 | 0.036 | 0.262 | 1.6642 | 1.8458 | 3.5 | 0.5
Natural Lands | NORTH FORK | 4220 | A/D | 0.22 | 50.8 | 0 | 0.691 | 0.036 | 0.262 | 5.5779 | 6.1866 | 11.6 | 1.8
Natural Lands | NORTH FORK | 4220 | A | 0.22 | 50.8 | 0 | 0.691 | 0.036 | 0.262 | 0.096613 | 0.10716 | 0.2 | 0
Natural Lands | NORTH FORK | 4220 | C/D | 0.22 | 50.8 | 0 | 0.691 | 0.036 | 0.262 | 1.015 | 1.1258 | 2.1 | 0.3
Natural Lands | NORTH FORK | 6250 | C/D | 0.22 | 50.8 | 0 | 0.607 | 0.033 | 0.026 | 2.5427 | 0.27987 | 0.5 | 0.6
Natural Lands | NORTH FORK | 6250 | A/D | 0.22 | 50.8 | 0 | 0.607 | 0.033 | 0.026 | 5.4847 | 0.60369 | 1 | 1.3
Natural Lands | NORTH FORK | 6250 | C/D | 0.22 | 50.8 | 0 | 0.607 | 0.033 | 0.026 | 1.6549 | 0.18215 | 0.3 | 0.4
Natural Lands | NORTH FORK | 6250 | A/D | 0.22 | 50.8 | 0 | 0.607 | 0.033 | 0.026 | 0.30883 | 0.033991 | 0.1 | 0.1
Natural Lands | NORTH FORK | 6250 | A/D | 0.22 | 50.8 | 0 | 0.607 | 0.033 | 0.026 | 0.98831 | 0.10878 | 0.2 | 0.2
Natural Lands | NORTH FORK | 6250 | A/D | 0.22 | 50.8 | 0 | 0.607 | 0.033 | 0.026 | 0.0058044 | 0.00063887 | 0 | 0
Natural Lands | NORTH FORK | 5300 | A/D | 0.22 | 50.8 | 0 | 0.505 | 0.068 | 0.053 | 2.157 | 0.48395 | 0.7 | 0.6
Natural Lands | NORTH FORK | 5300 | A | 0.22 | 50.8 | 0 | 0.505 | 0.068 | 0.053 | 0.014767 | 0.0033132 | 0 | 0
Natural Lands | NORTH FORK | 5300 | A | 0.22 | 50.8 | 0 | 0.505 | 0.068 | 0.053 | 1.0356 | 0.23235 | 0.3 | 0.3
Natural Lands | NORTH FORK | 5300 | A/D | 0.22 | 50.8 | 0 | 0.505 | 0.068 | 0.053 | 1.2552 | 0.28162 | 0.4 | 0.3
Natural Lands | NORTH FORK | 6120 | C/D | 0.22 | 50.8 | 0 | 0.607 | 0.033 | 0.026 | 0.2275 | 0.02504 | 0 | 0.1
Natural Lands | NORTH FORK | 6120 | C/D | 0.22 | 50.8 | 0 | 0.607 | 0.033 | 0.026 | 0.63036 | 0.069382 | 0.1 | 0.1
Natural Lands | NORTH FORK | 6120 |  | 0.22 | 50.8 | 0 | 0.607 | 0.033 | 0.026 | 0.019445 | 0.0021403 | 0 | 0
Natural Lands | NORTH FORK | 3210 | A/D | 0.22 | 50.8 | 0 | 0.691 | 0.036 | 0.262 | 2.5498 | 2.8281 | 5.3 | 0.8
Natural Lands | NORTH FORK | 3210 |  | 0.22 | 50.8 | 0 | 0.691 | 0.036 | 0.262 | 1.9876 | 2.2045 | 4.1 | 0.7
Natural Lands | NORTH FORK | 6410 | C/D | 0.22 | 50.8 | 0 | 0.607 | 0.033 | 0.026 | 0.14684 | 0.016162 | 0 | 0
Natural Lands | NORTH FORK | 6410 | C/D | 0.22 | 50.8 | 0 | 0.607 | 0.033 | 0.026 | 19.1902 | 2.1122 | 3.5 | 4.4
Natural Lands | NORTH FORK | 6410 | C/D | 0.22 | 50.8 | 0 | 0.607 | 0.033 | 0.026 | 0.67415 | 0.074202 | 0.1 | 0.2
Natural Lands | NORTH FORK | 4110 | C/D | 0.22 | 50.8 | 0 | 0.691 | 0.036 | 0.262 | 1.0454 | 1.1594 | 2.2 | 0.3
Natural Lands | NORTH FORK | 4110 | C/D | 0.22 | 50.8 | 0 | 0.691 | 0.036 | 0.262 | 2.1163 | 2.3472 | 4.4 | 0.7
Natural Lands | NORTH FORK | 4110 | C/D | 0.22 | 50.8 | 0 | 0.691 | 0.036 | 0.262 | 2.3795 | 2.6392 | 5 | 0.8
Natural Lands | NORTH FORK | 5300 | C/D | 0.22 | 50.8 | 0 | 0.505 | 0.068 | 0.053 | 0.47098 | 0.10567 | 0.1 | 0.1
Natural Lands | NORTH FORK | 5300 | C/D | 0.22 | 50.8 | 0 | 0.505 | 0.068 | 0.053 | 0.75543 | 0.16949 | 0.2 | 0.2
Natural Lands | NORTH FORK | 5300 | C/D | 0.22 | 50.8 | 0 | 0.505 | 0.068 | 0.053 | 0.19668 | 0.044128 | 0.1 | 0.1
Natural Lands | NORTH FORK | 6410 | C/D | 0.22 | 50.8 | 0 | 0.607 | 0.033 | 0.026 | 5.8779 | 0.64696 | 1.1 | 1.4
Natural Lands | NORTH FORK | 6410 | C/D | 0.22 | 50.8 | 0 | 0.607 | 0.033 | 0.026 | 1.3931 | 0.15333 | 0.3 | 0.3
Natural Lands | NORTH FORK | 6170 | C/D | 0.22 | 50.8 | 0 | 0.607 | 0.033 | 0.026 | 1.2665 | 0.1394 | 0.2 | 0.3
Natural Lands | NORTH FORK | 6170 | D | 0.22 | 50.8 | 0 | 0.607 | 0.033 | 0.026 | 1.6313 | 0.17955 | 0.3 | 0.4
Natural Lands | NORTH FORK | 6170 | C/D | 0.22 | 50.8 | 0 | 0.607 | 0.033 | 0.026 | 2.3787 | 0.26181 | 0.4 | 0.5
Natural Lands | NORTH FORK | 6170 | C/D | 0.22 | 50.8 | 0 | 0.607 | 0.033 | 0.026 | 5.2293 | 0.57557 | 1 | 1.2
Natural Lands | NORTH FORK | 5300 |  | 0.22 | 50.8 | 0 | 0.505 | 0.068 | 0.053 | 4.5907 | 1.03 | 1.4 | 1.2
Natural Lands | NORTH FORK | 5300 | A/D | 0.22 | 50.8 | 0 | 0.505 | 0.068 | 0.053 | 0.063477 | 0.014242 | 0 | 0
Natural Lands | NORTH FORK | 4110 | D | 0.22 | 50.8 | 0 | 0.691 | 0.036 | 0.262 | 6.8052 | 7.5479 | 14.2 | 2.2
Natural Lands | NORTH FORK | 4110 | A/D | 0.22 | 50.8 | 0 | 0.691 | 0.036 | 0.262 | 2.0038 | 2.2225 | 4.2 | 0.7
Natural Lands | NORTH FORK | 5300 | A/D | 0.22 | 50.8 | 0 | 0.505 | 0.068 | 0.053 | 2.3635e-05 | 5.3028e-06 | 0 | 0
Natural Lands | NORTH FORK | 5300 | C/D | 0.22 | 50.8 | 0 | 0.505 | 0.068 | 0.053 | 0.0067405 | 0.0015123 | 0 | 0
Natural Lands | NORTH FORK | 5300 | A/D | 0.22 | 50.8 | 0 | 0.505 | 0.068 | 0.053 | 0.22019 | 0.049403 | 0.1 | 0.1
Natural Lands | NORTH FORK | 5300 | D | 0.22 | 50.8 | 0 | 0.505 | 0.068 | 0.053 | 0.19354 | 0.043425 | 0.1 | 0.1
Natural Lands | NORTH FORK | 5300 | D | 0.22 | 50.8 | 0 | 0.505 | 0.068 | 0.053 | 0.57498 | 0.12901 | 0.2 | 0.2
Natural Lands | NORTH FORK | 5300 | A/D | 0.22 | 50.8 | 0 | 0.505 | 0.068 | 0.053 | 0.05165 | 0.011588 | 0 | 0
Natural Lands | NORTH FORK | 5300 | A/D | 0.22 | 50.8 | 0 | 0.505 | 0.068 | 0.053 | 0.055591 | 0.012473 | 0 | 0
Natural Lands | NORTH FORK | 5300 | D | 0.22 | 50.8 | 0 | 0.505 | 0.068 | 0.053 | 0.7821 | 0.17548 | 0.2 | 0.2
Natural Lands | NORTH FORK | 5300 | D | 0.22 | 50.8 | 0 | 0.505 | 0.068 | 0.053 | 0.17951 | 0.040277 | 0.1 | 0
Natural Lands | NORTH FORK | 5300 | D | 0.22 | 50.8 | 0 | 0.505 | 0.068 | 0.053 | 0.25264 | 0.056684 | 0.1 | 0.1
Natural Lands | NORTH FORK | 5300 | A/D | 0.22 | 50.8 | 0 | 0.505 | 0.068 | 0.053 | 0.00013004 | 2.9176e-05 | 0 | 0
Natural Lands | NORTH FORK | 5300 | D | 0.22 | 50.8 | 0 | 0.505 | 0.068 | 0.053 | 0.064083 | 0.014378 | 0 | 0
Natural Lands | NORTH FORK | 5300 | D | 0.22 | 50.8 | 0 | 0.505 | 0.068 | 0.053 | 0.0062574 | 0.0014039 | 0 | 0
Natural Lands | NORTH FORK | 5300 |  | 0.22 | 50.8 | 0 | 0.505 | 0.068 | 0.053 | 46.3834 | 10.4069 | 14.3 | 12.1
Natural Lands | NORTH FORK | 5300 | A/D | 0.22 | 50.8 | 0 | 0.505 | 0.068 | 0.053 | 0.044024 | 0.0098774 | 0 | 0
Natural Lands | NORTH FORK | 5300 | A/D | 0.22 | 50.8 | 0 | 0.505 | 0.068 | 0.053 | 0.0023823 | 0.00053452 | 0 | 0
Natural Lands | NORTH FORK | 5300 | A/D | 0.22 | 50.8 | 0 | 0.505 | 0.068 | 0.053 | 0.25758 | 0.057793 | 0.1 | 0.1
Natural Lands | NORTH FORK | 5300 | A/D | 0.22 | 50.8 | 0 | 0.505 | 0.068 | 0.053 | 0.069221 | 0.015531 | 0 | 0
Natural Lands | NORTH FORK | 6410 | C/D | 0.22 | 50.8 | 0 | 0.607 | 0.033 | 0.026 | 0.95569 | 0.10519 | 0.2 | 0.2
Natural Lands | NORTH FORK | 6410 | A/D | 0.22 | 50.8 | 0 | 0.607 | 0.033 | 0.026 | 1.2328 | 0.1357 | 0.2 | 0.3
Natural Lands | NORTH FORK | 5300 | C/D | 0.22 | 50.8 | 0 | 0.505 | 0.068 | 0.053 | 2.5091 | 0.56295 | 0.8 | 0.7
Natural Lands | NORTH FORK | 4220 | A/D | 0.22 | 50.8 | 0 | 0.691 | 0.036 | 0.262 | 0.6795 | 0.75365 | 1.4 | 0.2
Natural Lands | NORTH FORK | 4220 | C/D | 0.22 | 50.8 | 0 | 0.691 | 0.036 | 0.262 | 4.1004 | 4.5479 | 8.6 | 1.3
Natural Lands | NORTH FORK | 4220 | C/D | 0.22 | 50.8 | 0 | 0.691 | 0.036 | 0.262 | 2.6918 | 2.9855 | 5.6 | 0.9
Natural Lands | NORTH FORK | 4220 | C/D | 0.22 | 50.8 | 0 | 0.691 | 0.036 | 0.262 | 4.0367 | 4.4772 | 8.4 | 1.3
Natural Lands | NORTH FORK | 5300 |  | 0.22 | 50.8 | 0 | 0.505 | 0.068 | 0.053 | 1.5869 | 0.35606 | 0.5 | 0.4
Natural Lands | NORTH FORK | 5300 | C/D | 0.22 | 50.8 | 0 | 0.505 | 0.068 | 0.053 | 0.062079 | 0.013928 | 0 | 0
Natural Lands | NORTH FORK | 6410 | C/D | 0.22 | 50.8 | 0 | 0.607 | 0.033 | 0.026 | 0.29894 | 0.032903 | 0.1 | 0.1
Natural Lands | NORTH FORK | 6410 | A/D | 0.22 | 50.8 | 0 | 0.607 | 0.033 | 0.026 | 1.9977 | 0.21988 | 0.4 | 0.5
Natural Lands | NORTH FORK | 6410 | C/D | 0.22 | 50.8 | 0 | 0.607 | 0.033 | 0.026 | 0.23036 | 0.025355 | 0 | 0.1
Natural Lands | NORTH FORK | 3200 | C/D | 0.22 | 50.8 | 0 | 0.691 | 0.036 | 0.262 | 7.7959 | 8.6467 | 16.3 | 2.6
Natural Lands | NORTH FORK | 3200 | C/D | 0.22 | 50.8 | 0 | 0.691 | 0.036 | 0.262 | 8.2312 | 9.1295 | 17.2 | 2.7
Natural Lands | NORTH FORK | 6170 | A | 0.22 | 50.8 | 0 | 0.607 | 0.033 | 0.026 | 4.2243 | 0.46495 | 0.8 | 1
Natural Lands | NORTH FORK | 6170 |  | 0.22 | 50.8 | 0 | 0.607 | 0.033 | 0.026 | 0.11853 | 0.013046 | 0 | 0
Natural Lands | NORTH FORK | 6170 | A | 0.22 | 50.8 | 0 | 0.607 | 0.033 | 0.026 | 11.4668 | 1.2621 | 2.1 | 2.6
Natural Lands | NORTH FORK | 6170 | A | 0.22 | 50.8 | 0 | 0.607 | 0.033 | 0.026 | 0.43785 | 0.048192 | 0.1 | 0.1
Natural Lands | NORTH FORK | 6170 | A/D | 0.22 | 50.8 | 0 | 0.607 | 0.033 | 0.026 | 25.9152 | 2.8524 | 4.7 | 6
Natural Lands | NORTH FORK | 6170 | A | 0.22 | 50.8 | 0 | 0.607 | 0.033 | 0.026 | 1.7076 | 0.18795 | 0.3 | 0.4
Natural Lands | NORTH FORK | 6170 |  | 0.22 | 50.8 | 0 | 0.607 | 0.033 | 0.026 | 0.0072439 | 0.00079731 | 0 | 0
Natural Lands | NORTH FORK | 3210 | C/D | 0.22 | 50.8 | 0 | 0.691 | 0.036 | 0.262 | 2.5284 | 2.8043 | 5.3 | 0.8
Natural Lands | NORTH FORK | 3210 | C/D | 0.22 | 50.8 | 0 | 0.691 | 0.036 | 0.262 | 11.342 | 12.5798 | 23.7 | 3.7
Natural Lands | NORTH FORK | 6120 |  | 0.22 | 50.8 | 0 | 0.607 | 0.033 | 0.026 | 0.15043 | 0.016557 | 0 | 0
Natural Lands | NORTH FORK | 6120 | A | 0.22 | 50.8 | 0 | 0.607 | 0.033 | 0.026 | 0.23146 | 0.025476 | 0 | 0.1
Natural Lands | NORTH FORK | 6120 | A/D | 0.22 | 50.8 | 0 | 0.607 | 0.033 | 0.026 | 0.70838 | 0.077969 | 0.1 | 0.2
Natural Lands | NORTH FORK | 6120 | A | 0.22 | 50.8 | 0 | 0.607 | 0.033 | 0.026 | 0.22576 | 0.024848 | 0 | 0.1
Natural Lands | NORTH FORK | 6120 | A | 0.22 | 50.8 | 0 | 0.607 | 0.033 | 0.026 | 0.9524 | 0.10483 | 0.2 | 0.2
Natural Lands | NORTH FORK | 6120 | A/D | 0.22 | 50.8 | 0 | 0.607 | 0.033 | 0.026 | 28.2684 | 3.1114 | 5.1 | 6.5
Natural Lands | NORTH FORK | 6120 | A | 0.22 | 50.8 | 0 | 0.607 | 0.033 | 0.026 | 0.27803 | 0.030602 | 0.1 | 0.1
Natural Lands | NORTH FORK | 5200 | C/D | 0.22 | 50.8 | 0 | 0.505 | 0.068 | 0.053 | 1.8865 | 0.42327 | 0.6 | 0.5
Natural Lands | NORTH FORK | 6300 | C/D | 0.22 | 50.8 | 0 | 0.607 | 0.033 | 0.026 | 11.0938 | 1.2211 | 2 | 2.6
Natural Lands | NORTH FORK | 5300 | C/D | 0.22 | 50.8 | 0 | 0.505 | 0.068 | 0.053 | 0.12312 | 0.027624 | 0 | 0
Natural Lands | NORTH FORK | 5300 | C/D | 0.22 | 50.8 | 0 | 0.505 | 0.068 | 0.053 | 0.0017985 | 0.00040352 | 0 | 0
Natural Lands | NORTH FORK | 5300 | C/D | 0.22 | 50.8 | 0 | 0.505 | 0.068 | 0.053 | 0.036954 | 0.0082912 | 0 | 0
Natural Lands | NORTH FORK | 5300 |  | 0.22 | 50.8 | 0 | 0.505 | 0.068 | 0.053 | 2.4947 | 0.55973 | 0.8 | 0.7
Natural Lands | NORTH FORK | 5300 | C/D | 0.22 | 50.8 | 0 | 0.505 | 0.068 | 0.053 | 0.021812 | 0.0048938 | 0 | 0
Natural Lands | NORTH FORK | 5300 | A | 0.22 | 50.8 | 0 | 0.505 | 0.068 | 0.053 | 0.0068368 | 0.0015339 | 0 | 0
Natural Lands | NORTH FORK | 6410 | C/D | 0.22 | 50.8 | 0 | 0.607 | 0.033 | 0.026 | 1.5443 | 0.16998 | 0.3 | 0.4
Natural Lands | NORTH FORK | 6410 | A/D | 0.22 | 50.8 | 0 | 0.607 | 0.033 | 0.026 | 0.2107 | 0.023191 | 0 | 0
Natural Lands | NORTH FORK | 6120 |  | 0.22 | 50.8 | 0 | 0.607 | 0.033 | 0.026 | 0.0026732 | 0.00029423 | 0 | 0
Natural Lands | NORTH FORK | 6120 |  | 0.22 | 50.8 | 0 | 0.607 | 0.033 | 0.026 | 2.4426e-05 | 2.6885e-06 | 0 | 0
Natural Lands | NORTH FORK | 6120 | C/D | 0.22 | 50.8 | 0 | 0.607 | 0.033 | 0.026 | 0.017648 | 0.0019425 | 0 | 0
Natural Lands | NORTH FORK | 6120 |  | 0.22 | 50.8 | 0 | 0.607 | 0.033 | 0.026 | 0.023991 | 0.0026406 | 0 | 0
Natural Lands | NORTH FORK | 6120 | C/D | 0.22 | 50.8 | 0 | 0.607 | 0.033 | 0.026 | 0.78678 | 0.086599 | 0.1 | 0.2
Natural Lands | NORTH FORK | 6120 | A/D | 0.22 | 50.8 | 0 | 0.607 | 0.033 | 0.026 | 5.8936 | 0.64869 | 1.1 | 1.4
Natural Lands | NORTH FORK | 4110 | A | 0.22 | 50.8 | 0 | 0.691 | 0.036 | 0.262 | 2.4497 | 2.7171 | 5.1 | 0.8
Natural Lands | NORTH FORK | 4110 | A/D | 0.22 | 50.8 | 0 | 0.691 | 0.036 | 0.262 | 0.58809 | 0.65227 | 1.2 | 0.2
Natural Lands | NORTH FORK | 4110 | C/D | 0.22 | 50.8 | 0 | 0.691 | 0.036 | 0.262 | 0.59077 | 0.65524 | 1.2 | 0.2
Natural Lands | NORTH FORK | 4110 | C/D | 0.22 | 50.8 | 0 | 0.691 | 0.036 | 0.262 | 13.416 | 14.8801 | 28 | 4.4
Natural Lands | NORTH FORK | 4110 | A/D | 0.22 | 50.8 | 0 | 0.691 | 0.036 | 0.262 | 0.080999 | 0.089839 | 0.2 | 0
Natural Lands | NORTH FORK | 4110 | A/D | 0.22 | 50.8 | 0 | 0.691 | 0.036 | 0.262 | 0.060624 | 0.06724 | 0.1 | 0
Natural Lands | NORTH FORK | 4110 | A | 0.22 | 50.8 | 0 | 0.691 | 0.036 | 0.262 | 1.6014 | 1.7762 | 3.3 | 0.5
Natural Lands | NORTH FORK | 4110 | A/D | 0.22 | 50.8 | 0 | 0.691 | 0.036 | 0.262 | 4.2876 | 4.7556 | 8.9 | 1.4
Natural Lands | NORTH FORK | 4110 | A/D | 0.22 | 50.8 | 0 | 0.691 | 0.036 | 0.262 | 0.33039 | 0.36645 | 0.7 | 0.1
Natural Lands | NORTH FORK | 4110 | A/D | 0.22 | 50.8 | 0 | 0.691 | 0.036 | 0.262 | 0.29347 | 0.3255 | 0.6 | 0.1
Natural Lands | NORTH FORK | 4110 | A/D | 0.22 | 50.8 | 0 | 0.691 | 0.036 | 0.262 | 0.36852 | 0.40873 | 0.8 | 0.1
Natural Lands | NORTH FORK | 4110 | A | 0.22 | 50.8 | 0 | 0.691 | 0.036 | 0.262 | 15.2933 | 16.9623 | 31.9 | 5
Natural Lands | NORTH FORK | 4110 | A/D | 0.22 | 50.8 | 0 | 0.691 | 0.036 | 0.262 | 2.1522 | 2.3871 | 4.5 | 0.7
Natural Lands | NORTH FORK | 4110 | C/D | 0.22 | 50.8 | 0 | 0.691 | 0.036 | 0.262 | 58.2814 | 64.6418 | 121.5 | 19.2
Natural Lands | NORTH FORK | 4110 |  | 0.22 | 50.8 | 0 | 0.691 | 0.036 | 0.262 | 0.14126 | 0.15667 | 0.3 | 0
Natural Lands | NORTH FORK | 4110 | C/D | 0.22 | 50.8 | 0 | 0.691 | 0.036 | 0.262 | 0.72454 | 0.80361 | 1.5 | 0.2
Natural Lands | NORTH FORK | 4110 |  | 0.22 | 50.8 | 0 | 0.691 | 0.036 | 0.262 | 0.010294 | 0.011417 | 0 | 0
Natural Lands | NORTH FORK | 4110 | A/D | 0.22 | 50.8 | 0 | 0.691 | 0.036 | 0.262 | 0.26098 | 0.28947 | 0.5 | 0.1
Natural Lands | NORTH FORK | 4110 | A | 0.22 | 50.8 | 0 | 0.691 | 0.036 | 0.262 | 1.954 | 2.1672 | 4.1 | 0.6
Natural Lands | NORTH FORK | 4110 | A/D | 0.22 | 50.8 | 0 | 0.691 | 0.036 | 0.262 | 0.11235 | 0.12461 | 0.2 | 0
Natural Lands | NORTH FORK | 4110 | A/D | 0.22 | 50.8 | 0 | 0.691 | 0.036 | 0.262 | 12.5719 | 13.944 | 26.2 | 4.1
Natural Lands | NORTH FORK | 4110 | C/D | 0.22 | 50.8 | 0 | 0.691 | 0.036 | 0.262 | 0.017437 | 0.01934 | 0 | 0
Natural Lands | NORTH FORK | 4110 | A/D | 0.22 | 50.8 | 0 | 0.691 | 0.036 | 0.262 | 11.7745 | 13.0595 | 24.6 | 3.9
Natural Lands | NORTH FORK | 4110 | A/D | 0.22 | 50.8 | 0 | 0.691 | 0.036 | 0.262 | 4.0156 | 4.4538 | 8.4 | 1.3
Natural Lands | NORTH FORK | 4110 | A/D | 0.22 | 50.8 | 0 | 0.691 | 0.036 | 0.262 | 0.053706 | 0.059567 | 0.1 | 0
Natural Lands | NORTH FORK | 4110 | A/D | 0.22 | 50.8 | 0 | 0.691 | 0.036 | 0.262 | 4.0226 | 4.4616 | 8.4 | 1.3
Natural Lands | NORTH FORK | 4110 | A/D | 0.22 | 50.8 | 0 | 0.691 | 0.036 | 0.262 | 0.21522 | 0.23871 | 0.4 | 0.1
Natural Lands | NORTH FORK | 4110 |  | 0.22 | 50.8 | 0 | 0.691 | 0.036 | 0.262 | 0.0011279 | 0.001251 | 0 | 0
Natural Lands | NORTH FORK | 4110 | C/D | 0.22 | 50.8 | 0 | 0.691 | 0.036 | 0.262 | 1.4465 | 1.6043 | 3 | 0.5
Natural Lands | NORTH FORK | 4110 | C/D | 0.22 | 50.8 | 0 | 0.691 | 0.036 | 0.262 | 0.049116 | 0.054477 | 0.1 | 0
Natural Lands | NORTH FORK | 4110 | C/D | 0.22 | 50.8 | 0 | 0.691 | 0.036 | 0.262 | 0.43047 | 0.47745 | 0.9 | 0.1
Natural Lands | NORTH FORK | 4110 | C/D | 0.22 | 50.8 | 0 | 0.691 | 0.036 | 0.262 | 23.5591 | 26.1302 | 49.1 | 7.7
Natural Lands | NORTH FORK | 6410 | A/D | 0.22 | 50.8 | 0 | 0.607 | 0.033 | 0.026 | 1.7232 | 0.18966 | 0.3 | 0.4
Natural Lands | NORTH FORK | 6410 | D | 0.22 | 50.8 | 0 | 0.607 | 0.033 | 0.026 | 0.031913 | 0.0035125 | 0 | 0
Natural Lands | NORTH FORK | 3100 | C/D | 0.22 | 50.8 | 0 | 0.691 | 0.036 | 0.262 | 3.3199 | 3.6822 | 6.9 | 1.1
Natural Lands | NORTH FORK | 3100 | A/D | 0.22 | 50.8 | 0 | 0.691 | 0.036 | 0.262 | 0.0076703 | 0.0085074 | 0 | 0
Natural Lands | NORTH FORK | 3100 | C/D | 0.22 | 50.8 | 0 | 0.691 | 0.036 | 0.262 | 2.3668 | 2.6251 | 4.9 | 0.8
Natural Lands | NORTH FORK | 3100 | C/D | 0.22 | 50.8 | 0 | 0.691 | 0.036 | 0.262 | 0.19834 | 0.21999 | 0.4 | 0.1
Natural Lands | NORTH FORK | 3100 | C/D | 0.22 | 50.8 | 0 | 0.691 | 0.036 | 0.262 | 0.077881 | 0.086381 | 0.2 | 0
Natural Lands | NORTH FORK | 3100 | C/D | 0.22 | 50.8 | 0 | 0.691 | 0.036 | 0.262 | 0.00021742 | 0.00024115 | 0 | 0
Natural Lands | NORTH FORK | 3100 | C/D | 0.22 | 50.8 | 0 | 0.691 | 0.036 | 0.262 | 1.8746 | 2.0791 | 3.9 | 0.6
Natural Lands | NORTH FORK | 5300 | C/D | 0.22 | 50.8 | 0 | 0.505 | 0.068 | 0.053 | 5.0357 | 1.1298 | 1.6 | 1.3
Natural Lands | NORTH FORK | 4200 | C/D | 0.22 | 50.8 | 0 | 0.691 | 0.036 | 0.262 | 6.1451 | 6.8158 | 12.8 | 2
Natural Lands | NORTH FORK | 4200 | A/D | 0.22 | 50.8 | 0 | 0.691 | 0.036 | 0.262 | 0.030238 | 0.033538 | 0.1 | 0
Natural Lands | NORTH FORK | 4200 |  | 0.22 | 50.8 | 0 | 0.691 | 0.036 | 0.262 | 0.33244 | 0.36872 | 0.7 | 0.1
Natural Lands | NORTH FORK | 4200 | C/D | 0.22 | 50.8 | 0 | 0.691 | 0.036 | 0.262 | 0.077872 | 0.086371 | 0.2 | 0
Natural Lands | NORTH FORK | 4200 | C/D | 0.22 | 50.8 | 0 | 0.691 | 0.036 | 0.262 | 7.1208 | 7.898 | 14.8 | 2.3
Natural Lands | NORTH FORK | 4200 | C/D | 0.22 | 50.8 | 0 | 0.691 | 0.036 | 0.262 | 0.20029 | 0.22214 | 0.4 | 0.1
Natural Lands | NORTH FORK | 4200 | C/D | 0.22 | 50.8 | 0 | 0.691 | 0.036 | 0.262 | 10.8676 | 12.0536 | 22.7 | 3.6
Natural Lands | NORTH FORK | 4200 | C/D | 0.22 | 50.8 | 0 | 0.691 | 0.036 | 0.262 | 0.81425 | 0.90311 | 1.7 | 0.3
Natural Lands | NORTH FORK | 4200 | C/D | 0.22 | 50.8 | 0 | 0.691 | 0.036 | 0.262 | 0.0040973 | 0.0045444 | 0 | 0
Natural Lands | NORTH FORK | 4200 | C/D | 0.22 | 50.8 | 0 | 0.691 | 0.036 | 0.262 | 0.52885 | 0.58656 | 1.1 | 0.2
Natural Lands | NORTH FORK | 4200 | D | 0.22 | 50.8 | 0 | 0.691 | 0.036 | 0.262 | 4.5064 | 4.9981 | 9.4 | 1.5
Natural Lands | NORTH FORK | 4200 | C/D | 0.22 | 50.8 | 0 | 0.691 | 0.036 | 0.262 | 0.021656 | 0.02402 | 0 | 0
Natural Lands | NORTH FORK | 4200 | C/D | 0.22 | 50.8 | 0 | 0.691 | 0.036 | 0.262 | 0.046804 | 0.051912 | 0.1 | 0
Natural Lands | NORTH FORK | 6172 | C/D | 0.22 | 50.8 | 0 | 0.607 | 0.033 | 0.026 | 4.5318 | 0.4988 | 0.8 | 1
Natural Lands | NORTH FORK | 6172 | A/D | 0.22 | 50.8 | 0 | 0.607 | 0.033 | 0.026 | 7.1257 | 0.7843 | 1.3 | 1.6
Natural Lands | NORTH FORK | 4200 | A/D | 0.22 | 50.8 | 0 | 0.691 | 0.036 | 0.262 | 0.044603 | 0.04947 | 0.1 | 0
Natural Lands | NORTH FORK | 4200 | C/D | 0.22 | 50.8 | 0 | 0.691 | 0.036 | 0.262 | 0.015598 | 0.017301 | 0 | 0
Natural Lands | NORTH FORK | 4220 | C/D | 0.22 | 50.8 | 0 | 0.691 | 0.036 | 0.262 | 0.99329 | 1.1017 | 2.1 | 0.3
Natural Lands | NORTH FORK | 4220 | C/D | 0.22 | 50.8 | 0 | 0.691 | 0.036 | 0.262 | 6.5013 | 7.2108 | 13.6 | 2.1
Natural Lands | NORTH FORK | 4220 | D | 0.22 | 50.8 | 0 | 0.691 | 0.036 | 0.262 | 0.61192 | 0.67871 | 1.3 | 0.2
Natural Lands | NORTH FORK | 4220 | A/D | 0.22 | 50.8 | 0 | 0.691 | 0.036 | 0.262 | 0.0096557 | 0.010709 | 0 | 0
Natural Lands | NORTH FORK | 4220 | C/D | 0.22 | 50.8 | 0 | 0.691 | 0.036 | 0.262 | 25.1991 | 27.9491 | 52.6 | 8.3
Natural Lands | NORTH FORK | 4220 | A | 0.22 | 50.8 | 0 | 0.691 | 0.036 | 0.262 | 0.85345 | 0.94659 | 1.8 | 0.3
Natural Lands | NORTH FORK | 4220 |  | 0.22 | 50.8 | 0 | 0.691 | 0.036 | 0.262 | 0.20301 | 0.22517 | 0.4 | 0.1
Natural Lands | NORTH FORK | 4220 | C/D | 0.22 | 50.8 | 0 | 0.691 | 0.036 | 0.262 | 3.325 | 3.6878 | 6.9 | 1.1
Natural Lands | NORTH FORK | 6172 | A/D | 0.22 | 50.8 | 0 | 0.607 | 0.033 | 0.026 | 1.785 | 0.19647 | 0.3 | 0.4
Natural Lands | NORTH FORK | 6410 | A/D | 0.22 | 50.8 | 0 | 0.607 | 0.033 | 0.026 | 1.2635 | 0.13907 | 0.2 | 0.3
Natural Lands | NORTH FORK | 6410 | A/D | 0.22 | 50.8 | 0 | 0.607 | 0.033 | 0.026 | 0.5341 | 0.058786 | 0.1 | 0.1
Natural Lands | NORTH FORK | 6410 | C/D | 0.22 | 50.8 | 0 | 0.607 | 0.033 | 0.026 | 0.50831 | 0.055947 | 0.1 | 0.1
Natural Lands | NORTH FORK | 6410 | A/D | 0.22 | 50.8 | 0 | 0.607 | 0.033 | 0.026 | 0.31163 | 0.0343 | 0.1 | 0.1
Natural Lands | NORTH FORK | 6410 | C/D | 0.22 | 50.8 | 0 | 0.607 | 0.033 | 0.026 | 1.1001 | 0.12108 | 0.2 | 0.3
Natural Lands | NORTH FORK | 5300 | A | 0.22 | 50.8 | 0 | 0.505 | 0.068 | 0.053 | 0.63498 | 0.14247 | 0.2 | 0.2
Natural Lands | NORTH FORK | 5300 | A/D | 0.22 | 50.8 | 0 | 0.505 | 0.068 | 0.053 | 1.2556 | 0.28172 | 0.4 | 0.3
Natural Lands | NORTH FORK | 6250 | A/D | 0.22 | 50.8 | 0 | 0.607 | 0.033 | 0.026 | 5.3699 | 0.59104 | 1 | 1.2
Natural Lands | NORTH FORK | 6250 | A | 0.22 | 50.8 | 0 | 0.607 | 0.033 | 0.026 | 0.00036943 | 4.0662e-05 | 0 | 0
Natural Lands | NORTH FORK | 6250 | A/D | 0.22 | 50.8 | 0 | 0.607 | 0.033 | 0.026 | 3.9158 | 0.431 | 0.7 | 0.9
Natural Lands | NORTH FORK | 3100 | A/D | 0.22 | 50.8 | 0 | 0.691 | 0.036 | 0.262 | 0.0080588 | 0.0089383 | 0 | 0
Natural Lands | NORTH FORK | 3100 | A | 0.22 | 50.8 | 0 | 0.691 | 0.036 | 0.262 | 1.9541 | 2.1674 | 4.1 | 0.6
Natural Lands | NORTH FORK | 3100 | A/D | 0.22 | 50.8 | 0 | 0.691 | 0.036 | 0.262 | 1.8691 | 2.0731 | 3.9 | 0.6
Natural Lands | NORTH FORK | 3100 | A | 0.22 | 50.8 | 0 | 0.691 | 0.036 | 0.262 | 0.042068 | 0.046659 | 0.1 | 0
Natural Lands | NORTH FORK | 4110 | A/D | 0.22 | 50.8 | 0 | 0.691 | 0.036 | 0.262 | 0.37 | 0.41038 | 0.8 | 0.1
Natural Lands | NORTH FORK | 4110 | A/D | 0.22 | 50.8 | 0 | 0.691 | 0.036 | 0.262 | 0.52441 | 0.58164 | 1.1 | 0.2
Natural Lands | NORTH FORK | 4110 | A/D | 0.22 | 50.8 | 0 | 0.691 | 0.036 | 0.262 | 1.3569 | 1.505 | 2.8 | 0.4
Natural Lands | NORTH FORK | 4110 | A/D | 0.22 | 50.8 | 0 | 0.691 | 0.036 | 0.262 | 0.35808 | 0.39716 | 0.7 | 0.1
Natural Lands | NORTH FORK | 4110 | A/D | 0.22 | 50.8 | 0 | 0.691 | 0.036 | 0.262 | 21.8703 | 24.257 | 45.6 | 7.2
Natural Lands | NORTH FORK | 4110 | A/D | 0.22 | 50.8 | 0 | 0.691 | 0.036 | 0.262 | 0.66313 | 0.7355 | 1.4 | 0.2
Natural Lands | NORTH FORK | 6430 | A/D | 0.22 | 50.8 | 0 | 0.607 | 0.033 | 0.026 | 1.1729 | 0.1291 | 0.2 | 0.3
Natural Lands | NORTH FORK | 6430 | A/D | 0.22 | 50.8 | 0 | 0.607 | 0.033 | 0.026 | 1.1482 | 0.12638 | 0.2 | 0.3
Natural Lands | NORTH FORK | 5200 | A/D | 0.22 | 50.8 | 0 | 0.505 | 0.068 | 0.053 | 1.6978 | 0.38093 | 0.5 | 0.4
Natural Lands | NORTH FORK | 6410 | A/D | 0.22 | 50.8 | 0 | 0.607 | 0.033 | 0.026 | 1.6841 | 0.18537 | 0.3 | 0.4
Natural Lands | NORTH FORK | 6410 | A/D | 0.22 | 50.8 | 0 | 0.607 | 0.033 | 0.026 | 1.0132 | 0.11152 | 0.2 | 0.2
Natural Lands | NORTH FORK | 5300 | A/D | 0.22 | 50.8 | 0 | 0.505 | 0.068 | 0.053 | 1.3072 | 0.2933 | 0.4 | 0.3
Natural Lands | NORTH FORK | 5300 | C/D | 0.22 | 50.8 | 0 | 0.505 | 0.068 | 0.053 | 0.66769 | 0.14981 | 0.2 | 0.2
Natural Lands | NORTH FORK | 5300 | C/D | 0.22 | 50.8 | 0 | 0.505 | 0.068 | 0.053 | 0.54564 | 0.12242 | 0.2 | 0.1
Natural Lands | NORTH FORK | 5300 | A | 0.22 | 50.8 | 0 | 0.505 | 0.068 | 0.053 | 0.38173 | 0.085647 | 0.1 | 0.1
Natural Lands | NORTH FORK | 4220 | C/D | 0.22 | 50.8 | 0 | 0.691 | 0.036 | 0.262 | 1.2946 | 1.4359 | 2.7 | 0.4
Natural Lands | NORTH FORK | 4220 | C/D | 0.22 | 50.8 | 0 | 0.691 | 0.036 | 0.262 | 0.48621 | 0.53927 | 1 | 0.2
Natural Lands | NORTH FORK | 6410 | A/D | 0.22 | 50.8 | 0 | 0.607 | 0.033 | 0.026 | 0.051338 | 0.0056506 | 0 | 0
Natural Lands | NORTH FORK | 6410 |  | 0.22 | 50.8 | 0 | 0.607 | 0.033 | 0.026 | 5.092 | 0.56046 | 0.9 | 1.2
Natural Lands | NORTH FORK | 6410 | C/D | 0.22 | 50.8 | 0 | 0.607 | 0.033 | 0.026 | 0.73834 | 0.081267 | 0.1 | 0.2
Natural Lands | NORTH FORK | 3210 | C/D | 0.22 | 50.8 | 0 | 0.691 | 0.036 | 0.262 | 0.066309 | 0.073546 | 0.1 | 0
Natural Lands | NORTH FORK | 3210 | A/D | 0.22 | 50.8 | 0 | 0.691 | 0.036 | 0.262 | 0.01855 | 0.020574 | 0 | 0
Natural Lands | NORTH FORK | 3210 |  | 0.22 | 50.8 | 0 | 0.691 | 0.036 | 0.262 | 0.27472 | 0.3047 | 0.6 | 0.1
Natural Lands | NORTH FORK | 3210 | C/D | 0.22 | 50.8 | 0 | 0.691 | 0.036 | 0.262 | 0.24006 | 0.26626 | 0.5 | 0.1
Natural Lands | NORTH FORK | 3210 |  | 0.22 | 50.8 | 0 | 0.691 | 0.036 | 0.262 | 0.0014828 | 0.0016447 | 0 | 0
Natural Lands | NORTH FORK | 3210 | C/D | 0.22 | 50.8 | 0 | 0.691 | 0.036 | 0.262 | 63.2382 | 70.1396 | 131.9 | 20.8
Natural Lands | NORTH FORK | 3210 | A/D | 0.22 | 50.8 | 0 | 0.691 | 0.036 | 0.262 | 3.3902 | 3.7602 | 7.1 | 1.1
Natural Lands | NORTH FORK | 6410 | C/D | 0.22 | 50.8 | 0 | 0.607 | 0.033 | 0.026 | 2.3935 | 0.26345 | 0.4 | 0.6
Natural Lands | NORTH FORK | 6410 | C/D | 0.22 | 50.8 | 0 | 0.607 | 0.033 | 0.026 | 1.7483 | 0.19243 | 0.3 | 0.4
Natural Lands | NORTH FORK | 6410 | A/D | 0.22 | 50.8 | 0 | 0.607 | 0.033 | 0.026 | 0.44603 | 0.049093 | 0.1 | 0.1
Natural Lands | NORTH FORK | 5300 | A/D | 0.22 | 50.8 | 0 | 0.505 | 0.068 | 0.053 | 0.019091 | 0.0042833 | 0 | 0
Natural Lands | NORTH FORK | 5300 | C/D | 0.22 | 50.8 | 0 | 0.505 | 0.068 | 0.053 | 0.029524 | 0.0066241 | 0 | 0
Natural Lands | NORTH FORK | 5300 |  | 0.22 | 50.8 | 0 | 0.505 | 0.068 | 0.053 | 3.3199 | 0.74486 | 1 | 0.9
Natural Lands | NORTH FORK | 6172 | A/D | 0.22 | 50.8 | 0 | 0.607 | 0.033 | 0.026 | 1.0017 | 0.11026 | 0.2 | 0.2
Natural Lands | NORTH FORK | 6172 | C/D | 0.22 | 50.8 | 0 | 0.607 | 0.033 | 0.026 | 0.081712 | 0.0089938 | 0 | 0
Natural Lands | NORTH FORK | 3100 | C/D | 0.22 | 50.8 | 0 | 0.691 | 0.036 | 0.262 | 0.13067 | 0.14493 | 0.3 | 0
Natural Lands | NORTH FORK | 3100 | C/D | 0.22 | 50.8 | 0 | 0.691 | 0.036 | 0.262 | 1.75 | 1.941 | 3.6 | 0.6
Natural Lands | NORTH FORK | 3100 |  | 0.22 | 50.8 | 0 | 0.691 | 0.036 | 0.262 | 1.1712 | 1.299 | 2.4 | 0.4
Natural Lands | NORTH FORK | 3100 | C/D | 0.22 | 50.8 | 0 | 0.691 | 0.036 | 0.262 | 7.3558 | 8.1586 | 15.3 | 2.4
Natural Lands | NORTH FORK | 3100 | C/D | 0.22 | 50.8 | 0 | 0.691 | 0.036 | 0.262 | 0.68136 | 0.75572 | 1.4 | 0.2
Natural Lands | NORTH FORK | 3100 | C/D | 0.22 | 50.8 | 0 | 0.691 | 0.036 | 0.262 | 2.5131 | 2.7873 | 5.2 | 0.8
Natural Lands | NORTH FORK | 3100 | C/D | 0.22 | 50.8 | 0 | 0.691 | 0.036 | 0.262 | 8.0722 | 8.9532 | 16.8 | 2.7
Natural Lands | NORTH FORK | 3100 | C/D | 0.22 | 50.8 | 0 | 0.691 | 0.036 | 0.262 | 5.8359 | 6.4728 | 12.2 | 1.9
Natural Lands | NORTH FORK | 3100 | C/D | 0.22 | 50.8 | 0 | 0.691 | 0.036 | 0.262 | 0.63034 | 0.69913 | 1.3 | 0.2
Natural Lands | NORTH FORK | 5300 | D | 0.22 | 50.8 | 0 | 0.505 | 0.068 | 0.053 | 0.015404 | 0.0034562 | 0 | 0
Natural Lands | NORTH FORK | 5300 |  | 0.22 | 50.8 | 0 | 0.505 | 0.068 | 0.053 | 2.8857 | 0.64745 | 0.9 | 0.8
Natural Lands | NORTH FORK | 5300 | C/D | 0.22 | 50.8 | 0 | 0.505 | 0.068 | 0.053 | 0.014425 | 0.0032365 | 0 | 0
Natural Lands | NORTH FORK | 5300 |  | 0.22 | 50.8 | 0 | 0.505 | 0.068 | 0.053 | 3.7519 | 0.8418 | 1.2 | 1
Natural Lands | NORTH FORK | 5300 | D | 0.22 | 50.8 | 0 | 0.505 | 0.068 | 0.053 | 3.9836 | 0.89378 | 1.2 | 1
Natural Lands | NORTH FORK | 5300 | C/D | 0.22 | 50.8 | 0 | 0.505 | 0.068 | 0.053 | 9.4651 | 2.1236 | 2.9 | 2.5
Natural Lands | NORTH FORK | 5300 | C/D | 0.22 | 50.8 | 0 | 0.505 | 0.068 | 0.053 | 0.57742 | 0.12955 | 0.2 | 0.2
Natural Lands | NORTH FORK | 5300 | A/D | 0.22 | 50.8 | 0 | 0.505 | 0.068 | 0.053 | 1.9848 | 0.44532 | 0.6 | 0.5
Natural Lands | NORTH FORK | 3100 | C/D | 0.22 | 50.8 | 0 | 0.691 | 0.036 | 0.262 | 8.792 | 9.7515 | 18.3 | 2.9
Natural Lands | NORTH FORK | 3100 | C/D | 0.22 | 50.8 | 0 | 0.691 | 0.036 | 0.262 | 2.6926 | 2.9865 | 5.6 | 0.9
Natural Lands | NORTH FORK | 3100 | C/D | 0.22 | 50.8 | 0 | 0.691 | 0.036 | 0.262 | 4.2818 | 4.7491 | 8.9 | 1.4
Natural Lands | NORTH FORK | 4220 | C/D | 0.22 | 50.8 | 0 | 0.691 | 0.036 | 0.262 | 9.3792 | 10.4028 | 19.6 | 3.1
Natural Lands | NORTH FORK | 4220 | C/D | 0.22 | 50.8 | 0 | 0.691 | 0.036 | 0.262 | 7.0235 | 7.79 | 14.6 | 2.3
Natural Lands | NORTH FORK | 4220 | C/D | 0.22 | 50.8 | 0 | 0.691 | 0.036 | 0.262 | 1.0885 | 1.2073 | 2.3 | 0.4
Natural Lands | NORTH FORK | 4220 | C/D | 0.22 | 50.8 | 0 | 0.691 | 0.036 | 0.262 | 4.7245 | 5.2401 | 9.9 | 1.6
Natural Lands | NORTH FORK | 5300 |  | 0.22 | 50.8 | 0 | 0.505 | 0.068 | 0.053 | 3.551 | 0.79672 | 1.1 | 0.9
Natural Lands | NORTH FORK | 5300 |  | 0.22 | 50.8 | 0 | 0.505 | 0.068 | 0.053 | 1.8029 | 0.40452 | 0.6 | 0.5
Natural Lands | NORTH FORK | 5300 | D | 0.22 | 50.8 | 0 | 0.505 | 0.068 | 0.053 | 0.090847 | 0.020383 | 0 | 0
Natural Lands | NORTH FORK | 6410 | A/D | 0.22 | 50.8 | 0 | 0.607 | 0.033 | 0.026 | 3.766 | 0.41451 | 0.7 | 0.9
Natural Lands | NORTH FORK | 6410 | D | 0.22 | 50.8 | 0 | 0.607 | 0.033 | 0.026 | 0.15241 | 0.016776 | 0 | 0
Natural Lands | NORTH FORK | 6410 | C/D | 0.22 | 50.8 | 0 | 0.607 | 0.033 | 0.026 | 0.013659 | 0.0015034 | 0 | 0
Natural Lands | NORTH FORK | 6410 | A/D | 0.22 | 50.8 | 0 | 0.607 | 0.033 | 0.026 | 0.0051707 | 0.00056912 | 0 | 0
Natural Lands | NORTH FORK | 6410 | C/D | 0.22 | 50.8 | 0 | 0.607 | 0.033 | 0.026 | 3.9164 | 0.43107 | 0.7 | 0.9
Natural Lands | NORTH FORK | 6410 | C/D | 0.22 | 50.8 | 0 | 0.607 | 0.033 | 0.026 | 2.2072 | 0.24293 | 0.4 | 0.5
Natural Lands | NORTH FORK | 4110 | A/D | 0.22 | 50.8 | 0 | 0.691 | 0.036 | 0.262 | 0.0016653 | 0.001847 | 0 | 0
Natural Lands | NORTH FORK | 4110 | C/D | 0.22 | 50.8 | 0 | 0.691 | 0.036 | 0.262 | 21.5158 | 23.8639 | 44.9 | 7.1
Natural Lands | NORTH FORK | 4110 | D | 0.22 | 50.8 | 0 | 0.691 | 0.036 | 0.262 | 8.9445 | 9.9207 | 18.7 | 2.9
Natural Lands | NORTH FORK | 4110 | A/D | 0.22 | 50.8 | 0 | 0.691 | 0.036 | 0.262 | 0.001985 | 0.0022017 | 0 | 0
Natural Lands | NORTH FORK | 4110 | A/D | 0.22 | 50.8 | 0 | 0.691 | 0.036 | 0.262 | 0.31034 | 0.3442 | 0.6 | 0.1
Natural Lands | NORTH FORK | 3100 | C/D | 0.22 | 50.8 | 0 | 0.691 | 0.036 | 0.262 | 0.42725 | 0.47388 | 0.9 | 0.1
Natural Lands | NORTH FORK | 3100 | C/D | 0.22 | 50.8 | 0 | 0.691 | 0.036 | 0.262 | 7.7048 | 8.5456 | 16.1 | 2.5
Natural Lands | NORTH FORK | 3100 | C/D | 0.22 | 50.8 | 0 | 0.691 | 0.036 | 0.262 | 0.031283 | 0.034697 | 0.1 | 0
Natural Lands | NORTH FORK | 4110 | C/D | 0.22 | 50.8 | 0 | 0.691 | 0.036 | 0.262 | 5.5073 | 6.1083 | 11.5 | 1.8
Natural Lands | NORTH FORK | 4110 | A/D | 0.22 | 50.8 | 0 | 0.691 | 0.036 | 0.262 | 7.6411 | 8.475 | 15.9 | 2.5
Natural Lands | NORTH FORK | 4110 | C/D | 0.22 | 50.8 | 0 | 0.691 | 0.036 | 0.262 | 0.099322 | 0.11016 | 0.2 | 0
Natural Lands | NORTH FORK | 4110 | C/D | 0.22 | 50.8 | 0 | 0.691 | 0.036 | 0.262 | 2.0284 | 2.2498 | 4.2 | 0.7
Natural Lands | NORTH FORK | 5300 |  | 0.22 | 50.8 | 0 | 0.505 | 0.068 | 0.053 | 10.8644 | 2.4376 | 3.3 | 2.8
Natural Lands | NORTH FORK | 5300 | A/D | 0.22 | 50.8 | 0 | 0.505 | 0.068 | 0.053 | 0.095092 | 0.021335 | 0 | 0
Natural Lands | NORTH FORK | 5300 | A/D | 0.22 | 50.8 | 0 | 0.505 | 0.068 | 0.053 | 0.15355 | 0.034451 | 0 | 0
Natural Lands | NORTH FORK | 5300 | C/D | 0.22 | 50.8 | 0 | 0.505 | 0.068 | 0.053 | 0.083494 | 0.018733 | 0 | 0
Natural Lands | NORTH FORK | 5300 | C/D | 0.22 | 50.8 | 0 | 0.505 | 0.068 | 0.053 | 0.022831 | 0.0051224 | 0 | 0
Natural Lands | NORTH FORK | 5300 | C/D | 0.22 | 50.8 | 0 | 0.505 | 0.068 | 0.053 | 0.00088261 | 0.00019803 | 0 | 0
Natural Lands | NORTH FORK | 6410 | C/D | 0.22 | 50.8 | 0 | 0.607 | 0.033 | 0.026 | 2.3831 | 0.2623 | 0.4 | 0.5
Natural Lands | NORTH FORK | 6170 | C/D | 0.22 | 50.8 | 0 | 0.607 | 0.033 | 0.026 | 0.37569 | 0.041351 | 0.1 | 0.1
Natural Lands | NORTH FORK | 6170 | A | 0.22 | 50.8 | 0 | 0.607 | 0.033 | 0.026 | 0.96569 | 0.10629 | 0.2 | 0.2
Natural Lands | NORTH FORK | 6170 | A/D | 0.22 | 50.8 | 0 | 0.607 | 0.033 | 0.026 | 0.93637 | 0.10306 | 0.2 | 0.2
Natural Lands | NORTH FORK | 6170 | A/D | 0.22 | 50.8 | 0 | 0.607 | 0.033 | 0.026 | 1.7928 | 0.19733 | 0.3 | 0.4
Natural Lands | NORTH FORK | 3200 | A/D | 0.22 | 50.8 | 0 | 0.691 | 0.036 | 0.262 | 2.6221 | 2.9083 | 5.5 | 0.9
Natural Lands | NORTH FORK | 3200 | C/D | 0.22 | 50.8 | 0 | 0.691 | 0.036 | 0.262 | 3.885 | 4.309 | 8.1 | 1.3
Natural Lands | NORTH FORK | 3200 | C/D | 0.22 | 50.8 | 0 | 0.691 | 0.036 | 0.262 | 8.349 | 9.2601 | 17.4 | 2.7
Natural Lands | NORTH FORK | 6410 | C/D | 0.22 | 50.8 | 0 | 0.607 | 0.033 | 0.026 | 0.079807 | 0.0087841 | 0 | 0
Natural Lands | NORTH FORK | 6410 | A/D | 0.22 | 50.8 | 0 | 0.607 | 0.033 | 0.026 | 0.93515 | 0.10293 | 0.2 | 0.2
Natural Lands | NORTH FORK | 6410 | D | 0.22 | 50.8 | 0 | 0.607 | 0.033 | 0.026 | 0.055923 | 0.0061552 | 0 | 0
Natural Lands | NORTH FORK | 6410 | A/D | 0.22 | 50.8 | 0 | 0.607 | 0.033 | 0.026 | 1.5621 | 0.17193 | 0.3 | 0.4
Natural Lands | NORTH FORK | 6410 | C/D | 0.22 | 50.8 | 0 | 0.607 | 0.033 | 0.026 | 4.7386 | 0.52156 | 0.9 | 1.1
Natural Lands | NORTH FORK | 6410 | D | 0.22 | 50.8 | 0 | 0.607 | 0.033 | 0.026 | 0.055646 | 0.0061248 | 0 | 0
Natural Lands | NORTH FORK | 3100 | C/D | 0.22 | 50.8 | 0 | 0.691 | 0.036 | 0.262 | 4.9959 | 5.5412 | 10.4 | 1.6
Natural Lands | NORTH FORK | 3100 | C/D | 0.22 | 50.8 | 0 | 0.691 | 0.036 | 0.262 | 0.50018 | 0.55477 | 1 | 0.2
Natural Lands | NORTH FORK | 6430 | C/D | 0.22 | 50.8 | 0 | 0.607 | 0.033 | 0.026 | 1.4652 | 0.16126 | 0.3 | 0.3
Natural Lands | NORTH FORK | 6170 |  | 0.22 | 50.8 | 0 | 0.607 | 0.033 | 0.026 | 0.019516 | 0.002148 | 0 | 0
Natural Lands | NORTH FORK | 6170 | D | 0.22 | 50.8 | 0 | 0.607 | 0.033 | 0.026 | 9.3732 | 1.0317 | 1.7 | 2.2
Natural Lands | NORTH FORK | 5300 | C/D | 0.22 | 50.8 | 0 | 0.505 | 0.068 | 0.053 | 0.0047423 | 0.001064 | 0 | 0
Natural Lands | NORTH FORK | 5300 | A/D | 0.22 | 50.8 | 0 | 0.505 | 0.068 | 0.053 | 0.0022032 | 0.00049432 | 0 | 0
Natural Lands | NORTH FORK | 5300 | A | 0.22 | 50.8 | 0 | 0.505 | 0.068 | 0.053 | 0.020054 | 0.0044994 | 0 | 0
Natural Lands | NORTH FORK | 5300 |  | 0.22 | 50.8 | 0 | 0.505 | 0.068 | 0.053 | 1.1935 | 0.26777 | 0.4 | 0.3
Natural Lands | NORTH FORK | 5300 | C/D | 0.22 | 50.8 | 0 | 0.505 | 0.068 | 0.053 | 0.041761 | 0.0093698 | 0 | 0
Natural Lands | NORTH FORK | 4110 | C/D | 0.22 | 50.8 | 0 | 0.691 | 0.036 | 0.262 | 0.05867 | 0.065073 | 0.1 | 0
Natural Lands | NORTH FORK | 4110 | C/D | 0.22 | 50.8 | 0 | 0.691 | 0.036 | 0.262 | 4.9244 | 5.4618 | 10.3 | 1.6
Natural Lands | NORTH FORK | 3230 | D | 0.22 | 50.8 | 0 | 0.691 | 0.036 | 0.262 | 6.6633 | 7.3904 | 13.9 | 2.2
Natural Lands | NORTH FORK | 3230 | C/D | 0.22 | 50.8 | 0 | 0.691 | 0.036 | 0.262 | 14.1836 | 15.7315 | 29.6 | 4.7
Natural Lands | NORTH FORK | 3230 | C/D | 0.22 | 50.8 | 0 | 0.691 | 0.036 | 0.262 | 16.6353 | 18.4508 | 34.7 | 5.5
Natural Lands | NORTH FORK | 3230 | C/D | 0.22 | 50.8 | 0 | 0.691 | 0.036 | 0.262 | 4.1434 | 4.5956 | 8.6 | 1.4
Natural Lands | NORTH FORK | 3230 | C/D | 0.22 | 50.8 | 0 | 0.691 | 0.036 | 0.262 | 10.0442 | 11.1404 | 20.9 | 3.3
Natural Lands | NORTH FORK | 3230 | C/D | 0.22 | 50.8 | 0 | 0.691 | 0.036 | 0.262 | 3.1181 | 3.4583 | 6.5 | 1
Natural Lands | NORTH FORK | 5120 | A | 0.22 | 50.8 | 0 | 0.505 | 0.068 | 0.053 | 0.8245 | 0.18499 | 0.3 | 0.2
Natural Lands | NORTH FORK | 5120 | C/D | 0.22 | 50.8 | 0 | 0.505 | 0.068 | 0.053 | 0.00074791 | 0.00016781 | 0 | 0
Natural Lands | NORTH FORK | 5120 | A/D | 0.22 | 50.8 | 0 | 0.505 | 0.068 | 0.053 | 0.051804 | 0.011623 | 0 | 0
Natural Lands | NORTH FORK | 5120 | A/D | 0.22 | 50.8 | 0 | 0.505 | 0.068 | 0.053 | 0.73729 | 0.16542 | 0.2 | 0.2
Natural Lands | NORTH FORK | 6440 | A/D | 0.22 | 50.8 | 0 | 0.607 | 0.033 | 0.026 | 0.40183 | 0.044228 | 0.1 | 0.1
Natural Lands | NORTH FORK | 6440 |  | 0.22 | 50.8 | 0 | 0.607 | 0.033 | 0.026 | 2.21 | 0.24324 | 0.4 | 0.5
Natural Lands | NORTH FORK | 5300 | A/D | 0.22 | 50.8 | 0 | 0.505 | 0.068 | 0.053 | 1.1509 | 0.25823 | 0.4 | 0.3
Natural Lands | NORTH FORK | 5300 | A/D | 0.22 | 50.8 | 0 | 0.505 | 0.068 | 0.053 | 1.3654 | 0.30635 | 0.4 | 0.4
Natural Lands | NORTH FORK | 5300 | A/D | 0.22 | 50.8 | 0 | 0.505 | 0.068 | 0.053 | 1.4923 | 0.33481 | 0.5 | 0.4
Natural Lands | NORTH FORK | 5200 |  | 0.22 | 50.8 | 0 | 0.505 | 0.068 | 0.053 | 8.9403 | 2.0059 | 2.8 | 2.3
Natural Lands | NORTH FORK | 5200 | A/D | 0.22 | 50.8 | 0 | 0.505 | 0.068 | 0.053 | 1.9662 | 0.44115 | 0.6 | 0.5
Natural Lands | NORTH FORK | 5200 |  | 0.22 | 50.8 | 0 | 0.505 | 0.068 | 0.053 | 2.7012 | 0.60606 | 0.8 | 0.7
Natural Lands | NORTH FORK | 5200 |  | 0.22 | 50.8 | 0 | 0.505 | 0.068 | 0.053 | 2.1029 | 0.47182 | 0.6 | 0.5
Natural Lands | NORTH FORK | 5200 | A/D | 0.22 | 50.8 | 0 | 0.505 | 0.068 | 0.053 | 0.97682 | 0.21917 | 0.3 | 0.3
Natural Lands | NORTH FORK | 5300 |  | 0.22 | 50.8 | 0 | 0.505 | 0.068 | 0.053 | 5.7437 | 1.2887 | 1.8 | 1.5
Natural Lands | NORTH FORK | 5300 | A/D | 0.22 | 50.8 | 0 | 0.505 | 0.068 | 0.053 | 0.0027369 | 0.00061408 | 0 | 0
Natural Lands | NORTH FORK | 5300 | A/D | 0.22 | 50.8 | 0 | 0.505 | 0.068 | 0.053 | 0.029621 | 0.006646 | 0 | 0
Natural Lands | NORTH FORK | 5300 | A/D | 0.22 | 50.8 | 0 | 0.505 | 0.068 | 0.053 | 0.12721 | 0.028542 | 0 | 0
Natural Lands | NORTH FORK | 5300 | A/D | 0.22 | 50.8 | 0 | 0.505 | 0.068 | 0.053 | 0.22174 | 0.04975 | 0.1 | 0.1
Natural Lands | NORTH FORK | 4110 | A/D | 0.22 | 50.8 | 0 | 0.691 | 0.036 | 0.262 | 7.168 | 7.9503 | 14.9 | 2.4
Natural Lands | NORTH FORK | 4110 | C/D | 0.22 | 50.8 | 0 | 0.691 | 0.036 | 0.262 | 6.3178 | 7.0073 | 13.2 | 2.1
Natural Lands | NORTH FORK | 6410 | A/D | 0.22 | 50.8 | 0 | 0.607 | 0.033 | 0.026 | 0.1219 | 0.013417 | 0 | 0
Natural Lands | NORTH FORK | 6410 | C/D | 0.22 | 50.8 | 0 | 0.607 | 0.033 | 0.026 | 0.0092227 | 0.0010151 | 0 | 0
Natural Lands | NORTH FORK | 6410 | C/D | 0.22 | 50.8 | 0 | 0.607 | 0.033 | 0.026 | 0.20142 | 0.02217 | 0 | 0
Natural Lands | NORTH FORK | 6410 | C/D | 0.22 | 50.8 | 0 | 0.607 | 0.033 | 0.026 | 21.3361 | 2.3484 | 3.9 | 4.9
Natural Lands | NORTH FORK | 6410 | C/D | 0.22 | 50.8 | 0 | 0.607 | 0.033 | 0.026 | 0.38557 | 0.042438 | 0.1 | 0.1
Natural Lands | NORTH FORK | 5300 | D | 0.22 | 50.8 | 0 | 0.505 | 0.068 | 0.053 | 6.8078 | 1.5275 | 2.1 | 1.8
Natural Lands | NORTH FORK | 4340 | C/D | 0.22 | 50.8 | 0 | 0.691 | 0.036 | 0.262 | 5.4548 | 6.0501 | 11.4 | 1.8
Natural Lands | NORTH FORK | 4340 | C/D | 0.22 | 50.8 | 0 | 0.691 | 0.036 | 0.262 | 0.60009 | 0.66558 | 1.3 | 0.2
Natural Lands | NORTH FORK | 4340 | D | 0.22 | 50.8 | 0 | 0.691 | 0.036 | 0.262 | 6.2613 | 6.9446 | 13.1 | 2.1
Natural Lands | NORTH FORK | 4340 | C/D | 0.22 | 50.8 | 0 | 0.691 | 0.036 | 0.262 | 1.2295 | 1.3637 | 2.6 | 0.4
Natural Lands | NORTH FORK | 4340 | A | 0.22 | 50.8 | 0 | 0.691 | 0.036 | 0.262 | 3.5836 | 3.9747 | 7.5 | 1.2
Natural Lands | NORTH FORK | 4340 | C/D | 0.22 | 50.8 | 0 | 0.691 | 0.036 | 0.262 | 11.752 | 13.0346 | 24.5 | 3.9
Natural Lands | NORTH FORK | 4340 | C/D | 0.22 | 50.8 | 0 | 0.691 | 0.036 | 0.262 | 5.2505 | 5.8236 | 10.9 | 1.7
Natural Lands | NORTH FORK | 6410 | A/D | 0.22 | 50.8 | 0 | 0.607 | 0.033 | 0.026 | 1.6894 | 0.18595 | 0.3 | 0.4
Natural Lands | NORTH FORK | 6410 | C/D | 0.22 | 50.8 | 0 | 0.607 | 0.033 | 0.026 | 0.11133 | 0.012253 | 0 | 0
Natural Lands | NORTH FORK | 4110 | C/D | 0.22 | 50.8 | 0 | 0.691 | 0.036 | 0.262 | 2.7533 | 3.0537 | 5.7 | 0.9
Natural Lands | NORTH FORK | 4110 | C/D | 0.22 | 50.8 | 0 | 0.691 | 0.036 | 0.262 | 3.2943 | 3.6538 | 6.9 | 1.1
Natural Lands | NORTH FORK | 4110 | C/D | 0.22 | 50.8 | 0 | 0.691 | 0.036 | 0.262 | 15.1553 | 16.8092 | 31.6 | 5
Natural Lands | NORTH FORK | 4110 | A/D | 0.22 | 50.8 | 0 | 0.691 | 0.036 | 0.262 | 19.0697 | 21.1508 | 39.8 | 6.3
Natural Lands | NORTH FORK | 4110 | C/D | 0.22 | 50.8 | 0 | 0.691 | 0.036 | 0.262 | 0.45451 | 0.50412 | 0.9 | 0.1
Natural Lands | NORTH FORK | 4110 | C/D | 0.22 | 50.8 | 0 | 0.691 | 0.036 | 0.262 | 0.2872 | 0.31855 | 0.6 | 0.1
Natural Lands | NORTH FORK | 4110 | C/D | 0.22 | 50.8 | 0 | 0.691 | 0.036 | 0.262 | 0.62458 | 0.69274 | 1.3 | 0.2
Natural Lands | NORTH FORK | 4110 |  | 0.22 | 50.8 | 0 | 0.691 | 0.036 | 0.262 | 0.07688 | 0.08527 | 0.2 | 0
Natural Lands | NORTH FORK | 4110 | A/D | 0.22 | 50.8 | 0 | 0.691 | 0.036 | 0.262 | 2.5765 | 2.8577 | 5.4 | 0.8
Natural Lands | NORTH FORK | 4110 | A/D | 0.22 | 50.8 | 0 | 0.691 | 0.036 | 0.262 | 1.823 | 2.0219 | 3.8 | 0.6
Natural Lands | NORTH FORK | 4110 | D | 0.22 | 50.8 | 0 | 0.691 | 0.036 | 0.262 | 0.3346 | 0.37112 | 0.7 | 0.1
Natural Lands | NORTH FORK | 4110 | C/D | 0.22 | 50.8 | 0 | 0.691 | 0.036 | 0.262 | 0.18922 | 0.20987 | 0.4 | 0.1
Natural Lands | NORTH FORK | 6410 | C/D | 0.22 | 50.8 | 0 | 0.607 | 0.033 | 0.026 | 0.12465 | 0.01372 | 0 | 0
Natural Lands | NORTH FORK | 6410 | D | 0.22 | 50.8 | 0 | 0.607 | 0.033 | 0.026 | 0.43148 | 0.047491 | 0.1 | 0.1
Natural Lands | NORTH FORK | 6410 | A/D | 0.22 | 50.8 | 0 | 0.607 | 0.033 | 0.026 | 11.2098 | 1.2338 | 2 | 2.6
Natural Lands | NORTH FORK | 5300 | C/D | 0.22 | 50.8 | 0 | 0.505 | 0.068 | 0.053 | 1.7155 | 0.3849 | 0.5 | 0.4
Natural Lands | NORTH FORK | 5300 | D | 0.22 | 50.8 | 0 | 0.505 | 0.068 | 0.053 | 0.17166 | 0.038515 | 0.1 | 0
Natural Lands | NORTH FORK | 6410 | A/D | 0.22 | 50.8 | 0 | 0.607 | 0.033 | 0.026 | 0.23125 | 0.025453 | 0 | 0.1
Natural Lands | NORTH FORK | 6410 | A/D | 0.22 | 50.8 | 0 | 0.607 | 0.033 | 0.026 | 2.5588 | 0.28164 | 0.5 | 0.6
Natural Lands | NORTH FORK | 6410 | C/D | 0.22 | 50.8 | 0 | 0.607 | 0.033 | 0.026 | 0.12666 | 0.013941 | 0 | 0
Natural Lands | NORTH FORK | 4220 |  | 0.22 | 50.8 | 0 | 0.691 | 0.036 | 0.262 | 0.00065953 | 0.00073151 | 0 | 0
Natural Lands | NORTH FORK | 4220 | C/D | 0.22 | 50.8 | 0 | 0.691 | 0.036 | 0.262 | 6.6621 | 7.3891 | 13.9 | 2.2
Natural Lands | NORTH FORK | 6410 | A/D | 0.22 | 50.8 | 0 | 0.607 | 0.033 | 0.026 | 1.451 | 0.1597 | 0.3 | 0.3
Natural Lands | NORTH FORK | 6410 | D | 0.22 | 50.8 | 0 | 0.607 | 0.033 | 0.026 | 1.3285 | 0.14622 | 0.2 | 0.3
Natural Lands | NORTH FORK | 6410 | C/D | 0.22 | 50.8 | 0 | 0.607 | 0.033 | 0.026 | 0.13301 | 0.01464 | 0 | 0
Natural Lands | NORTH FORK | 3100 | A/D | 0.22 | 50.8 | 0 | 0.691 | 0.036 | 0.262 | 0.012995 | 0.014413 | 0 | 0
Natural Lands | NORTH FORK | 3100 | C/D | 0.22 | 50.8 | 0 | 0.691 | 0.036 | 0.262 | 7.9121 | 8.7756 | 16.5 | 2.6
Natural Lands | NORTH FORK | 3100 | C/D | 0.22 | 50.8 | 0 | 0.691 | 0.036 | 0.262 | 5.6428 | 6.2586 | 11.8 | 1.9
Natural Lands | NORTH FORK | 3100 | C/D | 0.22 | 50.8 | 0 | 0.691 | 0.036 | 0.262 | 20.7402 | 23.0036 | 43.3 | 6.8
Natural Lands | NORTH FORK | 3100 | D | 0.22 | 50.8 | 0 | 0.691 | 0.036 | 0.262 | 28.9891 | 32.1527 | 60.5 | 9.5
Natural Lands | NORTH FORK | 5300 | C/D | 0.22 | 50.8 | 0 | 0.505 | 0.068 | 0.053 | 4.2496 | 0.95346 | 1.3 | 1.1
Natural Lands | NORTH FORK | 5300 |  | 0.22 | 50.8 | 0 | 0.505 | 0.068 | 0.053 | 7.9191 | 1.7768 | 2.4 | 2.1
Natural Lands | NORTH FORK | 5300 | C/D | 0.22 | 50.8 | 0 | 0.505 | 0.068 | 0.053 | 13.2165 | 2.9653 | 4.1 | 3.5
Natural Lands | NORTH FORK | 6410 | A/D | 0.22 | 50.8 | 0 | 0.607 | 0.033 | 0.026 | 0.64476 | 0.070966 | 0.1 | 0.1
Natural Lands | NORTH FORK | 6410 | A/D | 0.22 | 50.8 | 0 | 0.607 | 0.033 | 0.026 | 9.7464 | 1.0728 | 1.8 | 2.2
Natural Lands | NORTH FORK | 6410 | C/D | 0.22 | 50.8 | 0 | 0.607 | 0.033 | 0.026 | 0.31535 | 0.034709 | 0.1 | 0.1
Natural Lands | NORTH FORK | 6410 | C/D | 0.22 | 50.8 | 0 | 0.607 | 0.033 | 0.026 | 0.071054 | 0.0078207 | 0 | 0
Natural Lands | NORTH FORK | 6410 | C/D | 0.22 | 50.8 | 0 | 0.607 | 0.033 | 0.026 | 1.8738 | 0.20624 | 0.3 | 0.4
Natural Lands | NORTH FORK | 6410 | C/D | 0.22 | 50.8 | 0 | 0.607 | 0.033 | 0.026 | 1.4005 | 0.15415 | 0.3 | 0.3
Natural Lands | NORTH FORK | 6410 | A/D | 0.22 | 50.8 | 0 | 0.607 | 0.033 | 0.026 | 0.33545 | 0.036922 | 0.1 | 0.1
Natural Lands | NORTH FORK | 6410 | C/D | 0.22 | 50.8 | 0 | 0.607 | 0.033 | 0.026 | 1.7683 | 0.19463 | 0.3 | 0.4
Natural Lands | NORTH FORK | 5300 | C/D | 0.22 | 50.8 | 0 | 0.505 | 0.068 | 0.053 | 1.0723 | 0.24059 | 0.3 | 0.3
Natural Lands | NORTH FORK | 3100 | C/D | 0.22 | 50.8 | 0 | 0.691 | 0.036 | 0.262 | 1.3115 | 1.4546 | 2.7 | 0.4
Natural Lands | NORTH FORK | 3100 | C/D | 0.22 | 50.8 | 0 | 0.691 | 0.036 | 0.262 | 0.52371 | 0.58086 | 1.1 | 0.2
Natural Lands | NORTH FORK | 3100 | C/D | 0.22 | 50.8 | 0 | 0.691 | 0.036 | 0.262 | 4.9165 | 5.4531 | 10.3 | 1.6
Natural Lands | NORTH FORK | 3100 | C/D | 0.22 | 50.8 | 0 | 0.691 | 0.036 | 0.262 | 5.0299 | 5.5788 | 10.5 | 1.7
Natural Lands | NORTH FORK | 6410 | C/D | 0.22 | 50.8 | 0 | 0.607 | 0.033 | 0.026 | 1.1139 | 0.12261 | 0.2 | 0.3
Natural Lands | NORTH FORK | 6410 | A/D | 0.22 | 50.8 | 0 | 0.607 | 0.033 | 0.026 | 0.0068722 | 0.0007564 | 0 | 0
Natural Lands | NORTH FORK | 5300 |  | 0.22 | 50.8 | 0 | 0.505 | 0.068 | 0.053 | 2.9868 | 0.67015 | 0.9 | 0.8
Natural Lands | NORTH FORK | 5300 |  | 0.22 | 50.8 | 0 | 0.505 | 0.068 | 0.053 | 0.084179 | 0.018887 | 0 | 0
Natural Lands | NORTH FORK | 5300 | C/D | 0.22 | 50.8 | 0 | 0.505 | 0.068 | 0.053 | 0.072401 | 0.016244 | 0 | 0
Natural Lands | NORTH FORK | 6410 | C/D | 0.22 | 50.8 | 0 | 0.607 | 0.033 | 0.026 | 0.11744 | 0.012926 | 0 | 0
Natural Lands | NORTH FORK | 6410 | A | 0.22 | 50.8 | 0 | 0.607 | 0.033 | 0.026 | 0.015949 | 0.0017555 | 0 | 0
Natural Lands | NORTH FORK | 6410 | A/D | 0.22 | 50.8 | 0 | 0.607 | 0.033 | 0.026 | 1.3509 | 0.14869 | 0.2 | 0.3
Natural Lands | NORTH FORK | 4110 | C/D | 0.22 | 50.8 | 0 | 0.691 | 0.036 | 0.262 | 2.0005 | 2.2188 | 4.2 | 0.7
Natural Lands | NORTH FORK | 4110 | C/D | 0.22 | 50.8 | 0 | 0.691 | 0.036 | 0.262 | 2.7225 | 3.0197 | 5.7 | 0.9
Natural Lands | NORTH FORK | 4110 | C/D | 0.22 | 50.8 | 0 | 0.691 | 0.036 | 0.262 | 0.93748 | 1.0398 | 2 | 0.3
Natural Lands | NORTH FORK | 4110 | C/D | 0.22 | 50.8 | 0 | 0.691 | 0.036 | 0.262 | 1.9002 | 2.1075 | 4 | 0.6
Natural Lands | NORTH FORK | 4110 | C/D | 0.22 | 50.8 | 0 | 0.691 | 0.036 | 0.262 | 2.0992 | 2.3283 | 4.4 | 0.7
Natural Lands | NORTH FORK | 4110 | A | 0.22 | 50.8 | 0 | 0.691 | 0.036 | 0.262 | 2.385 | 2.6452 | 5 | 0.8
Natural Lands | NORTH FORK | 4110 | A/D | 0.22 | 50.8 | 0 | 0.691 | 0.036 | 0.262 | 0.39439 | 0.43743 | 0.8 | 0.1
Natural Lands | NORTH FORK | 4110 | A/D | 0.22 | 50.8 | 0 | 0.691 | 0.036 | 0.262 | 2.1215 | 2.3531 | 4.4 | 0.7
Natural Lands | NORTH FORK | 4110 | A/D | 0.22 | 50.8 | 0 | 0.691 | 0.036 | 0.262 | 0.15531 | 0.17226 | 0.3 | 0.1
Natural Lands | NORTH FORK | 4110 | A/D | 0.22 | 50.8 | 0 | 0.691 | 0.036 | 0.262 | 0.48598 | 0.53901 | 1 | 0.2
Natural Lands | NORTH FORK | 4110 | C/D | 0.22 | 50.8 | 0 | 0.691 | 0.036 | 0.262 | 0.10137 | 0.11243 | 0.2 | 0
Natural Lands | NORTH FORK | 4110 | C/D | 0.22 | 50.8 | 0 | 0.691 | 0.036 | 0.262 | 0.22994 | 0.25503 | 0.5 | 0.1
Natural Lands | NORTH FORK | 4110 | C/D | 0.22 | 50.8 | 0 | 0.691 | 0.036 | 0.262 | 0.75532 | 0.83775 | 1.6 | 0.2
Natural Lands | NORTH FORK | 4110 | C/D | 0.22 | 50.8 | 0 | 0.691 | 0.036 | 0.262 | 0.46171 | 0.51209 | 1 | 0.2
Natural Lands | NORTH FORK | 4110 |  | 0.22 | 50.8 | 0 | 0.691 | 0.036 | 0.262 | 0.024436 | 0.027102 | 0.1 | 0
Natural Lands | NORTH FORK | 4110 | C/D | 0.22 | 50.8 | 0 | 0.691 | 0.036 | 0.262 | 0.11396 | 0.1264 | 0.2 | 0
Natural Lands | NORTH FORK | 4110 | C/D | 0.22 | 50.8 | 0 | 0.691 | 0.036 | 0.262 | 0.023248 | 0.025785 | 0 | 0
Natural Lands | NORTH FORK | 4110 | A/D | 0.22 | 50.8 | 0 | 0.691 | 0.036 | 0.262 | 0.0024235 | 0.002688 | 0 | 0
Natural Lands | NORTH FORK | 4110 | C/D | 0.22 | 50.8 | 0 | 0.691 | 0.036 | 0.262 | 0.4608 | 0.51109 | 1 | 0.2
Natural Lands | NORTH FORK | 4110 | A/D | 0.22 | 50.8 | 0 | 0.691 | 0.036 | 0.262 | 31.7588 | 35.2247 | 66.2 | 10.4
Natural Lands | NORTH FORK | 4110 | A | 0.22 | 50.8 | 0 | 0.691 | 0.036 | 0.262 | 1.9527 | 2.1658 | 4.1 | 0.6
Natural Lands | NORTH FORK | 4110 | C/D | 0.22 | 50.8 | 0 | 0.691 | 0.036 | 0.262 | 1.6852 | 1.8691 | 3.5 | 0.6
Natural Lands | NORTH FORK | 4110 | C/D | 0.22 | 50.8 | 0 | 0.691 | 0.036 | 0.262 | 1.3675 | 1.5167 | 2.9 | 0.4
Natural Lands | NORTH FORK | 4110 | A/D | 0.22 | 50.8 | 0 | 0.691 | 0.036 | 0.262 | 1.5363 | 1.7039 | 3.2 | 0.5
Natural Lands | NORTH FORK | 4110 | C/D | 0.22 | 50.8 | 0 | 0.691 | 0.036 | 0.262 | 1.3119 | 1.455 | 2.7 | 0.4
Natural Lands | NORTH FORK | 4110 | A/D | 0.22 | 50.8 | 0 | 0.691 | 0.036 | 0.262 | 0.92526 | 1.0262 | 1.9 | 0.3
Natural Lands | NORTH FORK | 4110 | A/D | 0.22 | 50.8 | 0 | 0.691 | 0.036 | 0.262 | 0.33122 | 0.36736 | 0.7 | 0.1
Natural Lands | NORTH FORK | 4110 | A/D | 0.22 | 50.8 | 0 | 0.691 | 0.036 | 0.262 | 4.4824 | 4.9716 | 9.3 | 1.5
Natural Lands | NORTH FORK | 4110 | A/D | 0.22 | 50.8 | 0 | 0.691 | 0.036 | 0.262 | 0.73479 | 0.81498 | 1.5 | 0.2
Natural Lands | NORTH FORK | 4110 | C/D | 0.22 | 50.8 | 0 | 0.691 | 0.036 | 0.262 | 2.7448 | 3.0443 | 5.7 | 0.9
Natural Lands | NORTH FORK | 4110 | C/D | 0.22 | 50.8 | 0 | 0.691 | 0.036 | 0.262 | 0.20952 | 0.23238 | 0.4 | 0.1
Natural Lands | NORTH FORK | 4110 | C/D | 0.22 | 50.8 | 0 | 0.691 | 0.036 | 0.262 | 35.1475 | 38.9833 | 73.3 | 11.6
Natural Lands | NORTH FORK | 4110 | C/D | 0.22 | 50.8 | 0 | 0.691 | 0.036 | 0.262 | 0.063575 | 0.070513 | 0.1 | 0
Natural Lands | NORTH FORK | 4110 | C/D | 0.22 | 50.8 | 0 | 0.691 | 0.036 | 0.262 | 0.79303 | 0.87958 | 1.7 | 0.3
Natural Lands | NORTH FORK | 4110 | C/D | 0.22 | 50.8 | 0 | 0.691 | 0.036 | 0.262 | 0.00050652 | 0.0005618 | 0 | 0
Natural Lands | NORTH FORK | 4110 | A/D | 0.22 | 50.8 | 0 | 0.691 | 0.036 | 0.262 | 2.2005 | 2.4407 | 4.6 | 0.7
Natural Lands | NORTH FORK | 4110 | A | 0.22 | 50.8 | 0 | 0.691 | 0.036 | 0.262 | 5.3867 | 5.9745 | 11.2 | 1.8
Natural Lands | NORTH FORK | 4110 | C/D | 0.22 | 50.8 | 0 | 0.691 | 0.036 | 0.262 | 0.39472 | 0.4378 | 0.8 | 0.1
Natural Lands | NORTH FORK | 4110 | C/D | 0.22 | 50.8 | 0 | 0.691 | 0.036 | 0.262 | 1.6883 | 1.8725 | 3.5 | 0.6
Natural Lands | NORTH FORK | 4110 | A/D | 0.22 | 50.8 | 0 | 0.691 | 0.036 | 0.262 | 103.5091 | 114.8054 | 215.9 | 34
Natural Lands | NORTH FORK | 4110 | C/D | 0.22 | 50.8 | 0 | 0.691 | 0.036 | 0.262 | 2.4563 | 2.7244 | 5.1 | 0.8
Natural Lands | NORTH FORK | 4110 | C/D | 0.22 | 50.8 | 0 | 0.691 | 0.036 | 0.262 | 0.047833 | 0.053054 | 0.1 | 0
Natural Lands | NORTH FORK | 4110 | C/D | 0.22 | 50.8 | 0 | 0.691 | 0.036 | 0.262 | 2.394 | 2.6553 | 5 | 0.8
Natural Lands | NORTH FORK | 4110 | C/D | 0.22 | 50.8 | 0 | 0.691 | 0.036 | 0.262 | 0.068332 | 0.075789 | 0.1 | 0
Natural Lands | NORTH FORK | 4110 | C/D | 0.22 | 50.8 | 0 | 0.691 | 0.036 | 0.262 | 0.0049838 | 0.0055277 | 0 | 0
Natural Lands | NORTH FORK | 4110 | C/D | 0.22 | 50.8 | 0 | 0.691 | 0.036 | 0.262 | 282.7962 | 313.6586 | 589.7 | 92.9
Natural Lands | NORTH FORK | 4110 | C/D | 0.22 | 50.8 | 0 | 0.691 | 0.036 | 0.262 | 4.2502 | 4.714 | 8.9 | 1.4
Natural Lands | NORTH FORK | 4110 | C/D | 0.22 | 50.8 | 0 | 0.691 | 0.036 | 0.262 | 0.040306 | 0.044704 | 0.1 | 0
Natural Lands | NORTH FORK | 4110 | C/D | 0.22 | 50.8 | 0 | 0.691 | 0.036 | 0.262 | 0.45866 | 0.50872 | 1 | 0.2
Natural Lands | NORTH FORK | 3100 | A/D | 0.22 | 50.8 | 0 | 0.691 | 0.036 | 0.262 | 0.41191 | 0.45686 | 0.9 | 0.1
Natural Lands | NORTH FORK | 3100 | A/D | 0.22 | 50.8 | 0 | 0.691 | 0.036 | 0.262 | 0.16103 | 0.17861 | 0.3 | 0.1
Natural Lands | NORTH FORK | 3100 | A/D | 0.22 | 50.8 | 0 | 0.691 | 0.036 | 0.262 | 1.7375 | 1.9271 | 3.6 | 0.6
Natural Lands | NORTH FORK | 3100 | C/D | 0.22 | 50.8 | 0 | 0.691 | 0.036 | 0.262 | 12.3919 | 13.7443 | 25.8 | 4.1
Natural Lands | NORTH FORK | 3100 | D | 0.22 | 50.8 | 0 | 0.691 | 0.036 | 0.262 | 3.4044 | 3.7759 | 7.1 | 1.1
Natural Lands | NORTH FORK | 6170 | D | 0.22 | 50.8 | 0 | 0.607 | 0.033 | 0.026 | 2.5629 | 0.28209 | 0.5 | 0.6
Natural Lands | NORTH FORK | 4110 | A/D | 0.22 | 50.8 | 0 | 0.691 | 0.036 | 0.262 | 0.311 | 0.34494 | 0.6 | 0.1
Natural Lands | NORTH FORK | 4110 | C/D | 0.22 | 50.8 | 0 | 0.691 | 0.036 | 0.262 | 0.062384 | 0.069192 | 0.1 | 0
Natural Lands | NORTH FORK | 4110 | C/D | 0.22 | 50.8 | 0 | 0.691 | 0.036 | 0.262 | 1.0173 | 1.1283 | 2.1 | 0.3
Natural Lands | NORTH FORK | 4220 | C/D | 0.22 | 50.8 | 0 | 0.691 | 0.036 | 0.262 | 4.9444 | 5.484 | 10.3 | 1.6
Natural Lands | NORTH FORK | 4220 | A/D | 0.22 | 50.8 | 0 | 0.691 | 0.036 | 0.262 | 2.0141 | 2.2339 | 4.2 | 0.7
Natural Lands | NORTH FORK | 4220 | A/D | 0.22 | 50.8 | 0 | 0.691 | 0.036 | 0.262 | 0.41962 | 0.46542 | 0.9 | 0.1
Natural Lands | NORTH FORK | 4220 | C/D | 0.22 | 50.8 | 0 | 0.691 | 0.036 | 0.262 | 0.28614 | 0.31737 | 0.6 | 0.1
Natural Lands | NORTH FORK | 5300 | A/D | 0.22 | 50.8 | 0 | 0.505 | 0.068 | 0.053 | 1.2448 | 0.2793 | 0.4 | 0.3
Natural Lands | NORTH FORK | 5300 | A/D | 0.22 | 50.8 | 0 | 0.505 | 0.068 | 0.053 | 0.041281 | 0.0092621 | 0 | 0
Natural Lands | NORTH FORK | 6410 | C/D | 0.22 | 50.8 | 0 | 0.607 | 0.033 | 0.026 | 0.95395 | 0.105 | 0.2 | 0.2
Natural Lands | NORTH FORK | 6410 | A/D | 0.22 | 50.8 | 0 | 0.607 | 0.033 | 0.026 | 4.5484e-05 | 5.0063e-06 | 0 | 0
Natural Lands | NORTH FORK | 6410 | C/D | 0.22 | 50.8 | 0 | 0.607 | 0.033 | 0.026 | 0.50264 | 0.055324 | 0.1 | 0.1
Natural Lands | NORTH FORK | 4270 | D | 0.22 | 50.8 | 0 | 0.691 | 0.036 | 0.262 | 5.8036 | 6.437 | 12.1 | 1.9
Natural Lands | NORTH FORK | 4270 | C/D | 0.22 | 50.8 | 0 | 0.691 | 0.036 | 0.262 | 1.4314 | 1.5876 | 3 | 0.5
Natural Lands | NORTH FORK | 4270 | A/D | 0.22 | 50.8 | 0 | 0.691 | 0.036 | 0.262 | 1.9173 | 2.1266 | 4 | 0.6
Natural Lands | NORTH FORK | 6410 | C/D | 0.22 | 50.8 | 0 | 0.607 | 0.033 | 0.026 | 4.81 | 0.52942 | 0.9 | 1.1
Natural Lands | NORTH FORK | 6410 | A/D | 0.22 | 50.8 | 0 | 0.607 | 0.033 | 0.026 | 1.3658 | 0.15033 | 0.2 | 0.3
Natural Lands | NORTH FORK | 6410 | C/D | 0.22 | 50.8 | 0 | 0.607 | 0.033 | 0.026 | 0.83037 | 0.091396 | 0.2 | 0.2
Natural Lands | NORTH FORK | 6410 | A/D | 0.22 | 50.8 | 0 | 0.607 | 0.033 | 0.026 | 0.37704 | 0.0415 | 0.1 | 0.1
Natural Lands | NORTH FORK | 6410 | C/D | 0.22 | 50.8 | 0 | 0.607 | 0.033 | 0.026 | 0.77744 | 0.08557 | 0.1 | 0.2
Natural Lands | NORTH FORK | 4110 | A/D | 0.22 | 50.8 | 0 | 0.691 | 0.036 | 0.262 | 9.3427 | 10.3623 | 19.5 | 3.1
Natural Lands | NORTH FORK | 5200 | A/D | 0.22 | 50.8 | 0 | 0.505 | 0.068 | 0.053 | 0.7775 | 0.17444 | 0.2 | 0.2
Natural Lands | NORTH FORK | 5200 |  | 0.22 | 50.8 | 0 | 0.505 | 0.068 | 0.053 | 6.1256 | 1.3744 | 1.9 | 1.6
Natural Lands | NORTH FORK | 5200 | A/D | 0.22 | 50.8 | 0 | 0.505 | 0.068 | 0.053 | 1.4166 | 0.31785 | 0.4 | 0.4
Natural Lands | NORTH FORK | 6410 | A/D | 0.22 | 50.8 | 0 | 0.607 | 0.033 | 0.026 | 0.93599 | 0.10302 | 0.2 | 0.2
Natural Lands | NORTH FORK | 6410 | A | 0.22 | 50.8 | 0 | 0.607 | 0.033 | 0.026 | 0.13546 | 0.01491 | 0 | 0
Natural Lands | NORTH FORK | 6410 | A/D | 0.22 | 50.8 | 0 | 0.607 | 0.033 | 0.026 | 1.3238 | 0.14571 | 0.2 | 0.3
Natural Lands | NORTH FORK | 6172 | C/D | 0.22 | 50.8 | 0 | 0.607 | 0.033 | 0.026 | 1.2381 | 0.13628 | 0.2 | 0.3
Natural Lands | NORTH FORK | 6172 | C/D | 0.22 | 50.8 | 0 | 0.607 | 0.033 | 0.026 | 1.6305 | 0.17947 | 0.3 | 0.4
Natural Lands | NORTH FORK | 6410 | C/D | 0.22 | 50.8 | 0 | 0.607 | 0.033 | 0.026 | 0.081482 | 0.0089684 | 0 | 0
Natural Lands | NORTH FORK | 6410 | A/D | 0.22 | 50.8 | 0 | 0.607 | 0.033 | 0.026 | 0.018715 | 0.0020599 | 0 | 0
Natural Lands | NORTH FORK | 6410 | C/D | 0.22 | 50.8 | 0 | 0.607 | 0.033 | 0.026 | 0.28573 | 0.031449 | 0.1 | 0.1
Natural Lands | NORTH FORK | 6410 |  | 0.22 | 50.8 | 0 | 0.607 | 0.033 | 0.026 | 0.050133 | 0.0055179 | 0 | 0
Natural Lands | NORTH FORK | 6410 | A/D | 0.22 | 50.8 | 0 | 0.607 | 0.033 | 0.026 | 1.9233 | 0.21169 | 0.3 | 0.4
Natural Lands | NORTH FORK | 6410 | A/D | 0.22 | 50.8 | 0 | 0.607 | 0.033 | 0.026 | 1.492 | 0.16422 | 0.3 | 0.3
Natural Lands | NORTH FORK | 6410 | C/D | 0.22 | 50.8 | 0 | 0.607 | 0.033 | 0.026 | 1.7733 | 0.19518 | 0.3 | 0.4
Natural Lands | NORTH FORK | 3210 |  | 0.22 | 50.8 | 0 | 0.691 | 0.036 | 0.262 | 0.044667 | 0.049542 | 0.1 | 0
Natural Lands | NORTH FORK | 3210 | C/D | 0.22 | 50.8 | 0 | 0.691 | 0.036 | 0.262 | 2.3766 | 2.636 | 5 | 0.8
Natural Lands | NORTH FORK | 4240 | A | 0.22 | 50.8 | 0 | 0.691 | 0.036 | 0.262 | 0.67398 | 0.74754 | 1.4 | 0.2
Natural Lands | NORTH FORK | 4240 | A | 0.22 | 50.8 | 0 | 0.691 | 0.036 | 0.262 | 2.5116 | 2.7858 | 5.2 | 0.8
Natural Lands | NORTH FORK | 4240 |  | 0.22 | 50.8 | 0 | 0.691 | 0.036 | 0.262 | 0.085291 | 0.0946 | 0.2 | 0
Natural Lands | NORTH FORK | 5300 | C/D | 0.22 | 50.8 | 0 | 0.505 | 0.068 | 0.053 | 2.5325 | 0.5682 | 0.8 | 0.7
Natural Lands | NORTH FORK | 4110 | C/D | 0.22 | 50.8 | 0 | 0.691 | 0.036 | 0.262 | 3.9314 | 4.3605 | 8.2 | 1.3
Natural Lands | NORTH FORK | 4110 | A/D | 0.22 | 50.8 | 0 | 0.691 | 0.036 | 0.262 | 3.5239 | 3.9085 | 7.3 | 1.2
Natural Lands | NORTH FORK | 4110 | C/D | 0.22 | 50.8 | 0 | 0.691 | 0.036 | 0.262 | 3.6337 | 4.0302 | 7.6 | 1.2
Natural Lands | NORTH FORK | 4110 | C/D | 0.22 | 50.8 | 0 | 0.691 | 0.036 | 0.262 | 11.9198 | 13.2206 | 24.9 | 3.9
Natural Lands | NORTH FORK | 4110 | A/D | 0.22 | 50.8 | 0 | 0.691 | 0.036 | 0.262 | 12.3998 | 13.7531 | 25.9 | 4.1
Natural Lands | NORTH FORK | 4110 |  | 0.22 | 50.8 | 0 | 0.691 | 0.036 | 0.262 | 0.0016303 | 0.0018082 | 0 | 0
Natural Lands | NORTH FORK | 6200 | A/D | 0.22 | 50.8 | 0 | 0.607 | 0.033 | 0.026 | 1.8097 | 0.19919 | 0.3 | 0.4
Natural Lands | NORTH FORK | 6200 | C/D | 0.22 | 50.8 | 0 | 0.607 | 0.033 | 0.026 | 0.72768 | 0.080093 | 0.1 | 0.2
Natural Lands | NORTH FORK | 6200 | C/D | 0.22 | 50.8 | 0 | 0.607 | 0.033 | 0.026 | 0.82319 | 0.090606 | 0.1 | 0.2
Natural Lands | NORTH FORK | 6172 | C/D | 0.22 | 50.8 | 0 | 0.607 | 0.033 | 0.026 | 9.5754 | 1.0539 | 1.7 | 2.2
Natural Lands | NORTH FORK | 6172 | A/D | 0.22 | 50.8 | 0 | 0.607 | 0.033 | 0.026 | 5.0935 | 0.56062 | 0.9 | 1.2
Natural Lands | NORTH FORK | 4220 | C/D | 0.22 | 50.8 | 0 | 0.691 | 0.036 | 0.262 | 2.3447 | 2.6006 | 4.9 | 0.8
Natural Lands | NORTH FORK | 4220 | C/D | 0.22 | 50.8 | 0 | 0.691 | 0.036 | 0.262 | 2.4794 | 2.75 | 5.2 | 0.8
Natural Lands | NORTH FORK | 4220 | C/D | 0.22 | 50.8 | 0 | 0.691 | 0.036 | 0.262 | 0.48747 | 0.54067 | 1 | 0.2
Natural Lands | NORTH FORK | 6430 | C/D | 0.22 | 50.8 | 0 | 0.607 | 0.033 | 0.026 | 2.6656 | 0.2934 | 0.5 | 0.6
Natural Lands | NORTH FORK | 6430 | C/D | 0.22 | 50.8 | 0 | 0.607 | 0.033 | 0.026 | 0.9929 | 0.10929 | 0.2 | 0.2
Natural Lands | NORTH FORK | 5120 | C/D | 0.22 | 50.8 | 0 | 0.505 | 0.068 | 0.053 | 0.42175 | 0.094628 | 0.1 | 0.1
Natural Lands | NORTH FORK | 5120 | A/D | 0.22 | 50.8 | 0 | 0.505 | 0.068 | 0.053 | 0.55168 | 0.12378 | 0.2 | 0.1
Natural Lands | NORTH FORK | 5120 | D | 0.22 | 50.8 | 0 | 0.505 | 0.068 | 0.053 | 0.66546 | 0.14931 | 0.2 | 0.2
Natural Lands | NORTH FORK | 5120 | C/D | 0.22 | 50.8 | 0 | 0.505 | 0.068 | 0.053 | 1.1828 | 0.26539 | 0.4 | 0.3
Natural Lands | NORTH FORK | 5120 | D | 0.22 | 50.8 | 0 | 0.505 | 0.068 | 0.053 | 14.3754 | 3.2254 | 4.4 | 3.8
Natural Lands | NORTH FORK | 5120 | C/D | 0.22 | 50.8 | 0 | 0.505 | 0.068 | 0.053 | 14.7951 | 3.3195 | 4.6 | 3.9
Natural Lands | NORTH FORK | 5120 | D | 0.22 | 50.8 | 0 | 0.505 | 0.068 | 0.053 | 3.0956 | 0.69455 | 1 | 0.8
Natural Lands | NORTH FORK | 5120 | A/D | 0.22 | 50.8 | 0 | 0.505 | 0.068 | 0.053 | 0.87493 | 0.19631 | 0.3 | 0.2
Natural Lands | NORTH FORK | 5120 | D | 0.22 | 50.8 | 0 | 0.505 | 0.068 | 0.053 | 2.378 | 0.53355 | 0.7 | 0.6
Natural Lands | NORTH FORK | 3100 | C/D | 0.22 | 50.8 | 0 | 0.691 | 0.036 | 0.262 | 17.0935 | 18.959 | 35.6 | 5.6
Natural Lands | NORTH FORK | 3100 | A/D | 0.22 | 50.8 | 0 | 0.691 | 0.036 | 0.262 | 0.72181 | 0.80058 | 1.5 | 0.2
Natural Lands | NORTH FORK | 6410 | C/D | 0.22 | 50.8 | 0 | 0.607 | 0.033 | 0.026 | 0.74749 | 0.082273 | 0.1 | 0.2
Natural Lands | NORTH FORK | 6410 | C/D | 0.22 | 50.8 | 0 | 0.607 | 0.033 | 0.026 | 2.697 | 0.29685 | 0.5 | 0.6
Natural Lands | NORTH FORK | 4110 | C/D | 0.22 | 50.8 | 0 | 0.691 | 0.036 | 0.262 | 3.7138 | 4.1191 | 7.7 | 1.2
Natural Lands | NORTH FORK | 4110 | C/D | 0.22 | 50.8 | 0 | 0.691 | 0.036 | 0.262 | 0.052986 | 0.058768 | 0.1 | 0
Natural Lands | NORTH FORK | 5300 | C/D | 0.22 | 50.8 | 0 | 0.505 | 0.068 | 0.053 | 0.0011863 | 0.00026617 | 0 | 0
Natural Lands | NORTH FORK | 5300 | A/D | 0.22 | 50.8 | 0 | 0.505 | 0.068 | 0.053 | 1.5292 | 0.34309 | 0.5 | 0.4
Natural Lands | NORTH FORK | 5300 | C/D | 0.22 | 50.8 | 0 | 0.505 | 0.068 | 0.053 | 0.047716 | 0.010706 | 0 | 0
Natural Lands | NORTH FORK | 5300 | C/D | 0.22 | 50.8 | 0 | 0.505 | 0.068 | 0.053 | 1.1283 | 0.25316 | 0.3 | 0.3
Natural Lands | NORTH FORK | 6410 | C/D | 0.22 | 50.8 | 0 | 0.607 | 0.033 | 0.026 | 0.81275 | 0.089456 | 0.1 | 0.2
Natural Lands | NORTH FORK | 6410 | D | 0.22 | 50.8 | 0 | 0.607 | 0.033 | 0.026 | 0.55731 | 0.061342 | 0.1 | 0.1
Natural Lands | NORTH FORK | 3100 | D | 0.22 | 50.8 | 0 | 0.691 | 0.036 | 0.262 | 0.56184 | 0.62316 | 1.2 | 0.2
Natural Lands | NORTH FORK | 3100 | C/D | 0.22 | 50.8 | 0 | 0.691 | 0.036 | 0.262 | 0.50203 | 0.55682 | 1 | 0.2
Natural Lands | NORTH FORK | 3100 | C/D | 0.22 | 50.8 | 0 | 0.691 | 0.036 | 0.262 | 16.2467 | 18.0198 | 33.9 | 5.3
Natural Lands | NORTH FORK | 3100 | A/D | 0.22 | 50.8 | 0 | 0.691 | 0.036 | 0.262 | 1.1671 | 1.2945 | 2.4 | 0.4
Natural Lands | NORTH FORK | 3100 | C/D | 0.22 | 50.8 | 0 | 0.691 | 0.036 | 0.262 | 5.1671 | 5.731 | 10.8 | 1.7
Natural Lands | NORTH FORK | 3100 | C/D | 0.22 | 50.8 | 0 | 0.691 | 0.036 | 0.262 | 0.7393 | 0.81998 | 1.5 | 0.2
Natural Lands | NORTH FORK | 3100 | C/D | 0.22 | 50.8 | 0 | 0.691 | 0.036 | 0.262 | 13.8724 | 15.3863 | 28.9 | 4.6
Natural Lands | NORTH FORK | 3100 | C/D | 0.22 | 50.8 | 0 | 0.691 | 0.036 | 0.262 | 0.033411 | 0.037057 | 0.1 | 0
Natural Lands | NORTH FORK | 4200 | C/D | 0.22 | 50.8 | 0 | 0.691 | 0.036 | 0.262 | 5.7143 | 6.3379 | 11.9 | 1.9
Natural Lands | NORTH FORK | 4200 | D | 0.22 | 50.8 | 0 | 0.691 | 0.036 | 0.262 | 4.004 | 4.441 | 8.4 | 1.3
Natural Lands | NORTH FORK | 4110 | A | 0.22 | 50.8 | 0 | 0.691 | 0.036 | 0.262 | 0.62831 | 0.69688 | 1.3 | 0.2
Natural Lands | NORTH FORK | 4110 | C/D | 0.22 | 50.8 | 0 | 0.691 | 0.036 | 0.262 | 33.0924 | 36.7039 | 69 | 10.9
Natural Lands | NORTH FORK | 4110 |  | 0.22 | 50.8 | 0 | 0.691 | 0.036 | 0.262 | 0.016596 | 0.018407 | 0 | 0
Natural Lands | NORTH FORK | 4110 | A/D | 0.22 | 50.8 | 0 | 0.691 | 0.036 | 0.262 | 0.38185 | 0.42352 | 0.8 | 0.1
Natural Lands | NORTH FORK | 4110 | A/D | 0.22 | 50.8 | 0 | 0.691 | 0.036 | 0.262 | 6.1577 | 6.8297 | 12.8 | 2
Natural Lands | NORTH FORK | 4110 | C/D | 0.22 | 50.8 | 0 | 0.691 | 0.036 | 0.262 | 11.9058 | 13.2051 | 24.8 | 3.9
Natural Lands | NORTH FORK | 4110 | A/D | 0.22 | 50.8 | 0 | 0.691 | 0.036 | 0.262 | 0.050913 | 0.056469 | 0.1 | 0
Natural Lands | NORTH FORK | 4110 | D | 0.22 | 50.8 | 0 | 0.691 | 0.036 | 0.262 | 0.39173 | 0.43448 | 0.8 | 0.1
Natural Lands | NORTH FORK | 4110 | A | 0.22 | 50.8 | 0 | 0.691 | 0.036 | 0.262 | 0.32399 | 0.35935 | 0.7 | 0.1
Natural Lands | NORTH FORK | 4110 | A | 0.22 | 50.8 | 0 | 0.691 | 0.036 | 0.262 | 3.2167 | 3.5677 | 6.7 | 1.1
Natural Lands | NORTH FORK | 4110 | C/D | 0.22 | 50.8 | 0 | 0.691 | 0.036 | 0.262 | 27.7039 | 30.7273 | 57.8 | 9.1
Natural Lands | NORTH FORK | 4110 | A/D | 0.22 | 50.8 | 0 | 0.691 | 0.036 | 0.262 | 0.36862 | 0.40884 | 0.8 | 0.1
Natural Lands | NORTH FORK | 4110 | B/D | 0.22 | 50.8 | 0 | 0.691 | 0.036 | 0.262 | 1.9866 | 2.2034 | 4.1 | 0.7
Natural Lands | NORTH FORK | 4110 | A/D | 0.22 | 50.8 | 0 | 0.691 | 0.036 | 0.262 | 0.83673 | 0.92805 | 1.7 | 0.3
Natural Lands | NORTH FORK | 4110 | A/D | 0.22 | 50.8 | 0 | 0.691 | 0.036 | 0.262 | 0.34129 | 0.37854 | 0.7 | 0.1
Natural Lands | NORTH FORK | 4110 | B/D | 0.22 | 50.8 | 0 | 0.691 | 0.036 | 0.262 | 11.6148 | 12.8823 | 24.2 | 3.8
Natural Lands | NORTH FORK | 4110 | C/D | 0.22 | 50.8 | 0 | 0.691 | 0.036 | 0.262 | 64.8084 | 71.8811 | 135.2 | 21.3
Natural Lands | NORTH FORK | 4110 | D | 0.22 | 50.8 | 0 | 0.691 | 0.036 | 0.262 | 2.7238 | 3.0211 | 5.7 | 0.9
Natural Lands | NORTH FORK | 4110 | A/D | 0.22 | 50.8 | 0 | 0.691 | 0.036 | 0.262 | 1.555 | 1.7247 | 3.2 | 0.5
Natural Lands | NORTH FORK | 4110 | C/D | 0.22 | 50.8 | 0 | 0.691 | 0.036 | 0.262 | 0.54951 | 0.60948 | 1.1 | 0.2
Natural Lands | NORTH FORK | 4110 | D | 0.22 | 50.8 | 0 | 0.691 | 0.036 | 0.262 | 4.2496 | 4.7134 | 8.9 | 1.4
Natural Lands | NORTH FORK | 4110 | A/D | 0.22 | 50.8 | 0 | 0.691 | 0.036 | 0.262 | 1.9245 | 2.1346 | 4 | 0.6
Natural Lands | NORTH FORK | 4110 | C/D | 0.22 | 50.8 | 0 | 0.691 | 0.036 | 0.262 | 1.3808 | 1.5315 | 2.9 | 0.5
Natural Lands | NORTH FORK | 4110 | A | 0.22 | 50.8 | 0 | 0.691 | 0.036 | 0.262 | 8.6618 | 9.6071 | 18.1 | 2.8
Natural Lands | NORTH FORK | 5300 | C/D | 0.22 | 50.8 | 0 | 0.505 | 0.068 | 0.053 | 0.72412 | 0.16247 | 0.2 | 0.2
Natural Lands | NORTH FORK | 5300 | A/D | 0.22 | 50.8 | 0 | 0.505 | 0.068 | 0.053 | 0.091929 | 0.020626 | 0 | 0
Natural Lands | NORTH FORK | 5300 | A/D | 0.22 | 50.8 | 0 | 0.505 | 0.068 | 0.053 | 0.012945 | 0.0029045 | 0 | 0
Natural Lands | NORTH FORK | 4110 | A/D | 0.22 | 50.8 | 0 | 0.691 | 0.036 | 0.262 | 0.503 | 0.5579 | 1 | 0.2
Natural Lands | NORTH FORK | 4110 |  | 0.22 | 50.8 | 0 | 0.691 | 0.036 | 0.262 | 0.028739 | 0.031876 | 0.1 | 0
Natural Lands | NORTH FORK | 4110 | C/D | 0.22 | 50.8 | 0 | 0.691 | 0.036 | 0.262 | 0.19019 | 0.21095 | 0.4 | 0.1
Natural Lands | NORTH FORK | 4110 | C/D | 0.22 | 50.8 | 0 | 0.691 | 0.036 | 0.262 | 0.27708 | 0.30732 | 0.6 | 0.1
Natural Lands | NORTH FORK | 4110 | C/D | 0.22 | 50.8 | 0 | 0.691 | 0.036 | 0.262 | 0.69215 | 0.76769 | 1.4 | 0.2
Natural Lands | NORTH FORK | 4110 | C/D | 0.22 | 50.8 | 0 | 0.691 | 0.036 | 0.262 | 0.047128 | 0.052272 | 0.1 | 0
Natural Lands | NORTH FORK | 4110 | C/D | 0.22 | 50.8 | 0 | 0.691 | 0.036 | 0.262 | 2.4592 | 2.7276 | 5.1 | 0.8
Natural Lands | NORTH FORK | 4110 | A/D | 0.22 | 50.8 | 0 | 0.691 | 0.036 | 0.262 | 17.7407 | 19.6768 | 37 | 5.8
Natural Lands | NORTH FORK | 4110 | C/D | 0.22 | 50.8 | 0 | 0.691 | 0.036 | 0.262 | 98.5938 | 109.3537 | 205.6 | 32.4
Natural Lands | NORTH FORK | 4110 |  | 0.22 | 50.8 | 0 | 0.691 | 0.036 | 0.262 | 0.036432 | 0.040408 | 0.1 | 0
Natural Lands | NORTH FORK | 4110 | C/D | 0.22 | 50.8 | 0 | 0.691 | 0.036 | 0.262 | 7.0112 | 7.7763 | 14.6 | 2.3
Natural Lands | NORTH FORK | 4110 | C/D | 0.22 | 50.8 | 0 | 0.691 | 0.036 | 0.262 | 4.4917 | 4.9819 | 9.4 | 1.5
Natural Lands | NORTH FORK | 4110 | C/D | 0.22 | 50.8 | 0 | 0.691 | 0.036 | 0.262 | 1.1529 | 1.2787 | 2.4 | 0.4
Natural Lands | NORTH FORK | 4340 | A/D | 0.22 | 50.8 | 0 | 0.691 | 0.036 | 0.262 | 0.45116 | 0.5004 | 0.9 | 0.1
Natural Lands | NORTH FORK | 4340 | A/D | 0.22 | 50.8 | 0 | 0.691 | 0.036 | 0.262 | 2.2315 | 2.4751 | 4.7 | 0.7
Natural Lands | NORTH FORK | 4340 | A/D | 0.22 | 50.8 | 0 | 0.691 | 0.036 | 0.262 | 3.9974 | 4.4337 | 8.3 | 1.3
Natural Lands | NORTH FORK | 4340 | A | 0.22 | 50.8 | 0 | 0.691 | 0.036 | 0.262 | 9.6308 | 10.6819 | 20.1 | 3.2
Natural Lands | NORTH FORK | 4340 | A/D | 0.22 | 50.8 | 0 | 0.691 | 0.036 | 0.262 | 0.18321 | 0.2032 | 0.4 | 0.1
Natural Lands | NORTH FORK | 4340 | A/D | 0.22 | 50.8 | 0 | 0.691 | 0.036 | 0.262 | 7.877 | 8.7367 | 16.4 | 2.6
Natural Lands | NORTH FORK | 5300 | A/D | 0.22 | 50.8 | 0 | 0.505 | 0.068 | 0.053 | 1.2821 | 0.28767 | 0.4 | 0.3
Natural Lands | NORTH FORK | 5300 | A/D | 0.22 | 50.8 | 0 | 0.505 | 0.068 | 0.053 | 0.59062 | 0.13252 | 0.2 | 0.2
Natural Lands | NORTH FORK | 3200 | A/D | 0.22 | 50.8 | 0 | 0.691 | 0.036 | 0.262 | 0.92896 | 1.0303 | 1.9 | 0.3
Natural Lands | NORTH FORK | 3200 | C/D | 0.22 | 50.8 | 0 | 0.691 | 0.036 | 0.262 | 0.042388 | 0.047014 | 0.1 | 0
Natural Lands | NORTH FORK | 3200 | C/D | 0.22 | 50.8 | 0 | 0.691 | 0.036 | 0.262 | 24.2041 | 26.8456 | 50.5 | 8
Natural Lands | NORTH FORK | 5300 | C/D | 0.22 | 50.8 | 0 | 0.505 | 0.068 | 0.053 | 1.032 | 0.23155 | 0.3 | 0.3
Natural Lands | NORTH FORK | 5300 | C/D | 0.22 | 50.8 | 0 | 0.505 | 0.068 | 0.053 | 0.16887 | 0.037889 | 0.1 | 0
Natural Lands | NORTH FORK | 5300 | C/D | 0.22 | 50.8 | 0 | 0.505 | 0.068 | 0.053 | 4.7974 | 1.0764 | 1.5 | 1.3
Natural Lands | NORTH FORK | 6410 | C/D | 0.22 | 50.8 | 0 | 0.607 | 0.033 | 0.026 | 5.3357 | 0.58728 | 1 | 1.2
Natural Lands | NORTH FORK | 3200 | A | 0.22 | 50.8 | 0 | 0.691 | 0.036 | 0.262 | 12.2508 | 13.5878 | 25.5 | 4
Natural Lands | NORTH FORK | 3200 | A | 0.22 | 50.8 | 0 | 0.691 | 0.036 | 0.262 | 0.25383 | 0.28154 | 0.5 | 0.1
Natural Lands | NORTH FORK | 6210 | C/D | 0.22 | 50.8 | 0 | 0.607 | 0.033 | 0.026 | 8.9883 | 0.98932 | 1.6 | 2.1
Natural Lands | NORTH FORK | 6210 | C/D | 0.22 | 50.8 | 0 | 0.607 | 0.033 | 0.026 | 0.018498 | 0.0020361 | 0 | 0
Natural Lands | NORTH FORK | 6210 | C/D | 0.22 | 50.8 | 0 | 0.607 | 0.033 | 0.026 | 1.7892 | 0.19693 | 0.3 | 0.4
Natural Lands | NORTH FORK | 6210 | B/D | 0.22 | 50.8 | 0 | 0.607 | 0.033 | 0.026 | 4.3803 | 0.48213 | 0.8 | 1
Natural Lands | NORTH FORK | 6210 | C/D | 0.22 | 50.8 | 0 | 0.607 | 0.033 | 0.026 | 0.6689 | 0.073624 | 0.1 | 0.2
Natural Lands | NORTH FORK | 6250 | A/D | 0.22 | 50.8 | 0 | 0.607 | 0.033 | 0.026 | 0.48512 | 0.053395 | 0.1 | 0.1
Natural Lands | NORTH FORK | 6250 | D | 0.22 | 50.8 | 0 | 0.607 | 0.033 | 0.026 | 3.2656 | 0.35943 | 0.6 | 0.8
Natural Lands | NORTH FORK | 6250 | C/D | 0.22 | 50.8 | 0 | 0.607 | 0.033 | 0.026 | 1.2587 | 0.13854 | 0.2 | 0.3
Natural Lands | NORTH FORK | 6250 | D | 0.22 | 50.8 | 0 | 0.607 | 0.033 | 0.026 | 3.5076 | 0.38607 | 0.6 | 0.8
Natural Lands | NORTH FORK | 6250 | C/D | 0.22 | 50.8 | 0 | 0.607 | 0.033 | 0.026 | 0.28777 | 0.031674 | 0.1 | 0.1
Natural Lands | NORTH FORK | 6250 | A/D | 0.22 | 50.8 | 0 | 0.607 | 0.033 | 0.026 | 0.13441 | 0.014794 | 0 | 0
Natural Lands | NORTH FORK | 6250 | A/D | 0.22 | 50.8 | 0 | 0.607 | 0.033 | 0.026 | 1.9559 | 0.21528 | 0.4 | 0.4
Natural Lands | NORTH FORK | 6250 | C/D | 0.22 | 50.8 | 0 | 0.607 | 0.033 | 0.026 | 0.25414 | 0.027973 | 0 | 0.1
Natural Lands | NORTH FORK | 6170 | A/D | 0.22 | 50.8 | 0 | 0.607 | 0.033 | 0.026 | 0.39231 | 0.04318 | 0.1 | 0.1
Natural Lands | NORTH FORK | 6170 | C/D | 0.22 | 50.8 | 0 | 0.607 | 0.033 | 0.026 | 4.8669 | 0.53569 | 0.9 | 1.1
Natural Lands | NORTH FORK | 6440 | A/D | 0.22 | 50.8 | 0 | 0.607 | 0.033 | 0.026 | 5.6394 | 0.62071 | 1 | 1.3
Natural Lands | NORTH FORK | 6440 | C/D | 0.22 | 50.8 | 0 | 0.607 | 0.033 | 0.026 | 0.3634 | 0.039999 | 0.1 | 0.1
Natural Lands | NORTH FORK | 5300 | D | 0.22 | 50.8 | 0 | 0.505 | 0.068 | 0.053 | 0.52939 | 0.11878 | 0.2 | 0.1
Natural Lands | NORTH FORK | 5300 | C/D | 0.22 | 50.8 | 0 | 0.505 | 0.068 | 0.053 | 2.8773 | 0.64557 | 0.9 | 0.8
Natural Lands | NORTH FORK | 5300 | C/D | 0.22 | 50.8 | 0 | 0.505 | 0.068 | 0.053 | 0.0024568 | 0.00055122 | 0 | 0
Natural Lands | NORTH FORK | 5300 | A | 0.22 | 50.8 | 0 | 0.505 | 0.068 | 0.053 | 0.96576 | 0.21668 | 0.3 | 0.3
Natural Lands | NORTH FORK | 6430 | C/D | 0.22 | 50.8 | 0 | 0.607 | 0.033 | 0.026 | 3.9215 | 0.43162 | 0.7 | 0.9
Natural Lands | NORTH FORK | 6430 | D | 0.22 | 50.8 | 0 | 0.607 | 0.033 | 0.026 | 0.0090392 | 0.00099491 | 0 | 0
Natural Lands | NORTH FORK | 3200 | C/D | 0.22 | 50.8 | 0 | 0.691 | 0.036 | 0.262 | 0.62766 | 0.69616 | 1.3 | 0.2
Natural Lands | NORTH FORK | 3200 | C/D | 0.22 | 50.8 | 0 | 0.691 | 0.036 | 0.262 | 10.1685 | 11.2782 | 21.2 | 3.3
Natural Lands | NORTH FORK | 5300 | D | 0.22 | 50.8 | 0 | 0.505 | 0.068 | 0.053 | 1.1538 | 0.25888 | 0.4 | 0.3
Natural Lands | NORTH FORK | 5120 | C/D | 0.22 | 50.8 | 0 | 0.505 | 0.068 | 0.053 | 2.2049 | 0.49471 | 0.7 | 0.6
Natural Lands | NORTH FORK | 5120 | C/D | 0.22 | 50.8 | 0 | 0.505 | 0.068 | 0.053 | 0.09181 | 0.020599 | 0 | 0
Natural Lands | NORTH FORK | 5120 | C/D | 0.22 | 50.8 | 0 | 0.505 | 0.068 | 0.053 | 0.0082617 | 0.0018537 | 0 | 0
Natural Lands | NORTH FORK | 5120 | A/D | 0.22 | 50.8 | 0 | 0.505 | 0.068 | 0.053 | 2.0403 | 0.45777 | 0.6 | 0.5
Natural Lands | NORTH FORK | 5120 | C/D | 0.22 | 50.8 | 0 | 0.505 | 0.068 | 0.053 | 2.2783 | 0.51117 | 0.7 | 0.6
Natural Lands | NORTH FORK | 5120 | C/D | 0.22 | 50.8 | 0 | 0.505 | 0.068 | 0.053 | 16.5839 | 3.7209 | 5.1 | 4.3
Natural Lands | NORTH FORK | 5120 | D | 0.22 | 50.8 | 0 | 0.505 | 0.068 | 0.053 | 2.2759 | 0.51063 | 0.7 | 0.6
Natural Lands | NORTH FORK | 4110 |  | 0.22 | 50.8 | 0 | 0.691 | 0.036 | 0.262 | 0.025665 | 0.028466 | 0.1 | 0
Natural Lands | NORTH FORK | 4110 | C/D | 0.22 | 50.8 | 0 | 0.691 | 0.036 | 0.262 | 5.71 | 6.3332 | 11.9 | 1.9
Natural Lands | NORTH FORK | 4110 | C/D | 0.22 | 50.8 | 0 | 0.691 | 0.036 | 0.262 | 0.09061 | 0.1005 | 0.2 | 0
Natural Lands | NORTH FORK | 4110 | C/D | 0.22 | 50.8 | 0 | 0.691 | 0.036 | 0.262 | 0.053328 | 0.059148 | 0.1 | 0
Natural Lands | NORTH FORK | 4110 | C/D | 0.22 | 50.8 | 0 | 0.691 | 0.036 | 0.262 | 2.1722 | 2.4092 | 4.5 | 0.7
Natural Lands | NORTH FORK | 4110 | C/D | 0.22 | 50.8 | 0 | 0.691 | 0.036 | 0.262 | 2.3672 | 2.6256 | 4.9 | 0.8
Natural Lands | NORTH FORK | 6170 |  | 0.22 | 50.8 | 0 | 0.607 | 0.033 | 0.026 | 0.0021489 | 0.00023652 | 0 | 0
Natural Lands | NORTH FORK | 6170 | A/D | 0.22 | 50.8 | 0 | 0.607 | 0.033 | 0.026 | 0.10264 | 0.011298 | 0 | 0
Natural Lands | NORTH FORK | 6170 | D | 0.22 | 50.8 | 0 | 0.607 | 0.033 | 0.026 | 14.7103 | 1.6191 | 2.7 | 3.4
Natural Lands | NORTH FORK | 4340 | C/D | 0.22 | 50.8 | 0 | 0.691 | 0.036 | 0.262 | 16.0654 | 17.8187 | 33.5 | 5.3
Natural Lands | NORTH FORK | 4340 | C/D | 0.22 | 50.8 | 0 | 0.691 | 0.036 | 0.262 | 7.5702 | 8.3963 | 15.8 | 2.5
Natural Lands | NORTH FORK | 6410 | C/D | 0.22 | 50.8 | 0 | 0.607 | 0.033 | 0.026 | 1.5767 | 0.17354 | 0.3 | 0.4
Natural Lands | NORTH FORK | 6250 | C/D | 0.22 | 50.8 | 0 | 0.607 | 0.033 | 0.026 | 2.7544 | 0.30317 | 0.5 | 0.6
Natural Lands | NORTH FORK | 6250 | C/D | 0.22 | 50.8 | 0 | 0.607 | 0.033 | 0.026 | 0.0046498 | 0.00051178 | 0 | 0
Natural Lands | NORTH FORK | 6410 |  | 0.22 | 50.8 | 0 | 0.607 | 0.033 | 0.026 | 1.9425 | 0.2138 | 0.4 | 0.4
Natural Lands | NORTH FORK | 6410 | C/D | 0.22 | 50.8 | 0 | 0.607 | 0.033 | 0.026 | 0.20978 | 0.02309 | 0 | 0
Natural Lands | NORTH FORK | 6172 | A | 0.22 | 50.8 | 0 | 0.607 | 0.033 | 0.026 | 0.61903 | 0.068135 | 0.1 | 0.1
Natural Lands | NORTH FORK | 6172 | C/D | 0.22 | 50.8 | 0 | 0.607 | 0.033 | 0.026 | 1.9233 | 0.21169 | 0.3 | 0.4
Natural Lands | NORTH FORK | 6172 | A | 0.22 | 50.8 | 0 | 0.607 | 0.033 | 0.026 | 0.00016715 | 1.8398e-05 | 0 | 0
Natural Lands | NORTH FORK | 6172 | A | 0.22 | 50.8 | 0 | 0.607 | 0.033 | 0.026 | 0.091763 | 0.0101 | 0 | 0
Natural Lands | NORTH FORK | 6172 | D | 0.22 | 50.8 | 0 | 0.607 | 0.033 | 0.026 | 3.4035 | 0.37461 | 0.6 | 0.8
Natural Lands | NORTH FORK | 5120 | A | 0.22 | 50.8 | 0 | 0.505 | 0.068 | 0.053 | 1.0407 | 0.23351 | 0.3 | 0.3
Natural Lands | NORTH FORK | 5120 |  | 0.22 | 50.8 | 0 | 0.505 | 0.068 | 0.053 | 1.0514 | 0.23591 | 0.3 | 0.3
Natural Lands | NORTH FORK | 5120 | C/D | 0.22 | 50.8 | 0 | 0.505 | 0.068 | 0.053 | 3.6184 | 0.81185 | 1.1 | 0.9
Natural Lands | NORTH FORK | 5120 | C/D | 0.22 | 50.8 | 0 | 0.505 | 0.068 | 0.053 | 1.7305 | 0.38827 | 0.5 | 0.5
Natural Lands | NORTH FORK | 5120 | A/D | 0.22 | 50.8 | 0 | 0.505 | 0.068 | 0.053 | 0.27893 | 0.062583 | 0.1 | 0.1
Natural Lands | NORTH FORK | 5120 | A | 0.22 | 50.8 | 0 | 0.505 | 0.068 | 0.053 | 1.2015 | 0.26957 | 0.4 | 0.3
Natural Lands | NORTH FORK | 5120 | A | 0.22 | 50.8 | 0 | 0.505 | 0.068 | 0.053 | 2.2704 | 0.50939 | 0.7 | 0.6
Natural Lands | NORTH FORK | 6410 | C/D | 0.22 | 50.8 | 0 | 0.607 | 0.033 | 0.026 | 5.4799 | 0.60315 | 1 | 1.3
Natural Lands | NORTH FORK | 6410 | C/D | 0.22 | 50.8 | 0 | 0.607 | 0.033 | 0.026 | 0.27328 | 0.030079 | 0 | 0.1
Natural Lands | NORTH FORK | 6410 | A/D | 0.22 | 50.8 | 0 | 0.607 | 0.033 | 0.026 | 0.040233 | 0.0044284 | 0 | 0
Natural Lands | NORTH FORK | 6410 | C/D | 0.22 | 50.8 | 0 | 0.607 | 0.033 | 0.026 | 1.1379 | 0.12524 | 0.2 | 0.3
Natural Lands | NORTH FORK | 6410 | C/D | 0.22 | 50.8 | 0 | 0.607 | 0.033 | 0.026 | 0.60427 | 0.06651 | 0.1 | 0.1
Natural Lands | NORTH FORK | 6410 | C/D | 0.22 | 50.8 | 0 | 0.607 | 0.033 | 0.026 | 4.7877 | 0.52697 | 0.9 | 1.1
Natural Lands | NORTH FORK | 6170 | C/D | 0.22 | 50.8 | 0 | 0.607 | 0.033 | 0.026 | 0.43298 | 0.047656 | 0.1 | 0.1
Natural Lands | NORTH FORK | 6170 | A | 0.22 | 50.8 | 0 | 0.607 | 0.033 | 0.026 | 2.8328 | 0.3118 | 0.5 | 0.7
Natural Lands | NORTH FORK | 6170 | D | 0.22 | 50.8 | 0 | 0.607 | 0.033 | 0.026 | 4.7493 | 0.52274 | 0.9 | 1.1
Natural Lands | NORTH FORK | 6170 | C/D | 0.22 | 50.8 | 0 | 0.607 | 0.033 | 0.026 | 1.6887 | 0.18587 | 0.3 | 0.4
Natural Lands | NORTH FORK | 6250 | C/D | 0.22 | 50.8 | 0 | 0.607 | 0.033 | 0.026 | 6.0276 | 0.66344 | 1.1 | 1.4
Natural Lands | NORTH FORK | 6250 | C/D | 0.22 | 50.8 | 0 | 0.607 | 0.033 | 0.026 | 0.19893 | 0.021896 | 0 | 0
Natural Lands | NORTH FORK | 6250 | C/D | 0.22 | 50.8 | 0 | 0.607 | 0.033 | 0.026 | 3.4589 | 0.38071 | 0.6 | 0.8
Natural Lands | NORTH FORK | 6250 | C/D | 0.22 | 50.8 | 0 | 0.607 | 0.033 | 0.026 | 15.2535 | 1.6789 | 2.8 | 3.5
Natural Lands | NORTH FORK | 6410 | A/D | 0.22 | 50.8 | 0 | 0.607 | 0.033 | 0.026 | 1.2806 | 0.14095 | 0.2 | 0.3
Natural Lands | NORTH FORK | 6410 | C/D | 0.22 | 50.8 | 0 | 0.607 | 0.033 | 0.026 | 0.15198 | 0.016727 | 0 | 0
Natural Lands | NORTH FORK | 4200 | C/D | 0.22 | 50.8 | 0 | 0.691 | 0.036 | 0.262 | 0.23483 | 0.26046 | 0.5 | 0.1
Natural Lands | NORTH FORK | 4200 |  | 0.22 | 50.8 | 0 | 0.691 | 0.036 | 0.262 | 0.037697 | 0.041811 | 0.1 | 0
Natural Lands | NORTH FORK | 4200 | C/D | 0.22 | 50.8 | 0 | 0.691 | 0.036 | 0.262 | 7.6148 | 8.4458 | 15.9 | 2.5
Natural Lands | NORTH FORK | 4200 | C/D | 0.22 | 50.8 | 0 | 0.691 | 0.036 | 0.262 | 3.5345 | 3.9203 | 7.4 | 1.2
Natural Lands | NORTH FORK | 4200 | C/D | 0.22 | 50.8 | 0 | 0.691 | 0.036 | 0.262 | 2.3303 | 2.5846 | 4.9 | 0.8
Natural Lands | NORTH FORK | 4200 | D | 0.22 | 50.8 | 0 | 0.691 | 0.036 | 0.262 | 0.68698 | 0.76195 | 1.4 | 0.2
Natural Lands | NORTH FORK | 3200 | C/D | 0.22 | 50.8 | 0 | 0.691 | 0.036 | 0.262 | 3.1864 | 3.5341 | 6.6 | 1
Natural Lands | NORTH FORK | 3200 | C/D | 0.22 | 50.8 | 0 | 0.691 | 0.036 | 0.262 | 1.3321 | 1.4774 | 2.8 | 0.4
Natural Lands | NORTH FORK | 3200 | A/D | 0.22 | 50.8 | 0 | 0.691 | 0.036 | 0.262 | 11.2274 | 12.4527 | 23.4 | 3.7
Natural Lands | NORTH FORK | 5300 | A | 0.22 | 50.8 | 0 | 0.505 | 0.068 | 0.053 | 0.15612 | 0.035027 | 0 | 0
Natural Lands | NORTH FORK | 5300 | C/D | 0.22 | 50.8 | 0 | 0.505 | 0.068 | 0.053 | 0.12218 | 0.027412 | 0 | 0
Natural Lands | NORTH FORK | 5300 | C/D | 0.22 | 50.8 | 0 | 0.505 | 0.068 | 0.053 | 0.45986 | 0.10318 | 0.1 | 0.1
Natural Lands | NORTH FORK | 6410 | C/D | 0.22 | 50.8 | 0 | 0.607 | 0.033 | 0.026 | 1.5602 | 0.17172 | 0.3 | 0.4
Natural Lands | NORTH FORK | 6410 | C/D | 0.22 | 50.8 | 0 | 0.607 | 0.033 | 0.026 | 0.2953 | 0.032502 | 0.1 | 0.1
Natural Lands | NORTH FORK | 5200 |  | 0.22 | 50.8 | 0 | 0.505 | 0.068 | 0.053 | 0.81653 | 0.1832 | 0.3 | 0.2
Natural Lands | NORTH FORK | 5200 |  | 0.22 | 50.8 | 0 | 0.505 | 0.068 | 0.053 | 0.032163 | 0.0072162 | 0 | 0
Natural Lands | NORTH FORK | 5200 | A/D | 0.22 | 50.8 | 0 | 0.505 | 0.068 | 0.053 | 0.13435 | 0.030145 | 0 | 0
Natural Lands | NORTH FORK | 6410 | C/D | 0.22 | 50.8 | 0 | 0.607 | 0.033 | 0.026 | 5.3533 | 0.58922 | 1 | 1.2
Natural Lands | NORTH FORK | 6410 | A/D | 0.22 | 50.8 | 0 | 0.607 | 0.033 | 0.026 | 0.11292 | 0.012429 | 0 | 0
Natural Lands | NORTH FORK | 6410 | C/D | 0.22 | 50.8 | 0 | 0.607 | 0.033 | 0.026 | 0.75595 | 0.083205 | 0.1 | 0.2
Natural Lands | NORTH FORK | 6170 | C/D | 0.22 | 50.8 | 0 | 0.607 | 0.033 | 0.026 | 0.011497 | 0.0012655 | 0 | 0
Natural Lands | NORTH FORK | 6170 | A/D | 0.22 | 50.8 | 0 | 0.607 | 0.033 | 0.026 | 0.39958 | 0.04398 | 0.1 | 0.1
Natural Lands | NORTH FORK | 6170 | D | 0.22 | 50.8 | 0 | 0.607 | 0.033 | 0.026 | 11.553 | 1.2716 | 2.1 | 2.7
Natural Lands | NORTH FORK | 6170 | C/D | 0.22 | 50.8 | 0 | 0.607 | 0.033 | 0.026 | 1.8864 | 0.20763 | 0.3 | 0.4
Natural Lands | NORTH FORK | 6172 | A/D | 0.22 | 50.8 | 0 | 0.607 | 0.033 | 0.026 | 0.848 | 0.093336 | 0.2 | 0.2
Natural Lands | NORTH FORK | 6172 | A/D | 0.22 | 50.8 | 0 | 0.607 | 0.033 | 0.026 | 4.6285 | 0.50944 | 0.8 | 1.1
Natural Lands | NORTH FORK | 6410 | A/D | 0.22 | 50.8 | 0 | 0.607 | 0.033 | 0.026 | 7.0648 | 0.7776 | 1.3 | 1.6
Natural Lands | NORTH FORK | 6410 | A/D | 0.22 | 50.8 | 0 | 0.607 | 0.033 | 0.026 | 1.628 | 0.17919 | 0.3 | 0.4
Natural Lands | NORTH FORK | 6410 | A/D | 0.22 | 50.8 | 0 | 0.607 | 0.033 | 0.026 | 2.9114 | 0.32045 | 0.5 | 0.7
Natural Lands | NORTH FORK | 6410 | A/D | 0.22 | 50.8 | 0 | 0.607 | 0.033 | 0.026 | 0.72666 | 0.079981 | 0.1 | 0.2
Natural Lands | NORTH FORK | 6410 | A/D | 0.22 | 50.8 | 0 | 0.607 | 0.033 | 0.026 | 0.8227 | 0.090552 | 0.1 | 0.2
Natural Lands | NORTH FORK | 6410 | A/D | 0.22 | 50.8 | 0 | 0.607 | 0.033 | 0.026 | 6.2691 | 0.69002 | 1.1 | 1.4
Natural Lands | NORTH FORK | 4110 | A/D | 0.22 | 50.8 | 0 | 0.691 | 0.036 | 0.262 | 0.7845 | 0.87011 | 1.6 | 0.3
Natural Lands | NORTH FORK | 6410 | C/D | 0.22 | 50.8 | 0 | 0.607 | 0.033 | 0.026 | 1.2556 | 0.1382 | 0.2 | 0.3
Natural Lands | NORTH FORK | 6410 | C/D | 0.22 | 50.8 | 0 | 0.607 | 0.033 | 0.026 | 0.037205 | 0.0040951 | 0 | 0
Natural Lands | NORTH FORK | 6410 | A/D | 0.22 | 50.8 | 0 | 0.607 | 0.033 | 0.026 | 0.12989 | 0.014296 | 0 | 0
Natural Lands | NORTH FORK | 4200 | C/D | 0.22 | 50.8 | 0 | 0.691 | 0.036 | 0.262 | 2.7686 | 3.0708 | 5.8 | 0.9
Natural Lands | NORTH FORK | 4200 | C/D | 0.22 | 50.8 | 0 | 0.691 | 0.036 | 0.262 | 0.0043567 | 0.0048322 | 0 | 0
Natural Lands | NORTH FORK | 4200 | A/D | 0.22 | 50.8 | 0 | 0.691 | 0.036 | 0.262 | 0.74925 | 0.83101 | 1.6 | 0.2
Natural Lands | NORTH FORK | 4200 | C/D | 0.22 | 50.8 | 0 | 0.691 | 0.036 | 0.262 | 4.9545 | 5.4952 | 10.3 | 1.6
Natural Lands | NORTH FORK | 4200 | C/D | 0.22 | 50.8 | 0 | 0.691 | 0.036 | 0.262 | 0.94041 | 1.043 | 2 | 0.3
Natural Lands | NORTH FORK | 4200 | A | 0.22 | 50.8 | 0 | 0.691 | 0.036 | 0.262 | 0.23789 | 0.26385 | 0.5 | 0.1
Natural Lands | NORTH FORK | 4200 | A | 0.22 | 50.8 | 0 | 0.691 | 0.036 | 0.262 | 0.080481 | 0.089264 | 0.2 | 0
Natural Lands | NORTH FORK | 4200 | A/D | 0.22 | 50.8 | 0 | 0.691 | 0.036 | 0.262 | 1.1552 | 1.2813 | 2.4 | 0.4
Natural Lands | NORTH FORK | 4110 | C/D | 0.22 | 50.8 | 0 | 0.691 | 0.036 | 0.262 | 0.20304 | 0.22519 | 0.4 | 0.1
Natural Lands | NORTH FORK | 4110 |  | 0.22 | 50.8 | 0 | 0.691 | 0.036 | 0.262 | 0.060171 | 0.066738 | 0.1 | 0
Natural Lands | NORTH FORK | 4110 | C/D | 0.22 | 50.8 | 0 | 0.691 | 0.036 | 0.262 | 0.19539 | 0.21671 | 0.4 | 0.1
Natural Lands | NORTH FORK | 4110 | C/D | 0.22 | 50.8 | 0 | 0.691 | 0.036 | 0.262 | 0.24899 | 0.27617 | 0.5 | 0.1
Natural Lands | NORTH FORK | 4110 | C/D | 0.22 | 50.8 | 0 | 0.691 | 0.036 | 0.262 | 4.8476 | 5.3766 | 10.1 | 1.6
Natural Lands | NORTH FORK | 6170 | C/D | 0.22 | 50.8 | 0 | 0.607 | 0.033 | 0.026 | 5.9678 | 0.65686 | 1.1 | 1.4
Natural Lands | NORTH FORK | 6170 |  | 0.22 | 50.8 | 0 | 0.607 | 0.033 | 0.026 | 0.12401 | 0.01365 | 0 | 0
Natural Lands | NORTH FORK | 6170 | D | 0.22 | 50.8 | 0 | 0.607 | 0.033 | 0.026 | 28.0125 | 3.0832 | 5.1 | 6.4
Natural Lands | NORTH FORK | 6170 | C/D | 0.22 | 50.8 | 0 | 0.607 | 0.033 | 0.026 | 0.22132 | 0.02436 | 0 | 0.1
Natural Lands | NORTH FORK | 6170 | A/D | 0.22 | 50.8 | 0 | 0.607 | 0.033 | 0.026 | 2.942 | 0.32382 | 0.5 | 0.7
Natural Lands | NORTH FORK | 4110 | A | 0.22 | 50.8 | 0 | 0.691 | 0.036 | 0.262 | 2.5171 | 2.7918 | 5.2 | 0.8
Natural Lands | NORTH FORK | 4110 | A/D | 0.22 | 50.8 | 0 | 0.691 | 0.036 | 0.262 | 2.494 | 2.7661 | 5.2 | 0.8
Natural Lands | NORTH FORK | 4110 | C/D | 0.22 | 50.8 | 0 | 0.691 | 0.036 | 0.262 | 27.9029 | 30.9481 | 58.2 | 9.2
Natural Lands | NORTH FORK | 4110 | C/D | 0.22 | 50.8 | 0 | 0.691 | 0.036 | 0.262 | 0.029062 | 0.032233 | 0.1 | 0
Natural Lands | NORTH FORK | 4110 | A | 0.22 | 50.8 | 0 | 0.691 | 0.036 | 0.262 | 1.3271 | 1.4719 | 2.8 | 0.4
Natural Lands | NORTH FORK | 4110 |  | 0.22 | 50.8 | 0 | 0.691 | 0.036 | 0.262 | 0.6672 | 0.74001 | 1.4 | 0.2
Natural Lands | NORTH FORK | 4110 | C/D | 0.22 | 50.8 | 0 | 0.691 | 0.036 | 0.262 | 0.51642 | 0.57278 | 1.1 | 0.2
Natural Lands | NORTH FORK | 4110 | D | 0.22 | 50.8 | 0 | 0.691 | 0.036 | 0.262 | 70.3452 | 78.0222 | 146.7 | 23.1
Natural Lands | NORTH FORK | 4110 | C/D | 0.22 | 50.8 | 0 | 0.691 | 0.036 | 0.262 | 0.19946 | 0.22123 | 0.4 | 0.1
Natural Lands | NORTH FORK | 4110 | A/D | 0.22 | 50.8 | 0 | 0.691 | 0.036 | 0.262 | 1.0143 | 1.125 | 2.1 | 0.3
Natural Lands | NORTH FORK | 4110 | A/D | 0.22 | 50.8 | 0 | 0.691 | 0.036 | 0.262 | 1.0912 | 1.2103 | 2.3 | 0.4
Natural Lands | NORTH FORK | 4110 | A/D | 0.22 | 50.8 | 0 | 0.691 | 0.036 | 0.262 | 3.2438 | 3.5978 | 6.8 | 1.1
Natural Lands | NORTH FORK | 5300 | A/D | 0.22 | 50.8 | 0 | 0.505 | 0.068 | 0.053 | 0.10183 | 0.022848 | 0 | 0
Natural Lands | NORTH FORK | 5300 | A/D | 0.22 | 50.8 | 0 | 0.505 | 0.068 | 0.053 | 0.14219 | 0.031902 | 0 | 0
Natural Lands | NORTH FORK | 5300 | D | 0.22 | 50.8 | 0 | 0.505 | 0.068 | 0.053 | 9.9074 | 2.2229 | 3.1 | 2.6
Natural Lands | NORTH FORK | 5300 | C/D | 0.22 | 50.8 | 0 | 0.505 | 0.068 | 0.053 | 7.0545 | 1.5828 | 2.2 | 1.8
Natural Lands | NORTH FORK | 5300 | A/D | 0.22 | 50.8 | 0 | 0.505 | 0.068 | 0.053 | 1.5995 | 0.35887 | 0.5 | 0.4
Natural Lands | NORTH FORK | 5300 | C/D | 0.22 | 50.8 | 0 | 0.505 | 0.068 | 0.053 | 0.36963 | 0.082932 | 0.1 | 0.1
Natural Lands | NORTH FORK | 6172 | C/D | 0.22 | 50.8 | 0 | 0.607 | 0.033 | 0.026 | 0.5797 | 0.063806 | 0.1 | 0.1
Natural Lands | NORTH FORK | 6172 | A/D | 0.22 | 50.8 | 0 | 0.607 | 0.033 | 0.026 | 2.5756 | 0.28349 | 0.5 | 0.6
Natural Lands | NORTH FORK | 6172 | C/D | 0.22 | 50.8 | 0 | 0.607 | 0.033 | 0.026 | 0.2972 | 0.032712 | 0.1 | 0.1
Natural Lands | NORTH FORK | 6172 | A/D | 0.22 | 50.8 | 0 | 0.607 | 0.033 | 0.026 | 0.17348 | 0.019094 | 0 | 0
Natural Lands | NORTH FORK | 6410 | A/D | 0.22 | 50.8 | 0 | 0.607 | 0.033 | 0.026 | 0.79013 | 0.086967 | 0.1 | 0.2
Natural Lands | NORTH FORK | 6410 | C/D | 0.22 | 50.8 | 0 | 0.607 | 0.033 | 0.026 | 0.13061 | 0.014376 | 0 | 0
Natural Lands | NORTH FORK | 3200 | C/D | 0.22 | 50.8 | 0 | 0.691 | 0.036 | 0.262 | 2.2867 | 2.5363 | 4.8 | 0.8
Natural Lands | NORTH FORK | 3200 | C/D | 0.22 | 50.8 | 0 | 0.691 | 0.036 | 0.262 | 2.303 | 2.5544 | 4.8 | 0.8
Natural Lands | NORTH FORK | 3200 |  | 0.22 | 50.8 | 0 | 0.691 | 0.036 | 0.262 | 2.5787 | 2.8601 | 5.4 | 0.8
Natural Lands | NORTH FORK | 3200 | C/D | 0.22 | 50.8 | 0 | 0.691 | 0.036 | 0.262 | 6.8861 | 7.6376 | 14.4 | 2.3
Natural Lands | NORTH FORK | 3200 | C/D | 0.22 | 50.8 | 0 | 0.691 | 0.036 | 0.262 | 0.0092668 | 0.010278 | 0 | 0
Natural Lands | NORTH FORK | 5300 | A | 0.22 | 50.8 | 0 | 0.505 | 0.068 | 0.053 | 0.12124 | 0.027202 | 0 | 0
Natural Lands | NORTH FORK | 5300 | C/D | 0.22 | 50.8 | 0 | 0.505 | 0.068 | 0.053 | 4.8537 | 1.089 | 1.5 | 1.3
Natural Lands | NORTH FORK | 5300 | C/D | 0.22 | 50.8 | 0 | 0.505 | 0.068 | 0.053 | 0.42037 | 0.094317 | 0.1 | 0.1
Natural Lands | NORTH FORK | 5300 | C/D | 0.22 | 50.8 | 0 | 0.505 | 0.068 | 0.053 | 1.2301 | 0.27599 | 0.4 | 0.3
Natural Lands | NORTH FORK | 5300 | D | 0.22 | 50.8 | 0 | 0.505 | 0.068 | 0.053 | 0.04403 | 0.009879 | 0 | 0
Natural Lands | NORTH FORK | 5300 | A | 0.22 | 50.8 | 0 | 0.505 | 0.068 | 0.053 | 0.012855 | 0.0028843 | 0 | 0
Natural Lands | NORTH FORK | 5300 | A | 0.22 | 50.8 | 0 | 0.505 | 0.068 | 0.053 | 0.0088182 | 0.0019785 | 0 | 0
Natural Lands | NORTH FORK | 5300 | C/D | 0.22 | 50.8 | 0 | 0.505 | 0.068 | 0.053 | 0.47333 | 0.1062 | 0.1 | 0.1
Natural Lands | NORTH FORK | 6430 | C/D | 0.22 | 50.8 | 0 | 0.607 | 0.033 | 0.026 | 1.4511 | 0.15971 | 0.3 | 0.3
Natural Lands | NORTH FORK | 6430 | C/D | 0.22 | 50.8 | 0 | 0.607 | 0.033 | 0.026 | 1.0664 | 0.11738 | 0.2 | 0.2
Natural Lands | NORTH FORK | 6410 | A/D | 0.22 | 50.8 | 0 | 0.607 | 0.033 | 0.026 | 1.351 | 0.1487 | 0.2 | 0.3
Natural Lands | NORTH FORK | 6410 | A/D | 0.22 | 50.8 | 0 | 0.607 | 0.033 | 0.026 | 1.3879 | 0.15276 | 0.3 | 0.3
Natural Lands | NORTH FORK | 6170 |  | 0.22 | 50.8 | 0 | 0.607 | 0.033 | 0.026 | 0.20478 | 0.02254 | 0 | 0
Natural Lands | NORTH FORK | 6170 | A/D | 0.22 | 50.8 | 0 | 0.607 | 0.033 | 0.026 | 14.6011 | 1.6071 | 2.7 | 3.4
Natural Lands | NORTH FORK | 4110 | C/D | 0.22 | 50.8 | 0 | 0.691 | 0.036 | 0.262 | 0.11652 | 0.12923 | 0.2 | 0
Natural Lands | NORTH FORK | 4110 | A | 0.22 | 50.8 | 0 | 0.691 | 0.036 | 0.262 | 0.75357 | 0.83581 | 1.6 | 0.2
Natural Lands | NORTH FORK | 4110 | C/D | 0.22 | 50.8 | 0 | 0.691 | 0.036 | 0.262 | 7.0216 | 7.7878 | 14.6 | 2.3
Natural Lands | NORTH FORK | 4110 | C/D | 0.22 | 50.8 | 0 | 0.691 | 0.036 | 0.262 | 0.17708 | 0.19641 | 0.4 | 0.1
Natural Lands | NORTH FORK | 6410 | D | 0.22 | 50.8 | 0 | 0.607 | 0.033 | 0.026 | 4.8427e-05 | 5.3302e-06 | 0 | 0
Natural Lands | NORTH FORK | 6410 | C/D | 0.22 | 50.8 | 0 | 0.607 | 0.033 | 0.026 | 4.2666 | 0.46961 | 0.8 | 1
Natural Lands | NORTH FORK | 4110 | C/D | 0.22 | 50.8 | 0 | 0.691 | 0.036 | 0.262 | 3.7869 | 4.2002 | 7.9 | 1.2
Natural Lands | NORTH FORK | 4110 | A/D | 0.22 | 50.8 | 0 | 0.691 | 0.036 | 0.262 | 0.148 | 0.16415 | 0.3 | 0
Natural Lands | NORTH FORK | 4110 | A | 0.22 | 50.8 | 0 | 0.691 | 0.036 | 0.262 | 1.341 | 1.4873 | 2.8 | 0.4
Natural Lands | NORTH FORK | 4110 | A/D | 0.22 | 50.8 | 0 | 0.691 | 0.036 | 0.262 | 0.21637 | 0.23998 | 0.5 | 0.1
Natural Lands | NORTH FORK | 4110 | C/D | 0.22 | 50.8 | 0 | 0.691 | 0.036 | 0.262 | 70.2307 | 77.8952 | 146.5 | 23.1
Natural Lands | NORTH FORK | 4110 | A/D | 0.22 | 50.8 | 0 | 0.691 | 0.036 | 0.262 | 0.63863 | 0.70833 | 1.3 | 0.2
Natural Lands | NORTH FORK | 4110 | D | 0.22 | 50.8 | 0 | 0.691 | 0.036 | 0.262 | 1.8312 | 2.0311 | 3.8 | 0.6
Natural Lands | NORTH FORK | 4220 | A/D | 0.22 | 50.8 | 0 | 0.691 | 0.036 | 0.262 | 2.002 | 2.2205 | 4.2 | 0.7
Natural Lands | NORTH FORK | 4220 | C/D | 0.22 | 50.8 | 0 | 0.691 | 0.036 | 0.262 | 1.0236 | 1.1353 | 2.1 | 0.3
Natural Lands | NORTH FORK | 6170 |  | 0.22 | 50.8 | 0 | 0.607 | 0.033 | 0.026 | 0.045621 | 0.0050214 | 0 | 0
Natural Lands | NORTH FORK | 6170 | D | 0.22 | 50.8 | 0 | 0.607 | 0.033 | 0.026 | 6.4803 | 0.71326 | 1.2 | 1.5
Natural Lands | NORTH FORK | 6170 |  | 0.22 | 50.8 | 0 | 0.607 | 0.033 | 0.026 | 0.0017948 | 0.00019755 | 0 | 0
Natural Lands | NORTH FORK | 6170 | A/D | 0.22 | 50.8 | 0 | 0.607 | 0.033 | 0.026 | 0.82051 | 0.090311 | 0.1 | 0.2
Natural Lands | NORTH FORK | 4110 | C/D | 0.22 | 50.8 | 0 | 0.691 | 0.036 | 0.262 | 5.4378 | 6.0312 | 11.3 | 1.8
Natural Lands | NORTH FORK | 4110 | C/D | 0.22 | 50.8 | 0 | 0.691 | 0.036 | 0.262 | 1.4797 | 1.6412 | 3.1 | 0.5
Natural Lands | NORTH FORK | 4110 | C/D | 0.22 | 50.8 | 0 | 0.691 | 0.036 | 0.262 | 0.41663 | 0.4621 | 0.9 | 0.1
Natural Lands | NORTH FORK | 4110 | C/D | 0.22 | 50.8 | 0 | 0.691 | 0.036 | 0.262 | 9.6212 | 10.6712 | 20.1 | 3.2
Natural Lands | NORTH FORK | 4110 | A/D | 0.22 | 50.8 | 0 | 0.691 | 0.036 | 0.262 | 5.1045 | 5.6616 | 10.6 | 1.7
Natural Lands | NORTH FORK | 4220 | C/D | 0.22 | 50.8 | 0 | 0.691 | 0.036 | 0.262 | 1.4265 | 1.5822 | 3 | 0.5
Natural Lands | NORTH FORK | 4220 | C/D | 0.22 | 50.8 | 0 | 0.691 | 0.036 | 0.262 | 0.001264 | 0.0014019 | 0 | 0
Natural Lands | NORTH FORK | 4220 | C/D | 0.22 | 50.8 | 0 | 0.691 | 0.036 | 0.262 | 15.488 | 17.1782 | 32.3 | 5.1
Natural Lands | NORTH FORK | 4220 | A/D | 0.22 | 50.8 | 0 | 0.691 | 0.036 | 0.262 | 0.76667 | 0.85033 | 1.6 | 0.3
Natural Lands | NORTH FORK | 4220 | A/D | 0.22 | 50.8 | 0 | 0.691 | 0.036 | 0.262 | 2.0044 | 2.2231 | 4.2 | 0.7
Natural Lands | NORTH FORK | 4220 | C/D | 0.22 | 50.8 | 0 | 0.691 | 0.036 | 0.262 | 7.9879 | 8.8597 | 16.7 | 2.6
Natural Lands | NORTH FORK | 4220 | C/D | 0.22 | 50.8 | 0 | 0.691 | 0.036 | 0.262 | 2.5086 | 2.7824 | 5.2 | 0.8
Natural Lands | NORTH FORK | 6172 | A/D | 0.22 | 50.8 | 0 | 0.607 | 0.033 | 0.026 | 1.4363 | 0.15808 | 0.3 | 0.3
Natural Lands | NORTH FORK | 6172 | C/D | 0.22 | 50.8 | 0 | 0.607 | 0.033 | 0.026 | 1.1857 | 0.1305 | 0.2 | 0.3
Natural Lands | NORTH FORK | 6172 | C/D | 0.22 | 50.8 | 0 | 0.607 | 0.033 | 0.026 | 0.029185 | 0.0032123 | 0 | 0
Natural Lands | NORTH FORK | 3100 | A/D | 0.22 | 50.8 | 0 | 0.691 | 0.036 | 0.262 | 0.039993 | 0.044358 | 0.1 | 0
Natural Lands | NORTH FORK | 5120 | C/D | 0.22 | 50.8 | 0 | 0.505 | 0.068 | 0.053 | 0.027074 | 0.0060745 | 0 | 0
Natural Lands | NORTH FORK | 5120 | C/D | 0.22 | 50.8 | 0 | 0.505 | 0.068 | 0.053 | 0.12038 | 0.027008 | 0 | 0
Natural Lands | NORTH FORK | 5120 | A/D | 0.22 | 50.8 | 0 | 0.505 | 0.068 | 0.053 | 0.0002631 | 5.903e-05 | 0 | 0
Natural Lands | NORTH FORK | 5120 | C/D | 0.22 | 50.8 | 0 | 0.505 | 0.068 | 0.053 | 0.11872 | 0.026638 | 0 | 0
Natural Lands | NORTH FORK | 5120 | A/D | 0.22 | 50.8 | 0 | 0.505 | 0.068 | 0.053 | 0.034874 | 0.0078245 | 0 | 0
Natural Lands | NORTH FORK | 5120 | C/D | 0.22 | 50.8 | 0 | 0.505 | 0.068 | 0.053 | 0.11247 | 0.025234 | 0 | 0
Natural Lands | NORTH FORK | 5120 |  | 0.22 | 50.8 | 0 | 0.505 | 0.068 | 0.053 | 19.5435 | 4.3849 | 6 | 5.1
Natural Lands | NORTH FORK | 5120 | C/D | 0.22 | 50.8 | 0 | 0.505 | 0.068 | 0.053 | 0.27699 | 0.062148 | 0.1 | 0.1
Natural Lands | NORTH FORK | 5120 | C/D | 0.22 | 50.8 | 0 | 0.505 | 0.068 | 0.053 | 0.3929 | 0.088154 | 0.1 | 0.1
Natural Lands | NORTH FORK | 5120 | A/D | 0.22 | 50.8 | 0 | 0.505 | 0.068 | 0.053 | 0.16191 | 0.036328 | 0 | 0
Natural Lands | NORTH FORK | 5120 | C/D | 0.22 | 50.8 | 0 | 0.505 | 0.068 | 0.053 | 0.45442 | 0.10196 | 0.1 | 0.1
Natural Lands | NORTH FORK | 5120 | C/D | 0.22 | 50.8 | 0 | 0.505 | 0.068 | 0.053 | 0.027226 | 0.0061087 | 0 | 0
Natural Lands | NORTH FORK | 5300 | A/D | 0.22 | 50.8 | 0 | 0.505 | 0.068 | 0.053 | 2.1547 | 0.48344 | 0.7 | 0.6
Natural Lands | NORTH FORK | 6300 | A | 0.22 | 50.8 | 0 | 0.607 | 0.033 | 0.026 | 0.13875 | 0.015272 | 0 | 0
Natural Lands | NORTH FORK | 6300 | A/D | 0.22 | 50.8 | 0 | 0.607 | 0.033 | 0.026 | 0.42545 | 0.046827 | 0.1 | 0.1
Natural Lands | NORTH FORK | 6300 | A/D | 0.22 | 50.8 | 0 | 0.607 | 0.033 | 0.026 | 1.5209 | 0.1674 | 0.3 | 0.3
Natural Lands | NORTH FORK | 6300 | A/D | 0.22 | 50.8 | 0 | 0.607 | 0.033 | 0.026 | 0.26495 | 0.029163 | 0 | 0.1
Natural Lands | NORTH FORK | 4130 | A | 0.22 | 50.8 | 0 | 0.691 | 0.036 | 0.262 | 16.889 | 18.7322 | 35.2 | 5.6
Natural Lands | NORTH FORK | 4130 | A | 0.22 | 50.8 | 0 | 0.691 | 0.036 | 0.262 | 3.5634 | 3.9523 | 7.4 | 1.2
Natural Lands | NORTH FORK | 3220 | A | 0.22 | 50.8 | 0 | 0.691 | 0.036 | 0.262 | 2.228 | 2.4712 | 4.6 | 0.7
Natural Lands | NORTH FORK | 3220 | A | 0.22 | 50.8 | 0 | 0.691 | 0.036 | 0.262 | 11.356 | 12.5953 | 23.7 | 3.7
Natural Lands | NORTH FORK | 3220 | A | 0.22 | 50.8 | 0 | 0.691 | 0.036 | 0.262 | 36.7162 | 40.7232 | 76.6 | 12.1
Natural Lands | NORTH FORK | 3220 | A | 0.22 | 50.8 | 0 | 0.691 | 0.036 | 0.262 | 11.4549 | 12.705 | 23.9 | 3.8
Natural Lands | NORTH FORK | 5300 | C/D | 0.22 | 50.8 | 0 | 0.505 | 0.068 | 0.053 | 1.3366 | 0.2999 | 0.4 | 0.3
Natural Lands | NORTH FORK | 4220 | A/D | 0.22 | 50.8 | 0 | 0.691 | 0.036 | 0.262 | 1.8273 | 2.0267 | 3.8 | 0.6
Natural Lands | NORTH FORK | 4220 | C/D | 0.22 | 50.8 | 0 | 0.691 | 0.036 | 0.262 | 3.4447 | 3.8207 | 7.2 | 1.1
Natural Lands | NORTH FORK | 4220 | A/D | 0.22 | 50.8 | 0 | 0.691 | 0.036 | 0.262 | 0.046969 | 0.052095 | 0.1 | 0
Natural Lands | NORTH FORK | 5300 | A | 0.22 | 50.8 | 0 | 0.505 | 0.068 | 0.053 | 0.14486 | 0.032501 | 0 | 0
Natural Lands | NORTH FORK | 5300 | A | 0.22 | 50.8 | 0 | 0.505 | 0.068 | 0.053 | 1.526 | 0.34239 | 0.5 | 0.4
Natural Lands | NORTH FORK | 6410 | C/D | 0.22 | 50.8 | 0 | 0.607 | 0.033 | 0.026 | 3.366 | 0.37048 | 0.6 | 0.8
Natural Lands | NORTH FORK | 6172 | C/D | 0.22 | 50.8 | 0 | 0.607 | 0.033 | 0.026 | 0.0026049 | 0.00028671 | 0 | 0
Natural Lands | NORTH FORK | 6172 | C/D | 0.22 | 50.8 | 0 | 0.607 | 0.033 | 0.026 | 1.159 | 0.12757 | 0.2 | 0.3
Natural Lands | NORTH FORK | 3100 | A/D | 0.22 | 50.8 | 0 | 0.691 | 0.036 | 0.262 | 8.0239 | 8.8996 | 16.7 | 2.6
Natural Lands | NORTH FORK | 3100 | C/D | 0.22 | 50.8 | 0 | 0.691 | 0.036 | 0.262 | 0.50329 | 0.55821 | 1 | 0.2
Natural Lands | NORTH FORK | 3100 | C/D | 0.22 | 50.8 | 0 | 0.691 | 0.036 | 0.262 | 0.80251 | 0.89009 | 1.7 | 0.3
Natural Lands | NORTH FORK | 3100 |  | 0.22 | 50.8 | 0 | 0.691 | 0.036 | 0.262 | 0.13638 | 0.15126 | 0.3 | 0
Natural Lands | NORTH FORK | 3100 | A/D | 0.22 | 50.8 | 0 | 0.691 | 0.036 | 0.262 | 1.486 | 1.6481 | 3.1 | 0.5
Natural Lands | NORTH FORK | 3100 | A | 0.22 | 50.8 | 0 | 0.691 | 0.036 | 0.262 | 1.0619 | 1.1777 | 2.2 | 0.3
Natural Lands | NORTH FORK | 6410 | D | 0.22 | 50.8 | 0 | 0.607 | 0.033 | 0.026 | 0.36872 | 0.040584 | 0.1 | 0.1
Natural Lands | NORTH FORK | 6410 | C/D | 0.22 | 50.8 | 0 | 0.607 | 0.033 | 0.026 | 0.6975 | 0.076772 | 0.1 | 0.2
Natural Lands | NORTH FORK | 6410 | A/D | 0.22 | 50.8 | 0 | 0.607 | 0.033 | 0.026 | 0.85571 | 0.094185 | 0.2 | 0.2
Natural Lands | NORTH FORK | 5300 |  | 0.22 | 50.8 | 0 | 0.505 | 0.068 | 0.053 | 1.7422 | 0.39089 | 0.5 | 0.5
Natural Lands | NORTH FORK | 5300 | C/D | 0.22 | 50.8 | 0 | 0.505 | 0.068 | 0.053 | 0.036247 | 0.0081326 | 0 | 0
Natural Lands | NORTH FORK | 5300 | C/D | 0.22 | 50.8 | 0 | 0.505 | 0.068 | 0.053 | 0.035007 | 0.0078545 | 0 | 0
Natural Lands | NORTH FORK | 5300 | C/D | 0.22 | 50.8 | 0 | 0.505 | 0.068 | 0.053 | 0.62203 | 0.13956 | 0.2 | 0.2
Natural Lands | NORTH FORK | 5300 | D | 0.22 | 50.8 | 0 | 0.505 | 0.068 | 0.053 | 2.1932 | 0.49207 | 0.7 | 0.6
Natural Lands | NORTH FORK | 6410 | A/D | 0.22 | 50.8 | 0 | 0.607 | 0.033 | 0.026 | 4.3219 | 0.47569 | 0.8 | 1
Natural Lands | NORTH FORK | 6410 | D | 0.22 | 50.8 | 0 | 0.607 | 0.033 | 0.026 | 0.092837 | 0.010218 | 0 | 0
Natural Lands | NORTH FORK | 6410 | C/D | 0.22 | 50.8 | 0 | 0.607 | 0.033 | 0.026 | 0.0045349 | 0.00049914 | 0 | 0
Natural Lands | NORTH FORK | 6410 | A/D | 0.22 | 50.8 | 0 | 0.607 | 0.033 | 0.026 | 2.0477 | 0.22539 | 0.4 | 0.5
Natural Lands | NORTH FORK | 6410 | C/D | 0.22 | 50.8 | 0 | 0.607 | 0.033 | 0.026 | 2.8574 | 0.31451 | 0.5 | 0.7
Natural Lands | NORTH FORK | 6410 | A/D | 0.22 | 50.8 | 0 | 0.607 | 0.033 | 0.026 | 0.22504 | 0.02477 | 0 | 0.1
Natural Lands | NORTH FORK | 6410 | A/D | 0.22 | 50.8 | 0 | 0.607 | 0.033 | 0.026 | 1.5778 | 0.17367 | 0.3 | 0.4
Natural Lands | NORTH FORK | 6250 | C/D | 0.22 | 50.8 | 0 | 0.607 | 0.033 | 0.026 | 1.8556 | 0.20424 | 0.3 | 0.4
Natural Lands | NORTH FORK | 6250 | A/D | 0.22 | 50.8 | 0 | 0.607 | 0.033 | 0.026 | 0.94133 | 0.10361 | 0.2 | 0.2
Natural Lands | NORTH FORK | 6250 | A/D | 0.22 | 50.8 | 0 | 0.607 | 0.033 | 0.026 | 0.050339 | 0.0055407 | 0 | 0
Natural Lands | NORTH FORK | 5300 | C/D | 0.22 | 50.8 | 0 | 0.505 | 0.068 | 0.053 | 1.448 | 0.32489 | 0.4 | 0.4
Natural Lands | NORTH FORK | 6172 | A/D | 0.22 | 50.8 | 0 | 0.607 | 0.033 | 0.026 | 2.0863 | 0.22964 | 0.4 | 0.5
Natural Lands | NORTH FORK | 6172 | C/D | 0.22 | 50.8 | 0 | 0.607 | 0.033 | 0.026 | 0.13666 | 0.015042 | 0 | 0
Natural Lands | NORTH FORK | 6172 | C/D | 0.22 | 50.8 | 0 | 0.607 | 0.033 | 0.026 | 0.0075285 | 0.00082864 | 0 | 0
Natural Lands | NORTH FORK | 6172 | C/D | 0.22 | 50.8 | 0 | 0.607 | 0.033 | 0.026 | 0.0016217 | 0.0001785 | 0 | 0
Natural Lands | NORTH FORK | 5300 | A | 0.22 | 50.8 | 0 | 0.505 | 0.068 | 0.053 | 0.089177 | 0.020008 | 0 | 0
Natural Lands | NORTH FORK | 5300 |  | 0.22 | 50.8 | 0 | 0.505 | 0.068 | 0.053 | 1.8319 | 0.41102 | 0.6 | 0.5
Natural Lands | NORTH FORK | 5300 | C/D | 0.22 | 50.8 | 0 | 0.505 | 0.068 | 0.053 | 0.09948 | 0.02232 | 0 | 0
Natural Lands | NORTH FORK | 5300 |  | 0.22 | 50.8 | 0 | 0.505 | 0.068 | 0.053 | 2.5853 | 0.58006 | 0.8 | 0.7
Natural Lands | NORTH FORK | 5300 | C/D | 0.22 | 50.8 | 0 | 0.505 | 0.068 | 0.053 | 0.028215 | 0.0063305 | 0 | 0
Natural Lands | NORTH FORK | 5300 | C/D | 0.22 | 50.8 | 0 | 0.505 | 0.068 | 0.053 | 0.069458 | 0.015584 | 0 | 0
Natural Lands | NORTH FORK | 6410 | A/D | 0.22 | 50.8 | 0 | 0.607 | 0.033 | 0.026 | 0.45139 | 0.049683 | 0.1 | 0.1
Natural Lands | NORTH FORK | 6410 |  | 0.22 | 50.8 | 0 | 0.607 | 0.033 | 0.026 | 3.0221 | 0.33263 | 0.5 | 0.7
Natural Lands | NORTH FORK | 6410 | C/D | 0.22 | 50.8 | 0 | 0.607 | 0.033 | 0.026 | 0.023145 | 0.0025475 | 0 | 0
Natural Lands | NORTH FORK | 4340 | C/D | 0.22 | 50.8 | 0 | 0.691 | 0.036 | 0.262 | 12.6677 | 14.0502 | 26.4 | 4.2
Natural Lands | NORTH FORK | 3230 | D | 0.22 | 50.8 | 0 | 0.691 | 0.036 | 0.262 | 13.5862 | 15.0689 | 28.3 | 4.5
Natural Lands | NORTH FORK | 3230 | C/D | 0.22 | 50.8 | 0 | 0.691 | 0.036 | 0.262 | 5.3483 | 5.932 | 11.2 | 1.8
Natural Lands | NORTH FORK | 3230 | C/D | 0.22 | 50.8 | 0 | 0.691 | 0.036 | 0.262 | 3.0374 | 3.3688 | 6.3 | 1
Natural Lands | NORTH FORK | 3230 | C/D | 0.22 | 50.8 | 0 | 0.691 | 0.036 | 0.262 | 11.2243 | 12.4492 | 23.4 | 3.7
Natural Lands | NORTH FORK | 5300 |  | 0.22 | 50.8 | 0 | 0.505 | 0.068 | 0.053 | 35.2464 | 7.9081 | 10.9 | 9.2
Natural Lands | NORTH FORK | 5300 | A | 0.22 | 50.8 | 0 | 0.505 | 0.068 | 0.053 | 0.15237 | 0.034187 | 0 | 0
Natural Lands | NORTH FORK | 5300 | C/D | 0.22 | 50.8 | 0 | 0.505 | 0.068 | 0.053 | 0.054467 | 0.012221 | 0 | 0
Natural Lands | NORTH FORK | 5300 | A/D | 0.22 | 50.8 | 0 | 0.505 | 0.068 | 0.053 | 0.00012423 | 2.7873e-05 | 0 | 0
Natural Lands | NORTH FORK | 6410 | C/D | 0.22 | 50.8 | 0 | 0.607 | 0.033 | 0.026 | 0.76828 | 0.084562 | 0.1 | 0.2
Natural Lands | NORTH FORK | 6410 | C/D | 0.22 | 50.8 | 0 | 0.607 | 0.033 | 0.026 | 0.15839 | 0.017434 | 0 | 0
Natural Lands | NORTH FORK | 5300 | C/D | 0.22 | 50.8 | 0 | 0.505 | 0.068 | 0.053 | 0.17994 | 0.040372 | 0.1 | 0
Natural Lands | NORTH FORK | 5300 | D | 0.22 | 50.8 | 0 | 0.505 | 0.068 | 0.053 | 0.019271 | 0.0043237 | 0 | 0
Natural Lands | NORTH FORK | 5300 | A | 0.22 | 50.8 | 0 | 0.505 | 0.068 | 0.053 | 0.0012697 | 0.00028488 | 0 | 0
Natural Lands | NORTH FORK | 5300 | C/D | 0.22 | 50.8 | 0 | 0.505 | 0.068 | 0.053 | 0.0012296 | 0.00027589 | 0 | 0
Natural Lands | NORTH FORK | 5300 | C/D | 0.22 | 50.8 | 0 | 0.505 | 0.068 | 0.053 | 0.30459 | 0.068339 | 0.1 | 0.1
Natural Lands | NORTH FORK | 5300 | A/D | 0.22 | 50.8 | 0 | 0.505 | 0.068 | 0.053 | 0.14165 | 0.031782 | 0 | 0
Natural Lands | NORTH FORK | 5300 | A | 0.22 | 50.8 | 0 | 0.505 | 0.068 | 0.053 | 0.015598 | 0.0034996 | 0 | 0
Natural Lands | NORTH FORK | 5300 | A/D | 0.22 | 50.8 | 0 | 0.505 | 0.068 | 0.053 | 0.084053 | 0.018859 | 0 | 0
Natural Lands | NORTH FORK | 5300 |  | 0.22 | 50.8 | 0 | 0.505 | 0.068 | 0.053 | 37.2242 | 8.3519 | 11.5 | 9.7
Natural Lands | NORTH FORK | 5300 | A/D | 0.22 | 50.8 | 0 | 0.505 | 0.068 | 0.053 | 0.0050774 | 0.0011392 | 0 | 0
Natural Lands | NORTH FORK | 5300 | A/D | 0.22 | 50.8 | 0 | 0.505 | 0.068 | 0.053 | 0.040843 | 0.0091639 | 0 | 0
Natural Lands | NORTH FORK | 6440 | A | 0.22 | 50.8 | 0 | 0.607 | 0.033 | 0.026 | 0.21059 | 0.023179 | 0 | 0
Natural Lands | NORTH FORK | 6440 | C/D | 0.22 | 50.8 | 0 | 0.607 | 0.033 | 0.026 | 1.1679 | 0.12854 | 0.2 | 0.3
Natural Lands | NORTH FORK | 6430 | C/D | 0.22 | 50.8 | 0 | 0.607 | 0.033 | 0.026 | 0.96523 | 0.10624 | 0.2 | 0.2
Natural Lands | NORTH FORK | 6410 | C/D | 0.22 | 50.8 | 0 | 0.607 | 0.033 | 0.026 | 0.22915 | 0.025222 | 0 | 0.1
Natural Lands | NORTH FORK | 6410 | C/D | 0.22 | 50.8 | 0 | 0.607 | 0.033 | 0.026 | 1.0915 | 0.12014 | 0.2 | 0.3
Natural Lands | NORTH FORK | 6410 | A/D | 0.22 | 50.8 | 0 | 0.607 | 0.033 | 0.026 | 1.1797 | 0.12984 | 0.2 | 0.3
Natural Lands | NORTH FORK | 5300 | C/D | 0.22 | 50.8 | 0 | 0.505 | 0.068 | 0.053 | 0.15713 | 0.035256 | 0 | 0
Natural Lands | NORTH FORK | 5300 | A/D | 0.22 | 50.8 | 0 | 0.505 | 0.068 | 0.053 | 9.5494 | 2.1426 | 2.9 | 2.5
Natural Lands | NORTH FORK | 4370 | C/D | 0.22 | 50.8 | 0 | 0.691 | 0.036 | 0.262 | 0.051977 | 0.05765 | 0.1 | 0
Natural Lands | NORTH FORK | 4370 | A/D | 0.22 | 50.8 | 0 | 0.691 | 0.036 | 0.262 | 0.16777 | 0.18608 | 0.3 | 0.1
Natural Lands | NORTH FORK | 4370 | A/D | 0.22 | 50.8 | 0 | 0.691 | 0.036 | 0.262 | 0.1689 | 0.18733 | 0.4 | 0.1
Natural Lands | NORTH FORK | 4370 | C/D | 0.22 | 50.8 | 0 | 0.691 | 0.036 | 0.262 | 7.3074 | 8.1048 | 15.2 | 2.4
Natural Lands | NORTH FORK | 6172 | A | 0.22 | 50.8 | 0 | 0.607 | 0.033 | 0.026 | 0.00044738 | 4.9242e-05 | 0 | 0
Natural Lands | NORTH FORK | 6172 | A/D | 0.22 | 50.8 | 0 | 0.607 | 0.033 | 0.026 | 0.37538 | 0.041317 | 0.1 | 0.1
Natural Lands | NORTH FORK | 6172 | C/D | 0.22 | 50.8 | 0 | 0.607 | 0.033 | 0.026 | 1.6593 | 0.18263 | 0.3 | 0.4
Natural Lands | NORTH FORK | 4340 | D | 0.22 | 50.8 | 0 | 0.691 | 0.036 | 0.262 | 22.0104 | 24.4125 | 45.9 | 7.2
Natural Lands | NORTH FORK | 4340 |  | 0.22 | 50.8 | 0 | 0.691 | 0.036 | 0.262 | 0.020191 | 0.022394 | 0 | 0
Natural Lands | NORTH FORK | 4340 | C/D | 0.22 | 50.8 | 0 | 0.691 | 0.036 | 0.262 | 12.5248 | 13.8917 | 26.1 | 4.1
Natural Lands | NORTH FORK | 6410 | C/D | 0.22 | 50.8 | 0 | 0.607 | 0.033 | 0.026 | 0.53986 | 0.05942 | 0.1 | 0.1
Natural Lands | NORTH FORK | 6410 |  | 0.22 | 50.8 | 0 | 0.607 | 0.033 | 0.026 | 1.5889 | 0.17488 | 0.3 | 0.4
Natural Lands | NORTH FORK | 4340 | C/D | 0.22 | 50.8 | 0 | 0.691 | 0.036 | 0.262 | 3.9438 | 4.3742 | 8.2 | 1.3
Natural Lands | NORTH FORK | 4340 | A/D | 0.22 | 50.8 | 0 | 0.691 | 0.036 | 0.262 | 5.1309 | 5.6909 | 10.7 | 1.7
Natural Lands | NORTH FORK | 4340 |  | 0.22 | 50.8 | 0 | 0.691 | 0.036 | 0.262 | 0.0025211 | 0.0027962 | 0 | 0
Natural Lands | NORTH FORK | 4110 |  | 0.22 | 50.8 | 0 | 0.691 | 0.036 | 0.262 | 0.013123 | 0.014555 | 0 | 0
Natural Lands | NORTH FORK | 4110 | A | 0.22 | 50.8 | 0 | 0.691 | 0.036 | 0.262 | 1.3746 | 1.5246 | 2.9 | 0.5
Natural Lands | NORTH FORK | 4110 | A/D | 0.22 | 50.8 | 0 | 0.691 | 0.036 | 0.262 | 22.5887 | 25.0538 | 47.1 | 7.4
Natural Lands | NORTH FORK | 4110 | A/D | 0.22 | 50.8 | 0 | 0.691 | 0.036 | 0.262 | 0.46249 | 0.51296 | 1 | 0.2
Natural Lands | NORTH FORK | 4110 | A | 0.22 | 50.8 | 0 | 0.691 | 0.036 | 0.262 | 2.0487 | 2.2723 | 4.3 | 0.7
Natural Lands | NORTH FORK | 4110 | A | 0.22 | 50.8 | 0 | 0.691 | 0.036 | 0.262 | 1.6057 | 1.7809 | 3.3 | 0.5
Natural Lands | NORTH FORK | 6410 | A/D | 0.22 | 50.8 | 0 | 0.607 | 0.033 | 0.026 | 2.4834 | 0.27333 | 0.5 | 0.6
Natural Lands | NORTH FORK | 6120 | C/D | 0.22 | 50.8 | 0 | 0.607 | 0.033 | 0.026 | 6.7275 | 0.74048 | 1.2 | 1.5
Natural Lands | NORTH FORK | 6120 | C/D | 0.22 | 50.8 | 0 | 0.607 | 0.033 | 0.026 | 0.23552 | 0.025923 | 0 | 0.1
Natural Lands | NORTH FORK | 6120 | A | 0.22 | 50.8 | 0 | 0.607 | 0.033 | 0.026 | 0.0093934 | 0.0010339 | 0 | 0
Natural Lands | NORTH FORK | 6120 | A/D | 0.22 | 50.8 | 0 | 0.607 | 0.033 | 0.026 | 0.84175 | 0.092649 | 0.2 | 0.2
Natural Lands | NORTH FORK | 6120 | A/D | 0.22 | 50.8 | 0 | 0.607 | 0.033 | 0.026 | 0.59924 | 0.065956 | 0.1 | 0.1
Natural Lands | NORTH FORK | 6120 |  | 0.22 | 50.8 | 0 | 0.607 | 0.033 | 0.026 | 0.31695 | 0.034886 | 0.1 | 0.1
Natural Lands | NORTH FORK | 4110 | A/D | 0.22 | 50.8 | 0 | 0.691 | 0.036 | 0.262 | 1.7045 | 1.8905 | 3.6 | 0.6
Natural Lands | NORTH FORK | 4110 |  | 0.22 | 50.8 | 0 | 0.691 | 0.036 | 0.262 | 0.032857 | 0.036442 | 0.1 | 0
Natural Lands | NORTH FORK | 4110 | A | 0.22 | 50.8 | 0 | 0.691 | 0.036 | 0.262 | 1.3672 | 1.5164 | 2.9 | 0.4
Natural Lands | NORTH FORK | 4110 | A/D | 0.22 | 50.8 | 0 | 0.691 | 0.036 | 0.262 | 8.1547 | 9.0447 | 17 | 2.7
Natural Lands | NORTH FORK | 4200 | A | 0.22 | 50.8 | 0 | 0.691 | 0.036 | 0.262 | 1.6466 | 1.8263 | 3.4 | 0.5
Natural Lands | NORTH FORK | 4200 | A | 0.22 | 50.8 | 0 | 0.691 | 0.036 | 0.262 | 4.411 | 4.8923 | 9.2 | 1.4
Natural Lands | NORTH FORK | 4200 | A | 0.22 | 50.8 | 0 | 0.691 | 0.036 | 0.262 | 12.2177 | 13.5511 | 25.5 | 4
Natural Lands | NORTH FORK | 5300 | C/D | 0.22 | 50.8 | 0 | 0.505 | 0.068 | 0.053 | 0.14711 | 0.033007 | 0 | 0
Natural Lands | NORTH FORK | 5300 | C/D | 0.22 | 50.8 | 0 | 0.505 | 0.068 | 0.053 | 0.1878 | 0.042136 | 0.1 | 0
Natural Lands | NORTH FORK | 5300 |  | 0.22 | 50.8 | 0 | 0.505 | 0.068 | 0.053 | 9.654 | 2.166 | 3 | 2.5
Natural Lands | NORTH FORK | 5300 | C/D | 0.22 | 50.8 | 0 | 0.505 | 0.068 | 0.053 | 0.99085 | 0.22231 | 0.3 | 0.3
Natural Lands | NORTH FORK | 5300 | A/D | 0.22 | 50.8 | 0 | 0.505 | 0.068 | 0.053 | 0.57723 | 0.12951 | 0.2 | 0.2
Natural Lands | NORTH FORK | 5300 | C/D | 0.22 | 50.8 | 0 | 0.505 | 0.068 | 0.053 | 1.8455 | 0.41408 | 0.6 | 0.5
Natural Lands | NORTH FORK | 5300 | C/D | 0.22 | 50.8 | 0 | 0.505 | 0.068 | 0.053 | 0.24523 | 0.055021 | 0.1 | 0.1
Natural Lands | NORTH FORK | 5300 | C/D | 0.22 | 50.8 | 0 | 0.505 | 0.068 | 0.053 | 0.69399 | 0.15571 | 0.2 | 0.2
Natural Lands | NORTH FORK | 6410 | C/D | 0.22 | 50.8 | 0 | 0.607 | 0.033 | 0.026 | 5.0742 | 0.5585 | 0.9 | 1.2
Natural Lands | NORTH FORK | 6410 | C/D | 0.22 | 50.8 | 0 | 0.607 | 0.033 | 0.026 | 6.5209 | 0.71773 | 1.2 | 1.5
Natural Lands | NORTH FORK | 6410 | A/D | 0.22 | 50.8 | 0 | 0.607 | 0.033 | 0.026 | 4.2184 | 0.46431 | 0.8 | 1
Natural Lands | NORTH FORK | 6410 | C/D | 0.22 | 50.8 | 0 | 0.607 | 0.033 | 0.026 | 32.5913 | 3.5872 | 5.9 | 7.5
Natural Lands | NORTH FORK | 6410 | C/D | 0.22 | 50.8 | 0 | 0.607 | 0.033 | 0.026 | 4.2845 | 0.47158 | 0.8 | 1
Natural Lands | NORTH FORK | 6172 | A | 0.22 | 50.8 | 0 | 0.607 | 0.033 | 0.026 | 0.38515 | 0.042392 | 0.1 | 0.1
Natural Lands | NORTH FORK | 6172 | A/D | 0.22 | 50.8 | 0 | 0.607 | 0.033 | 0.026 | 2.2825 | 0.25122 | 0.4 | 0.5
Natural Lands | NORTH FORK | 6172 | C/D | 0.22 | 50.8 | 0 | 0.607 | 0.033 | 0.026 | 4.2627 | 0.46918 | 0.8 | 1
Natural Lands | NORTH FORK | 6172 | C/D | 0.22 | 50.8 | 0 | 0.607 | 0.033 | 0.026 | 0.053871 | 0.0059294 | 0 | 0
Natural Lands | NORTH FORK | 6410 | A/D | 0.22 | 50.8 | 0 | 0.607 | 0.033 | 0.026 | 2.4319 | 0.26767 | 0.4 | 0.6
Natural Lands | NORTH FORK | 6410 | C/D | 0.22 | 50.8 | 0 | 0.607 | 0.033 | 0.026 | 3.1277 | 0.34426 | 0.6 | 0.7
Natural Lands | NORTH FORK | 6410 | C/D | 0.22 | 50.8 | 0 | 0.607 | 0.033 | 0.026 | 1.7649 | 0.19425 | 0.3 | 0.4
Natural Lands | NORTH FORK | 3100 | C/D | 0.22 | 50.8 | 0 | 0.691 | 0.036 | 0.262 | 1.9861 | 2.2028 | 4.1 | 0.7
Natural Lands | NORTH FORK | 3100 | C/D | 0.22 | 50.8 | 0 | 0.691 | 0.036 | 0.262 | 0.63616 | 0.70559 | 1.3 | 0.2
Natural Lands | NORTH FORK | 3100 | C/D | 0.22 | 50.8 | 0 | 0.691 | 0.036 | 0.262 | 19.4737 | 21.599 | 40.6 | 6.4
Natural Lands | NORTH FORK | 3100 | C/D | 0.22 | 50.8 | 0 | 0.691 | 0.036 | 0.262 | 50.8246 | 56.3712 | 106 | 16.7
Natural Lands | NORTH FORK | 4110 | C/D | 0.22 | 50.8 | 0 | 0.691 | 0.036 | 0.262 | 0.009305 | 0.010321 | 0 | 0
Natural Lands | NORTH FORK | 4110 | A/D | 0.22 | 50.8 | 0 | 0.691 | 0.036 | 0.262 | 3.9303 | 4.3593 | 8.2 | 1.3
Natural Lands | NORTH FORK | 4110 | C/D | 0.22 | 50.8 | 0 | 0.691 | 0.036 | 0.262 | 1.6263 | 1.8038 | 3.4 | 0.5
Natural Lands | NORTH FORK | 4110 | D | 0.22 | 50.8 | 0 | 0.691 | 0.036 | 0.262 | 26.0478 | 28.8905 | 54.3 | 8.6
Natural Lands | NORTH FORK | 4110 | A/D | 0.22 | 50.8 | 0 | 0.691 | 0.036 | 0.262 | 3.3569 | 3.7232 | 7 | 1.1
Natural Lands | NORTH FORK | 6410 | A/D | 0.22 | 50.8 | 0 | 0.607 | 0.033 | 0.026 | 0.20862 | 0.022962 | 0 | 0
Natural Lands | NORTH FORK | 6410 | C/D | 0.22 | 50.8 | 0 | 0.607 | 0.033 | 0.026 | 0.46688 | 0.051388 | 0.1 | 0.1
Natural Lands | NORTH FORK | 6410 | D | 0.22 | 50.8 | 0 | 0.607 | 0.033 | 0.026 | 2.0538 | 0.22606 | 0.4 | 0.5
Natural Lands | NORTH FORK | 6410 | A/D | 0.22 | 50.8 | 0 | 0.607 | 0.033 | 0.026 | 0.30147 | 0.033182 | 0.1 | 0.1
Natural Lands | NORTH FORK | 6410 | A/D | 0.22 | 50.8 | 0 | 0.607 | 0.033 | 0.026 | 1.4125 | 0.15547 | 0.3 | 0.3
Natural Lands | NORTH FORK | 6410 | D | 0.22 | 50.8 | 0 | 0.607 | 0.033 | 0.026 | 1.9937 | 0.21944 | 0.4 | 0.5
Natural Lands | NORTH FORK | 6410 |  | 0.22 | 50.8 | 0 | 0.607 | 0.033 | 0.026 | 1.5164 | 0.16691 | 0.3 | 0.3
Natural Lands | NORTH FORK | 6410 | A/D | 0.22 | 50.8 | 0 | 0.607 | 0.033 | 0.026 | 2.2125 | 0.24353 | 0.4 | 0.5
Natural Lands | NORTH FORK | 5300 | D | 0.22 | 50.8 | 0 | 0.505 | 0.068 | 0.053 | 0.00062606 | 0.00014047 | 0 | 0
Natural Lands | NORTH FORK | 5300 | C/D | 0.22 | 50.8 | 0 | 0.505 | 0.068 | 0.053 | 5.354 | 1.2013 | 1.7 | 1.4
Natural Lands | NORTH FORK | 6440 |  | 0.22 | 50.8 | 0 | 0.607 | 0.033 | 0.026 | 4.6038 | 0.50672 | 0.8 | 1.1
Natural Lands | NORTH FORK | 5300 | A/D | 0.22 | 50.8 | 0 | 0.505 | 0.068 | 0.053 | 5.6275 | 1.2626 | 1.7 | 1.5
Natural Lands | NORTH FORK | 5300 | C/D | 0.22 | 50.8 | 0 | 0.505 | 0.068 | 0.053 | 1.0811 | 0.24257 | 0.3 | 0.3
Natural Lands | NORTH FORK | 6410 | C/D | 0.22 | 50.8 | 0 | 0.607 | 0.033 | 0.026 | 0.2391 | 0.026317 | 0 | 0.1
Natural Lands | NORTH FORK | 6410 | C/D | 0.22 | 50.8 | 0 | 0.607 | 0.033 | 0.026 | 0.037693 | 0.0041488 | 0 | 0
Natural Lands | NORTH FORK | 6410 | A/D | 0.22 | 50.8 | 0 | 0.607 | 0.033 | 0.026 | 1.8111 | 0.19934 | 0.3 | 0.4
Natural Lands | NORTH FORK | 6410 | D | 0.22 | 50.8 | 0 | 0.607 | 0.033 | 0.026 | 0.23734 | 0.026123 | 0 | 0.1
Natural Lands | NORTH FORK | 6410 | C/D | 0.22 | 50.8 | 0 | 0.607 | 0.033 | 0.026 | 3.4218 | 0.37663 | 0.6 | 0.8
Natural Lands | NORTH FORK | 4110 | C/D | 0.22 | 50.8 | 0 | 0.691 | 0.036 | 0.262 | 1.196 | 1.3266 | 2.5 | 0.4
Natural Lands | NORTH FORK | 4110 | C/D | 0.22 | 50.8 | 0 | 0.691 | 0.036 | 0.262 | 21.3025 | 23.6273 | 44.4 | 7
Natural Lands | NORTH FORK | 4110 | C/D | 0.22 | 50.8 | 0 | 0.691 | 0.036 | 0.262 | 0.79206 | 0.8785 | 1.7 | 0.3
Natural Lands | NORTH FORK | 6410 | C/D | 0.22 | 50.8 | 0 | 0.607 | 0.033 | 0.026 | 7.3976 | 0.81423 | 1.3 | 1.7
Natural Lands | NORTH FORK | 6410 | C/D | 0.22 | 50.8 | 0 | 0.607 | 0.033 | 0.026 | 0.24912 | 0.02742 | 0 | 0.1
Natural Lands | NORTH FORK | 6410 | A/D | 0.22 | 50.8 | 0 | 0.607 | 0.033 | 0.026 | 0.0898 | 0.009884 | 0 | 0
Natural Lands | NORTH FORK | 6250 |  | 0.22 | 50.8 | 0 | 0.607 | 0.033 | 0.026 | 0.066743 | 0.0073462 | 0 | 0
Natural Lands | NORTH FORK | 6250 | A/D | 0.22 | 50.8 | 0 | 0.607 | 0.033 | 0.026 | 0.91847 | 0.10109 | 0.2 | 0.2
Natural Lands | NORTH FORK | 6250 | C/D | 0.22 | 50.8 | 0 | 0.607 | 0.033 | 0.026 | 0.14893 | 0.016392 | 0 | 0
Natural Lands | NORTH FORK | 6250 | A/D | 0.22 | 50.8 | 0 | 0.607 | 0.033 | 0.026 | 3.3652 | 0.37039 | 0.6 | 0.8
Natural Lands | NORTH FORK | 6250 | C/D | 0.22 | 50.8 | 0 | 0.607 | 0.033 | 0.026 | 1.4805 | 0.16295 | 0.3 | 0.3
Natural Lands | NORTH FORK | 6250 | C/D | 0.22 | 50.8 | 0 | 0.607 | 0.033 | 0.026 | 1.4479 | 0.15936 | 0.3 | 0.3
Natural Lands | NORTH FORK | 5300 | A/D | 0.22 | 50.8 | 0 | 0.505 | 0.068 | 0.053 | 0.028412 | 0.0063747 | 0 | 0
Natural Lands | NORTH FORK | 5300 | A | 0.22 | 50.8 | 0 | 0.505 | 0.068 | 0.053 | 0.017687 | 0.0039683 | 0 | 0
Natural Lands | NORTH FORK | 5300 |  | 0.22 | 50.8 | 0 | 0.505 | 0.068 | 0.053 | 1.9978 | 0.44825 | 0.6 | 0.5
Natural Lands | NORTH FORK | 6240 |  | 0.22 | 50.8 | 0 | 0.607 | 0.033 | 0.026 | 0.0979 | 0.010776 | 0 | 0
Natural Lands | NORTH FORK | 6240 | A/D | 0.22 | 50.8 | 0 | 0.607 | 0.033 | 0.026 | 9.847 | 1.0838 | 1.8 | 2.3
Natural Lands | NORTH FORK | 6210 | A/D | 0.22 | 50.8 | 0 | 0.607 | 0.033 | 0.026 | 7.6041 | 0.83695 | 1.4 | 1.7
Natural Lands | NORTH FORK | 5300 | C/D | 0.22 | 50.8 | 0 | 0.505 | 0.068 | 0.053 | 1.5 | 0.33655 | 0.5 | 0.4
Natural Lands | NORTH FORK | 4370 | C/D | 0.22 | 50.8 | 0 | 0.691 | 0.036 | 0.262 | 3.1975 | 3.5464 | 6.7 | 1.1
Natural Lands | NORTH FORK | 4220 | C/D | 0.22 | 50.8 | 0 | 0.691 | 0.036 | 0.262 | 1.4041 | 1.5574 | 2.9 | 0.5
Natural Lands | NORTH FORK | 4220 | C/D | 0.22 | 50.8 | 0 | 0.691 | 0.036 | 0.262 | 0.26214 | 0.29075 | 0.5 | 0.1
Natural Lands | NORTH FORK | 4220 | A/D | 0.22 | 50.8 | 0 | 0.691 | 0.036 | 0.262 | 4.0245 | 4.4637 | 8.4 | 1.3
Natural Lands | NORTH FORK | 6191 | C/D | 0.22 | 50.8 | 0 | 0.607 | 0.033 | 0.026 | 8.6812 | 0.95551 | 1.6 | 2
Natural Lands | NORTH FORK | 6191 | A/D | 0.22 | 50.8 | 0 | 0.607 | 0.033 | 0.026 | 4.4358 | 0.48823 | 0.8 | 1
Natural Lands | NORTH FORK | 6191 | C/D | 0.22 | 50.8 | 0 | 0.607 | 0.033 | 0.026 | 0.99993 | 0.11006 | 0.2 | 0.2
Natural Lands | NORTH FORK | 4110 | A/D | 0.22 | 50.8 | 0 | 0.691 | 0.036 | 0.262 | 0.0045163 | 0.0050091 | 0 | 0
Natural Lands | NORTH FORK | 4110 | C/D | 0.22 | 50.8 | 0 | 0.691 | 0.036 | 0.262 | 0.88336 | 0.97977 | 1.8 | 0.3
Natural Lands | NORTH FORK | 4110 | A/D | 0.22 | 50.8 | 0 | 0.691 | 0.036 | 0.262 | 0.70567 | 0.78269 | 1.5 | 0.2
Natural Lands | NORTH FORK | 4110 | A/D | 0.22 | 50.8 | 0 | 0.691 | 0.036 | 0.262 | 2.5235 | 2.7989 | 5.3 | 0.8
Natural Lands | NORTH FORK | 4110 | A | 0.22 | 50.8 | 0 | 0.691 | 0.036 | 0.262 | 0.12135 | 0.1346 | 0.3 | 0
Natural Lands | NORTH FORK | 4110 | D | 0.22 | 50.8 | 0 | 0.691 | 0.036 | 0.262 | 1.1668 | 1.2941 | 2.4 | 0.4
Natural Lands | NORTH FORK | 4110 | C/D | 0.22 | 50.8 | 0 | 0.691 | 0.036 | 0.262 | 0.55787 | 0.61875 | 1.2 | 0.2
Natural Lands | NORTH FORK | 4110 | C/D | 0.22 | 50.8 | 0 | 0.691 | 0.036 | 0.262 | 2.1537 | 2.3888 | 4.5 | 0.7
Natural Lands | NORTH FORK | 4110 | C/D | 0.22 | 50.8 | 0 | 0.691 | 0.036 | 0.262 | 13.2485 | 14.6944 | 27.6 | 4.4
Natural Lands | NORTH FORK | 4110 | C/D | 0.22 | 50.8 | 0 | 0.691 | 0.036 | 0.262 | 0.050915 | 0.056471 | 0.1 | 0
Natural Lands | NORTH FORK | 4110 | C/D | 0.22 | 50.8 | 0 | 0.691 | 0.036 | 0.262 | 0.51754 | 0.57402 | 1.1 | 0.2
Natural Lands | NORTH FORK | 4110 | A/D | 0.22 | 50.8 | 0 | 0.691 | 0.036 | 0.262 | 2.2534 | 2.4994 | 4.7 | 0.7
Natural Lands | NORTH FORK | 4110 | C/D | 0.22 | 50.8 | 0 | 0.691 | 0.036 | 0.262 | 9.5656 | 10.6095 | 19.9 | 3.1
Natural Lands | NORTH FORK | 4110 | D | 0.22 | 50.8 | 0 | 0.691 | 0.036 | 0.262 | 1.8685 | 2.0725 | 3.9 | 0.6
Natural Lands | NORTH FORK | 4110 | C/D | 0.22 | 50.8 | 0 | 0.691 | 0.036 | 0.262 | 0.023262 | 0.025801 | 0 | 0
Natural Lands | NORTH FORK | 6172 | C/D | 0.22 | 50.8 | 0 | 0.607 | 0.033 | 0.026 | 3.8222 | 0.4207 | 0.7 | 0.9
Natural Lands | NORTH FORK | 6410 | C/D | 0.22 | 50.8 | 0 | 0.607 | 0.033 | 0.026 | 0.016038 | 0.0017653 | 0 | 0
Natural Lands | NORTH FORK | 6410 | C/D | 0.22 | 50.8 | 0 | 0.607 | 0.033 | 0.026 | 1.0232 | 0.11262 | 0.2 | 0.2
Natural Lands | NORTH FORK | 3210 | A/D | 0.22 | 50.8 | 0 | 0.691 | 0.036 | 0.262 | 5.3346 | 5.9168 | 11.1 | 1.8
Natural Lands | NORTH FORK | 3210 | C/D | 0.22 | 50.8 | 0 | 0.691 | 0.036 | 0.262 | 0.13294 | 0.14745 | 0.3 | 0
Natural Lands | NORTH FORK | 3210 | C/D | 0.22 | 50.8 | 0 | 0.691 | 0.036 | 0.262 | 11.2364 | 12.4627 | 23.4 | 3.7
Natural Lands | NORTH FORK | 3210 | C/D | 0.22 | 50.8 | 0 | 0.691 | 0.036 | 0.262 | 0.080125 | 0.088869 | 0.2 | 0
Natural Lands | NORTH FORK | 3100 | A/D | 0.22 | 50.8 | 0 | 0.691 | 0.036 | 0.262 | 1.8653 | 2.0689 | 3.9 | 0.6
Natural Lands | NORTH FORK | 3100 | A | 0.22 | 50.8 | 0 | 0.691 | 0.036 | 0.262 | 6.1649 | 6.8377 | 12.9 | 2
Natural Lands | NORTH FORK | 3100 | A | 0.22 | 50.8 | 0 | 0.691 | 0.036 | 0.262 | 1.5209 | 1.6869 | 3.2 | 0.5
Natural Lands | NORTH FORK | 3100 | A/D | 0.22 | 50.8 | 0 | 0.691 | 0.036 | 0.262 | 1.2298 | 1.364 | 2.6 | 0.4
Natural Lands | NORTH FORK | 3100 |  | 0.22 | 50.8 | 0 | 0.691 | 0.036 | 0.262 | 0.0052072 | 0.0057754 | 0 | 0
Natural Lands | NORTH FORK | 6410 | C/D | 0.22 | 50.8 | 0 | 0.607 | 0.033 | 0.026 | 0.22422 | 0.024679 | 0 | 0.1
Natural Lands | NORTH FORK | 6410 | A/D | 0.22 | 50.8 | 0 | 0.607 | 0.033 | 0.026 | 2.4676 | 0.2716 | 0.4 | 0.6
Natural Lands | NORTH FORK | 6410 | C/D | 0.22 | 50.8 | 0 | 0.607 | 0.033 | 0.026 | 0.43447 | 0.04782 | 0.1 | 0.1
Natural Lands | NORTH FORK | 6172 | A/D | 0.22 | 50.8 | 0 | 0.607 | 0.033 | 0.026 | 0.90789 | 0.099928 | 0.2 | 0.2
Natural Lands | NORTH FORK | 6172 | A/D | 0.22 | 50.8 | 0 | 0.607 | 0.033 | 0.026 | 1.6499 | 0.1816 | 0.3 | 0.4
Natural Lands | NORTH FORK | 5300 | A/D | 0.22 | 50.8 | 0 | 0.505 | 0.068 | 0.053 | 0.87569 | 0.19648 | 0.3 | 0.2
Natural Lands | NORTH FORK | 6410 | A/D | 0.22 | 50.8 | 0 | 0.607 | 0.033 | 0.026 | 0.77798 | 0.08563 | 0.1 | 0.2
Natural Lands | NORTH FORK | 6410 | A/D | 0.22 | 50.8 | 0 | 0.607 | 0.033 | 0.026 | 0.37837 | 0.041646 | 0.1 | 0.1
Natural Lands | NORTH FORK | 6410 | A/D | 0.22 | 50.8 | 0 | 0.607 | 0.033 | 0.026 | 1.6903 | 0.18605 | 0.3 | 0.4
Natural Lands | NORTH FORK | 6410 | A/D | 0.22 | 50.8 | 0 | 0.607 | 0.033 | 0.026 | 4.8962 | 0.53891 | 0.9 | 1.1
Natural Lands | NORTH FORK | 6410 | A/D | 0.22 | 50.8 | 0 | 0.607 | 0.033 | 0.026 | 2.8751 | 0.31645 | 0.5 | 0.7
Natural Lands | NORTH FORK | 6172 | A | 0.22 | 50.8 | 0 | 0.607 | 0.033 | 0.026 | 0.1358 | 0.014947 | 0 | 0
Natural Lands | NORTH FORK | 6172 | A/D | 0.22 | 50.8 | 0 | 0.607 | 0.033 | 0.026 | 1.1431 | 0.12582 | 0.2 | 0.3
Natural Lands | NORTH FORK | 6172 | A/D | 0.22 | 50.8 | 0 | 0.607 | 0.033 | 0.026 | 1.0247 | 0.11278 | 0.2 | 0.2
Natural Lands | NORTH FORK | 6410 | C/D | 0.22 | 50.8 | 0 | 0.607 | 0.033 | 0.026 | 1.989 | 0.21892 | 0.4 | 0.5
Natural Lands | NORTH FORK | 6410 | C/D | 0.22 | 50.8 | 0 | 0.607 | 0.033 | 0.026 | 1.2703 | 0.13982 | 0.2 | 0.3
Natural Lands | NORTH FORK | 4110 | A | 0.22 | 50.8 | 0 | 0.691 | 0.036 | 0.262 | 0.35209 | 0.39052 | 0.7 | 0.1
Natural Lands | NORTH FORK | 4110 | C/D | 0.22 | 50.8 | 0 | 0.691 | 0.036 | 0.262 | 0.54448 | 0.6039 | 1.1 | 0.2
Natural Lands | NORTH FORK | 4110 | C/D | 0.22 | 50.8 | 0 | 0.691 | 0.036 | 0.262 | 3.5059 | 3.8885 | 7.3 | 1.2
Natural Lands | NORTH FORK | 5300 | C/D | 0.22 | 50.8 | 0 | 0.505 | 0.068 | 0.053 | 1.913 | 0.42922 | 0.6 | 0.5
Natural Lands | NORTH FORK | 3200 | A/D | 0.22 | 50.8 | 0 | 0.691 | 0.036 | 0.262 | 0.0080293 | 0.0089055 | 0 | 0
Natural Lands | NORTH FORK | 3200 | A/D | 0.22 | 50.8 | 0 | 0.691 | 0.036 | 0.262 | 0.55808 | 0.61898 | 1.2 | 0.2
Natural Lands | NORTH FORK | 3200 |  | 0.22 | 50.8 | 0 | 0.691 | 0.036 | 0.262 | 0.43017 | 0.47712 | 0.9 | 0.1
Natural Lands | NORTH FORK | 6410 | C/D | 0.22 | 50.8 | 0 | 0.607 | 0.033 | 0.026 | 2.7031 | 0.29752 | 0.5 | 0.6
Natural Lands | NORTH FORK | 6410 | C/D | 0.22 | 50.8 | 0 | 0.607 | 0.033 | 0.026 | 0.40248 | 0.0443 | 0.1 | 0.1
Natural Lands | NORTH FORK | 6410 | A/D | 0.22 | 50.8 | 0 | 0.607 | 0.033 | 0.026 | 0.72733 | 0.080054 | 0.1 | 0.2
Natural Lands | NORTH FORK | 3100 |  | 0.22 | 50.8 | 0 | 0.691 | 0.036 | 0.262 | 0.68742 | 0.76244 | 1.4 | 0.2
Natural Lands | NORTH FORK | 3100 | C/D | 0.22 | 50.8 | 0 | 0.691 | 0.036 | 0.262 | 35.9293 | 39.8504 | 74.9 | 11.8
Natural Lands | NORTH FORK | 3100 | C/D | 0.22 | 50.8 | 0 | 0.691 | 0.036 | 0.262 | 7.5914 | 8.4199 | 15.8 | 2.5
Natural Lands | NORTH FORK | 3100 | C/D | 0.22 | 50.8 | 0 | 0.691 | 0.036 | 0.262 | 21.0524 | 23.3499 | 43.9 | 6.9
Natural Lands | NORTH FORK | 3100 | C/D | 0.22 | 50.8 | 0 | 0.691 | 0.036 | 0.262 | 12.1721 | 13.5005 | 25.4 | 4
Natural Lands | NORTH FORK | 5300 | A/D | 0.22 | 50.8 | 0 | 0.505 | 0.068 | 0.053 | 0.86636 | 0.19438 | 0.3 | 0.2
Natural Lands | NORTH FORK | 5300 | C/D | 0.22 | 50.8 | 0 | 0.505 | 0.068 | 0.053 | 0.72763 | 0.16326 | 0.2 | 0.2
Natural Lands | NORTH FORK | 5300 | C/D | 0.22 | 50.8 | 0 | 0.505 | 0.068 | 0.053 | 0.25783 | 0.057849 | 0.1 | 0.1
Natural Lands | NORTH FORK | 4110 | D | 0.22 | 50.8 | 0 | 0.691 | 0.036 | 0.262 | 18.829 | 20.8839 | 39.3 | 6.2
Natural Lands | NORTH FORK | 4110 |  | 0.22 | 50.8 | 0 | 0.691 | 0.036 | 0.262 | 0.047427 | 0.052603 | 0.1 | 0
Natural Lands | NORTH FORK | 4110 | A/D | 0.22 | 50.8 | 0 | 0.691 | 0.036 | 0.262 | 41.1926 | 45.6881 | 85.9 | 13.5
Natural Lands | NORTH FORK | 4110 | A/D | 0.22 | 50.8 | 0 | 0.691 | 0.036 | 0.262 | 4.4788 | 4.9675 | 9.3 | 1.5
Natural Lands | NORTH FORK | 4110 | C/D | 0.22 | 50.8 | 0 | 0.691 | 0.036 | 0.262 | 12.1415 | 13.4665 | 25.3 | 4
Natural Lands | NORTH FORK | 6410 | C/D | 0.22 | 50.8 | 0 | 0.607 | 0.033 | 0.026 | 0.10348 | 0.01139 | 0 | 0
Natural Lands | NORTH FORK | 6410 | A/D | 0.22 | 50.8 | 0 | 0.607 | 0.033 | 0.026 | 1.608 | 0.17699 | 0.3 | 0.4
Natural Lands | NORTH FORK | 5300 | C/D | 0.22 | 50.8 | 0 | 0.505 | 0.068 | 0.053 | 1.1034 | 0.24756 | 0.3 | 0.3
Natural Lands | NORTH FORK | 5300 | A/D | 0.22 | 50.8 | 0 | 0.505 | 0.068 | 0.053 | 0.40228 | 0.090259 | 0.1 | 0.1
Natural Lands | NORTH FORK | 5300 | D | 0.22 | 50.8 | 0 | 0.505 | 0.068 | 0.053 | 2.3073 | 0.51768 | 0.7 | 0.6
Natural Lands | NORTH FORK | 5300 | C/D | 0.22 | 50.8 | 0 | 0.505 | 0.068 | 0.053 | 1.3027 | 0.29227 | 0.4 | 0.3
Natural Lands | NORTH FORK | 5300 | C/D | 0.22 | 50.8 | 0 | 0.505 | 0.068 | 0.053 | 3.564 | 0.79965 | 1.1 | 0.9
Natural Lands | NORTH FORK | 5300 | D | 0.22 | 50.8 | 0 | 0.505 | 0.068 | 0.053 | 0.48055 | 0.10782 | 0.1 | 0.1
Natural Lands | NORTH FORK | 5300 | C/D | 0.22 | 50.8 | 0 | 0.505 | 0.068 | 0.053 | 1.4301 | 0.32087 | 0.4 | 0.4
Natural Lands | NORTH FORK | 6410 | C/D | 0.22 | 50.8 | 0 | 0.607 | 0.033 | 0.026 | 0.04373 | 0.0048133 | 0 | 0
Natural Lands | NORTH FORK | 6410 | C/D | 0.22 | 50.8 | 0 | 0.607 | 0.033 | 0.026 | 0.96923 | 0.10668 | 0.2 | 0.2
Natural Lands | NORTH FORK | 6430 | C/D | 0.22 | 50.8 | 0 | 0.607 | 0.033 | 0.026 | 1.7346 | 0.19092 | 0.3 | 0.4
Natural Lands | NORTH FORK | 6440 |  | 0.22 | 50.8 | 0 | 0.607 | 0.033 | 0.026 | 0.52299 | 0.057564 | 0.1 | 0.1
Natural Lands | NORTH FORK | 6440 | C/D | 0.22 | 50.8 | 0 | 0.607 | 0.033 | 0.026 | 0.202 | 0.022234 | 0 | 0
Natural Lands | NORTH FORK | 4110 | C/D | 0.22 | 50.8 | 0 | 0.691 | 0.036 | 0.262 | 6.5648 | 7.2813 | 13.7 | 2.2
Natural Lands | NORTH FORK | 4110 | C/D | 0.22 | 50.8 | 0 | 0.691 | 0.036 | 0.262 | 2.3028 | 2.5541 | 4.8 | 0.8
Natural Lands | NORTH FORK | 4110 | A/D | 0.22 | 50.8 | 0 | 0.691 | 0.036 | 0.262 | 1.3969 | 1.5493 | 2.9 | 0.5
Natural Lands | NORTH FORK | 6120 | A/D | 0.22 | 50.8 | 0 | 0.607 | 0.033 | 0.026 | 0.19731 | 0.021717 | 0 | 0
Natural Lands | NORTH FORK | 6120 | A/D | 0.22 | 50.8 | 0 | 0.607 | 0.033 | 0.026 | 1.1493 | 0.1265 | 0.2 | 0.3
Natural Lands | NORTH FORK | 6120 | A/D | 0.22 | 50.8 | 0 | 0.607 | 0.033 | 0.026 | 6.3028 | 0.69373 | 1.1 | 1.4
Natural Lands | NORTH FORK | 6120 | A | 0.22 | 50.8 | 0 | 0.607 | 0.033 | 0.026 | 0.40797 | 0.044904 | 0.1 | 0.1
Natural Lands | NORTH FORK | 6120 | A | 0.22 | 50.8 | 0 | 0.607 | 0.033 | 0.026 | 1.6318 | 0.1796 | 0.3 | 0.4
Natural Lands | NORTH FORK | 5300 | A | 0.22 | 50.8 | 0 | 0.505 | 0.068 | 0.053 | 0.1976 | 0.044334 | 0.1 | 0.1
Natural Lands | NORTH FORK | 5300 | A/D | 0.22 | 50.8 | 0 | 0.505 | 0.068 | 0.053 | 0.00013999 | 3.141e-05 | 0 | 0
Natural Lands | NORTH FORK | 5300 |  | 0.22 | 50.8 | 0 | 0.505 | 0.068 | 0.053 | 2.7593 | 0.61909 | 0.9 | 0.7
Natural Lands | NORTH FORK | 5300 | A | 0.22 | 50.8 | 0 | 0.505 | 0.068 | 0.053 | 0.05826 | 0.013072 | 0 | 0
Natural Lands | NORTH FORK | 4110 | C/D | 0.22 | 50.8 | 0 | 0.691 | 0.036 | 0.262 | 0.47251 | 0.52408 | 1 | 0.2
Natural Lands | NORTH FORK | 4110 | A | 0.22 | 50.8 | 0 | 0.691 | 0.036 | 0.262 | 0.01647 | 0.018267 | 0 | 0
Natural Lands | NORTH FORK | 4110 | C/D | 0.22 | 50.8 | 0 | 0.691 | 0.036 | 0.262 | 4.2721 | 4.7383 | 8.9 | 1.4
Natural Lands | NORTH FORK | 4110 | A | 0.22 | 50.8 | 0 | 0.691 | 0.036 | 0.262 | 1.5985 | 1.7729 | 3.3 | 0.5
Natural Lands | NORTH FORK | 4110 | C/D | 0.22 | 50.8 | 0 | 0.691 | 0.036 | 0.262 | 0.34161 | 0.37889 | 0.7 | 0.1
Natural Lands | NORTH FORK | 4110 | A/D | 0.22 | 50.8 | 0 | 0.691 | 0.036 | 0.262 | 0.1122 | 0.12444 | 0.2 | 0
Natural Lands | NORTH FORK | 4110 | C/D | 0.22 | 50.8 | 0 | 0.691 | 0.036 | 0.262 | 45.3143 | 50.2596 | 94.5 | 14.9
Natural Lands | NORTH FORK | 5300 |  | 0.22 | 50.8 | 0 | 0.505 | 0.068 | 0.053 | 2.4929 | 0.55932 | 0.8 | 0.7
Natural Lands | NORTH FORK | 5300 | C/D | 0.22 | 50.8 | 0 | 0.505 | 0.068 | 0.053 | 0.072721 | 0.016316 | 0 | 0
Natural Lands | NORTH FORK | 5300 | C/D | 0.22 | 50.8 | 0 | 0.505 | 0.068 | 0.053 | 0.8928 | 0.20032 | 0.3 | 0.2
Natural Lands | NORTH FORK | 5300 | A | 0.22 | 50.8 | 0 | 0.505 | 0.068 | 0.053 | 0.21675 | 0.048631 | 0.1 | 0.1
Natural Lands | NORTH FORK | 6420 | A/D | 0.22 | 50.8 | 0 | 0.607 | 0.033 | 0.026 | 5.4694 | 0.602 | 1 | 1.3
Natural Lands | NORTH FORK | 4280 |  | 0.22 | 50.8 | 0 | 0.691 | 0.036 | 0.262 | 0.00038665 | 0.00042884 | 0 | 0
Natural Lands | NORTH FORK | 4280 | A/D | 0.22 | 50.8 | 0 | 0.691 | 0.036 | 0.262 | 8.2059 | 9.1014 | 17.1 | 2.7
Natural Lands | NORTH FORK | 6410 | A/D | 0.22 | 50.8 | 0 | 0.607 | 0.033 | 0.026 | 0.65738 | 0.072356 | 0.1 | 0.2
Natural Lands | NORTH FORK | 6410 | C/D | 0.22 | 50.8 | 0 | 0.607 | 0.033 | 0.026 | 12.7087 | 1.3988 | 2.3 | 2.9
Natural Lands | NORTH FORK | 6410 | C/D | 0.22 | 50.8 | 0 | 0.607 | 0.033 | 0.026 | 0.87432 | 0.096234 | 0.2 | 0.2
Natural Lands | NORTH FORK | 6172 | C/D | 0.22 | 50.8 | 0 | 0.607 | 0.033 | 0.026 | 1.9891 | 0.21893 | 0.4 | 0.5
Natural Lands | NORTH FORK | 4340 | C/D | 0.22 | 50.8 | 0 | 0.691 | 0.036 | 0.262 | 12.1655 | 13.4931 | 25.4 | 4
Natural Lands | NORTH FORK | 4340 | C/D | 0.22 | 50.8 | 0 | 0.691 | 0.036 | 0.262 | 2.5215 | 2.7967 | 5.3 | 0.8
Natural Lands | NORTH FORK | 5300 | C/D | 0.22 | 50.8 | 0 | 0.505 | 0.068 | 0.053 | 1.7912 | 0.40189 | 0.6 | 0.5
Natural Lands | NORTH FORK | 4110 | C/D | 0.22 | 50.8 | 0 | 0.691 | 0.036 | 0.262 | 4.7847 | 5.3068 | 10 | 1.6
Natural Lands | NORTH FORK | 6172 | D | 0.22 | 50.8 | 0 | 0.607 | 0.033 | 0.026 | 5.314 | 0.58489 | 1 | 1.2
Natural Lands | NORTH FORK | 6172 | A | 0.22 | 50.8 | 0 | 0.607 | 0.033 | 0.026 | 1.6417 | 0.1807 | 0.3 | 0.4
Natural Lands | NORTH FORK | 6172 | C/D | 0.22 | 50.8 | 0 | 0.607 | 0.033 | 0.026 | 0.11621 | 0.012791 | 0 | 0
Natural Lands | NORTH FORK | 5300 | A/D | 0.22 | 50.8 | 0 | 0.505 | 0.068 | 0.053 | 0.25838 | 0.057972 | 0.1 | 0.1
Natural Lands | NORTH FORK | 5300 |  | 0.22 | 50.8 | 0 | 0.505 | 0.068 | 0.053 | 3.2024 | 0.71851 | 1 | 0.8
Natural Lands | NORTH FORK | 4130 | A | 0.22 | 50.8 | 0 | 0.691 | 0.036 | 0.262 | 11.0755 | 12.2842 | 23.1 | 3.6
Natural Lands | NORTH FORK | 4130 | A/D | 0.22 | 50.8 | 0 | 0.691 | 0.036 | 0.262 | 0.28909 | 0.32064 | 0.6 | 0.1
Natural Lands | NORTH FORK | 4130 | A | 0.22 | 50.8 | 0 | 0.691 | 0.036 | 0.262 | 17.514 | 19.4254 | 36.5 | 5.8
Natural Lands | NORTH FORK | 5300 | C/D | 0.22 | 50.8 | 0 | 0.505 | 0.068 | 0.053 | 2.8486 | 0.63914 | 0.9 | 0.7
Natural Lands | NORTH FORK | 5300 | A/D | 0.22 | 50.8 | 0 | 0.505 | 0.068 | 0.053 | 1.3493 | 0.30273 | 0.4 | 0.4
Natural Lands | NORTH FORK | 5300 | C/D | 0.22 | 50.8 | 0 | 0.505 | 0.068 | 0.053 | 0.5769 | 0.12944 | 0.2 | 0.2
Natural Lands | NORTH FORK | 3210 | A/D | 0.22 | 50.8 | 0 | 0.691 | 0.036 | 0.262 | 0.0059844 | 0.0066375 | 0 | 0
Natural Lands | NORTH FORK | 3210 | A/D | 0.22 | 50.8 | 0 | 0.691 | 0.036 | 0.262 | 0.083473 | 0.092582 | 0.2 | 0
Natural Lands | NORTH FORK | 3210 | C/D | 0.22 | 50.8 | 0 | 0.691 | 0.036 | 0.262 | 4.8046 | 5.3289 | 10 | 1.6
Natural Lands | NORTH FORK | 3210 |  | 0.22 | 50.8 | 0 | 0.691 | 0.036 | 0.262 | 0.041242 | 0.045743 | 0.1 | 0
Natural Lands | NORTH FORK | 6440 | A/D | 0.22 | 50.8 | 0 | 0.607 | 0.033 | 0.026 | 0.20637 | 0.022714 | 0 | 0
Natural Lands | NORTH FORK | 6440 | A/D | 0.22 | 50.8 | 0 | 0.607 | 0.033 | 0.026 | 0.019499 | 0.0021462 | 0 | 0
Natural Lands | NORTH FORK | 6440 | A/D | 0.22 | 50.8 | 0 | 0.607 | 0.033 | 0.026 | 0.13828 | 0.015219 | 0 | 0
Natural Lands | NORTH FORK | 6440 |  | 0.22 | 50.8 | 0 | 0.607 | 0.033 | 0.026 | 0.9527 | 0.10486 | 0.2 | 0.2
Natural Lands | NORTH FORK | 6440 | A | 0.22 | 50.8 | 0 | 0.607 | 0.033 | 0.026 | 0.044026 | 0.0048458 | 0 | 0
Natural Lands | NORTH FORK | 6440 | C/D | 0.22 | 50.8 | 0 | 0.607 | 0.033 | 0.026 | 0.019482 | 0.0021443 | 0 | 0
Natural Lands | NORTH FORK | 6440 |  | 0.22 | 50.8 | 0 | 0.607 | 0.033 | 0.026 | 16.2272 | 1.7861 | 2.9 | 3.7
Natural Lands | NORTH FORK | 6440 | A/D | 0.22 | 50.8 | 0 | 0.607 | 0.033 | 0.026 | 52.3329 | 5.7601 | 9.5 | 12
Natural Lands | NORTH FORK | 6440 | A/D | 0.22 | 50.8 | 0 | 0.607 | 0.033 | 0.026 | 0.049109 | 0.0054052 | 0 | 0
Natural Lands | NORTH FORK | 6440 |  | 0.22 | 50.8 | 0 | 0.607 | 0.033 | 0.026 | 0.21184 | 0.023317 | 0 | 0
Natural Lands | NORTH FORK | 4110 | C/D | 0.22 | 50.8 | 0 | 0.691 | 0.036 | 0.262 | 2.2504 | 2.496 | 4.7 | 0.7
Natural Lands | NORTH FORK | 4110 | A/D | 0.22 | 50.8 | 0 | 0.691 | 0.036 | 0.262 | 0.022902 | 0.025401 | 0 | 0
Natural Lands | NORTH FORK | 4110 | A/D | 0.22 | 50.8 | 0 | 0.691 | 0.036 | 0.262 | 16.0104 | 17.7577 | 33.4 | 5.3
Natural Lands | NORTH FORK | 4110 | A/D | 0.22 | 50.8 | 0 | 0.691 | 0.036 | 0.262 | 3.285 | 3.6435 | 6.9 | 1.1
Natural Lands | NORTH FORK | 4110 | C/D | 0.22 | 50.8 | 0 | 0.691 | 0.036 | 0.262 | 5.6718 | 6.2908 | 11.8 | 1.9
Natural Lands | NORTH FORK | 4110 | C/D | 0.22 | 50.8 | 0 | 0.691 | 0.036 | 0.262 | 8.9953e-05 | 9.977e-05 | 0 | 0
Natural Lands | NORTH FORK | 4110 | C/D | 0.22 | 50.8 | 0 | 0.691 | 0.036 | 0.262 | 1.153 | 1.2788 | 2.4 | 0.4
Natural Lands | NORTH FORK | 4110 | C/D | 0.22 | 50.8 | 0 | 0.691 | 0.036 | 0.262 | 2.0225 | 2.2432 | 4.2 | 0.7
Natural Lands | NORTH FORK | 4340 | C/D | 0.22 | 50.8 | 0 | 0.691 | 0.036 | 0.262 | 3.9025 | 4.3284 | 8.1 | 1.3
Natural Lands | NORTH FORK | 6440 | C/D | 0.22 | 50.8 | 0 | 0.607 | 0.033 | 0.026 | 3.96 | 0.43587 | 0.7 | 0.9
Natural Lands | NORTH FORK | 6440 | C/D | 0.22 | 50.8 | 0 | 0.607 | 0.033 | 0.026 | 1.5252 | 0.16788 | 0.3 | 0.4
Natural Lands | NORTH FORK | 5300 | D | 0.22 | 50.8 | 0 | 0.505 | 0.068 | 0.053 | 1.6235 | 0.36427 | 0.5 | 0.4
Natural Lands | NORTH FORK | 5300 | A/D | 0.22 | 50.8 | 0 | 0.505 | 0.068 | 0.053 | 0.17122 | 0.038415 | 0.1 | 0
Natural Lands | NORTH FORK | 5300 | D | 0.22 | 50.8 | 0 | 0.505 | 0.068 | 0.053 | 2.2213 | 0.49839 | 0.7 | 0.6
Natural Lands | NORTH FORK | 5300 | A/D | 0.22 | 50.8 | 0 | 0.505 | 0.068 | 0.053 | 0.46433 | 0.10418 | 0.1 | 0.1
Natural Lands | NORTH FORK | 5300 | A/D | 0.22 | 50.8 | 0 | 0.505 | 0.068 | 0.053 | 0.12811 | 0.028743 | 0 | 0
Natural Lands | NORTH FORK | 5300 | C/D | 0.22 | 50.8 | 0 | 0.505 | 0.068 | 0.053 | 0.052863 | 0.011861 | 0 | 0
Natural Lands | NORTH FORK | 5300 |  | 0.22 | 50.8 | 0 | 0.505 | 0.068 | 0.053 | 2.8121 | 0.63094 | 0.9 | 0.7
Natural Lands | NORTH FORK | 5300 | C/D | 0.22 | 50.8 | 0 | 0.505 | 0.068 | 0.053 | 0.0075343 | 0.0016904 | 0 | 0
Natural Lands | NORTH FORK | 6410 | A/D | 0.22 | 50.8 | 0 | 0.607 | 0.033 | 0.026 | 5.1822 | 0.57039 | 0.9 | 1.2
Natural Lands | NORTH FORK | 3200 | C/D | 0.22 | 50.8 | 0 | 0.691 | 0.036 | 0.262 | 2.6662 | 2.9572 | 5.6 | 0.9
Natural Lands | NORTH FORK | 3200 | C/D | 0.22 | 50.8 | 0 | 0.691 | 0.036 | 0.262 | 4.5987 | 5.1005 | 9.6 | 1.5
Natural Lands | NORTH FORK | 3200 | A/D | 0.22 | 50.8 | 0 | 0.691 | 0.036 | 0.262 | 0.19338 | 0.21448 | 0.4 | 0.1
Natural Lands | NORTH FORK | 3200 | D | 0.22 | 50.8 | 0 | 0.691 | 0.036 | 0.262 | 0.88306 | 0.97943 | 1.8 | 0.3
Natural Lands | NORTH FORK | 6410 | C/D | 0.22 | 50.8 | 0 | 0.607 | 0.033 | 0.026 | 0.60935 | 0.067069 | 0.1 | 0.1
Natural Lands | NORTH FORK | 6410 | D | 0.22 | 50.8 | 0 | 0.607 | 0.033 | 0.026 | 2.174 | 0.23929 | 0.4 | 0.5
Natural Lands | NORTH FORK | 6410 | A/D | 0.22 | 50.8 | 0 | 0.607 | 0.033 | 0.026 | 2.8797 | 0.31696 | 0.5 | 0.7
Natural Lands | NORTH FORK | 6410 | D | 0.22 | 50.8 | 0 | 0.607 | 0.033 | 0.026 | 0.74485 | 0.081984 | 0.1 | 0.2
Natural Lands | NORTH FORK | 6410 | C/D | 0.22 | 50.8 | 0 | 0.607 | 0.033 | 0.026 | 1.7251 | 0.18987 | 0.3 | 0.4
Natural Lands | NORTH FORK | 6410 | A/D | 0.22 | 50.8 | 0 | 0.607 | 0.033 | 0.026 | 0.1198 | 0.013186 | 0 | 0
Natural Lands | NORTH FORK | 3100 | C/D | 0.22 | 50.8 | 0 | 0.691 | 0.036 | 0.262 | 17.9038 | 19.8577 | 37.3 | 5.9
Natural Lands | NORTH FORK | 3100 |  | 0.22 | 50.8 | 0 | 0.691 | 0.036 | 0.262 | 0.039282 | 0.043569 | 0.1 | 0
Natural Lands | NORTH FORK | 3100 | D | 0.22 | 50.8 | 0 | 0.691 | 0.036 | 0.262 | 1.0948 | 1.2143 | 2.3 | 0.4
Natural Lands | NORTH FORK | 6170 |  | 0.22 | 50.8 | 0 | 0.607 | 0.033 | 0.026 | 0.058617 | 0.0064517 | 0 | 0
Natural Lands | NORTH FORK | 6170 | C/D | 0.22 | 50.8 | 0 | 0.607 | 0.033 | 0.026 | 0.0037891 | 0.00041705 | 0 | 0
Natural Lands | NORTH FORK | 6170 | C/D | 0.22 | 50.8 | 0 | 0.607 | 0.033 | 0.026 | 6.7641 | 0.74451 | 1.2 | 1.6
Natural Lands | NORTH FORK | 6170 | A/D | 0.22 | 50.8 | 0 | 0.607 | 0.033 | 0.026 | 7.483e-05 | 8.2363e-06 | 0 | 0
Natural Lands | NORTH FORK | 6170 | C/D | 0.22 | 50.8 | 0 | 0.607 | 0.033 | 0.026 | 1.3738 | 0.1512 | 0.2 | 0.3
Natural Lands | NORTH FORK | 6170 | A/D | 0.22 | 50.8 | 0 | 0.607 | 0.033 | 0.026 | 0.31048 | 0.034174 | 0.1 | 0.1
Natural Lands | NORTH FORK | 6170 | C/D | 0.22 | 50.8 | 0 | 0.607 | 0.033 | 0.026 | 0.1283 | 0.014122 | 0 | 0
Natural Lands | NORTH FORK | 6170 | A | 0.22 | 50.8 | 0 | 0.607 | 0.033 | 0.026 | 5.4286 | 0.59751 | 1 | 1.2
Natural Lands | NORTH FORK | 6170 | D | 0.22 | 50.8 | 0 | 0.607 | 0.033 | 0.026 | 25.1612 | 2.7694 | 4.6 | 5.8
Natural Lands | NORTH FORK | 6410 | A/D | 0.22 | 50.8 | 0 | 0.607 | 0.033 | 0.026 | 0.17265 | 0.019003 | 0 | 0
Natural Lands | NORTH FORK | 6410 | C/D | 0.22 | 50.8 | 0 | 0.607 | 0.033 | 0.026 | 8.5929 | 0.94579 | 1.6 | 2
Natural Lands | NORTH FORK | 6410 | C/D | 0.22 | 50.8 | 0 | 0.607 | 0.033 | 0.026 | 1.5597 | 0.17167 | 0.3 | 0.4
Natural Lands | NORTH FORK | 6410 | C/D | 0.22 | 50.8 | 0 | 0.607 | 0.033 | 0.026 | 2.1843 | 0.24042 | 0.4 | 0.5
Natural Lands | NORTH FORK | 4220 | C/D | 0.22 | 50.8 | 0 | 0.691 | 0.036 | 0.262 | 5.9302 | 6.5773 | 12.4 | 1.9
Natural Lands | NORTH FORK | 4220 | C/D | 0.22 | 50.8 | 0 | 0.691 | 0.036 | 0.262 | 2.1378e-06 | 2.3711e-06 | 0 | 0
Natural Lands | NORTH FORK | 3200 |  | 0.22 | 50.8 | 0 | 0.691 | 0.036 | 0.262 | 0.0018429 | 0.0020441 | 0 | 0
Natural Lands | NORTH FORK | 3200 | A/D | 0.22 | 50.8 | 0 | 0.691 | 0.036 | 0.262 | 1.6072 | 1.7826 | 3.4 | 0.5
Natural Lands | NORTH FORK | 3200 | C/D | 0.22 | 50.8 | 0 | 0.691 | 0.036 | 0.262 | 9.9964 | 11.0873 | 20.8 | 3.3
Natural Lands | NORTH FORK | 3200 | D | 0.22 | 50.8 | 0 | 0.691 | 0.036 | 0.262 | 1.1052 | 1.2259 | 2.3 | 0.4
Natural Lands | NORTH FORK | 4110 | C/D | 0.22 | 50.8 | 0 | 0.691 | 0.036 | 0.262 | 1.6649 | 1.8466 | 3.5 | 0.5
Natural Lands | NORTH FORK | 4110 |  | 0.22 | 50.8 | 0 | 0.691 | 0.036 | 0.262 | 0.16919 | 0.18766 | 0.4 | 0.1
Natural Lands | NORTH FORK | 4110 | C/D | 0.22 | 50.8 | 0 | 0.691 | 0.036 | 0.262 | 7.746 | 8.5914 | 16.2 | 2.5
Natural Lands | NORTH FORK | 4110 | A/D | 0.22 | 50.8 | 0 | 0.691 | 0.036 | 0.262 | 0.48753 | 0.54074 | 1 | 0.2
Natural Lands | NORTH FORK | 4110 | D | 0.22 | 50.8 | 0 | 0.691 | 0.036 | 0.262 | 0.93579 | 1.0379 | 2 | 0.3
Natural Lands | NORTH FORK | 4110 | A/D | 0.22 | 50.8 | 0 | 0.691 | 0.036 | 0.262 | 2.5384 | 2.8155 | 5.3 | 0.8
Natural Lands | NORTH FORK | 4110 | D | 0.22 | 50.8 | 0 | 0.691 | 0.036 | 0.262 | 7.8472 | 8.7036 | 16.4 | 2.6
Natural Lands | NORTH FORK | 5120 | C/D | 0.22 | 50.8 | 0 | 0.505 | 0.068 | 0.053 | 3.4997 | 0.78521 | 1.1 | 0.9
Natural Lands | NORTH FORK | 5120 | C/D | 0.22 | 50.8 | 0 | 0.505 | 0.068 | 0.053 | 1.4421 | 0.32356 | 0.4 | 0.4
Natural Lands | NORTH FORK | 5120 | C/D | 0.22 | 50.8 | 0 | 0.505 | 0.068 | 0.053 | 5.7045 | 1.2799 | 1.8 | 1.5
Natural Lands | NORTH FORK | 5120 | D | 0.22 | 50.8 | 0 | 0.505 | 0.068 | 0.053 | 1.9777 | 0.44373 | 0.6 | 0.5
Natural Lands | NORTH FORK | 4220 | C/D | 0.22 | 50.8 | 0 | 0.691 | 0.036 | 0.262 | 44.2434 | 49.0719 | 92.3 | 14.5
Natural Lands | NORTH FORK | 4220 | C/D | 0.22 | 50.8 | 0 | 0.691 | 0.036 | 0.262 | 12.4618 | 13.8217 | 26 | 4.1
Natural Lands | NORTH FORK | 4270 | C/D | 0.22 | 50.8 | 0 | 0.691 | 0.036 | 0.262 | 0.034689 | 0.038474 | 0.1 | 0
Natural Lands | NORTH FORK | 4270 | C/D | 0.22 | 50.8 | 0 | 0.691 | 0.036 | 0.262 | 0.43067 | 0.47767 | 0.9 | 0.1
Natural Lands | NORTH FORK | 4270 | C/D | 0.22 | 50.8 | 0 | 0.691 | 0.036 | 0.262 | 4.2835 | 4.751 | 8.9 | 1.4
Natural Lands | NORTH FORK | 4220 | C/D | 0.22 | 50.8 | 0 | 0.691 | 0.036 | 0.262 | 0.0039025 | 0.0043284 | 0 | 0
Natural Lands | NORTH FORK | 4220 | C/D | 0.22 | 50.8 | 0 | 0.691 | 0.036 | 0.262 | 0.00026958 | 0.000299 | 0 | 0
Natural Lands | NORTH FORK | 4220 | A | 0.22 | 50.8 | 0 | 0.691 | 0.036 | 0.262 | 15.1423 | 16.7949 | 31.6 | 5
Natural Lands | NORTH FORK | 4220 | C/D | 0.22 | 50.8 | 0 | 0.691 | 0.036 | 0.262 | 7.9231 | 8.7878 | 16.5 | 2.6
Natural Lands | NORTH FORK | 4220 | C/D | 0.22 | 50.8 | 0 | 0.691 | 0.036 | 0.262 | 1.5779 | 1.7501 | 3.3 | 0.5
Natural Lands | NORTH FORK | 4220 | A | 0.22 | 50.8 | 0 | 0.691 | 0.036 | 0.262 | 0.10386 | 0.11519 | 0.2 | 0
Natural Lands | NORTH FORK | 6300 | C/D | 0.22 | 50.8 | 0 | 0.607 | 0.033 | 0.026 | 0.65673 | 0.072284 | 0.1 | 0.2
Natural Lands | NORTH FORK | 6300 | C/D | 0.22 | 50.8 | 0 | 0.607 | 0.033 | 0.026 | 1.0272 | 0.11306 | 0.2 | 0.2
Natural Lands | NORTH FORK | 6300 | C/D | 0.22 | 50.8 | 0 | 0.607 | 0.033 | 0.026 | 0.42276 | 0.046531 | 0.1 | 0.1
Natural Lands | NORTH FORK | 6300 | C/D | 0.22 | 50.8 | 0 | 0.607 | 0.033 | 0.026 | 7.0751 | 0.77874 | 1.3 | 1.6
Natural Lands | NORTH FORK | 6300 | C/D | 0.22 | 50.8 | 0 | 0.607 | 0.033 | 0.026 | 5.8945 | 0.64879 | 1.1 | 1.4
Natural Lands | NORTH FORK | 6300 | C/D | 0.22 | 50.8 | 0 | 0.607 | 0.033 | 0.026 | 19.2327 | 2.1169 | 3.5 | 4.4
Natural Lands | NORTH FORK | 6410 | C/D | 0.22 | 50.8 | 0 | 0.607 | 0.033 | 0.026 | 0.060469 | 0.0066556 | 0 | 0
Natural Lands | NORTH FORK | 6410 | A/D | 0.22 | 50.8 | 0 | 0.607 | 0.033 | 0.026 | 1.9547 | 0.21515 | 0.4 | 0.4
Natural Lands | NORTH FORK | 6120 | A/D | 0.22 | 50.8 | 0 | 0.607 | 0.033 | 0.026 | 2.2392 | 0.24646 | 0.4 | 0.5
Natural Lands | NORTH FORK | 5300 | C/D | 0.22 | 50.8 | 0 | 0.505 | 0.068 | 0.053 | 0.46845 | 0.1051 | 0.1 | 0.1
Natural Lands | NORTH FORK | 5300 | A/D | 0.22 | 50.8 | 0 | 0.505 | 0.068 | 0.053 | 1.2592 | 0.28252 | 0.4 | 0.3
Natural Lands | NORTH FORK | 6170 |  | 0.22 | 50.8 | 0 | 0.607 | 0.033 | 0.026 | 0.03045 | 0.0033516 | 0 | 0
Natural Lands | NORTH FORK | 6170 | A/D | 0.22 | 50.8 | 0 | 0.607 | 0.033 | 0.026 | 5.4569 | 0.60062 | 1 | 1.3
Natural Lands | NORTH FORK | 6410 | A/D | 0.22 | 50.8 | 0 | 0.607 | 0.033 | 0.026 | 0.003426 | 0.00037709 | 0 | 0
Natural Lands | NORTH FORK | 6410 | C/D | 0.22 | 50.8 | 0 | 0.607 | 0.033 | 0.026 | 8.1968 | 0.9022 | 1.5 | 1.9
Natural Lands | NORTH FORK | 6410 | A/D | 0.22 | 50.8 | 0 | 0.607 | 0.033 | 0.026 | 0.80955 | 0.089105 | 0.1 | 0.2
Natural Lands | NORTH FORK | 6410 | C/D | 0.22 | 50.8 | 0 | 0.607 | 0.033 | 0.026 | 0.10608 | 0.011676 | 0 | 0
Natural Lands | NORTH FORK | 6440 | C/D | 0.22 | 50.8 | 0 | 0.607 | 0.033 | 0.026 | 0.48146 | 0.052993 | 0.1 | 0.1
Natural Lands | NORTH FORK | 6440 | C/D | 0.22 | 50.8 | 0 | 0.607 | 0.033 | 0.026 | 1.0737 | 0.11818 | 0.2 | 0.2
Natural Lands | NORTH FORK | 6440 | C/D | 0.22 | 50.8 | 0 | 0.607 | 0.033 | 0.026 | 0.037593 | 0.0041378 | 0 | 0
Natural Lands | NORTH FORK | 6440 |  | 0.22 | 50.8 | 0 | 0.607 | 0.033 | 0.026 | 9.8249 | 1.0814 | 1.8 | 2.3
Natural Lands | NORTH FORK | 4270 | C/D | 0.22 | 50.8 | 0 | 0.691 | 0.036 | 0.262 | 0.12564 | 0.13935 | 0.3 | 0
Natural Lands | NORTH FORK | 4270 | D | 0.22 | 50.8 | 0 | 0.691 | 0.036 | 0.262 | 0.070484 | 0.078176 | 0.1 | 0
Natural Lands | NORTH FORK | 4270 | C/D | 0.22 | 50.8 | 0 | 0.691 | 0.036 | 0.262 | 5.287 | 5.864 | 11 | 1.7
Natural Lands | NORTH FORK | 4220 | A/D | 0.22 | 50.8 | 0 | 0.691 | 0.036 | 0.262 | 12.589 | 13.9629 | 26.3 | 4.1
Natural Lands | NORTH FORK | 6410 | C/D | 0.22 | 50.8 | 0 | 0.607 | 0.033 | 0.026 | 0.58047 | 0.06389 | 0.1 | 0.1
Natural Lands | NORTH FORK | 6410 | C/D | 0.22 | 50.8 | 0 | 0.607 | 0.033 | 0.026 | 0.83108 | 0.091475 | 0.2 | 0.2
Natural Lands | NORTH FORK | 3230 | C/D | 0.22 | 50.8 | 0 | 0.691 | 0.036 | 0.262 | 3.8882 | 4.3125 | 8.1 | 1.3
Natural Lands | NORTH FORK | 3230 | C/D | 0.22 | 50.8 | 0 | 0.691 | 0.036 | 0.262 | 4.1664 | 4.6211 | 8.7 | 1.4
Natural Lands | NORTH FORK | 3200 | C/D | 0.22 | 50.8 | 0 | 0.691 | 0.036 | 0.262 | 0.8418 | 0.93367 | 1.8 | 0.3
Natural Lands | NORTH FORK | 3200 | C/D | 0.22 | 50.8 | 0 | 0.691 | 0.036 | 0.262 | 0.32423 | 0.35961 | 0.7 | 0.1
Natural Lands | NORTH FORK | 3200 | A/D | 0.22 | 50.8 | 0 | 0.691 | 0.036 | 0.262 | 1.9418 | 2.1537 | 4 | 0.6
Natural Lands | NORTH FORK | 3200 | C/D | 0.22 | 50.8 | 0 | 0.691 | 0.036 | 0.262 | 6.0055 | 6.6609 | 12.5 | 2
Natural Lands | NORTH FORK | 5300 |  | 0.22 | 50.8 | 0 | 0.505 | 0.068 | 0.053 | 2.8973 | 0.65007 | 0.9 | 0.8
Natural Lands | NORTH FORK | 5300 | A/D | 0.22 | 50.8 | 0 | 0.505 | 0.068 | 0.053 | 0.15256 | 0.03423 | 0 | 0
Natural Lands | NORTH FORK | 5300 | C/D | 0.22 | 50.8 | 0 | 0.505 | 0.068 | 0.053 | 1.7373 | 0.3898 | 0.5 | 0.5
Natural Lands | NORTH FORK | 6410 | C/D | 0.22 | 50.8 | 0 | 0.607 | 0.033 | 0.026 | 0.93821 | 0.10327 | 0.2 | 0.2
Natural Lands | NORTH FORK | 6410 | C/D | 0.22 | 50.8 | 0 | 0.607 | 0.033 | 0.026 | 0.0091559 | 0.0010078 | 0 | 0
Natural Lands | NORTH FORK | 3200 | A | 0.22 | 50.8 | 0 | 0.691 | 0.036 | 0.262 | 0.43834 | 0.48618 | 0.9 | 0.1
Natural Lands | NORTH FORK | 3200 | C/D | 0.22 | 50.8 | 0 | 0.691 | 0.036 | 0.262 | 0.17749 | 0.19686 | 0.4 | 0.1
Natural Lands | NORTH FORK | 3200 | A/D | 0.22 | 50.8 | 0 | 0.691 | 0.036 | 0.262 | 9.57 | 10.6144 | 20 | 3.1
Natural Lands | NORTH FORK | 3200 | C/D | 0.22 | 50.8 | 0 | 0.691 | 0.036 | 0.262 | 0.30545 | 0.33878 | 0.6 | 0.1
Natural Lands | NORTH FORK | 3200 | C/D | 0.22 | 50.8 | 0 | 0.691 | 0.036 | 0.262 | 0.14729 | 0.16337 | 0.3 | 0
Natural Lands | NORTH FORK | 3200 | C/D | 0.22 | 50.8 | 0 | 0.691 | 0.036 | 0.262 | 4.3488 | 4.8234 | 9.1 | 1.4
Natural Lands | NORTH FORK | 3200 | C/D | 0.22 | 50.8 | 0 | 0.691 | 0.036 | 0.262 | 29.8015 | 33.0539 | 62.1 | 9.8
Natural Lands | NORTH FORK | 5200 | A/D | 0.22 | 50.8 | 0 | 0.505 | 0.068 | 0.053 | 0.10519 | 0.023601 | 0 | 0
Natural Lands | NORTH FORK | 5200 |  | 0.22 | 50.8 | 0 | 0.505 | 0.068 | 0.053 | 5.8573 | 1.3142 | 1.8 | 1.5
Natural Lands | NORTH FORK | 5200 |  | 0.22 | 50.8 | 0 | 0.505 | 0.068 | 0.053 | 12.3416 | 2.769 | 3.8 | 3.2
Natural Lands | NORTH FORK | 6430 | A/D | 0.22 | 50.8 | 0 | 0.607 | 0.033 | 0.026 | 1.3633 | 0.15005 | 0.2 | 0.3
Natural Lands | NORTH FORK | 6430 | C/D | 0.22 | 50.8 | 0 | 0.607 | 0.033 | 0.026 | 0.091461 | 0.010067 | 0 | 0
Natural Lands | NORTH FORK | 6430 | C/D | 0.22 | 50.8 | 0 | 0.607 | 0.033 | 0.026 | 1.088 | 0.11975 | 0.2 | 0.3
Natural Lands | NORTH FORK | 6430 | C/D | 0.22 | 50.8 | 0 | 0.607 | 0.033 | 0.026 | 0.071405 | 0.0078593 | 0 | 0
Natural Lands | NORTH FORK | 4200 | A/D | 0.22 | 50.8 | 0 | 0.691 | 0.036 | 0.262 | 0.85563 | 0.94901 | 1.8 | 0.3
Natural Lands | NORTH FORK | 4200 | C/D | 0.22 | 50.8 | 0 | 0.691 | 0.036 | 0.262 | 2.1741 | 2.4113 | 4.5 | 0.7
Natural Lands | NORTH FORK | 4200 | C/D | 0.22 | 50.8 | 0 | 0.691 | 0.036 | 0.262 | 10.1041 | 11.2068 | 21.1 | 3.3
Natural Lands | NORTH FORK | 4200 | C/D | 0.22 | 50.8 | 0 | 0.691 | 0.036 | 0.262 | 0.23097 | 0.25618 | 0.5 | 0.1
Natural Lands | NORTH FORK | 4200 | C/D | 0.22 | 50.8 | 0 | 0.691 | 0.036 | 0.262 | 4.0294 | 4.4691 | 8.4 | 1.3
Natural Lands | NORTH FORK | 4110 | C/D | 0.22 | 50.8 | 0 | 0.691 | 0.036 | 0.262 | 0.056541 | 0.062712 | 0.1 | 0
Natural Lands | NORTH FORK | 4110 | A/D | 0.22 | 50.8 | 0 | 0.691 | 0.036 | 0.262 | 0.28578 | 0.31697 | 0.6 | 0.1
Natural Lands | NORTH FORK | 4110 | C/D | 0.22 | 50.8 | 0 | 0.691 | 0.036 | 0.262 | 0.043169 | 0.04788 | 0.1 | 0
Natural Lands | NORTH FORK | 4110 | A/D | 0.22 | 50.8 | 0 | 0.691 | 0.036 | 0.262 | 1.208 | 1.3399 | 2.5 | 0.4
Natural Lands | NORTH FORK | 4110 | C/D | 0.22 | 50.8 | 0 | 0.691 | 0.036 | 0.262 | 23.2765 | 25.8167 | 48.5 | 7.6
Natural Lands | NORTH FORK | 6410 | A/D | 0.22 | 50.8 | 0 | 0.607 | 0.033 | 0.026 | 2.0231 | 0.22267 | 0.4 | 0.5
Natural Lands | NORTH FORK | 6410 | A | 0.22 | 50.8 | 0 | 0.607 | 0.033 | 0.026 | 0.21533 | 0.0237 | 0 | 0
Natural Lands | NORTH FORK | 6410 | A/D | 0.22 | 50.8 | 0 | 0.607 | 0.033 | 0.026 | 0.59405 | 0.065385 | 0.1 | 0.1
Natural Lands | NORTH FORK | 6410 | A | 0.22 | 50.8 | 0 | 0.607 | 0.033 | 0.026 | 0.42402 | 0.046671 | 0.1 | 0.1
Natural Lands | NORTH FORK | 6410 |  | 0.22 | 50.8 | 0 | 0.607 | 0.033 | 0.026 | 0.62186 | 0.068446 | 0.1 | 0.1
Natural Lands | NORTH FORK | 5300 | C/D | 0.22 | 50.8 | 0 | 0.505 | 0.068 | 0.053 | 2.5772 | 0.57824 | 0.8 | 0.7
Natural Lands | NORTH FORK | 6410 | C/D | 0.22 | 50.8 | 0 | 0.607 | 0.033 | 0.026 | 17.357 | 1.9104 | 3.2 | 4
Natural Lands | NORTH FORK | 6410 | C/D | 0.22 | 50.8 | 0 | 0.607 | 0.033 | 0.026 | 2.5875 | 0.2848 | 0.5 | 0.6
Natural Lands | NORTH FORK | 6430 | A/D | 0.22 | 50.8 | 0 | 0.607 | 0.033 | 0.026 | 0.013217 | 0.0014547 | 0 | 0
Natural Lands | NORTH FORK | 6430 | C/D | 0.22 | 50.8 | 0 | 0.607 | 0.033 | 0.026 | 6.1562 | 0.67759 | 1.1 | 1.4
Natural Lands | NORTH FORK | 6430 | C/D | 0.22 | 50.8 | 0 | 0.607 | 0.033 | 0.026 | 0.18815 | 0.020709 | 0 | 0
Natural Lands | NORTH FORK | 6410 | C/D | 0.22 | 50.8 | 0 | 0.607 | 0.033 | 0.026 | 2.2718 | 0.25005 | 0.4 | 0.5
Natural Lands | NORTH FORK | 6410 | C/D | 0.22 | 50.8 | 0 | 0.607 | 0.033 | 0.026 | 0.50164 | 0.055214 | 0.1 | 0.1
Natural Lands | NORTH FORK | 6410 | A/D | 0.22 | 50.8 | 0 | 0.607 | 0.033 | 0.026 | 0.10247 | 0.011278 | 0 | 0
Natural Lands | NORTH FORK | 6300 | C/D | 0.22 | 50.8 | 0 | 0.607 | 0.033 | 0.026 | 1.0002 | 0.11009 | 0.2 | 0.2
Natural Lands | NORTH FORK | 6300 | C/D | 0.22 | 50.8 | 0 | 0.607 | 0.033 | 0.026 | 0.018642 | 0.0020519 | 0 | 0
Natural Lands | NORTH FORK | 4110 | C/D | 0.22 | 50.8 | 0 | 0.691 | 0.036 | 0.262 | 1.8298e-05 | 2.0295e-05 | 0 | 0
Natural Lands | NORTH FORK | 5300 |  | 0.22 | 50.8 | 0 | 0.505 | 0.068 | 0.053 | 9.6461 | 2.1643 | 3 | 2.5
Natural Lands | NORTH FORK | 5300 | D | 0.22 | 50.8 | 0 | 0.505 | 0.068 | 0.053 | 0.15556 | 0.034903 | 0 | 0
Natural Lands | NORTH FORK | 6172 | C/D | 0.22 | 50.8 | 0 | 0.607 | 0.033 | 0.026 | 1.202 | 0.1323 | 0.2 | 0.3
Natural Lands | NORTH FORK | 6172 | A/D | 0.22 | 50.8 | 0 | 0.607 | 0.033 | 0.026 | 6.4023 | 0.70467 | 1.2 | 1.5
Natural Lands | NORTH FORK | 6410 | C/D | 0.22 | 50.8 | 0 | 0.607 | 0.033 | 0.026 | 1.0025 | 0.11035 | 0.2 | 0.2
Natural Lands | NORTH FORK | 6410 | D | 0.22 | 50.8 | 0 | 0.607 | 0.033 | 0.026 | 2.9199 | 0.32139 | 0.5 | 0.7
Natural Lands | NORTH FORK | 6410 | C/D | 0.22 | 50.8 | 0 | 0.607 | 0.033 | 0.026 | 0.18238 | 0.020074 | 0 | 0
Natural Lands | NORTH FORK | 6410 | C/D | 0.22 | 50.8 | 0 | 0.607 | 0.033 | 0.026 | 2.9073 | 0.31999 | 0.5 | 0.7
Natural Lands | NORTH FORK | 3100 | C/D | 0.22 | 50.8 | 0 | 0.691 | 0.036 | 0.262 | 0.8565 | 0.94997 | 1.8 | 0.3
Natural Lands | NORTH FORK | 3100 | A/D | 0.22 | 50.8 | 0 | 0.691 | 0.036 | 0.262 | 0.030056 | 0.033337 | 0.1 | 0
Natural Lands | NORTH FORK | 3100 | A/D | 0.22 | 50.8 | 0 | 0.691 | 0.036 | 0.262 | 1.6635 | 1.845 | 3.5 | 0.5
Natural Lands | NORTH FORK | 3100 | C/D | 0.22 | 50.8 | 0 | 0.691 | 0.036 | 0.262 | 7.2843 | 8.0792 | 15.2 | 2.4
Natural Lands | NORTH FORK | 3100 | D | 0.22 | 50.8 | 0 | 0.691 | 0.036 | 0.262 | 10.4883 | 11.6329 | 21.9 | 3.4
Natural Lands | NORTH FORK | 3100 | C/D | 0.22 | 50.8 | 0 | 0.691 | 0.036 | 0.262 | 7.2341 | 8.0235 | 15.1 | 2.4
Natural Lands | NORTH FORK | 3100 | C/D | 0.22 | 50.8 | 0 | 0.691 | 0.036 | 0.262 | 3.2214 | 3.5729 | 6.7 | 1.1
Natural Lands | NORTH FORK | 5300 | A/D | 0.22 | 50.8 | 0 | 0.505 | 0.068 | 0.053 | 1.6478 | 0.3697 | 0.5 | 0.4
Natural Lands | NORTH FORK | 5300 | C/D | 0.22 | 50.8 | 0 | 0.505 | 0.068 | 0.053 | 0.046178 | 0.010361 | 0 | 0
Natural Lands | NORTH FORK | 5300 | D | 0.22 | 50.8 | 0 | 0.505 | 0.068 | 0.053 | 0.2418 | 0.054253 | 0.1 | 0.1
Natural Lands | NORTH FORK | 5300 | C/D | 0.22 | 50.8 | 0 | 0.505 | 0.068 | 0.053 | 2.3806 | 0.53413 | 0.7 | 0.6
Natural Lands | NORTH FORK | 4110 | A/D | 0.22 | 50.8 | 0 | 0.691 | 0.036 | 0.262 | 0.39735 | 0.44072 | 0.8 | 0.1
Natural Lands | NORTH FORK | 4110 | C/D | 0.22 | 50.8 | 0 | 0.691 | 0.036 | 0.262 | 0.19275 | 0.21379 | 0.4 | 0.1
Natural Lands | NORTH FORK | 4110 | C/D | 0.22 | 50.8 | 0 | 0.691 | 0.036 | 0.262 | 1.4722 | 1.6329 | 3.1 | 0.5
Natural Lands | NORTH FORK | 4110 | A/D | 0.22 | 50.8 | 0 | 0.691 | 0.036 | 0.262 | 18.2595 | 20.2522 | 38.1 | 6
Natural Lands | NORTH FORK | 4110 | C/D | 0.22 | 50.8 | 0 | 0.691 | 0.036 | 0.262 | 5.4844 | 6.0829 | 11.4 | 1.8
Natural Lands | NORTH FORK | 4110 | C/D | 0.22 | 50.8 | 0 | 0.691 | 0.036 | 0.262 | 0.061715 | 0.06845 | 0.1 | 0
Natural Lands | NORTH FORK | 4110 | C/D | 0.22 | 50.8 | 0 | 0.691 | 0.036 | 0.262 | 0.88714 | 0.98395 | 1.9 | 0.3
Natural Lands | NORTH FORK | 3100 | C/D | 0.22 | 50.8 | 0 | 0.691 | 0.036 | 0.262 | 2.5205 | 2.7955 | 5.3 | 0.8
Natural Lands | NORTH FORK | 3100 | A/D | 0.22 | 50.8 | 0 | 0.691 | 0.036 | 0.262 | 3.2585 | 3.6141 | 6.8 | 1.1
Natural Lands | NORTH FORK | 3100 | C/D | 0.22 | 50.8 | 0 | 0.691 | 0.036 | 0.262 | 5.9168 | 6.5625 | 12.3 | 1.9
Natural Lands | NORTH FORK | 3100 | C/D | 0.22 | 50.8 | 0 | 0.691 | 0.036 | 0.262 | 0.42438 | 0.47069 | 0.9 | 0.1
Natural Lands | NORTH FORK | 3100 | C/D | 0.22 | 50.8 | 0 | 0.691 | 0.036 | 0.262 | 8.0375 | 8.9146 | 16.8 | 2.6
Natural Lands | NORTH FORK | 3100 | A | 0.22 | 50.8 | 0 | 0.691 | 0.036 | 0.262 | 0.38388 | 0.42577 | 0.8 | 0.1
Natural Lands | NORTH FORK | 3100 | C/D | 0.22 | 50.8 | 0 | 0.691 | 0.036 | 0.262 | 10.9499 | 12.1449 | 22.8 | 3.6
Natural Lands | NORTH FORK | 3100 | C/D | 0.22 | 50.8 | 0 | 0.691 | 0.036 | 0.262 | 6.1646 | 6.8373 | 12.9 | 2
Natural Lands | NORTH FORK | 3100 | C/D | 0.22 | 50.8 | 0 | 0.691 | 0.036 | 0.262 | 3.7344 | 4.1419 | 7.8 | 1.2
Natural Lands | NORTH FORK | 4220 | C/D | 0.22 | 50.8 | 0 | 0.691 | 0.036 | 0.262 | 7.8792 | 8.7391 | 16.4 | 2.6
Natural Lands | NORTH FORK | 4220 | C/D | 0.22 | 50.8 | 0 | 0.691 | 0.036 | 0.262 | 34.0138 | 37.7259 | 70.9 | 11.2
Natural Lands | NORTH FORK | 4220 | C/D | 0.22 | 50.8 | 0 | 0.691 | 0.036 | 0.262 | 3.4238 | 3.7975 | 7.1 | 1.1
Natural Lands | NORTH FORK | 4220 | C/D | 0.22 | 50.8 | 0 | 0.691 | 0.036 | 0.262 | 6.6638 | 7.391 | 13.9 | 2.2
Natural Lands | NORTH FORK | 4110 | C/D | 0.22 | 50.8 | 0 | 0.691 | 0.036 | 0.262 | 31.799 | 35.2693 | 66.3 | 10.5
Natural Lands | NORTH FORK | 4110 | A/D | 0.22 | 50.8 | 0 | 0.691 | 0.036 | 0.262 | 2.0511 | 2.2749 | 4.3 | 0.7
Natural Lands | NORTH FORK | 4110 | A/D | 0.22 | 50.8 | 0 | 0.691 | 0.036 | 0.262 | 1.8396 | 2.0404 | 3.8 | 0.6
Natural Lands | NORTH FORK | 4110 |  | 0.22 | 50.8 | 0 | 0.691 | 0.036 | 0.262 | 0.080344 | 0.089113 | 0.2 | 0
Natural Lands | NORTH FORK | 4110 | C/D | 0.22 | 50.8 | 0 | 0.691 | 0.036 | 0.262 | 0.62919 | 0.69786 | 1.3 | 0.2
Natural Lands | NORTH FORK | 4110 | C/D | 0.22 | 50.8 | 0 | 0.691 | 0.036 | 0.262 | 4.0545 | 4.497 | 8.5 | 1.3
Natural Lands | NORTH FORK | 5300 | C/D | 0.22 | 50.8 | 0 | 0.505 | 0.068 | 0.053 | 2.2147 | 0.49691 | 0.7 | 0.6
Natural Lands | NORTH FORK | 5300 | C/D | 0.22 | 50.8 | 0 | 0.505 | 0.068 | 0.053 | 0.0049713 | 0.0011154 | 0 | 0
Natural Lands | NORTH FORK | 6410 | C/D | 0.22 | 50.8 | 0 | 0.607 | 0.033 | 0.026 | 0.91756 | 0.10099 | 0.2 | 0.2
Natural Lands | NORTH FORK | 6410 | A/D | 0.22 | 50.8 | 0 | 0.607 | 0.033 | 0.026 | 0.9632 | 0.10602 | 0.2 | 0.2
Natural Lands | NORTH FORK | 6410 | C/D | 0.22 | 50.8 | 0 | 0.607 | 0.033 | 0.026 | 0.40136 | 0.044176 | 0.1 | 0.1
Natural Lands | NORTH FORK | 6410 | C/D | 0.22 | 50.8 | 0 | 0.607 | 0.033 | 0.026 | 1.0111 | 0.11129 | 0.2 | 0.2
Natural Lands | NORTH FORK | 5300 | C/D | 0.22 | 50.8 | 0 | 0.505 | 0.068 | 0.053 | 1.6814 | 0.37725 | 0.5 | 0.4
Natural Lands | NORTH FORK | 6410 | D | 0.22 | 50.8 | 0 | 0.607 | 0.033 | 0.026 | 0.62201 | 0.068462 | 0.1 | 0.1
Natural Lands | NORTH FORK | 6410 | C/D | 0.22 | 50.8 | 0 | 0.607 | 0.033 | 0.026 | 0.0072895 | 0.00080234 | 0 | 0
Natural Lands | NORTH FORK | 6410 | B/D | 0.22 | 50.8 | 0 | 0.607 | 0.033 | 0.026 | 0.18679 | 0.020559 | 0 | 0
Natural Lands | NORTH FORK | 6410 | B/D | 0.22 | 50.8 | 0 | 0.607 | 0.033 | 0.026 | 1.6627 | 0.18301 | 0.3 | 0.4
Natural Lands | NORTH FORK | 6410 | C/D | 0.22 | 50.8 | 0 | 0.607 | 0.033 | 0.026 | 1.0057 | 0.1107 | 0.2 | 0.2
Natural Lands | NORTH FORK | 4270 | D | 0.22 | 50.8 | 0 | 0.691 | 0.036 | 0.262 | 1.2974 | 1.439 | 2.7 | 0.4
Natural Lands | NORTH FORK | 4270 |  | 0.22 | 50.8 | 0 | 0.691 | 0.036 | 0.262 | 0.031171 | 0.034573 | 0.1 | 0
Natural Lands | NORTH FORK | 4270 | A/D | 0.22 | 50.8 | 0 | 0.691 | 0.036 | 0.262 | 14.1911 | 15.7399 | 29.6 | 4.7
Natural Lands | NORTH FORK | 4270 | C/D | 0.22 | 50.8 | 0 | 0.691 | 0.036 | 0.262 | 2.5348 | 2.8114 | 5.3 | 0.8
Natural Lands | NORTH FORK | 4270 | C/D | 0.22 | 50.8 | 0 | 0.691 | 0.036 | 0.262 | 0.7701 | 0.85414 | 1.6 | 0.3
Natural Lands | NORTH FORK | 4200 |  | 0.22 | 50.8 | 0 | 0.691 | 0.036 | 0.262 | 0.04432 | 0.049156 | 0.1 | 0
Natural Lands | NORTH FORK | 4200 |  | 0.22 | 50.8 | 0 | 0.691 | 0.036 | 0.262 | 0.0013 | 0.0014418 | 0 | 0
Natural Lands | NORTH FORK | 4200 | C/D | 0.22 | 50.8 | 0 | 0.691 | 0.036 | 0.262 | 0.46255 | 0.51303 | 1 | 0.2
Natural Lands | NORTH FORK | 4200 | A/D | 0.22 | 50.8 | 0 | 0.691 | 0.036 | 0.262 | 5.5804 | 6.1894 | 11.6 | 1.8
Natural Lands | NORTH FORK | 4200 | A/D | 0.22 | 50.8 | 0 | 0.691 | 0.036 | 0.262 | 0.00050053 | 0.00055515 | 0 | 0
Natural Lands | NORTH FORK | 4200 | D | 0.22 | 50.8 | 0 | 0.691 | 0.036 | 0.262 | 3.0063 | 3.3344 | 6.3 | 1
Natural Lands | NORTH FORK | 4200 | C/D | 0.22 | 50.8 | 0 | 0.691 | 0.036 | 0.262 | 5.6466 | 6.2628 | 11.8 | 1.9
Natural Lands | NORTH FORK | 6410 | C/D | 0.22 | 50.8 | 0 | 0.607 | 0.033 | 0.026 | 0.9632 | 0.10602 | 0.2 | 0.2
Natural Lands | NORTH FORK | 5300 | C/D | 0.22 | 50.8 | 0 | 0.505 | 0.068 | 0.053 | 0.76593 | 0.17185 | 0.2 | 0.2
Natural Lands | NORTH FORK | 5300 |  | 0.22 | 50.8 | 0 | 0.505 | 0.068 | 0.053 | 0.84275 | 0.18909 | 0.3 | 0.2
Natural Lands | NORTH FORK | 5300 | C/D | 0.22 | 50.8 | 0 | 0.505 | 0.068 | 0.053 | 0.31747 | 0.071231 | 0.1 | 0.1
Natural Lands | NORTH FORK | 4220 | C/D | 0.22 | 50.8 | 0 | 0.691 | 0.036 | 0.262 | 0.15838 | 0.17566 | 0.3 | 0.1
Natural Lands | NORTH FORK | 4220 | A | 0.22 | 50.8 | 0 | 0.691 | 0.036 | 0.262 | 3.4995 | 3.8814 | 7.3 | 1.2
Natural Lands | NORTH FORK | 4220 | D | 0.22 | 50.8 | 0 | 0.691 | 0.036 | 0.262 | 0.74378 | 0.82496 | 1.6 | 0.2
Natural Lands | NORTH FORK | 6172 | A | 0.22 | 50.8 | 0 | 0.607 | 0.033 | 0.026 | 0.045771 | 0.0050379 | 0 | 0
Natural Lands | NORTH FORK | 6172 | A/D | 0.22 | 50.8 | 0 | 0.607 | 0.033 | 0.026 | 0.63938 | 0.070374 | 0.1 | 0.1
Natural Lands | NORTH FORK | 6172 | A/D | 0.22 | 50.8 | 0 | 0.607 | 0.033 | 0.026 | 0.12908 | 0.014207 | 0 | 0
Natural Lands | NORTH FORK | 3100 |  | 0.22 | 50.8 | 0 | 0.691 | 0.036 | 0.262 | 0.10448 | 0.11588 | 0.2 | 0
Natural Lands | NORTH FORK | 3100 | C/D | 0.22 | 50.8 | 0 | 0.691 | 0.036 | 0.262 | 0.038134 | 0.042296 | 0.1 | 0
Natural Lands | NORTH FORK | 3100 | A/D | 0.22 | 50.8 | 0 | 0.691 | 0.036 | 0.262 | 34.617 | 38.3949 | 72.2 | 11.4
Natural Lands | NORTH FORK | 3100 | A/D | 0.22 | 50.8 | 0 | 0.691 | 0.036 | 0.262 | 0.090777 | 0.10068 | 0.2 | 0
Natural Lands | NORTH FORK | 3100 | D | 0.22 | 50.8 | 0 | 0.691 | 0.036 | 0.262 | 4.4718 | 4.9598 | 9.3 | 1.5
Natural Lands | NORTH FORK | 6250 | A/D | 0.22 | 50.8 | 0 | 0.607 | 0.033 | 0.026 | 2.6033 | 0.28654 | 0.5 | 0.6
Natural Lands | NORTH FORK | 6250 | A/D | 0.22 | 50.8 | 0 | 0.607 | 0.033 | 0.026 | 0.89325 | 0.098317 | 0.2 | 0.2
Natural Lands | NORTH FORK | 3100 | C/D | 0.22 | 50.8 | 0 | 0.691 | 0.036 | 0.262 | 0.03676 | 0.040772 | 0.1 | 0
Natural Lands | NORTH FORK | 3100 | A/D | 0.22 | 50.8 | 0 | 0.691 | 0.036 | 0.262 | 0.76834 | 0.85219 | 1.6 | 0.3
Natural Lands | NORTH FORK | 3100 | C/D | 0.22 | 50.8 | 0 | 0.691 | 0.036 | 0.262 | 0.072856 | 0.080807 | 0.2 | 0
Natural Lands | NORTH FORK | 3100 | A/D | 0.22 | 50.8 | 0 | 0.691 | 0.036 | 0.262 | 0.035486 | 0.039358 | 0.1 | 0
Natural Lands | NORTH FORK | 3100 | A/D | 0.22 | 50.8 | 0 | 0.691 | 0.036 | 0.262 | 3.8248 | 4.2422 | 8 | 1.3
Natural Lands | NORTH FORK | 6250 | A/D | 0.22 | 50.8 | 0 | 0.607 | 0.033 | 0.026 | 0.085822 | 0.0094462 | 0 | 0
Natural Lands | NORTH FORK | 6250 | A/D | 0.22 | 50.8 | 0 | 0.607 | 0.033 | 0.026 | 1.0342 | 0.11383 | 0.2 | 0.2
Natural Lands | NORTH FORK | 5300 | A/D | 0.22 | 50.8 | 0 | 0.505 | 0.068 | 0.053 | 2.2403 | 0.50264 | 0.7 | 0.6
Natural Lands | NORTH FORK | 5300 | A/D | 0.22 | 50.8 | 0 | 0.505 | 0.068 | 0.053 | 0.0034989 | 0.00078503 | 0 | 0
Natural Lands | NORTH FORK | 5300 | C/D | 0.22 | 50.8 | 0 | 0.505 | 0.068 | 0.053 | 0.062909 | 0.014115 | 0 | 0
Natural Lands | NORTH FORK | 5300 |  | 0.22 | 50.8 | 0 | 0.505 | 0.068 | 0.053 | 2.7254 | 0.61149 | 0.8 | 0.7
Natural Lands | NORTH FORK | 5120 | A/D | 0.22 | 50.8 | 0 | 0.505 | 0.068 | 0.053 | 0.28622 | 0.064219 | 0.1 | 0.1
Natural Lands | NORTH FORK | 5120 |  | 0.22 | 50.8 | 0 | 0.505 | 0.068 | 0.053 | 9.7455 | 2.1866 | 3 | 2.5
Natural Lands | NORTH FORK | 5120 | C/D | 0.22 | 50.8 | 0 | 0.505 | 0.068 | 0.053 | 0.70056 | 0.15718 | 0.2 | 0.2
Natural Lands | NORTH FORK | 6410 | A/D | 0.22 | 50.8 | 0 | 0.607 | 0.033 | 0.026 | 1.9241 | 0.21178 | 0.3 | 0.4
Natural Lands | NORTH FORK | 3210 | C/D | 0.22 | 50.8 | 0 | 0.691 | 0.036 | 0.262 | 5.7964 | 6.429 | 12.1 | 1.9
Natural Lands | NORTH FORK | 3210 | C/D | 0.22 | 50.8 | 0 | 0.691 | 0.036 | 0.262 | 0.051427 | 0.057039 | 0.1 | 0
Natural Lands | NORTH FORK | 5300 | C/D | 0.22 | 50.8 | 0 | 0.505 | 0.068 | 0.053 | 4.4836 | 1.006 | 1.4 | 1.2
Natural Lands | NORTH FORK | 5300 | C/D | 0.22 | 50.8 | 0 | 0.505 | 0.068 | 0.053 | 2.4187 | 0.54267 | 0.7 | 0.6
Natural Lands | NORTH FORK | 4220 | C/D | 0.22 | 50.8 | 0 | 0.691 | 0.036 | 0.262 | 1.7673 | 1.9602 | 3.7 | 0.6
Natural Lands | NORTH FORK | 4220 | C/D | 0.22 | 50.8 | 0 | 0.691 | 0.036 | 0.262 | 8.6281 | 9.5697 | 18 | 2.8
Natural Lands | NORTH FORK | 4220 | C/D | 0.22 | 50.8 | 0 | 0.691 | 0.036 | 0.262 | 1.4652 | 1.6251 | 3.1 | 0.5
Natural Lands | NORTH FORK | 4140 | C/D | 0.22 | 50.8 | 0 | 0.691 | 0.036 | 0.262 | 0.25174 | 0.27922 | 0.5 | 0.1
Natural Lands | NORTH FORK | 4140 | C/D | 0.22 | 50.8 | 0 | 0.691 | 0.036 | 0.262 | 6.491 | 7.1994 | 13.5 | 2.1
Natural Lands | NORTH FORK | 4140 | C/D | 0.22 | 50.8 | 0 | 0.691 | 0.036 | 0.262 | 10.9794 | 12.1776 | 22.9 | 3.6
Natural Lands | NORTH FORK | 4140 | A/D | 0.22 | 50.8 | 0 | 0.691 | 0.036 | 0.262 | 12.3837 | 13.7352 | 25.8 | 4.1
Natural Lands | NORTH FORK | 4140 | C/D | 0.22 | 50.8 | 0 | 0.691 | 0.036 | 0.262 | 0.76367 | 0.84701 | 1.6 | 0.3
Natural Lands | NORTH FORK | 4140 | C/D | 0.22 | 50.8 | 0 | 0.691 | 0.036 | 0.262 | 4.4546 | 4.9407 | 9.3 | 1.5
Natural Lands | NORTH FORK | 4140 | C/D | 0.22 | 50.8 | 0 | 0.691 | 0.036 | 0.262 | 1.3355 | 1.4812 | 2.8 | 0.4
Natural Lands | NORTH FORK | 4140 | C/D | 0.22 | 50.8 | 0 | 0.691 | 0.036 | 0.262 | 2.7978 | 3.1031 | 5.8 | 0.9
Natural Lands | NORTH FORK | 5300 | C/D | 0.22 | 50.8 | 0 | 0.505 | 0.068 | 0.053 | 0.022996 | 0.0051596 | 0 | 0
Natural Lands | NORTH FORK | 5300 | A/D | 0.22 | 50.8 | 0 | 0.505 | 0.068 | 0.053 | 0.21844 | 0.04901 | 0.1 | 0.1
Natural Lands | NORTH FORK | 5300 |  | 0.22 | 50.8 | 0 | 0.505 | 0.068 | 0.053 | 4.3626 | 0.97882 | 1.3 | 1.1
Natural Lands | NORTH FORK | 6172 | D | 0.22 | 50.8 | 0 | 0.607 | 0.033 | 0.026 | 0.55078 | 0.060622 | 0.1 | 0.1
Natural Lands | NORTH FORK | 6172 |  | 0.22 | 50.8 | 0 | 0.607 | 0.033 | 0.026 | 0.13511 | 0.014871 | 0 | 0
Natural Lands | NORTH FORK | 6172 | A/D | 0.22 | 50.8 | 0 | 0.607 | 0.033 | 0.026 | 7.1415 | 0.78604 | 1.3 | 1.6
Natural Lands | NORTH FORK | 4110 | C/D | 0.22 | 50.8 | 0 | 0.691 | 0.036 | 0.262 | 0.40525 | 0.44948 | 0.8 | 0.1
Natural Lands | NORTH FORK | 4110 | D | 0.22 | 50.8 | 0 | 0.691 | 0.036 | 0.262 | 0.3137 | 0.34793 | 0.7 | 0.1
Natural Lands | NORTH FORK | 4110 | C/D | 0.22 | 50.8 | 0 | 0.691 | 0.036 | 0.262 | 3.0048 | 3.3328 | 6.3 | 1
Natural Lands | NORTH FORK | 5300 | C/D | 0.22 | 50.8 | 0 | 0.505 | 0.068 | 0.053 | 2.3844 | 0.53497 | 0.7 | 0.6
Natural Lands | NORTH FORK | 5300 | C/D | 0.22 | 50.8 | 0 | 0.505 | 0.068 | 0.053 | 0.00035338 | 7.9286e-05 | 0 | 0
Natural Lands | NORTH FORK | 5300 | C/D | 0.22 | 50.8 | 0 | 0.505 | 0.068 | 0.053 | 2.708 | 0.6076 | 0.8 | 0.7
Natural Lands | NORTH FORK | 5300 | C/D | 0.22 | 50.8 | 0 | 0.505 | 0.068 | 0.053 | 0.112 | 0.025129 | 0 | 0
Natural Lands | NORTH FORK | 5300 |  | 0.22 | 50.8 | 0 | 0.505 | 0.068 | 0.053 | 17.7743 | 3.988 | 5.5 | 4.6
Natural Lands | NORTH FORK | 5300 | C/D | 0.22 | 50.8 | 0 | 0.505 | 0.068 | 0.053 | 0.077083 | 0.017295 | 0 | 0
Natural Lands | NORTH FORK | 5300 | C/D | 0.22 | 50.8 | 0 | 0.505 | 0.068 | 0.053 | 0.019869 | 0.004458 | 0 | 0
Natural Lands | NORTH FORK | 6410 | D | 0.22 | 50.8 | 0 | 0.607 | 0.033 | 0.026 | 0.89789 | 0.098828 | 0.2 | 0.2
Natural Lands | NORTH FORK | 6410 | A/D | 0.22 | 50.8 | 0 | 0.607 | 0.033 | 0.026 | 0.58409 | 0.064289 | 0.1 | 0.1
Natural Lands | NORTH FORK | 5300 | D | 0.22 | 50.8 | 0 | 0.505 | 0.068 | 0.053 | 1.3099 | 0.29391 | 0.4 | 0.3
Natural Lands | NORTH FORK | 4110 | D | 0.22 | 50.8 | 0 | 0.691 | 0.036 | 0.262 | 4.6485 | 5.1558 | 9.7 | 1.5
Natural Lands | NORTH FORK | 4110 | C/D | 0.22 | 50.8 | 0 | 0.691 | 0.036 | 0.262 | 3.7127 | 4.1179 | 7.7 | 1.2
Natural Lands | NORTH FORK | 4220 | C/D | 0.22 | 50.8 | 0 | 0.691 | 0.036 | 0.262 | 1.1626 | 1.2895 | 2.4 | 0.4
Natural Lands | NORTH FORK | 4220 | C/D | 0.22 | 50.8 | 0 | 0.691 | 0.036 | 0.262 | 5.7111 | 6.3344 | 11.9 | 1.9
Natural Lands | NORTH FORK | 4220 | C/D | 0.22 | 50.8 | 0 | 0.691 | 0.036 | 0.262 | 2.0271 | 2.2484 | 4.2 | 0.7
Natural Lands | NORTH FORK | 6172 | A | 0.22 | 50.8 | 0 | 0.607 | 0.033 | 0.026 | 4.7699 | 0.52501 | 0.9 | 1.1
Natural Lands | NORTH FORK | 6172 | C/D | 0.22 | 50.8 | 0 | 0.607 | 0.033 | 0.026 | 1.0904 | 0.12001 | 0.2 | 0.3
Natural Lands | NORTH FORK | 6172 | D | 0.22 | 50.8 | 0 | 0.607 | 0.033 | 0.026 | 0.020182 | 0.0022213 | 0 | 0
Natural Lands | NORTH FORK | 4370 | C/D | 0.22 | 50.8 | 0 | 0.691 | 0.036 | 0.262 | 13.8051 | 15.3117 | 28.8 | 4.5
Natural Lands | NORTH FORK | 6410 | C/D | 0.22 | 50.8 | 0 | 0.607 | 0.033 | 0.026 | 8.3508 | 0.91914 | 1.5 | 1.9
Natural Lands | NORTH FORK | 4110 | C/D | 0.22 | 50.8 | 0 | 0.691 | 0.036 | 0.262 | 0.73605 | 0.81638 | 1.5 | 0.2
Natural Lands | NORTH FORK | 4110 | C/D | 0.22 | 50.8 | 0 | 0.691 | 0.036 | 0.262 | 0.076667 | 0.085033 | 0.2 | 0
Natural Lands | NORTH FORK | 4110 | A | 0.22 | 50.8 | 0 | 0.691 | 0.036 | 0.262 | 0.0013527 | 0.0015004 | 0 | 0
Natural Lands | NORTH FORK | 4110 | C/D | 0.22 | 50.8 | 0 | 0.691 | 0.036 | 0.262 | 3.1132 | 3.4529 | 6.5 | 1
Natural Lands | NORTH FORK | 6172 |  | 0.22 | 50.8 | 0 | 0.607 | 0.033 | 0.026 | 0.17217 | 0.01895 | 0 | 0
Natural Lands | NORTH FORK | 6172 | C/D | 0.22 | 50.8 | 0 | 0.607 | 0.033 | 0.026 | 0.0022906 | 0.00025211 | 0 | 0
Natural Lands | NORTH FORK | 6172 | C/D | 0.22 | 50.8 | 0 | 0.607 | 0.033 | 0.026 | 2.6529 | 0.292 | 0.5 | 0.6
Natural Lands | NORTH FORK | 6420 | A/D | 0.22 | 50.8 | 0 | 0.607 | 0.033 | 0.026 | 1.8427 | 0.20282 | 0.3 | 0.4
Natural Lands | NORTH FORK | 6172 |  | 0.22 | 50.8 | 0 | 0.607 | 0.033 | 0.026 | 0.0036607 | 0.00040292 | 0 | 0
Natural Lands | NORTH FORK | 6172 | A/D | 0.22 | 50.8 | 0 | 0.607 | 0.033 | 0.026 | 16.7179 | 1.8401 | 3 | 3.8
Natural Lands | NORTH FORK | 3200 | C/D | 0.22 | 50.8 | 0 | 0.691 | 0.036 | 0.262 | 0.25541 | 0.28329 | 0.5 | 0.1
Natural Lands | NORTH FORK | 3200 | A/D | 0.22 | 50.8 | 0 | 0.691 | 0.036 | 0.262 | 17.3985 | 19.2973 | 36.3 | 5.7
Natural Lands | NORTH FORK | 3200 | C/D | 0.22 | 50.8 | 0 | 0.691 | 0.036 | 0.262 | 0.32807 | 0.36387 | 0.7 | 0.1
Natural Lands | NORTH FORK | 3200 | C/D | 0.22 | 50.8 | 0 | 0.691 | 0.036 | 0.262 | 0.034118 | 0.037841 | 0.1 | 0
Natural Lands | NORTH FORK | 3200 | C/D | 0.22 | 50.8 | 0 | 0.691 | 0.036 | 0.262 | 4.1146 | 4.5636 | 8.6 | 1.4
Natural Lands | NORTH FORK | 6410 | C/D | 0.22 | 50.8 | 0 | 0.607 | 0.033 | 0.026 | 3.7076 | 0.40808 | 0.7 | 0.9
Natural Lands | NORTH FORK | 6410 | A/D | 0.22 | 50.8 | 0 | 0.607 | 0.033 | 0.026 | 0.0087377 | 0.00096173 | 0 | 0
Natural Lands | NORTH FORK | 6410 | C/D | 0.22 | 50.8 | 0 | 0.607 | 0.033 | 0.026 | 1.7967 | 0.19776 | 0.3 | 0.4
Natural Lands | NORTH FORK | 5600 |  | 0.22 | 50.8 | 0 | 0.505 | 0.068 | 0.053 | 1.1758 | 0.26381 | 0.4 | 0.3
Natural Lands | NORTH FORK | 5600 | D | 0.22 | 50.8 | 0 | 0.505 | 0.068 | 0.053 | 0.34421 | 0.077228 | 0.1 | 0.1
Natural Lands | NORTH FORK | 3200 | C/D | 0.22 | 50.8 | 0 | 0.691 | 0.036 | 0.262 | 0.81004 | 0.89844 | 1.7 | 0.3
Natural Lands | NORTH FORK | 3200 | A | 0.22 | 50.8 | 0 | 0.691 | 0.036 | 0.262 | 0.15012 | 0.1665 | 0.3 | 0
Natural Lands | NORTH FORK | 3200 | C/D | 0.22 | 50.8 | 0 | 0.691 | 0.036 | 0.262 | 0.89968 | 0.99786 | 1.9 | 0.3
Natural Lands | NORTH FORK | 5300 | C/D | 0.22 | 50.8 | 0 | 0.505 | 0.068 | 0.053 | 0.013251 | 0.0029731 | 0 | 0
Natural Lands | NORTH FORK | 5300 | C/D | 0.22 | 50.8 | 0 | 0.505 | 0.068 | 0.053 | 0.042638 | 0.0095666 | 0 | 0
Natural Lands | NORTH FORK | 5300 | C/D | 0.22 | 50.8 | 0 | 0.505 | 0.068 | 0.053 | 0.020355 | 0.004567 | 0 | 0
Natural Lands | NORTH FORK | 5300 |  | 0.22 | 50.8 | 0 | 0.505 | 0.068 | 0.053 | 2.5852 | 0.58003 | 0.8 | 0.7
Natural Lands | NORTH FORK | 5300 | C/D | 0.22 | 50.8 | 0 | 0.505 | 0.068 | 0.053 | 0.021015 | 0.004715 | 0 | 0
Natural Lands | NORTH FORK | 5300 | A | 0.22 | 50.8 | 0 | 0.505 | 0.068 | 0.053 | 0.77333 | 0.17351 | 0.2 | 0.2
Natural Lands | NORTH FORK | 3210 | C/D | 0.22 | 50.8 | 0 | 0.691 | 0.036 | 0.262 | 0.32441 | 0.35981 | 0.7 | 0.1
Natural Lands | NORTH FORK | 3210 | C/D | 0.22 | 50.8 | 0 | 0.691 | 0.036 | 0.262 | 0.013221 | 0.014663 | 0 | 0
Natural Lands | NORTH FORK | 3210 | A/D | 0.22 | 50.8 | 0 | 0.691 | 0.036 | 0.262 | 0.56419 | 0.62576 | 1.2 | 0.2
Natural Lands | NORTH FORK | 3210 | C/D | 0.22 | 50.8 | 0 | 0.691 | 0.036 | 0.262 | 0.060892 | 0.067537 | 0.1 | 0
Natural Lands | NORTH FORK | 3210 | A/D | 0.22 | 50.8 | 0 | 0.691 | 0.036 | 0.262 | 1.1574 | 1.2838 | 2.4 | 0.4
Natural Lands | NORTH FORK | 3210 | C/D | 0.22 | 50.8 | 0 | 0.691 | 0.036 | 0.262 | 0.22827 | 0.25319 | 0.5 | 0.1
Natural Lands | NORTH FORK | 3210 | A/D | 0.22 | 50.8 | 0 | 0.691 | 0.036 | 0.262 | 0.51004 | 0.5657 | 1.1 | 0.2
Natural Lands | NORTH FORK | 3210 | C/D | 0.22 | 50.8 | 0 | 0.691 | 0.036 | 0.262 | 0.031646 | 0.0351 | 0.1 | 0
Natural Lands | NORTH FORK | 3210 | A | 0.22 | 50.8 | 0 | 0.691 | 0.036 | 0.262 | 4.4676 | 4.9552 | 9.3 | 1.5
Natural Lands | NORTH FORK | 3210 | C/D | 0.22 | 50.8 | 0 | 0.691 | 0.036 | 0.262 | 114.0922 | 126.5435 | 237.9 | 37.5
Natural Lands | NORTH FORK | 6250 | A/D | 0.22 | 50.8 | 0 | 0.607 | 0.033 | 0.026 | 0.32178 | 0.035417 | 0.1 | 0.1
Natural Lands | NORTH FORK | 6250 | C/D | 0.22 | 50.8 | 0 | 0.607 | 0.033 | 0.026 | 0.48274 | 0.053134 | 0.1 | 0.1
Natural Lands | NORTH FORK | 6250 | A/D | 0.22 | 50.8 | 0 | 0.607 | 0.033 | 0.026 | 0.15558 | 0.017124 | 0 | 0
Natural Lands | NORTH FORK | 6250 | C/D | 0.22 | 50.8 | 0 | 0.607 | 0.033 | 0.026 | 3.0133 | 0.33167 | 0.5 | 0.7
Natural Lands | NORTH FORK | 6250 | C/D | 0.22 | 50.8 | 0 | 0.607 | 0.033 | 0.026 | 16.5359 | 1.82 | 3 | 3.8
Natural Lands | NORTH FORK | 6250 | A/D | 0.22 | 50.8 | 0 | 0.607 | 0.033 | 0.026 | 1.1535 | 0.12696 | 0.2 | 0.3
Natural Lands | NORTH FORK | 6250 | C/D | 0.22 | 50.8 | 0 | 0.607 | 0.033 | 0.026 | 0.30614 | 0.033696 | 0.1 | 0.1
Natural Lands | NORTH FORK | 5300 |  | 0.22 | 50.8 | 0 | 0.505 | 0.068 | 0.053 | 0.9694 | 0.2175 | 0.3 | 0.3
Natural Lands | NORTH FORK | 5300 | C/D | 0.22 | 50.8 | 0 | 0.505 | 0.068 | 0.053 | 0.0041745 | 0.00093663 | 0 | 0
Natural Lands | NORTH FORK | 5300 |  | 0.22 | 50.8 | 0 | 0.505 | 0.068 | 0.053 | 0.0042966 | 0.00096401 | 0 | 0
Natural Lands | NORTH FORK | 5300 | C/D | 0.22 | 50.8 | 0 | 0.505 | 0.068 | 0.053 | 0.0045298 | 0.0010163 | 0 | 0
Natural Lands | NORTH FORK | 4220 | A | 0.22 | 50.8 | 0 | 0.691 | 0.036 | 0.262 | 5.4028 | 5.9925 | 11.3 | 1.8
Natural Lands | NORTH FORK | 4220 | A/D | 0.22 | 50.8 | 0 | 0.691 | 0.036 | 0.262 | 19.6166 | 21.7575 | 40.9 | 6.4
Natural Lands | NORTH FORK | 4220 | C/D | 0.22 | 50.8 | 0 | 0.691 | 0.036 | 0.262 | 0.026462 | 0.02935 | 0.1 | 0
Natural Lands | NORTH FORK | 4220 |  | 0.22 | 50.8 | 0 | 0.691 | 0.036 | 0.262 | 0.20426 | 0.22655 | 0.4 | 0.1
Natural Lands | NORTH FORK | 6410 | C/D | 0.22 | 50.8 | 0 | 0.607 | 0.033 | 0.026 | 0.23058 | 0.02538 | 0 | 0.1
Natural Lands | NORTH FORK | 6410 | A/D | 0.22 | 50.8 | 0 | 0.607 | 0.033 | 0.026 | 4.5455 | 0.50031 | 0.8 | 1
Natural Lands | NORTH FORK | 6410 |  | 0.22 | 50.8 | 0 | 0.607 | 0.033 | 0.026 | 0.078187 | 0.0086058 | 0 | 0
Natural Lands | NORTH FORK | 5300 | A | 0.22 | 50.8 | 0 | 0.505 | 0.068 | 0.053 | 0.71156 | 0.15965 | 0.2 | 0.2
Natural Lands | NORTH FORK | 5300 |  | 0.22 | 50.8 | 0 | 0.505 | 0.068 | 0.053 | 1.5446 | 0.34656 | 0.5 | 0.4
Natural Lands | NORTH FORK | 6250 | A | 0.22 | 50.8 | 0 | 0.607 | 0.033 | 0.026 | 0.87485 | 0.096292 | 0.2 | 0.2
Natural Lands | NORTH FORK | 6250 | A | 0.22 | 50.8 | 0 | 0.607 | 0.033 | 0.026 | 0.46664 | 0.051362 | 0.1 | 0.1
Natural Lands | NORTH FORK | 6250 | A/D | 0.22 | 50.8 | 0 | 0.607 | 0.033 | 0.026 | 3.1966 | 0.35184 | 0.6 | 0.7
Natural Lands | NORTH FORK | 5300 | C/D | 0.22 | 50.8 | 0 | 0.505 | 0.068 | 0.053 | 1.045 | 0.23447 | 0.3 | 0.3
Natural Lands | NORTH FORK | 6410 | C/D | 0.22 | 50.8 | 0 | 0.607 | 0.033 | 0.026 | 0.73152 | 0.080516 | 0.1 | 0.2
Natural Lands | NORTH FORK | 6440 | C/D | 0.22 | 50.8 | 0 | 0.607 | 0.033 | 0.026 | 0.84117 | 0.092585 | 0.2 | 0.2
Natural Lands | NORTH FORK | 6440 | C/D | 0.22 | 50.8 | 0 | 0.607 | 0.033 | 0.026 | 2.7388 | 0.30145 | 0.5 | 0.6
Natural Lands | NORTH FORK | 6250 | C/D | 0.22 | 50.8 | 0 | 0.607 | 0.033 | 0.026 | 0.14437 | 0.015891 | 0 | 0
Natural Lands | NORTH FORK | 6250 | C/D | 0.22 | 50.8 | 0 | 0.607 | 0.033 | 0.026 | 0.11338 | 0.01248 | 0 | 0
Natural Lands | NORTH FORK | 6250 | A/D | 0.22 | 50.8 | 0 | 0.607 | 0.033 | 0.026 | 1.1502 | 0.1266 | 0.2 | 0.3
Natural Lands | NORTH FORK | 6250 | C/D | 0.22 | 50.8 | 0 | 0.607 | 0.033 | 0.026 | 2.7402 | 0.3016 | 0.5 | 0.6
Natural Lands | NORTH FORK | 5120 |  | 0.22 | 50.8 | 0 | 0.505 | 0.068 | 0.053 | 7.5467 | 1.6932 | 2.3 | 2
Natural Lands | NORTH FORK | 5120 | C/D | 0.22 | 50.8 | 0 | 0.505 | 0.068 | 0.053 | 0.79781 | 0.179 | 0.2 | 0.2
Natural Lands | NORTH FORK | 5120 | A/D | 0.22 | 50.8 | 0 | 0.505 | 0.068 | 0.053 | 0.0016539 | 0.00037107 | 0 | 0
Natural Lands | NORTH FORK | 5120 | C/D | 0.22 | 50.8 | 0 | 0.505 | 0.068 | 0.053 | 0.20489 | 0.045971 | 0.1 | 0.1
Natural Lands | NORTH FORK | 5120 | A/D | 0.22 | 50.8 | 0 | 0.505 | 0.068 | 0.053 | 0.0028478 | 0.00063895 | 0 | 0
Natural Lands | NORTH FORK | 4240 | A | 0.22 | 50.8 | 0 | 0.691 | 0.036 | 0.262 | 3.7351 | 4.1427 | 7.8 | 1.2
Natural Lands | NORTH FORK | 4240 | A | 0.22 | 50.8 | 0 | 0.691 | 0.036 | 0.262 | 1.5952 | 1.7693 | 3.3 | 0.5
Natural Lands | NORTH FORK | 4110 | C/D | 0.22 | 50.8 | 0 | 0.691 | 0.036 | 0.262 | 6.4453e-05 | 7.1487e-05 | 0 | 0
Natural Lands | NORTH FORK | 4140 | C/D | 0.22 | 50.8 | 0 | 0.691 | 0.036 | 0.262 | 5.6465 | 6.2627 | 11.8 | 1.9
Natural Lands | NORTH FORK | 6410 | C/D | 0.22 | 50.8 | 0 | 0.607 | 0.033 | 0.026 | 1.1087 | 0.12203 | 0.2 | 0.3
Natural Lands | NORTH FORK | 6410 | C/D | 0.22 | 50.8 | 0 | 0.607 | 0.033 | 0.026 | 0.24883 | 0.027388 | 0 | 0.1
Natural Lands | NORTH FORK | 6430 | C/D | 0.22 | 50.8 | 0 | 0.607 | 0.033 | 0.026 | 0.037564 | 0.0041345 | 0 | 0
Natural Lands | NORTH FORK | 6410 | D | 0.22 | 50.8 | 0 | 0.607 | 0.033 | 0.026 | 0.21106 | 0.02323 | 0 | 0
Natural Lands | NORTH FORK | 6410 | A/D | 0.22 | 50.8 | 0 | 0.607 | 0.033 | 0.026 | 0.93741 | 0.10318 | 0.2 | 0.2
Natural Lands | NORTH FORK | 5300 | A/D | 0.22 | 50.8 | 0 | 0.505 | 0.068 | 0.053 | 0.19659 | 0.044108 | 0.1 | 0.1
Natural Lands | NORTH FORK | 5300 | C/D | 0.22 | 50.8 | 0 | 0.505 | 0.068 | 0.053 | 0.92963 | 0.20858 | 0.3 | 0.2
Natural Lands | NORTH FORK | 5300 | A/D | 0.22 | 50.8 | 0 | 0.505 | 0.068 | 0.053 | 0.030079 | 0.0067488 | 0 | 0
Natural Lands | NORTH FORK | 5300 | C/D | 0.22 | 50.8 | 0 | 0.505 | 0.068 | 0.053 | 0.64214 | 0.14407 | 0.2 | 0.2
Natural Lands | NORTH FORK | 5300 | D | 0.22 | 50.8 | 0 | 0.505 | 0.068 | 0.053 | 0.095405 | 0.021406 | 0 | 0
Natural Lands | NORTH FORK | 5300 | C/D | 0.22 | 50.8 | 0 | 0.505 | 0.068 | 0.053 | 1.3356 | 0.29967 | 0.4 | 0.3
Natural Lands | NORTH FORK | 4110 | A/D | 0.22 | 50.8 | 0 | 0.691 | 0.036 | 0.262 | 0.33462 | 0.37114 | 0.7 | 0.1
Natural Lands | NORTH FORK | 4110 | C/D | 0.22 | 50.8 | 0 | 0.691 | 0.036 | 0.262 | 27.6714 | 30.6913 | 57.7 | 9.1
Natural Lands | NORTH FORK | 4110 | C/D | 0.22 | 50.8 | 0 | 0.691 | 0.036 | 0.262 | 0.17858 | 0.19807 | 0.4 | 0.1
Natural Lands | NORTH FORK | 4110 | A/D | 0.22 | 50.8 | 0 | 0.691 | 0.036 | 0.262 | 0.35193 | 0.39034 | 0.7 | 0.1
Natural Lands | NORTH FORK | 4110 | A/D | 0.22 | 50.8 | 0 | 0.691 | 0.036 | 0.262 | 0.34519 | 0.38286 | 0.7 | 0.1
Natural Lands | NORTH FORK | 4110 | A/D | 0.22 | 50.8 | 0 | 0.691 | 0.036 | 0.262 | 0.98108 | 1.0881 | 2 | 0.3
Natural Lands | NORTH FORK | 6410 | A/D | 0.22 | 50.8 | 0 | 0.607 | 0.033 | 0.026 | 4.8411 | 0.53284 | 0.9 | 1.1
Natural Lands | NORTH FORK | 6410 | C/D | 0.22 | 50.8 | 0 | 0.607 | 0.033 | 0.026 | 0.50617 | 0.055712 | 0.1 | 0.1
Natural Lands | NORTH FORK | 3100 | C/D | 0.22 | 50.8 | 0 | 0.691 | 0.036 | 0.262 | 0.21291 | 0.23614 | 0.4 | 0.1
Natural Lands | NORTH FORK | 3100 | A/D | 0.22 | 50.8 | 0 | 0.691 | 0.036 | 0.262 | 0.80832 | 0.89654 | 1.7 | 0.3
Natural Lands | NORTH FORK | 3100 | C/D | 0.22 | 50.8 | 0 | 0.691 | 0.036 | 0.262 | 3.683 | 4.0849 | 7.7 | 1.2
Natural Lands | NORTH FORK | 3100 | D | 0.22 | 50.8 | 0 | 0.691 | 0.036 | 0.262 | 16.9884 | 18.8424 | 35.4 | 5.6
Natural Lands | NORTH FORK | 3100 | C/D | 0.22 | 50.8 | 0 | 0.691 | 0.036 | 0.262 | 2.6486 | 2.9377 | 5.5 | 0.9
Natural Lands | NORTH FORK | 3100 | A/D | 0.22 | 50.8 | 0 | 0.691 | 0.036 | 0.262 | 0.13464 | 0.14933 | 0.3 | 0
Natural Lands | NORTH FORK | 3100 | C/D | 0.22 | 50.8 | 0 | 0.691 | 0.036 | 0.262 | 14.3561 | 15.9228 | 29.9 | 4.7
Natural Lands | NORTH FORK | 3200 | D | 0.22 | 50.8 | 0 | 0.691 | 0.036 | 0.262 | 8.4081 | 9.3258 | 17.5 | 2.8
Natural Lands | NORTH FORK | 3200 | C/D | 0.22 | 50.8 | 0 | 0.691 | 0.036 | 0.262 | 6.0128 | 6.669 | 12.5 | 2
Natural Lands | NORTH FORK | 6410 | A/D | 0.22 | 50.8 | 0 | 0.607 | 0.033 | 0.026 | 3.7817 | 0.41624 | 0.7 | 0.9
Natural Lands | NORTH FORK | 6410 | C/D | 0.22 | 50.8 | 0 | 0.607 | 0.033 | 0.026 | 0.00088626 | 9.7548e-05 | 0 | 0
Natural Lands | NORTH FORK | 5120 | C/D | 0.22 | 50.8 | 0 | 0.505 | 0.068 | 0.053 | 4.2674 | 0.95746 | 1.3 | 1.1
Natural Lands | NORTH FORK | 4340 | C/D | 0.22 | 50.8 | 0 | 0.691 | 0.036 | 0.262 | 5.6677 | 6.2863 | 11.8 | 1.9
Natural Lands | NORTH FORK | 4340 | C/D | 0.22 | 50.8 | 0 | 0.691 | 0.036 | 0.262 | 2.5454 | 2.8232 | 5.3 | 0.8
Natural Lands | NORTH FORK | 4340 | C/D | 0.22 | 50.8 | 0 | 0.691 | 0.036 | 0.262 | 0.20634 | 0.22885 | 0.4 | 0.1
Natural Lands | NORTH FORK | 6410 | A/D | 0.22 | 50.8 | 0 | 0.607 | 0.033 | 0.026 | 1.412 | 0.15541 | 0.3 | 0.3
Natural Lands | NORTH FORK | 3100 | C/D | 0.22 | 50.8 | 0 | 0.691 | 0.036 | 0.262 | 1.3823 | 1.5332 | 2.9 | 0.5
Natural Lands | NORTH FORK | 3100 | C/D | 0.22 | 50.8 | 0 | 0.691 | 0.036 | 0.262 | 6.9542 | 7.7131 | 14.5 | 2.3
Natural Lands | NORTH FORK | 5300 | C/D | 0.22 | 50.8 | 0 | 0.505 | 0.068 | 0.053 | 0.25099 | 0.056314 | 0.1 | 0.1
Natural Lands | NORTH FORK | 5300 |  | 0.22 | 50.8 | 0 | 0.505 | 0.068 | 0.053 | 1.5241 | 0.34195 | 0.5 | 0.4
Natural Lands | NORTH FORK | 5300 | A/D | 0.22 | 50.8 | 0 | 0.505 | 0.068 | 0.053 | 0.0083443 | 0.0018722 | 0 | 0
Natural Lands | NORTH FORK | 6250 | A/D | 0.22 | 50.8 | 0 | 0.607 | 0.033 | 0.026 | 0.13937 | 0.01534 | 0 | 0
Natural Lands | NORTH FORK | 6250 | A/D | 0.22 | 50.8 | 0 | 0.607 | 0.033 | 0.026 | 3.2214 | 0.35457 | 0.6 | 0.7
Natural Lands | NORTH FORK | 6250 | A | 0.22 | 50.8 | 0 | 0.607 | 0.033 | 0.026 | 3.8818 | 0.42726 | 0.7 | 0.9
Natural Lands | NORTH FORK | 6250 | A/D | 0.22 | 50.8 | 0 | 0.607 | 0.033 | 0.026 | 0.15421 | 0.016973 | 0 | 0
Natural Lands | NORTH FORK | 6250 | A/D | 0.22 | 50.8 | 0 | 0.607 | 0.033 | 0.026 | 0.18218 | 0.020051 | 0 | 0
Natural Lands | NORTH FORK | 5120 | A/D | 0.22 | 50.8 | 0 | 0.505 | 0.068 | 0.053 | 0.22079 | 0.049538 | 0.1 | 0.1
Natural Lands | NORTH FORK | 5120 |  | 0.22 | 50.8 | 0 | 0.505 | 0.068 | 0.053 | 2.3882 | 0.53584 | 0.7 | 0.6
Natural Lands | NORTH FORK | 5120 | A/D | 0.22 | 50.8 | 0 | 0.505 | 0.068 | 0.053 | 0.018289 | 0.0041035 | 0 | 0
Natural Lands | NORTH FORK | 5120 | A | 0.22 | 50.8 | 0 | 0.505 | 0.068 | 0.053 | 0.031102 | 0.0069783 | 0 | 0
Natural Lands | NORTH FORK | 5120 | C/D | 0.22 | 50.8 | 0 | 0.505 | 0.068 | 0.053 | 0.15207 | 0.03412 | 0 | 0
Natural Lands | NORTH FORK | 5120 | C/D | 0.22 | 50.8 | 0 | 0.505 | 0.068 | 0.053 | 0.21627 | 0.048523 | 0.1 | 0.1
Natural Lands | NORTH FORK | 5300 | A | 0.22 | 50.8 | 0 | 0.505 | 0.068 | 0.053 | 1.3358 | 0.29972 | 0.4 | 0.3
Natural Lands | NORTH FORK | 5300 | C/D | 0.22 | 50.8 | 0 | 0.505 | 0.068 | 0.053 | 1.4941 | 0.33523 | 0.5 | 0.4
Natural Lands | NORTH FORK | 5300 | C/D | 0.22 | 50.8 | 0 | 0.505 | 0.068 | 0.053 | 0.083684 | 0.018776 | 0 | 0
Natural Lands | NORTH FORK | 6170 | C/D | 0.22 | 50.8 | 0 | 0.607 | 0.033 | 0.026 | 0.88683 | 0.09761 | 0.2 | 0.2
Natural Lands | NORTH FORK | 6170 |  | 0.22 | 50.8 | 0 | 0.607 | 0.033 | 0.026 | 0.15838 | 0.017432 | 0 | 0
Natural Lands | NORTH FORK | 6170 | D | 0.22 | 50.8 | 0 | 0.607 | 0.033 | 0.026 | 2.7224 | 0.29964 | 0.5 | 0.6
Natural Lands | NORTH FORK | 6170 | A | 0.22 | 50.8 | 0 | 0.607 | 0.033 | 0.026 | 0.50798 | 0.055912 | 0.1 | 0.1
Natural Lands | NORTH FORK | 6170 | D | 0.22 | 50.8 | 0 | 0.607 | 0.033 | 0.026 | 1.1303 | 0.12441 | 0.2 | 0.3
Natural Lands | NORTH FORK | 6170 | D | 0.22 | 50.8 | 0 | 0.607 | 0.033 | 0.026 | 28.3951 | 3.1254 | 5.2 | 6.5
Natural Lands | NORTH FORK | 6170 | A | 0.22 | 50.8 | 0 | 0.607 | 0.033 | 0.026 | 0.054872 | 0.0060396 | 0 | 0
Natural Lands | NORTH FORK | 6170 | C/D | 0.22 | 50.8 | 0 | 0.607 | 0.033 | 0.026 | 1.5019 | 0.16531 | 0.3 | 0.3
Natural Lands | NORTH FORK | 6170 | C/D | 0.22 | 50.8 | 0 | 0.607 | 0.033 | 0.026 | 1.008 | 0.11094 | 0.2 | 0.2
Natural Lands | NORTH FORK | 6170 | A | 0.22 | 50.8 | 0 | 0.607 | 0.033 | 0.026 | 0.77507 | 0.08531 | 0.1 | 0.2
Natural Lands | NORTH FORK | 6170 | C/D | 0.22 | 50.8 | 0 | 0.607 | 0.033 | 0.026 | 1.1295 | 0.12432 | 0.2 | 0.3
Natural Lands | NORTH FORK | 6170 | C/D | 0.22 | 50.8 | 0 | 0.607 | 0.033 | 0.026 | 1.2506 | 0.13765 | 0.2 | 0.3
Natural Lands | NORTH FORK | 6170 | D | 0.22 | 50.8 | 0 | 0.607 | 0.033 | 0.026 | 0.17048 | 0.018764 | 0 | 0
Natural Lands | NORTH FORK | 6170 | A | 0.22 | 50.8 | 0 | 0.607 | 0.033 | 0.026 | 1.2812 | 0.14102 | 0.2 | 0.3
Natural Lands | NORTH FORK | 6170 | A | 0.22 | 50.8 | 0 | 0.607 | 0.033 | 0.026 | 2.7975 | 0.30792 | 0.5 | 0.6
Natural Lands | NORTH FORK | 6170 |  | 0.22 | 50.8 | 0 | 0.607 | 0.033 | 0.026 | 0.01337 | 0.0014716 | 0 | 0
Natural Lands | NORTH FORK | 6170 | C/D | 0.22 | 50.8 | 0 | 0.607 | 0.033 | 0.026 | 1.8945 | 0.20852 | 0.3 | 0.4
Natural Lands | NORTH FORK | 6170 | C/D | 0.22 | 50.8 | 0 | 0.607 | 0.033 | 0.026 | 0.69325 | 0.076304 | 0.1 | 0.2
Natural Lands | NORTH FORK | 6170 | C/D | 0.22 | 50.8 | 0 | 0.607 | 0.033 | 0.026 | 0.20289 | 0.022332 | 0 | 0
Natural Lands | NORTH FORK | 6170 | D | 0.22 | 50.8 | 0 | 0.607 | 0.033 | 0.026 | 40.3122 | 4.437 | 7.3 | 9.3
Natural Lands | NORTH FORK | 6170 | A/D | 0.22 | 50.8 | 0 | 0.607 | 0.033 | 0.026 | 1.2387 | 0.13634 | 0.2 | 0.3
Natural Lands | NORTH FORK | 4200 | C/D | 0.22 | 50.8 | 0 | 0.691 | 0.036 | 0.262 | 3.1806 | 3.5277 | 6.6 | 1
Natural Lands | NORTH FORK | 4200 | C/D | 0.22 | 50.8 | 0 | 0.691 | 0.036 | 0.262 | 11.976 | 13.283 | 25 | 3.9
Natural Lands | NORTH FORK | 4200 | C/D | 0.22 | 50.8 | 0 | 0.691 | 0.036 | 0.262 | 1.0849 | 1.2033 | 2.3 | 0.4
Natural Lands | NORTH FORK | 4200 | C/D | 0.22 | 50.8 | 0 | 0.691 | 0.036 | 0.262 | 0.13257 | 0.14704 | 0.3 | 0
Natural Lands | NORTH FORK | 4200 | A/D | 0.22 | 50.8 | 0 | 0.691 | 0.036 | 0.262 | 19.9207 | 22.0948 | 41.5 | 6.5
Natural Lands | NORTH FORK | 5300 | A/D | 0.22 | 50.8 | 0 | 0.505 | 0.068 | 0.053 | 0.029469 | 0.0066118 | 0 | 0
Natural Lands | NORTH FORK | 5300 |  | 0.22 | 50.8 | 0 | 0.505 | 0.068 | 0.053 | 1.191 | 0.26723 | 0.4 | 0.3
Natural Lands | NORTH FORK | 6410 | A/D | 0.22 | 50.8 | 0 | 0.607 | 0.033 | 0.026 | 1.2357 | 0.13601 | 0.2 | 0.3
Natural Lands | NORTH FORK | 5300 |  | 0.22 | 50.8 | 0 | 0.505 | 0.068 | 0.053 | 36.365 | 8.1591 | 11.2 | 9.5
Natural Lands | NORTH FORK | 5300 |  | 0.22 | 50.8 | 0 | 0.505 | 0.068 | 0.053 | 2.6937 | 0.60438 | 0.8 | 0.7
Natural Lands | NORTH FORK | 6170 | D | 0.22 | 50.8 | 0 | 0.607 | 0.033 | 0.026 | 70.3001 | 7.7377 | 12.8 | 16.2
Natural Lands | NORTH FORK | 6170 |  | 0.22 | 50.8 | 0 | 0.607 | 0.033 | 0.026 | 0.069412 | 0.0076399 | 0 | 0
Natural Lands | NORTH FORK | 6170 | C/D | 0.22 | 50.8 | 0 | 0.607 | 0.033 | 0.026 | 1.1333 | 0.12474 | 0.2 | 0.3
Natural Lands | NORTH FORK | 5300 |  | 0.22 | 50.8 | 0 | 0.505 | 0.068 | 0.053 | 1.7682 | 0.39672 | 0.5 | 0.5
Natural Lands | NORTH FORK | 5300 | C/D | 0.22 | 50.8 | 0 | 0.505 | 0.068 | 0.053 | 0.036258 | 0.0081352 | 0 | 0
Natural Lands | NORTH FORK | 5300 | A | 0.22 | 50.8 | 0 | 0.505 | 0.068 | 0.053 | 0.00042496 | 9.5348e-05 | 0 | 0
Natural Lands | NORTH FORK | 5300 | C/D | 0.22 | 50.8 | 0 | 0.505 | 0.068 | 0.053 | 0.0068632 | 0.0015399 | 0 | 0
Natural Lands | NORTH FORK | 5300 | A/D | 0.22 | 50.8 | 0 | 0.505 | 0.068 | 0.053 | 0.0058426 | 0.0013109 | 0 | 0
Natural Lands | NORTH FORK | 5300 |  | 0.22 | 50.8 | 0 | 0.505 | 0.068 | 0.053 | 1.8499 | 0.41506 | 0.6 | 0.5
Natural Lands | NORTH FORK | 5120 | A | 0.22 | 50.8 | 0 | 0.505 | 0.068 | 0.053 | 1.1027 | 0.24742 | 0.3 | 0.3
Natural Lands | NORTH FORK | 5120 | A/D | 0.22 | 50.8 | 0 | 0.505 | 0.068 | 0.053 | 0.25577 | 0.057387 | 0.1 | 0.1
Natural Lands | NORTH FORK | 5120 |  | 0.22 | 50.8 | 0 | 0.505 | 0.068 | 0.053 | 1.6182 | 0.36308 | 0.5 | 0.4
Natural Lands | NORTH FORK | 6172 | C/D | 0.22 | 50.8 | 0 | 0.607 | 0.033 | 0.026 | 2.2856 | 0.25157 | 0.4 | 0.5
Natural Lands | NORTH FORK | 6172 | A/D | 0.22 | 50.8 | 0 | 0.607 | 0.033 | 0.026 | 1.4658 | 0.16133 | 0.3 | 0.3
Natural Lands | NORTH FORK | 6172 | A/D | 0.22 | 50.8 | 0 | 0.607 | 0.033 | 0.026 | 1.447 | 0.15927 | 0.3 | 0.3
Natural Lands | NORTH FORK | 6172 | A/D | 0.22 | 50.8 | 0 | 0.607 | 0.033 | 0.026 | 1.3763 | 0.15149 | 0.3 | 0.3
Natural Lands | NORTH FORK | 6172 | A | 0.22 | 50.8 | 0 | 0.607 | 0.033 | 0.026 | 0.35379 | 0.038941 | 0.1 | 0.1
Natural Lands | NORTH FORK | 6172 | A/D | 0.22 | 50.8 | 0 | 0.607 | 0.033 | 0.026 | 0.58885 | 0.064812 | 0.1 | 0.1
Natural Lands | NORTH FORK | 6410 | A | 0.22 | 50.8 | 0 | 0.607 | 0.033 | 0.026 | 0.38039 | 0.041868 | 0.1 | 0.1
Natural Lands | NORTH FORK | 6410 | C/D | 0.22 | 50.8 | 0 | 0.607 | 0.033 | 0.026 | 1.0623 | 0.11693 | 0.2 | 0.2
Natural Lands | NORTH FORK | 4110 | A/D | 0.22 | 50.8 | 0 | 0.691 | 0.036 | 0.262 | 0.74043 | 0.82124 | 1.5 | 0.2
Natural Lands | NORTH FORK | 6410 | A/D | 0.22 | 50.8 | 0 | 0.607 | 0.033 | 0.026 | 1.8678 | 0.20558 | 0.3 | 0.4
Natural Lands | NORTH FORK | 6410 | A/D | 0.22 | 50.8 | 0 | 0.607 | 0.033 | 0.026 | 6.3375 | 0.69755 | 1.2 | 1.5
Natural Lands | NORTH FORK | 5300 | A/D | 0.22 | 50.8 | 0 | 0.505 | 0.068 | 0.053 | 7.5297 | 1.6894 | 2.3 | 2
Natural Lands | NORTH FORK | 6300 | A/D | 0.22 | 50.8 | 0 | 0.607 | 0.033 | 0.026 | 23.64 | 2.602 | 4.3 | 5.4
Natural Lands | NORTH FORK | 6300 | A/D | 0.22 | 50.8 | 0 | 0.607 | 0.033 | 0.026 | 0.49546 | 0.054534 | 0.1 | 0.1
Natural Lands | NORTH FORK | 6300 | A | 0.22 | 50.8 | 0 | 0.607 | 0.033 | 0.026 | 0.40326 | 0.044386 | 0.1 | 0.1
Natural Lands | NORTH FORK | 6300 | A/D | 0.22 | 50.8 | 0 | 0.607 | 0.033 | 0.026 | 4.1358 | 0.45522 | 0.8 | 1
Natural Lands | NORTH FORK | 6300 | A/D | 0.22 | 50.8 | 0 | 0.607 | 0.033 | 0.026 | 0.080681 | 0.0088802 | 0 | 0
Natural Lands | NORTH FORK | 6300 | A/D | 0.22 | 50.8 | 0 | 0.607 | 0.033 | 0.026 | 4.8133 | 0.52979 | 0.9 | 1.1
Natural Lands | NORTH FORK | 6410 | A/D | 0.22 | 50.8 | 0 | 0.607 | 0.033 | 0.026 | 1.2642 | 0.13915 | 0.2 | 0.3
Natural Lands | NORTH FORK | 6410 | A/D | 0.22 | 50.8 | 0 | 0.607 | 0.033 | 0.026 | 0.30187 | 0.033226 | 0.1 | 0.1
Natural Lands | NORTH FORK | 6410 | A/D | 0.22 | 50.8 | 0 | 0.607 | 0.033 | 0.026 | 1.6836 | 0.1853 | 0.3 | 0.4
Natural Lands | NORTH FORK | 6410 | A/D | 0.22 | 50.8 | 0 | 0.607 | 0.033 | 0.026 | 0.11402 | 0.01255 | 0 | 0
Natural Lands | NORTH FORK | 6410 | A/D | 0.22 | 50.8 | 0 | 0.607 | 0.033 | 0.026 | 12.4793 | 1.3736 | 2.3 | 2.9
Natural Lands | NORTH FORK | 6410 | A/D | 0.22 | 50.8 | 0 | 0.607 | 0.033 | 0.026 | 10.9172 | 1.2016 | 2 | 2.5
Natural Lands | NORTH FORK | 6410 | A/D | 0.22 | 50.8 | 0 | 0.607 | 0.033 | 0.026 | 0.019297 | 0.0021239 | 0 | 0
Natural Lands | NORTH FORK | 6410 | A/D | 0.22 | 50.8 | 0 | 0.607 | 0.033 | 0.026 | 1.2648 | 0.13921 | 0.2 | 0.3
Natural Lands | NORTH FORK | 3100 | A/D | 0.22 | 50.8 | 0 | 0.691 | 0.036 | 0.262 | 10.5904 | 11.7461 | 22.1 | 3.5
Natural Lands | NORTH FORK | 3100 | A/D | 0.22 | 50.8 | 0 | 0.691 | 0.036 | 0.262 | 0.42476 | 0.47111 | 0.9 | 0.1
Natural Lands | NORTH FORK | 3100 | A/D | 0.22 | 50.8 | 0 | 0.691 | 0.036 | 0.262 | 3.5476 | 3.9348 | 7.4 | 1.2
Natural Lands | NORTH FORK | 3100 | A/D | 0.22 | 50.8 | 0 | 0.691 | 0.036 | 0.262 | 2.1783 | 2.4161 | 4.5 | 0.7
Natural Lands | NORTH FORK | 3210 | C/D | 0.22 | 50.8 | 0 | 0.691 | 0.036 | 0.262 | 0.0087255 | 0.0096777 | 0 | 0
Natural Lands | NORTH FORK | 3210 | A/D | 0.22 | 50.8 | 0 | 0.691 | 0.036 | 0.262 | 1.2859 | 1.4263 | 2.7 | 0.4
Natural Lands | NORTH FORK | 3210 | C/D | 0.22 | 50.8 | 0 | 0.691 | 0.036 | 0.262 | 0.29164 | 0.32347 | 0.6 | 0.1
Natural Lands | NORTH FORK | 3210 | C/D | 0.22 | 50.8 | 0 | 0.691 | 0.036 | 0.262 | 1.2515 | 1.3881 | 2.6 | 0.4
Natural Lands | NORTH FORK | 3210 | C/D | 0.22 | 50.8 | 0 | 0.691 | 0.036 | 0.262 | 24.7155 | 27.4128 | 51.5 | 8.1
Natural Lands | NORTH FORK | 6410 | C/D | 0.22 | 50.8 | 0 | 0.607 | 0.033 | 0.026 | 2.0998 | 0.23112 | 0.4 | 0.5
Natural Lands | NORTH FORK | 6410 | C/D | 0.22 | 50.8 | 0 | 0.607 | 0.033 | 0.026 | 0.55891 | 0.061517 | 0.1 | 0.1
Natural Lands | NORTH FORK | 4220 | A/D | 0.22 | 50.8 | 0 | 0.691 | 0.036 | 0.262 | 2.389 | 2.6497 | 5 | 0.8
Natural Lands | NORTH FORK | 4220 | C/D | 0.22 | 50.8 | 0 | 0.691 | 0.036 | 0.262 | 0.75332 | 0.83554 | 1.6 | 0.2
Natural Lands | NORTH FORK | 4220 | C/D | 0.22 | 50.8 | 0 | 0.691 | 0.036 | 0.262 | 0.045867 | 0.050872 | 0.1 | 0
Natural Lands | NORTH FORK | 4220 | A/D | 0.22 | 50.8 | 0 | 0.691 | 0.036 | 0.262 | 0.70828 | 0.78558 | 1.5 | 0.2
Natural Lands | NORTH FORK | 4110 | C/D | 0.22 | 50.8 | 0 | 0.691 | 0.036 | 0.262 | 0.051055 | 0.056627 | 0.1 | 0
Natural Lands | NORTH FORK | 4110 | C/D | 0.22 | 50.8 | 0 | 0.691 | 0.036 | 0.262 | 0.96946 | 1.0753 | 2 | 0.3
Natural Lands | NORTH FORK | 3210 |  | 0.22 | 50.8 | 0 | 0.691 | 0.036 | 0.262 | 0.066128 | 0.073345 | 0.1 | 0
Natural Lands | NORTH FORK | 3210 | C/D | 0.22 | 50.8 | 0 | 0.691 | 0.036 | 0.262 | 8.3187 | 9.2265 | 17.3 | 2.7
Natural Lands | NORTH FORK | 6172 | C/D | 0.22 | 50.8 | 0 | 0.607 | 0.033 | 0.026 | 0.94343 | 0.10384 | 0.2 | 0.2
Natural Lands | NORTH FORK | 6172 | C/D | 0.22 | 50.8 | 0 | 0.607 | 0.033 | 0.026 | 0.0021051 | 0.0002317 | 0 | 0
Natural Lands | NORTH FORK | 6172 | C/D | 0.22 | 50.8 | 0 | 0.607 | 0.033 | 0.026 | 0.05843 | 0.0064311 | 0 | 0
Natural Lands | NORTH FORK | 6172 | C/D | 0.22 | 50.8 | 0 | 0.607 | 0.033 | 0.026 | 2.6839 | 0.29541 | 0.5 | 0.6
Natural Lands | NORTH FORK | 6410 | C/D | 0.22 | 50.8 | 0 | 0.607 | 0.033 | 0.026 | 0.1212 | 0.01334 | 0 | 0
Natural Lands | NORTH FORK | 6410 | A/D | 0.22 | 50.8 | 0 | 0.607 | 0.033 | 0.026 | 1.2519 | 0.1378 | 0.2 | 0.3
Natural Lands | NORTH FORK | 5300 | C/D | 0.22 | 50.8 | 0 | 0.505 | 0.068 | 0.053 | 0.087717 | 0.019681 | 0 | 0
Natural Lands | NORTH FORK | 5300 | C/D | 0.22 | 50.8 | 0 | 0.505 | 0.068 | 0.053 | 0.001114 | 0.00024995 | 0 | 0
Natural Lands | NORTH FORK | 5300 |  | 0.22 | 50.8 | 0 | 0.505 | 0.068 | 0.053 | 15.5697 | 3.4933 | 4.8 | 4.1
Natural Lands | NORTH FORK | 5300 | C/D | 0.22 | 50.8 | 0 | 0.505 | 0.068 | 0.053 | 0.068979 | 0.015477 | 0 | 0
Natural Lands | NORTH FORK | 5300 | C/D | 0.22 | 50.8 | 0 | 0.505 | 0.068 | 0.053 | 0.069003 | 0.015482 | 0 | 0
Natural Lands | NORTH FORK | 5300 | C/D | 0.22 | 50.8 | 0 | 0.505 | 0.068 | 0.053 | 0.075555 | 0.016952 | 0 | 0
Natural Lands | NORTH FORK | 5300 | C/D | 0.22 | 50.8 | 0 | 0.505 | 0.068 | 0.053 | 0.58286 | 0.13077 | 0.2 | 0.2
Natural Lands | NORTH FORK | 5300 | C/D | 0.22 | 50.8 | 0 | 0.505 | 0.068 | 0.053 | 0.023305 | 0.0052288 | 0 | 0
Natural Lands | NORTH FORK | 5300 | C/D | 0.22 | 50.8 | 0 | 0.505 | 0.068 | 0.053 | 0.10724 | 0.024061 | 0 | 0
Natural Lands | NORTH FORK | 5300 |  | 0.22 | 50.8 | 0 | 0.505 | 0.068 | 0.053 | 3.9487 | 0.88596 | 1.2 | 1
Natural Lands | NORTH FORK | 5300 |  | 0.22 | 50.8 | 0 | 0.505 | 0.068 | 0.053 | 4.8182 | 1.081 | 1.5 | 1.3
Natural Lands | NORTH FORK | 5300 | C/D | 0.22 | 50.8 | 0 | 0.505 | 0.068 | 0.053 | 0.0090857 | 0.0020385 | 0 | 0
Natural Lands | NORTH FORK | 5300 | C/D | 0.22 | 50.8 | 0 | 0.505 | 0.068 | 0.053 | 0.11826 | 0.026534 | 0 | 0
Natural Lands | NORTH FORK | 6410 | A/D | 0.22 | 50.8 | 0 | 0.607 | 0.033 | 0.026 | 3.9807 | 0.43814 | 0.7 | 0.9
Natural Lands | NORTH FORK | 6410 | C/D | 0.22 | 50.8 | 0 | 0.607 | 0.033 | 0.026 | 0.028785 | 0.0031683 | 0 | 0
Natural Lands | NORTH FORK | 6410 | A/D | 0.22 | 50.8 | 0 | 0.607 | 0.033 | 0.026 | 0.6343 | 0.069816 | 0.1 | 0.1
Natural Lands | NORTH FORK | 6410 | A/D | 0.22 | 50.8 | 0 | 0.607 | 0.033 | 0.026 | 2.9748 | 0.32743 | 0.5 | 0.7
Natural Lands | NORTH FORK | 6410 | C/D | 0.22 | 50.8 | 0 | 0.607 | 0.033 | 0.026 | 0.10503 | 0.01156 | 0 | 0
Natural Lands | NORTH FORK | 6410 | C/D | 0.22 | 50.8 | 0 | 0.607 | 0.033 | 0.026 | 0.46122 | 0.050765 | 0.1 | 0.1
Natural Lands | NORTH FORK | 6410 | D | 0.22 | 50.8 | 0 | 0.607 | 0.033 | 0.026 | 0.0071439 | 0.00078631 | 0 | 0
Natural Lands | NORTH FORK | 6410 | C/D | 0.22 | 50.8 | 0 | 0.607 | 0.033 | 0.026 | 0.31556 | 0.034732 | 0.1 | 0.1
Natural Lands | NORTH FORK | 6410 | A/D | 0.22 | 50.8 | 0 | 0.607 | 0.033 | 0.026 | 5.1916 | 0.57142 | 0.9 | 1.2
Natural Lands | NORTH FORK | 6410 | C/D | 0.22 | 50.8 | 0 | 0.607 | 0.033 | 0.026 | 0.0043193 | 0.00047541 | 0 | 0
Natural Lands | NORTH FORK | 4220 | C/D | 0.22 | 50.8 | 0 | 0.691 | 0.036 | 0.262 | 32.4815 | 36.0263 | 67.7 | 10.7
Natural Lands | NORTH FORK | 4220 | C/D | 0.22 | 50.8 | 0 | 0.691 | 0.036 | 0.262 | 0.70284 | 0.77954 | 1.5 | 0.2
Natural Lands | NORTH FORK | 4220 | C/D | 0.22 | 50.8 | 0 | 0.691 | 0.036 | 0.262 | 2.0078 | 2.2269 | 4.2 | 0.7
Natural Lands | NORTH FORK | 5300 | C/D | 0.22 | 50.8 | 0 | 0.505 | 0.068 | 0.053 | 2.458 | 0.55149 | 0.8 | 0.6
Natural Lands | NORTH FORK | 5300 | C/D | 0.22 | 50.8 | 0 | 0.505 | 0.068 | 0.053 | 0.77069 | 0.17292 | 0.2 | 0.2
Natural Lands | NORTH FORK | 5300 | C/D | 0.22 | 50.8 | 0 | 0.505 | 0.068 | 0.053 | 2.4994 | 0.56078 | 0.8 | 0.7
Natural Lands | NORTH FORK | 6120 | A/D | 0.22 | 50.8 | 0 | 0.607 | 0.033 | 0.026 | 2.9633 | 0.32616 | 0.5 | 0.7
Natural Lands | NORTH FORK | 5300 | C/D | 0.22 | 50.8 | 0 | 0.505 | 0.068 | 0.053 | 0.0012188 | 0.00027345 | 0 | 0
Natural Lands | NORTH FORK | 5300 | C/D | 0.22 | 50.8 | 0 | 0.505 | 0.068 | 0.053 | 2.9694 | 0.66623 | 0.9 | 0.8
Natural Lands | NORTH FORK | 6410 | C/D | 0.22 | 50.8 | 0 | 0.607 | 0.033 | 0.026 | 3.3453 | 0.36821 | 0.6 | 0.8
Natural Lands | NORTH FORK | 6410 |  | 0.22 | 50.8 | 0 | 0.607 | 0.033 | 0.026 | 0.041296 | 0.0045453 | 0 | 0
Natural Lands | NORTH FORK | 5300 | A/D | 0.22 | 50.8 | 0 | 0.505 | 0.068 | 0.053 | 0.092443 | 0.020741 | 0 | 0
Natural Lands | NORTH FORK | 5300 | C/D | 0.22 | 50.8 | 0 | 0.505 | 0.068 | 0.053 | 0.04432 | 0.009944 | 0 | 0
Natural Lands | NORTH FORK | 5300 |  | 0.22 | 50.8 | 0 | 0.505 | 0.068 | 0.053 | 1.7777 | 0.39886 | 0.5 | 0.5
Natural Lands | NORTH FORK | 5300 | C/D | 0.22 | 50.8 | 0 | 0.505 | 0.068 | 0.053 | 1.1238 | 0.25215 | 0.3 | 0.3
Natural Lands | NORTH FORK | 5300 | A | 0.22 | 50.8 | 0 | 0.505 | 0.068 | 0.053 | 1.8593 | 0.41717 | 0.6 | 0.5
Natural Lands | NORTH FORK | 4220 | C/D | 0.22 | 50.8 | 0 | 0.691 | 0.036 | 0.262 | 1.5672 | 1.7383 | 3.3 | 0.5
Natural Lands | NORTH FORK | 4220 | C/D | 0.22 | 50.8 | 0 | 0.691 | 0.036 | 0.262 | 4.6098 | 5.1129 | 9.6 | 1.5
Natural Lands | NORTH FORK | 4220 | A/D | 0.22 | 50.8 | 0 | 0.691 | 0.036 | 0.262 | 5.7984 | 6.4312 | 12.1 | 1.9
Natural Lands | NORTH FORK | 6410 | C/D | 0.22 | 50.8 | 0 | 0.607 | 0.033 | 0.026 | 0.82541 | 0.09085 | 0.2 | 0.2
Natural Lands | NORTH FORK | 6410 | C/D | 0.22 | 50.8 | 0 | 0.607 | 0.033 | 0.026 | 5.2396 | 0.57671 | 1 | 1.2
Natural Lands | NORTH FORK | 5200 | A/D | 0.22 | 50.8 | 0 | 0.505 | 0.068 | 0.053 | 0.025428 | 0.0057053 | 0 | 0
Natural Lands | NORTH FORK | 5200 |  | 0.22 | 50.8 | 0 | 0.505 | 0.068 | 0.053 | 2.2306 | 0.50048 | 0.7 | 0.6
Natural Lands | NORTH FORK | 6170 | C/D | 0.22 | 50.8 | 0 | 0.607 | 0.033 | 0.026 | 3.6618 | 0.40304 | 0.7 | 0.8
Natural Lands | NORTH FORK | 6170 | A/D | 0.22 | 50.8 | 0 | 0.607 | 0.033 | 0.026 | 0.018146 | 0.0019972 | 0 | 0
Natural Lands | NORTH FORK | 6170 | A/D | 0.22 | 50.8 | 0 | 0.607 | 0.033 | 0.026 | 0.10419 | 0.011468 | 0 | 0
Natural Lands | NORTH FORK | 3200 | A/D | 0.22 | 50.8 | 0 | 0.691 | 0.036 | 0.262 | 11.0525 | 12.2587 | 23 | 3.6
Natural Lands | NORTH FORK | 3200 |  | 0.22 | 50.8 | 0 | 0.691 | 0.036 | 0.262 | 2.565 | 2.8449 | 5.3 | 0.8
Natural Lands | NORTH FORK | 3200 | A/D | 0.22 | 50.8 | 0 | 0.691 | 0.036 | 0.262 | 2.6177 | 2.9033 | 5.5 | 0.9
Natural Lands | NORTH FORK | 3200 | C/D | 0.22 | 50.8 | 0 | 0.691 | 0.036 | 0.262 | 0.34155 | 0.37883 | 0.7 | 0.1
Natural Lands | NORTH FORK | 3200 | A | 0.22 | 50.8 | 0 | 0.691 | 0.036 | 0.262 | 0.068006 | 0.075427 | 0.1 | 0
Natural Lands | NORTH FORK | 5300 | C/D | 0.22 | 50.8 | 0 | 0.505 | 0.068 | 0.053 | 0.14655 | 0.03288 | 0 | 0
Natural Lands | NORTH FORK | 5300 | A/D | 0.22 | 50.8 | 0 | 0.505 | 0.068 | 0.053 | 1.4856 | 0.33331 | 0.5 | 0.4
Natural Lands | NORTH FORK | 6410 | A/D | 0.22 | 50.8 | 0 | 0.607 | 0.033 | 0.026 | 1.2989 | 0.14296 | 0.2 | 0.3
Natural Lands | NORTH FORK | 4340 | A | 0.22 | 50.8 | 0 | 0.691 | 0.036 | 0.262 | 1.9898 | 2.207 | 4.1 | 0.7
Natural Lands | NORTH FORK | 4340 | A/D | 0.22 | 50.8 | 0 | 0.691 | 0.036 | 0.262 | 4.3808 | 4.8588 | 9.1 | 1.4
Natural Lands | NORTH FORK | 4340 | A/D | 0.22 | 50.8 | 0 | 0.691 | 0.036 | 0.262 | 24.6546 | 27.3453 | 51.4 | 8.1
Natural Lands | NORTH FORK | 4340 | A | 0.22 | 50.8 | 0 | 0.691 | 0.036 | 0.262 | 61.6293 | 68.3551 | 128.5 | 20.3
Natural Lands | NORTH FORK | 4340 | A | 0.22 | 50.8 | 0 | 0.691 | 0.036 | 0.262 | 7.0895 | 7.8632 | 14.8 | 2.3
Natural Lands | NORTH FORK | 4340 |  | 0.22 | 50.8 | 0 | 0.691 | 0.036 | 0.262 | 0.1884 | 0.20896 | 0.4 | 0.1
Natural Lands | NORTH FORK | 4340 | A | 0.22 | 50.8 | 0 | 0.691 | 0.036 | 0.262 | 0.079331 | 0.087989 | 0.2 | 0
Natural Lands | NORTH FORK | 4340 | A/D | 0.22 | 50.8 | 0 | 0.691 | 0.036 | 0.262 | 1.3277 | 1.4726 | 2.8 | 0.4
Natural Lands | NORTH FORK | 4340 | A | 0.22 | 50.8 | 0 | 0.691 | 0.036 | 0.262 | 2.841 | 3.1511 | 5.9 | 0.9
Natural Lands | NORTH FORK | 4340 | A/D | 0.22 | 50.8 | 0 | 0.691 | 0.036 | 0.262 | 0.5778 | 0.64085 | 1.2 | 0.2
Natural Lands | NORTH FORK | 4340 | A/D | 0.22 | 50.8 | 0 | 0.691 | 0.036 | 0.262 | 0.039598 | 0.043919 | 0.1 | 0
Natural Lands | NORTH FORK | 4340 | A/D | 0.22 | 50.8 | 0 | 0.691 | 0.036 | 0.262 | 5.9064 | 6.551 | 12.3 | 1.9
Natural Lands | NORTH FORK | 4340 | A/D | 0.22 | 50.8 | 0 | 0.691 | 0.036 | 0.262 | 0.67095 | 0.74418 | 1.4 | 0.2
Natural Lands | NORTH FORK | 4340 | A/D | 0.22 | 50.8 | 0 | 0.691 | 0.036 | 0.262 | 4.1622 | 4.6164 | 8.7 | 1.4
Natural Lands | NORTH FORK | 4340 | A | 0.22 | 50.8 | 0 | 0.691 | 0.036 | 0.262 | 1.7921 | 1.9877 | 3.7 | 0.6
Natural Lands | NORTH FORK | 4340 | A/D | 0.22 | 50.8 | 0 | 0.691 | 0.036 | 0.262 | 6.744 | 7.48 | 14.1 | 2.2
Natural Lands | NORTH FORK | 4340 | A/D | 0.22 | 50.8 | 0 | 0.691 | 0.036 | 0.262 | 0.12967 | 0.14382 | 0.3 | 0
Natural Lands | NORTH FORK | 4340 | A | 0.22 | 50.8 | 0 | 0.691 | 0.036 | 0.262 | 0.23644 | 0.26225 | 0.5 | 0.1
Natural Lands | NORTH FORK | 4340 |  | 0.22 | 50.8 | 0 | 0.691 | 0.036 | 0.262 | 0.70553 | 0.78253 | 1.5 | 0.2
Natural Lands | NORTH FORK | 4340 |  | 0.22 | 50.8 | 0 | 0.691 | 0.036 | 0.262 | 0.25502 | 0.28285 | 0.5 | 0.1
Natural Lands | NORTH FORK | 4340 |  | 0.22 | 50.8 | 0 | 0.691 | 0.036 | 0.262 | 1.6534 | 1.8338 | 3.4 | 0.5
Natural Lands | NORTH FORK | 4340 | A/D | 0.22 | 50.8 | 0 | 0.691 | 0.036 | 0.262 | 35.9639 | 39.8888 | 75 | 11.8
Natural Lands | NORTH FORK | 4340 | A | 0.22 | 50.8 | 0 | 0.691 | 0.036 | 0.262 | 5.0768 | 5.6309 | 10.6 | 1.7
Natural Lands | NORTH FORK | 3200 | C/D | 0.22 | 50.8 | 0 | 0.691 | 0.036 | 0.262 | 8.6816 | 9.629 | 18.1 | 2.9
Natural Lands | NORTH FORK | 3100 | C/D | 0.22 | 50.8 | 0 | 0.691 | 0.036 | 0.262 | 2.3002 | 2.5512 | 4.8 | 0.8
Natural Lands | NORTH FORK | 3100 |  | 0.22 | 50.8 | 0 | 0.691 | 0.036 | 0.262 | 0.032484 | 0.036029 | 0.1 | 0
Natural Lands | NORTH FORK | 3100 | A/D | 0.22 | 50.8 | 0 | 0.691 | 0.036 | 0.262 | 3.1178 | 3.458 | 6.5 | 1
Natural Lands | NORTH FORK | 3100 | A/D | 0.22 | 50.8 | 0 | 0.691 | 0.036 | 0.262 | 0.47393 | 0.52565 | 1 | 0.2
Natural Lands | NORTH FORK | 3100 | C/D | 0.22 | 50.8 | 0 | 0.691 | 0.036 | 0.262 | 5.3228 | 5.9037 | 11.1 | 1.7
Natural Lands | NORTH FORK | 3100 | C/D | 0.22 | 50.8 | 0 | 0.691 | 0.036 | 0.262 | 2.1227 | 2.3544 | 4.4 | 0.7
Natural Lands | NORTH FORK | 5300 | C/D | 0.22 | 50.8 | 0 | 0.505 | 0.068 | 0.053 | 0.053288 | 0.011956 | 0 | 0
Natural Lands | NORTH FORK | 5300 | C/D | 0.22 | 50.8 | 0 | 0.505 | 0.068 | 0.053 | 0.76591 | 0.17185 | 0.2 | 0.2
Natural Lands | NORTH FORK | 6410 | C/D | 0.22 | 50.8 | 0 | 0.607 | 0.033 | 0.026 | 2.1022 | 0.23138 | 0.4 | 0.5
Natural Lands | NORTH FORK | 6410 | C/D | 0.22 | 50.8 | 0 | 0.607 | 0.033 | 0.026 | 6.3108 | 0.69461 | 1.1 | 1.5
Natural Lands | NORTH FORK | 6410 | C/D | 0.22 | 50.8 | 0 | 0.607 | 0.033 | 0.026 | 1.6165 | 0.17793 | 0.3 | 0.4
Natural Lands | NORTH FORK | 6410 | A/D | 0.22 | 50.8 | 0 | 0.607 | 0.033 | 0.026 | 4.5219 | 0.49771 | 0.8 | 1
Natural Lands | NORTH FORK | 6410 | A/D | 0.22 | 50.8 | 0 | 0.607 | 0.033 | 0.026 | 0.32515 | 0.035788 | 0.1 | 0.1
Natural Lands | NORTH FORK | 6430 | C/D | 0.22 | 50.8 | 0 | 0.607 | 0.033 | 0.026 | 0.59661 | 0.065667 | 0.1 | 0.1
Natural Lands | NORTH FORK | 6430 | D | 0.22 | 50.8 | 0 | 0.607 | 0.033 | 0.026 | 0.45188 | 0.049737 | 0.1 | 0.1
Natural Lands | NORTH FORK | 6430 | C/D | 0.22 | 50.8 | 0 | 0.607 | 0.033 | 0.026 | 7.0826e-05 | 7.7956e-06 | 0 | 0
Natural Lands | NORTH FORK | 5300 | C/D | 0.22 | 50.8 | 0 | 0.505 | 0.068 | 0.053 | 2.4536 | 0.55052 | 0.8 | 0.6
Natural Lands | NORTH FORK | 5300 | A/D | 0.22 | 50.8 | 0 | 0.505 | 0.068 | 0.053 | 0.84899 | 0.19049 | 0.3 | 0.2
Natural Lands | NORTH FORK | 3100 | C/D | 0.22 | 50.8 | 0 | 0.691 | 0.036 | 0.262 | 14.2511 | 15.8064 | 29.7 | 4.7
Natural Lands | NORTH FORK | 3100 | C/D | 0.22 | 50.8 | 0 | 0.691 | 0.036 | 0.262 | 1.0623 | 1.1782 | 2.2 | 0.3
Natural Lands | NORTH FORK | 3100 | D | 0.22 | 50.8 | 0 | 0.691 | 0.036 | 0.262 | 0.47299 | 0.52461 | 1 | 0.2
Natural Lands | NORTH FORK | 3100 | A/D | 0.22 | 50.8 | 0 | 0.691 | 0.036 | 0.262 | 0.18341 | 0.20342 | 0.4 | 0.1
Natural Lands | NORTH FORK | 3100 | C/D | 0.22 | 50.8 | 0 | 0.691 | 0.036 | 0.262 | 0.85722 | 0.95077 | 1.8 | 0.3
Natural Lands | NORTH FORK | 6172 | A/D | 0.22 | 50.8 | 0 | 0.607 | 0.033 | 0.026 | 3.6683 | 0.40376 | 0.7 | 0.8
Natural Lands | NORTH FORK | 6172 | C/D | 0.22 | 50.8 | 0 | 0.607 | 0.033 | 0.026 | 0.9079 | 0.09993 | 0.2 | 0.2
Natural Lands | NORTH FORK | 5300 | C/D | 0.22 | 50.8 | 0 | 0.505 | 0.068 | 0.053 | 2.097 | 0.47051 | 0.6 | 0.5
Natural Lands | NORTH FORK | 6170 | C/D | 0.22 | 50.8 | 0 | 0.607 | 0.033 | 0.026 | 0.30115 | 0.033146 | 0.1 | 0.1
Natural Lands | NORTH FORK | 6170 | A | 0.22 | 50.8 | 0 | 0.607 | 0.033 | 0.026 | 0.50198 | 0.055251 | 0.1 | 0.1
Natural Lands | NORTH FORK | 6170 | A | 0.22 | 50.8 | 0 | 0.607 | 0.033 | 0.026 | 0.094754 | 0.010429 | 0 | 0
Natural Lands | NORTH FORK | 6170 | A | 0.22 | 50.8 | 0 | 0.607 | 0.033 | 0.026 | 0.012102 | 0.001332 | 0 | 0
Natural Lands | NORTH FORK | 6170 | D | 0.22 | 50.8 | 0 | 0.607 | 0.033 | 0.026 | 12.4861 | 1.3743 | 2.3 | 2.9
Natural Lands | NORTH FORK | 6170 | A | 0.22 | 50.8 | 0 | 0.607 | 0.033 | 0.026 | 0.13064 | 0.014379 | 0 | 0
Natural Lands | NORTH FORK | 6170 | A/D | 0.22 | 50.8 | 0 | 0.607 | 0.033 | 0.026 | 0.023269 | 0.0025611 | 0 | 0
Natural Lands | NORTH FORK | 6410 | C/D | 0.22 | 50.8 | 0 | 0.607 | 0.033 | 0.026 | 3.2275 | 0.35524 | 0.6 | 0.7
Natural Lands | NORTH FORK | 6410 | A/D | 0.22 | 50.8 | 0 | 0.607 | 0.033 | 0.026 | 0.14887 | 0.016385 | 0 | 0
Natural Lands | NORTH FORK | 6410 |  | 0.22 | 50.8 | 0 | 0.607 | 0.033 | 0.026 | 0.017465 | 0.0019224 | 0 | 0
Natural Lands | NORTH FORK | 6410 | A/D | 0.22 | 50.8 | 0 | 0.607 | 0.033 | 0.026 | 0.016065 | 0.0017682 | 0 | 0
Natural Lands | NORTH FORK | 6410 | C/D | 0.22 | 50.8 | 0 | 0.607 | 0.033 | 0.026 | 6.2158 | 0.68415 | 1.1 | 1.4
Natural Lands | NORTH FORK | 6410 | A/D | 0.22 | 50.8 | 0 | 0.607 | 0.033 | 0.026 | 0.23765 | 0.026157 | 0 | 0.1
Natural Lands | NORTH FORK | 6410 | C/D | 0.22 | 50.8 | 0 | 0.607 | 0.033 | 0.026 | 0.039738 | 0.0043738 | 0 | 0
Natural Lands | NORTH FORK | 6410 | A/D | 0.22 | 50.8 | 0 | 0.607 | 0.033 | 0.026 | 0.87323 | 0.096114 | 0.2 | 0.2
Natural Lands | NORTH FORK | 5300 | C/D | 0.22 | 50.8 | 0 | 0.505 | 0.068 | 0.053 | 0.80336 | 0.18025 | 0.2 | 0.2
Natural Lands | NORTH FORK | 6120 | A | 0.22 | 50.8 | 0 | 0.607 | 0.033 | 0.026 | 3.708 | 0.40813 | 0.7 | 0.9
Natural Lands | NORTH FORK | 6120 |  | 0.22 | 50.8 | 0 | 0.607 | 0.033 | 0.026 | 0.14861 | 0.016357 | 0 | 0
Natural Lands | NORTH FORK | 6410 | C/D | 0.22 | 50.8 | 0 | 0.607 | 0.033 | 0.026 | 2.5439 | 0.28 | 0.5 | 0.6
Natural Lands | NORTH FORK | 6410 | A/D | 0.22 | 50.8 | 0 | 0.607 | 0.033 | 0.026 | 0.089433 | 0.0098436 | 0 | 0
Natural Lands | NORTH FORK | 6410 | C/D | 0.22 | 50.8 | 0 | 0.607 | 0.033 | 0.026 | 0.37811 | 0.041618 | 0.1 | 0.1
Natural Lands | NORTH FORK | 6170 |  | 0.22 | 50.8 | 0 | 0.607 | 0.033 | 0.026 | 0.091773 | 0.010101 | 0 | 0
Natural Lands | NORTH FORK | 6170 | D | 0.22 | 50.8 | 0 | 0.607 | 0.033 | 0.026 | 7.0693 | 0.77809 | 1.3 | 1.6
Natural Lands | NORTH FORK | 6170 | C/D | 0.22 | 50.8 | 0 | 0.607 | 0.033 | 0.026 | 0.5113 | 0.056277 | 0.1 | 0.1
Natural Lands | NORTH FORK | 6170 | A | 0.22 | 50.8 | 0 | 0.607 | 0.033 | 0.026 | 6.108 | 0.67229 | 1.1 | 1.4
Natural Lands | NORTH FORK | 6172 | A/D | 0.22 | 50.8 | 0 | 0.607 | 0.033 | 0.026 | 6.9836 | 0.76867 | 1.3 | 1.6
Natural Lands | NORTH FORK | 4200 | C/D | 0.22 | 50.8 | 0 | 0.691 | 0.036 | 0.262 | 6.603 | 7.3236 | 13.8 | 2.2
Natural Lands | NORTH FORK | 4200 | C/D | 0.22 | 50.8 | 0 | 0.691 | 0.036 | 0.262 | 1.1639 | 1.2909 | 2.4 | 0.4
Natural Lands | NORTH FORK | 6170 |  | 0.22 | 50.8 | 0 | 0.607 | 0.033 | 0.026 | 0.14956 | 0.016461 | 0 | 0
Natural Lands | NORTH FORK | 6170 | A/D | 0.22 | 50.8 | 0 | 0.607 | 0.033 | 0.026 | 36.7655 | 4.0467 | 6.7 | 8.5
Natural Lands | NORTH FORK | 6170 | A | 0.22 | 50.8 | 0 | 0.607 | 0.033 | 0.026 | 0.26373 | 0.029028 | 0 | 0.1
Natural Lands | NORTH FORK | 6410 | C/D | 0.22 | 50.8 | 0 | 0.607 | 0.033 | 0.026 | 0.82365 | 0.090657 | 0.1 | 0.2
Natural Lands | NORTH FORK | 6410 | C/D | 0.22 | 50.8 | 0 | 0.607 | 0.033 | 0.026 | 4.5006 | 0.49537 | 0.8 | 1
Natural Lands | NORTH FORK | 3100 | C/D | 0.22 | 50.8 | 0 | 0.691 | 0.036 | 0.262 | 1.3664 | 1.5155 | 2.8 | 0.4
Natural Lands | NORTH FORK | 3100 | A/D | 0.22 | 50.8 | 0 | 0.691 | 0.036 | 0.262 | 0.2038 | 0.22605 | 0.4 | 0.1
Natural Lands | NORTH FORK | 3100 | C/D | 0.22 | 50.8 | 0 | 0.691 | 0.036 | 0.262 | 1.4289 | 1.5848 | 3 | 0.5
Natural Lands | NORTH FORK | 3100 | A/D | 0.22 | 50.8 | 0 | 0.691 | 0.036 | 0.262 | 2.4083 | 2.6711 | 5 | 0.8
Natural Lands | NORTH FORK | 6120 |  | 0.22 | 50.8 | 0 | 0.607 | 0.033 | 0.026 | 0.00012992 | 1.4299e-05 | 0 | 0
Natural Lands | NORTH FORK | 6120 | A/D | 0.22 | 50.8 | 0 | 0.607 | 0.033 | 0.026 | 1.1336 | 0.12477 | 0.2 | 0.3
Natural Lands | NORTH FORK | 6250 |  | 0.22 | 50.8 | 0 | 0.607 | 0.033 | 0.026 | 0.0024682 | 0.00027166 | 0 | 0
Natural Lands | NORTH FORK | 6250 | A | 0.22 | 50.8 | 0 | 0.607 | 0.033 | 0.026 | 1.7714 | 0.19497 | 0.3 | 0.4
Natural Lands | NORTH FORK | 6250 | C/D | 0.22 | 50.8 | 0 | 0.607 | 0.033 | 0.026 | 0.59922 | 0.065954 | 0.1 | 0.1
Natural Lands | NORTH FORK | 6250 | D | 0.22 | 50.8 | 0 | 0.607 | 0.033 | 0.026 | 0.093445 | 0.010285 | 0 | 0
Natural Lands | NORTH FORK | 5300 | A | 0.22 | 50.8 | 0 | 0.505 | 0.068 | 0.053 | 1.043 | 0.23402 | 0.3 | 0.3
Natural Lands | NORTH FORK | 5300 | A/D | 0.22 | 50.8 | 0 | 0.505 | 0.068 | 0.053 | 1.5447 | 0.34657 | 0.5 | 0.4
Natural Lands | NORTH FORK | 6172 | C/D | 0.22 | 50.8 | 0 | 0.607 | 0.033 | 0.026 | 6.2013 | 0.68256 | 1.1 | 1.4
Natural Lands | NORTH FORK | 6172 | A | 0.22 | 50.8 | 0 | 0.607 | 0.033 | 0.026 | 0.15539 | 0.017104 | 0 | 0
Natural Lands | NORTH FORK | 6172 | A | 0.22 | 50.8 | 0 | 0.607 | 0.033 | 0.026 | 0.16957 | 0.018664 | 0 | 0
Natural Lands | NORTH FORK | 6172 | C/D | 0.22 | 50.8 | 0 | 0.607 | 0.033 | 0.026 | 0.00081377 | 8.9569e-05 | 0 | 0
Natural Lands | NORTH FORK | 6172 | A/D | 0.22 | 50.8 | 0 | 0.607 | 0.033 | 0.026 | 2.0568 | 0.22639 | 0.4 | 0.5
Natural Lands | NORTH FORK | 6172 | A/D | 0.22 | 50.8 | 0 | 0.607 | 0.033 | 0.026 | 13.9345 | 1.5337 | 2.5 | 3.2
Natural Lands | NORTH FORK | 6172 | A | 0.22 | 50.8 | 0 | 0.607 | 0.033 | 0.026 | 0.4175 | 0.045953 | 0.1 | 0.1
Natural Lands | NORTH FORK | 6172 | A/D | 0.22 | 50.8 | 0 | 0.607 | 0.033 | 0.026 | 1.5382 | 0.16931 | 0.3 | 0.4
Natural Lands | NORTH FORK | 6172 | A/D | 0.22 | 50.8 | 0 | 0.607 | 0.033 | 0.026 | 2.7961 | 0.30776 | 0.5 | 0.6
Natural Lands | NORTH FORK | 6172 | A | 0.22 | 50.8 | 0 | 0.607 | 0.033 | 0.026 | 0.11017 | 0.012126 | 0 | 0
Natural Lands | NORTH FORK | 6410 | A/D | 0.22 | 50.8 | 0 | 0.607 | 0.033 | 0.026 | 1.8892 | 0.20793 | 0.3 | 0.4
Natural Lands | NORTH FORK | 6410 | A | 0.22 | 50.8 | 0 | 0.607 | 0.033 | 0.026 | 0.0013565 | 0.0001493 | 0 | 0
Natural Lands | NORTH FORK | 6410 | A | 0.22 | 50.8 | 0 | 0.607 | 0.033 | 0.026 | 0.004691 | 0.00051633 | 0 | 0
Natural Lands | NORTH FORK | 6410 | A/D | 0.22 | 50.8 | 0 | 0.607 | 0.033 | 0.026 | 0.040537 | 0.0044618 | 0 | 0
Natural Lands | NORTH FORK | 5300 | A/D | 0.22 | 50.8 | 0 | 0.505 | 0.068 | 0.053 | 0.78978 | 0.1772 | 0.2 | 0.2
Natural Lands | NORTH FORK | 5300 | A/D | 0.22 | 50.8 | 0 | 0.505 | 0.068 | 0.053 | 0.034752 | 0.0077972 | 0 | 0
Natural Lands | NORTH FORK | 5300 | A/D | 0.22 | 50.8 | 0 | 0.505 | 0.068 | 0.053 | 0.011452 | 0.0025696 | 0 | 0
Natural Lands | NORTH FORK | 6410 | A | 0.22 | 50.8 | 0 | 0.607 | 0.033 | 0.026 | 0.071201 | 0.0078368 | 0 | 0
Natural Lands | NORTH FORK | 6410 | A/D | 0.22 | 50.8 | 0 | 0.607 | 0.033 | 0.026 | 1.968 | 0.21661 | 0.4 | 0.5
Natural Lands | NORTH FORK | 4110 | A/D | 0.22 | 50.8 | 0 | 0.691 | 0.036 | 0.262 | 0.0042332 | 0.0046952 | 0 | 0
Natural Lands | NORTH FORK | 4110 | A/D | 0.22 | 50.8 | 0 | 0.691 | 0.036 | 0.262 | 0.0041269 | 0.0045772 | 0 | 0
Natural Lands | NORTH FORK | 4110 | A/D | 0.22 | 50.8 | 0 | 0.691 | 0.036 | 0.262 | 13.0075 | 14.4271 | 27.1 | 4.3
Natural Lands | NORTH FORK | 4110 | A/D | 0.22 | 50.8 | 0 | 0.691 | 0.036 | 0.262 | 0.12581 | 0.13954 | 0.3 | 0
Natural Lands | NORTH FORK | 5300 | A | 0.22 | 50.8 | 0 | 0.505 | 0.068 | 0.053 | 1.532 | 0.34373 | 0.5 | 0.4
Natural Lands | NORTH FORK | 5300 | A/D | 0.22 | 50.8 | 0 | 0.505 | 0.068 | 0.053 | 0.1287 | 0.028875 | 0 | 0
Natural Lands | NORTH FORK | 4110 | A | 0.22 | 50.8 | 0 | 0.691 | 0.036 | 0.262 | 0.61751 | 0.68491 | 1.3 | 0.2
Natural Lands | NORTH FORK | 4110 | A | 0.22 | 50.8 | 0 | 0.691 | 0.036 | 0.262 | 1.9098 | 2.1183 | 4 | 0.6
Natural Lands | NORTH FORK | 4110 | A | 0.22 | 50.8 | 0 | 0.691 | 0.036 | 0.262 | 9.7053 | 10.7645 | 20.2 | 3.2
Natural Lands | NORTH FORK | 5300 | A | 0.22 | 50.8 | 0 | 0.505 | 0.068 | 0.053 | 1.5324 | 0.34383 | 0.5 | 0.4
Natural Lands | NORTH FORK | 5300 | A | 0.22 | 50.8 | 0 | 0.505 | 0.068 | 0.053 | 0.020545 | 0.0046096 | 0 | 0
Natural Lands | NORTH FORK | 6440 |  | 0.22 | 50.8 | 0 | 0.607 | 0.033 | 0.026 | 0.0074725 | 0.00082247 | 0 | 0
Natural Lands | NORTH FORK | 6440 | C/D | 0.22 | 50.8 | 0 | 0.607 | 0.033 | 0.026 | 3.6003 | 0.39627 | 0.7 | 0.8
Natural Lands | NORTH FORK | 6440 | C/D | 0.22 | 50.8 | 0 | 0.607 | 0.033 | 0.026 | 1.8389 | 0.20241 | 0.3 | 0.4
Natural Lands | NORTH FORK | 5300 | C/D | 0.22 | 50.8 | 0 | 0.505 | 0.068 | 0.053 | 1.0425 | 0.2339 | 0.3 | 0.3
Natural Lands | NORTH FORK | 4110 | C/D | 0.22 | 50.8 | 0 | 0.691 | 0.036 | 0.262 | 3.555 | 3.943 | 7.4 | 1.2
Natural Lands | NORTH FORK | 4110 | C/D | 0.22 | 50.8 | 0 | 0.691 | 0.036 | 0.262 | 68.507 | 75.9834 | 142.9 | 22.5
Natural Lands | NORTH FORK | 4110 | C/D | 0.22 | 50.8 | 0 | 0.691 | 0.036 | 0.262 | 8.4681 | 9.3922 | 17.7 | 2.8
Natural Lands | NORTH FORK | 4110 | A/D | 0.22 | 50.8 | 0 | 0.691 | 0.036 | 0.262 | 0.32411 | 0.35948 | 0.7 | 0.1
Natural Lands | NORTH FORK | 4110 | A/D | 0.22 | 50.8 | 0 | 0.691 | 0.036 | 0.262 | 0.058924 | 0.065354 | 0.1 | 0
Natural Lands | NORTH FORK | 4110 | C/D | 0.22 | 50.8 | 0 | 0.691 | 0.036 | 0.262 | 0.016629 | 0.018443 | 0 | 0
Natural Lands | NORTH FORK | 4110 | C/D | 0.22 | 50.8 | 0 | 0.691 | 0.036 | 0.262 | 1.5008 | 1.6646 | 3.1 | 0.5
Natural Lands | NORTH FORK | 3100 | C/D | 0.22 | 50.8 | 0 | 0.691 | 0.036 | 0.262 | 3.8582 | 4.2793 | 8 | 1.3
Natural Lands | NORTH FORK | 3100 | C/D | 0.22 | 50.8 | 0 | 0.691 | 0.036 | 0.262 | 0.049463 | 0.054861 | 0.1 | 0
Natural Lands | NORTH FORK | 3100 | A | 0.22 | 50.8 | 0 | 0.691 | 0.036 | 0.262 | 2.3527 | 2.6094 | 4.9 | 0.8
Natural Lands | NORTH FORK | 3100 | C/D | 0.22 | 50.8 | 0 | 0.691 | 0.036 | 0.262 | 3.295 | 3.6546 | 6.9 | 1.1
Natural Lands | NORTH FORK | 3100 | C/D | 0.22 | 50.8 | 0 | 0.691 | 0.036 | 0.262 | 2.8103 | 3.117 | 5.9 | 0.9
Natural Lands | NORTH FORK | 3100 | C/D | 0.22 | 50.8 | 0 | 0.691 | 0.036 | 0.262 | 4.2736 | 4.74 | 8.9 | 1.4
Natural Lands | NORTH FORK | 6410 | D | 0.22 | 50.8 | 0 | 0.607 | 0.033 | 0.026 | 0.79163 | 0.087132 | 0.1 | 0.2
Natural Lands | NORTH FORK | 6410 | A/D | 0.22 | 50.8 | 0 | 0.607 | 0.033 | 0.026 | 6.8478 | 0.75371 | 1.2 | 1.6
Natural Lands | NORTH FORK | 4110 | C/D | 0.22 | 50.8 | 0 | 0.691 | 0.036 | 0.262 | 9.4739 | 10.5079 | 19.8 | 3.1
Natural Lands | NORTH FORK | 4110 | C/D | 0.22 | 50.8 | 0 | 0.691 | 0.036 | 0.262 | 0.60563 | 0.67173 | 1.3 | 0.2
Natural Lands | NORTH FORK | 4110 | D | 0.22 | 50.8 | 0 | 0.691 | 0.036 | 0.262 | 4.7145 | 5.229 | 9.8 | 1.5
Natural Lands | NORTH FORK | 4110 | D | 0.22 | 50.8 | 0 | 0.691 | 0.036 | 0.262 | 1.962 | 2.1761 | 4.1 | 0.6
Natural Lands | NORTH FORK | 4110 | C/D | 0.22 | 50.8 | 0 | 0.691 | 0.036 | 0.262 | 9.2902 | 10.3041 | 19.4 | 3.1
Natural Lands | NORTH FORK | 4110 | C/D | 0.22 | 50.8 | 0 | 0.691 | 0.036 | 0.262 | 3.6415 | 4.0389 | 7.6 | 1.2
Natural Lands | NORTH FORK | 4110 | C/D | 0.22 | 50.8 | 0 | 0.691 | 0.036 | 0.262 | 0.11635 | 0.12905 | 0.2 | 0
Natural Lands | NORTH FORK | 6410 | C/D | 0.22 | 50.8 | 0 | 0.607 | 0.033 | 0.026 | 0.20166 | 0.022196 | 0 | 0
Natural Lands | NORTH FORK | 6410 |  | 0.22 | 50.8 | 0 | 0.607 | 0.033 | 0.026 | 2.6135 | 0.28766 | 0.5 | 0.6
Natural Lands | NORTH FORK | 6410 | C/D | 0.22 | 50.8 | 0 | 0.607 | 0.033 | 0.026 | 0.010121 | 0.001114 | 0 | 0
Natural Lands | NORTH FORK | 5300 | A/D | 0.22 | 50.8 | 0 | 0.505 | 0.068 | 0.053 | 3.8443 | 0.86253 | 1.2 | 1
Natural Lands | NORTH FORK | 5300 | D | 0.22 | 50.8 | 0 | 0.505 | 0.068 | 0.053 | 0.29685 | 0.066603 | 0.1 | 0.1
Natural Lands | NORTH FORK | 5300 | D | 0.22 | 50.8 | 0 | 0.505 | 0.068 | 0.053 | 4.2983 | 0.96439 | 1.3 | 1.1
Natural Lands | NORTH FORK | 5300 | D | 0.22 | 50.8 | 0 | 0.505 | 0.068 | 0.053 | 2.3873 | 0.53563 | 0.7 | 0.6
Natural Lands | NORTH FORK | 3100 | C/D | 0.22 | 50.8 | 0 | 0.691 | 0.036 | 0.262 | 6.1039 | 6.7701 | 12.7 | 2
Natural Lands | NORTH FORK | 3100 | C/D | 0.22 | 50.8 | 0 | 0.691 | 0.036 | 0.262 | 57.3722 | 63.6334 | 119.6 | 18.9
Natural Lands | NORTH FORK | 3100 | C/D | 0.22 | 50.8 | 0 | 0.691 | 0.036 | 0.262 | 11.8358 | 13.1275 | 24.7 | 3.9
Natural Lands | NORTH FORK | 3100 | C/D | 0.22 | 50.8 | 0 | 0.691 | 0.036 | 0.262 | 0.1601 | 0.17758 | 0.3 | 0.1
Natural Lands | NORTH FORK | 3100 | C/D | 0.22 | 50.8 | 0 | 0.691 | 0.036 | 0.262 | 2.584 | 2.866 | 5.4 | 0.8
Natural Lands | NORTH FORK | 5300 | C/D | 0.22 | 50.8 | 0 | 0.505 | 0.068 | 0.053 | 1.0414 | 0.23366 | 0.3 | 0.3
Natural Lands | NORTH FORK | 4220 | C/D | 0.22 | 50.8 | 0 | 0.691 | 0.036 | 0.262 | 3.1158 | 3.4558 | 6.5 | 1
Natural Lands | NORTH FORK | 4220 | A/D | 0.22 | 50.8 | 0 | 0.691 | 0.036 | 0.262 | 0.78546 | 0.87118 | 1.6 | 0.3
Natural Lands | NORTH FORK | 4220 | C/D | 0.22 | 50.8 | 0 | 0.691 | 0.036 | 0.262 | 0.46219 | 0.51263 | 1 | 0.2
Natural Lands | NORTH FORK | 4110 | C/D | 0.22 | 50.8 | 0 | 0.691 | 0.036 | 0.262 | 3.4418 | 3.8174 | 7.2 | 1.1
Natural Lands | NORTH FORK | 4110 | C/D | 0.22 | 50.8 | 0 | 0.691 | 0.036 | 0.262 | 4.6845 | 5.1957 | 9.8 | 1.5
Natural Lands | NORTH FORK | 6440 | C/D | 0.22 | 50.8 | 0 | 0.607 | 0.033 | 0.026 | 1.1483 | 0.12639 | 0.2 | 0.3
Natural Lands | NORTH FORK | 6440 | C/D | 0.22 | 50.8 | 0 | 0.607 | 0.033 | 0.026 | 1.1872 | 0.13068 | 0.2 | 0.3
Natural Lands | NORTH FORK | 4110 | C/D | 0.22 | 50.8 | 0 | 0.691 | 0.036 | 0.262 | 3.8403 | 4.2594 | 8 | 1.3
Natural Lands | NORTH FORK | 4110 | C/D | 0.22 | 50.8 | 0 | 0.691 | 0.036 | 0.262 | 0.09355 | 0.10376 | 0.2 | 0
Natural Lands | NORTH FORK | 4110 | C/D | 0.22 | 50.8 | 0 | 0.691 | 0.036 | 0.262 | 8.3861 | 9.3013 | 17.5 | 2.8
Natural Lands | NORTH FORK | 4110 | C/D | 0.22 | 50.8 | 0 | 0.691 | 0.036 | 0.262 | 0.94458 | 1.0477 | 2 | 0.3
Natural Lands | NORTH FORK | 4110 | D | 0.22 | 50.8 | 0 | 0.691 | 0.036 | 0.262 | 1.4499 | 1.6081 | 3 | 0.5
Natural Lands | NORTH FORK | 4110 |  | 0.22 | 50.8 | 0 | 0.691 | 0.036 | 0.262 | 0.43741 | 0.48515 | 0.9 | 0.1
Natural Lands | NORTH FORK | 4110 | C/D | 0.22 | 50.8 | 0 | 0.691 | 0.036 | 0.262 | 3.9976 | 4.4339 | 8.3 | 1.3
Natural Lands | NORTH FORK | 4110 | C/D | 0.22 | 50.8 | 0 | 0.691 | 0.036 | 0.262 | 11.1207 | 12.3344 | 23.2 | 3.7
Natural Lands | NORTH FORK | 4110 | A/D | 0.22 | 50.8 | 0 | 0.691 | 0.036 | 0.262 | 7.3924 | 8.1991 | 15.4 | 2.4
Natural Lands | NORTH FORK | 4110 | C/D | 0.22 | 50.8 | 0 | 0.691 | 0.036 | 0.262 | 9.4627 | 10.4954 | 19.7 | 3.1
Natural Lands | NORTH FORK | 4110 | C/D | 0.22 | 50.8 | 0 | 0.691 | 0.036 | 0.262 | 0.19735 | 0.21889 | 0.4 | 0.1
Natural Lands | NORTH FORK | 5300 | C/D | 0.22 | 50.8 | 0 | 0.505 | 0.068 | 0.053 | 0.19255 | 0.043201 | 0.1 | 0.1
Natural Lands | NORTH FORK | 5300 | D | 0.22 | 50.8 | 0 | 0.505 | 0.068 | 0.053 | 0.0047491 | 0.0010655 | 0 | 0
Natural Lands | NORTH FORK | 5300 | A | 0.22 | 50.8 | 0 | 0.505 | 0.068 | 0.053 | 1.5075 | 0.33824 | 0.5 | 0.4
Natural Lands | NORTH FORK | 5300 | A/D | 0.22 | 50.8 | 0 | 0.505 | 0.068 | 0.053 | 0.78766 | 0.17672 | 0.2 | 0.2
Natural Lands | NORTH FORK | 6172 | A | 0.22 | 50.8 | 0 | 0.607 | 0.033 | 0.026 | 0.59832 | 0.065855 | 0.1 | 0.1
Natural Lands | NORTH FORK | 6172 | A/D | 0.22 | 50.8 | 0 | 0.607 | 0.033 | 0.026 | 5.4031 | 0.5947 | 1 | 1.2
Natural Lands | NORTH FORK | 6410 | C/D | 0.22 | 50.8 | 0 | 0.607 | 0.033 | 0.026 | 1.7085 | 0.18804 | 0.3 | 0.4
Natural Lands | NORTH FORK | 6410 | C/D | 0.22 | 50.8 | 0 | 0.607 | 0.033 | 0.026 | 0.69964 | 0.077007 | 0.1 | 0.2
Natural Lands | NORTH FORK | 6410 | C/D | 0.22 | 50.8 | 0 | 0.607 | 0.033 | 0.026 | 2.1013 | 0.23128 | 0.4 | 0.5
Natural Lands | NORTH FORK | 6410 | C/D | 0.22 | 50.8 | 0 | 0.607 | 0.033 | 0.026 | 1.2168 | 0.13393 | 0.2 | 0.3
Natural Lands | NORTH FORK | 6410 | C/D | 0.22 | 50.8 | 0 | 0.607 | 0.033 | 0.026 | 1.7527 | 0.19292 | 0.3 | 0.4
Natural Lands | NORTH FORK | 6410 | C/D | 0.22 | 50.8 | 0 | 0.607 | 0.033 | 0.026 | 1.9686 | 0.21668 | 0.4 | 0.5
Natural Lands | NORTH FORK | 6170 |  | 0.22 | 50.8 | 0 | 0.607 | 0.033 | 0.026 | 0.088943 | 0.0097897 | 0 | 0
Natural Lands | NORTH FORK | 6170 | A/D | 0.22 | 50.8 | 0 | 0.607 | 0.033 | 0.026 | 5.5555 | 0.61148 | 1 | 1.3
Natural Lands | NORTH FORK | 6170 | A | 0.22 | 50.8 | 0 | 0.607 | 0.033 | 0.026 | 0.53163 | 0.058514 | 0.1 | 0.1
Natural Lands | NORTH FORK | 6170 | C/D | 0.22 | 50.8 | 0 | 0.607 | 0.033 | 0.026 | 0.36343 | 0.040001 | 0.1 | 0.1
Natural Lands | NORTH FORK | 6170 | A | 0.22 | 50.8 | 0 | 0.607 | 0.033 | 0.026 | 1.0977 | 0.12082 | 0.2 | 0.3
Natural Lands | NORTH FORK | 6170 | C/D | 0.22 | 50.8 | 0 | 0.607 | 0.033 | 0.026 | 0.36408 | 0.040074 | 0.1 | 0.1
Natural Lands | NORTH FORK | 6172 | C/D | 0.22 | 50.8 | 0 | 0.607 | 0.033 | 0.026 | 2.1747 | 0.23936 | 0.4 | 0.5
Natural Lands | NORTH FORK | 6172 | C/D | 0.22 | 50.8 | 0 | 0.607 | 0.033 | 0.026 | 0.80853 | 0.088993 | 0.1 | 0.2
Natural Lands | NORTH FORK | 6172 | A/D | 0.22 | 50.8 | 0 | 0.607 | 0.033 | 0.026 | 0.44321 | 0.048783 | 0.1 | 0.1
Natural Lands | NORTH FORK | 6410 | C/D | 0.22 | 50.8 | 0 | 0.607 | 0.033 | 0.026 | 0.13391 | 0.014739 | 0 | 0
Natural Lands | NORTH FORK | 6410 |  | 0.22 | 50.8 | 0 | 0.607 | 0.033 | 0.026 | 1.3871 | 0.15267 | 0.3 | 0.3
Natural Lands | NORTH FORK | 6410 | A | 0.22 | 50.8 | 0 | 0.607 | 0.033 | 0.026 | 0.25259 | 0.027802 | 0 | 0.1
Natural Lands | NORTH FORK | 6430 | C/D | 0.22 | 50.8 | 0 | 0.607 | 0.033 | 0.026 | 0.7807 | 0.085929 | 0.1 | 0.2
Natural Lands | NORTH FORK | 6430 | C/D | 0.22 | 50.8 | 0 | 0.607 | 0.033 | 0.026 | 2.6931 | 0.29642 | 0.5 | 0.6
Natural Lands | NORTH FORK | 6250 | C/D | 0.22 | 50.8 | 0 | 0.607 | 0.033 | 0.026 | 0.90371 | 0.099469 | 0.2 | 0.2
Natural Lands | NORTH FORK | 6250 | D | 0.22 | 50.8 | 0 | 0.607 | 0.033 | 0.026 | 1.09 | 0.11997 | 0.2 | 0.3
Natural Lands | NORTH FORK | 3100 | C/D | 0.22 | 50.8 | 0 | 0.691 | 0.036 | 0.262 | 3.6115 | 4.0056 | 7.5 | 1.2
Natural Lands | NORTH FORK | 3100 | C/D | 0.22 | 50.8 | 0 | 0.691 | 0.036 | 0.262 | 0.32816 | 0.36397 | 0.7 | 0.1
Natural Lands | NORTH FORK | 3100 | C/D | 0.22 | 50.8 | 0 | 0.691 | 0.036 | 0.262 | 0.11463 | 0.12714 | 0.2 | 0
Natural Lands | NORTH FORK | 3100 | C/D | 0.22 | 50.8 | 0 | 0.691 | 0.036 | 0.262 | 5.1574 | 5.7203 | 10.8 | 1.7
Natural Lands | NORTH FORK | 3100 | C/D | 0.22 | 50.8 | 0 | 0.691 | 0.036 | 0.262 | 3.3931 | 3.7634 | 7.1 | 1.1
Natural Lands | NORTH FORK | 3100 | A/D | 0.22 | 50.8 | 0 | 0.691 | 0.036 | 0.262 | 1.208 | 1.3399 | 2.5 | 0.4
Natural Lands | NORTH FORK | 3100 | D | 0.22 | 50.8 | 0 | 0.691 | 0.036 | 0.262 | 0.39069 | 0.43332 | 0.8 | 0.1
Natural Lands | NORTH FORK | 3100 | C/D | 0.22 | 50.8 | 0 | 0.691 | 0.036 | 0.262 | 0.58195 | 0.64546 | 1.2 | 0.2
Natural Lands | NORTH FORK | 3100 | A/D | 0.22 | 50.8 | 0 | 0.691 | 0.036 | 0.262 | 35.0202 | 38.8421 | 73 | 11.5
Natural Lands | NORTH FORK | 3200 | A/D | 0.22 | 50.8 | 0 | 0.691 | 0.036 | 0.262 | 0.75359 | 0.83583 | 1.6 | 0.2
Natural Lands | NORTH FORK | 3200 | D | 0.22 | 50.8 | 0 | 0.691 | 0.036 | 0.262 | 0.26133 | 0.28985 | 0.5 | 0.1
Natural Lands | NORTH FORK | 3200 | C/D | 0.22 | 50.8 | 0 | 0.691 | 0.036 | 0.262 | 12.5395 | 13.9079 | 26.1 | 4.1
Natural Lands | NORTH FORK | 6170 |  | 0.22 | 50.8 | 0 | 0.607 | 0.033 | 0.026 | 0.093366 | 0.010276 | 0 | 0
Natural Lands | NORTH FORK | 6170 | D | 0.22 | 50.8 | 0 | 0.607 | 0.033 | 0.026 | 25.8715 | 2.8476 | 4.7 | 5.9
Natural Lands | NORTH FORK | 4340 | C/D | 0.22 | 50.8 | 0 | 0.691 | 0.036 | 0.262 | 3.3314 | 3.695 | 6.9 | 1.1
Natural Lands | NORTH FORK | 4340 | C/D | 0.22 | 50.8 | 0 | 0.691 | 0.036 | 0.262 | 0.35156 | 0.38993 | 0.7 | 0.1
Natural Lands | NORTH FORK | 4340 | C/D | 0.22 | 50.8 | 0 | 0.691 | 0.036 | 0.262 | 0.007333 | 0.0081333 | 0 | 0
Natural Lands | NORTH FORK | 4340 | D | 0.22 | 50.8 | 0 | 0.691 | 0.036 | 0.262 | 2.6336 | 2.921 | 5.5 | 0.9
Natural Lands | NORTH FORK | 4340 | D | 0.22 | 50.8 | 0 | 0.691 | 0.036 | 0.262 | 8.1763 | 9.0686 | 17.1 | 2.7
Natural Lands | NORTH FORK | 4340 | D | 0.22 | 50.8 | 0 | 0.691 | 0.036 | 0.262 | 0.38371 | 0.42558 | 0.8 | 0.1
Natural Lands | NORTH FORK | 4340 | C/D | 0.22 | 50.8 | 0 | 0.691 | 0.036 | 0.262 | 15.4145 | 17.0968 | 32.1 | 5.1
Natural Lands | NORTH FORK | 5300 | C/D | 0.22 | 50.8 | 0 | 0.505 | 0.068 | 0.053 | 0.40806 | 0.091554 | 0.1 | 0.1
Natural Lands | NORTH FORK | 5300 |  | 0.22 | 50.8 | 0 | 0.505 | 0.068 | 0.053 | 4.3944 | 0.98597 | 1.4 | 1.1
Natural Lands | NORTH FORK | 5300 | A/D | 0.22 | 50.8 | 0 | 0.505 | 0.068 | 0.053 | 0.056715 | 0.012725 | 0 | 0
Natural Lands | NORTH FORK | 5300 |  | 0.22 | 50.8 | 0 | 0.505 | 0.068 | 0.053 | 3.0286 | 0.67952 | 0.9 | 0.8
Natural Lands | NORTH FORK | 5300 | A/D | 0.22 | 50.8 | 0 | 0.505 | 0.068 | 0.053 | 1.8398 | 0.41278 | 0.6 | 0.5
Natural Lands | NORTH FORK | 6410 | A/D | 0.22 | 50.8 | 0 | 0.607 | 0.033 | 0.026 | 7.6047 | 0.83702 | 1.4 | 1.7
Natural Lands | NORTH FORK | 6410 | A/D | 0.22 | 50.8 | 0 | 0.607 | 0.033 | 0.026 | 7.1049 | 0.78202 | 1.3 | 1.6
Natural Lands | NORTH FORK | 4130 | A | 0.22 | 50.8 | 0 | 0.691 | 0.036 | 0.262 | 9.3671 | 10.3893 | 19.5 | 3.1
Natural Lands | NORTH FORK | 4130 | A/D | 0.22 | 50.8 | 0 | 0.691 | 0.036 | 0.262 | 6.8409 | 7.5874 | 14.3 | 2.2
Natural Lands | NORTH FORK | 4130 | A | 0.22 | 50.8 | 0 | 0.691 | 0.036 | 0.262 | 10.8462 | 12.0299 | 22.6 | 3.6
Natural Lands | NORTH FORK | 5300 |  | 0.22 | 50.8 | 0 | 0.505 | 0.068 | 0.053 | 2.962 | 0.66458 | 0.9 | 0.8
Natural Lands | NORTH FORK | 5300 | C/D | 0.22 | 50.8 | 0 | 0.505 | 0.068 | 0.053 | 0.28114 | 0.063079 | 0.1 | 0.1
Natural Lands | NORTH FORK | 3210 | C/D | 0.22 | 50.8 | 0 | 0.691 | 0.036 | 0.262 | 0.012554 | 0.013924 | 0 | 0
Natural Lands | NORTH FORK | 3210 | C/D | 0.22 | 50.8 | 0 | 0.691 | 0.036 | 0.262 | 4.0691 | 4.5132 | 8.5 | 1.3
Natural Lands | NORTH FORK | 6410 | C/D | 0.22 | 50.8 | 0 | 0.607 | 0.033 | 0.026 | 0.83465 | 0.091867 | 0.2 | 0.2
Natural Lands | NORTH FORK | 5200 |  | 0.22 | 50.8 | 0 | 0.505 | 0.068 | 0.053 | 25.95 | 5.8223 | 8 | 6.8
Natural Lands | NORTH FORK | 5200 | A/D | 0.22 | 50.8 | 0 | 0.505 | 0.068 | 0.053 | 3.9138 | 0.87812 | 1.2 | 1
Natural Lands | NORTH FORK | 5200 | C/D | 0.22 | 50.8 | 0 | 0.505 | 0.068 | 0.053 | 0.38083 | 0.085445 | 0.1 | 0.1
Natural Lands | NORTH FORK | 5200 | A/D | 0.22 | 50.8 | 0 | 0.505 | 0.068 | 0.053 | 0.07779 | 0.017454 | 0 | 0
Natural Lands | NORTH FORK | 6410 | C/D | 0.22 | 50.8 | 0 | 0.607 | 0.033 | 0.026 | 0.76822 | 0.084556 | 0.1 | 0.2
Natural Lands | NORTH FORK | 3100 | A/D | 0.22 | 50.8 | 0 | 0.691 | 0.036 | 0.262 | 0.0061387 | 0.0068087 | 0 | 0
Natural Lands | NORTH FORK | 3100 | C/D | 0.22 | 50.8 | 0 | 0.691 | 0.036 | 0.262 | 27.4286 | 30.422 | 57.2 | 9
Natural Lands | NORTH FORK | 3100 | C/D | 0.22 | 50.8 | 0 | 0.691 | 0.036 | 0.262 | 14.6659 | 16.2665 | 30.6 | 4.8
Natural Lands | NORTH FORK | 3100 | C/D | 0.22 | 50.8 | 0 | 0.691 | 0.036 | 0.262 | 2.5847 | 2.8667 | 5.4 | 0.8
Natural Lands | NORTH FORK | 5300 | A/D | 0.22 | 50.8 | 0 | 0.505 | 0.068 | 0.053 | 0.27869 | 0.062529 | 0.1 | 0.1
Natural Lands | NORTH FORK | 5300 | C/D | 0.22 | 50.8 | 0 | 0.505 | 0.068 | 0.053 | 0.064636 | 0.014502 | 0 | 0
Natural Lands | NORTH FORK | 5300 | A/D | 0.22 | 50.8 | 0 | 0.505 | 0.068 | 0.053 | 0.21406 | 0.048027 | 0.1 | 0.1
Natural Lands | NORTH FORK | 5300 | C/D | 0.22 | 50.8 | 0 | 0.505 | 0.068 | 0.053 | 0.89607 | 0.20105 | 0.3 | 0.2
Natural Lands | NORTH FORK | 6410 | A/D | 0.22 | 50.8 | 0 | 0.607 | 0.033 | 0.026 | 2.1216 | 0.23352 | 0.4 | 0.5
Natural Lands | NORTH FORK | 5300 |  | 0.22 | 50.8 | 0 | 0.505 | 0.068 | 0.053 | 4.6537 | 1.0441 | 1.4 | 1.2
Natural Lands | NORTH FORK | 5300 | D | 0.22 | 50.8 | 0 | 0.505 | 0.068 | 0.053 | 0.017592 | 0.003947 | 0 | 0
Natural Lands | NORTH FORK | 5300 | A/D | 0.22 | 50.8 | 0 | 0.505 | 0.068 | 0.053 | 0.1297 | 0.0291 | 0 | 0
Natural Lands | NORTH FORK | 6410 | A/D | 0.22 | 50.8 | 0 | 0.607 | 0.033 | 0.026 | 2.4602 | 0.27079 | 0.4 | 0.6
Natural Lands | NORTH FORK | 6410 | C/D | 0.22 | 50.8 | 0 | 0.607 | 0.033 | 0.026 | 0.45855 | 0.050471 | 0.1 | 0.1
Natural Lands | NORTH FORK | 6430 | A/D | 0.22 | 50.8 | 0 | 0.607 | 0.033 | 0.026 | 1.1831 | 0.13021 | 0.2 | 0.3
Natural Lands | NORTH FORK | 6410 | D | 0.22 | 50.8 | 0 | 0.607 | 0.033 | 0.026 | 1.4687 | 0.16165 | 0.3 | 0.3
Natural Lands | NORTH FORK | 3100 | A/D | 0.22 | 50.8 | 0 | 0.691 | 0.036 | 0.262 | 28.981 | 32.1438 | 60.4 | 9.5
Natural Lands | NORTH FORK | 3100 | A/D | 0.22 | 50.8 | 0 | 0.691 | 0.036 | 0.262 | 0.70845 | 0.78577 | 1.5 | 0.2
Natural Lands | NORTH FORK | 3100 | C/D | 0.22 | 50.8 | 0 | 0.691 | 0.036 | 0.262 | 5.2033 | 5.7711 | 10.9 | 1.7
Natural Lands | NORTH FORK | 3100 | C/D | 0.22 | 50.8 | 0 | 0.691 | 0.036 | 0.262 | 44.0405 | 48.8468 | 91.8 | 14.5
Natural Lands | NORTH FORK | 3100 | C/D | 0.22 | 50.8 | 0 | 0.691 | 0.036 | 0.262 | 0.013847 | 0.015358 | 0 | 0
Natural Lands | NORTH FORK | 3100 | C/D | 0.22 | 50.8 | 0 | 0.691 | 0.036 | 0.262 | 7.3921 | 8.1988 | 15.4 | 2.4
Natural Lands | NORTH FORK | 3100 | A/D | 0.22 | 50.8 | 0 | 0.691 | 0.036 | 0.262 | 0.65142 | 0.72252 | 1.4 | 0.2
Natural Lands | NORTH FORK | 3100 | C/D | 0.22 | 50.8 | 0 | 0.691 | 0.036 | 0.262 | 3.3105 | 3.6718 | 6.9 | 1.1
Natural Lands | NORTH FORK | 5300 | D | 0.22 | 50.8 | 0 | 0.505 | 0.068 | 0.053 | 0.40511 | 0.090893 | 0.1 | 0.1
Natural Lands | NORTH FORK | 5300 | C/D | 0.22 | 50.8 | 0 | 0.505 | 0.068 | 0.053 | 2.0275 | 0.4549 | 0.6 | 0.5
Natural Lands | NORTH FORK | 5300 | A/D | 0.22 | 50.8 | 0 | 0.505 | 0.068 | 0.053 | 0.073655 | 0.016526 | 0 | 0
Natural Lands | NORTH FORK | 5300 | C/D | 0.22 | 50.8 | 0 | 0.505 | 0.068 | 0.053 | 2.4071 | 0.54008 | 0.7 | 0.6
Natural Lands | NORTH FORK | 4220 | C/D | 0.22 | 50.8 | 0 | 0.691 | 0.036 | 0.262 | 16.254 | 18.0279 | 33.9 | 5.3
Natural Lands | NORTH FORK | 4220 | C/D | 0.22 | 50.8 | 0 | 0.691 | 0.036 | 0.262 | 24.6604 | 27.3516 | 51.4 | 8.1
Natural Lands | NORTH FORK | 5300 |  | 0.22 | 50.8 | 0 | 0.505 | 0.068 | 0.053 | 1.7384 | 0.39003 | 0.5 | 0.5
Natural Lands | NORTH FORK | 5300 | C/D | 0.22 | 50.8 | 0 | 0.505 | 0.068 | 0.053 | 0.033513 | 0.0075192 | 0 | 0
Natural Lands | NORTH FORK | 5300 | A/D | 0.22 | 50.8 | 0 | 0.505 | 0.068 | 0.053 | 0.17768 | 0.039866 | 0.1 | 0
Natural Lands | NORTH FORK | 5300 | C/D | 0.22 | 50.8 | 0 | 0.505 | 0.068 | 0.053 | 0.0037371 | 0.00083848 | 0 | 0
Natural Lands | NORTH FORK | 5300 |  | 0.22 | 50.8 | 0 | 0.505 | 0.068 | 0.053 | 2.4098 | 0.54069 | 0.7 | 0.6
Natural Lands | NORTH FORK | 5300 | A/D | 0.22 | 50.8 | 0 | 0.505 | 0.068 | 0.053 | 0.14691 | 0.032963 | 0 | 0
Natural Lands | NORTH FORK | 5300 | C/D | 0.22 | 50.8 | 0 | 0.505 | 0.068 | 0.053 | 0.027441 | 0.0061568 | 0 | 0
Natural Lands | NORTH FORK | 5300 | A/D | 0.22 | 50.8 | 0 | 0.505 | 0.068 | 0.053 | 0.035003 | 0.0078535 | 0 | 0
Natural Lands | NORTH FORK | 5300 | C/D | 0.22 | 50.8 | 0 | 0.505 | 0.068 | 0.053 | 1.0624e-05 | 2.3838e-06 | 0 | 0
Natural Lands | NORTH FORK | 5300 | C/D | 0.22 | 50.8 | 0 | 0.505 | 0.068 | 0.053 | 0.018422 | 0.0041333 | 0 | 0
Natural Lands | NORTH FORK | 5300 |  | 0.22 | 50.8 | 0 | 0.505 | 0.068 | 0.053 | 1.2104 | 0.27158 | 0.4 | 0.3
Natural Lands | NORTH FORK | 5300 | C/D | 0.22 | 50.8 | 0 | 0.505 | 0.068 | 0.053 | 0.1576 | 0.03536 | 0 | 0
Natural Lands | NORTH FORK | 6172 | C/D | 0.22 | 50.8 | 0 | 0.607 | 0.033 | 0.026 | 0.13668 | 0.015044 | 0 | 0
Natural Lands | NORTH FORK | 6172 | C/D | 0.22 | 50.8 | 0 | 0.607 | 0.033 | 0.026 | 1.5158 | 0.16684 | 0.3 | 0.3
Natural Lands | NORTH FORK | 5300 | C/D | 0.22 | 50.8 | 0 | 0.505 | 0.068 | 0.053 | 1.5039 | 0.33743 | 0.5 | 0.4
Natural Lands | NORTH FORK | 5300 |  | 0.22 | 50.8 | 0 | 0.505 | 0.068 | 0.053 | 0.94316 | 0.21161 | 0.3 | 0.2
Natural Lands | NORTH FORK | 6410 | C/D | 0.22 | 50.8 | 0 | 0.607 | 0.033 | 0.026 | 0.87342 | 0.096134 | 0.2 | 0.2
Natural Lands | NORTH FORK | 6410 |  | 0.22 | 50.8 | 0 | 0.607 | 0.033 | 0.026 | 1.339 | 0.14738 | 0.2 | 0.3
Natural Lands | NORTH FORK | 5300 | C/D | 0.22 | 50.8 | 0 | 0.505 | 0.068 | 0.053 | 0.84336 | 0.18922 | 0.3 | 0.2
Natural Lands | NORTH FORK | 6300 | C/D | 0.22 | 50.8 | 0 | 0.607 | 0.033 | 0.026 | 0.62596 | 0.068897 | 0.1 | 0.1
Natural Lands | NORTH FORK | 6300 |  | 0.22 | 50.8 | 0 | 0.607 | 0.033 | 0.026 | 0.015929 | 0.0017532 | 0 | 0
Natural Lands | NORTH FORK | 6300 | A/D | 0.22 | 50.8 | 0 | 0.607 | 0.033 | 0.026 | 0.93877 | 0.10333 | 0.2 | 0.2
Natural Lands | NORTH FORK | 6300 | C/D | 0.22 | 50.8 | 0 | 0.607 | 0.033 | 0.026 | 4.238 | 0.46647 | 0.8 | 1
Natural Lands | NORTH FORK | 4200 | D | 0.22 | 50.8 | 0 | 0.691 | 0.036 | 0.262 | 11.1418 | 12.3577 | 23.2 | 3.7
Natural Lands | NORTH FORK | 4200 |  | 0.22 | 50.8 | 0 | 0.691 | 0.036 | 0.262 | 1.7268e-06 | 1.9152e-06 | 0 | 0
Natural Lands | NORTH FORK | 4200 | C/D | 0.22 | 50.8 | 0 | 0.691 | 0.036 | 0.262 | 0.42296 | 0.46911 | 0.9 | 0.1
Natural Lands | NORTH FORK | 3100 | A/D | 0.22 | 50.8 | 0 | 0.691 | 0.036 | 0.262 | 26.9371 | 29.8769 | 56.2 | 8.9
Natural Lands | NORTH FORK | 3100 | C/D | 0.22 | 50.8 | 0 | 0.691 | 0.036 | 0.262 | 4.7499 | 5.2683 | 9.9 | 1.6
Natural Lands | NORTH FORK | 3100 | C/D | 0.22 | 50.8 | 0 | 0.691 | 0.036 | 0.262 | 13.6582 | 15.1488 | 28.5 | 4.5
Natural Lands | NORTH FORK | 3100 |  | 0.22 | 50.8 | 0 | 0.691 | 0.036 | 0.262 | 0.77021 | 0.85427 | 1.6 | 0.3
Natural Lands | NORTH FORK | 3100 |  | 0.22 | 50.8 | 0 | 0.691 | 0.036 | 0.262 | 4.5294 | 5.0237 | 9.4 | 1.5
Natural Lands | NORTH FORK | 3100 | C/D | 0.22 | 50.8 | 0 | 0.691 | 0.036 | 0.262 | 3.7769 | 4.1891 | 7.9 | 1.2
Natural Lands | NORTH FORK | 6410 | A | 0.22 | 50.8 | 0 | 0.607 | 0.033 | 0.026 | 0.00097108 | 0.00010688 | 0 | 0
Natural Lands | NORTH FORK | 6410 | A/D | 0.22 | 50.8 | 0 | 0.607 | 0.033 | 0.026 | 15.9381 | 1.7542 | 2.9 | 3.7
Natural Lands | NORTH FORK | 6250 | C/D | 0.22 | 50.8 | 0 | 0.607 | 0.033 | 0.026 | 0.71763 | 0.078987 | 0.1 | 0.2
Natural Lands | NORTH FORK | 6250 | A/D | 0.22 | 50.8 | 0 | 0.607 | 0.033 | 0.026 | 8.6346 | 0.95038 | 1.6 | 2
Natural Lands | NORTH FORK | 6250 | A/D | 0.22 | 50.8 | 0 | 0.607 | 0.033 | 0.026 | 2.0714 | 0.22799 | 0.4 | 0.5
Natural Lands | NORTH FORK | 5120 |  | 0.22 | 50.8 | 0 | 0.505 | 0.068 | 0.053 | 0.060142 | 0.013494 | 0 | 0
Natural Lands | NORTH FORK | 5120 | A | 0.22 | 50.8 | 0 | 0.505 | 0.068 | 0.053 | 0.033324 | 0.0074767 | 0 | 0
Natural Lands | NORTH FORK | 5120 | A/D | 0.22 | 50.8 | 0 | 0.505 | 0.068 | 0.053 | 0.072426 | 0.01625 | 0 | 0
Natural Lands | NORTH FORK | 4110 | A/D | 0.22 | 50.8 | 0 | 0.691 | 0.036 | 0.262 | 0.083778 | 0.092921 | 0.2 | 0
Natural Lands | NORTH FORK | 4110 | A/D | 0.22 | 50.8 | 0 | 0.691 | 0.036 | 0.262 | 1.6889 | 1.8732 | 3.5 | 0.6
Natural Lands | NORTH FORK | 6430 | A/D | 0.22 | 50.8 | 0 | 0.607 | 0.033 | 0.026 | 2.1297 | 0.23441 | 0.4 | 0.5
Natural Lands | NORTH FORK | 5300 | A/D | 0.22 | 50.8 | 0 | 0.505 | 0.068 | 0.053 | 3.5538 | 0.79734 | 1.1 | 0.9
Natural Lands | NORTH FORK | 6250 |  | 0.22 | 50.8 | 0 | 0.607 | 0.033 | 0.026 | 0.021689 | 0.0023873 | 0 | 0
Natural Lands | NORTH FORK | 6250 | A/D | 0.22 | 50.8 | 0 | 0.607 | 0.033 | 0.026 | 2.276 | 0.25052 | 0.4 | 0.5
Natural Lands | NORTH FORK | 6250 | A/D | 0.22 | 50.8 | 0 | 0.607 | 0.033 | 0.026 | 0.79613 | 0.087628 | 0.1 | 0.2
Natural Lands | NORTH FORK | 6250 | C/D | 0.22 | 50.8 | 0 | 0.607 | 0.033 | 0.026 | 0.0525 | 0.0057785 | 0 | 0
Natural Lands | NORTH FORK | 5300 | A | 0.22 | 50.8 | 0 | 0.505 | 0.068 | 0.053 | 0.11226 | 0.025188 | 0 | 0
Natural Lands | NORTH FORK | 5300 | A/D | 0.22 | 50.8 | 0 | 0.505 | 0.068 | 0.053 | 0.88583 | 0.19875 | 0.3 | 0.2
Natural Lands | NORTH FORK | 5300 | A/D | 0.22 | 50.8 | 0 | 0.505 | 0.068 | 0.053 | 0.47475 | 0.10652 | 0.1 | 0.1
Natural Lands | NORTH FORK | 5200 |  | 0.22 | 50.8 | 0 | 0.505 | 0.068 | 0.053 | 8.1993 | 1.8396 | 2.5 | 2.1
Natural Lands | NORTH FORK | 5300 |  | 0.22 | 50.8 | 0 | 0.505 | 0.068 | 0.053 | 1.8122 | 0.40659 | 0.6 | 0.5
Natural Lands | NORTH FORK | 5300 | A/D | 0.22 | 50.8 | 0 | 0.505 | 0.068 | 0.053 | 0.035018 | 0.0078568 | 0 | 0
Natural Lands | NORTH FORK | 5300 | A/D | 0.22 | 50.8 | 0 | 0.505 | 0.068 | 0.053 | 0.028063 | 0.0062965 | 0 | 0
Natural Lands | NORTH FORK | 5300 | A/D | 0.22 | 50.8 | 0 | 0.505 | 0.068 | 0.053 | 0.0059854 | 0.0013429 | 0 | 0
Natural Lands | NORTH FORK | 5300 | A | 0.22 | 50.8 | 0 | 0.505 | 0.068 | 0.053 | 0.021245 | 0.0047668 | 0 | 0
Natural Lands | NORTH FORK | 3210 | C/D | 0.22 | 50.8 | 0 | 0.691 | 0.036 | 0.262 | 0.45512 | 0.50479 | 0.9 | 0.1
Natural Lands | NORTH FORK | 3210 | C/D | 0.22 | 50.8 | 0 | 0.691 | 0.036 | 0.262 | 4.8746 | 5.4065 | 10.2 | 1.6
Natural Lands | NORTH FORK | 6250 | C/D | 0.22 | 50.8 | 0 | 0.607 | 0.033 | 0.026 | 1.0746 | 0.11828 | 0.2 | 0.2
Natural Lands | NORTH FORK | 6250 | C/D | 0.22 | 50.8 | 0 | 0.607 | 0.033 | 0.026 | 1.2544 | 0.13807 | 0.2 | 0.3
Natural Lands | NORTH FORK | 6410 | C/D | 0.22 | 50.8 | 0 | 0.607 | 0.033 | 0.026 | 0.05273 | 0.0058038 | 0 | 0
Natural Lands | NORTH FORK | 6410 | A/D | 0.22 | 50.8 | 0 | 0.607 | 0.033 | 0.026 | 1.9413 | 0.21368 | 0.4 | 0.4
Natural Lands | NORTH FORK | 6410 | C/D | 0.22 | 50.8 | 0 | 0.607 | 0.033 | 0.026 | 2.4151 | 0.26582 | 0.4 | 0.6
Natural Lands | NORTH FORK | 6410 |  | 0.22 | 50.8 | 0 | 0.607 | 0.033 | 0.026 | 0.045149 | 0.0049694 | 0 | 0
Natural Lands | NORTH FORK | 6410 | C/D | 0.22 | 50.8 | 0 | 0.607 | 0.033 | 0.026 | 0.1226 | 0.013494 | 0 | 0
Natural Lands | NORTH FORK | 6410 |  | 0.22 | 50.8 | 0 | 0.607 | 0.033 | 0.026 | 0.30937 | 0.034051 | 0.1 | 0.1
Natural Lands | NORTH FORK | 3210 | C/D | 0.22 | 50.8 | 0 | 0.691 | 0.036 | 0.262 | 4.6329 | 5.1384 | 9.7 | 1.5
Natural Lands | NORTH FORK | 6170 | C/D | 0.22 | 50.8 | 0 | 0.607 | 0.033 | 0.026 | 0.089569 | 0.0098586 | 0 | 0
Natural Lands | NORTH FORK | 6170 | C/D | 0.22 | 50.8 | 0 | 0.607 | 0.033 | 0.026 | 4.1614 | 0.45803 | 0.8 | 1
Natural Lands | NORTH FORK | 6170 | C/D | 0.22 | 50.8 | 0 | 0.607 | 0.033 | 0.026 | 1.4504 | 0.15964 | 0.3 | 0.3
Natural Lands | NORTH FORK | 6170 | C/D | 0.22 | 50.8 | 0 | 0.607 | 0.033 | 0.026 | 1.6496 | 0.18156 | 0.3 | 0.4
Natural Lands | NORTH FORK | 6170 | C/D | 0.22 | 50.8 | 0 | 0.607 | 0.033 | 0.026 | 1.1732 | 0.12913 | 0.2 | 0.3
Natural Lands | NORTH FORK | 6170 | C/D | 0.22 | 50.8 | 0 | 0.607 | 0.033 | 0.026 | 1.5423 | 0.16975 | 0.3 | 0.4
Natural Lands | NORTH FORK | 6170 | C/D | 0.22 | 50.8 | 0 | 0.607 | 0.033 | 0.026 | 1.1967 | 0.13171 | 0.2 | 0.3
Natural Lands | NORTH FORK | 6170 | C/D | 0.22 | 50.8 | 0 | 0.607 | 0.033 | 0.026 | 0.36043 | 0.039671 | 0.1 | 0.1
Natural Lands | NORTH FORK | 6170 | C/D | 0.22 | 50.8 | 0 | 0.607 | 0.033 | 0.026 | 5.0036 | 0.55073 | 0.9 | 1.2
Natural Lands | NORTH FORK | 6440 | C/D | 0.22 | 50.8 | 0 | 0.607 | 0.033 | 0.026 | 0.85641 | 0.094262 | 0.2 | 0.2
Natural Lands | NORTH FORK | 3100 | C/D | 0.22 | 50.8 | 0 | 0.691 | 0.036 | 0.262 | 3.0359 | 3.3672 | 6.3 | 1
Natural Lands | NORTH FORK | 3100 | D | 0.22 | 50.8 | 0 | 0.691 | 0.036 | 0.262 | 1.6514 | 1.8317 | 3.4 | 0.5
Natural Lands | NORTH FORK | 6410 | A/D | 0.22 | 50.8 | 0 | 0.607 | 0.033 | 0.026 | 2.6924 | 0.29635 | 0.5 | 0.6
Natural Lands | NORTH FORK | 6410 | C/D | 0.22 | 50.8 | 0 | 0.607 | 0.033 | 0.026 | 2.3116 | 0.25443 | 0.4 | 0.5
Natural Lands | NORTH FORK | 5300 | A/D | 0.22 | 50.8 | 0 | 0.505 | 0.068 | 0.053 | 0.57508 | 0.12903 | 0.2 | 0.2
Natural Lands | NORTH FORK | 5300 | A | 0.22 | 50.8 | 0 | 0.505 | 0.068 | 0.053 | 0.30995 | 0.069542 | 0.1 | 0.1
Natural Lands | NORTH FORK | 6172 | A/D | 0.22 | 50.8 | 0 | 0.607 | 0.033 | 0.026 | 3.3674 | 0.37064 | 0.6 | 0.8
Natural Lands | NORTH FORK | 6410 | D | 0.22 | 50.8 | 0 | 0.607 | 0.033 | 0.026 | 0.81544 | 0.089752 | 0.1 | 0.2
Natural Lands | NORTH FORK | 6410 | A/D | 0.22 | 50.8 | 0 | 0.607 | 0.033 | 0.026 | 0.63401 | 0.069784 | 0.1 | 0.1
Natural Lands | NORTH FORK | 6410 | A/D | 0.22 | 50.8 | 0 | 0.607 | 0.033 | 0.026 | 0.0018369 | 0.00020218 | 0 | 0
Natural Lands | NORTH FORK | 5300 | C/D | 0.22 | 50.8 | 0 | 0.505 | 0.068 | 0.053 | 0.16732 | 0.037541 | 0.1 | 0
Natural Lands | NORTH FORK | 5300 | A/D | 0.22 | 50.8 | 0 | 0.505 | 0.068 | 0.053 | 0.070486 | 0.015815 | 0 | 0
Natural Lands | NORTH FORK | 5300 | C/D | 0.22 | 50.8 | 0 | 0.505 | 0.068 | 0.053 | 0.82082 | 0.18416 | 0.3 | 0.2
Natural Lands | NORTH FORK | 5300 |  | 0.22 | 50.8 | 0 | 0.505 | 0.068 | 0.053 | 10.6847 | 2.3973 | 3.3 | 2.8
Natural Lands | NORTH FORK | 5300 | A/D | 0.22 | 50.8 | 0 | 0.505 | 0.068 | 0.053 | 0.27817 | 0.062412 | 0.1 | 0.1
Natural Lands | NORTH FORK | 6410 | A/D | 0.22 | 50.8 | 0 | 0.607 | 0.033 | 0.026 | 0.0085408 | 0.00094006 | 0 | 0
Natural Lands | NORTH FORK | 6410 | C/D | 0.22 | 50.8 | 0 | 0.607 | 0.033 | 0.026 | 4.0619 | 0.44708 | 0.7 | 0.9
Natural Lands | NORTH FORK | 6410 | C/D | 0.22 | 50.8 | 0 | 0.607 | 0.033 | 0.026 | 0.25792 | 0.028388 | 0 | 0.1
Natural Lands | NORTH FORK | 6440 | A/D | 0.22 | 50.8 | 0 | 0.607 | 0.033 | 0.026 | 4.5727 | 0.50331 | 0.8 | 1.1
Natural Lands | NORTH FORK | 6440 | C/D | 0.22 | 50.8 | 0 | 0.607 | 0.033 | 0.026 | 0.038406 | 0.0042273 | 0 | 0
Natural Lands | NORTH FORK | 6440 | C/D | 0.22 | 50.8 | 0 | 0.607 | 0.033 | 0.026 | 0.78248 | 0.086126 | 0.1 | 0.2
Natural Lands | NORTH FORK | 6440 | D | 0.22 | 50.8 | 0 | 0.607 | 0.033 | 0.026 | 5.0776 | 0.55887 | 0.9 | 1.2
Natural Lands | NORTH FORK | 6170 | C/D | 0.22 | 50.8 | 0 | 0.607 | 0.033 | 0.026 | 0.0050556 | 0.00055646 | 0 | 0
Natural Lands | NORTH FORK | 6170 |  | 0.22 | 50.8 | 0 | 0.607 | 0.033 | 0.026 | 0.11443 | 0.012595 | 0 | 0
Natural Lands | NORTH FORK | 6170 | C/D | 0.22 | 50.8 | 0 | 0.607 | 0.033 | 0.026 | 0.21413 | 0.023568 | 0 | 0
Natural Lands | NORTH FORK | 6170 | D | 0.22 | 50.8 | 0 | 0.607 | 0.033 | 0.026 | 13.3829 | 1.473 | 2.4 | 3.1
Natural Lands | NORTH FORK | 3200 | A/D | 0.22 | 50.8 | 0 | 0.691 | 0.036 | 0.262 | 0.42169 | 0.46771 | 0.9 | 0.1
Natural Lands | NORTH FORK | 3200 | C/D | 0.22 | 50.8 | 0 | 0.691 | 0.036 | 0.262 | 6.869 | 7.6186 | 14.3 | 2.3
Natural Lands | NORTH FORK | 3100 |  | 0.22 | 50.8 | 0 | 0.691 | 0.036 | 0.262 | 0.019205 | 0.021301 | 0 | 0
Natural Lands | NORTH FORK | 3100 | C/D | 0.22 | 50.8 | 0 | 0.691 | 0.036 | 0.262 | 11.0445 | 12.2499 | 23 | 3.6
Natural Lands | NORTH FORK | 3200 | C/D | 0.22 | 50.8 | 0 | 0.691 | 0.036 | 0.262 | 0.013555 | 0.015034 | 0 | 0
Natural Lands | NORTH FORK | 3200 |  | 0.22 | 50.8 | 0 | 0.691 | 0.036 | 0.262 | 12.0147 | 13.3259 | 25.1 | 3.9
Natural Lands | NORTH FORK | 3200 | D | 0.22 | 50.8 | 0 | 0.691 | 0.036 | 0.262 | 0.15422 | 0.17105 | 0.3 | 0.1
Natural Lands | NORTH FORK | 4220 | C/D | 0.22 | 50.8 | 0 | 0.691 | 0.036 | 0.262 | 40.3259 | 44.7268 | 84.1 | 13.3
Natural Lands | NORTH FORK | 3100 | C/D | 0.22 | 50.8 | 0 | 0.691 | 0.036 | 0.262 | 4.7382 | 5.2553 | 9.9 | 1.6
Natural Lands | NORTH FORK | 3100 | B/D | 0.22 | 50.8 | 0 | 0.691 | 0.036 | 0.262 | 1.4461 | 1.6039 | 3 | 0.5
Natural Lands | NORTH FORK | 3100 | C/D | 0.22 | 50.8 | 0 | 0.691 | 0.036 | 0.262 | 11.6198 | 12.8879 | 24.2 | 3.8
Natural Lands | NORTH FORK | 3100 | C/D | 0.22 | 50.8 | 0 | 0.691 | 0.036 | 0.262 | 0.0041872 | 0.0046442 | 0 | 0
Natural Lands | NORTH FORK | 3100 | C/D | 0.22 | 50.8 | 0 | 0.691 | 0.036 | 0.262 | 2.0044 | 2.2232 | 4.2 | 0.7
Natural Lands | NORTH FORK | 3100 | C/D | 0.22 | 50.8 | 0 | 0.691 | 0.036 | 0.262 | 111.0192 | 123.1351 | 231.5 | 36.5
Natural Lands | NORTH FORK | 3100 | C/D | 0.22 | 50.8 | 0 | 0.691 | 0.036 | 0.262 | 11.4999 | 12.7549 | 24 | 3.8
Natural Lands | NORTH FORK | 3100 | C/D | 0.22 | 50.8 | 0 | 0.691 | 0.036 | 0.262 | 4.0379 | 4.4786 | 8.4 | 1.3
Natural Lands | NORTH FORK | 3100 | C/D | 0.22 | 50.8 | 0 | 0.691 | 0.036 | 0.262 | 7.1532 | 7.9338 | 14.9 | 2.4
Natural Lands | NORTH FORK | 3100 | C/D | 0.22 | 50.8 | 0 | 0.691 | 0.036 | 0.262 | 15.207 | 16.8666 | 31.7 | 5
Natural Lands | NORTH FORK | 6410 | C/D | 0.22 | 50.8 | 0 | 0.607 | 0.033 | 0.026 | 7.2594 | 0.79902 | 1.3 | 1.7
Natural Lands | NORTH FORK | 6410 | C/D | 0.22 | 50.8 | 0 | 0.607 | 0.033 | 0.026 | 0.58595 | 0.064493 | 0.1 | 0.1
Natural Lands | NORTH FORK | 6410 | D | 0.22 | 50.8 | 0 | 0.607 | 0.033 | 0.026 | 1.9438 | 0.21395 | 0.4 | 0.4
Natural Lands | NORTH FORK | 6410 | A | 0.22 | 50.8 | 0 | 0.607 | 0.033 | 0.026 | 0.6197 | 0.068208 | 0.1 | 0.1
Natural Lands | NORTH FORK | 6120 | A | 0.22 | 50.8 | 0 | 0.607 | 0.033 | 0.026 | 0.07764 | 0.0085455 | 0 | 0
Natural Lands | NORTH FORK | 6120 | A/D | 0.22 | 50.8 | 0 | 0.607 | 0.033 | 0.026 | 1.9959 | 0.21968 | 0.4 | 0.5
Natural Lands | NORTH FORK | 6120 | C/D | 0.22 | 50.8 | 0 | 0.607 | 0.033 | 0.026 | 0.60732 | 0.066846 | 0.1 | 0.1
Natural Lands | NORTH FORK | 4110 |  | 0.22 | 50.8 | 0 | 0.691 | 0.036 | 0.262 | 0.17104 | 0.18971 | 0.4 | 0.1
Natural Lands | NORTH FORK | 4110 | C/D | 0.22 | 50.8 | 0 | 0.691 | 0.036 | 0.262 | 18.7593 | 20.8065 | 39.1 | 6.2
Natural Lands | NORTH FORK | 5120 |  | 0.22 | 50.8 | 0 | 0.505 | 0.068 | 0.053 | 4.0015 | 0.89781 | 1.2 | 1
Natural Lands | NORTH FORK | 5120 | D | 0.22 | 50.8 | 0 | 0.505 | 0.068 | 0.053 | 0.012622 | 0.002832 | 0 | 0
Natural Lands | NORTH FORK | 5120 | A | 0.22 | 50.8 | 0 | 0.505 | 0.068 | 0.053 | 1.1001 | 0.24683 | 0.3 | 0.3
Natural Lands | NORTH FORK | 4110 |  | 0.22 | 50.8 | 0 | 0.691 | 0.036 | 0.262 | 0.14579 | 0.1617 | 0.3 | 0
Natural Lands | NORTH FORK | 4110 | A/D | 0.22 | 50.8 | 0 | 0.691 | 0.036 | 0.262 | 0.15558 | 0.17256 | 0.3 | 0.1
Natural Lands | NORTH FORK | 4110 | A | 0.22 | 50.8 | 0 | 0.691 | 0.036 | 0.262 | 4.0672 | 4.5111 | 8.5 | 1.3
Natural Lands | NORTH FORK | 4110 | C/D | 0.22 | 50.8 | 0 | 0.691 | 0.036 | 0.262 | 1.7706 | 1.9638 | 3.7 | 0.6
Natural Lands | NORTH FORK | 6410 | C/D | 0.22 | 50.8 | 0 | 0.607 | 0.033 | 0.026 | 1.7197 | 0.18929 | 0.3 | 0.4
Natural Lands | NORTH FORK | 6410 | C/D | 0.22 | 50.8 | 0 | 0.607 | 0.033 | 0.026 | 0.021728 | 0.0023915 | 0 | 0
Natural Lands | NORTH FORK | 6410 | C/D | 0.22 | 50.8 | 0 | 0.607 | 0.033 | 0.026 | 4.5765 | 0.50372 | 0.8 | 1.1
Natural Lands | NORTH FORK | 5300 | A/D | 0.22 | 50.8 | 0 | 0.505 | 0.068 | 0.053 | 0.080192 | 0.017992 | 0 | 0
Natural Lands | NORTH FORK | 5300 | C/D | 0.22 | 50.8 | 0 | 0.505 | 0.068 | 0.053 | 2.5724 | 0.57715 | 0.8 | 0.7
Natural Lands | NORTH FORK | 6172 | C/D | 0.22 | 50.8 | 0 | 0.607 | 0.033 | 0.026 | 2.2653 | 0.24933 | 0.4 | 0.5
Natural Lands | NORTH FORK | 6172 | C/D | 0.22 | 50.8 | 0 | 0.607 | 0.033 | 0.026 | 1.2756 | 0.14041 | 0.2 | 0.3
Natural Lands | NORTH FORK | 6172 | A/D | 0.22 | 50.8 | 0 | 0.607 | 0.033 | 0.026 | 0.78565 | 0.086474 | 0.1 | 0.2
Natural Lands | NORTH FORK | 6172 | A/D | 0.22 | 50.8 | 0 | 0.607 | 0.033 | 0.026 | 1.1994 | 0.13202 | 0.2 | 0.3
Natural Lands | NORTH FORK | 6172 | B/D | 0.22 | 50.8 | 0 | 0.607 | 0.033 | 0.026 | 1.5453 | 0.17009 | 0.3 | 0.4
Natural Lands | NORTH FORK | 6172 | C/D | 0.22 | 50.8 | 0 | 0.607 | 0.033 | 0.026 | 4.3569 | 0.47955 | 0.8 | 1
Natural Lands | NORTH FORK | 6172 | C/D | 0.22 | 50.8 | 0 | 0.607 | 0.033 | 0.026 | 1.333 | 0.14672 | 0.2 | 0.3
Natural Lands | NORTH FORK | 6172 | A | 0.22 | 50.8 | 0 | 0.607 | 0.033 | 0.026 | 2.7363 | 0.30118 | 0.5 | 0.6
Natural Lands | NORTH FORK | 6172 | A/D | 0.22 | 50.8 | 0 | 0.607 | 0.033 | 0.026 | 0.85051 | 0.093612 | 0.2 | 0.2
Natural Lands | NORTH FORK | 6172 | D | 0.22 | 50.8 | 0 | 0.607 | 0.033 | 0.026 | 0.040321 | 0.004438 | 0 | 0
Natural Lands | NORTH FORK | 6410 | C/D | 0.22 | 50.8 | 0 | 0.607 | 0.033 | 0.026 | 1.3173 | 0.14499 | 0.2 | 0.3
Natural Lands | NORTH FORK | 6410 | C/D | 0.22 | 50.8 | 0 | 0.607 | 0.033 | 0.026 | 0.031582 | 0.0034762 | 0 | 0
Natural Lands | NORTH FORK | 6410 | C/D | 0.22 | 50.8 | 0 | 0.607 | 0.033 | 0.026 | 4.2222 | 0.46472 | 0.8 | 1
Natural Lands | NORTH FORK | 6410 | A/D | 0.22 | 50.8 | 0 | 0.607 | 0.033 | 0.026 | 0.32988 | 0.036309 | 0.1 | 0.1
Natural Lands | NORTH FORK | 6410 | C/D | 0.22 | 50.8 | 0 | 0.607 | 0.033 | 0.026 | 1.1947 | 0.13149 | 0.2 | 0.3
Natural Lands | NORTH FORK | 6410 | C/D | 0.22 | 50.8 | 0 | 0.607 | 0.033 | 0.026 | 13.6307 | 1.5003 | 2.5 | 3.1
Natural Lands | NORTH FORK | 6410 | C/D | 0.22 | 50.8 | 0 | 0.607 | 0.033 | 0.026 | 1.0828 | 0.11918 | 0.2 | 0.2
Natural Lands | NORTH FORK | 6410 | A/D | 0.22 | 50.8 | 0 | 0.607 | 0.033 | 0.026 | 0.25228 | 0.027768 | 0 | 0.1
Natural Lands | NORTH FORK | 4110 |  | 0.22 | 50.8 | 0 | 0.691 | 0.036 | 0.262 | 0.10635 | 0.11796 | 0.2 | 0
Natural Lands | NORTH FORK | 4110 | A/D | 0.22 | 50.8 | 0 | 0.691 | 0.036 | 0.262 | 5.7398 | 6.3661 | 12 | 1.9
Natural Lands | NORTH FORK | 4110 | C/D | 0.22 | 50.8 | 0 | 0.691 | 0.036 | 0.262 | 0.15691 | 0.17403 | 0.3 | 0.1
Natural Lands | NORTH FORK | 4220 | C/D | 0.22 | 50.8 | 0 | 0.691 | 0.036 | 0.262 | 0.3207 | 0.3557 | 0.7 | 0.1
Natural Lands | NORTH FORK | 4220 | C/D | 0.22 | 50.8 | 0 | 0.691 | 0.036 | 0.262 | 3.1559 | 3.5003 | 6.6 | 1
Natural Lands | NORTH FORK | 4220 | B/D | 0.22 | 50.8 | 0 | 0.691 | 0.036 | 0.262 | 0.78176 | 0.86708 | 1.6 | 0.3
Natural Lands | NORTH FORK | 6410 | A/D | 0.22 | 50.8 | 0 | 0.607 | 0.033 | 0.026 | 0.49347 | 0.054315 | 0.1 | 0.1
Natural Lands | NORTH FORK | 6410 | C/D | 0.22 | 50.8 | 0 | 0.607 | 0.033 | 0.026 | 1.1202 | 0.1233 | 0.2 | 0.3
Natural Lands | NORTH FORK | 4220 | C/D | 0.22 | 50.8 | 0 | 0.691 | 0.036 | 0.262 | 0.42291 | 0.46907 | 0.9 | 0.1
Natural Lands | NORTH FORK | 4220 | C/D | 0.22 | 50.8 | 0 | 0.691 | 0.036 | 0.262 | 5.2545 | 5.8279 | 11 | 1.7
Natural Lands | NORTH FORK | 4220 | C/D | 0.22 | 50.8 | 0 | 0.691 | 0.036 | 0.262 | 2.8065 | 3.1128 | 5.9 | 0.9
Natural Lands | NORTH FORK | 4220 | D | 0.22 | 50.8 | 0 | 0.691 | 0.036 | 0.262 | 2.5545 | 2.8333 | 5.3 | 0.8
Natural Lands | NORTH FORK | 4220 | C/D | 0.22 | 50.8 | 0 | 0.691 | 0.036 | 0.262 | 5.2749 | 5.8505 | 11 | 1.7
Natural Lands | NORTH FORK | 4220 | C/D | 0.22 | 50.8 | 0 | 0.691 | 0.036 | 0.262 | 0.19846 | 0.22012 | 0.4 | 0.1
Natural Lands | NORTH FORK | 4220 | B/D | 0.22 | 50.8 | 0 | 0.691 | 0.036 | 0.262 | 0.74777 | 0.82937 | 1.6 | 0.2
Natural Lands | NORTH FORK | 4220 | C/D | 0.22 | 50.8 | 0 | 0.691 | 0.036 | 0.262 | 6.2034 | 6.8804 | 12.9 | 2
Natural Lands | NORTH FORK | 5300 | C/D | 0.22 | 50.8 | 0 | 0.505 | 0.068 | 0.053 | 0.053261 | 0.01195 | 0 | 0
Natural Lands | NORTH FORK | 5300 |  | 0.22 | 50.8 | 0 | 0.505 | 0.068 | 0.053 | 0.90298 | 0.2026 | 0.3 | 0.2
Natural Lands | NORTH FORK | 6170 | A | 0.22 | 50.8 | 0 | 0.607 | 0.033 | 0.026 | 1.0052 | 0.11064 | 0.2 | 0.2
Natural Lands | NORTH FORK | 6170 | A/D | 0.22 | 50.8 | 0 | 0.607 | 0.033 | 0.026 | 0.38015 | 0.041842 | 0.1 | 0.1
Natural Lands | NORTH FORK | 6170 | D | 0.22 | 50.8 | 0 | 0.607 | 0.033 | 0.026 | 1.4776 | 0.16263 | 0.3 | 0.3
Natural Lands | NORTH FORK | 4110 | A/D | 0.22 | 50.8 | 0 | 0.691 | 0.036 | 0.262 | 0.060813 | 0.06745 | 0.1 | 0
Natural Lands | NORTH FORK | 4110 | A | 0.22 | 50.8 | 0 | 0.691 | 0.036 | 0.262 | 3.6304 | 4.0266 | 7.6 | 1.2
Natural Lands | NORTH FORK | 4110 | A/D | 0.22 | 50.8 | 0 | 0.691 | 0.036 | 0.262 | 11.9779 | 13.2851 | 25 | 3.9
Natural Lands | NORTH FORK | 5300 | A/D | 0.22 | 50.8 | 0 | 0.505 | 0.068 | 0.053 | 0.11829 | 0.026541 | 0 | 0
Natural Lands | NORTH FORK | 5300 | A/D | 0.22 | 50.8 | 0 | 0.505 | 0.068 | 0.053 | 1.6279 | 0.36524 | 0.5 | 0.4
Natural Lands | NORTH FORK | 6410 | A/D | 0.22 | 50.8 | 0 | 0.607 | 0.033 | 0.026 | 0.74939 | 0.082483 | 0.1 | 0.2
Natural Lands | NORTH FORK | 6410 | A/D | 0.22 | 50.8 | 0 | 0.607 | 0.033 | 0.026 | 2.1673 | 0.23855 | 0.4 | 0.5
Natural Lands | NORTH FORK | 6410 | A/D | 0.22 | 50.8 | 0 | 0.607 | 0.033 | 0.026 | 2.0438 | 0.22496 | 0.4 | 0.5
Natural Lands | NORTH FORK | 6410 | A/D | 0.22 | 50.8 | 0 | 0.607 | 0.033 | 0.026 | 0.68268 | 0.07514 | 0.1 | 0.2
Natural Lands | NORTH FORK | 6410 | A/D | 0.22 | 50.8 | 0 | 0.607 | 0.033 | 0.026 | 1.1474 | 0.12629 | 0.2 | 0.3
Natural Lands | NORTH FORK | 6410 | A/D | 0.22 | 50.8 | 0 | 0.607 | 0.033 | 0.026 | 0.80242 | 0.08832 | 0.1 | 0.2
Natural Lands | NORTH FORK | 4110 | A/D | 0.22 | 50.8 | 0 | 0.691 | 0.036 | 0.262 | 0.3041 | 0.33729 | 0.6 | 0.1
Natural Lands | NORTH FORK | 4110 | A/D | 0.22 | 50.8 | 0 | 0.691 | 0.036 | 0.262 | 2.9649 | 3.2885 | 6.2 | 1
Natural Lands | NORTH FORK | 6250 | A/D | 0.22 | 50.8 | 0 | 0.607 | 0.033 | 0.026 | 3.5723 | 0.3932 | 0.6 | 0.8
Natural Lands | NORTH FORK | 6250 | A/D | 0.22 | 50.8 | 0 | 0.607 | 0.033 | 0.026 | 0.093987 | 0.010345 | 0 | 0
Natural Lands | NORTH FORK | 6410 |  | 0.22 | 50.8 | 0 | 0.607 | 0.033 | 0.026 | 0.018046 | 0.0019863 | 0 | 0
Natural Lands | NORTH FORK | 6410 | C/D | 0.22 | 50.8 | 0 | 0.607 | 0.033 | 0.026 | 0.55571 | 0.061165 | 0.1 | 0.1
Natural Lands | NORTH FORK | 6410 | A/D | 0.22 | 50.8 | 0 | 0.607 | 0.033 | 0.026 | 0.069285 | 0.007626 | 0 | 0
Natural Lands | NORTH FORK | 6410 | C/D | 0.22 | 50.8 | 0 | 0.607 | 0.033 | 0.026 | 5.831 | 0.6418 | 1.1 | 1.3
Natural Lands | NORTH FORK | 6410 | C/D | 0.22 | 50.8 | 0 | 0.607 | 0.033 | 0.026 | 0.00066865 | 7.3596e-05 | 0 | 0
Natural Lands | NORTH FORK | 6410 | C/D | 0.22 | 50.8 | 0 | 0.607 | 0.033 | 0.026 | 1.2297 | 0.13535 | 0.2 | 0.3
Natural Lands | NORTH FORK | 6172 |  | 0.22 | 50.8 | 0 | 0.607 | 0.033 | 0.026 | 0.024995 | 0.0027511 | 0 | 0
Natural Lands | NORTH FORK | 6172 | A/D | 0.22 | 50.8 | 0 | 0.607 | 0.033 | 0.026 | 1.33 | 0.14638 | 0.2 | 0.3
Natural Lands | NORTH FORK | 6172 | C/D | 0.22 | 50.8 | 0 | 0.607 | 0.033 | 0.026 | 0.004023 | 0.0004428 | 0 | 0
Natural Lands | NORTH FORK | 6440 | A/D | 0.22 | 50.8 | 0 | 0.607 | 0.033 | 0.026 | 7.8534 | 0.8644 | 1.4 | 1.8
Natural Lands | NORTH FORK | 6440 |  | 0.22 | 50.8 | 0 | 0.607 | 0.033 | 0.026 | 39.5005 | 4.3477 | 7.2 | 9.1
Natural Lands | NORTH FORK | 6440 | A/D | 0.22 | 50.8 | 0 | 0.607 | 0.033 | 0.026 | 75.1553 | 8.2721 | 13.7 | 17.3
Natural Lands | NORTH FORK | 6440 | A/D | 0.22 | 50.8 | 0 | 0.607 | 0.033 | 0.026 | 2.3424 | 0.25782 | 0.4 | 0.5
Natural Lands | NORTH FORK | 6440 | A/D | 0.22 | 50.8 | 0 | 0.607 | 0.033 | 0.026 | 0.31308 | 0.03446 | 0.1 | 0.1
Natural Lands | NORTH FORK | 6440 | A/D | 0.22 | 50.8 | 0 | 0.607 | 0.033 | 0.026 | 0.5087 | 0.055991 | 0.1 | 0.1
Natural Lands | NORTH FORK | 6440 | A/D | 0.22 | 50.8 | 0 | 0.607 | 0.033 | 0.026 | 6.1929 | 0.68163 | 1.1 | 1.4
Natural Lands | NORTH FORK | 6440 | A/D | 0.22 | 50.8 | 0 | 0.607 | 0.033 | 0.026 | 1.3267 | 0.14602 | 0.2 | 0.3
Natural Lands | NORTH FORK | 6440 |  | 0.22 | 50.8 | 0 | 0.607 | 0.033 | 0.026 | 2.1171 | 0.23302 | 0.4 | 0.5
Natural Lands | NORTH FORK | 6440 | C/D | 0.22 | 50.8 | 0 | 0.607 | 0.033 | 0.026 | 1.315 | 0.14474 | 0.2 | 0.3
Natural Lands | NORTH FORK | 6440 | A/D | 0.22 | 50.8 | 0 | 0.607 | 0.033 | 0.026 | 0.12568 | 0.013833 | 0 | 0
Natural Lands | NORTH FORK | 6440 | A/D | 0.22 | 50.8 | 0 | 0.607 | 0.033 | 0.026 | 4.2903 | 0.47222 | 0.8 | 1
Natural Lands | NORTH FORK | 6440 | A/D | 0.22 | 50.8 | 0 | 0.607 | 0.033 | 0.026 | 24.7883 | 2.7284 | 4.5 | 5.7
Natural Lands | NORTH FORK | 5120 | A/D | 0.22 | 50.8 | 0 | 0.505 | 0.068 | 0.053 | 0.33198 | 0.074484 | 0.1 | 0.1
Natural Lands | NORTH FORK | 5120 | C/D | 0.22 | 50.8 | 0 | 0.505 | 0.068 | 0.053 | 2.3138 | 0.51913 | 0.7 | 0.6
Natural Lands | NORTH FORK | 3210 | A/D | 0.22 | 50.8 | 0 | 0.691 | 0.036 | 0.262 | 5.8611 | 6.5007 | 12.2 | 1.9
Natural Lands | NORTH FORK | 3210 | C/D | 0.22 | 50.8 | 0 | 0.691 | 0.036 | 0.262 | 23.9587 | 26.5734 | 50 | 7.9
Natural Lands | NORTH FORK | 3210 | C/D | 0.22 | 50.8 | 0 | 0.691 | 0.036 | 0.262 | 1.2585 | 1.3958 | 2.6 | 0.4
Natural Lands | NORTH FORK | 3210 | C/D | 0.22 | 50.8 | 0 | 0.691 | 0.036 | 0.262 | 0.88786 | 0.98476 | 1.9 | 0.3
Natural Lands | NORTH FORK | 3210 |  | 0.22 | 50.8 | 0 | 0.691 | 0.036 | 0.262 | 0.53054 | 0.58844 | 1.1 | 0.2
Natural Lands | NORTH FORK | 3210 | C/D | 0.22 | 50.8 | 0 | 0.691 | 0.036 | 0.262 | 4.0875 | 4.5336 | 8.5 | 1.3
Natural Lands | NORTH FORK | 3210 | C/D | 0.22 | 50.8 | 0 | 0.691 | 0.036 | 0.262 | 0.12455 | 0.13815 | 0.3 | 0
Natural Lands | NORTH FORK | 3210 |  | 0.22 | 50.8 | 0 | 0.691 | 0.036 | 0.262 | 0.15365 | 0.17042 | 0.3 | 0.1
Natural Lands | NORTH FORK | 3210 | C/D | 0.22 | 50.8 | 0 | 0.691 | 0.036 | 0.262 | 2.8757 | 3.1896 | 6 | 0.9
Natural Lands | NORTH FORK | 3210 | A/D | 0.22 | 50.8 | 0 | 0.691 | 0.036 | 0.262 | 1.616 | 1.7923 | 3.4 | 0.5
Natural Lands | NORTH FORK | 3210 | C/D | 0.22 | 50.8 | 0 | 0.691 | 0.036 | 0.262 | 0.34849 | 0.38652 | 0.7 | 0.1
Natural Lands | NORTH FORK | 4220 | A/D | 0.22 | 50.8 | 0 | 0.691 | 0.036 | 0.262 | 3.4075e-06 | 3.7794e-06 | 0 | 0
Natural Lands | NORTH FORK | 4220 | C/D | 0.22 | 50.8 | 0 | 0.691 | 0.036 | 0.262 | 3.4075e-06 | 3.7794e-06 | 0 | 0
Natural Lands | NORTH FORK | 4220 | C/D | 0.22 | 50.8 | 0 | 0.691 | 0.036 | 0.262 | 0.00023508 | 0.00026073 | 0 | 0
Natural Lands | NORTH FORK | 4220 | A | 0.22 | 50.8 | 0 | 0.691 | 0.036 | 0.262 | 0.00023508 | 0.00026073 | 0 | 0
North St. Lucie River WCD | NORTH FORK | 8360 |  | 0.22 | 50.8 | 0 | 1.443 | 0.225 | 0.431 | 0.19337 | 0.35282 | 1.4 | 0.3
North St. Lucie River WCD | NORTH FORK | 8360 | C/D | 0.22 | 50.8 | 0 | 1.443 | 0.225 | 0.431 | 3.0454 | 5.5566 | 21.8 | 4.1
North St. Lucie River WCD | NORTH FORK | 8360 |  | 0.22 | 50.8 | 0 | 1.443 | 0.225 | 0.431 | 2.4475 | 4.4657 | 17.5 | 3.3
North St. Lucie River WCD | NORTH FORK | 2130 | A/D | 0.22 | 50.8 | 0 | 1.022 | 0.196 | 0.262 | 0.67064 | 0.74383 | 2.1 | 0.5
North St. Lucie River WCD | NORTH FORK | 2130 | A/D | 0.22 | 50.8 | 0 | 1.022 | 0.196 | 0.262 | 2.8594 | 3.1715 | 8.8 | 2.3
North St. Lucie River WCD | NORTH FORK | 2130 | C/D | 0.22 | 50.8 | 0 | 1.022 | 0.196 | 0.262 | 54.9933 | 60.9949 | 169.6 | 44.6
North St. Lucie River WCD | NORTH FORK | 2130 | A/D | 0.22 | 50.8 | 0 | 1.022 | 0.196 | 0.262 | 11.0944 | 12.3052 | 34.2 | 9
North St. Lucie River WCD | NORTH FORK | 2130 |  | 0.22 | 50.8 | 0 | 1.022 | 0.196 | 0.262 | 0.010901 | 0.012091 | 0 | 0
North St. Lucie River WCD | NORTH FORK | 2130 | C/D | 0.22 | 50.8 | 0 | 1.022 | 0.196 | 0.262 | 0.058527 | 0.064914 | 0.2 | 0
North St. Lucie River WCD | NORTH FORK | 2130 | A/D | 0.22 | 50.8 | 0 | 1.022 | 0.196 | 0.262 | 0.1623 | 0.18001 | 0.5 | 0.1
North St. Lucie River WCD | NORTH FORK | 2130 | C/D | 0.22 | 50.8 | 0 | 1.022 | 0.196 | 0.262 | 0.28922 | 0.32079 | 0.9 | 0.2
North St. Lucie River WCD | NORTH FORK | 2130 | C/D | 0.22 | 50.8 | 0 | 1.022 | 0.196 | 0.262 | 23.7718 | 26.3661 | 73.3 | 19.3
North St. Lucie River WCD | NORTH FORK | 2130 | C/D | 0.22 | 50.8 | 0 | 1.022 | 0.196 | 0.262 | 1.7069 | 1.8932 | 5.3 | 1.4
North St. Lucie River WCD | NORTH FORK | 2130 | A/D | 0.22 | 50.8 | 0 | 1.022 | 0.196 | 0.262 | 0.050621 | 0.056146 | 0.2 | 0
North St. Lucie River WCD | NORTH FORK | 2130 | A/D | 0.22 | 50.8 | 0 | 1.022 | 0.196 | 0.262 | 1.54 | 1.7081 | 4.7 | 1.2
North St. Lucie River WCD | NORTH FORK | 2130 | C/D | 0.22 | 50.8 | 0 | 1.022 | 0.196 | 0.262 | 68.4199 | 75.8867 | 211 | 55.5
North St. Lucie River WCD | NORTH FORK | 1110 | C/D | 0.22 | 50.8 | 0 | 0.968 | 0.125 | 0.288 | 3.8305 | 4.6702 | 12.3 | 2.4
North St. Lucie River WCD | NORTH FORK | 1110 | C/D | 0.22 | 50.8 | 0 | 0.968 | 0.125 | 0.288 | 6.3283 | 7.7155 | 20.3 | 4
North St. Lucie River WCD | NORTH FORK | 1110 | C/D | 0.22 | 50.8 | 0 | 0.968 | 0.125 | 0.288 | 13.0414 | 15.9001 | 41.9 | 8.3
North St. Lucie River WCD | NORTH FORK | 1110 | D | 0.22 | 50.8 | 0 | 0.968 | 0.125 | 0.288 | 1.2282 | 1.4975 | 3.9 | 0.8
North St. Lucie River WCD | NORTH FORK | 2110 | C/D | 0.22 | 50.8 | 0 | 2.014 | 0.287 | 0.315 | 103.6507 | 138.2182 | 757.4 | 130.7
North St. Lucie River WCD | NORTH FORK | 2500 | C/D | 0.22 | 50.8 | 0 | 1.677 | 0.489 | 0.289 | 2.2964 | 2.8095 | 12.8 | 4.2
North St. Lucie River WCD | NORTH FORK | 2500 | C/D | 0.22 | 50.8 | 0 | 1.677 | 0.489 | 0.289 | 12.4557 | 15.2387 | 69.5 | 23
North St. Lucie River WCD | NORTH FORK | 2130 | C/D | 0.22 | 50.8 | 0 | 1.022 | 0.196 | 0.262 | 0.87299 | 0.96826 | 2.7 | 0.7
North St. Lucie River WCD | NORTH FORK | 2130 | C/D | 0.22 | 50.8 | 0 | 1.022 | 0.196 | 0.262 | 0.42486 | 0.47122 | 1.3 | 0.3
North St. Lucie River WCD | NORTH FORK | 2130 | C/D | 0.22 | 50.8 | 0 | 1.022 | 0.196 | 0.262 | 4.7239 | 5.2394 | 14.6 | 3.8
North St. Lucie River WCD | NORTH FORK | 2120 | A/D | 0.22 | 50.8 | 0 | 1.022 | 0.196 | 0.262 | 0.00069791 | 0.00077407 | 0 | 0
North St. Lucie River WCD | NORTH FORK | 2120 | C/D | 0.22 | 50.8 | 0 | 1.022 | 0.196 | 0.262 | 0.23188 | 0.25719 | 0.7 | 0.2
North St. Lucie River WCD | NORTH FORK | 2120 | C/D | 0.22 | 50.8 | 0 | 1.022 | 0.196 | 0.262 | 42.8439 | 47.5195 | 132.1 | 34.8
North St. Lucie River WCD | NORTH FORK | 2120 | C/D | 0.22 | 50.8 | 0 | 1.022 | 0.196 | 0.262 | 3.8343 | 4.2527 | 11.8 | 3.1
North St. Lucie River WCD | NORTH FORK | 2110 | A/D | 0.22 | 50.8 | 0 | 2.014 | 0.287 | 0.315 | 0.0077282 | 0.010306 | 0.1 | 0
North St. Lucie River WCD | NORTH FORK | 2110 | A/D | 0.22 | 50.8 | 0 | 2.014 | 0.287 | 0.315 | 0.10145 | 0.13529 | 0.7 | 0.1
North St. Lucie River WCD | NORTH FORK | 2110 | C/D | 0.22 | 50.8 | 0 | 2.014 | 0.287 | 0.315 | 0.1547 | 0.2063 | 1.1 | 0.2
North St. Lucie River WCD | NORTH FORK | 2110 | A/D | 0.22 | 50.8 | 0 | 2.014 | 0.287 | 0.315 | 0.33131 | 0.4418 | 2.4 | 0.4
North St. Lucie River WCD | NORTH FORK | 2110 | C/D | 0.22 | 50.8 | 0 | 2.014 | 0.287 | 0.315 | 3.6591e-05 | 4.8794e-05 | 0 | 0
North St. Lucie River WCD | NORTH FORK | 2110 | C/D | 0.22 | 50.8 | 0 | 2.014 | 0.287 | 0.315 | 0.38248 | 0.51004 | 2.8 | 0.5
North St. Lucie River WCD | NORTH FORK | 1660 | A/D | 0.22 | 50.8 | 0 | 0.505 | 0.068 | 0.053 | 1.2146 | 0.27251 | 0.4 | 0.3
North St. Lucie River WCD | NORTH FORK | 2210 | C/D | 0.22 | 50.8 | 0 | 1.347 | 0.274 | 0.315 | 16.5451 | 22.0629 | 80.9 | 20.1
North St. Lucie River WCD | NORTH FORK | 2210 | A/D | 0.22 | 50.8 | 0 | 1.347 | 0.274 | 0.315 | 4.7626 | 6.3509 | 23.3 | 5.8
North St. Lucie River WCD | NORTH FORK | 2210 | C/D | 0.22 | 50.8 | 0 | 1.347 | 0.274 | 0.315 | 3.1925 | 4.2572 | 15.6 | 3.9
North St. Lucie River WCD | NORTH FORK | 2210 | C/D | 0.22 | 50.8 | 0 | 1.347 | 0.274 | 0.315 | 8.3294 | 11.1073 | 40.7 | 10.1
North St. Lucie River WCD | NORTH FORK | 2210 | C/D | 0.22 | 50.8 | 0 | 1.347 | 0.274 | 0.315 | 8.2007 | 10.9356 | 40.1 | 10
North St. Lucie River WCD | NORTH FORK | 2210 | C/D | 0.22 | 50.8 | 0 | 1.347 | 0.274 | 0.315 | 0.043773 | 0.058372 | 0.2 | 0.1
North St. Lucie River WCD | NORTH FORK | 2110 | A/D | 0.22 | 50.8 | 0 | 2.014 | 0.287 | 0.315 | 0.77453 | 1.0328 | 5.7 | 1
North St. Lucie River WCD | NORTH FORK | 2110 | C/D | 0.22 | 50.8 | 0 | 2.014 | 0.287 | 0.315 | 0.41478 | 0.55311 | 3 | 0.5
North St. Lucie River WCD | NORTH FORK | 2110 | C/D | 0.22 | 50.8 | 0 | 2.014 | 0.287 | 0.315 | 0.13979 | 0.18641 | 1 | 0.2
North St. Lucie River WCD | NORTH FORK | 2110 | A/D | 0.22 | 50.8 | 0 | 2.014 | 0.287 | 0.315 | 3.4003 | 4.5342 | 24.8 | 4.3
North St. Lucie River WCD | NORTH FORK | 2110 | C/D | 0.22 | 50.8 | 0 | 2.014 | 0.287 | 0.315 | 13.4543 | 17.9413 | 98.3 | 17
North St. Lucie River WCD | NORTH FORK | 1210 | C/D | 0.22 | 50.8 | 0 | 1.245 | 0.213 | 0.288 | 30.4275 | 37.0972 | 125.7 | 28.2
North St. Lucie River WCD | NORTH FORK | 1210 | A/D | 0.22 | 50.8 | 0 | 1.245 | 0.213 | 0.288 | 0.16558 | 0.20187 | 0.7 | 0.2
North St. Lucie River WCD | NORTH FORK | 1210 |  | 0.22 | 50.8 | 0 | 1.245 | 0.213 | 0.288 | 0.0927 | 0.11302 | 0.4 | 0.1
North St. Lucie River WCD | NORTH FORK | 1210 | C/D | 0.22 | 50.8 | 0 | 1.245 | 0.213 | 0.288 | 2.9815 | 3.635 | 12.3 | 2.8
North St. Lucie River WCD | NORTH FORK | 1210 | C/D | 0.22 | 50.8 | 0 | 1.245 | 0.213 | 0.288 | 25.2571 | 30.7934 | 104.3 | 23.4
North St. Lucie River WCD | NORTH FORK | 1210 |  | 0.22 | 50.8 | 0 | 1.245 | 0.213 | 0.288 | 0.091401 | 0.11144 | 0.4 | 0.1
North St. Lucie River WCD | NORTH FORK | 1210 | C/D | 0.22 | 50.8 | 0 | 1.245 | 0.213 | 0.288 | 0.56955 | 0.6944 | 2.4 | 0.5
North St. Lucie River WCD | NORTH FORK | 1210 | C/D | 0.22 | 50.8 | 0 | 1.245 | 0.213 | 0.288 | 1.563 | 1.9056 | 6.5 | 1.4
North St. Lucie River WCD | NORTH FORK | 1210 | A/D | 0.22 | 50.8 | 0 | 1.245 | 0.213 | 0.288 | 7.3376 | 8.946 | 30.3 | 6.8
North St. Lucie River WCD | NORTH FORK | 2110 | A/D | 0.22 | 50.8 | 0 | 2.014 | 0.287 | 0.315 | 31.7756 | 42.3728 | 232.2 | 40.1
North St. Lucie River WCD | NORTH FORK | 2110 | C/D | 0.22 | 50.8 | 0 | 2.014 | 0.287 | 0.315 | 0.66128 | 0.88182 | 4.8 | 0.8
North St. Lucie River WCD | NORTH FORK | 1110 | A/D | 0.22 | 50.8 | 0 | 0.968 | 0.125 | 0.288 | 4.9559 | 6.0422 | 15.9 | 3.1
North St. Lucie River WCD | NORTH FORK | 1110 | A/D | 0.22 | 50.8 | 0 | 0.968 | 0.125 | 0.288 | 0.071808 | 0.087549 | 0.2 | 0
North St. Lucie River WCD | NORTH FORK | 1110 | D | 0.22 | 50.8 | 0 | 0.968 | 0.125 | 0.288 | 0.19728 | 0.24053 | 0.6 | 0.1
North St. Lucie River WCD | NORTH FORK | 1320 | C/D | 0.22 | 50.8 | 0 | 1.395 | 0.339 | 0.393 | 0.013379 | 0.022259 | 0.1 | 0
North St. Lucie River WCD | NORTH FORK | 1320 | C/D | 0.22 | 50.8 | 0 | 1.395 | 0.339 | 0.393 | 0.0013761 | 0.0022894 | 0 | 0
North St. Lucie River WCD | NORTH FORK | 1210 | A/D | 0.22 | 50.8 | 0 | 1.245 | 0.213 | 0.288 | 20.4272 | 24.9048 | 84.4 | 18.9
North St. Lucie River WCD | NORTH FORK | 1210 | C/D | 0.22 | 50.8 | 0 | 1.245 | 0.213 | 0.288 | 3.001 | 3.6589 | 12.4 | 2.8
North St. Lucie River WCD | NORTH FORK | 1210 | C/D | 0.22 | 50.8 | 0 | 1.245 | 0.213 | 0.288 | 1.5657 | 1.9089 | 6.5 | 1.5
North St. Lucie River WCD | NORTH FORK | 2210 | C/D | 0.22 | 50.8 | 0 | 1.347 | 0.274 | 0.315 | 2.2662 | 3.0219 | 11.1 | 2.8
North St. Lucie River WCD | NORTH FORK | 2210 | C/D | 0.22 | 50.8 | 0 | 1.347 | 0.274 | 0.315 | 8.8252 | 11.7684 | 43.1 | 10.7
North St. Lucie River WCD | NORTH FORK | 1110 | C/D | 0.22 | 50.8 | 0 | 0.968 | 0.125 | 0.288 | 1.159 | 1.4131 | 3.7 | 0.7
North St. Lucie River WCD | NORTH FORK | 1110 | D | 0.22 | 50.8 | 0 | 0.968 | 0.125 | 0.288 | 3.5782 | 4.3625 | 11.5 | 2.3
North St. Lucie River WCD | NORTH FORK | 2130 | C/D | 0.22 | 50.8 | 0 | 1.022 | 0.196 | 0.262 | 3.5823 | 3.9733 | 11 | 2.9
North St. Lucie River WCD | NORTH FORK | 2130 | C/D | 0.22 | 50.8 | 0 | 1.022 | 0.196 | 0.262 | 20.9775 | 23.2669 | 64.7 | 17
North St. Lucie River WCD | NORTH FORK | 1550 | C/D | 0.22 | 50.8 | 0 | 0.721 | 0.17 | 0.341 | 0.43197 | 0.62357 | 1.2 | 0.4
North St. Lucie River WCD | NORTH FORK | 1550 |  | 0.22 | 50.8 | 0 | 0.721 | 0.17 | 0.341 | 0.040774 | 0.05886 | 0.1 | 0
North St. Lucie River WCD | NORTH FORK | 1400 | C/D | 0.22 | 50.8 | 0 | 0.709 | 0.117 | 0.431 | 0.18141 | 0.331 | 0.6 | 0.1
North St. Lucie River WCD | NORTH FORK | 1400 | A/D | 0.22 | 50.8 | 0 | 0.709 | 0.117 | 0.431 | 0.46134 | 0.84174 | 1.6 | 0.4
North St. Lucie River WCD | NORTH FORK | 3300 | C/D | 0.22 | 50.8 | 0 | 0.691 | 0.036 | 0.262 | 20.4514 | 22.6833 | 42.6 | 6.7
North St. Lucie River WCD | NORTH FORK | 3300 | C/D | 0.22 | 50.8 | 0 | 0.691 | 0.036 | 0.262 | 3.5593 | 3.9478 | 7.4 | 1.2
North St. Lucie River WCD | NORTH FORK | 1700 | C/D | 0.22 | 50.8 | 0 | 0.968 | 0.125 | 0.341 | 0.56683 | 0.81825 | 2.2 | 0.4
North St. Lucie River WCD | NORTH FORK | 1700 | C/D | 0.22 | 50.8 | 0 | 0.968 | 0.125 | 0.341 | 1.6032 | 2.3143 | 6.1 | 1.1
North St. Lucie River WCD | NORTH FORK | 8320 | C/D | 0.22 | 50.8 | 0 | 0.709 | 0.117 | 0.262 | 1.9408 | 2.1526 | 4.2 | 1.1
North St. Lucie River WCD | NORTH FORK | 8320 | C/D | 0.22 | 50.8 | 0 | 0.709 | 0.117 | 0.262 | 0.44439 | 0.49289 | 1 | 0.3
North St. Lucie River WCD | NORTH FORK | 1210 | C/D | 0.22 | 50.8 | 0 | 1.245 | 0.213 | 0.288 | 7.3765 | 8.9934 | 30.5 | 6.8
North St. Lucie River WCD | NORTH FORK | 1210 | C/D | 0.22 | 50.8 | 0 | 1.245 | 0.213 | 0.288 | 9.7116 | 11.8404 | 40.1 | 9
North St. Lucie River WCD | NORTH FORK | 1210 | A/D | 0.22 | 50.8 | 0 | 1.245 | 0.213 | 0.288 | 0.36993 | 0.45102 | 1.5 | 0.3
North St. Lucie River WCD | NORTH FORK | 1210 | C/D | 0.22 | 50.8 | 0 | 1.245 | 0.213 | 0.288 | 4.2337 | 5.1617 | 17.5 | 3.9
North St. Lucie River WCD | NORTH FORK | 1110 |  | 0.22 | 50.8 | 0 | 0.968 | 0.125 | 0.288 | 0.0020565 | 0.0025072 | 0 | 0
North St. Lucie River WCD | NORTH FORK | 1110 | C/D | 0.22 | 50.8 | 0 | 0.968 | 0.125 | 0.288 | 0.7947 | 0.96889 | 2.6 | 0.5
North St. Lucie River WCD | NORTH FORK | 1110 | D | 0.22 | 50.8 | 0 | 0.968 | 0.125 | 0.288 | 1.73 | 2.1093 | 5.6 | 1.1
North St. Lucie River WCD | NORTH FORK | 1490 | C/D | 0.22 | 50.8 | 0 | 1.443 | 0.225 | 0.431 | 0.12555 | 0.22907 | 0.9 | 0.2
North St. Lucie River WCD | NORTH FORK | 1490 | C/D | 0.22 | 50.8 | 0 | 1.443 | 0.225 | 0.431 | 0.0095001 | 0.017334 | 0.1 | 0
North St. Lucie River WCD | NORTH FORK | 1400 | C/D | 0.22 | 50.8 | 0 | 0.709 | 0.117 | 0.431 | 0.018067 | 0.032964 | 0.1 | 0
North St. Lucie River WCD | NORTH FORK | 1400 | C/D | 0.22 | 50.8 | 0 | 0.709 | 0.117 | 0.431 | 0.1197 | 0.2184 | 0.4 | 0.1
North St. Lucie River WCD | NORTH FORK | 2210 | D | 0.22 | 50.8 | 0 | 1.347 | 0.274 | 0.315 | 0.84568 | 1.1277 | 4.1 | 1
North St. Lucie River WCD | NORTH FORK | 2210 | C/D | 0.22 | 50.8 | 0 | 1.347 | 0.274 | 0.315 | 15.484 | 20.6479 | 75.7 | 18.8
North St. Lucie River WCD | NORTH FORK | 1110 | D | 0.22 | 50.8 | 0 | 0.968 | 0.125 | 0.288 | 3.025 | 3.688 | 9.7 | 1.9
North St. Lucie River WCD | NORTH FORK | 1110 | C/D | 0.22 | 50.8 | 0 | 0.968 | 0.125 | 0.288 | 0.011148 | 0.013592 | 0 | 0
North St. Lucie River WCD | NORTH FORK | 1110 | C/D | 0.22 | 50.8 | 0 | 0.968 | 0.125 | 0.288 | 4.1848 | 5.1021 | 13.4 | 2.7
North St. Lucie River WCD | NORTH FORK | 1110 | A/D | 0.22 | 50.8 | 0 | 0.968 | 0.125 | 0.288 | 4.7597 | 5.803 | 15.3 | 3
North St. Lucie River WCD | NORTH FORK | 1110 | C/D | 0.22 | 50.8 | 0 | 0.968 | 0.125 | 0.288 | 2.624 | 3.1991 | 8.4 | 1.7
North St. Lucie River WCD | NORTH FORK | 1110 | C/D | 0.22 | 50.8 | 0 | 0.968 | 0.125 | 0.288 | 0.57128 | 0.69651 | 1.8 | 0.4
North St. Lucie River WCD | NORTH FORK | 1110 | A/D | 0.22 | 50.8 | 0 | 0.968 | 0.125 | 0.288 | 24.239 | 29.5522 | 77.8 | 15.4
North St. Lucie River WCD | NORTH FORK | 1110 | C/D | 0.22 | 50.8 | 0 | 0.968 | 0.125 | 0.288 | 32.4337 | 39.5431 | 104.2 | 20.6
North St. Lucie River WCD | NORTH FORK | 1110 | C/D | 0.22 | 50.8 | 0 | 0.968 | 0.125 | 0.288 | 40.2285 | 49.0466 | 129.2 | 25.5
North St. Lucie River WCD | NORTH FORK | 1110 | C/D | 0.22 | 50.8 | 0 | 0.968 | 0.125 | 0.288 | 10.5124 | 12.8168 | 33.8 | 6.7
North St. Lucie River WCD | NORTH FORK | 1110 | C/D | 0.22 | 50.8 | 0 | 0.968 | 0.125 | 0.288 | 0.11909 | 0.14519 | 0.4 | 0.1
North St. Lucie River WCD | NORTH FORK | 1110 | C/D | 0.22 | 50.8 | 0 | 0.968 | 0.125 | 0.288 | 3.7333 | 4.5516 | 12 | 2.4
North St. Lucie River WCD | NORTH FORK | 1110 | C/D | 0.22 | 50.8 | 0 | 0.968 | 0.125 | 0.288 | 6.2445 | 7.6133 | 20.1 | 4
North St. Lucie River WCD | NORTH FORK | 1110 | C/D | 0.22 | 50.8 | 0 | 0.968 | 0.125 | 0.288 | 2.6894 | 3.2789 | 8.6 | 1.7
North St. Lucie River WCD | NORTH FORK | 1210 | C/D | 0.22 | 50.8 | 0 | 1.245 | 0.213 | 0.288 | 52.4259 | 63.9176 | 216.5 | 48.6
North St. Lucie River WCD | NORTH FORK | 1210 |  | 0.22 | 50.8 | 0 | 1.245 | 0.213 | 0.288 | 0.016728 | 0.020395 | 0.1 | 0
North St. Lucie River WCD | NORTH FORK | 1210 | C/D | 0.22 | 50.8 | 0 | 1.245 | 0.213 | 0.288 | 0.29088 | 0.35464 | 1.2 | 0.3
North St. Lucie River WCD | NORTH FORK | 1210 | A/D | 0.22 | 50.8 | 0 | 1.245 | 0.213 | 0.288 | 2.0671 | 2.5202 | 8.5 | 1.9
North St. Lucie River WCD | NORTH FORK | 1210 | C/D | 0.22 | 50.8 | 0 | 1.245 | 0.213 | 0.288 | 16.1721 | 19.7171 | 66.8 | 15
North St. Lucie River WCD | NORTH FORK | 1210 | C/D | 0.22 | 50.8 | 0 | 1.245 | 0.213 | 0.288 | 0.5183 | 0.63192 | 2.1 | 0.5
North St. Lucie River WCD | NORTH FORK | 1210 | D | 0.22 | 50.8 | 0 | 1.245 | 0.213 | 0.288 | 9.483 | 11.5617 | 39.2 | 8.8
North St. Lucie River WCD | NORTH FORK | 1210 | C/D | 0.22 | 50.8 | 0 | 1.245 | 0.213 | 0.288 | 0.02093 | 0.025518 | 0.1 | 0
North St. Lucie River WCD | NORTH FORK | 1210 | A/D | 0.22 | 50.8 | 0 | 1.245 | 0.213 | 0.288 | 2.788 | 3.3991 | 11.5 | 2.6
North St. Lucie River WCD | NORTH FORK | 1210 | C/D | 0.22 | 50.8 | 0 | 1.245 | 0.213 | 0.288 | 4.5891 | 5.595 | 19 | 4.3
North St. Lucie River WCD | NORTH FORK | 1210 | C/D | 0.22 | 50.8 | 0 | 1.245 | 0.213 | 0.288 | 2.9767 | 3.6291 | 12.3 | 2.8
North St. Lucie River WCD | NORTH FORK | 1330 | C/D | 0.22 | 50.8 | 0 | 1.395 | 0.339 | 0.393 | 3.8109 | 6.3401 | 24.1 | 6.7
North St. Lucie River WCD | NORTH FORK | 1330 | C/D | 0.22 | 50.8 | 0 | 1.395 | 0.339 | 0.393 | 1.3068 | 2.1741 | 8.3 | 2.3
North St. Lucie River WCD | NORTH FORK | 1400 | C/D | 0.22 | 50.8 | 0 | 0.709 | 0.117 | 0.431 | 3.6026 | 6.5731 | 12.7 | 2.9
North St. Lucie River WCD | NORTH FORK | 1400 | C/D | 0.22 | 50.8 | 0 | 0.709 | 0.117 | 0.431 | 0.22606 | 0.41247 | 0.8 | 0.2
North St. Lucie River WCD | NORTH FORK | 1400 | A/D | 0.22 | 50.8 | 0 | 0.709 | 0.117 | 0.431 | 0.85461 | 1.5593 | 3 | 0.7
North St. Lucie River WCD | NORTH FORK | 1400 | C/D | 0.22 | 50.8 | 0 | 0.709 | 0.117 | 0.431 | 2.2344 | 4.0768 | 7.9 | 1.8
North St. Lucie River WCD | NORTH FORK | 2410 | C/D | 0.22 | 50.8 | 0 | 1.677 | 0.489 | 0.289 | 23.2585 | 28.4553 | 129.8 | 43
North St. Lucie River WCD | NORTH FORK | 2410 | C/D | 0.22 | 50.8 | 0 | 1.677 | 0.489 | 0.289 | 10.0717 | 12.322 | 56.2 | 18.6
North St. Lucie River WCD | NORTH FORK | 2410 | A | 0.22 | 50.8 | 0 | 1.677 | 0.489 | 0.289 | 5.6214 | 6.8775 | 31.4 | 10.4
North St. Lucie River WCD | NORTH FORK | 2410 | C/D | 0.22 | 50.8 | 0 | 1.677 | 0.489 | 0.289 | 1.4166 | 1.7331 | 7.9 | 2.6
North St. Lucie River WCD | NORTH FORK | 2110 |  | 0.22 | 50.8 | 0 | 2.014 | 0.287 | 0.315 | 0.029296 | 0.039066 | 0.2 | 0
North St. Lucie River WCD | NORTH FORK | 2110 | A | 0.22 | 50.8 | 0 | 2.014 | 0.287 | 0.315 | 2.5409 | 3.3883 | 18.6 | 3.2
North St. Lucie River WCD | NORTH FORK | 2110 | C/D | 0.22 | 50.8 | 0 | 2.014 | 0.287 | 0.315 | 3.5193 | 4.6929 | 25.7 | 4.4
North St. Lucie River WCD | NORTH FORK | 2110 | D | 0.22 | 50.8 | 0 | 2.014 | 0.287 | 0.315 | 1.3828 | 1.844 | 10.1 | 1.7
North St. Lucie River WCD | NORTH FORK | 2110 | C/D | 0.22 | 50.8 | 0 | 2.014 | 0.287 | 0.315 | 9.1281 | 12.1724 | 66.7 | 11.5
North St. Lucie River WCD | NORTH FORK | 2110 | A/D | 0.22 | 50.8 | 0 | 2.014 | 0.287 | 0.315 | 0.010058 | 0.013412 | 0.1 | 0
North St. Lucie River WCD | NORTH FORK | 2110 | C/D | 0.22 | 50.8 | 0 | 2.014 | 0.287 | 0.315 | 8.1015 | 10.8033 | 59.2 | 10.2
North St. Lucie River WCD | NORTH FORK | 1110 | C/D | 0.22 | 50.8 | 0 | 0.968 | 0.125 | 0.288 | 1.2767 | 1.5565 | 4.1 | 0.8
North St. Lucie River WCD | NORTH FORK | 1110 | C/D | 0.22 | 50.8 | 0 | 0.968 | 0.125 | 0.288 | 3.3706 | 4.1094 | 10.8 | 2.1
North St. Lucie River WCD | NORTH FORK | 2120 | C/D | 0.22 | 50.8 | 0 | 1.022 | 0.196 | 0.262 | 38.9513 | 43.2021 | 120.1 | 31.6
North St. Lucie River WCD | NORTH FORK | 2120 | C/D | 0.22 | 50.8 | 0 | 1.022 | 0.196 | 0.262 | 48.1829 | 53.4413 | 148.6 | 39.1
North St. Lucie River WCD | NORTH FORK | 2120 | C/D | 0.22 | 50.8 | 0 | 1.022 | 0.196 | 0.262 | 0.38948 | 0.43199 | 1.2 | 0.3
North St. Lucie River WCD | NORTH FORK | 1210 | D | 0.22 | 50.8 | 0 | 1.245 | 0.213 | 0.288 | 0.12617 | 0.15382 | 0.5 | 0.1
North St. Lucie River WCD | NORTH FORK | 1210 | C/D | 0.22 | 50.8 | 0 | 1.245 | 0.213 | 0.288 | 11.6681 | 14.2257 | 48.2 | 10.8
North St. Lucie River WCD | NORTH FORK | 1210 | C/D | 0.22 | 50.8 | 0 | 1.245 | 0.213 | 0.288 | 4.3493 | 5.3026 | 18 | 4
North St. Lucie River WCD | NORTH FORK | 1700 | C/D | 0.22 | 50.8 | 0 | 0.968 | 0.125 | 0.341 | 1.3222 | 1.9087 | 5 | 0.9
North St. Lucie River WCD | NORTH FORK | 1700 | A/D | 0.22 | 50.8 | 0 | 0.968 | 0.125 | 0.341 | 0.00085832 | 0.001239 | 0 | 0
North St. Lucie River WCD | NORTH FORK | 1700 | A | 0.22 | 50.8 | 0 | 0.968 | 0.125 | 0.341 | 1.3702 | 1.9779 | 5.2 | 1
North St. Lucie River WCD | NORTH FORK | 1110 | C/D | 0.22 | 50.8 | 0 | 0.968 | 0.125 | 0.288 | 8.9264 | 10.8831 | 28.7 | 5.7
North St. Lucie River WCD | NORTH FORK | 1110 | C/D | 0.22 | 50.8 | 0 | 0.968 | 0.125 | 0.288 | 1.7325 | 2.1122 | 5.6 | 1.1
North St. Lucie River WCD | NORTH FORK | 1110 | C/D | 0.22 | 50.8 | 0 | 0.968 | 0.125 | 0.288 | 4.9383 | 6.0208 | 15.9 | 3.1
North St. Lucie River WCD | NORTH FORK | 8140 | C/D | 0.22 | 50.8 | 0 | 0.986 | 0.143 | 0.446 | 0.44343 | 0.83722 | 2.2 | 0.4
North St. Lucie River WCD | NORTH FORK | 8140 | C/D | 0.22 | 50.8 | 0 | 0.986 | 0.143 | 0.446 | 0.0034136 | 0.0064452 | 0 | 0
North St. Lucie River WCD | NORTH FORK | 8140 | C/D | 0.22 | 50.8 | 0 | 0.986 | 0.143 | 0.446 | 1.1112 | 2.098 | 5.6 | 1.1
North St. Lucie River WCD | NORTH FORK | 8140 | C/D | 0.22 | 50.8 | 0 | 0.986 | 0.143 | 0.446 | 4.393 | 8.2943 | 22.3 | 4.2
North St. Lucie River WCD | NORTH FORK | 8140 | C/D | 0.22 | 50.8 | 0 | 0.986 | 0.143 | 0.446 | 2.51 | 4.7391 | 12.7 | 2.4
North St. Lucie River WCD | NORTH FORK | 8140 | C/D | 0.22 | 50.8 | 0 | 0.986 | 0.143 | 0.446 | 2.7036 | 5.1046 | 13.7 | 2.6
North St. Lucie River WCD | NORTH FORK | 1210 | C/D | 0.22 | 50.8 | 0 | 1.245 | 0.213 | 0.288 | 2.8591 | 3.4858 | 11.8 | 2.6
North St. Lucie River WCD | NORTH FORK | 1210 | C/D | 0.22 | 50.8 | 0 | 1.245 | 0.213 | 0.288 | 0.72418 | 0.88292 | 3 | 0.7
North St. Lucie River WCD | NORTH FORK | 1210 | A/D | 0.22 | 50.8 | 0 | 1.245 | 0.213 | 0.288 | 1.2484 | 1.522 | 5.2 | 1.2
North St. Lucie River WCD | NORTH FORK | 1210 | C/D | 0.22 | 50.8 | 0 | 1.245 | 0.213 | 0.288 | 6.3009 | 7.6821 | 26 | 5.8
North St. Lucie River WCD | NORTH FORK | 1210 | C/D | 0.22 | 50.8 | 0 | 1.245 | 0.213 | 0.288 | 2.9026 | 3.5388 | 12 | 2.7
North St. Lucie River WCD | NORTH FORK | 1210 | C/D | 0.22 | 50.8 | 0 | 1.245 | 0.213 | 0.288 | 2.4295 | 2.962 | 10 | 2.3
North St. Lucie River WCD | NORTH FORK | 1210 | C/D | 0.22 | 50.8 | 0 | 1.245 | 0.213 | 0.288 | 9.5354 | 11.6256 | 39.4 | 8.8
North St. Lucie River WCD | NORTH FORK | 1210 | D | 0.22 | 50.8 | 0 | 1.245 | 0.213 | 0.288 | 0.82066 | 1.0005 | 3.4 | 0.8
North St. Lucie River WCD | NORTH FORK | 1210 | A/D | 0.22 | 50.8 | 0 | 1.245 | 0.213 | 0.288 | 42.4413 | 51.7444 | 175.3 | 39.3
North St. Lucie River WCD | NORTH FORK | 1210 | A/D | 0.22 | 50.8 | 0 | 1.245 | 0.213 | 0.288 | 7.9808 | 9.7302 | 33 | 7.4
North St. Lucie River WCD | NORTH FORK | 1210 | C/D | 0.22 | 50.8 | 0 | 1.245 | 0.213 | 0.288 | 12.6932 | 15.4756 | 52.4 | 11.8
North St. Lucie River WCD | NORTH FORK | 1710 |  | 0.22 | 50.8 | 0 | 0.968 | 0.125 | 0.341 | 0.80939 | 1.1684 | 3.1 | 0.6
North St. Lucie River WCD | NORTH FORK | 1710 | C/D | 0.22 | 50.8 | 0 | 0.968 | 0.125 | 0.341 | 1.781 | 2.571 | 6.8 | 1.3
North St. Lucie River WCD | NORTH FORK | 2430 | C/D | 0.22 | 50.8 | 0 | 1.677 | 0.489 | 0.289 | 6.6596 | 8.1476 | 37.2 | 12.3
North St. Lucie River WCD | NORTH FORK | 2430 | C/D | 0.22 | 50.8 | 0 | 1.677 | 0.489 | 0.289 | 2.969 | 3.6324 | 16.6 | 5.5
North St. Lucie River WCD | NORTH FORK | 2210 | C/D | 0.22 | 50.8 | 0 | 1.347 | 0.274 | 0.315 | 200.5603 | 267.4471 | 980.2 | 243.5
North St. Lucie River WCD | NORTH FORK | 2210 | A | 0.22 | 50.8 | 0 | 1.347 | 0.274 | 0.315 | 2.4373 | 3.2501 | 11.9 | 3
North St. Lucie River WCD | NORTH FORK | 2210 | C/D | 0.22 | 50.8 | 0 | 1.347 | 0.274 | 0.315 | 5.6465 | 7.5296 | 27.6 | 6.9
North St. Lucie River WCD | NORTH FORK | 2210 |  | 0.22 | 50.8 | 0 | 1.347 | 0.274 | 0.315 | 0.0084718 | 0.011297 | 0 | 0
North St. Lucie River WCD | NORTH FORK | 2210 | C/D | 0.22 | 50.8 | 0 | 1.347 | 0.274 | 0.315 | 4.9533 | 6.6052 | 24.2 | 6
North St. Lucie River WCD | NORTH FORK | 2210 | C/D | 0.22 | 50.8 | 0 | 1.347 | 0.274 | 0.315 | 48.3055 | 64.4154 | 236.1 | 58.7
North St. Lucie River WCD | NORTH FORK | 2210 | C/D | 0.22 | 50.8 | 0 | 1.347 | 0.274 | 0.315 | 1.3149 | 1.7534 | 6.4 | 1.6
North St. Lucie River WCD | NORTH FORK | 2210 | A/D | 0.22 | 50.8 | 0 | 1.347 | 0.274 | 0.315 | 20.3579 | 27.1472 | 99.5 | 24.7
North St. Lucie River WCD | NORTH FORK | 2210 | C/D | 0.22 | 50.8 | 0 | 1.347 | 0.274 | 0.315 | 0.016689 | 0.022255 | 0.1 | 0
North St. Lucie River WCD | NORTH FORK | 2210 | C/D | 0.22 | 50.8 | 0 | 1.347 | 0.274 | 0.315 | 10.7583 | 14.3462 | 52.6 | 13.1
North St. Lucie River WCD | NORTH FORK | 2210 | D | 0.22 | 50.8 | 0 | 1.347 | 0.274 | 0.315 | 6.7797 | 9.0408 | 33.1 | 8.2
North St. Lucie River WCD | NORTH FORK | 2210 | C/D | 0.22 | 50.8 | 0 | 1.347 | 0.274 | 0.315 | 45.1126 | 60.1577 | 220.5 | 54.8
North St. Lucie River WCD | NORTH FORK | 2110 | C/D | 0.22 | 50.8 | 0 | 2.014 | 0.287 | 0.315 | 0.023868 | 0.031828 | 0.2 | 0
North St. Lucie River WCD | NORTH FORK | 2110 | C/D | 0.22 | 50.8 | 0 | 2.014 | 0.287 | 0.315 | 20.3263 | 27.1051 | 148.5 | 25.6
North St. Lucie River WCD | NORTH FORK | 2110 | C/D | 0.22 | 50.8 | 0 | 2.014 | 0.287 | 0.315 | 5.9173 | 7.8907 | 43.2 | 7.5
North St. Lucie River WCD | NORTH FORK | 2130 | A/D | 0.22 | 50.8 | 0 | 1.022 | 0.196 | 0.262 | 0.78017 | 0.86531 | 2.4 | 0.6
North St. Lucie River WCD | NORTH FORK | 2130 | C/D | 0.22 | 50.8 | 0 | 1.022 | 0.196 | 0.262 | 2.9812 | 3.3066 | 9.2 | 2.4
North St. Lucie River WCD | NORTH FORK | 2130 | C/D | 0.22 | 50.8 | 0 | 1.022 | 0.196 | 0.262 | 0.40413 | 0.44824 | 1.2 | 0.3
North St. Lucie River WCD | NORTH FORK | 2130 | C/D | 0.22 | 50.8 | 0 | 1.022 | 0.196 | 0.262 | 4.8224 | 5.3487 | 14.9 | 3.9
North St. Lucie River WCD | NORTH FORK | 2130 | C/D | 0.22 | 50.8 | 0 | 1.022 | 0.196 | 0.262 | 1.1135 | 1.235 | 3.4 | 0.9
North St. Lucie River WCD | NORTH FORK | 2110 | C/D | 0.22 | 50.8 | 0 | 2.014 | 0.287 | 0.315 | 14.3431 | 19.1266 | 104.8 | 18.1
North St. Lucie River WCD | NORTH FORK | 2110 | C/D | 0.22 | 50.8 | 0 | 2.014 | 0.287 | 0.315 | 56.843 | 75.8002 | 415.4 | 71.7
North St. Lucie River WCD | NORTH FORK | 2110 | A/D | 0.22 | 50.8 | 0 | 2.014 | 0.287 | 0.315 | 244.5421 | 326.0969 | 1787 | 308.5
North St. Lucie River WCD | NORTH FORK | 2110 | C/D | 0.22 | 50.8 | 0 | 2.014 | 0.287 | 0.315 | 5.3696 | 7.1604 | 39.2 | 6.8
North St. Lucie River WCD | NORTH FORK | 2110 | C/D | 0.22 | 50.8 | 0 | 2.014 | 0.287 | 0.315 | 6.9444 | 9.2604 | 50.7 | 8.8
North St. Lucie River WCD | NORTH FORK | 2110 | C/D | 0.22 | 50.8 | 0 | 2.014 | 0.287 | 0.315 | 2.7506 | 3.668 | 20.1 | 3.5
North St. Lucie River WCD | NORTH FORK | 2110 | C/D | 0.22 | 50.8 | 0 | 2.014 | 0.287 | 0.315 | 4.0348 | 5.3804 | 29.5 | 5.1
North St. Lucie River WCD | NORTH FORK | 2110 | D | 0.22 | 50.8 | 0 | 2.014 | 0.287 | 0.315 | 1.1354 | 1.514 | 8.3 | 1.4
North St. Lucie River WCD | NORTH FORK | 2110 | D | 0.22 | 50.8 | 0 | 2.014 | 0.287 | 0.315 | 1.2422 | 1.6565 | 9.1 | 1.6
North St. Lucie River WCD | NORTH FORK | 2110 | C/D | 0.22 | 50.8 | 0 | 2.014 | 0.287 | 0.315 | 6.1645 | 8.2204 | 45 | 7.8
North St. Lucie River WCD | NORTH FORK | 2110 | C/D | 0.22 | 50.8 | 0 | 2.014 | 0.287 | 0.315 | 3.2317 | 4.3094 | 23.6 | 4.1
North St. Lucie River WCD | NORTH FORK | 1550 | C/D | 0.22 | 50.8 | 0 | 0.721 | 0.17 | 0.341 | 2.4692 | 3.5644 | 7 | 2.2
North St. Lucie River WCD | NORTH FORK | 1550 | A | 0.22 | 50.8 | 0 | 0.721 | 0.17 | 0.341 | 0.073699 | 0.10639 | 0.2 | 0.1
North St. Lucie River WCD | NORTH FORK | 1550 | C/D | 0.22 | 50.8 | 0 | 0.721 | 0.17 | 0.341 | 0.055518 | 0.080143 | 0.2 | 0
North St. Lucie River WCD | NORTH FORK | 1550 | C/D | 0.22 | 50.8 | 0 | 0.721 | 0.17 | 0.341 | 3.518 | 5.0785 | 10 | 3.1
North St. Lucie River WCD | NORTH FORK | 1110 | C/D | 0.22 | 50.8 | 0 | 0.968 | 0.125 | 0.288 | 16.6363 | 20.2829 | 53.4 | 10.6
North St. Lucie River WCD | NORTH FORK | 1210 | C/D | 0.22 | 50.8 | 0 | 1.245 | 0.213 | 0.288 | 4.1947 | 5.1142 | 17.3 | 3.9
North St. Lucie River WCD | NORTH FORK | 1210 |  | 0.22 | 50.8 | 0 | 1.245 | 0.213 | 0.288 | 0.037796 | 0.046081 | 0.2 | 0
North St. Lucie River WCD | NORTH FORK | 1110 | C/D | 0.22 | 50.8 | 0 | 0.968 | 0.125 | 0.288 | 0.27227 | 0.33195 | 0.9 | 0.2
North St. Lucie River WCD | NORTH FORK | 1110 | C/D | 0.22 | 50.8 | 0 | 0.968 | 0.125 | 0.288 | 2.6756 | 3.2621 | 8.6 | 1.7
North St. Lucie River WCD | NORTH FORK | 1210 | C/D | 0.22 | 50.8 | 0 | 1.245 | 0.213 | 0.288 | 8.576 | 10.4559 | 35.4 | 7.9
North St. Lucie River WCD | NORTH FORK | 1210 | C/D | 0.22 | 50.8 | 0 | 1.245 | 0.213 | 0.288 | 11.8018 | 14.3887 | 48.7 | 10.9
North St. Lucie River WCD | NORTH FORK | 1110 |  | 0.22 | 50.8 | 0 | 0.968 | 0.125 | 0.288 | 0.14349 | 0.17495 | 0.5 | 0.1
North St. Lucie River WCD | NORTH FORK | 1110 | C/D | 0.22 | 50.8 | 0 | 0.968 | 0.125 | 0.288 | 3.0396 | 3.7059 | 9.8 | 1.9
North St. Lucie River WCD | NORTH FORK | 1110 | D | 0.22 | 50.8 | 0 | 0.968 | 0.125 | 0.288 | 5.0461 | 6.1522 | 16.2 | 3.2
North St. Lucie River WCD | NORTH FORK | 1110 | C/D | 0.22 | 50.8 | 0 | 0.968 | 0.125 | 0.288 | 1.2728 | 1.5518 | 4.1 | 0.8
North St. Lucie River WCD | NORTH FORK | 1110 | C/D | 0.22 | 50.8 | 0 | 0.968 | 0.125 | 0.288 | 0.40092 | 0.4888 | 1.3 | 0.3
North St. Lucie River WCD | NORTH FORK | 7400 | C/D | 0.22 | 50.8 | 0 | 0.709 | 0.098 | 0.262 | 1.2226 | 1.3561 | 2.6 | 0.6
North St. Lucie River WCD | NORTH FORK | 7400 | C/D | 0.22 | 50.8 | 0 | 0.709 | 0.098 | 0.262 | 5.4925 | 6.0919 | 11.8 | 2.8
North St. Lucie River WCD | NORTH FORK | 7400 | C/D | 0.22 | 50.8 | 0 | 0.709 | 0.098 | 0.262 | 4.9029 | 5.438 | 10.5 | 2.5
North St. Lucie River WCD | NORTH FORK | 7400 | A/D | 0.22 | 50.8 | 0 | 0.709 | 0.098 | 0.262 | 20.5081 | 22.7462 | 43.9 | 10.6
North St. Lucie River WCD | NORTH FORK | 7400 | D | 0.22 | 50.8 | 0 | 0.709 | 0.098 | 0.262 | 0.19535 | 0.21667 | 0.4 | 0.1
North St. Lucie River WCD | NORTH FORK | 2430 | C/D | 0.22 | 50.8 | 0 | 1.677 | 0.489 | 0.289 | 10.9312 | 13.3736 | 61 | 20.2
North St. Lucie River WCD | NORTH FORK | 2430 | C/D | 0.22 | 50.8 | 0 | 1.677 | 0.489 | 0.289 | 4.2962 | 5.2561 | 24 | 7.9
North St. Lucie River WCD | NORTH FORK | 2210 | C/D | 0.22 | 50.8 | 0 | 1.347 | 0.274 | 0.315 | 48.6228 | 64.8385 | 237.6 | 59
North St. Lucie River WCD | NORTH FORK | 2210 |  | 0.22 | 50.8 | 0 | 1.347 | 0.274 | 0.315 | 5.2234 | 6.9654 | 25.5 | 6.3
North St. Lucie River WCD | NORTH FORK | 2210 | C/D | 0.22 | 50.8 | 0 | 1.347 | 0.274 | 0.315 | 1503.4839 | 2004.8958 | 7348.3 | 1825.5
North St. Lucie River WCD | NORTH FORK | 2210 | C/D | 0.22 | 50.8 | 0 | 1.347 | 0.274 | 0.315 | 811.3389 | 1081.9204 | 3965.4 | 985.1
North St. Lucie River WCD | NORTH FORK | 2210 | B/D | 0.22 | 50.8 | 0 | 1.347 | 0.274 | 0.315 | 0.72654 | 0.96884 | 3.6 | 0.9
North St. Lucie River WCD | NORTH FORK | 2210 | C/D | 0.22 | 50.8 | 0 | 1.347 | 0.274 | 0.315 | 2.8275 | 3.7704 | 13.8 | 3.4
North St. Lucie River WCD | NORTH FORK | 2210 | A/D | 0.22 | 50.8 | 0 | 1.347 | 0.274 | 0.315 | 0.54431 | 0.72583 | 2.7 | 0.7
North St. Lucie River WCD | NORTH FORK | 2210 | C/D | 0.22 | 50.8 | 0 | 1.347 | 0.274 | 0.315 | 4.2998 | 5.7338 | 21 | 5.2
North St. Lucie River WCD | NORTH FORK | 2210 | A/D | 0.22 | 50.8 | 0 | 1.347 | 0.274 | 0.315 | 0.060141 | 0.080198 | 0.3 | 0.1
North St. Lucie River WCD | NORTH FORK | 2210 | C/D | 0.22 | 50.8 | 0 | 1.347 | 0.274 | 0.315 | 17.5447 | 23.3958 | 85.8 | 21.3
North St. Lucie River WCD | NORTH FORK | 2210 | C/D | 0.22 | 50.8 | 0 | 1.347 | 0.274 | 0.315 | 6.8653 | 9.1549 | 33.6 | 8.3
North St. Lucie River WCD | NORTH FORK | 2210 | C/D | 0.22 | 50.8 | 0 | 1.347 | 0.274 | 0.315 | 3.8279 | 5.1044 | 18.7 | 4.6
North St. Lucie River WCD | NORTH FORK | 2210 | C/D | 0.22 | 50.8 | 0 | 1.347 | 0.274 | 0.315 | 24.8395 | 33.1234 | 121.4 | 30.2
North St. Lucie River WCD | NORTH FORK | 2210 | C/D | 0.22 | 50.8 | 0 | 1.347 | 0.274 | 0.315 | 8.0234 | 10.6992 | 39.2 | 9.7
North St. Lucie River WCD | NORTH FORK | 2210 | C/D | 0.22 | 50.8 | 0 | 1.347 | 0.274 | 0.315 | 0.65592 | 0.87467 | 3.2 | 0.8
North St. Lucie River WCD | NORTH FORK | 2210 | C/D | 0.22 | 50.8 | 0 | 1.347 | 0.274 | 0.315 | 31.2259 | 41.6397 | 152.6 | 37.9
North St. Lucie River WCD | NORTH FORK | 2210 | C/D | 0.22 | 50.8 | 0 | 1.347 | 0.274 | 0.315 | 228.8807 | 305.2124 | 1118.7 | 277.9
North St. Lucie River WCD | NORTH FORK | 2210 | A | 0.22 | 50.8 | 0 | 1.347 | 0.274 | 0.315 | 7.9454 | 10.5952 | 38.8 | 9.6
North St. Lucie River WCD | NORTH FORK | 2210 | C/D | 0.22 | 50.8 | 0 | 1.347 | 0.274 | 0.315 | 11.8169 | 15.7578 | 57.8 | 14.3
North St. Lucie River WCD | NORTH FORK | 2210 | C/D | 0.22 | 50.8 | 0 | 1.347 | 0.274 | 0.315 | 12.87 | 17.1622 | 62.9 | 15.6
North St. Lucie River WCD | NORTH FORK | 2210 | C/D | 0.22 | 50.8 | 0 | 1.347 | 0.274 | 0.315 | 354.2362 | 472.374 | 1731.3 | 430.1
North St. Lucie River WCD | NORTH FORK | 2210 | C/D | 0.22 | 50.8 | 0 | 1.347 | 0.274 | 0.315 | 18.404 | 24.5418 | 90 | 22.3
North St. Lucie River WCD | NORTH FORK | 2210 | C/D | 0.22 | 50.8 | 0 | 1.347 | 0.274 | 0.315 | 40.596 | 54.1348 | 198.4 | 49.3
North St. Lucie River WCD | NORTH FORK | 2210 | A | 0.22 | 50.8 | 0 | 1.347 | 0.274 | 0.315 | 2.652 | 3.5364 | 13 | 3.2
North St. Lucie River WCD | NORTH FORK | 2210 | C/D | 0.22 | 50.8 | 0 | 1.347 | 0.274 | 0.315 | 3.4949 | 4.6604 | 17.1 | 4.2
North St. Lucie River WCD | NORTH FORK | 2210 | A/D | 0.22 | 50.8 | 0 | 1.347 | 0.274 | 0.315 | 0.048772 | 0.065037 | 0.2 | 0.1
North St. Lucie River WCD | NORTH FORK | 2210 | C/D | 0.22 | 50.8 | 0 | 1.347 | 0.274 | 0.315 | 16.0166 | 21.3581 | 78.3 | 19.4
North St. Lucie River WCD | NORTH FORK | 2210 | C/D | 0.22 | 50.8 | 0 | 1.347 | 0.274 | 0.315 | 115.9407 | 154.607 | 566.7 | 140.8
North St. Lucie River WCD | NORTH FORK | 2210 | B/D | 0.22 | 50.8 | 0 | 1.347 | 0.274 | 0.315 | 2.6962 | 3.5954 | 13.2 | 3.3
North St. Lucie River WCD | NORTH FORK | 2210 | C/D | 0.22 | 50.8 | 0 | 1.347 | 0.274 | 0.315 | 3.5122 | 4.6835 | 17.2 | 4.3
North St. Lucie River WCD | NORTH FORK | 2210 | C/D | 0.22 | 50.8 | 0 | 1.347 | 0.274 | 0.315 | 5.2054 | 6.9413 | 25.4 | 6.3
North St. Lucie River WCD | NORTH FORK | 2210 | C/D | 0.22 | 50.8 | 0 | 1.347 | 0.274 | 0.315 | 17.0718 | 22.7652 | 83.4 | 20.7
North St. Lucie River WCD | NORTH FORK | 2210 | C/D | 0.22 | 50.8 | 0 | 1.347 | 0.274 | 0.315 | 16.2561 | 21.6775 | 79.5 | 19.7
North St. Lucie River WCD | NORTH FORK | 2210 | C/D | 0.22 | 50.8 | 0 | 1.347 | 0.274 | 0.315 | 738.949 | 985.3885 | 3611.6 | 897.2
North St. Lucie River WCD | NORTH FORK | 2210 | C/D | 0.22 | 50.8 | 0 | 1.347 | 0.274 | 0.315 | 10.4365 | 13.917 | 51 | 12.7
North St. Lucie River WCD | NORTH FORK | 2210 | C/D | 0.22 | 50.8 | 0 | 1.347 | 0.274 | 0.315 | 2.8409 | 3.7884 | 13.9 | 3.4
North St. Lucie River WCD | NORTH FORK | 1110 | C/D | 0.22 | 50.8 | 0 | 0.968 | 0.125 | 0.288 | 0.034935 | 0.042592 | 0.1 | 0
North St. Lucie River WCD | NORTH FORK | 2430 | C/D | 0.22 | 50.8 | 0 | 1.677 | 0.489 | 0.289 | 12.6914 | 15.5271 | 70.9 | 23.5
North St. Lucie River WCD | NORTH FORK | 2430 | C/D | 0.22 | 50.8 | 0 | 1.677 | 0.489 | 0.289 | 0.53858 | 0.65892 | 3 | 1
North St. Lucie River WCD | NORTH FORK | 1400 | C/D | 0.22 | 50.8 | 0 | 0.709 | 0.117 | 0.431 | 0.16477 | 0.30063 | 0.6 | 0.1
North St. Lucie River WCD | NORTH FORK | 1400 | C/D | 0.22 | 50.8 | 0 | 0.709 | 0.117 | 0.431 | 0.058993 | 0.10764 | 0.2 | 0
North St. Lucie River WCD | NORTH FORK | 2430 | C/D | 0.22 | 50.8 | 0 | 1.677 | 0.489 | 0.289 | 0.94762 | 1.1594 | 5.3 | 1.8
North St. Lucie River WCD | NORTH FORK | 2430 | C/D | 0.22 | 50.8 | 0 | 1.677 | 0.489 | 0.289 | 1.2578 | 1.5388 | 7 | 2.3
North St. Lucie River WCD | NORTH FORK | 2430 | C/D | 0.22 | 50.8 | 0 | 1.677 | 0.489 | 0.289 | 7.6263 | 9.3302 | 42.6 | 14.1
North St. Lucie River WCD | NORTH FORK | 1550 | C/D | 0.22 | 50.8 | 0 | 0.721 | 0.17 | 0.341 | 0.17115 | 0.24707 | 0.5 | 0.2
North St. Lucie River WCD | NORTH FORK | 1700 | C/D | 0.22 | 50.8 | 0 | 0.968 | 0.125 | 0.341 | 14.9123 | 21.5269 | 56.7 | 10.6
North St. Lucie River WCD | NORTH FORK | 1700 | D | 0.22 | 50.8 | 0 | 0.968 | 0.125 | 0.341 | 16.4968 | 23.8142 | 62.7 | 11.7
North St. Lucie River WCD | NORTH FORK | 1700 | C/D | 0.22 | 50.8 | 0 | 0.968 | 0.125 | 0.341 | 0.29893 | 0.43153 | 1.1 | 0.2
North St. Lucie River WCD | NORTH FORK | 1700 | A/D | 0.22 | 50.8 | 0 | 0.968 | 0.125 | 0.341 | 0.063134 | 0.091138 | 0.2 | 0
North St. Lucie River WCD | NORTH FORK | 1411 | C/D | 0.22 | 50.8 | 0 | 1.443 | 0.225 | 0.431 | 1.1798 | 2.1526 | 8.5 | 1.6
North St. Lucie River WCD | NORTH FORK | 1411 | C/D | 0.22 | 50.8 | 0 | 1.443 | 0.225 | 0.431 | 12.6224 | 23.0304 | 90.4 | 16.9
North St. Lucie River WCD | NORTH FORK | 1411 | C/D | 0.22 | 50.8 | 0 | 1.443 | 0.225 | 0.431 | 0.10933 | 0.19948 | 0.8 | 0.1
North St. Lucie River WCD | NORTH FORK | 1411 | A/D | 0.22 | 50.8 | 0 | 1.443 | 0.225 | 0.431 | 5.4878 | 10.0129 | 39.3 | 7.3
North St. Lucie River WCD | NORTH FORK | 2110 | C/D | 0.22 | 50.8 | 0 | 2.014 | 0.287 | 0.315 | 12.6557 | 16.8764 | 92.5 | 16
North St. Lucie River WCD | NORTH FORK | 2110 | C/D | 0.22 | 50.8 | 0 | 2.014 | 0.287 | 0.315 | 7.4065 | 9.8765 | 54.1 | 9.3
North St. Lucie River WCD | NORTH FORK | 1110 | A/D | 0.22 | 50.8 | 0 | 0.968 | 0.125 | 0.288 | 0.71187 | 0.86791 | 2.3 | 0.5
North St. Lucie River WCD | NORTH FORK | 1110 | C/D | 0.22 | 50.8 | 0 | 0.968 | 0.125 | 0.288 | 10.1476 | 12.3719 | 32.6 | 6.4
North St. Lucie River WCD | NORTH FORK | 1110 | C/D | 0.22 | 50.8 | 0 | 0.968 | 0.125 | 0.288 | 0.039902 | 0.048649 | 0.1 | 0
North St. Lucie River WCD | NORTH FORK | 2130 | C/D | 0.22 | 50.8 | 0 | 1.022 | 0.196 | 0.262 | 8.5658 | 9.5006 | 26.4 | 7
North St. Lucie River WCD | NORTH FORK | 2130 | C/D | 0.22 | 50.8 | 0 | 1.022 | 0.196 | 0.262 | 1.9806 | 2.1968 | 6.1 | 1.6
North St. Lucie River WCD | NORTH FORK | 2130 | C/D | 0.22 | 50.8 | 0 | 1.022 | 0.196 | 0.262 | 2.1907 | 2.4298 | 6.8 | 1.8
North St. Lucie River WCD | NORTH FORK | 2110 | A/D | 0.22 | 50.8 | 0 | 2.014 | 0.287 | 0.315 | 1.0127 | 1.3504 | 7.4 | 1.3
North St. Lucie River WCD | NORTH FORK | 2110 | C/D | 0.22 | 50.8 | 0 | 2.014 | 0.287 | 0.315 | 0.016899 | 0.022535 | 0.1 | 0
North St. Lucie River WCD | NORTH FORK | 2110 | C/D | 0.22 | 50.8 | 0 | 2.014 | 0.287 | 0.315 | 6.1599 | 8.2143 | 45 | 7.8
North St. Lucie River WCD | NORTH FORK | 2110 | A | 0.22 | 50.8 | 0 | 2.014 | 0.287 | 0.315 | 1.2068 | 1.6092 | 8.8 | 1.5
North St. Lucie River WCD | NORTH FORK | 2110 | C/D | 0.22 | 50.8 | 0 | 2.014 | 0.287 | 0.315 | 1.8606 | 2.4811 | 13.6 | 2.3
North St. Lucie River WCD | NORTH FORK | 2110 | C/D | 0.22 | 50.8 | 0 | 2.014 | 0.287 | 0.315 | 0.080148 | 0.10688 | 0.6 | 0.1
North St. Lucie River WCD | NORTH FORK | 2110 | C/D | 0.22 | 50.8 | 0 | 2.014 | 0.287 | 0.315 | 5.473 | 7.2982 | 40 | 6.9
North St. Lucie River WCD | NORTH FORK | 2110 | C/D | 0.22 | 50.8 | 0 | 2.014 | 0.287 | 0.315 | 13.8598 | 18.4821 | 101.3 | 17.5
North St. Lucie River WCD | NORTH FORK | 2110 | C/D | 0.22 | 50.8 | 0 | 2.014 | 0.287 | 0.315 | 8.8406 | 11.7889 | 64.6 | 11.2
North St. Lucie River WCD | NORTH FORK | 2110 | C/D | 0.22 | 50.8 | 0 | 2.014 | 0.287 | 0.315 | 1.3175 | 1.7569 | 9.6 | 1.7
North St. Lucie River WCD | NORTH FORK | 2110 | C/D | 0.22 | 50.8 | 0 | 2.014 | 0.287 | 0.315 | 3.3125 | 4.4173 | 24.2 | 4.2
North St. Lucie River WCD | NORTH FORK | 2110 | C/D | 0.22 | 50.8 | 0 | 2.014 | 0.287 | 0.315 | 7.1211 | 9.496 | 52 | 9
North St. Lucie River WCD | NORTH FORK | 2110 | C/D | 0.22 | 50.8 | 0 | 2.014 | 0.287 | 0.315 | 3.4717 | 4.6295 | 25.4 | 4.4
North St. Lucie River WCD | NORTH FORK | 2110 | C/D | 0.22 | 50.8 | 0 | 2.014 | 0.287 | 0.315 | 8.0796 | 10.7741 | 59 | 10.2
North St. Lucie River WCD | NORTH FORK | 2110 | C/D | 0.22 | 50.8 | 0 | 2.014 | 0.287 | 0.315 | 1.154 | 1.5389 | 8.4 | 1.5
North St. Lucie River WCD | NORTH FORK | 2110 | C/D | 0.22 | 50.8 | 0 | 2.014 | 0.287 | 0.315 | 1.0192 | 1.3591 | 7.4 | 1.3
North St. Lucie River WCD | NORTH FORK | 2110 | C/D | 0.22 | 50.8 | 0 | 2.014 | 0.287 | 0.315 | 44.4353 | 59.2545 | 324.7 | 56
North St. Lucie River WCD | NORTH FORK | 2110 | C/D | 0.22 | 50.8 | 0 | 2.014 | 0.287 | 0.315 | 4.316 | 5.7554 | 31.5 | 5.4
North St. Lucie River WCD | NORTH FORK | 2110 | C/D | 0.22 | 50.8 | 0 | 2.014 | 0.287 | 0.315 | 11.5127 | 15.3521 | 84.1 | 14.5
North St. Lucie River WCD | NORTH FORK | 1700 | C/D | 0.22 | 50.8 | 0 | 0.968 | 0.125 | 0.341 | 2.4353 | 3.5155 | 9.3 | 1.7
North St. Lucie River WCD | NORTH FORK | 1700 | C/D | 0.22 | 50.8 | 0 | 0.968 | 0.125 | 0.341 | 0.78605 | 1.1347 | 3 | 0.6
North St. Lucie River WCD | NORTH FORK | 1400 | C/D | 0.22 | 50.8 | 0 | 0.709 | 0.117 | 0.431 | 0.73429 | 1.3398 | 2.6 | 0.6
North St. Lucie River WCD | NORTH FORK | 1400 | C/D | 0.22 | 50.8 | 0 | 0.709 | 0.117 | 0.431 | 2.0578 | 3.7546 | 7.2 | 1.6
North St. Lucie River WCD | NORTH FORK | 1400 | C/D | 0.22 | 50.8 | 0 | 0.709 | 0.117 | 0.431 | 2.323 | 4.2385 | 8.2 | 1.9
North St. Lucie River WCD | NORTH FORK | 7400 | A/D | 0.22 | 50.8 | 0 | 0.709 | 0.098 | 0.262 | 0.81316 | 0.9019 | 1.7 | 0.4
North St. Lucie River WCD | NORTH FORK | 7400 | C/D | 0.22 | 50.8 | 0 | 0.709 | 0.098 | 0.262 | 2.5886 | 2.8711 | 5.5 | 1.3
North St. Lucie River WCD | NORTH FORK | 2110 | C/D | 0.22 | 50.8 | 0 | 2.014 | 0.287 | 0.315 | 24.8267 | 33.1065 | 181.4 | 31.3
North St. Lucie River WCD | NORTH FORK | 2110 | C/D | 0.22 | 50.8 | 0 | 2.014 | 0.287 | 0.315 | 6.9433 | 9.259 | 50.7 | 8.8
North St. Lucie River WCD | NORTH FORK | 2110 | C/D | 0.22 | 50.8 | 0 | 2.014 | 0.287 | 0.315 | 7.4097 | 9.8809 | 54.1 | 9.3
North St. Lucie River WCD | NORTH FORK | 2110 | A/D | 0.22 | 50.8 | 0 | 2.014 | 0.287 | 0.315 | 1.9583 | 2.6114 | 14.3 | 2.5
North St. Lucie River WCD | NORTH FORK | 2110 | A/D | 0.22 | 50.8 | 0 | 2.014 | 0.287 | 0.315 | 3.4985 | 4.6653 | 25.6 | 4.4
North St. Lucie River WCD | NORTH FORK | 2110 | A/D | 0.22 | 50.8 | 0 | 2.014 | 0.287 | 0.315 | 1.4044 | 1.8728 | 10.3 | 1.8
North St. Lucie River WCD | NORTH FORK | 2110 | C/D | 0.22 | 50.8 | 0 | 2.014 | 0.287 | 0.315 | 45.1328 | 60.1846 | 329.8 | 56.9
North St. Lucie River WCD | NORTH FORK | 2110 | C/D | 0.22 | 50.8 | 0 | 2.014 | 0.287 | 0.315 | 0.30925 | 0.41238 | 2.3 | 0.4
North St. Lucie River WCD | NORTH FORK | 1110 |  | 0.22 | 50.8 | 0 | 0.968 | 0.125 | 0.288 | 0.51278 | 0.62518 | 1.6 | 0.3
North St. Lucie River WCD | NORTH FORK | 1110 | D | 0.22 | 50.8 | 0 | 0.968 | 0.125 | 0.288 | 3.1179 | 3.8013 | 10 | 2
North St. Lucie River WCD | NORTH FORK | 1110 | C/D | 0.22 | 50.8 | 0 | 0.968 | 0.125 | 0.288 | 0.21766 | 0.26538 | 0.7 | 0.1
North St. Lucie River WCD | NORTH FORK | 1330 | D | 0.22 | 50.8 | 0 | 1.395 | 0.339 | 0.393 | 1.2504 | 2.0804 | 7.9 | 2.2
North St. Lucie River WCD | NORTH FORK | 1330 | C/D | 0.22 | 50.8 | 0 | 1.395 | 0.339 | 0.393 | 1.5509 | 2.5803 | 9.8 | 2.7
North St. Lucie River WCD | NORTH FORK | 1330 | C/D | 0.22 | 50.8 | 0 | 1.395 | 0.339 | 0.393 | 0.25639 | 0.42656 | 1.6 | 0.4
North St. Lucie River WCD | NORTH FORK | 1330 | A | 0.22 | 50.8 | 0 | 1.395 | 0.339 | 0.393 | 2.0045 | 3.3349 | 12.7 | 3.5
North St. Lucie River WCD | NORTH FORK | 1330 | D | 0.22 | 50.8 | 0 | 1.395 | 0.339 | 0.393 | 0.21486 | 0.35747 | 1.4 | 0.4
North St. Lucie River WCD | NORTH FORK | 1330 | C/D | 0.22 | 50.8 | 0 | 1.395 | 0.339 | 0.393 | 1.028 | 1.7103 | 6.5 | 1.8
North St. Lucie River WCD | NORTH FORK | 2110 | C/D | 0.22 | 50.8 | 0 | 2.014 | 0.287 | 0.315 | 187.4884 | 250.0158 | 1370.1 | 236.5
North St. Lucie River WCD | NORTH FORK | 2110 | C/D | 0.22 | 50.8 | 0 | 2.014 | 0.287 | 0.315 | 3.2245 | 4.2998 | 23.6 | 4.1
North St. Lucie River WCD | NORTH FORK | 2110 | C/D | 0.22 | 50.8 | 0 | 2.014 | 0.287 | 0.315 | 7.5201 | 10.0281 | 55 | 9.5
North St. Lucie River WCD | NORTH FORK | 2110 | C/D | 0.22 | 50.8 | 0 | 2.014 | 0.287 | 0.315 | 2.8317 | 3.776 | 20.7 | 3.6
North St. Lucie River WCD | NORTH FORK | 2110 | D | 0.22 | 50.8 | 0 | 2.014 | 0.287 | 0.315 | 4.7967 | 6.3964 | 35.1 | 6.1
North St. Lucie River WCD | NORTH FORK | 2110 | C/D | 0.22 | 50.8 | 0 | 2.014 | 0.287 | 0.315 | 2.1272 | 2.8366 | 15.5 | 2.7
North St. Lucie River WCD | NORTH FORK | 2110 | C/D | 0.22 | 50.8 | 0 | 2.014 | 0.287 | 0.315 | 1.685 | 2.2469 | 12.3 | 2.1
North St. Lucie River WCD | NORTH FORK | 1400 | C/D | 0.22 | 50.8 | 0 | 0.709 | 0.117 | 0.431 | 8.7218 | 15.9135 | 30.7 | 7
North St. Lucie River WCD | NORTH FORK | 1400 | C/D | 0.22 | 50.8 | 0 | 0.709 | 0.117 | 0.431 | 0.69706 | 1.2718 | 2.5 | 0.6
North St. Lucie River WCD | NORTH FORK | 2110 | D | 0.22 | 50.8 | 0 | 2.014 | 0.287 | 0.315 | 0.0017123 | 0.0022833 | 0 | 0
North St. Lucie River WCD | NORTH FORK | 2110 | C/D | 0.22 | 50.8 | 0 | 2.014 | 0.287 | 0.315 | 1.3929 | 1.8575 | 10.2 | 1.8
North St. Lucie River WCD | NORTH FORK | 2130 | C/D | 0.22 | 50.8 | 0 | 1.022 | 0.196 | 0.262 | 5.0413 | 5.5915 | 15.5 | 4.1
North St. Lucie River WCD | NORTH FORK | 2130 | C/D | 0.22 | 50.8 | 0 | 1.022 | 0.196 | 0.262 | 10.0262 | 11.1204 | 30.9 | 8.1
North St. Lucie River WCD | NORTH FORK | 2110 | C/D | 0.22 | 50.8 | 0 | 2.014 | 0.287 | 0.315 | 4.4576 | 5.9441 | 32.6 | 5.6
North St. Lucie River WCD | NORTH FORK | 2110 | C/D | 0.22 | 50.8 | 0 | 2.014 | 0.287 | 0.315 | 1.4587 | 1.9452 | 10.7 | 1.8
North St. Lucie River WCD | NORTH FORK | 2110 | C/D | 0.22 | 50.8 | 0 | 2.014 | 0.287 | 0.315 | 0.66617 | 0.88833 | 4.9 | 0.8
North St. Lucie River WCD | NORTH FORK | 2110 | C/D | 0.22 | 50.8 | 0 | 2.014 | 0.287 | 0.315 | 119.3156 | 159.1074 | 871.9 | 150.5
North St. Lucie River WCD | NORTH FORK | 2110 | C/D | 0.22 | 50.8 | 0 | 2.014 | 0.287 | 0.315 | 2.5181 | 3.3578 | 18.4 | 3.2
North St. Lucie River WCD | NORTH FORK | 2110 | C/D | 0.22 | 50.8 | 0 | 2.014 | 0.287 | 0.315 | 0.099388 | 0.13253 | 0.7 | 0.1
North St. Lucie River WCD | NORTH FORK | 2110 | C/D | 0.22 | 50.8 | 0 | 2.014 | 0.287 | 0.315 | 0.903 | 1.2041 | 6.6 | 1.1
North St. Lucie River WCD | NORTH FORK | 2110 | A/D | 0.22 | 50.8 | 0 | 2.014 | 0.287 | 0.315 | 1.2533 | 1.6712 | 9.2 | 1.6
North St. Lucie River WCD | NORTH FORK | 2110 | A/D | 0.22 | 50.8 | 0 | 2.014 | 0.287 | 0.315 | 1.9829 | 2.6442 | 14.5 | 2.5
North St. Lucie River WCD | NORTH FORK | 2110 | A/D | 0.22 | 50.8 | 0 | 2.014 | 0.287 | 0.315 | 1.6946 | 2.2597 | 12.4 | 2.1
North St. Lucie River WCD | NORTH FORK | 2110 | A/D | 0.22 | 50.8 | 0 | 2.014 | 0.287 | 0.315 | 2.2222 | 2.9633 | 16.2 | 2.8
North St. Lucie River WCD | NORTH FORK | 2110 |  | 0.22 | 50.8 | 0 | 2.014 | 0.287 | 0.315 | 0.29682 | 0.39581 | 2.2 | 0.4
North St. Lucie River WCD | NORTH FORK | 2110 | A/D | 0.22 | 50.8 | 0 | 2.014 | 0.287 | 0.315 | 0.068237 | 0.090994 | 0.5 | 0.1
North St. Lucie River WCD | NORTH FORK | 2110 | A/D | 0.22 | 50.8 | 0 | 2.014 | 0.287 | 0.315 | 0.58712 | 0.78293 | 4.3 | 0.7
North St. Lucie River WCD | NORTH FORK | 2110 | C/D | 0.22 | 50.8 | 0 | 2.014 | 0.287 | 0.315 | 72.958 | 97.2895 | 533.2 | 92
North St. Lucie River WCD | NORTH FORK | 1700 | C/D | 0.22 | 50.8 | 0 | 0.968 | 0.125 | 0.341 | 7.9569 | 11.4863 | 30.3 | 5.7
North St. Lucie River WCD | NORTH FORK | 1700 | C/D | 0.22 | 50.8 | 0 | 0.968 | 0.125 | 0.341 | 0.3201 | 0.46209 | 1.2 | 0.2
North St. Lucie River WCD | NORTH FORK | 2110 | C/D | 0.22 | 50.8 | 0 | 2.014 | 0.287 | 0.315 | 18.8057 | 25.0774 | 137.4 | 23.7
North St. Lucie River WCD | NORTH FORK | 2110 | A/D | 0.22 | 50.8 | 0 | 2.014 | 0.287 | 0.315 | 1.1482 | 1.5312 | 8.4 | 1.4
North St. Lucie River WCD | NORTH FORK | 2110 | C/D | 0.22 | 50.8 | 0 | 2.014 | 0.287 | 0.315 | 0.00052074 | 0.00069441 | 0 | 0
North St. Lucie River WCD | NORTH FORK | 2110 | C/D | 0.22 | 50.8 | 0 | 2.014 | 0.287 | 0.315 | 1.8487 | 2.4652 | 13.5 | 2.3
North St. Lucie River WCD | NORTH FORK | 1400 | C/D | 0.22 | 50.8 | 0 | 0.709 | 0.117 | 0.431 | 0.0038874 | 0.0070929 | 0 | 0
North St. Lucie River WCD | NORTH FORK | 1400 | C/D | 0.22 | 50.8 | 0 | 0.709 | 0.117 | 0.431 | 4.8569 | 8.8617 | 17.1 | 3.9
North St. Lucie River WCD | NORTH FORK | 1400 | C/D | 0.22 | 50.8 | 0 | 0.709 | 0.117 | 0.431 | 2.3409 | 4.2711 | 8.2 | 1.9
North St. Lucie River WCD | NORTH FORK | 1320 | A/D | 0.22 | 50.8 | 0 | 1.395 | 0.339 | 0.393 | 4.0515 | 6.7405 | 25.6 | 7.1
North St. Lucie River WCD | NORTH FORK | 1320 | C/D | 0.22 | 50.8 | 0 | 1.395 | 0.339 | 0.393 | 1.7086 | 2.8426 | 10.8 | 3
North St. Lucie River WCD | NORTH FORK | 1320 | C/D | 0.22 | 50.8 | 0 | 1.395 | 0.339 | 0.393 | 0.19447 | 0.32354 | 1.2 | 0.3
North St. Lucie River WCD | NORTH FORK | 1320 | C/D | 0.22 | 50.8 | 0 | 1.395 | 0.339 | 0.393 | 1.3934 | 2.3182 | 8.8 | 2.4
North St. Lucie River WCD | NORTH FORK | 1320 | C/D | 0.22 | 50.8 | 0 | 1.395 | 0.339 | 0.393 | 1.4929 | 2.4837 | 9.4 | 2.6
North St. Lucie River WCD | NORTH FORK | 1320 | A/D | 0.22 | 50.8 | 0 | 1.395 | 0.339 | 0.393 | 0.85342 | 1.4198 | 5.4 | 1.5
North St. Lucie River WCD | NORTH FORK | 1320 | A | 0.22 | 50.8 | 0 | 1.395 | 0.339 | 0.393 | 1.6093 | 2.6775 | 10.2 | 2.8
North St. Lucie River WCD | NORTH FORK | 1320 |  | 0.22 | 50.8 | 0 | 1.395 | 0.339 | 0.393 | 0.065902 | 0.10964 | 0.4 | 0.1
North St. Lucie River WCD | NORTH FORK | 1320 | D | 0.22 | 50.8 | 0 | 1.395 | 0.339 | 0.393 | 4.0328 | 6.7094 | 25.5 | 7.1
North St. Lucie River WCD | NORTH FORK | 1320 |  | 0.22 | 50.8 | 0 | 1.395 | 0.339 | 0.393 | 0.015456 | 0.025714 | 0.1 | 0
North St. Lucie River WCD | NORTH FORK | 1320 | C/D | 0.22 | 50.8 | 0 | 1.395 | 0.339 | 0.393 | 0.14782 | 0.24592 | 0.9 | 0.3
North St. Lucie River WCD | NORTH FORK | 1320 | C/D | 0.22 | 50.8 | 0 | 1.395 | 0.339 | 0.393 | 3.1381 | 5.2209 | 19.8 | 5.5
North St. Lucie River WCD | NORTH FORK | 1320 | A/D | 0.22 | 50.8 | 0 | 1.395 | 0.339 | 0.393 | 1.3215 | 2.1986 | 8.3 | 2.3
North St. Lucie River WCD | NORTH FORK | 1320 |  | 0.22 | 50.8 | 0 | 1.395 | 0.339 | 0.393 | 0.078834 | 0.13116 | 0.5 | 0.1
North St. Lucie River WCD | NORTH FORK | 1320 | C/D | 0.22 | 50.8 | 0 | 1.395 | 0.339 | 0.393 | 26.2069 | 43.6005 | 165.5 | 46
North St. Lucie River WCD | NORTH FORK | 1320 | A/D | 0.22 | 50.8 | 0 | 1.395 | 0.339 | 0.393 | 0.93232 | 1.5511 | 5.9 | 1.6
North St. Lucie River WCD | NORTH FORK | 1320 | C/D | 0.22 | 50.8 | 0 | 1.395 | 0.339 | 0.393 | 11.8324 | 19.6855 | 74.7 | 20.8
North St. Lucie River WCD | NORTH FORK | 1320 | C/D | 0.22 | 50.8 | 0 | 1.395 | 0.339 | 0.393 | 3.9829 | 6.6263 | 25.2 | 7
North St. Lucie River WCD | NORTH FORK | 1400 | A/D | 0.22 | 50.8 | 0 | 0.709 | 0.117 | 0.431 | 14.0686 | 25.669 | 49.5 | 11.3
North St. Lucie River WCD | NORTH FORK | 1400 | C/D | 0.22 | 50.8 | 0 | 0.709 | 0.117 | 0.431 | 0.58853 | 1.0738 | 2.1 | 0.5
North St. Lucie River WCD | NORTH FORK | 1400 | C/D | 0.22 | 50.8 | 0 | 0.709 | 0.117 | 0.431 | 0.078263 | 0.1428 | 0.3 | 0.1
North St. Lucie River WCD | NORTH FORK | 1400 | C/D | 0.22 | 50.8 | 0 | 0.709 | 0.117 | 0.431 | 0.020838 | 0.03802 | 0.1 | 0
North St. Lucie River WCD | NORTH FORK | 1400 | C/D | 0.22 | 50.8 | 0 | 0.709 | 0.117 | 0.431 | 0.71348 | 1.3018 | 2.5 | 0.6
North St. Lucie River WCD | NORTH FORK | 1400 | C/D | 0.22 | 50.8 | 0 | 0.709 | 0.117 | 0.431 | 11.1952 | 20.4264 | 39.4 | 9
North St. Lucie River WCD | NORTH FORK | 1400 | C/D | 0.22 | 50.8 | 0 | 0.709 | 0.117 | 0.431 | 0.00057005 | 0.0010401 | 0 | 0
North St. Lucie River WCD | NORTH FORK | 2110 | C/D | 0.22 | 50.8 | 0 | 2.014 | 0.287 | 0.315 | 0.16142 | 0.21526 | 1.2 | 0.2
North St. Lucie River WCD | NORTH FORK | 2110 | C/D | 0.22 | 50.8 | 0 | 2.014 | 0.287 | 0.315 | 70.1453 | 93.5388 | 512.6 | 88.5
North St. Lucie River WCD | NORTH FORK | 2110 | C/D | 0.22 | 50.8 | 0 | 2.014 | 0.287 | 0.315 | 145.5229 | 194.0548 | 1063.4 | 183.6
North St. Lucie River WCD | NORTH FORK | 2110 | C/D | 0.22 | 50.8 | 0 | 2.014 | 0.287 | 0.315 | 20.1755 | 26.9041 | 147.4 | 25.4
North St. Lucie River WCD | NORTH FORK | 2110 | C/D | 0.22 | 50.8 | 0 | 2.014 | 0.287 | 0.315 | 6.5171 | 8.6906 | 47.6 | 8.2
North St. Lucie River WCD | NORTH FORK | 2110 | C/D | 0.22 | 50.8 | 0 | 2.014 | 0.287 | 0.315 | 0.11156 | 0.14877 | 0.8 | 0.1
North St. Lucie River WCD | NORTH FORK | 2110 | C/D | 0.22 | 50.8 | 0 | 2.014 | 0.287 | 0.315 | 0.49846 | 0.66469 | 3.6 | 0.6
North St. Lucie River WCD | NORTH FORK | 2110 | C/D | 0.22 | 50.8 | 0 | 2.014 | 0.287 | 0.315 | 0.8705 | 1.1608 | 6.4 | 1.1
North St. Lucie River WCD | NORTH FORK | 8360 | C/D | 0.22 | 50.8 | 0 | 1.443 | 0.225 | 0.431 | 3.0119e-05 | 5.4954e-05 | 0 | 0
North St. Lucie River WCD | NORTH FORK | 8360 |  | 0.22 | 50.8 | 0 | 1.443 | 0.225 | 0.431 | 0.28762 | 0.52477 | 2.1 | 0.4
North St. Lucie River WCD | NORTH FORK | 7400 |  | 0.22 | 50.8 | 0 | 0.709 | 0.098 | 0.262 | 0.12459 | 0.13819 | 0.3 | 0.1
North St. Lucie River WCD | NORTH FORK | 7400 | A/D | 0.22 | 50.8 | 0 | 0.709 | 0.098 | 0.262 | 0.77 | 0.85403 | 1.6 | 0.4
North St. Lucie River WCD | NORTH FORK | 7400 | C/D | 0.22 | 50.8 | 0 | 0.709 | 0.098 | 0.262 | 3.0369 | 3.3683 | 6.5 | 1.6
North St. Lucie River WCD | NORTH FORK | 7400 |  | 0.22 | 50.8 | 0 | 0.709 | 0.098 | 0.262 | 0.17182 | 0.19058 | 0.4 | 0.1
North St. Lucie River WCD | NORTH FORK | 7400 | C/D | 0.22 | 50.8 | 0 | 0.709 | 0.098 | 0.262 | 8.4914 | 9.4181 | 18.2 | 4.4
North St. Lucie River WCD | NORTH FORK | 7400 | C/D | 0.22 | 50.8 | 0 | 0.709 | 0.098 | 0.262 | 0.26462 | 0.2935 | 0.6 | 0.1
North St. Lucie River WCD | NORTH FORK | 1400 | A | 0.22 | 50.8 | 0 | 0.709 | 0.117 | 0.431 | 0.13354 | 0.24364 | 0.5 | 0.1
North St. Lucie River WCD | NORTH FORK | 1400 | C/D | 0.22 | 50.8 | 0 | 0.709 | 0.117 | 0.431 | 0.3997 | 0.72929 | 1.4 | 0.3
North St. Lucie River WCD | NORTH FORK | 1110 | C/D | 0.22 | 50.8 | 0 | 0.968 | 0.125 | 0.288 | 1.2726 | 1.5516 | 4.1 | 0.8
North St. Lucie River WCD | NORTH FORK | 2110 | B/D | 0.22 | 50.8 | 0 | 2.014 | 0.287 | 0.315 | 2.9344 | 3.9131 | 21.4 | 3.7
North St. Lucie River WCD | NORTH FORK | 2110 | C/D | 0.22 | 50.8 | 0 | 2.014 | 0.287 | 0.315 | 3.7538 | 5.0058 | 27.4 | 4.7
North St. Lucie River WCD | NORTH FORK | 2110 | C/D | 0.22 | 50.8 | 0 | 2.014 | 0.287 | 0.315 | 13.9999 | 18.6689 | 102.3 | 17.7
North St. Lucie River WCD | NORTH FORK | 2110 | A | 0.22 | 50.8 | 0 | 2.014 | 0.287 | 0.315 | 0.072319 | 0.096438 | 0.5 | 0.1
North St. Lucie River WCD | NORTH FORK | 2110 | B/D | 0.22 | 50.8 | 0 | 2.014 | 0.287 | 0.315 | 25.0258 | 33.3719 | 182.9 | 31.6
North St. Lucie River WCD | NORTH FORK | 2110 | C/D | 0.22 | 50.8 | 0 | 2.014 | 0.287 | 0.315 | 0.67689 | 0.90264 | 4.9 | 0.9
North St. Lucie River WCD | NORTH FORK | 2110 | C/D | 0.22 | 50.8 | 0 | 2.014 | 0.287 | 0.315 | 7.2632 | 9.6854 | 53.1 | 9.2
North St. Lucie River WCD | NORTH FORK | 2110 | C/D | 0.22 | 50.8 | 0 | 2.014 | 0.287 | 0.315 | 1.5056 | 2.0078 | 11 | 1.9
North St. Lucie River WCD | NORTH FORK | 2110 | C/D | 0.22 | 50.8 | 0 | 2.014 | 0.287 | 0.315 | 2.5977 | 3.464 | 19 | 3.3
North St. Lucie River WCD | NORTH FORK | 2110 | B/D | 0.22 | 50.8 | 0 | 2.014 | 0.287 | 0.315 | 0.0029274 | 0.0039037 | 0 | 0
North St. Lucie River WCD | NORTH FORK | 2110 | C/D | 0.22 | 50.8 | 0 | 2.014 | 0.287 | 0.315 | 74.1847 | 98.9253 | 542.1 | 93.6
North St. Lucie River WCD | NORTH FORK | 2110 | B/D | 0.22 | 50.8 | 0 | 2.014 | 0.287 | 0.315 | 0.037964 | 0.050625 | 0.3 | 0
North St. Lucie River WCD | NORTH FORK | 2110 | C/D | 0.22 | 50.8 | 0 | 2.014 | 0.287 | 0.315 | 12.077 | 16.1047 | 88.3 | 15.2
North St. Lucie River WCD | NORTH FORK | 2110 | C/D | 0.22 | 50.8 | 0 | 2.014 | 0.287 | 0.315 | 6.6883 | 8.9188 | 48.9 | 8.4
North St. Lucie River WCD | NORTH FORK | 2110 | B/D | 0.22 | 50.8 | 0 | 2.014 | 0.287 | 0.315 | 0.5871 | 0.7829 | 4.3 | 0.7
North St. Lucie River WCD | NORTH FORK | 2110 | C/D | 0.22 | 50.8 | 0 | 2.014 | 0.287 | 0.315 | 11.4896 | 15.3213 | 84 | 14.5
North St. Lucie River WCD | NORTH FORK | 2110 | B/D | 0.22 | 50.8 | 0 | 2.014 | 0.287 | 0.315 | 8.4234 | 11.2326 | 61.6 | 10.6
North St. Lucie River WCD | NORTH FORK | 1411 | C/D | 0.22 | 50.8 | 0 | 1.443 | 0.225 | 0.431 | 6.3806 | 11.6418 | 45.7 | 8.5
North St. Lucie River WCD | NORTH FORK | 1411 | C/D | 0.22 | 50.8 | 0 | 1.443 | 0.225 | 0.431 | 0.39032 | 0.71217 | 2.8 | 0.5
North St. Lucie River WCD | NORTH FORK | 1411 | A/D | 0.22 | 50.8 | 0 | 1.443 | 0.225 | 0.431 | 8.6763e-05 | 0.0001583 | 0 | 0
North St. Lucie River WCD | NORTH FORK | 1400 | A/D | 0.22 | 50.8 | 0 | 0.709 | 0.117 | 0.431 | 1.178 | 2.1494 | 4.1 | 0.9
North St. Lucie River WCD | NORTH FORK | 1400 | C/D | 0.22 | 50.8 | 0 | 0.709 | 0.117 | 0.431 | 9.3324 | 17.0275 | 32.8 | 7.5
North St. Lucie River WCD | NORTH FORK | 1400 | A/D | 0.22 | 50.8 | 0 | 0.709 | 0.117 | 0.431 | 0.55421 | 1.0112 | 2 | 0.4
North St. Lucie River WCD | NORTH FORK | 1400 | C/D | 0.22 | 50.8 | 0 | 0.709 | 0.117 | 0.431 | 9.5957 | 17.508 | 33.8 | 7.7
North St. Lucie River WCD | NORTH FORK | 1400 | A/D | 0.22 | 50.8 | 0 | 0.709 | 0.117 | 0.431 | 1.4436 | 2.6339 | 5.1 | 1.2
North St. Lucie River WCD | NORTH FORK | 1400 | A/D | 0.22 | 50.8 | 0 | 0.709 | 0.117 | 0.431 | 2.2187 | 4.0483 | 7.8 | 1.8
North St. Lucie River WCD | NORTH FORK | 2110 | C/D | 0.22 | 50.8 | 0 | 2.014 | 0.287 | 0.315 | 9.815 | 13.0884 | 71.7 | 12.4
North St. Lucie River WCD | NORTH FORK | 2210 | A/D | 0.22 | 50.8 | 0 | 1.347 | 0.274 | 0.315 | 2.0587 | 2.7453 | 10.1 | 2.5
North St. Lucie River WCD | NORTH FORK | 2210 | C/D | 0.22 | 50.8 | 0 | 1.347 | 0.274 | 0.315 | 12.692 | 16.9248 | 62 | 15.4
North St. Lucie River WCD | NORTH FORK | 2430 | C/D | 0.22 | 50.8 | 0 | 1.677 | 0.489 | 0.289 | 8.3178 | 10.1763 | 46.4 | 15.4
North St. Lucie River WCD | NORTH FORK | 2430 | C/D | 0.22 | 50.8 | 0 | 1.677 | 0.489 | 0.289 | 0.011255 | 0.013769 | 0.1 | 0
North St. Lucie River WCD | NORTH FORK | 2210 | C/D | 0.22 | 50.8 | 0 | 1.347 | 0.274 | 0.315 | 2.8092 | 3.7461 | 13.7 | 3.4
North St. Lucie River WCD | NORTH FORK | 2210 | C/D | 0.22 | 50.8 | 0 | 1.347 | 0.274 | 0.315 | 2.6589 | 3.5456 | 13 | 3.2
North St. Lucie River WCD | NORTH FORK | 2210 | C/D | 0.22 | 50.8 | 0 | 1.347 | 0.274 | 0.315 | 68.5368 | 91.3938 | 335 | 83.2
North St. Lucie River WCD | NORTH FORK | 2210 | C/D | 0.22 | 50.8 | 0 | 1.347 | 0.274 | 0.315 | 8.8429 | 11.792 | 43.2 | 10.7
North St. Lucie River WCD | NORTH FORK | 2210 | C/D | 0.22 | 50.8 | 0 | 1.347 | 0.274 | 0.315 | 2.6364 | 3.5157 | 12.9 | 3.2
North St. Lucie River WCD | NORTH FORK | 2210 | C/D | 0.22 | 50.8 | 0 | 1.347 | 0.274 | 0.315 | 0.013226 | 0.017637 | 0.1 | 0
North St. Lucie River WCD | NORTH FORK | 2210 | C/D | 0.22 | 50.8 | 0 | 1.347 | 0.274 | 0.315 | 2.619 | 3.4925 | 12.8 | 3.2
North St. Lucie River WCD | NORTH FORK | 2210 | C/D | 0.22 | 50.8 | 0 | 1.347 | 0.274 | 0.315 | 1.8258 | 2.4347 | 8.9 | 2.2
North St. Lucie River WCD | NORTH FORK | 2210 | A/D | 0.22 | 50.8 | 0 | 1.347 | 0.274 | 0.315 | 5.0136 | 6.6857 | 24.5 | 6.1
North St. Lucie River WCD | NORTH FORK | 2210 | C/D | 0.22 | 50.8 | 0 | 1.347 | 0.274 | 0.315 | 99.5551 | 132.7567 | 486.6 | 120.9
North St. Lucie River WCD | NORTH FORK | 2210 | C/D | 0.22 | 50.8 | 0 | 1.347 | 0.274 | 0.315 | 3.4188 | 4.5589 | 16.7 | 4.2
North St. Lucie River WCD | NORTH FORK | 2210 | C/D | 0.22 | 50.8 | 0 | 1.347 | 0.274 | 0.315 | 4.3435 | 5.7921 | 21.2 | 5.3
North St. Lucie River WCD | NORTH FORK | 2210 | C/D | 0.22 | 50.8 | 0 | 1.347 | 0.274 | 0.315 | 16.0336 | 21.3808 | 78.4 | 19.5
North St. Lucie River WCD | NORTH FORK | 2210 | C/D | 0.22 | 50.8 | 0 | 1.347 | 0.274 | 0.315 | 79.4187 | 105.9049 | 388.2 | 96.4
North St. Lucie River WCD | NORTH FORK | 2210 | C/D | 0.22 | 50.8 | 0 | 1.347 | 0.274 | 0.315 | 3.7776 | 5.0374 | 18.5 | 4.6
North St. Lucie River WCD | NORTH FORK | 2210 | C/D | 0.22 | 50.8 | 0 | 1.347 | 0.274 | 0.315 | 39.7171 | 52.9627 | 194.1 | 48.2
North St. Lucie River WCD | NORTH FORK | 2210 | C/D | 0.22 | 50.8 | 0 | 1.347 | 0.274 | 0.315 | 0.6797 | 0.90638 | 3.3 | 0.8
North St. Lucie River WCD | NORTH FORK | 2130 | C/D | 0.22 | 50.8 | 0 | 1.022 | 0.196 | 0.262 | 8.987 | 9.9678 | 27.7 | 7.3
North St. Lucie River WCD | NORTH FORK | 3300 | C/D | 0.22 | 50.8 | 0 | 0.691 | 0.036 | 0.262 | 14.1069 | 15.6464 | 29.4 | 4.6
North St. Lucie River WCD | NORTH FORK | 3300 | D | 0.22 | 50.8 | 0 | 0.691 | 0.036 | 0.262 | 0.83526 | 0.92642 | 1.7 | 0.3
North St. Lucie River WCD | NORTH FORK | 1550 | C/D | 0.22 | 50.8 | 0 | 0.721 | 0.17 | 0.341 | 0.014191 | 0.020486 | 0 | 0
North St. Lucie River WCD | NORTH FORK | 8320 | C/D | 0.22 | 50.8 | 0 | 0.709 | 0.117 | 0.262 | 4.7708 | 5.2914 | 10.2 | 2.7
North St. Lucie River WCD | NORTH FORK | 8320 | C/D | 0.22 | 50.8 | 0 | 0.709 | 0.117 | 0.262 | 3.7011 | 4.105 | 7.9 | 2.1
North St. Lucie River WCD | NORTH FORK | 1550 | A/D | 0.22 | 50.8 | 0 | 0.721 | 0.17 | 0.341 | 2.56 | 3.6955 | 7.3 | 2.3
North St. Lucie River WCD | NORTH FORK | 1550 | C/D | 0.22 | 50.8 | 0 | 0.721 | 0.17 | 0.341 | 2.5119 | 3.626 | 7.1 | 2.2
North St. Lucie River WCD | NORTH FORK | 1550 | D | 0.22 | 50.8 | 0 | 0.721 | 0.17 | 0.341 | 2.0314 | 2.9325 | 5.8 | 1.8
North St. Lucie River WCD | NORTH FORK | 1550 | A/D | 0.22 | 50.8 | 0 | 0.721 | 0.17 | 0.341 | 4.7029 | 6.789 | 13.3 | 4.2
North St. Lucie River WCD | NORTH FORK | 1550 | C/D | 0.22 | 50.8 | 0 | 0.721 | 0.17 | 0.341 | 8.4958 | 12.2643 | 24.1 | 7.5
North St. Lucie River WCD | NORTH FORK | 1550 | C/D | 0.22 | 50.8 | 0 | 0.721 | 0.17 | 0.341 | 72.5191 | 104.6862 | 205.4 | 64.4
North St. Lucie River WCD | NORTH FORK | 2130 | D | 0.22 | 50.8 | 0 | 1.022 | 0.196 | 0.262 | 0.0087977 | 0.0097579 | 0 | 0
North St. Lucie River WCD | NORTH FORK | 2130 | C/D | 0.22 | 50.8 | 0 | 1.022 | 0.196 | 0.262 | 0.61336 | 0.6803 | 1.9 | 0.5
North St. Lucie River WCD | NORTH FORK | 1411 | C/D | 0.22 | 50.8 | 0 | 1.443 | 0.225 | 0.431 | 0.76902 | 1.4031 | 5.5 | 1
North St. Lucie River WCD | NORTH FORK | 1411 | A/D | 0.22 | 50.8 | 0 | 1.443 | 0.225 | 0.431 | 0.0010939 | 0.0019959 | 0 | 0
North St. Lucie River WCD | NORTH FORK | 3300 |  | 0.22 | 50.8 | 0 | 0.691 | 0.036 | 0.262 | 0.035825 | 0.039734 | 0.1 | 0
North St. Lucie River WCD | NORTH FORK | 3300 | C/D | 0.22 | 50.8 | 0 | 0.691 | 0.036 | 0.262 | 9.7197 | 10.7804 | 20.3 | 3.2
North St. Lucie River WCD | NORTH FORK | 1110 | A/D | 0.22 | 50.8 | 0 | 0.968 | 0.125 | 0.288 | 11.7906 | 14.3751 | 37.9 | 7.5
North St. Lucie River WCD | NORTH FORK | 1110 | A/D | 0.22 | 50.8 | 0 | 0.968 | 0.125 | 0.288 | 2.4879 | 3.0332 | 8 | 1.6
North St. Lucie River WCD | NORTH FORK | 1110 | A/D | 0.22 | 50.8 | 0 | 0.968 | 0.125 | 0.288 | 0.144 | 0.17557 | 0.5 | 0.1
North St. Lucie River WCD | NORTH FORK | 1110 | C/D | 0.22 | 50.8 | 0 | 0.968 | 0.125 | 0.288 | 0.18619 | 0.227 | 0.6 | 0.1
North St. Lucie River WCD | NORTH FORK | 1110 | A/D | 0.22 | 50.8 | 0 | 0.968 | 0.125 | 0.288 | 2.0874 | 2.5449 | 6.7 | 1.3
North St. Lucie River WCD | NORTH FORK | 1110 | C/D | 0.22 | 50.8 | 0 | 0.968 | 0.125 | 0.288 | 46.2354 | 56.3702 | 148.5 | 29.3
North St. Lucie River WCD | NORTH FORK | 1110 | C/D | 0.22 | 50.8 | 0 | 0.968 | 0.125 | 0.288 | 4.2653 | 5.2002 | 13.7 | 2.7
North St. Lucie River WCD | NORTH FORK | 2430 | C/D | 0.22 | 50.8 | 0 | 1.677 | 0.489 | 0.289 | 0.0049829 | 0.0060962 | 0 | 0
North St. Lucie River WCD | NORTH FORK | 2430 | A/D | 0.22 | 50.8 | 0 | 1.677 | 0.489 | 0.289 | 0.72874 | 0.89157 | 4.1 | 1.3
North St. Lucie River WCD | NORTH FORK | 2430 | C/D | 0.22 | 50.8 | 0 | 1.677 | 0.489 | 0.289 | 1.1814 | 1.4454 | 6.6 | 2.2
North St. Lucie River WCD | NORTH FORK | 2430 | A/D | 0.22 | 50.8 | 0 | 1.677 | 0.489 | 0.289 | 3.35 | 4.0985 | 18.7 | 6.2
North St. Lucie River WCD | NORTH FORK | 8200 | D | 0.22 | 50.8 | 0 | 0.721 | 0.17 | 0.431 | 7.0097 | 12.7897 | 25.1 | 7.5
North St. Lucie River WCD | NORTH FORK | 1480 | C/D | 0.22 | 50.8 | 0 | 1.245 | 0.213 | 0.288 | 6.1814 | 7.5364 | 25.5 | 5.7
North St. Lucie River WCD | NORTH FORK | 1480 | A | 0.22 | 50.8 | 0 | 1.245 | 0.213 | 0.288 | 7.1639 | 8.7342 | 29.6 | 6.6
North St. Lucie River WCD | NORTH FORK | 1480 | A/D | 0.22 | 50.8 | 0 | 1.245 | 0.213 | 0.288 | 0.57975 | 0.70683 | 2.4 | 0.5
North St. Lucie River WCD | NORTH FORK | 1480 | A/D | 0.22 | 50.8 | 0 | 1.245 | 0.213 | 0.288 | 6.9213 | 8.4384 | 28.6 | 6.4
North St. Lucie River WCD | NORTH FORK | 1480 | C/D | 0.22 | 50.8 | 0 | 1.245 | 0.213 | 0.288 | 8.7729 | 10.6959 | 36.2 | 8.1
North St. Lucie River WCD | NORTH FORK | 2110 | C/D | 0.22 | 50.8 | 0 | 2.014 | 0.287 | 0.315 | 5.1161 | 6.8223 | 37.4 | 6.5
North St. Lucie River WCD | NORTH FORK | 2110 | C/D | 0.22 | 50.8 | 0 | 2.014 | 0.287 | 0.315 | 7.5131 | 10.0187 | 54.9 | 9.5
North St. Lucie River WCD | NORTH FORK | 2110 | C/D | 0.22 | 50.8 | 0 | 2.014 | 0.287 | 0.315 | 0.45532 | 0.60716 | 3.3 | 0.6
North St. Lucie River WCD | NORTH FORK | 2110 | C/D | 0.22 | 50.8 | 0 | 2.014 | 0.287 | 0.315 | 26.5174 | 35.3609 | 193.8 | 33.4
North St. Lucie River WCD | NORTH FORK | 2210 | C/D | 0.22 | 50.8 | 0 | 1.347 | 0.274 | 0.315 | 13.0382 | 17.3865 | 63.7 | 15.8
North St. Lucie River WCD | NORTH FORK | 2210 | C/D | 0.22 | 50.8 | 0 | 1.347 | 0.274 | 0.315 | 12.1149 | 16.1553 | 59.2 | 14.7
North St. Lucie River WCD | NORTH FORK | 2210 | C/D | 0.22 | 50.8 | 0 | 1.347 | 0.274 | 0.315 | 2.987 | 3.9832 | 14.6 | 3.6
North St. Lucie River WCD | NORTH FORK | 2210 | C/D | 0.22 | 50.8 | 0 | 1.347 | 0.274 | 0.315 | 10.9277 | 14.5721 | 53.4 | 13.3
North St. Lucie River WCD | NORTH FORK | 2210 | A | 0.22 | 50.8 | 0 | 1.347 | 0.274 | 0.315 | 2.0345 | 2.713 | 9.9 | 2.5
North St. Lucie River WCD | NORTH FORK | 2210 | C/D | 0.22 | 50.8 | 0 | 1.347 | 0.274 | 0.315 | 0.015679 | 0.020908 | 0.1 | 0
North St. Lucie River WCD | NORTH FORK | 2210 | C/D | 0.22 | 50.8 | 0 | 1.347 | 0.274 | 0.315 | 3.0049 | 4.007 | 14.7 | 3.6
North St. Lucie River WCD | NORTH FORK | 2210 | A | 0.22 | 50.8 | 0 | 1.347 | 0.274 | 0.315 | 9.3437 | 12.4598 | 45.7 | 11.3
North St. Lucie River WCD | NORTH FORK | 2210 | C/D | 0.22 | 50.8 | 0 | 1.347 | 0.274 | 0.315 | 237.2661 | 316.3944 | 1159.6 | 288.1
North St. Lucie River WCD | NORTH FORK | 2210 | C/D | 0.22 | 50.8 | 0 | 1.347 | 0.274 | 0.315 | 3.3444 | 4.4597 | 16.3 | 4.1
North St. Lucie River WCD | NORTH FORK | 2210 |  | 0.22 | 50.8 | 0 | 1.347 | 0.274 | 0.315 | 0.16558 | 0.2208 | 0.8 | 0.2
North St. Lucie River WCD | NORTH FORK | 2210 | C/D | 0.22 | 50.8 | 0 | 1.347 | 0.274 | 0.315 | 50.767 | 67.6977 | 248.1 | 61.6
North St. Lucie River WCD | NORTH FORK | 2210 | C/D | 0.22 | 50.8 | 0 | 1.347 | 0.274 | 0.315 | 98.9454 | 131.9437 | 483.6 | 120.1
North St. Lucie River WCD | NORTH FORK | 2210 | C/D | 0.22 | 50.8 | 0 | 1.347 | 0.274 | 0.315 | 59.6736 | 79.5748 | 291.7 | 72.5
North St. Lucie River WCD | NORTH FORK | 2210 | C/D | 0.22 | 50.8 | 0 | 1.347 | 0.274 | 0.315 | 47.0148 | 62.6943 | 229.8 | 57.1
North St. Lucie River WCD | NORTH FORK | 2210 | A | 0.22 | 50.8 | 0 | 1.347 | 0.274 | 0.315 | 2.2973 | 3.0635 | 11.2 | 2.8
North St. Lucie River WCD | NORTH FORK | 2210 | C/D | 0.22 | 50.8 | 0 | 1.347 | 0.274 | 0.315 | 5.2056 | 6.9417 | 25.4 | 6.3
North St. Lucie River WCD | NORTH FORK | 2210 | A | 0.22 | 50.8 | 0 | 1.347 | 0.274 | 0.315 | 6.7676 | 9.0245 | 33.1 | 8.2
North St. Lucie River WCD | NORTH FORK | 2210 | C/D | 0.22 | 50.8 | 0 | 1.347 | 0.274 | 0.315 | 4.8989 | 6.5327 | 23.9 | 5.9
North St. Lucie River WCD | NORTH FORK | 1210 | C/D | 0.22 | 50.8 | 0 | 1.245 | 0.213 | 0.288 | 3.3119 | 4.0379 | 13.7 | 3.1
North St. Lucie River WCD | NORTH FORK | 1210 | A/D | 0.22 | 50.8 | 0 | 1.245 | 0.213 | 0.288 | 11.8125 | 14.4018 | 48.8 | 10.9
North St. Lucie River WCD | NORTH FORK | 1400 | A/D | 0.22 | 50.8 | 0 | 0.709 | 0.117 | 0.431 | 0.36679 | 0.66924 | 1.3 | 0.3
North St. Lucie River WCD | NORTH FORK | 1400 | D | 0.22 | 50.8 | 0 | 0.709 | 0.117 | 0.431 | 0.13276 | 0.24223 | 0.5 | 0.1
North St. Lucie River WCD | NORTH FORK | 1400 | C/D | 0.22 | 50.8 | 0 | 0.709 | 0.117 | 0.431 | 0.061804 | 0.11277 | 0.2 | 0
North St. Lucie River WCD | NORTH FORK | 1400 | C/D | 0.22 | 50.8 | 0 | 0.709 | 0.117 | 0.431 | 2.0881 | 3.8099 | 7.4 | 1.7
North St. Lucie River WCD | NORTH FORK | 1400 | C/D | 0.22 | 50.8 | 0 | 0.709 | 0.117 | 0.431 | 1.9959 | 3.6416 | 7 | 1.6
North St. Lucie River WCD | NORTH FORK | 1400 | C/D | 0.22 | 50.8 | 0 | 0.709 | 0.117 | 0.431 | 3.1736 | 5.7904 | 11.2 | 2.5
North St. Lucie River WCD | NORTH FORK | 1190 |  | 0.22 | 50.8 | 0 | 0.968 | 0.125 | 0.288 | 2.6265 | 3.2022 | 8.4 | 1.7
North St. Lucie River WCD | NORTH FORK | 1190 | C/D | 0.22 | 50.8 | 0 | 0.968 | 0.125 | 0.288 | 106.7887 | 130.1968 | 342.9 | 67.8
North St. Lucie River WCD | NORTH FORK | 1190 | C/D | 0.22 | 50.8 | 0 | 0.968 | 0.125 | 0.288 | 23.9229 | 29.1667 | 76.8 | 15.2
North St. Lucie River WCD | NORTH FORK | 1110 | C/D | 0.22 | 50.8 | 0 | 0.968 | 0.125 | 0.288 | 6.7113 | 8.1824 | 21.6 | 4.3
North St. Lucie River WCD | NORTH FORK | 1110 | C/D | 0.22 | 50.8 | 0 | 0.968 | 0.125 | 0.288 | 24.5744 | 29.9612 | 78.9 | 15.6
North St. Lucie River WCD | NORTH FORK | 2120 | C/D | 0.22 | 50.8 | 0 | 1.022 | 0.196 | 0.262 | 5.667 | 6.2855 | 17.5 | 4.6
North St. Lucie River WCD | NORTH FORK | 2120 | C/D | 0.22 | 50.8 | 0 | 1.022 | 0.196 | 0.262 | 0.3047 | 0.33795 | 0.9 | 0.2
North St. Lucie River WCD | NORTH FORK | 2110 | C/D | 0.22 | 50.8 | 0 | 2.014 | 0.287 | 0.315 | 0.63739 | 0.84996 | 4.7 | 0.8
North St. Lucie River WCD | NORTH FORK | 2110 | C/D | 0.22 | 50.8 | 0 | 2.014 | 0.287 | 0.315 | 0.14478 | 0.19307 | 1.1 | 0.2
North St. Lucie River WCD | NORTH FORK | 2110 |  | 0.22 | 50.8 | 0 | 2.014 | 0.287 | 0.315 | 46.6435 | 62.1991 | 340.9 | 58.8
North St. Lucie River WCD | NORTH FORK | 2110 | C/D | 0.22 | 50.8 | 0 | 2.014 | 0.287 | 0.315 | 9.0497 | 12.0678 | 66.1 | 11.4
North St. Lucie River WCD | NORTH FORK | 2110 | C/D | 0.22 | 50.8 | 0 | 2.014 | 0.287 | 0.315 | 6.4593 | 8.6135 | 47.2 | 8.1
North St. Lucie River WCD | NORTH FORK | 2110 |  | 0.22 | 50.8 | 0 | 2.014 | 0.287 | 0.315 | 0.14799 | 0.19734 | 1.1 | 0.2
North St. Lucie River WCD | NORTH FORK | 2110 | C/D | 0.22 | 50.8 | 0 | 2.014 | 0.287 | 0.315 | 95.0495 | 126.7485 | 694.6 | 119.9
North St. Lucie River WCD | NORTH FORK | 2110 | C/D | 0.22 | 50.8 | 0 | 2.014 | 0.287 | 0.315 | 19.1504 | 25.5371 | 139.9 | 24.2
North St. Lucie River WCD | NORTH FORK | 1620 | A/D | 0.22 | 50.8 | 0 | 0.709 | 0.098 | 0.288 | 0.52486 | 0.63991 | 1.2 | 0.3
North St. Lucie River WCD | NORTH FORK | 1620 | C/D | 0.22 | 50.8 | 0 | 0.709 | 0.098 | 0.288 | 15.4187 | 18.7984 | 36.3 | 8.4
North St. Lucie River WCD | NORTH FORK | 1620 | A/D | 0.22 | 50.8 | 0 | 0.709 | 0.098 | 0.288 | 1.6812 | 2.0497 | 4 | 0.9
North St. Lucie River WCD | NORTH FORK | 1620 | A/D | 0.22 | 50.8 | 0 | 0.709 | 0.098 | 0.288 | 0.34441 | 0.41991 | 0.8 | 0.2
North St. Lucie River WCD | NORTH FORK | 2210 | C/D | 0.22 | 50.8 | 0 | 1.347 | 0.274 | 0.315 | 64.1327 | 85.5209 | 313.5 | 77.9
North St. Lucie River WCD | NORTH FORK | 2210 | C/D | 0.22 | 50.8 | 0 | 1.347 | 0.274 | 0.315 | 16.4594 | 21.9486 | 80.4 | 20
North St. Lucie River WCD | NORTH FORK | 2210 | A/D | 0.22 | 50.8 | 0 | 1.347 | 0.274 | 0.315 | 27.8798 | 37.1777 | 136.3 | 33.9
North St. Lucie River WCD | NORTH FORK | 2210 | C/D | 0.22 | 50.8 | 0 | 1.347 | 0.274 | 0.315 | 0.012573 | 0.016766 | 0.1 | 0
North St. Lucie River WCD | NORTH FORK | 2210 | C/D | 0.22 | 50.8 | 0 | 1.347 | 0.274 | 0.315 | 350.4528 | 467.3288 | 1712.8 | 425.5
North St. Lucie River WCD | NORTH FORK | 2210 | A | 0.22 | 50.8 | 0 | 1.347 | 0.274 | 0.315 | 10.1573 | 13.5448 | 49.6 | 12.3
North St. Lucie River WCD | NORTH FORK | 2210 | C/D | 0.22 | 50.8 | 0 | 1.347 | 0.274 | 0.315 | 3.9171 | 5.2235 | 19.1 | 4.8
North St. Lucie River WCD | NORTH FORK | 2210 | A/D | 0.22 | 50.8 | 0 | 1.347 | 0.274 | 0.315 | 0.095541 | 0.1274 | 0.5 | 0.1
North St. Lucie River WCD | NORTH FORK | 2210 | C/D | 0.22 | 50.8 | 0 | 1.347 | 0.274 | 0.315 | 281.0573 | 374.7899 | 1373.7 | 341.3
North St. Lucie River WCD | NORTH FORK | 3300 | C/D | 0.22 | 50.8 | 0 | 0.691 | 0.036 | 0.262 | 0.24933 | 0.27654 | 0.5 | 0.1
North St. Lucie River WCD | NORTH FORK | 2130 | C/D | 0.22 | 50.8 | 0 | 1.022 | 0.196 | 0.262 | 1.1896 | 1.3194 | 3.7 | 1
North St. Lucie River WCD | NORTH FORK | 2130 | C/D | 0.22 | 50.8 | 0 | 1.022 | 0.196 | 0.262 | 12.2721 | 13.6114 | 37.9 | 10
North St. Lucie River WCD | NORTH FORK | 2130 | C/D | 0.22 | 50.8 | 0 | 1.022 | 0.196 | 0.262 | 0.14285 | 0.15844 | 0.4 | 0.1
North St. Lucie River WCD | NORTH FORK | 2130 | C/D | 0.22 | 50.8 | 0 | 1.022 | 0.196 | 0.262 | 1.0174 | 1.1284 | 3.1 | 0.8
North St. Lucie River WCD | NORTH FORK | 2130 | A/D | 0.22 | 50.8 | 0 | 1.022 | 0.196 | 0.262 | 0.50666 | 0.56196 | 1.6 | 0.4
North St. Lucie River WCD | NORTH FORK | 2130 | C/D | 0.22 | 50.8 | 0 | 1.022 | 0.196 | 0.262 | 0.19947 | 0.22124 | 0.6 | 0.2
North St. Lucie River WCD | NORTH FORK | 2130 | A/D | 0.22 | 50.8 | 0 | 1.022 | 0.196 | 0.262 | 0.19028 | 0.21105 | 0.6 | 0.2
North St. Lucie River WCD | NORTH FORK | 2130 | C/D | 0.22 | 50.8 | 0 | 1.022 | 0.196 | 0.262 | 0.03054 | 0.033873 | 0.1 | 0
North St. Lucie River WCD | NORTH FORK | 1210 | C/D | 0.22 | 50.8 | 0 | 1.245 | 0.213 | 0.288 | 0.19327 | 0.23564 | 0.8 | 0.2
North St. Lucie River WCD | NORTH FORK | 1210 | A/D | 0.22 | 50.8 | 0 | 1.245 | 0.213 | 0.288 | 0.13496 | 0.16455 | 0.6 | 0.1
North St. Lucie River WCD | NORTH FORK | 1210 | A/D | 0.22 | 50.8 | 0 | 1.245 | 0.213 | 0.288 | 0.0040048 | 0.0048827 | 0 | 0
North St. Lucie River WCD | NORTH FORK | 1210 | C/D | 0.22 | 50.8 | 0 | 1.245 | 0.213 | 0.288 | 0.18066 | 0.22026 | 0.7 | 0.2
North St. Lucie River WCD | NORTH FORK | 1400 | C/D | 0.22 | 50.8 | 0 | 0.709 | 0.117 | 0.431 | 5.8065 | 10.5943 | 20.4 | 4.7
North St. Lucie River WCD | NORTH FORK | 1400 | C/D | 0.22 | 50.8 | 0 | 0.709 | 0.117 | 0.431 | 2.341 | 4.2714 | 8.2 | 1.9
North St. Lucie River WCD | NORTH FORK | 1400 | C/D | 0.22 | 50.8 | 0 | 0.709 | 0.117 | 0.431 | 5.1166 | 9.3355 | 18 | 4.1
North St. Lucie River WCD | NORTH FORK | 2110 | C/D | 0.22 | 50.8 | 0 | 2.014 | 0.287 | 0.315 | 1.9804 | 2.6409 | 14.5 | 2.5
North St. Lucie River WCD | NORTH FORK | 2110 | C/D | 0.22 | 50.8 | 0 | 2.014 | 0.287 | 0.315 | 4.377 | 5.8367 | 32 | 5.5
North St. Lucie River WCD | NORTH FORK | 1110 | C/D | 0.22 | 50.8 | 0 | 0.968 | 0.125 | 0.288 | 1.9002 | 2.3167 | 6.1 | 1.2
North St. Lucie River WCD | NORTH FORK | 1110 | C/D | 0.22 | 50.8 | 0 | 0.968 | 0.125 | 0.288 | 6.6949 | 8.1624 | 21.5 | 4.2
North St. Lucie River WCD | NORTH FORK | 1110 | C/D | 0.22 | 50.8 | 0 | 0.968 | 0.125 | 0.288 | 0.58335 | 0.71122 | 1.9 | 0.4
North St. Lucie River WCD | NORTH FORK | 1110 | C/D | 0.22 | 50.8 | 0 | 0.968 | 0.125 | 0.288 | 9.0034 | 10.977 | 28.9 | 5.7
North St. Lucie River WCD | NORTH FORK | 1110 | C/D | 0.22 | 50.8 | 0 | 0.968 | 0.125 | 0.288 | 0.82289 | 1.0033 | 2.6 | 0.5
North St. Lucie River WCD | NORTH FORK | 8100 | D | 0.22 | 50.8 | 0 | 0.986 | 0.143 | 0.446 | 5.2499 | 9.9121 | 26.6 | 5
North St. Lucie River WCD | NORTH FORK | 8100 | A/D | 0.22 | 50.8 | 0 | 0.986 | 0.143 | 0.446 | 2.1154 | 3.9941 | 10.7 | 2
North St. Lucie River WCD | NORTH FORK | 8100 | C/D | 0.22 | 50.8 | 0 | 0.986 | 0.143 | 0.446 | 14.2647 | 26.9327 | 72.3 | 13.6
North St. Lucie River WCD | NORTH FORK | 8100 | A/D | 0.22 | 50.8 | 0 | 0.986 | 0.143 | 0.446 | 2.4174 | 4.5642 | 12.2 | 2.3
North St. Lucie River WCD | NORTH FORK | 8100 | A | 0.22 | 50.8 | 0 | 0.986 | 0.143 | 0.446 | 0.095959 | 0.18118 | 0.5 | 0.1
North St. Lucie River WCD | NORTH FORK | 8100 | C/D | 0.22 | 50.8 | 0 | 0.986 | 0.143 | 0.446 | 0.011251 | 0.021243 | 0.1 | 0
North St. Lucie River WCD | NORTH FORK | 8100 | A/D | 0.22 | 50.8 | 0 | 0.986 | 0.143 | 0.446 | 0.17005 | 0.32106 | 0.9 | 0.2
North St. Lucie River WCD | NORTH FORK | 8100 | A/D | 0.22 | 50.8 | 0 | 0.986 | 0.143 | 0.446 | 2.7914 | 5.2703 | 14.1 | 2.7
North St. Lucie River WCD | NORTH FORK | 8100 | A/D | 0.22 | 50.8 | 0 | 0.986 | 0.143 | 0.446 | 1.3567 | 2.5616 | 6.9 | 1.3
North St. Lucie River WCD | NORTH FORK | 8100 | C/D | 0.22 | 50.8 | 0 | 0.986 | 0.143 | 0.446 | 13.9352 | 26.3106 | 70.6 | 13.3
North St. Lucie River WCD | NORTH FORK | 8100 | C/D | 0.22 | 50.8 | 0 | 0.986 | 0.143 | 0.446 | 1.2935 | 2.4422 | 6.6 | 1.2
North St. Lucie River WCD | NORTH FORK | 8100 | C/D | 0.22 | 50.8 | 0 | 0.986 | 0.143 | 0.446 | 0.76521 | 1.4448 | 3.9 | 0.7
North St. Lucie River WCD | NORTH FORK | 2130 | C/D | 0.22 | 50.8 | 0 | 1.022 | 0.196 | 0.262 | 7.7948 | 8.6455 | 24 | 6.3
North St. Lucie River WCD | NORTH FORK | 2130 | C/D | 0.22 | 50.8 | 0 | 1.022 | 0.196 | 0.262 | 2.476 | 2.7462 | 7.6 | 2
North St. Lucie River WCD | NORTH FORK | 2130 | C/D | 0.22 | 50.8 | 0 | 1.022 | 0.196 | 0.262 | 4.4827 | 4.9719 | 13.8 | 3.6
North St. Lucie River WCD | NORTH FORK | 2130 | C/D | 0.22 | 50.8 | 0 | 1.022 | 0.196 | 0.262 | 1.4618 | 1.6214 | 4.5 | 1.2
North St. Lucie River WCD | NORTH FORK | 1710 | C/D | 0.22 | 50.8 | 0 | 0.968 | 0.125 | 0.341 | 0.6165 | 0.88996 | 2.3 | 0.4
North St. Lucie River WCD | NORTH FORK | 1710 | D | 0.22 | 50.8 | 0 | 0.968 | 0.125 | 0.341 | 2.5043 | 3.6151 | 9.5 | 1.8
North St. Lucie River WCD | NORTH FORK | 1710 | C/D | 0.22 | 50.8 | 0 | 0.968 | 0.125 | 0.341 | 0.28941 | 0.41779 | 1.1 | 0.2
North St. Lucie River WCD | NORTH FORK | 2110 | C/D | 0.22 | 50.8 | 0 | 2.014 | 0.287 | 0.315 | 17.8021 | 23.7391 | 130.1 | 22.5
North St. Lucie River WCD | NORTH FORK | 1110 | C/D | 0.22 | 50.8 | 0 | 0.968 | 0.125 | 0.288 | 5.8507 | 7.1332 | 18.8 | 3.7
North St. Lucie River WCD | NORTH FORK | 1110 | C/D | 0.22 | 50.8 | 0 | 0.968 | 0.125 | 0.288 | 0.26366 | 0.32145 | 0.8 | 0.2
North St. Lucie River WCD | NORTH FORK | 1110 | C/D | 0.22 | 50.8 | 0 | 0.968 | 0.125 | 0.288 | 10.4818 | 12.7795 | 33.7 | 6.7
North St. Lucie River WCD | NORTH FORK | 1400 | C/D | 0.22 | 50.8 | 0 | 0.709 | 0.117 | 0.431 | 1.7896 | 3.2652 | 6.3 | 1.4
North St. Lucie River WCD | NORTH FORK | 1210 | C/D | 0.22 | 50.8 | 0 | 1.245 | 0.213 | 0.288 | 2.208 | 2.692 | 9.1 | 2
North St. Lucie River WCD | NORTH FORK | 1210 | D | 0.22 | 50.8 | 0 | 1.245 | 0.213 | 0.288 | 3.2355 | 3.9447 | 13.4 | 3
North St. Lucie River WCD | NORTH FORK | 1210 | C/D | 0.22 | 50.8 | 0 | 1.245 | 0.213 | 0.288 | 2.4908 | 3.0368 | 10.3 | 2.3
North St. Lucie River WCD | NORTH FORK | 1210 | D | 0.22 | 50.8 | 0 | 1.245 | 0.213 | 0.288 | 1.18 | 1.4387 | 4.9 | 1.1
North St. Lucie River WCD | NORTH FORK | 1210 | C/D | 0.22 | 50.8 | 0 | 1.245 | 0.213 | 0.288 | 0.07799 | 0.095086 | 0.3 | 0.1
North St. Lucie River WCD | NORTH FORK | 1210 | C/D | 0.22 | 50.8 | 0 | 1.245 | 0.213 | 0.288 | 0.088506 | 0.10791 | 0.4 | 0.1
North St. Lucie River WCD | NORTH FORK | 2410 | A/D | 0.22 | 50.8 | 0 | 1.677 | 0.489 | 0.289 | 0.28273 | 0.34591 | 1.6 | 0.5
North St. Lucie River WCD | NORTH FORK | 2410 | C/D | 0.22 | 50.8 | 0 | 1.677 | 0.489 | 0.289 | 0.46495 | 0.56884 | 2.6 | 0.9
North St. Lucie River WCD | NORTH FORK | 2410 | C/D | 0.22 | 50.8 | 0 | 1.677 | 0.489 | 0.289 | 0.0055403 | 0.0067781 | 0 | 0
North St. Lucie River WCD | NORTH FORK | 1210 | D | 0.22 | 50.8 | 0 | 1.245 | 0.213 | 0.288 | 1.3111 | 1.5985 | 5.4 | 1.2
North St. Lucie River WCD | NORTH FORK | 2210 | A/D | 0.22 | 50.8 | 0 | 1.347 | 0.274 | 0.315 | 0.405 | 0.54007 | 2 | 0.5
North St. Lucie River WCD | NORTH FORK | 2210 | C/D | 0.22 | 50.8 | 0 | 1.347 | 0.274 | 0.315 | 0.11638 | 0.1552 | 0.6 | 0.1
North St. Lucie River WCD | NORTH FORK | 2210 | C/D | 0.22 | 50.8 | 0 | 1.347 | 0.274 | 0.315 | 14.4873 | 19.3188 | 70.8 | 17.6
North St. Lucie River WCD | NORTH FORK | 2210 |  | 0.22 | 50.8 | 0 | 1.347 | 0.274 | 0.315 | 0.020191 | 0.026924 | 0.1 | 0
North St. Lucie River WCD | NORTH FORK | 2210 | C/D | 0.22 | 50.8 | 0 | 1.347 | 0.274 | 0.315 | 0.54028 | 0.72046 | 2.6 | 0.7
North St. Lucie River WCD | NORTH FORK | 2210 | C/D | 0.22 | 50.8 | 0 | 1.347 | 0.274 | 0.315 | 0.80099 | 1.0681 | 3.9 | 1
North St. Lucie River WCD | NORTH FORK | 2210 | C/D | 0.22 | 50.8 | 0 | 1.347 | 0.274 | 0.315 | 0.2554 | 0.34057 | 1.2 | 0.3
North St. Lucie River WCD | NORTH FORK | 2210 | C/D | 0.22 | 50.8 | 0 | 1.347 | 0.274 | 0.315 | 38.1877 | 50.9233 | 186.6 | 46.4
North St. Lucie River WCD | NORTH FORK | 2430 | C/D | 0.22 | 50.8 | 0 | 1.677 | 0.489 | 0.289 | 2.185 | 2.6732 | 12.2 | 4
North St. Lucie River WCD | NORTH FORK | 2430 | C/D | 0.22 | 50.8 | 0 | 1.677 | 0.489 | 0.289 | 0.08711 | 0.10657 | 0.5 | 0.2
North St. Lucie River WCD | NORTH FORK | 2130 | C/D | 0.22 | 50.8 | 0 | 1.022 | 0.196 | 0.262 | 0.5096 | 0.56521 | 1.6 | 0.4
North St. Lucie River WCD | NORTH FORK | 2130 | C/D | 0.22 | 50.8 | 0 | 1.022 | 0.196 | 0.262 | 11.0433 | 12.2484 | 34.1 | 9
North St. Lucie River WCD | NORTH FORK | 1850 | A/D | 0.22 | 50.8 | 0 | 0.968 | 0.125 | 0.341 | 0.99147 | 1.4313 | 3.8 | 0.7
North St. Lucie River WCD | NORTH FORK | 1850 | C/D | 0.22 | 50.8 | 0 | 0.968 | 0.125 | 0.341 | 7.7975 | 11.2562 | 29.6 | 5.5
North St. Lucie River WCD | NORTH FORK | 2110 | C/D | 0.22 | 50.8 | 0 | 2.014 | 0.287 | 0.315 | 5.3036 | 7.0724 | 38.8 | 6.7
North St. Lucie River WCD | NORTH FORK | 2110 | C/D | 0.22 | 50.8 | 0 | 2.014 | 0.287 | 0.315 | 27.7174 | 36.9611 | 202.6 | 35
North St. Lucie River WCD | NORTH FORK | 2110 | C/D | 0.22 | 50.8 | 0 | 2.014 | 0.287 | 0.315 | 11.9209 | 15.8965 | 87.1 | 15
North St. Lucie River WCD | NORTH FORK | 2110 | C/D | 0.22 | 50.8 | 0 | 2.014 | 0.287 | 0.315 | 2.6151 | 3.4872 | 19.1 | 3.3
North St. Lucie River WCD | NORTH FORK | 2110 | A/D | 0.22 | 50.8 | 0 | 2.014 | 0.287 | 0.315 | 39.5208 | 52.701 | 288.8 | 49.9
North St. Lucie River WCD | NORTH FORK | 1110 | C/D | 0.22 | 50.8 | 0 | 0.968 | 0.125 | 0.288 | 4.4105 | 5.3773 | 14.2 | 2.8
North St. Lucie River WCD | NORTH FORK | 1700 | C/D | 0.22 | 50.8 | 0 | 0.968 | 0.125 | 0.341 | 0.0020645 | 0.0029803 | 0 | 0
North St. Lucie River WCD | NORTH FORK | 1700 | D | 0.22 | 50.8 | 0 | 0.968 | 0.125 | 0.341 | 0.00070109 | 0.0010121 | 0 | 0
North St. Lucie River WCD | NORTH FORK | 2210 | C/D | 0.22 | 50.8 | 0 | 1.347 | 0.274 | 0.315 | 7.4276 | 9.9047 | 36.3 | 9
North St. Lucie River WCD | NORTH FORK | 2210 | C/D | 0.22 | 50.8 | 0 | 1.347 | 0.274 | 0.315 | 2.9902 | 3.9875 | 14.6 | 3.6
North St. Lucie River WCD | NORTH FORK | 2210 | C/D | 0.22 | 50.8 | 0 | 1.347 | 0.274 | 0.315 | 73.522 | 98.0416 | 359.3 | 89.3
North St. Lucie River WCD | NORTH FORK | 2210 | C/D | 0.22 | 50.8 | 0 | 1.347 | 0.274 | 0.315 | 35.2089 | 46.951 | 172.1 | 42.8
North St. Lucie River WCD | NORTH FORK | 2210 | C/D | 0.22 | 50.8 | 0 | 1.347 | 0.274 | 0.315 | 25.0525 | 33.4075 | 122.4 | 30.4
North St. Lucie River WCD | NORTH FORK | 2210 | C/D | 0.22 | 50.8 | 0 | 1.347 | 0.274 | 0.315 | 5.9918 | 7.9901 | 29.3 | 7.3
North St. Lucie River WCD | NORTH FORK | 2210 | C/D | 0.22 | 50.8 | 0 | 1.347 | 0.274 | 0.315 | 5.2125 | 6.9509 | 25.5 | 6.3
North St. Lucie River WCD | NORTH FORK | 2210 | C/D | 0.22 | 50.8 | 0 | 1.347 | 0.274 | 0.315 | 6.8029 | 9.0717 | 33.2 | 8.3
North St. Lucie River WCD | NORTH FORK | 2210 | C/D | 0.22 | 50.8 | 0 | 1.347 | 0.274 | 0.315 | 3.129 | 4.1725 | 15.3 | 3.8
North St. Lucie River WCD | NORTH FORK | 2210 | C/D | 0.22 | 50.8 | 0 | 1.347 | 0.274 | 0.315 | 4.551 | 6.0687 | 22.2 | 5.5
North St. Lucie River WCD | NORTH FORK | 2210 |  | 0.22 | 50.8 | 0 | 1.347 | 0.274 | 0.315 | 1.4766 | 1.969 | 7.2 | 1.8
North St. Lucie River WCD | NORTH FORK | 2210 | B/D | 0.22 | 50.8 | 0 | 1.347 | 0.274 | 0.315 | 7.4815 | 9.9766 | 36.6 | 9.1
North St. Lucie River WCD | NORTH FORK | 2210 | C/D | 0.22 | 50.8 | 0 | 1.347 | 0.274 | 0.315 | 51.0525 | 68.0785 | 249.5 | 62
North St. Lucie River WCD | NORTH FORK | 2210 | C/D | 0.22 | 50.8 | 0 | 1.347 | 0.274 | 0.315 | 10.5703 | 14.0955 | 51.7 | 12.8
North St. Lucie River WCD | NORTH FORK | 2210 | C/D | 0.22 | 50.8 | 0 | 1.347 | 0.274 | 0.315 | 14.8022 | 19.7387 | 72.3 | 18
North St. Lucie River WCD | NORTH FORK | 2210 | C/D | 0.22 | 50.8 | 0 | 1.347 | 0.274 | 0.315 | 23.9472 | 31.9335 | 117 | 29.1
North St. Lucie River WCD | NORTH FORK | 2210 | C/D | 0.22 | 50.8 | 0 | 1.347 | 0.274 | 0.315 | 4.9916 | 6.6563 | 24.4 | 6.1
North St. Lucie River WCD | NORTH FORK | 2210 | C/D | 0.22 | 50.8 | 0 | 1.347 | 0.274 | 0.315 | 4.4904 | 5.988 | 21.9 | 5.5
North St. Lucie River WCD | NORTH FORK | 2210 | C/D | 0.22 | 50.8 | 0 | 1.347 | 0.274 | 0.315 | 62.1404 | 82.8643 | 303.7 | 75.5
North St. Lucie River WCD | NORTH FORK | 2210 | C/D | 0.22 | 50.8 | 0 | 1.347 | 0.274 | 0.315 | 1.1804 | 1.574 | 5.8 | 1.4
North St. Lucie River WCD | NORTH FORK | 2210 | C/D | 0.22 | 50.8 | 0 | 1.347 | 0.274 | 0.315 | 1.6713 | 2.2286 | 8.2 | 2
North St. Lucie River WCD | NORTH FORK | 2210 | C/D | 0.22 | 50.8 | 0 | 1.347 | 0.274 | 0.315 | 2.0347 | 2.7133 | 9.9 | 2.5
North St. Lucie River WCD | NORTH FORK | 2210 | C/D | 0.22 | 50.8 | 0 | 1.347 | 0.274 | 0.315 | 22.2996 | 29.7365 | 109 | 27.1
North St. Lucie River WCD | NORTH FORK | 2210 | C/D | 0.22 | 50.8 | 0 | 1.347 | 0.274 | 0.315 | 4.7583 | 6.3452 | 23.3 | 5.8
North St. Lucie River WCD | NORTH FORK | 2210 | C/D | 0.22 | 50.8 | 0 | 1.347 | 0.274 | 0.315 | 48.6676 | 64.8982 | 237.9 | 59.1
North St. Lucie River WCD | NORTH FORK | 2210 | A/D | 0.22 | 50.8 | 0 | 1.347 | 0.274 | 0.315 | 1.3417 | 1.7891 | 6.6 | 1.6
North St. Lucie River WCD | NORTH FORK | 2210 | C/D | 0.22 | 50.8 | 0 | 1.347 | 0.274 | 0.315 | 2.2115 | 2.949 | 10.8 | 2.7
North St. Lucie River WCD | NORTH FORK | 2210 | C/D | 0.22 | 50.8 | 0 | 1.347 | 0.274 | 0.315 | 49.5098 | 66.0213 | 242 | 60.1
North St. Lucie River WCD | NORTH FORK | 2210 | C/D | 0.22 | 50.8 | 0 | 1.347 | 0.274 | 0.315 | 1.5782 | 2.1046 | 7.7 | 1.9
North St. Lucie River WCD | NORTH FORK | 2210 | C/D | 0.22 | 50.8 | 0 | 1.347 | 0.274 | 0.315 | 3.3779 | 4.5044 | 16.5 | 4.1
North St. Lucie River WCD | NORTH FORK | 2210 | C/D | 0.22 | 50.8 | 0 | 1.347 | 0.274 | 0.315 | 118.5458 | 158.0809 | 579.4 | 143.9
North St. Lucie River WCD | NORTH FORK | 2210 | C/D | 0.22 | 50.8 | 0 | 1.347 | 0.274 | 0.315 | 2.7299 | 3.6403 | 13.3 | 3.3
North St. Lucie River WCD | NORTH FORK | 2210 | C/D | 0.22 | 50.8 | 0 | 1.347 | 0.274 | 0.315 | 1.9459 | 2.5949 | 9.5 | 2.4
North St. Lucie River WCD | NORTH FORK | 2210 | C/D | 0.22 | 50.8 | 0 | 1.347 | 0.274 | 0.315 | 2.2891 | 3.0525 | 11.2 | 2.8
North St. Lucie River WCD | NORTH FORK | 2210 | C/D | 0.22 | 50.8 | 0 | 1.347 | 0.274 | 0.315 | 19.9122 | 26.5529 | 97.3 | 24.2
North St. Lucie River WCD | NORTH FORK | 2210 | C/D | 0.22 | 50.8 | 0 | 1.347 | 0.274 | 0.315 | 3.3297 | 4.4402 | 16.3 | 4
North St. Lucie River WCD | NORTH FORK | 2210 | C/D | 0.22 | 50.8 | 0 | 1.347 | 0.274 | 0.315 | 0.72251 | 0.96347 | 3.5 | 0.9
North St. Lucie River WCD | NORTH FORK | 2210 | C/D | 0.22 | 50.8 | 0 | 1.347 | 0.274 | 0.315 | 4.44 | 5.9207 | 21.7 | 5.4
North St. Lucie River WCD | NORTH FORK | 2210 | C/D | 0.22 | 50.8 | 0 | 1.347 | 0.274 | 0.315 | 3.8053 | 5.0744 | 18.6 | 4.6
North St. Lucie River WCD | NORTH FORK | 2210 | C/D | 0.22 | 50.8 | 0 | 1.347 | 0.274 | 0.315 | 2.4563 | 3.2755 | 12 | 3
North St. Lucie River WCD | NORTH FORK | 2210 | C/D | 0.22 | 50.8 | 0 | 1.347 | 0.274 | 0.315 | 2.2638 | 3.0188 | 11.1 | 2.7
North St. Lucie River WCD | NORTH FORK | 2210 | C/D | 0.22 | 50.8 | 0 | 1.347 | 0.274 | 0.315 | 43.5387 | 58.0589 | 212.8 | 52.9
North St. Lucie River WCD | NORTH FORK | 2210 | C/D | 0.22 | 50.8 | 0 | 1.347 | 0.274 | 0.315 | 1688.2802 | 2251.3217 | 8251.5 | 2049.9
North St. Lucie River WCD | NORTH FORK | 2210 | C/D | 0.22 | 50.8 | 0 | 1.347 | 0.274 | 0.315 | 2.0543 | 2.7395 | 10 | 2.5
North St. Lucie River WCD | NORTH FORK | 2210 | C/D | 0.22 | 50.8 | 0 | 1.347 | 0.274 | 0.315 | 1.8584 | 2.4782 | 9.1 | 2.3
North St. Lucie River WCD | NORTH FORK | 2210 | C/D | 0.22 | 50.8 | 0 | 1.347 | 0.274 | 0.315 | 16.1874 | 21.5859 | 79.1 | 19.7
North St. Lucie River WCD | NORTH FORK | 2210 | A | 0.22 | 50.8 | 0 | 1.347 | 0.274 | 0.315 | 0.76088 | 1.0146 | 3.7 | 0.9
North St. Lucie River WCD | NORTH FORK | 2210 | C/D | 0.22 | 50.8 | 0 | 1.347 | 0.274 | 0.315 | 0.46275 | 0.61707 | 2.3 | 0.6
North St. Lucie River WCD | NORTH FORK | 2210 | C/D | 0.22 | 50.8 | 0 | 1.347 | 0.274 | 0.315 | 924.5513 | 1232.8892 | 4518.8 | 1122.6
North St. Lucie River WCD | NORTH FORK | 2210 | C/D | 0.22 | 50.8 | 0 | 1.347 | 0.274 | 0.315 | 1.2682 | 1.6911 | 6.2 | 1.5
North St. Lucie River WCD | NORTH FORK | 2210 | C/D | 0.22 | 50.8 | 0 | 1.347 | 0.274 | 0.315 | 7.2731 | 9.6987 | 35.5 | 8.8
North St. Lucie River WCD | NORTH FORK | 2210 | C/D | 0.22 | 50.8 | 0 | 1.347 | 0.274 | 0.315 | 6.1113 | 8.1494 | 29.9 | 7.4
North St. Lucie River WCD | NORTH FORK | 2210 | C/D | 0.22 | 50.8 | 0 | 1.347 | 0.274 | 0.315 | 4.8415 | 6.4562 | 23.7 | 5.9
North St. Lucie River WCD | NORTH FORK | 2210 | C/D | 0.22 | 50.8 | 0 | 1.347 | 0.274 | 0.315 | 1.5593 | 2.0793 | 7.6 | 1.9
North St. Lucie River WCD | NORTH FORK | 2210 | C/D | 0.22 | 50.8 | 0 | 1.347 | 0.274 | 0.315 | 5.0608 | 6.7486 | 24.7 | 6.1
North St. Lucie River WCD | NORTH FORK | 2210 | A/D | 0.22 | 50.8 | 0 | 1.347 | 0.274 | 0.315 | 2.1151 | 2.8205 | 10.3 | 2.6
North St. Lucie River WCD | NORTH FORK | 2210 | C/D | 0.22 | 50.8 | 0 | 1.347 | 0.274 | 0.315 | 4.1912 | 5.5889 | 20.5 | 5.1
North St. Lucie River WCD | NORTH FORK | 2210 | C/D | 0.22 | 50.8 | 0 | 1.347 | 0.274 | 0.315 | 271.8199 | 362.4718 | 1328.5 | 330
North St. Lucie River WCD | NORTH FORK | 2210 | C/D | 0.22 | 50.8 | 0 | 1.347 | 0.274 | 0.315 | 1.6641 | 2.219 | 8.1 | 2
North St. Lucie River WCD | NORTH FORK | 2210 | C/D | 0.22 | 50.8 | 0 | 1.347 | 0.274 | 0.315 | 103.5316 | 138.0593 | 506 | 125.7
North St. Lucie River WCD | NORTH FORK | 2210 | C/D | 0.22 | 50.8 | 0 | 1.347 | 0.274 | 0.315 | 7.8235 | 10.4326 | 38.2 | 9.5
North St. Lucie River WCD | NORTH FORK | 2210 | C/D | 0.22 | 50.8 | 0 | 1.347 | 0.274 | 0.315 | 3.3535 | 4.4719 | 16.4 | 4.1
North St. Lucie River WCD | NORTH FORK | 2210 | C/D | 0.22 | 50.8 | 0 | 1.347 | 0.274 | 0.315 | 5.5913 | 7.456 | 27.3 | 6.8
North St. Lucie River WCD | NORTH FORK | 2210 | C/D | 0.22 | 50.8 | 0 | 1.347 | 0.274 | 0.315 | 24.0539 | 32.0759 | 117.6 | 29.2
North St. Lucie River WCD | NORTH FORK | 2210 | D | 0.22 | 50.8 | 0 | 1.347 | 0.274 | 0.315 | 0.3234 | 0.43126 | 1.6 | 0.4
North St. Lucie River WCD | NORTH FORK | 2110 | C/D | 0.22 | 50.8 | 0 | 2.014 | 0.287 | 0.315 | 5.2896 | 7.0537 | 38.7 | 6.7
North St. Lucie River WCD | NORTH FORK | 2110 | C/D | 0.22 | 50.8 | 0 | 2.014 | 0.287 | 0.315 | 43.6082 | 58.1515 | 318.7 | 55
North St. Lucie River WCD | NORTH FORK | 1710 | C/D | 0.22 | 50.8 | 0 | 0.968 | 0.125 | 0.341 | 0.86837 | 1.2535 | 3.3 | 0.6
North St. Lucie River WCD | NORTH FORK | 1710 | C/D | 0.22 | 50.8 | 0 | 0.968 | 0.125 | 0.341 | 2.9198 | 4.2149 | 11.1 | 2.1
North St. Lucie River WCD | NORTH FORK | 1710 | C/D | 0.22 | 50.8 | 0 | 0.968 | 0.125 | 0.341 | 1.2231 | 1.7656 | 4.7 | 0.9
North St. Lucie River WCD | NORTH FORK | 1710 | C/D | 0.22 | 50.8 | 0 | 0.968 | 0.125 | 0.341 | 8.0948 | 11.6853 | 30.8 | 5.8
North St. Lucie River WCD | NORTH FORK | 1710 | C/D | 0.22 | 50.8 | 0 | 0.968 | 0.125 | 0.341 | 0.35906 | 0.51832 | 1.4 | 0.3
North St. Lucie River WCD | NORTH FORK | 2210 | C/D | 0.22 | 50.8 | 0 | 1.347 | 0.274 | 0.315 | 2.3168 | 3.0894 | 11.3 | 2.8
North St. Lucie River WCD | NORTH FORK | 2210 | A | 0.22 | 50.8 | 0 | 1.347 | 0.274 | 0.315 | 1.35 | 1.8003 | 6.6 | 1.6
North St. Lucie River WCD | NORTH FORK | 2210 | A/D | 0.22 | 50.8 | 0 | 1.347 | 0.274 | 0.315 | 0.95867 | 1.2784 | 4.7 | 1.2
North St. Lucie River WCD | NORTH FORK | 2210 | A/D | 0.22 | 50.8 | 0 | 1.347 | 0.274 | 0.315 | 3.47 | 4.6273 | 17 | 4.2
North St. Lucie River WCD | NORTH FORK | 2210 | C/D | 0.22 | 50.8 | 0 | 1.347 | 0.274 | 0.315 | 0.62304 | 0.83082 | 3 | 0.8
North St. Lucie River WCD | NORTH FORK | 1700 | C/D | 0.22 | 50.8 | 0 | 0.968 | 0.125 | 0.341 | 0.40941 | 0.59101 | 1.6 | 0.3
North St. Lucie River WCD | NORTH FORK | 2110 | C/D | 0.22 | 50.8 | 0 | 2.014 | 0.287 | 0.315 | 17.2745 | 23.0355 | 126.2 | 21.8
North St. Lucie River WCD | NORTH FORK | 2110 | C/D | 0.22 | 50.8 | 0 | 2.014 | 0.287 | 0.315 | 24.4607 | 32.6184 | 178.8 | 30.9
North St. Lucie River WCD | NORTH FORK | 2110 | C/D | 0.22 | 50.8 | 0 | 2.014 | 0.287 | 0.315 | 12.2068 | 16.2777 | 89.2 | 15.4
North St. Lucie River WCD | NORTH FORK | 2110 | A/D | 0.22 | 50.8 | 0 | 2.014 | 0.287 | 0.315 | 0.28415 | 0.37891 | 2.1 | 0.4
North St. Lucie River WCD | NORTH FORK | 2110 | C/D | 0.22 | 50.8 | 0 | 2.014 | 0.287 | 0.315 | 0.43743 | 0.58332 | 3.2 | 0.6
North St. Lucie River WCD | NORTH FORK | 2110 | A/D | 0.22 | 50.8 | 0 | 2.014 | 0.287 | 0.315 | 0.1983 | 0.26443 | 1.4 | 0.3
North St. Lucie River WCD | NORTH FORK | 2110 | A/D | 0.22 | 50.8 | 0 | 2.014 | 0.287 | 0.315 | 0.64462 | 0.85961 | 4.7 | 0.8
North St. Lucie River WCD | NORTH FORK | 2110 | C/D | 0.22 | 50.8 | 0 | 2.014 | 0.287 | 0.315 | 0.29598 | 0.3947 | 2.2 | 0.4
North St. Lucie River WCD | NORTH FORK | 8350 |  | 0.22 | 50.8 | 0 | 1.443 | 0.225 | 0.431 | 0.017048 | 0.031106 | 0.1 | 0
North St. Lucie River WCD | NORTH FORK | 8350 | C/D | 0.22 | 50.8 | 0 | 1.443 | 0.225 | 0.431 | 1.1871 | 2.1659 | 8.5 | 1.6
North St. Lucie River WCD | NORTH FORK | 8350 |  | 0.22 | 50.8 | 0 | 1.443 | 0.225 | 0.431 | 0.22513 | 0.41077 | 1.6 | 0.3
North St. Lucie River WCD | NORTH FORK | 1550 | C/D | 0.22 | 50.8 | 0 | 0.721 | 0.17 | 0.341 | 0.18483 | 0.26682 | 0.5 | 0.2
North St. Lucie River WCD | NORTH FORK | 1550 | A/D | 0.22 | 50.8 | 0 | 0.721 | 0.17 | 0.341 | 7.4018 | 10.685 | 21 | 6.6
North St. Lucie River WCD | NORTH FORK | 1550 | A | 0.22 | 50.8 | 0 | 0.721 | 0.17 | 0.341 | 0.18272 | 0.26376 | 0.5 | 0.2
North St. Lucie River WCD | NORTH FORK | 1550 | C/D | 0.22 | 50.8 | 0 | 0.721 | 0.17 | 0.341 | 6.8085 | 9.8285 | 19.3 | 6
North St. Lucie River WCD | NORTH FORK | 8200 | C/D | 0.22 | 50.8 | 0 | 0.721 | 0.17 | 0.431 | 8.4119 | 15.348 | 30.1 | 9
North St. Lucie River WCD | NORTH FORK | 1110 | C/D | 0.22 | 50.8 | 0 | 0.968 | 0.125 | 0.288 | 1.3008 | 1.5859 | 4.2 | 0.8
North St. Lucie River WCD | NORTH FORK | 1110 | C/D | 0.22 | 50.8 | 0 | 0.968 | 0.125 | 0.288 | 0.23017 | 0.28063 | 0.7 | 0.1
North St. Lucie River WCD | NORTH FORK | 1110 | C/D | 0.22 | 50.8 | 0 | 0.968 | 0.125 | 0.288 | 0.13486 | 0.16443 | 0.4 | 0.1
North St. Lucie River WCD | NORTH FORK | 1110 | C/D | 0.22 | 50.8 | 0 | 0.968 | 0.125 | 0.288 | 3.4606 | 4.2192 | 11.1 | 2.2
North St. Lucie River WCD | NORTH FORK | 1110 | C/D | 0.22 | 50.8 | 0 | 0.968 | 0.125 | 0.288 | 0.65796 | 0.80219 | 2.1 | 0.4
North St. Lucie River WCD | NORTH FORK | 1320 | C/D | 0.22 | 50.8 | 0 | 1.395 | 0.339 | 0.393 | 0.00376 | 0.0062556 | 0 | 0
North St. Lucie River WCD | NORTH FORK | 1320 | A/D | 0.22 | 50.8 | 0 | 1.395 | 0.339 | 0.393 | 0.031278 | 0.052037 | 0.2 | 0.1
North St. Lucie River WCD | NORTH FORK | 1320 | C/D | 0.22 | 50.8 | 0 | 1.395 | 0.339 | 0.393 | 1.5857 | 2.6381 | 10 | 2.8
North St. Lucie River WCD | NORTH FORK | 1320 | C/D | 0.22 | 50.8 | 0 | 1.395 | 0.339 | 0.393 | 0.37096 | 0.61716 | 2.3 | 0.7
North St. Lucie River WCD | NORTH FORK | 1320 | C/D | 0.22 | 50.8 | 0 | 1.395 | 0.339 | 0.393 | 0.57573 | 0.95784 | 3.6 | 1
North St. Lucie River WCD | NORTH FORK | 1320 | C/D | 0.22 | 50.8 | 0 | 1.395 | 0.339 | 0.393 | 0.032842 | 0.054639 | 0.2 | 0.1
North St. Lucie River WCD | NORTH FORK | 2210 | C/D | 0.22 | 50.8 | 0 | 1.347 | 0.274 | 0.315 | 22.2289 | 29.6423 | 108.6 | 27
North St. Lucie River WCD | NORTH FORK | 2210 | C/D | 0.22 | 50.8 | 0 | 1.347 | 0.274 | 0.315 | 0.68804 | 0.91751 | 3.4 | 0.8
North St. Lucie River WCD | NORTH FORK | 2210 | C/D | 0.22 | 50.8 | 0 | 1.347 | 0.274 | 0.315 | 0.33177 | 0.44241 | 1.6 | 0.4
North St. Lucie River WCD | NORTH FORK | 2210 | C/D | 0.22 | 50.8 | 0 | 1.347 | 0.274 | 0.315 | 8.3025 | 11.0714 | 40.6 | 10.1
North St. Lucie River WCD | NORTH FORK | 2110 | A/D | 0.22 | 50.8 | 0 | 2.014 | 0.287 | 0.315 | 3.2566 | 4.3427 | 23.8 | 4.1
North St. Lucie River WCD | NORTH FORK | 2110 | C/D | 0.22 | 50.8 | 0 | 2.014 | 0.287 | 0.315 | 10.7186 | 14.2933 | 78.3 | 13.5
North St. Lucie River WCD | NORTH FORK | 2110 | C/D | 0.22 | 50.8 | 0 | 2.014 | 0.287 | 0.315 | 2.4959 | 3.3283 | 18.2 | 3.1
North St. Lucie River WCD | NORTH FORK | 2120 | C/D | 0.22 | 50.8 | 0 | 1.022 | 0.196 | 0.262 | 9.7228 | 10.7839 | 30 | 7.9
North St. Lucie River WCD | NORTH FORK | 2120 | C/D | 0.22 | 50.8 | 0 | 1.022 | 0.196 | 0.262 | 3.4895 | 3.8703 | 10.8 | 2.8
North St. Lucie River WCD | NORTH FORK | 1710 | C/D | 0.22 | 50.8 | 0 | 0.968 | 0.125 | 0.341 | 0.044191 | 0.063792 | 0.2 | 0
North St. Lucie River WCD | NORTH FORK | 1110 | C/D | 0.22 | 50.8 | 0 | 0.968 | 0.125 | 0.288 | 1.4821 | 1.807 | 4.8 | 0.9
North St. Lucie River WCD | NORTH FORK | 1400 | C/D | 0.22 | 50.8 | 0 | 0.709 | 0.117 | 0.431 | 2.8332 | 5.1693 | 10 | 2.3
North St. Lucie River WCD | NORTH FORK | 1400 | C/D | 0.22 | 50.8 | 0 | 0.709 | 0.117 | 0.431 | 0.79285 | 1.4466 | 2.8 | 0.6
North St. Lucie River WCD | NORTH FORK | 1400 | C/D | 0.22 | 50.8 | 0 | 0.709 | 0.117 | 0.431 | 9.9333 | 18.1239 | 35 | 8
North St. Lucie River WCD | NORTH FORK | 2210 | C/D | 0.22 | 50.8 | 0 | 1.347 | 0.274 | 0.315 | 5.5503 | 7.4013 | 27.1 | 6.7
North St. Lucie River WCD | NORTH FORK | 2210 | C/D | 0.22 | 50.8 | 0 | 1.347 | 0.274 | 0.315 | 0.525 | 0.70009 | 2.6 | 0.6
North St. Lucie River WCD | NORTH FORK | 1110 | A/D | 0.22 | 50.8 | 0 | 0.968 | 0.125 | 0.288 | 0.0084552 | 0.010309 | 0 | 0
North St. Lucie River WCD | NORTH FORK | 1110 | C/D | 0.22 | 50.8 | 0 | 0.968 | 0.125 | 0.288 | 2.1737 | 2.6502 | 7 | 1.4
North St. Lucie River WCD | NORTH FORK | 1110 | C/D | 0.22 | 50.8 | 0 | 0.968 | 0.125 | 0.288 | 0.032933 | 0.040152 | 0.1 | 0
North St. Lucie River WCD | NORTH FORK | 1110 | C/D | 0.22 | 50.8 | 0 | 0.968 | 0.125 | 0.288 | 1.905 | 2.3226 | 6.1 | 1.2
North St. Lucie River WCD | NORTH FORK | 1110 | C/D | 0.22 | 50.8 | 0 | 0.968 | 0.125 | 0.288 | 6.1807 | 7.5356 | 19.8 | 3.9
North St. Lucie River WCD | NORTH FORK | 1110 | C/D | 0.22 | 50.8 | 0 | 0.968 | 0.125 | 0.288 | 0.33016 | 0.40253 | 1.1 | 0.2
North St. Lucie River WCD | NORTH FORK | 1110 | A/D | 0.22 | 50.8 | 0 | 0.968 | 0.125 | 0.288 | 0.055729 | 0.067945 | 0.2 | 0
North St. Lucie River WCD | NORTH FORK | 8320 | C/D | 0.22 | 50.8 | 0 | 0.709 | 0.117 | 0.262 | 0.24448 | 0.27117 | 0.5 | 0.1
North St. Lucie River WCD | NORTH FORK | 8320 | C/D | 0.22 | 50.8 | 0 | 0.709 | 0.117 | 0.262 | 2.7802 | 3.0836 | 5.9 | 1.6
North St. Lucie River WCD | NORTH FORK | 2110 | C/D | 0.22 | 50.8 | 0 | 2.014 | 0.287 | 0.315 | 1.4956 | 1.9944 | 10.9 | 1.9
North St. Lucie River WCD | NORTH FORK | 2110 | C/D | 0.22 | 50.8 | 0 | 2.014 | 0.287 | 0.315 | 111.4218 | 148.581 | 814.2 | 140.5
North St. Lucie River WCD | NORTH FORK | 2110 | C/D | 0.22 | 50.8 | 0 | 2.014 | 0.287 | 0.315 | 43.477 | 57.9766 | 317.7 | 54.8
North St. Lucie River WCD | NORTH FORK | 1320 | A/D | 0.22 | 50.8 | 0 | 1.395 | 0.339 | 0.393 | 8.5857 | 14.2841 | 54.2 | 15.1
North St. Lucie River WCD | NORTH FORK | 1400 | C/D | 0.22 | 50.8 | 0 | 0.709 | 0.117 | 0.431 | 0.99544 | 1.8162 | 3.5 | 0.8
North St. Lucie River WCD | NORTH FORK | 1400 | C/D | 0.22 | 50.8 | 0 | 0.709 | 0.117 | 0.431 | 3.0162 | 5.5033 | 10.6 | 2.4
North St. Lucie River WCD | NORTH FORK | 1400 | C/D | 0.22 | 50.8 | 0 | 0.709 | 0.117 | 0.431 | 1.1655e-06 | 2.1265e-06 | 0 | 0
North St. Lucie River WCD | NORTH FORK | 1110 | C/D | 0.22 | 50.8 | 0 | 0.968 | 0.125 | 0.288 | 0.75849 | 0.92475 | 2.4 | 0.5
North St. Lucie River WCD | NORTH FORK | 1110 | C/D | 0.22 | 50.8 | 0 | 0.968 | 0.125 | 0.288 | 1.411 | 1.7203 | 4.5 | 0.9
North St. Lucie River WCD | NORTH FORK | 1110 | C/D | 0.22 | 50.8 | 0 | 0.968 | 0.125 | 0.288 | 0.93268 | 1.1371 | 3 | 0.6
North St. Lucie River WCD | NORTH FORK | 1110 | C/D | 0.22 | 50.8 | 0 | 0.968 | 0.125 | 0.288 | 0.10865 | 0.13247 | 0.3 | 0.1
North St. Lucie River WCD | NORTH FORK | 1110 | C/D | 0.22 | 50.8 | 0 | 0.968 | 0.125 | 0.288 | 4.3002 | 5.2428 | 13.8 | 2.7
North St. Lucie River WCD | NORTH FORK | 1110 | D | 0.22 | 50.8 | 0 | 0.968 | 0.125 | 0.288 | 0.013395 | 0.016331 | 0 | 0
North St. Lucie River WCD | NORTH FORK | 2120 | C/D | 0.22 | 50.8 | 0 | 1.022 | 0.196 | 0.262 | 27.4786 | 30.4775 | 84.8 | 22.3
North St. Lucie River WCD | NORTH FORK | 2120 | D | 0.22 | 50.8 | 0 | 1.022 | 0.196 | 0.262 | 0.16164 | 0.17928 | 0.5 | 0.1
North St. Lucie River WCD | NORTH FORK | 2130 | C/D | 0.22 | 50.8 | 0 | 1.022 | 0.196 | 0.262 | 0.45555 | 0.50527 | 1.4 | 0.4
North St. Lucie River WCD | NORTH FORK | 2130 | A/D | 0.22 | 50.8 | 0 | 1.022 | 0.196 | 0.262 | 0.15024 | 0.16664 | 0.5 | 0.1
North St. Lucie River WCD | NORTH FORK | 2130 | C/D | 0.22 | 50.8 | 0 | 1.022 | 0.196 | 0.262 | 41.0542 | 45.5346 | 126.6 | 33.3
North St. Lucie River WCD | NORTH FORK | 2130 | C/D | 0.22 | 50.8 | 0 | 1.022 | 0.196 | 0.262 | 22.9402 | 25.4437 | 70.8 | 18.6
North St. Lucie River WCD | NORTH FORK | 2130 | A/D | 0.22 | 50.8 | 0 | 1.022 | 0.196 | 0.262 | 1.9591 | 2.1729 | 6 | 1.6
North St. Lucie River WCD | NORTH FORK | 2130 | C/D | 0.22 | 50.8 | 0 | 1.022 | 0.196 | 0.262 | 54.2851 | 60.2094 | 167.4 | 44.1
North St. Lucie River WCD | NORTH FORK | 2130 | C/D | 0.22 | 50.8 | 0 | 1.022 | 0.196 | 0.262 | 16.5043 | 18.3055 | 50.9 | 13.4
North St. Lucie River WCD | NORTH FORK | 2130 | C/D | 0.22 | 50.8 | 0 | 1.022 | 0.196 | 0.262 | 0.081634 | 0.090543 | 0.3 | 0.1
North St. Lucie River WCD | NORTH FORK | 2110 | C/D | 0.22 | 50.8 | 0 | 2.014 | 0.287 | 0.315 | 152.6633 | 203.5765 | 1115.6 | 192.6
North St. Lucie River WCD | NORTH FORK | 2110 | C/D | 0.22 | 50.8 | 0 | 2.014 | 0.287 | 0.315 | 1.905 | 2.5404 | 13.9 | 2.4
North St. Lucie River WCD | NORTH FORK | 2110 | C/D | 0.22 | 50.8 | 0 | 2.014 | 0.287 | 0.315 | 1.8529 | 2.4709 | 13.5 | 2.3
North St. Lucie River WCD | NORTH FORK | 2110 | C/D | 0.22 | 50.8 | 0 | 2.014 | 0.287 | 0.315 | 4.7398 | 6.3205 | 34.6 | 6
North St. Lucie River WCD | NORTH FORK | 2110 | D | 0.22 | 50.8 | 0 | 2.014 | 0.287 | 0.315 | 6.7722 | 9.0307 | 49.5 | 8.5
North St. Lucie River WCD | NORTH FORK | 1550 | A/D | 0.22 | 50.8 | 0 | 0.721 | 0.17 | 0.341 | 0.38253 | 0.55221 | 1.1 | 0.3
North St. Lucie River WCD | NORTH FORK | 1550 | C/D | 0.22 | 50.8 | 0 | 0.721 | 0.17 | 0.341 | 0.065814 | 0.095008 | 0.2 | 0.1
North St. Lucie River WCD | NORTH FORK | 2110 | A/D | 0.22 | 50.8 | 0 | 2.014 | 0.287 | 0.315 | 18.8582 | 25.1474 | 137.8 | 23.8
North St. Lucie River WCD | NORTH FORK | 2110 | C/D | 0.22 | 50.8 | 0 | 2.014 | 0.287 | 0.315 | 4.4105 | 5.8815 | 32.2 | 5.6
North St. Lucie River WCD | NORTH FORK | 2110 | C/D | 0.22 | 50.8 | 0 | 2.014 | 0.287 | 0.315 | 11.7918 | 15.7244 | 86.2 | 14.9
North St. Lucie River WCD | NORTH FORK | 2110 | A/D | 0.22 | 50.8 | 0 | 2.014 | 0.287 | 0.315 | 0.18997 | 0.25332 | 1.4 | 0.2
North St. Lucie River WCD | NORTH FORK | 2110 | C/D | 0.22 | 50.8 | 0 | 2.014 | 0.287 | 0.315 | 0.016836 | 0.022451 | 0.1 | 0
North St. Lucie River WCD | NORTH FORK | 1400 | C/D | 0.22 | 50.8 | 0 | 0.709 | 0.117 | 0.431 | 5.1781 | 9.4478 | 18.2 | 4.1
North St. Lucie River WCD | NORTH FORK | 1400 |  | 0.22 | 50.8 | 0 | 0.709 | 0.117 | 0.431 | 0.032469 | 0.059242 | 0.1 | 0
North St. Lucie River WCD | NORTH FORK | 1400 | C/D | 0.22 | 50.8 | 0 | 0.709 | 0.117 | 0.431 | 0.39199 | 0.71521 | 1.4 | 0.3
North St. Lucie River WCD | NORTH FORK | 7400 |  | 0.22 | 50.8 | 0 | 0.709 | 0.098 | 0.262 | 0.85084 | 0.94369 | 1.8 | 0.4
North St. Lucie River WCD | NORTH FORK | 7400 | A | 0.22 | 50.8 | 0 | 0.709 | 0.098 | 0.262 | 5.9068 | 6.5515 | 12.6 | 3
North St. Lucie River WCD | NORTH FORK | 7400 | C/D | 0.22 | 50.8 | 0 | 0.709 | 0.098 | 0.262 | 11.5165 | 12.7733 | 24.6 | 5.9
North St. Lucie River WCD | NORTH FORK | 7400 | D | 0.22 | 50.8 | 0 | 0.709 | 0.098 | 0.262 | 0.21774 | 0.2415 | 0.5 | 0.1
North St. Lucie River WCD | NORTH FORK | 7400 | A/D | 0.22 | 50.8 | 0 | 0.709 | 0.098 | 0.262 | 0.60566 | 0.67176 | 1.3 | 0.3
North St. Lucie River WCD | NORTH FORK | 1700 | C/D | 0.22 | 50.8 | 0 | 0.968 | 0.125 | 0.341 | 0.96589 | 1.3943 | 3.7 | 0.7
North St. Lucie River WCD | NORTH FORK | 1700 | C/D | 0.22 | 50.8 | 0 | 0.968 | 0.125 | 0.341 | 3.0326 | 4.3777 | 11.5 | 2.2
North St. Lucie River WCD | NORTH FORK | 1710 | C/D | 0.22 | 50.8 | 0 | 0.968 | 0.125 | 0.341 | 4.7653 | 6.879 | 18.1 | 3.4
North St. Lucie River WCD | NORTH FORK | 1710 | A/D | 0.22 | 50.8 | 0 | 0.968 | 0.125 | 0.341 | 0.0029026 | 0.00419 | 0 | 0
North St. Lucie River WCD | NORTH FORK | 1710 | A/D | 0.22 | 50.8 | 0 | 0.968 | 0.125 | 0.341 | 0.45748 | 0.6604 | 1.7 | 0.3
North St. Lucie River WCD | NORTH FORK | 2430 | A/D | 0.22 | 50.8 | 0 | 1.677 | 0.489 | 0.289 | 2.7024 | 3.3062 | 15.1 | 5
North St. Lucie River WCD | NORTH FORK | 2430 | C/D | 0.22 | 50.8 | 0 | 1.677 | 0.489 | 0.289 | 9.7195 | 11.8911 | 54.3 | 18
North St. Lucie River WCD | NORTH FORK | 2430 | C/D | 0.22 | 50.8 | 0 | 1.677 | 0.489 | 0.289 | 14.4267 | 17.65 | 80.5 | 26.7
North St. Lucie River WCD | NORTH FORK | 2430 | C/D | 0.22 | 50.8 | 0 | 1.677 | 0.489 | 0.289 | 5.845 | 7.151 | 32.6 | 10.8
North St. Lucie River WCD | NORTH FORK | 2430 | A | 0.22 | 50.8 | 0 | 1.677 | 0.489 | 0.289 | 1.7715 | 2.1673 | 9.9 | 3.3
North St. Lucie River WCD | NORTH FORK | 2430 | C/D | 0.22 | 50.8 | 0 | 1.677 | 0.489 | 0.289 | 1.1495 | 1.4064 | 6.4 | 2.1
North St. Lucie River WCD | NORTH FORK | 1550 | A | 0.22 | 50.8 | 0 | 0.721 | 0.17 | 0.341 | 7.0265 | 10.1433 | 19.9 | 6.2
North St. Lucie River WCD | NORTH FORK | 1550 | A/D | 0.22 | 50.8 | 0 | 0.721 | 0.17 | 0.341 | 0.93627 | 1.3516 | 2.7 | 0.8
North St. Lucie River WCD | NORTH FORK | 1550 |  | 0.22 | 50.8 | 0 | 0.721 | 0.17 | 0.341 | 0.14619 | 0.21104 | 0.4 | 0.1
North St. Lucie River WCD | NORTH FORK | 1550 | C/D | 0.22 | 50.8 | 0 | 0.721 | 0.17 | 0.341 | 18.5621 | 26.7957 | 52.6 | 16.5
North St. Lucie River WCD | NORTH FORK | 1550 | A/D | 0.22 | 50.8 | 0 | 0.721 | 0.17 | 0.341 | 1.6724 | 2.4142 | 4.7 | 1.5
North St. Lucie River WCD | NORTH FORK | 1550 | A/D | 0.22 | 50.8 | 0 | 0.721 | 0.17 | 0.341 | 0.57711 | 0.8331 | 1.6 | 0.5
North St. Lucie River WCD | NORTH FORK | 1550 | A | 0.22 | 50.8 | 0 | 0.721 | 0.17 | 0.341 | 0.70031 | 1.0109 | 2 | 0.6
North St. Lucie River WCD | NORTH FORK | 1550 | A/D | 0.22 | 50.8 | 0 | 0.721 | 0.17 | 0.341 | 7.1332 | 10.2973 | 20.2 | 6.3
North St. Lucie River WCD | NORTH FORK | 1550 | D | 0.22 | 50.8 | 0 | 0.721 | 0.17 | 0.341 | 0.098033 | 0.14152 | 0.3 | 0.1
North St. Lucie River WCD | NORTH FORK | 1550 | A/D | 0.22 | 50.8 | 0 | 0.721 | 0.17 | 0.341 | 5.7262 | 8.2661 | 16.2 | 5.1
North St. Lucie River WCD | NORTH FORK | 1550 | C/D | 0.22 | 50.8 | 0 | 0.721 | 0.17 | 0.341 | 2.596 | 3.7475 | 7.4 | 2.3
North St. Lucie River WCD | NORTH FORK | 2120 | C/D | 0.22 | 50.8 | 0 | 1.022 | 0.196 | 0.262 | 0.52437 | 0.58159 | 1.6 | 0.4
North St. Lucie River WCD | NORTH FORK | 2120 | C/D | 0.22 | 50.8 | 0 | 1.022 | 0.196 | 0.262 | 1.0285 | 1.1407 | 3.2 | 0.8
North St. Lucie River WCD | NORTH FORK | 2120 | C/D | 0.22 | 50.8 | 0 | 1.022 | 0.196 | 0.262 | 6.6747 | 7.4031 | 20.6 | 5.4
North St. Lucie River WCD | NORTH FORK | 1400 | C/D | 0.22 | 50.8 | 0 | 0.709 | 0.117 | 0.431 | 1.238 | 2.2589 | 4.4 | 1
North St. Lucie River WCD | NORTH FORK | 1400 | D | 0.22 | 50.8 | 0 | 0.709 | 0.117 | 0.431 | 1.2771 | 2.3302 | 4.5 | 1
North St. Lucie River WCD | NORTH FORK | 1400 | A/D | 0.22 | 50.8 | 0 | 0.709 | 0.117 | 0.431 | 0.53997 | 0.98521 | 1.9 | 0.4
North St. Lucie River WCD | NORTH FORK | 1700 | A/D | 0.22 | 50.8 | 0 | 0.968 | 0.125 | 0.341 | 0.45824 | 0.6615 | 1.7 | 0.3
North St. Lucie River WCD | NORTH FORK | 1700 | C/D | 0.22 | 50.8 | 0 | 0.968 | 0.125 | 0.341 | 0.13021 | 0.18797 | 0.5 | 0.1
North St. Lucie River WCD | NORTH FORK | 1110 | A/D | 0.22 | 50.8 | 0 | 0.968 | 0.125 | 0.288 | 1.048 | 1.2777 | 3.4 | 0.7
North St. Lucie River WCD | NORTH FORK | 1110 | C/D | 0.22 | 50.8 | 0 | 0.968 | 0.125 | 0.288 | 18.0045 | 21.9511 | 57.8 | 11.4
North St. Lucie River WCD | NORTH FORK | 1110 | A | 0.22 | 50.8 | 0 | 0.968 | 0.125 | 0.288 | 0.91455 | 1.115 | 2.9 | 0.6
North St. Lucie River WCD | NORTH FORK | 2130 | C/D | 0.22 | 50.8 | 0 | 1.022 | 0.196 | 0.262 | 0.64703 | 0.71764 | 2 | 0.5
North St. Lucie River WCD | NORTH FORK | 2130 | A/D | 0.22 | 50.8 | 0 | 1.022 | 0.196 | 0.262 | 13.8451 | 15.356 | 42.7 | 11.2
North St. Lucie River WCD | NORTH FORK | 2130 | C/D | 0.22 | 50.8 | 0 | 1.022 | 0.196 | 0.262 | 5.4106 | 6.0011 | 16.7 | 4.4
North St. Lucie River WCD | NORTH FORK | 1110 | D | 0.22 | 50.8 | 0 | 0.968 | 0.125 | 0.288 | 0.14883 | 0.18145 | 0.5 | 0.1
North St. Lucie River WCD | NORTH FORK | 1110 | C/D | 0.22 | 50.8 | 0 | 0.968 | 0.125 | 0.288 | 11.3041 | 13.782 | 36.3 | 7.2
North St. Lucie River WCD | NORTH FORK | 1110 | A/D | 0.22 | 50.8 | 0 | 0.968 | 0.125 | 0.288 | 2.3468 | 2.8612 | 7.5 | 1.5
North St. Lucie River WCD | NORTH FORK | 2130 | C/D | 0.22 | 50.8 | 0 | 1.022 | 0.196 | 0.262 | 15.9026 | 17.6381 | 49 | 12.9
North St. Lucie River WCD | NORTH FORK | 2130 | C/D | 0.22 | 50.8 | 0 | 1.022 | 0.196 | 0.262 | 9.2468 | 10.2559 | 28.5 | 7.5
North St. Lucie River WCD | NORTH FORK | 2130 | C/D | 0.22 | 50.8 | 0 | 1.022 | 0.196 | 0.262 | 0.022225 | 0.024651 | 0.1 | 0
North St. Lucie River WCD | NORTH FORK | 1400 | C/D | 0.22 | 50.8 | 0 | 0.709 | 0.117 | 0.431 | 2.5521 | 4.6565 | 9 | 2
North St. Lucie River WCD | NORTH FORK | 1400 | C/D | 0.22 | 50.8 | 0 | 0.709 | 0.117 | 0.431 | 29.0469 | 52.998 | 102.2 | 23.3
North St. Lucie River WCD | NORTH FORK | 1400 | C/D | 0.22 | 50.8 | 0 | 0.709 | 0.117 | 0.431 | 55.5531 | 101.3603 | 195.5 | 44.5
North St. Lucie River WCD | NORTH FORK | 1400 | C/D | 0.22 | 50.8 | 0 | 0.709 | 0.117 | 0.431 | 84.2368 | 153.6957 | 296.5 | 67.5
North St. Lucie River WCD | NORTH FORK | 1400 | C/D | 0.22 | 50.8 | 0 | 0.709 | 0.117 | 0.431 | 18.4006 | 33.5732 | 64.8 | 14.7
North St. Lucie River WCD | NORTH FORK | 2110 | C/D | 0.22 | 50.8 | 0 | 2.014 | 0.287 | 0.315 | 8.3558 | 11.1424 | 61.1 | 10.5
North St. Lucie River WCD | NORTH FORK | 2110 | C/D | 0.22 | 50.8 | 0 | 2.014 | 0.287 | 0.315 | 0.31987 | 0.42655 | 2.3 | 0.4
North St. Lucie River WCD | NORTH FORK | 2130 | C/D | 0.22 | 50.8 | 0 | 1.022 | 0.196 | 0.262 | 3.5952 | 3.9875 | 11.1 | 2.9
North St. Lucie River WCD | NORTH FORK | 2130 | C/D | 0.22 | 50.8 | 0 | 1.022 | 0.196 | 0.262 | 0.23061 | 0.25577 | 0.7 | 0.2
North St. Lucie River WCD | NORTH FORK | 1700 | C/D | 0.22 | 50.8 | 0 | 0.968 | 0.125 | 0.341 | 0.83818 | 1.21 | 3.2 | 0.6
North St. Lucie River WCD | NORTH FORK | 1210 | C/D | 0.22 | 50.8 | 0 | 1.245 | 0.213 | 0.288 | 0.0019506 | 0.0023782 | 0 | 0
North St. Lucie River WCD | NORTH FORK | 1210 | A/D | 0.22 | 50.8 | 0 | 1.245 | 0.213 | 0.288 | 0.35595 | 0.43398 | 1.5 | 0.3
North St. Lucie River WCD | NORTH FORK | 1210 | C/D | 0.22 | 50.8 | 0 | 1.245 | 0.213 | 0.288 | 0.0078838 | 0.0096119 | 0 | 0
North St. Lucie River WCD | NORTH FORK | 3300 | C/D | 0.22 | 50.8 | 0 | 0.691 | 0.036 | 0.262 | 26.7143 | 29.6297 | 55.7 | 8.8
North St. Lucie River WCD | NORTH FORK | 3300 | C/D | 0.22 | 50.8 | 0 | 0.691 | 0.036 | 0.262 | 130.1227 | 144.3234 | 271.4 | 42.8
North St. Lucie River WCD | NORTH FORK | 3300 | C/D | 0.22 | 50.8 | 0 | 0.691 | 0.036 | 0.262 | 13.0285 | 14.4503 | 27.2 | 4.3
North St. Lucie River WCD | NORTH FORK | 7400 | C/D | 0.22 | 50.8 | 0 | 0.709 | 0.098 | 0.262 | 0.80893 | 0.89721 | 1.7 | 0.4
North St. Lucie River WCD | NORTH FORK | 7400 | C/D | 0.22 | 50.8 | 0 | 0.709 | 0.098 | 0.262 | 0.42141 | 0.4674 | 0.9 | 0.2
North St. Lucie River WCD | NORTH FORK | 7400 | C/D | 0.22 | 50.8 | 0 | 0.709 | 0.098 | 0.262 | 9.1925 | 10.1957 | 19.7 | 4.7
North St. Lucie River WCD | NORTH FORK | 7400 |  | 0.22 | 50.8 | 0 | 0.709 | 0.098 | 0.262 | 0.14025 | 0.15555 | 0.3 | 0.1
North St. Lucie River WCD | NORTH FORK | 7400 |  | 0.22 | 50.8 | 0 | 0.709 | 0.098 | 0.262 | 0.16518 | 0.18321 | 0.4 | 0.1
North St. Lucie River WCD | NORTH FORK | 7400 |  | 0.22 | 50.8 | 0 | 0.709 | 0.098 | 0.262 | 0.079094 | 0.087726 | 0.2 | 0
North St. Lucie River WCD | NORTH FORK | 2110 | A/D | 0.22 | 50.8 | 0 | 2.014 | 0.287 | 0.315 | 17.3814 | 23.1781 | 127 | 21.9
North St. Lucie River WCD | NORTH FORK | 2110 | C/D | 0.22 | 50.8 | 0 | 2.014 | 0.287 | 0.315 | 1.7686 | 2.3584 | 12.9 | 2.2
North St. Lucie River WCD | NORTH FORK | 2110 | C/D | 0.22 | 50.8 | 0 | 2.014 | 0.287 | 0.315 | 19.8712 | 26.4983 | 145.2 | 25.1
North St. Lucie River WCD | NORTH FORK | 1330 | D | 0.22 | 50.8 | 0 | 1.395 | 0.339 | 0.393 | 0.045001 | 0.074869 | 0.3 | 0.1
North St. Lucie River WCD | NORTH FORK | 1330 | C/D | 0.22 | 50.8 | 0 | 1.395 | 0.339 | 0.393 | 0.0021255 | 0.0035362 | 0 | 0
North St. Lucie River WCD | NORTH FORK | 1330 | C/D | 0.22 | 50.8 | 0 | 1.395 | 0.339 | 0.393 | 0.017516 | 0.029141 | 0.1 | 0
North St. Lucie River WCD | NORTH FORK | 1700 | C/D | 0.22 | 50.8 | 0 | 0.968 | 0.125 | 0.341 | 3.8467 | 5.553 | 14.6 | 2.7
North St. Lucie River WCD | NORTH FORK | 1700 | A/D | 0.22 | 50.8 | 0 | 0.968 | 0.125 | 0.341 | 0.19102 | 0.27575 | 0.7 | 0.1
North St. Lucie River WCD | NORTH FORK | 1390 | C/D | 0.22 | 50.8 | 0 | 1.395 | 0.339 | 0.393 | 0.012962 | 0.021565 | 0.1 | 0
North St. Lucie River WCD | NORTH FORK | 1110 | D | 0.22 | 50.8 | 0 | 0.968 | 0.125 | 0.288 | 8.1769 | 9.9692 | 26.3 | 5.2
North St. Lucie River WCD | NORTH FORK | 2130 | D | 0.22 | 50.8 | 0 | 1.022 | 0.196 | 0.262 | 4.1867 | 4.6437 | 12.9 | 3.4
North St. Lucie River WCD | NORTH FORK | 2130 |  | 0.22 | 50.8 | 0 | 1.022 | 0.196 | 0.262 | 0.0088835 | 0.009853 | 0 | 0
North St. Lucie River WCD | NORTH FORK | 2130 | C/D | 0.22 | 50.8 | 0 | 1.022 | 0.196 | 0.262 | 23.8789 | 26.4848 | 73.7 | 19.4
North St. Lucie River WCD | NORTH FORK | 1210 | A/D | 0.22 | 50.8 | 0 | 1.245 | 0.213 | 0.288 | 0.01909 | 0.023274 | 0.1 | 0
North St. Lucie River WCD | NORTH FORK | 1210 | A/D | 0.22 | 50.8 | 0 | 1.245 | 0.213 | 0.288 | 0.10968 | 0.13372 | 0.5 | 0.1
North St. Lucie River WCD | NORTH FORK | 1210 |  | 0.22 | 50.8 | 0 | 1.245 | 0.213 | 0.288 | 0.28745 | 0.35046 | 1.2 | 0.3
North St. Lucie River WCD | NORTH FORK | 1210 | C/D | 0.22 | 50.8 | 0 | 1.245 | 0.213 | 0.288 | 23.5347 | 28.6935 | 97.2 | 21.8
North St. Lucie River WCD | NORTH FORK | 3300 | C/D | 0.22 | 50.8 | 0 | 0.691 | 0.036 | 0.262 | 8.3561 | 9.268 | 17.4 | 2.7
North St. Lucie River WCD | NORTH FORK | 3300 | B/D | 0.22 | 50.8 | 0 | 0.691 | 0.036 | 0.262 | 7.9344 | 8.8003 | 16.5 | 2.6
North St. Lucie River WCD | NORTH FORK | 1110 | C/D | 0.22 | 50.8 | 0 | 0.968 | 0.125 | 0.288 | 3.76 | 4.5842 | 12.1 | 2.4
North St. Lucie River WCD | NORTH FORK | 1110 | C/D | 0.22 | 50.8 | 0 | 0.968 | 0.125 | 0.288 | 4.5571 | 5.556 | 14.6 | 2.9
North St. Lucie River WCD | NORTH FORK | 1110 | C/D | 0.22 | 50.8 | 0 | 0.968 | 0.125 | 0.288 | 0.19893 | 0.24254 | 0.6 | 0.1
North St. Lucie River WCD | NORTH FORK | 1110 | C/D | 0.22 | 50.8 | 0 | 0.968 | 0.125 | 0.288 | 13.243 | 16.1459 | 42.5 | 8.4
North St. Lucie River WCD | NORTH FORK | 1110 | C/D | 0.22 | 50.8 | 0 | 0.968 | 0.125 | 0.288 | 36.0053 | 43.8977 | 115.6 | 22.9
North St. Lucie River WCD | NORTH FORK | 1110 | C/D | 0.22 | 50.8 | 0 | 0.968 | 0.125 | 0.288 | 0.54659 | 0.6664 | 1.8 | 0.3
North St. Lucie River WCD | NORTH FORK | 1110 | C/D | 0.22 | 50.8 | 0 | 0.968 | 0.125 | 0.288 | 36.6354 | 44.6659 | 117.6 | 23.3
North St. Lucie River WCD | NORTH FORK | 1110 | C/D | 0.22 | 50.8 | 0 | 0.968 | 0.125 | 0.288 | 0.0061228 | 0.0074649 | 0 | 0
North St. Lucie River WCD | NORTH FORK | 1110 | C/D | 0.22 | 50.8 | 0 | 0.968 | 0.125 | 0.288 | 39.3146 | 47.9324 | 126.3 | 25
North St. Lucie River WCD | NORTH FORK | 1110 | C/D | 0.22 | 50.8 | 0 | 0.968 | 0.125 | 0.288 | 1.0322 | 1.2585 | 3.3 | 0.7
North St. Lucie River WCD | NORTH FORK | 1400 | D | 0.22 | 50.8 | 0 | 0.709 | 0.117 | 0.431 | 1.2071 | 2.2025 | 4.2 | 1
North St. Lucie River WCD | NORTH FORK | 1400 | A/D | 0.22 | 50.8 | 0 | 0.709 | 0.117 | 0.431 | 6.0319 | 11.0055 | 21.2 | 4.8
North St. Lucie River WCD | NORTH FORK | 1400 | C/D | 0.22 | 50.8 | 0 | 0.709 | 0.117 | 0.431 | 9.4955 | 17.3251 | 33.4 | 7.6
North St. Lucie River WCD | NORTH FORK | 2110 | C/D | 0.22 | 50.8 | 0 | 2.014 | 0.287 | 0.315 | 7.2552 | 9.6749 | 53 | 9.2
North St. Lucie River WCD | NORTH FORK | 2110 | C/D | 0.22 | 50.8 | 0 | 2.014 | 0.287 | 0.315 | 21.0911 | 28.1249 | 154.1 | 26.6
North St. Lucie River WCD | NORTH FORK | 2110 | C/D | 0.22 | 50.8 | 0 | 2.014 | 0.287 | 0.315 | 10.4796 | 13.9745 | 76.6 | 13.2
North St. Lucie River WCD | NORTH FORK | 2110 | C/D | 0.22 | 50.8 | 0 | 2.014 | 0.287 | 0.315 | 58.9403 | 78.5969 | 430.7 | 74.3
North St. Lucie River WCD | NORTH FORK | 2110 | C/D | 0.22 | 50.8 | 0 | 2.014 | 0.287 | 0.315 | 5.2293 | 6.9733 | 38.2 | 6.6
North St. Lucie River WCD | NORTH FORK | 2110 | C/D | 0.22 | 50.8 | 0 | 2.014 | 0.287 | 0.315 | 0.55355 | 0.73816 | 4 | 0.7
North St. Lucie River WCD | NORTH FORK | 1400 | C/D | 0.22 | 50.8 | 0 | 0.709 | 0.117 | 0.431 | 0.00091888 | 0.0016766 | 0 | 0
North St. Lucie River WCD | NORTH FORK | 1400 | C/D | 0.22 | 50.8 | 0 | 0.709 | 0.117 | 0.431 | 0.0039648 | 0.007234 | 0 | 0
North St. Lucie River WCD | NORTH FORK | 1400 | C/D | 0.22 | 50.8 | 0 | 0.709 | 0.117 | 0.431 | 5.3867 | 9.8285 | 19 | 4.3
North St. Lucie River WCD | NORTH FORK | 1400 | C/D | 0.22 | 50.8 | 0 | 0.709 | 0.117 | 0.431 | 0.98438 | 1.7961 | 3.5 | 0.8
North St. Lucie River WCD | NORTH FORK | 8320 | D | 0.22 | 50.8 | 0 | 0.709 | 0.117 | 0.262 | 4.2029 | 4.6615 | 9 | 2.4
North St. Lucie River WCD | NORTH FORK | 1110 | C/D | 0.22 | 50.8 | 0 | 0.968 | 0.125 | 0.288 | 0.18446 | 0.2249 | 0.6 | 0.1
North St. Lucie River WCD | NORTH FORK | 1110 | C/D | 0.22 | 50.8 | 0 | 0.968 | 0.125 | 0.288 | 4.1656 | 5.0787 | 13.4 | 2.6
North St. Lucie River WCD | NORTH FORK | 1110 | C/D | 0.22 | 50.8 | 0 | 0.968 | 0.125 | 0.288 | 46.1552 | 56.2724 | 148.2 | 29.3
North St. Lucie River WCD | NORTH FORK | 1110 | C/D | 0.22 | 50.8 | 0 | 0.968 | 0.125 | 0.288 | 0.50791 | 0.61924 | 1.6 | 0.3
North St. Lucie River WCD | NORTH FORK | 1110 | A/D | 0.22 | 50.8 | 0 | 0.968 | 0.125 | 0.288 | 3.0596 | 3.7303 | 9.8 | 1.9
North St. Lucie River WCD | NORTH FORK | 1110 | C/D | 0.22 | 50.8 | 0 | 0.968 | 0.125 | 0.288 | 0.18868 | 0.23004 | 0.6 | 0.1
North St. Lucie River WCD | NORTH FORK | 1110 | C/D | 0.22 | 50.8 | 0 | 0.968 | 0.125 | 0.288 | 3.5803 | 4.3651 | 11.5 | 2.3
North St. Lucie River WCD | NORTH FORK | 1210 | C/D | 0.22 | 50.8 | 0 | 1.245 | 0.213 | 0.288 | 1.1329 | 1.3813 | 4.7 | 1
North St. Lucie River WCD | NORTH FORK | 1210 | C/D | 0.22 | 50.8 | 0 | 1.245 | 0.213 | 0.288 | 12.8261 | 15.6376 | 53 | 11.9
North St. Lucie River WCD | NORTH FORK | 2110 | C/D | 0.22 | 50.8 | 0 | 2.014 | 0.287 | 0.315 | 0.621 | 0.8281 | 4.5 | 0.8
North St. Lucie River WCD | NORTH FORK | 2230 | C/D | 0.22 | 50.8 | 0 | 1.347 | 0.274 | 0.315 | 0.03447 | 0.045966 | 0.2 | 0
North St. Lucie River WCD | NORTH FORK | 2230 | A/D | 0.22 | 50.8 | 0 | 1.347 | 0.274 | 0.315 | 0.018093 | 0.024127 | 0.1 | 0
North St. Lucie River WCD | NORTH FORK | 1210 | C/D | 0.22 | 50.8 | 0 | 1.245 | 0.213 | 0.288 | 10.6957 | 13.0402 | 44.2 | 9.9
North St. Lucie River WCD | NORTH FORK | 1710 | C/D | 0.22 | 50.8 | 0 | 0.968 | 0.125 | 0.341 | 0.10795 | 0.15584 | 0.4 | 0.1
North St. Lucie River WCD | NORTH FORK | 1700 | C/D | 0.22 | 50.8 | 0 | 0.968 | 0.125 | 0.341 | 4.5776 | 6.6081 | 17.4 | 3.3
North St. Lucie River WCD | NORTH FORK | 1700 | C/D | 0.22 | 50.8 | 0 | 0.968 | 0.125 | 0.341 | 1.2588 | 1.8171 | 4.8 | 0.9
North St. Lucie River WCD | NORTH FORK | 1700 | A/D | 0.22 | 50.8 | 0 | 0.968 | 0.125 | 0.341 | 8.7805 | 12.6752 | 33.4 | 6.2
North St. Lucie River WCD | NORTH FORK | 1210 | A | 0.22 | 50.8 | 0 | 1.245 | 0.213 | 0.288 | 2.3918 | 2.9161 | 9.9 | 2.2
North St. Lucie River WCD | NORTH FORK | 1210 | A/D | 0.22 | 50.8 | 0 | 1.245 | 0.213 | 0.288 | 2.1755 | 2.6523 | 9 | 2
North St. Lucie River WCD | NORTH FORK | 1210 |  | 0.22 | 50.8 | 0 | 1.245 | 0.213 | 0.288 | 0.10351 | 0.1262 | 0.4 | 0.1
North St. Lucie River WCD | NORTH FORK | 1210 | A/D | 0.22 | 50.8 | 0 | 1.245 | 0.213 | 0.288 | 1.1526 | 1.4053 | 4.8 | 1.1
North St. Lucie River WCD | NORTH FORK | 1210 | D | 0.22 | 50.8 | 0 | 1.245 | 0.213 | 0.288 | 0.0029649 | 0.0036147 | 0 | 0
North St. Lucie River WCD | NORTH FORK | 1210 | A/D | 0.22 | 50.8 | 0 | 1.245 | 0.213 | 0.288 | 0.37462 | 0.45674 | 1.5 | 0.3
North St. Lucie River WCD | NORTH FORK | 1210 | A | 0.22 | 50.8 | 0 | 1.245 | 0.213 | 0.288 | 1.6815 | 2.0501 | 6.9 | 1.6
North St. Lucie River WCD | NORTH FORK | 1210 | C/D | 0.22 | 50.8 | 0 | 1.245 | 0.213 | 0.288 | 0.95254 | 1.1613 | 3.9 | 0.9
North St. Lucie River WCD | NORTH FORK | 1210 | C/D | 0.22 | 50.8 | 0 | 1.245 | 0.213 | 0.288 | 3.9805 | 4.853 | 16.4 | 3.7
North St. Lucie River WCD | NORTH FORK | 1210 | C/D | 0.22 | 50.8 | 0 | 1.245 | 0.213 | 0.288 | 0.42491 | 0.51805 | 1.8 | 0.4
North St. Lucie River WCD | NORTH FORK | 1210 | C/D | 0.22 | 50.8 | 0 | 1.245 | 0.213 | 0.288 | 113.6214 | 138.5272 | 469.3 | 105.3
North St. Lucie River WCD | NORTH FORK | 1210 | A/D | 0.22 | 50.8 | 0 | 1.245 | 0.213 | 0.288 | 0.15497 | 0.18893 | 0.6 | 0.1
North St. Lucie River WCD | NORTH FORK | 1210 | C/D | 0.22 | 50.8 | 0 | 1.245 | 0.213 | 0.288 | 1.5663 | 1.9097 | 6.5 | 1.5
North St. Lucie River WCD | NORTH FORK | 1210 | A/D | 0.22 | 50.8 | 0 | 1.245 | 0.213 | 0.288 | 2.6106 | 3.1828 | 10.8 | 2.4
North St. Lucie River WCD | NORTH FORK | 1700 | C/D | 0.22 | 50.8 | 0 | 0.968 | 0.125 | 0.341 | 0.34854 | 0.50313 | 1.3 | 0.2
North St. Lucie River WCD | NORTH FORK | 1700 | C/D | 0.22 | 50.8 | 0 | 0.968 | 0.125 | 0.341 | 0.0062576 | 0.0090333 | 0 | 0
North St. Lucie River WCD | NORTH FORK | 8110 | C/D | 0.22 | 50.8 | 0 | 1.443 | 0.225 | 0.341 | 0.094625 | 0.1366 | 0.5 | 0.1
North St. Lucie River WCD | NORTH FORK | 8110 | C/D | 0.22 | 50.8 | 0 | 1.443 | 0.225 | 0.341 | 1.0748 | 1.5516 | 6.1 | 1.2
North St. Lucie River WCD | NORTH FORK | 8110 | C/D | 0.22 | 50.8 | 0 | 1.443 | 0.225 | 0.341 | 8.8495 | 12.7749 | 50.2 | 9.8
North St. Lucie River WCD | NORTH FORK | 8110 | C/D | 0.22 | 50.8 | 0 | 1.443 | 0.225 | 0.341 | 0.015464 | 0.022323 | 0.1 | 0
North St. Lucie River WCD | NORTH FORK | 8110 | C/D | 0.22 | 50.8 | 0 | 1.443 | 0.225 | 0.341 | 1.179 | 1.702 | 6.7 | 1.3
North St. Lucie River WCD | NORTH FORK | 1400 | C/D | 0.22 | 50.8 | 0 | 0.709 | 0.117 | 0.431 | 0.82814 | 1.511 | 2.9 | 0.7
North St. Lucie River WCD | NORTH FORK | 1400 | C/D | 0.22 | 50.8 | 0 | 0.709 | 0.117 | 0.431 | 6.7929 | 12.394 | 23.9 | 5.4
North St. Lucie River WCD | NORTH FORK | 2130 | C/D | 0.22 | 50.8 | 0 | 1.022 | 0.196 | 0.262 | 11.9969 | 13.3062 | 37 | 9.7
North St. Lucie River WCD | NORTH FORK | 7400 | C/D | 0.22 | 50.8 | 0 | 0.709 | 0.098 | 0.262 | 1.3126 | 1.4559 | 2.8 | 0.7
North St. Lucie River WCD | NORTH FORK | 7400 | C/D | 0.22 | 50.8 | 0 | 0.709 | 0.098 | 0.262 | 0.60295 | 0.66875 | 1.3 | 0.3
North St. Lucie River WCD | NORTH FORK | 7400 | C/D | 0.22 | 50.8 | 0 | 0.709 | 0.098 | 0.262 | 0.94488 | 1.048 | 2 | 0.5
North St. Lucie River WCD | NORTH FORK | 7400 | C/D | 0.22 | 50.8 | 0 | 0.709 | 0.098 | 0.262 | 5.4813 | 6.0795 | 11.7 | 2.8
North St. Lucie River WCD | NORTH FORK | 1400 | C/D | 0.22 | 50.8 | 0 | 0.709 | 0.117 | 0.431 | 5.1094 | 9.3225 | 18 | 4.1
North St. Lucie River WCD | NORTH FORK | 1400 | C/D | 0.22 | 50.8 | 0 | 0.709 | 0.117 | 0.431 | 7.2242 | 13.1809 | 25.4 | 5.8
North St. Lucie River WCD | NORTH FORK | 1400 | C/D | 0.22 | 50.8 | 0 | 0.709 | 0.117 | 0.431 | 14.8636 | 27.1197 | 52.3 | 11.9
North St. Lucie River WCD | NORTH FORK | 1400 | A | 0.22 | 50.8 | 0 | 0.709 | 0.117 | 0.431 | 2.1746 | 3.9677 | 7.7 | 1.7
North St. Lucie River WCD | NORTH FORK | 1400 | C/D | 0.22 | 50.8 | 0 | 0.709 | 0.117 | 0.431 | 0.13873 | 0.25313 | 0.5 | 0.1
North St. Lucie River WCD | NORTH FORK | 1400 | A/D | 0.22 | 50.8 | 0 | 0.709 | 0.117 | 0.431 | 0.40924 | 0.74668 | 1.4 | 0.3
North St. Lucie River WCD | NORTH FORK | 1400 | A/D | 0.22 | 50.8 | 0 | 0.709 | 0.117 | 0.431 | 0.45052 | 0.82201 | 1.6 | 0.4
North St. Lucie River WCD | NORTH FORK | 1400 | C/D | 0.22 | 50.8 | 0 | 0.709 | 0.117 | 0.431 | 0.47274 | 0.86255 | 1.7 | 0.4
North St. Lucie River WCD | NORTH FORK | 1400 | D | 0.22 | 50.8 | 0 | 0.709 | 0.117 | 0.431 | 3.8606 | 7.0439 | 13.6 | 3.1
North St. Lucie River WCD | NORTH FORK | 1400 | C/D | 0.22 | 50.8 | 0 | 0.709 | 0.117 | 0.431 | 0.34347 | 0.62669 | 1.2 | 0.3
North St. Lucie River WCD | NORTH FORK | 1310 | C/D | 0.22 | 50.8 | 0 | 1.245 | 0.213 | 0.393 | 1.6184 | 2.6925 | 9.1 | 1.9
North St. Lucie River WCD | NORTH FORK | 1310 |  | 0.22 | 50.8 | 0 | 1.245 | 0.213 | 0.393 | 0.021838 | 0.036332 | 0.1 | 0
North St. Lucie River WCD | NORTH FORK | 1310 | A/D | 0.22 | 50.8 | 0 | 1.245 | 0.213 | 0.393 | 0.016779 | 0.027915 | 0.1 | 0
North St. Lucie River WCD | NORTH FORK | 1310 | C/D | 0.22 | 50.8 | 0 | 1.245 | 0.213 | 0.393 | 1.0087 | 1.6783 | 5.7 | 1.2
North St. Lucie River WCD | NORTH FORK | 1310 | C/D | 0.22 | 50.8 | 0 | 1.245 | 0.213 | 0.393 | 24.3095 | 40.4437 | 137 | 28.8
North St. Lucie River WCD | NORTH FORK | 1310 | C/D | 0.22 | 50.8 | 0 | 1.245 | 0.213 | 0.393 | 1.6201 | 2.6954 | 9.1 | 1.9
North St. Lucie River WCD | NORTH FORK | 1310 | C/D | 0.22 | 50.8 | 0 | 1.245 | 0.213 | 0.393 | 4.6355 | 7.7121 | 26.1 | 5.5
North St. Lucie River WCD | NORTH FORK | 1310 | A/D | 0.22 | 50.8 | 0 | 1.245 | 0.213 | 0.393 | 0.83389 | 1.3873 | 4.7 | 1
North St. Lucie River WCD | NORTH FORK | 1310 | B/D | 0.22 | 50.8 | 0 | 1.245 | 0.213 | 0.393 | 0.027624 | 0.045959 | 0.2 | 0
North St. Lucie River WCD | NORTH FORK | 1310 |  | 0.22 | 50.8 | 0 | 1.245 | 0.213 | 0.393 | 0.12398 | 0.20627 | 0.7 | 0.1
North St. Lucie River WCD | NORTH FORK | 1310 | A/D | 0.22 | 50.8 | 0 | 1.245 | 0.213 | 0.393 | 3.3164 | 5.5175 | 18.7 | 3.9
North St. Lucie River WCD | NORTH FORK | 1310 | C/D | 0.22 | 50.8 | 0 | 1.245 | 0.213 | 0.393 | 2.1188 | 3.5251 | 11.9 | 2.5
North St. Lucie River WCD | NORTH FORK | 1310 | A/D | 0.22 | 50.8 | 0 | 1.245 | 0.213 | 0.393 | 3.6061 | 5.9995 | 20.3 | 4.3
North St. Lucie River WCD | NORTH FORK | 1310 |  | 0.22 | 50.8 | 0 | 1.245 | 0.213 | 0.393 | 0.041406 | 0.068887 | 0.2 | 0
North St. Lucie River WCD | NORTH FORK | 1310 | C/D | 0.22 | 50.8 | 0 | 1.245 | 0.213 | 0.393 | 0.028055 | 0.046674 | 0.2 | 0
North St. Lucie River WCD | NORTH FORK | 1310 | C/D | 0.22 | 50.8 | 0 | 1.245 | 0.213 | 0.393 | 1.5419 | 2.5653 | 8.7 | 1.8
North St. Lucie River WCD | NORTH FORK | 1310 | C/D | 0.22 | 50.8 | 0 | 1.245 | 0.213 | 0.393 | 23.8258 | 39.639 | 134.3 | 28.2
North St. Lucie River WCD | NORTH FORK | 1110 | A/D | 0.22 | 50.8 | 0 | 0.968 | 0.125 | 0.288 | 24.5363 | 29.9147 | 78.8 | 15.6
North St. Lucie River WCD | NORTH FORK | 1110 | C/D | 0.22 | 50.8 | 0 | 0.968 | 0.125 | 0.288 | 8.6899 | 10.5947 | 27.9 | 5.5
North St. Lucie River WCD | NORTH FORK | 1110 | C/D | 0.22 | 50.8 | 0 | 0.968 | 0.125 | 0.288 | 19.9222 | 24.2891 | 64 | 12.6
North St. Lucie River WCD | NORTH FORK | 1110 | C/D | 0.22 | 50.8 | 0 | 0.968 | 0.125 | 0.288 | 0.26893 | 0.32788 | 0.9 | 0.2
North St. Lucie River WCD | NORTH FORK | 1110 | C/D | 0.22 | 50.8 | 0 | 0.968 | 0.125 | 0.288 | 0.89329 | 1.0891 | 2.9 | 0.6
North St. Lucie River WCD | NORTH FORK | 1110 | C/D | 0.22 | 50.8 | 0 | 0.968 | 0.125 | 0.288 | 5.0076 | 6.1053 | 16.1 | 3.2
North St. Lucie River WCD | NORTH FORK | 1110 |  | 0.22 | 50.8 | 0 | 0.968 | 0.125 | 0.288 | 0.12803 | 0.15609 | 0.4 | 0.1
North St. Lucie River WCD | NORTH FORK | 1110 | A | 0.22 | 50.8 | 0 | 0.968 | 0.125 | 0.288 | 6.9122 | 8.4274 | 22.2 | 4.4
North St. Lucie River WCD | NORTH FORK | 1290 | C/D | 0.22 | 50.8 | 0 | 1.245 | 0.213 | 0.341 | 1.0182 | 1.4698 | 5 | 1.1
North St. Lucie River WCD | NORTH FORK | 2110 | C/D | 0.22 | 50.8 | 0 | 2.014 | 0.287 | 0.315 | 0.013332 | 0.017779 | 0.1 | 0
North St. Lucie River WCD | NORTH FORK | 2110 | C/D | 0.22 | 50.8 | 0 | 2.014 | 0.287 | 0.315 | 0.41515 | 0.5536 | 3 | 0.5
North St. Lucie River WCD | NORTH FORK | 2110 | A | 0.22 | 50.8 | 0 | 2.014 | 0.287 | 0.315 | 0.90796 | 1.2108 | 6.6 | 1.1
North St. Lucie River WCD | NORTH FORK | 2110 | C/D | 0.22 | 50.8 | 0 | 2.014 | 0.287 | 0.315 | 27.1873 | 36.2543 | 198.7 | 34.3
North St. Lucie River WCD | NORTH FORK | 2110 | C/D | 0.22 | 50.8 | 0 | 2.014 | 0.287 | 0.315 | 0.78457 | 1.0462 | 5.7 | 1
North St. Lucie River WCD | NORTH FORK | 2110 |  | 0.22 | 50.8 | 0 | 2.014 | 0.287 | 0.315 | 0.0042565 | 0.005676 | 0 | 0
North St. Lucie River WCD | NORTH FORK | 8200 | C/D | 0.22 | 50.8 | 0 | 0.721 | 0.17 | 0.431 | 0.19447 | 0.35482 | 0.7 | 0.2
North St. Lucie River WCD | NORTH FORK | 1110 | C/D | 0.22 | 50.8 | 0 | 0.968 | 0.125 | 0.288 | 6.0803 | 7.4131 | 19.5 | 3.9
North St. Lucie River WCD | NORTH FORK | 1110 | C/D | 0.22 | 50.8 | 0 | 0.968 | 0.125 | 0.288 | 1.0595 | 1.2917 | 3.4 | 0.7
North St. Lucie River WCD | NORTH FORK | 2120 | C/D | 0.22 | 50.8 | 0 | 1.022 | 0.196 | 0.262 | 0.96 | 1.0648 | 3 | 0.8
North St. Lucie River WCD | NORTH FORK | 2120 | C/D | 0.22 | 50.8 | 0 | 1.022 | 0.196 | 0.262 | 10.0254 | 11.1195 | 30.9 | 8.1
North St. Lucie River WCD | NORTH FORK | 2140 | C/D | 0.22 | 50.8 | 0 | 1.744 | 0.58 | 0.367 | 4.4136 | 6.8571 | 32.5 | 11.8
North St. Lucie River WCD | NORTH FORK | 2140 | A/D | 0.22 | 50.8 | 0 | 1.744 | 0.58 | 0.367 | 1.2712 | 1.975 | 9.4 | 3.4
North St. Lucie River WCD | NORTH FORK | 2140 | A/D | 0.22 | 50.8 | 0 | 1.744 | 0.58 | 0.367 | 0.2944 | 0.45739 | 2.2 | 0.8
North St. Lucie River WCD | NORTH FORK | 2140 | A/D | 0.22 | 50.8 | 0 | 1.744 | 0.58 | 0.367 | 1.5596 | 2.423 | 11.5 | 4.2
North St. Lucie River WCD | NORTH FORK | 2140 | C/D | 0.22 | 50.8 | 0 | 1.744 | 0.58 | 0.367 | 42.9467 | 66.7233 | 316.6 | 114.7
North St. Lucie River WCD | NORTH FORK | 2210 | C/D | 0.22 | 50.8 | 0 | 1.347 | 0.274 | 0.315 | 5.5621 | 7.4171 | 27.2 | 6.8
North St. Lucie River WCD | NORTH FORK | 2210 | B/D | 0.22 | 50.8 | 0 | 1.347 | 0.274 | 0.315 | 0.032559 | 0.043418 | 0.2 | 0
North St. Lucie River WCD | NORTH FORK | 2110 | C/D | 0.22 | 50.8 | 0 | 2.014 | 0.287 | 0.315 | 34.1594 | 45.5515 | 249.6 | 43.1
North St. Lucie River WCD | NORTH FORK | 2110 | A/D | 0.22 | 50.8 | 0 | 2.014 | 0.287 | 0.315 | 0.96226 | 1.2832 | 7 | 1.2
North St. Lucie River WCD | NORTH FORK | 2110 | C/D | 0.22 | 50.8 | 0 | 2.014 | 0.287 | 0.315 | 10.4012 | 13.87 | 76 | 13.1
North St. Lucie River WCD | NORTH FORK | 2110 | C/D | 0.22 | 50.8 | 0 | 2.014 | 0.287 | 0.315 | 0.085676 | 0.11425 | 0.6 | 0.1
North St. Lucie River WCD | NORTH FORK | 2110 | C/D | 0.22 | 50.8 | 0 | 2.014 | 0.287 | 0.315 | 22.1981 | 29.6011 | 162.2 | 28
North St. Lucie River WCD | NORTH FORK | 2110 | C/D | 0.22 | 50.8 | 0 | 2.014 | 0.287 | 0.315 | 52.4132 | 69.893 | 383 | 66.1
North St. Lucie River WCD | NORTH FORK | 2110 | C/D | 0.22 | 50.8 | 0 | 2.014 | 0.287 | 0.315 | 4.5689 | 6.0926 | 33.4 | 5.8
North St. Lucie River WCD | NORTH FORK | 1110 | C/D | 0.22 | 50.8 | 0 | 0.968 | 0.125 | 0.288 | 3.7597 | 4.5838 | 12.1 | 2.4
North St. Lucie River WCD | NORTH FORK | 1110 | B/D | 0.22 | 50.8 | 0 | 0.968 | 0.125 | 0.288 | 0.97958 | 1.1943 | 3.1 | 0.6
North St. Lucie River WCD | NORTH FORK | 1110 | C/D | 0.22 | 50.8 | 0 | 0.968 | 0.125 | 0.288 | 0.00063219 | 0.00077076 | 0 | 0
North St. Lucie River WCD | NORTH FORK | 1110 | A/D | 0.22 | 50.8 | 0 | 0.968 | 0.125 | 0.288 | 1.213 | 1.4789 | 3.9 | 0.8
North St. Lucie River WCD | NORTH FORK | 1110 | C/D | 0.22 | 50.8 | 0 | 0.968 | 0.125 | 0.288 | 0.10391 | 0.12669 | 0.3 | 0.1
North St. Lucie River WCD | NORTH FORK | 1110 | C/D | 0.22 | 50.8 | 0 | 0.968 | 0.125 | 0.288 | 18.9895 | 23.1519 | 61 | 12.1
North St. Lucie River WCD | NORTH FORK | 2110 |  | 0.22 | 50.8 | 0 | 2.014 | 0.287 | 0.315 | 0.088473 | 0.11798 | 0.6 | 0.1
North St. Lucie River WCD | NORTH FORK | 2110 | C/D | 0.22 | 50.8 | 0 | 2.014 | 0.287 | 0.315 | 0.69021 | 0.92039 | 5 | 0.9
North St. Lucie River WCD | NORTH FORK | 2110 | C/D | 0.22 | 50.8 | 0 | 2.014 | 0.287 | 0.315 | 0.010547 | 0.014064 | 0.1 | 0
North St. Lucie River WCD | NORTH FORK | 2110 | C/D | 0.22 | 50.8 | 0 | 2.014 | 0.287 | 0.315 | 6.6393 | 8.8535 | 48.5 | 8.4
North St. Lucie River WCD | NORTH FORK | 2110 | C/D | 0.22 | 50.8 | 0 | 2.014 | 0.287 | 0.315 | 20.9036 | 27.8749 | 152.8 | 26.4
North St. Lucie River WCD | NORTH FORK | 2110 | A/D | 0.22 | 50.8 | 0 | 2.014 | 0.287 | 0.315 | 0.23921 | 0.31898 | 1.7 | 0.3
North St. Lucie River WCD | NORTH FORK | 2110 | C/D | 0.22 | 50.8 | 0 | 2.014 | 0.287 | 0.315 | 2.353 | 3.1377 | 17.2 | 3
North St. Lucie River WCD | NORTH FORK | 1700 | C/D | 0.22 | 50.8 | 0 | 0.968 | 0.125 | 0.341 | 2.0371 | 2.9407 | 7.7 | 1.4
North St. Lucie River WCD | NORTH FORK | 1700 | C/D | 0.22 | 50.8 | 0 | 0.968 | 0.125 | 0.341 | 3.0101 | 4.3453 | 11.4 | 2.1
North St. Lucie River WCD | NORTH FORK | 1700 | C/D | 0.22 | 50.8 | 0 | 0.968 | 0.125 | 0.341 | 11.7495 | 16.9612 | 44.7 | 8.4
North St. Lucie River WCD | NORTH FORK | 1400 | A/D | 0.22 | 50.8 | 0 | 0.709 | 0.117 | 0.431 | 4.1771 | 7.6214 | 14.7 | 3.3
North St. Lucie River WCD | NORTH FORK | 2130 | C/D | 0.22 | 50.8 | 0 | 1.022 | 0.196 | 0.262 | 0.227 | 0.25177 | 0.7 | 0.2
North St. Lucie River WCD | NORTH FORK | 2130 | A/D | 0.22 | 50.8 | 0 | 1.022 | 0.196 | 0.262 | 0.025592 | 0.028384 | 0.1 | 0
North St. Lucie River WCD | NORTH FORK | 2130 | A/D | 0.22 | 50.8 | 0 | 1.022 | 0.196 | 0.262 | 0.20278 | 0.22491 | 0.6 | 0.2
North St. Lucie River WCD | NORTH FORK | 2130 | A/D | 0.22 | 50.8 | 0 | 1.022 | 0.196 | 0.262 | 0.76611 | 0.84972 | 2.4 | 0.6
North St. Lucie River WCD | NORTH FORK | 2130 | C/D | 0.22 | 50.8 | 0 | 1.022 | 0.196 | 0.262 | 0.5817 | 0.64518 | 1.8 | 0.5
North St. Lucie River WCD | NORTH FORK | 2120 | A/D | 0.22 | 50.8 | 0 | 1.022 | 0.196 | 0.262 | 0.36055 | 0.39989 | 1.1 | 0.3
North St. Lucie River WCD | NORTH FORK | 2120 | A/D | 0.22 | 50.8 | 0 | 1.022 | 0.196 | 0.262 | 0.15342 | 0.17017 | 0.5 | 0.1
North St. Lucie River WCD | NORTH FORK | 2120 | C/D | 0.22 | 50.8 | 0 | 1.022 | 0.196 | 0.262 | 3.6256 | 4.0213 | 11.2 | 2.9
North St. Lucie River WCD | NORTH FORK | 2120 | C/D | 0.22 | 50.8 | 0 | 1.022 | 0.196 | 0.262 | 0.084029 | 0.093199 | 0.3 | 0.1
North St. Lucie River WCD | NORTH FORK | 7400 | C/D | 0.22 | 50.8 | 0 | 0.709 | 0.098 | 0.262 | 26.9688 | 29.912 | 57.7 | 13.9
North St. Lucie River WCD | NORTH FORK | 7400 |  | 0.22 | 50.8 | 0 | 0.709 | 0.098 | 0.262 | 0.017443 | 0.019347 | 0 | 0
North St. Lucie River WCD | NORTH FORK | 7400 | C/D | 0.22 | 50.8 | 0 | 0.709 | 0.098 | 0.262 | 0.027698 | 0.030721 | 0.1 | 0
North St. Lucie River WCD | NORTH FORK | 7400 | C/D | 0.22 | 50.8 | 0 | 0.709 | 0.098 | 0.262 | 4.434 | 4.9179 | 9.5 | 2.3
North St. Lucie River WCD | NORTH FORK | 7400 | C/D | 0.22 | 50.8 | 0 | 0.709 | 0.098 | 0.262 | 1.2449 | 1.3808 | 2.7 | 0.6
North St. Lucie River WCD | NORTH FORK | 7400 | C/D | 0.22 | 50.8 | 0 | 0.709 | 0.098 | 0.262 | 3.8935 | 4.3184 | 8.3 | 2
North St. Lucie River WCD | NORTH FORK | 7400 | C/D | 0.22 | 50.8 | 0 | 0.709 | 0.098 | 0.262 | 2.4542 | 2.722 | 5.3 | 1.3
North St. Lucie River WCD | NORTH FORK | 7400 | A/D | 0.22 | 50.8 | 0 | 0.709 | 0.098 | 0.262 | 18.2744 | 20.2688 | 39.1 | 9.4
North St. Lucie River WCD | NORTH FORK | 7400 | A/D | 0.22 | 50.8 | 0 | 0.709 | 0.098 | 0.262 | 2.9826 | 3.3082 | 6.4 | 1.5
North St. Lucie River WCD | NORTH FORK | 7400 | C/D | 0.22 | 50.8 | 0 | 0.709 | 0.098 | 0.262 | 1.4735 | 1.6343 | 3.2 | 0.8
North St. Lucie River WCD | NORTH FORK | 7400 | C/D | 0.22 | 50.8 | 0 | 0.709 | 0.098 | 0.262 | 214.5898 | 238.0087 | 459.2 | 110.7
North St. Lucie River WCD | NORTH FORK | 7400 | C/D | 0.22 | 50.8 | 0 | 0.709 | 0.098 | 0.262 | 21.0565 | 23.3545 | 45.1 | 10.9
North St. Lucie River WCD | NORTH FORK | 7400 | C/D | 0.22 | 50.8 | 0 | 0.709 | 0.098 | 0.262 | 24.6037 | 27.2888 | 52.6 | 12.7
North St. Lucie River WCD | NORTH FORK | 7400 | D | 0.22 | 50.8 | 0 | 0.709 | 0.098 | 0.262 | 2.202 | 2.4423 | 4.7 | 1.1
North St. Lucie River WCD | NORTH FORK | 7400 | C/D | 0.22 | 50.8 | 0 | 0.709 | 0.098 | 0.262 | 5.6413 | 6.257 | 12.1 | 2.9
North St. Lucie River WCD | NORTH FORK | 2110 |  | 0.22 | 50.8 | 0 | 2.014 | 0.287 | 0.315 | 0.12456 | 0.16609 | 0.9 | 0.2
North St. Lucie River WCD | NORTH FORK | 2110 | A/D | 0.22 | 50.8 | 0 | 2.014 | 0.287 | 0.315 | 0.34357 | 0.45815 | 2.5 | 0.4
North St. Lucie River WCD | NORTH FORK | 2110 | C/D | 0.22 | 50.8 | 0 | 2.014 | 0.287 | 0.315 | 1.6816 | 2.2423 | 12.3 | 2.1
North St. Lucie River WCD | NORTH FORK | 2110 | C/D | 0.22 | 50.8 | 0 | 2.014 | 0.287 | 0.315 | 34.6903 | 46.2595 | 253.5 | 43.8
North St. Lucie River WCD | NORTH FORK | 1110 | C/D | 0.22 | 50.8 | 0 | 0.968 | 0.125 | 0.288 | 3.4594 | 4.2177 | 11.1 | 2.2
North St. Lucie River WCD | NORTH FORK | 1110 | C/D | 0.22 | 50.8 | 0 | 0.968 | 0.125 | 0.288 | 0.93234 | 1.1367 | 3 | 0.6
North St. Lucie River WCD | NORTH FORK | 1110 | A/D | 0.22 | 50.8 | 0 | 0.968 | 0.125 | 0.288 | 8.0911 | 9.8647 | 26 | 5.1
North St. Lucie River WCD | NORTH FORK | 1710 | C/D | 0.22 | 50.8 | 0 | 0.968 | 0.125 | 0.341 | 0.01769 | 0.025537 | 0.1 | 0
North St. Lucie River WCD | NORTH FORK | 1710 | C/D | 0.22 | 50.8 | 0 | 0.968 | 0.125 | 0.341 | 1.7499 | 2.5261 | 6.7 | 1.2
North St. Lucie River WCD | NORTH FORK | 1710 | C/D | 0.22 | 50.8 | 0 | 0.968 | 0.125 | 0.341 | 0.51094 | 0.73758 | 1.9 | 0.4
North St. Lucie River WCD | NORTH FORK | 1710 | C/D | 0.22 | 50.8 | 0 | 0.968 | 0.125 | 0.341 | 0.98763 | 1.4257 | 3.8 | 0.7
North St. Lucie River WCD | NORTH FORK | 1700 | C/D | 0.22 | 50.8 | 0 | 0.968 | 0.125 | 0.341 | 1.4621 | 2.1107 | 5.6 | 1
North St. Lucie River WCD | NORTH FORK | 1700 | C/D | 0.22 | 50.8 | 0 | 0.968 | 0.125 | 0.341 | 1.7003 | 2.4545 | 6.5 | 1.2
North St. Lucie River WCD | NORTH FORK | 1700 | D | 0.22 | 50.8 | 0 | 0.968 | 0.125 | 0.341 | 0.73529 | 1.0614 | 2.8 | 0.5
North St. Lucie River WCD | NORTH FORK | 1700 | C/D | 0.22 | 50.8 | 0 | 0.968 | 0.125 | 0.341 | 0.0001671 | 0.00024122 | 0 | 0
North St. Lucie River WCD | NORTH FORK | 1700 | C/D | 0.22 | 50.8 | 0 | 0.968 | 0.125 | 0.341 | 3.2038 | 4.6249 | 12.2 | 2.3
North St. Lucie River WCD | NORTH FORK | 2110 | C/D | 0.22 | 50.8 | 0 | 2.014 | 0.287 | 0.315 | 9.6905 | 12.9223 | 70.8 | 12.2
North St. Lucie River WCD | NORTH FORK | 2110 | C/D | 0.22 | 50.8 | 0 | 2.014 | 0.287 | 0.315 | 2.757 | 3.6764 | 20.1 | 3.5
North St. Lucie River WCD | NORTH FORK | 2110 | C/D | 0.22 | 50.8 | 0 | 2.014 | 0.287 | 0.315 | 7.4872 | 9.9842 | 54.7 | 9.4
North St. Lucie River WCD | NORTH FORK | 2110 | A/D | 0.22 | 50.8 | 0 | 2.014 | 0.287 | 0.315 | 0.0065262 | 0.0087026 | 0 | 0
North St. Lucie River WCD | NORTH FORK | 2110 | C/D | 0.22 | 50.8 | 0 | 2.014 | 0.287 | 0.315 | 20.6433 | 27.5278 | 150.9 | 26
North St. Lucie River WCD | NORTH FORK | 2110 | C/D | 0.22 | 50.8 | 0 | 2.014 | 0.287 | 0.315 | 156.7898 | 209.0791 | 1145.8 | 197.8
North St. Lucie River WCD | NORTH FORK | 2110 | C/D | 0.22 | 50.8 | 0 | 2.014 | 0.287 | 0.315 | 2.6027 | 3.4707 | 19 | 3.3
North St. Lucie River WCD | NORTH FORK | 2110 | C/D | 0.22 | 50.8 | 0 | 2.014 | 0.287 | 0.315 | 3.6556 | 4.8748 | 26.7 | 4.6
North St. Lucie River WCD | NORTH FORK | 2110 | A/D | 0.22 | 50.8 | 0 | 2.014 | 0.287 | 0.315 | 5.5436 | 7.3924 | 40.5 | 7
North St. Lucie River WCD | NORTH FORK | 2110 | A/D | 0.22 | 50.8 | 0 | 2.014 | 0.287 | 0.315 | 0.025353 | 0.033808 | 0.2 | 0
North St. Lucie River WCD | NORTH FORK | 2110 | C/D | 0.22 | 50.8 | 0 | 2.014 | 0.287 | 0.315 | 11.009 | 14.6806 | 80.5 | 13.9
North St. Lucie River WCD | NORTH FORK | 2110 | A/D | 0.22 | 50.8 | 0 | 2.014 | 0.287 | 0.315 | 4.0513 | 5.4024 | 29.6 | 5.1
North St. Lucie River WCD | NORTH FORK | 2110 | A/D | 0.22 | 50.8 | 0 | 2.014 | 0.287 | 0.315 | 6.7573 | 9.0109 | 49.4 | 8.5
North St. Lucie River WCD | NORTH FORK | 2110 | C/D | 0.22 | 50.8 | 0 | 2.014 | 0.287 | 0.315 | 0.026458 | 0.035282 | 0.2 | 0
North St. Lucie River WCD | NORTH FORK | 2110 | C/D | 0.22 | 50.8 | 0 | 2.014 | 0.287 | 0.315 | 2.0974 | 2.7969 | 15.3 | 2.6
North St. Lucie River WCD | NORTH FORK | 2110 | C/D | 0.22 | 50.8 | 0 | 2.014 | 0.287 | 0.315 | 8.6562 | 11.543 | 63.3 | 10.9
North St. Lucie River WCD | NORTH FORK | 2110 | A/D | 0.22 | 50.8 | 0 | 2.014 | 0.287 | 0.315 | 0.017567 | 0.023426 | 0.1 | 0
North St. Lucie River WCD | NORTH FORK | 2110 | C/D | 0.22 | 50.8 | 0 | 2.014 | 0.287 | 0.315 | 6.7241 | 8.9665 | 49.1 | 8.5
North St. Lucie River WCD | NORTH FORK | 2110 | A/D | 0.22 | 50.8 | 0 | 2.014 | 0.287 | 0.315 | 4.8593 | 6.4799 | 35.5 | 6.1
North St. Lucie River WCD | NORTH FORK | 2110 | C/D | 0.22 | 50.8 | 0 | 2.014 | 0.287 | 0.315 | 18.6634 | 24.8877 | 136.4 | 23.5
North St. Lucie River WCD | NORTH FORK | 2110 | C/D | 0.22 | 50.8 | 0 | 2.014 | 0.287 | 0.315 | 94.3906 | 125.8699 | 689.8 | 119.1
North St. Lucie River WCD | NORTH FORK | 2110 | A/D | 0.22 | 50.8 | 0 | 2.014 | 0.287 | 0.315 | 0.34005 | 0.45346 | 2.5 | 0.4
North St. Lucie River WCD | NORTH FORK | 2110 | C/D | 0.22 | 50.8 | 0 | 2.014 | 0.287 | 0.315 | 103.8542 | 138.4896 | 758.9 | 131
North St. Lucie River WCD | NORTH FORK | 2110 | C/D | 0.22 | 50.8 | 0 | 2.014 | 0.287 | 0.315 | 2.2612 | 3.0153 | 16.5 | 2.9
North St. Lucie River WCD | NORTH FORK | 2110 | C/D | 0.22 | 50.8 | 0 | 2.014 | 0.287 | 0.315 | 0.018347 | 0.024466 | 0.1 | 0
North St. Lucie River WCD | NORTH FORK | 2110 |  | 0.22 | 50.8 | 0 | 2.014 | 0.287 | 0.315 | 0.03445 | 0.045939 | 0.3 | 0
North St. Lucie River WCD | NORTH FORK | 2110 | C/D | 0.22 | 50.8 | 0 | 2.014 | 0.287 | 0.315 | 3.2268 | 4.3029 | 23.6 | 4.1
North St. Lucie River WCD | NORTH FORK | 2110 | C/D | 0.22 | 50.8 | 0 | 2.014 | 0.287 | 0.315 | 28.9826 | 38.6483 | 211.8 | 36.6
North St. Lucie River WCD | NORTH FORK | 2110 | C/D | 0.22 | 50.8 | 0 | 2.014 | 0.287 | 0.315 | 5.3787 | 7.1724 | 39.3 | 6.8
North St. Lucie River WCD | NORTH FORK | 2110 | C/D | 0.22 | 50.8 | 0 | 2.014 | 0.287 | 0.315 | 45.3526 | 60.4777 | 331.4 | 57.2
North St. Lucie River WCD | NORTH FORK | 8200 | A/D | 0.22 | 50.8 | 0 | 0.721 | 0.17 | 0.431 | 2.4968 | 4.5556 | 8.9 | 2.7
North St. Lucie River WCD | NORTH FORK | 1400 | C/D | 0.22 | 50.8 | 0 | 0.709 | 0.117 | 0.431 | 0.12453 | 0.22722 | 0.4 | 0.1
North St. Lucie River WCD | NORTH FORK | 1400 | C/D | 0.22 | 50.8 | 0 | 0.709 | 0.117 | 0.431 | 0.069548 | 0.1269 | 0.2 | 0.1
North St. Lucie River WCD | NORTH FORK | 1400 | C/D | 0.22 | 50.8 | 0 | 0.709 | 0.117 | 0.431 | 2.5158 | 4.5902 | 8.9 | 2
North St. Lucie River WCD | NORTH FORK | 1400 | C/D | 0.22 | 50.8 | 0 | 0.709 | 0.117 | 0.431 | 1.2607 | 2.3003 | 4.4 | 1
North St. Lucie River WCD | NORTH FORK | 1400 | C/D | 0.22 | 50.8 | 0 | 0.709 | 0.117 | 0.431 | 0.47548 | 0.86755 | 1.7 | 0.4
North St. Lucie River WCD | NORTH FORK | 1400 | A/D | 0.22 | 50.8 | 0 | 0.709 | 0.117 | 0.431 | 3.3807 | 6.1683 | 11.9 | 2.7
North St. Lucie River WCD | NORTH FORK | 1400 | C/D | 0.22 | 50.8 | 0 | 0.709 | 0.117 | 0.431 | 11.4042 | 20.8077 | 40.1 | 9.1
North St. Lucie River WCD | NORTH FORK | 1400 | C/D | 0.22 | 50.8 | 0 | 0.709 | 0.117 | 0.431 | 15.2854 | 27.8892 | 53.8 | 12.2
North St. Lucie River WCD | NORTH FORK | 1400 | A/D | 0.22 | 50.8 | 0 | 0.709 | 0.117 | 0.431 | 8.8223 | 16.0969 | 31.1 | 7.1
North St. Lucie River WCD | NORTH FORK | 1400 | C/D | 0.22 | 50.8 | 0 | 0.709 | 0.117 | 0.431 | 1.6254 | 2.9656 | 5.7 | 1.3
North St. Lucie River WCD | NORTH FORK | 2130 | C/D | 0.22 | 50.8 | 0 | 1.022 | 0.196 | 0.262 | 8.9127 | 9.8854 | 27.5 | 7.2
North St. Lucie River WCD | NORTH FORK | 2130 | C/D | 0.22 | 50.8 | 0 | 1.022 | 0.196 | 0.262 | 4.3074 | 4.7775 | 13.3 | 3.5
North St. Lucie River WCD | NORTH FORK | 2130 | C/D | 0.22 | 50.8 | 0 | 1.022 | 0.196 | 0.262 | 4.3554 | 4.8308 | 13.4 | 3.5
North St. Lucie River WCD | NORTH FORK | 1110 | C/D | 0.22 | 50.8 | 0 | 0.968 | 0.125 | 0.288 | 0.91883 | 1.1202 | 3 | 0.6
North St. Lucie River WCD | NORTH FORK | 1110 | C/D | 0.22 | 50.8 | 0 | 0.968 | 0.125 | 0.288 | 1.6008 | 1.9516 | 5.1 | 1
North St. Lucie River WCD | NORTH FORK | 1550 | C/D | 0.22 | 50.8 | 0 | 0.721 | 0.17 | 0.341 | 10.7879 | 15.573 | 30.6 | 9.6
North St. Lucie River WCD | NORTH FORK | 2110 | C/D | 0.22 | 50.8 | 0 | 2.014 | 0.287 | 0.315 | 8.3756 | 11.1689 | 61.2 | 10.6
North St. Lucie River WCD | NORTH FORK | 2110 | C/D | 0.22 | 50.8 | 0 | 2.014 | 0.287 | 0.315 | 1.8305 | 2.441 | 13.4 | 2.3
North St. Lucie River WCD | NORTH FORK | 2110 | A/D | 0.22 | 50.8 | 0 | 2.014 | 0.287 | 0.315 | 0.17569 | 0.23428 | 1.3 | 0.2
North St. Lucie River WCD | NORTH FORK | 2110 | C/D | 0.22 | 50.8 | 0 | 2.014 | 0.287 | 0.315 | 0.021415 | 0.028557 | 0.2 | 0
North St. Lucie River WCD | NORTH FORK | 2430 | C/D | 0.22 | 50.8 | 0 | 1.677 | 0.489 | 0.289 | 6.6073 | 8.0836 | 36.9 | 12.2
North St. Lucie River WCD | NORTH FORK | 2430 | C/D | 0.22 | 50.8 | 0 | 1.677 | 0.489 | 0.289 | 1.3198 | 1.6146 | 7.4 | 2.4
North St. Lucie River WCD | NORTH FORK | 2430 | C/D | 0.22 | 50.8 | 0 | 1.677 | 0.489 | 0.289 | 3.5036 | 4.2864 | 19.6 | 6.5
North St. Lucie River WCD | NORTH FORK | 2430 | A/D | 0.22 | 50.8 | 0 | 1.677 | 0.489 | 0.289 | 7.176 | 8.7794 | 40.1 | 13.3
North St. Lucie River WCD | NORTH FORK | 1400 | C/D | 0.22 | 50.8 | 0 | 0.709 | 0.117 | 0.431 | 4.6901 | 8.5575 | 16.5 | 3.8
North St. Lucie River WCD | NORTH FORK | 1400 | C/D | 0.22 | 50.8 | 0 | 0.709 | 0.117 | 0.431 | 2.4756 | 4.5169 | 8.7 | 2
North St. Lucie River WCD | NORTH FORK | 1400 | C/D | 0.22 | 50.8 | 0 | 0.709 | 0.117 | 0.431 | 0.0010643 | 0.0019418 | 0 | 0
North St. Lucie River WCD | NORTH FORK | 1400 | C/D | 0.22 | 50.8 | 0 | 0.709 | 0.117 | 0.431 | 2.0814 | 3.7976 | 7.3 | 1.7
North St. Lucie River WCD | NORTH FORK | 1400 | A/D | 0.22 | 50.8 | 0 | 0.709 | 0.117 | 0.431 | 4.7997 | 8.7573 | 16.9 | 3.8
North St. Lucie River WCD | NORTH FORK | 1400 | A | 0.22 | 50.8 | 0 | 0.709 | 0.117 | 0.431 | 0.014115 | 0.025754 | 0 | 0
North St. Lucie River WCD | NORTH FORK | 1400 | C/D | 0.22 | 50.8 | 0 | 0.709 | 0.117 | 0.431 | 5.7277 | 10.4506 | 20.2 | 4.6
North St. Lucie River WCD | NORTH FORK | 1400 | C/D | 0.22 | 50.8 | 0 | 0.709 | 0.117 | 0.431 | 13.2604 | 24.1946 | 46.7 | 10.6
North St. Lucie River WCD | NORTH FORK | 1400 | C/D | 0.22 | 50.8 | 0 | 0.709 | 0.117 | 0.431 | 1.1413 | 2.0823 | 4 | 0.9
North St. Lucie River WCD | NORTH FORK | 1400 | C/D | 0.22 | 50.8 | 0 | 0.709 | 0.117 | 0.431 | 0.72131 | 1.3161 | 2.5 | 0.6
North St. Lucie River WCD | NORTH FORK | 1400 | C/D | 0.22 | 50.8 | 0 | 0.709 | 0.117 | 0.431 | 2.9534 | 5.3887 | 10.4 | 2.4
North St. Lucie River WCD | NORTH FORK | 2110 | C/D | 0.22 | 50.8 | 0 | 2.014 | 0.287 | 0.315 | 9.6409 | 12.8561 | 70.5 | 12.2
North St. Lucie River WCD | NORTH FORK | 2110 | C/D | 0.22 | 50.8 | 0 | 2.014 | 0.287 | 0.315 | 0.11388 | 0.15186 | 0.8 | 0.1
North St. Lucie River WCD | NORTH FORK | 2110 | C/D | 0.22 | 50.8 | 0 | 2.014 | 0.287 | 0.315 | 11.2918 | 15.0576 | 82.5 | 14.2
North St. Lucie River WCD | NORTH FORK | 8300 | C/D | 0.22 | 50.8 | 0 | 0.721 | 0.17 | 0.431 | 7.3453 | 13.4019 | 26.3 | 7.8
North St. Lucie River WCD | NORTH FORK | 8300 | C/D | 0.22 | 50.8 | 0 | 0.721 | 0.17 | 0.431 | 0.099173 | 0.18095 | 0.4 | 0.1
North St. Lucie River WCD | NORTH FORK | 8300 | A | 0.22 | 50.8 | 0 | 0.721 | 0.17 | 0.431 | 0.29452 | 0.53738 | 1.1 | 0.3
North St. Lucie River WCD | NORTH FORK | 8300 | C/D | 0.22 | 50.8 | 0 | 0.721 | 0.17 | 0.431 | 1.4448 | 2.6361 | 5.2 | 1.5
North St. Lucie River WCD | NORTH FORK | 2110 | D | 0.22 | 50.8 | 0 | 2.014 | 0.287 | 0.315 | 1.4085 | 1.8782 | 10.3 | 1.8
North St. Lucie River WCD | NORTH FORK | 2110 | C/D | 0.22 | 50.8 | 0 | 2.014 | 0.287 | 0.315 | 0.52888 | 0.70526 | 3.9 | 0.7
North St. Lucie River WCD | NORTH FORK | 2110 | C/D | 0.22 | 50.8 | 0 | 2.014 | 0.287 | 0.315 | 0.039815 | 0.053093 | 0.3 | 0.1
North St. Lucie River WCD | NORTH FORK | 2110 | C/D | 0.22 | 50.8 | 0 | 2.014 | 0.287 | 0.315 | 0.22687 | 0.30253 | 1.7 | 0.3
North St. Lucie River WCD | NORTH FORK | 1550 | C/D | 0.22 | 50.8 | 0 | 0.721 | 0.17 | 0.341 | 9.0193 | 13.02 | 25.5 | 8
North St. Lucie River WCD | NORTH FORK | 1550 | B/D | 0.22 | 50.8 | 0 | 0.721 | 0.17 | 0.341 | 0.22675 | 0.32733 | 0.6 | 0.2
North St. Lucie River WCD | NORTH FORK | 1550 | C/D | 0.22 | 50.8 | 0 | 0.721 | 0.17 | 0.341 | 11.4732 | 16.5623 | 32.5 | 10.2
North St. Lucie River WCD | NORTH FORK | 1400 | C/D | 0.22 | 50.8 | 0 | 0.709 | 0.117 | 0.431 | 1.9422 | 3.5437 | 6.8 | 1.6
North St. Lucie River WCD | NORTH FORK | 1400 | C/D | 0.22 | 50.8 | 0 | 0.709 | 0.117 | 0.431 | 5.8202 | 10.6194 | 20.5 | 4.7
North St. Lucie River WCD | NORTH FORK | 2120 | A | 0.22 | 50.8 | 0 | 1.022 | 0.196 | 0.262 | 1.3527 | 1.5003 | 4.2 | 1.1
North St. Lucie River WCD | NORTH FORK | 2110 | C/D | 0.22 | 50.8 | 0 | 2.014 | 0.287 | 0.315 | 11.9573 | 15.9451 | 87.4 | 15.1
North St. Lucie River WCD | NORTH FORK | 2110 | C/D | 0.22 | 50.8 | 0 | 2.014 | 0.287 | 0.315 | 2.4824 | 3.3103 | 18.1 | 3.1
North St. Lucie River WCD | NORTH FORK | 2110 | C/D | 0.22 | 50.8 | 0 | 2.014 | 0.287 | 0.315 | 5.2488 | 6.9992 | 38.4 | 6.6
North St. Lucie River WCD | NORTH FORK | 1110 |  | 0.22 | 50.8 | 0 | 0.968 | 0.125 | 0.288 | 0.0010055 | 0.0012258 | 0 | 0
North St. Lucie River WCD | NORTH FORK | 1110 | D | 0.22 | 50.8 | 0 | 0.968 | 0.125 | 0.288 | 4.5612 | 5.5611 | 14.6 | 2.9
North St. Lucie River WCD | NORTH FORK | 2130 | C/D | 0.22 | 50.8 | 0 | 1.022 | 0.196 | 0.262 | 0.26778 | 0.29701 | 0.8 | 0.2
North St. Lucie River WCD | NORTH FORK | 2130 | C/D | 0.22 | 50.8 | 0 | 1.022 | 0.196 | 0.262 | 41.8519 | 46.4193 | 129.1 | 34
North St. Lucie River WCD | NORTH FORK | 2130 | C/D | 0.22 | 50.8 | 0 | 1.022 | 0.196 | 0.262 | 9.6045 | 10.6527 | 29.6 | 7.8
North St. Lucie River WCD | NORTH FORK | 2130 | C/D | 0.22 | 50.8 | 0 | 1.022 | 0.196 | 0.262 | 3.8781 | 4.3014 | 12 | 3.1
North St. Lucie River WCD | NORTH FORK | 2130 | C/D | 0.22 | 50.8 | 0 | 1.022 | 0.196 | 0.262 | 12.7533 | 14.1451 | 39.3 | 10.3
North St. Lucie River WCD | NORTH FORK | 2130 | C/D | 0.22 | 50.8 | 0 | 1.022 | 0.196 | 0.262 | 40.6606 | 45.0981 | 125.4 | 33
North St. Lucie River WCD | NORTH FORK | 2130 | C/D | 0.22 | 50.8 | 0 | 1.022 | 0.196 | 0.262 | 2.3818 | 2.6418 | 7.3 | 1.9
North St. Lucie River WCD | NORTH FORK | 2140 | A/D | 0.22 | 50.8 | 0 | 1.744 | 0.58 | 0.367 | 0.49154 | 0.76368 | 3.6 | 1.3
North St. Lucie River WCD | NORTH FORK | 2140 | C/D | 0.22 | 50.8 | 0 | 1.744 | 0.58 | 0.367 | 0.08425 | 0.13089 | 0.6 | 0.2
North St. Lucie River WCD | NORTH FORK | 2210 |  | 0.22 | 50.8 | 0 | 1.347 | 0.274 | 0.315 | 9.9472e-06 | 1.3265e-05 | 0 | 0
North St. Lucie River WCD | NORTH FORK | 2210 | A/D | 0.22 | 50.8 | 0 | 1.347 | 0.274 | 0.315 | 16.3626 | 21.8195 | 80 | 19.9
North St. Lucie River WCD | NORTH FORK | 2210 | C/D | 0.22 | 50.8 | 0 | 1.347 | 0.274 | 0.315 | 4.9352 | 6.581 | 24.1 | 6
North St. Lucie River WCD | NORTH FORK | 2210 | C/D | 0.22 | 50.8 | 0 | 1.347 | 0.274 | 0.315 | 32.3522 | 43.1417 | 158.1 | 39.3
North St. Lucie River WCD | NORTH FORK | 2210 | D | 0.22 | 50.8 | 0 | 1.347 | 0.274 | 0.315 | 0.28314 | 0.37757 | 1.4 | 0.3
North St. Lucie River WCD | NORTH FORK | 2210 | A | 0.22 | 50.8 | 0 | 1.347 | 0.274 | 0.315 | 1.07 | 1.4268 | 5.2 | 1.3
North St. Lucie River WCD | NORTH FORK | 2230 | C/D | 0.22 | 50.8 | 0 | 1.347 | 0.274 | 0.315 | 3.9587 | 5.2789 | 19.3 | 4.8
North St. Lucie River WCD | NORTH FORK | 2230 | A/D | 0.22 | 50.8 | 0 | 1.347 | 0.274 | 0.315 | 7.4367 | 9.9168 | 36.3 | 9
North St. Lucie River WCD | NORTH FORK | 2230 | C/D | 0.22 | 50.8 | 0 | 1.347 | 0.274 | 0.315 | 1.3258 | 1.7679 | 6.5 | 1.6
North St. Lucie River WCD | NORTH FORK | 2230 | C/D | 0.22 | 50.8 | 0 | 1.347 | 0.274 | 0.315 | 1.2675 | 1.6902 | 6.2 | 1.5
North St. Lucie River WCD | NORTH FORK | 2130 | A | 0.22 | 50.8 | 0 | 1.022 | 0.196 | 0.262 | 1.2702 | 1.4088 | 3.9 | 1
North St. Lucie River WCD | NORTH FORK | 2130 | C/D | 0.22 | 50.8 | 0 | 1.022 | 0.196 | 0.262 | 37.9731 | 42.1172 | 117.1 | 30.8
North St. Lucie River WCD | NORTH FORK | 2130 | C/D | 0.22 | 50.8 | 0 | 1.022 | 0.196 | 0.262 | 24.392 | 27.054 | 75.2 | 19.8
North St. Lucie River WCD | NORTH FORK | 2130 |  | 0.22 | 50.8 | 0 | 1.022 | 0.196 | 0.262 | 0.051734 | 0.05738 | 0.2 | 0
North St. Lucie River WCD | NORTH FORK | 1400 | C/D | 0.22 | 50.8 | 0 | 0.709 | 0.117 | 0.431 | 23.2163 | 42.3597 | 81.7 | 18.6
North St. Lucie River WCD | NORTH FORK | 1400 | C/D | 0.22 | 50.8 | 0 | 0.709 | 0.117 | 0.431 | 0.026713 | 0.048739 | 0.1 | 0
North St. Lucie River WCD | NORTH FORK | 2120 | C/D | 0.22 | 50.8 | 0 | 1.022 | 0.196 | 0.262 | 4.7666 | 5.2868 | 14.7 | 3.9
North St. Lucie River WCD | NORTH FORK | 2110 | C/D | 0.22 | 50.8 | 0 | 2.014 | 0.287 | 0.315 | 2.9156 | 3.888 | 21.3 | 3.7
North St. Lucie River WCD | NORTH FORK | 2110 |  | 0.22 | 50.8 | 0 | 2.014 | 0.287 | 0.315 | 0.022815 | 0.030424 | 0.2 | 0
North St. Lucie River WCD | NORTH FORK | 2110 | C/D | 0.22 | 50.8 | 0 | 2.014 | 0.287 | 0.315 | 8.1085 | 10.8127 | 59.3 | 10.2
North St. Lucie River WCD | NORTH FORK | 2110 | C/D | 0.22 | 50.8 | 0 | 2.014 | 0.287 | 0.315 | 3.2458 | 4.3283 | 23.7 | 4.1
North St. Lucie River WCD | NORTH FORK | 2110 | C/D | 0.22 | 50.8 | 0 | 2.014 | 0.287 | 0.315 | 25.2927 | 33.7278 | 184.8 | 31.9
North St. Lucie River WCD | NORTH FORK | 2110 |  | 0.22 | 50.8 | 0 | 2.014 | 0.287 | 0.315 | 0.11753 | 0.15672 | 0.9 | 0.1
North St. Lucie River WCD | NORTH FORK | 2110 | C/D | 0.22 | 50.8 | 0 | 2.014 | 0.287 | 0.315 | 52.4635 | 69.9601 | 383.4 | 66.2
North St. Lucie River WCD | NORTH FORK | 7400 | C/D | 0.22 | 50.8 | 0 | 0.709 | 0.098 | 0.262 | 3.4369 | 3.812 | 7.4 | 1.8
North St. Lucie River WCD | NORTH FORK | 7400 | C/D | 0.22 | 50.8 | 0 | 0.709 | 0.098 | 0.262 | 10.3477 | 11.4769 | 22.1 | 5.3
North St. Lucie River WCD | NORTH FORK | 7400 | C/D | 0.22 | 50.8 | 0 | 0.709 | 0.098 | 0.262 | 3.4817 | 3.8616 | 7.4 | 1.8
North St. Lucie River WCD | NORTH FORK | 1110 | C/D | 0.22 | 50.8 | 0 | 0.968 | 0.125 | 0.288 | 7.1142 | 8.6736 | 22.8 | 4.5
North St. Lucie River WCD | NORTH FORK | 1110 | A/D | 0.22 | 50.8 | 0 | 0.968 | 0.125 | 0.288 | 5.2071 | 6.3484 | 16.7 | 3.3
North St. Lucie River WCD | NORTH FORK | 1110 | C/D | 0.22 | 50.8 | 0 | 0.968 | 0.125 | 0.288 | 0.16711 | 0.20374 | 0.5 | 0.1
North St. Lucie River WCD | NORTH FORK | 1110 | C/D | 0.22 | 50.8 | 0 | 0.968 | 0.125 | 0.288 | 0.17932 | 0.21863 | 0.6 | 0.1
North St. Lucie River WCD | NORTH FORK | 1110 | C/D | 0.22 | 50.8 | 0 | 0.968 | 0.125 | 0.288 | 14.5725 | 17.7668 | 46.8 | 9.2
North St. Lucie River WCD | NORTH FORK | 2210 | C/D | 0.22 | 50.8 | 0 | 1.347 | 0.274 | 0.315 | 7.5776 | 10.1047 | 37 | 9.2
North St. Lucie River WCD | NORTH FORK | 2210 | C/D | 0.22 | 50.8 | 0 | 1.347 | 0.274 | 0.315 | 4.8547 | 6.4738 | 23.7 | 5.9
North St. Lucie River WCD | NORTH FORK | 2210 | C/D | 0.22 | 50.8 | 0 | 1.347 | 0.274 | 0.315 | 1.984 | 2.6456 | 9.7 | 2.4
North St. Lucie River WCD | NORTH FORK | 1110 | D | 0.22 | 50.8 | 0 | 0.968 | 0.125 | 0.288 | 2.1464 | 2.6168 | 6.9 | 1.4
North St. Lucie River WCD | NORTH FORK | 1110 | C/D | 0.22 | 50.8 | 0 | 0.968 | 0.125 | 0.288 | 4.258 | 5.1914 | 13.7 | 2.7
North St. Lucie River WCD | NORTH FORK | 1110 |  | 0.22 | 50.8 | 0 | 0.968 | 0.125 | 0.288 | 0.0023493 | 0.0028643 | 0 | 0
North St. Lucie River WCD | NORTH FORK | 1110 | C/D | 0.22 | 50.8 | 0 | 0.968 | 0.125 | 0.288 | 13.3079 | 16.2249 | 42.7 | 8.4
North St. Lucie River WCD | NORTH FORK | 1110 | A/D | 0.22 | 50.8 | 0 | 0.968 | 0.125 | 0.288 | 3.7522 | 4.5746 | 12 | 2.4
North St. Lucie River WCD | NORTH FORK | 1110 | C/D | 0.22 | 50.8 | 0 | 0.968 | 0.125 | 0.288 | 0.37884 | 0.46188 | 1.2 | 0.2
North St. Lucie River WCD | NORTH FORK | 1110 | C/D | 0.22 | 50.8 | 0 | 0.968 | 0.125 | 0.288 | 3.3533 | 4.0883 | 10.8 | 2.1
North St. Lucie River WCD | NORTH FORK | 1110 | A/D | 0.22 | 50.8 | 0 | 0.968 | 0.125 | 0.288 | 27.4893 | 33.515 | 88.3 | 17.4
North St. Lucie River WCD | NORTH FORK | 1110 | A | 0.22 | 50.8 | 0 | 0.968 | 0.125 | 0.288 | 5.0413 | 6.1464 | 16.2 | 3.2
North St. Lucie River WCD | NORTH FORK | 1110 | A/D | 0.22 | 50.8 | 0 | 0.968 | 0.125 | 0.288 | 0.072263 | 0.088103 | 0.2 | 0
North St. Lucie River WCD | NORTH FORK | 1110 | D | 0.22 | 50.8 | 0 | 0.968 | 0.125 | 0.288 | 0.83505 | 1.0181 | 2.7 | 0.5
North St. Lucie River WCD | NORTH FORK | 1110 | C/D | 0.22 | 50.8 | 0 | 0.968 | 0.125 | 0.288 | 5.6544 | 6.8939 | 18.2 | 3.6
North St. Lucie River WCD | NORTH FORK | 1110 | A/D | 0.22 | 50.8 | 0 | 0.968 | 0.125 | 0.288 | 4.0198 | 4.9009 | 12.9 | 2.6
North St. Lucie River WCD | NORTH FORK | 1110 | C/D | 0.22 | 50.8 | 0 | 0.968 | 0.125 | 0.288 | 11.9783 | 14.6039 | 38.5 | 7.6
North St. Lucie River WCD | NORTH FORK | 1110 | C/D | 0.22 | 50.8 | 0 | 0.968 | 0.125 | 0.288 | 3.2462 | 3.9578 | 10.4 | 2.1
North St. Lucie River WCD | NORTH FORK | 1110 | C/D | 0.22 | 50.8 | 0 | 0.968 | 0.125 | 0.288 | 29.9634 | 36.5314 | 96.2 | 19
North St. Lucie River WCD | NORTH FORK | 1110 | C/D | 0.22 | 50.8 | 0 | 0.968 | 0.125 | 0.288 | 1.0495 | 1.2795 | 3.4 | 0.7
North St. Lucie River WCD | NORTH FORK | 1110 | C/D | 0.22 | 50.8 | 0 | 0.968 | 0.125 | 0.288 | 12.4363 | 15.1623 | 39.9 | 7.9
North St. Lucie River WCD | NORTH FORK | 1110 | C/D | 0.22 | 50.8 | 0 | 0.968 | 0.125 | 0.288 | 0.43282 | 0.52769 | 1.4 | 0.3
North St. Lucie River WCD | NORTH FORK | 1110 | C/D | 0.22 | 50.8 | 0 | 0.968 | 0.125 | 0.288 | 0.23685 | 0.28877 | 0.8 | 0.2
North St. Lucie River WCD | NORTH FORK | 2210 | B/D | 0.22 | 50.8 | 0 | 1.347 | 0.274 | 0.315 | 3.7545 | 5.0066 | 18.4 | 4.6
North St. Lucie River WCD | NORTH FORK | 2210 | C/D | 0.22 | 50.8 | 0 | 1.347 | 0.274 | 0.315 | 283.2926 | 377.7707 | 1384.6 | 344
North St. Lucie River WCD | NORTH FORK | 2210 | C/D | 0.22 | 50.8 | 0 | 1.347 | 0.274 | 0.315 | 9.0232 | 12.0324 | 44.1 | 11
North St. Lucie River WCD | NORTH FORK | 2210 | C/D | 0.22 | 50.8 | 0 | 1.347 | 0.274 | 0.315 | 4.0326 | 5.3774 | 19.7 | 4.9
North St. Lucie River WCD | NORTH FORK | 2210 | C/D | 0.22 | 50.8 | 0 | 1.347 | 0.274 | 0.315 | 1836.7942 | 2449.365 | 8977.4 | 2230.2
North St. Lucie River WCD | NORTH FORK | 2210 | C/D | 0.22 | 50.8 | 0 | 1.347 | 0.274 | 0.315 | 2.0316 | 2.7092 | 9.9 | 2.5
North St. Lucie River WCD | NORTH FORK | 2210 | C/D | 0.22 | 50.8 | 0 | 1.347 | 0.274 | 0.315 | 3.2707 | 4.3615 | 16 | 4
North St. Lucie River WCD | NORTH FORK | 2210 | C/D | 0.22 | 50.8 | 0 | 1.347 | 0.274 | 0.315 | 38.5013 | 51.3415 | 188.2 | 46.7
North St. Lucie River WCD | NORTH FORK | 2210 | C/D | 0.22 | 50.8 | 0 | 1.347 | 0.274 | 0.315 | 4.1271 | 5.5035 | 20.2 | 5
North St. Lucie River WCD | NORTH FORK | 2210 | C/D | 0.22 | 50.8 | 0 | 1.347 | 0.274 | 0.315 | 3.3589 | 4.4791 | 16.4 | 4.1
North St. Lucie River WCD | NORTH FORK | 2210 | C/D | 0.22 | 50.8 | 0 | 1.347 | 0.274 | 0.315 | 4.6383 | 6.1852 | 22.7 | 5.6
North St. Lucie River WCD | NORTH FORK | 2210 | C/D | 0.22 | 50.8 | 0 | 1.347 | 0.274 | 0.315 | 3.1298 | 4.1736 | 15.3 | 3.8
North St. Lucie River WCD | NORTH FORK | 2210 | C/D | 0.22 | 50.8 | 0 | 1.347 | 0.274 | 0.315 | 5.7325 | 7.6443 | 28 | 7
North St. Lucie River WCD | NORTH FORK | 2210 |  | 0.22 | 50.8 | 0 | 1.347 | 0.274 | 0.315 | 4.5485 | 6.0654 | 22.2 | 5.5
North St. Lucie River WCD | NORTH FORK | 2210 | C/D | 0.22 | 50.8 | 0 | 1.347 | 0.274 | 0.315 | 100.1173 | 133.5064 | 489.3 | 121.6
North St. Lucie River WCD | NORTH FORK | 2210 | C/D | 0.22 | 50.8 | 0 | 1.347 | 0.274 | 0.315 | 161.9428 | 215.9507 | 791.5 | 196.6
North St. Lucie River WCD | NORTH FORK | 2210 | C/D | 0.22 | 50.8 | 0 | 1.347 | 0.274 | 0.315 | 13.6682 | 18.2265 | 66.8 | 16.6
North St. Lucie River WCD | NORTH FORK | 2210 | A/D | 0.22 | 50.8 | 0 | 1.347 | 0.274 | 0.315 | 5.8895 | 7.8536 | 28.8 | 7.2
North St. Lucie River WCD | NORTH FORK | 2210 | C/D | 0.22 | 50.8 | 0 | 1.347 | 0.274 | 0.315 | 2.7883 | 3.7182 | 13.6 | 3.4
North St. Lucie River WCD | NORTH FORK | 2210 | C/D | 0.22 | 50.8 | 0 | 1.347 | 0.274 | 0.315 | 4.444 | 5.9261 | 21.7 | 5.4
North St. Lucie River WCD | NORTH FORK | 2210 | C/D | 0.22 | 50.8 | 0 | 1.347 | 0.274 | 0.315 | 5.2192 | 6.9599 | 25.5 | 6.3
North St. Lucie River WCD | NORTH FORK | 2210 | A/D | 0.22 | 50.8 | 0 | 1.347 | 0.274 | 0.315 | 4.6227 | 6.1644 | 22.6 | 5.6
North St. Lucie River WCD | NORTH FORK | 2210 | D | 0.22 | 50.8 | 0 | 1.347 | 0.274 | 0.315 | 10.235 | 13.6484 | 50 | 12.4
North St. Lucie River WCD | NORTH FORK | 2210 | C/D | 0.22 | 50.8 | 0 | 1.347 | 0.274 | 0.315 | 58.7029 | 78.2803 | 286.9 | 71.3
North St. Lucie River WCD | NORTH FORK | 2210 | C/D | 0.22 | 50.8 | 0 | 1.347 | 0.274 | 0.315 | 154.555 | 206.0991 | 755.4 | 187.7
North St. Lucie River WCD | NORTH FORK | 2210 | C/D | 0.22 | 50.8 | 0 | 1.347 | 0.274 | 0.315 | 2431.8176 | 3242.8287 | 11885.6 | 2952.7
North St. Lucie River WCD | NORTH FORK | 2210 | C/D | 0.22 | 50.8 | 0 | 1.347 | 0.274 | 0.315 | 5.3305 | 7.1083 | 26.1 | 6.5
North St. Lucie River WCD | NORTH FORK | 2210 | C/D | 0.22 | 50.8 | 0 | 1.347 | 0.274 | 0.315 | 12.281 | 16.3767 | 60 | 14.9
North St. Lucie River WCD | NORTH FORK | 2210 | C/D | 0.22 | 50.8 | 0 | 1.347 | 0.274 | 0.315 | 4.9151 | 6.5543 | 24 | 6
North St. Lucie River WCD | NORTH FORK | 2210 | C/D | 0.22 | 50.8 | 0 | 1.347 | 0.274 | 0.315 | 8.6556 | 11.5423 | 42.3 | 10.5
North St. Lucie River WCD | NORTH FORK | 2210 | C/D | 0.22 | 50.8 | 0 | 1.347 | 0.274 | 0.315 | 4.3353 | 5.7811 | 21.2 | 5.3
North St. Lucie River WCD | NORTH FORK | 2210 | C/D | 0.22 | 50.8 | 0 | 1.347 | 0.274 | 0.315 | 0.055704 | 0.074281 | 0.3 | 0.1
North St. Lucie River WCD | NORTH FORK | 2210 | C/D | 0.22 | 50.8 | 0 | 1.347 | 0.274 | 0.315 | 1.2853 | 1.7139 | 6.3 | 1.6
North St. Lucie River WCD | NORTH FORK | 2210 | C/D | 0.22 | 50.8 | 0 | 1.347 | 0.274 | 0.315 | 0.48074 | 0.64107 | 2.3 | 0.6
North St. Lucie River WCD | NORTH FORK | 2210 | C/D | 0.22 | 50.8 | 0 | 1.347 | 0.274 | 0.315 | 0.65496 | 0.87339 | 3.2 | 0.8
North St. Lucie River WCD | NORTH FORK | 2210 | A | 0.22 | 50.8 | 0 | 1.347 | 0.274 | 0.315 | 1.655 | 2.207 | 8.1 | 2
North St. Lucie River WCD | NORTH FORK | 2210 | C/D | 0.22 | 50.8 | 0 | 1.347 | 0.274 | 0.315 | 1.7536 | 2.3384 | 8.6 | 2.1
North St. Lucie River WCD | NORTH FORK | 2210 | C/D | 0.22 | 50.8 | 0 | 1.347 | 0.274 | 0.315 | 35.4869 | 47.3218 | 173.4 | 43.1
North St. Lucie River WCD | NORTH FORK | 2210 | A/D | 0.22 | 50.8 | 0 | 1.347 | 0.274 | 0.315 | 3.563 | 4.7513 | 17.4 | 4.3
North St. Lucie River WCD | NORTH FORK | 2210 | D | 0.22 | 50.8 | 0 | 1.347 | 0.274 | 0.315 | 14.5731 | 19.4333 | 71.2 | 17.7
North St. Lucie River WCD | NORTH FORK | 2210 | C/D | 0.22 | 50.8 | 0 | 1.347 | 0.274 | 0.315 | 0.16301 | 0.21738 | 0.8 | 0.2
North St. Lucie River WCD | NORTH FORK | 2210 | C/D | 0.22 | 50.8 | 0 | 1.347 | 0.274 | 0.315 | 4.0119 | 5.3498 | 19.6 | 4.9
North St. Lucie River WCD | NORTH FORK | 2210 | A/D | 0.22 | 50.8 | 0 | 1.347 | 0.274 | 0.315 | 12.5755 | 16.7694 | 61.5 | 15.3
North St. Lucie River WCD | NORTH FORK | 2210 | C/D | 0.22 | 50.8 | 0 | 1.347 | 0.274 | 0.315 | 321.6672 | 428.9432 | 1572.2 | 390.6
North St. Lucie River WCD | NORTH FORK | 2210 | C/D | 0.22 | 50.8 | 0 | 1.347 | 0.274 | 0.315 | 8.2485 | 10.9993 | 40.3 | 10
North St. Lucie River WCD | NORTH FORK | 2210 | C/D | 0.22 | 50.8 | 0 | 1.347 | 0.274 | 0.315 | 10.0253 | 13.3688 | 49 | 12.2
North St. Lucie River WCD | NORTH FORK | 2210 | C/D | 0.22 | 50.8 | 0 | 1.347 | 0.274 | 0.315 | 9.4653 | 12.6219 | 46.3 | 11.5
North St. Lucie River WCD | NORTH FORK | 2210 | C/D | 0.22 | 50.8 | 0 | 1.347 | 0.274 | 0.315 | 0.88073 | 1.1745 | 4.3 | 1.1
North St. Lucie River WCD | NORTH FORK | 2210 | C/D | 0.22 | 50.8 | 0 | 1.347 | 0.274 | 0.315 | 5.1584 | 6.8788 | 25.2 | 6.3
North St. Lucie River WCD | NORTH FORK | 2210 | C/D | 0.22 | 50.8 | 0 | 1.347 | 0.274 | 0.315 | 4.2929 | 5.7246 | 21 | 5.2
North St. Lucie River WCD | NORTH FORK | 2210 | D | 0.22 | 50.8 | 0 | 1.347 | 0.274 | 0.315 | 4.1149 | 5.4873 | 20.1 | 5
North St. Lucie River WCD | NORTH FORK | 2210 | C/D | 0.22 | 50.8 | 0 | 1.347 | 0.274 | 0.315 | 19.9798 | 26.6431 | 97.7 | 24.3
North St. Lucie River WCD | NORTH FORK | 2210 | B/D | 0.22 | 50.8 | 0 | 1.347 | 0.274 | 0.315 | 3.8743 | 5.1663 | 18.9 | 4.7
North St. Lucie River WCD | NORTH FORK | 2210 | C/D | 0.22 | 50.8 | 0 | 1.347 | 0.274 | 0.315 | 968.4051 | 1291.3682 | 4733.1 | 1175.8
North St. Lucie River WCD | NORTH FORK | 2210 | C/D | 0.22 | 50.8 | 0 | 1.347 | 0.274 | 0.315 | 2.2778 | 3.0375 | 11.1 | 2.8
North St. Lucie River WCD | NORTH FORK | 2210 | C/D | 0.22 | 50.8 | 0 | 1.347 | 0.274 | 0.315 | 2.06 | 2.7471 | 10.1 | 2.5
North St. Lucie River WCD | NORTH FORK | 2210 | C/D | 0.22 | 50.8 | 0 | 1.347 | 0.274 | 0.315 | 7.4199 | 9.8945 | 36.3 | 9
North St. Lucie River WCD | NORTH FORK | 2210 | C/D | 0.22 | 50.8 | 0 | 1.347 | 0.274 | 0.315 | 15.752 | 21.0054 | 77 | 19.1
North St. Lucie River WCD | NORTH FORK | 2210 | C/D | 0.22 | 50.8 | 0 | 1.347 | 0.274 | 0.315 | 7.1579 | 9.5451 | 35 | 8.7
North St. Lucie River WCD | NORTH FORK | 2210 | C/D | 0.22 | 50.8 | 0 | 1.347 | 0.274 | 0.315 | 2.1281 | 2.8378 | 10.4 | 2.6
North St. Lucie River WCD | NORTH FORK | 2210 | C/D | 0.22 | 50.8 | 0 | 1.347 | 0.274 | 0.315 | 6.639 | 8.8531 | 32.4 | 8.1
North St. Lucie River WCD | NORTH FORK | 2210 | A/D | 0.22 | 50.8 | 0 | 1.347 | 0.274 | 0.315 | 4.5416 | 6.0562 | 22.2 | 5.5
North St. Lucie River WCD | NORTH FORK | 2210 | C/D | 0.22 | 50.8 | 0 | 1.347 | 0.274 | 0.315 | 66.6808 | 88.9188 | 325.9 | 81
North St. Lucie River WCD | NORTH FORK | 2210 | C/D | 0.22 | 50.8 | 0 | 1.347 | 0.274 | 0.315 | 1.9855 | 2.6477 | 9.7 | 2.4
North St. Lucie River WCD | NORTH FORK | 2210 | C/D | 0.22 | 50.8 | 0 | 1.347 | 0.274 | 0.315 | 2.033 | 2.711 | 9.9 | 2.5
North St. Lucie River WCD | NORTH FORK | 2210 | C/D | 0.22 | 50.8 | 0 | 1.347 | 0.274 | 0.315 | 4.8681 | 6.4916 | 23.8 | 5.9
North St. Lucie River WCD | NORTH FORK | 2210 | C/D | 0.22 | 50.8 | 0 | 1.347 | 0.274 | 0.315 | 0.28348 | 0.37802 | 1.4 | 0.3
North St. Lucie River WCD | NORTH FORK | 2210 | D | 0.22 | 50.8 | 0 | 1.347 | 0.274 | 0.315 | 3.3816 | 4.5093 | 16.5 | 4.1
North St. Lucie River WCD | NORTH FORK | 2210 | C/D | 0.22 | 50.8 | 0 | 1.347 | 0.274 | 0.315 | 0.80145 | 1.0687 | 3.9 | 1
North St. Lucie River WCD | NORTH FORK | 2210 | C/D | 0.22 | 50.8 | 0 | 1.347 | 0.274 | 0.315 | 3.5479 | 4.7311 | 17.3 | 4.3
North St. Lucie River WCD | NORTH FORK | 2210 | C/D | 0.22 | 50.8 | 0 | 1.347 | 0.274 | 0.315 | 50.2088 | 66.9535 | 245.4 | 61
North St. Lucie River WCD | NORTH FORK | 2210 | C/D | 0.22 | 50.8 | 0 | 1.347 | 0.274 | 0.315 | 6.6092 | 8.8134 | 32.3 | 8
North St. Lucie River WCD | NORTH FORK | 2210 | C/D | 0.22 | 50.8 | 0 | 1.347 | 0.274 | 0.315 | 2.5762 | 3.4354 | 12.6 | 3.1
North St. Lucie River WCD | NORTH FORK | 2210 | D | 0.22 | 50.8 | 0 | 1.347 | 0.274 | 0.315 | 1.2848 | 1.7133 | 6.3 | 1.6
North St. Lucie River WCD | NORTH FORK | 2210 | C/D | 0.22 | 50.8 | 0 | 1.347 | 0.274 | 0.315 | 1.3791 | 1.839 | 6.7 | 1.7
North St. Lucie River WCD | NORTH FORK | 2210 | A/D | 0.22 | 50.8 | 0 | 1.347 | 0.274 | 0.315 | 2.5366 | 3.3825 | 12.4 | 3.1
North St. Lucie River WCD | NORTH FORK | 2210 | C/D | 0.22 | 50.8 | 0 | 1.347 | 0.274 | 0.315 | 0.85598 | 1.1415 | 4.2 | 1
North St. Lucie River WCD | NORTH FORK | 2210 | C/D | 0.22 | 50.8 | 0 | 1.347 | 0.274 | 0.315 | 2.2692 | 3.026 | 11.1 | 2.8
North St. Lucie River WCD | NORTH FORK | 2210 | C/D | 0.22 | 50.8 | 0 | 1.347 | 0.274 | 0.315 | 7.8701 | 10.4947 | 38.5 | 9.6
North St. Lucie River WCD | NORTH FORK | 8140 | C/D | 0.22 | 50.8 | 0 | 0.986 | 0.143 | 0.446 | 7.5108 | 14.181 | 38 | 7.2
North St. Lucie River WCD | NORTH FORK | 8140 | C/D | 0.22 | 50.8 | 0 | 0.986 | 0.143 | 0.446 | 5.0876 | 9.6058 | 25.8 | 4.9
North St. Lucie River WCD | NORTH FORK | 8140 | C/D | 0.22 | 50.8 | 0 | 0.986 | 0.143 | 0.446 | 4.6062 | 8.6967 | 23.3 | 4.4
North St. Lucie River WCD | NORTH FORK | 8140 | C/D | 0.22 | 50.8 | 0 | 0.986 | 0.143 | 0.446 | 0.14289 | 0.26978 | 0.7 | 0.1
North St. Lucie River WCD | NORTH FORK | 8140 | A/D | 0.22 | 50.8 | 0 | 0.986 | 0.143 | 0.446 | 3.3544 | 6.3333 | 17 | 3.2
North St. Lucie River WCD | NORTH FORK | 8140 |  | 0.22 | 50.8 | 0 | 0.986 | 0.143 | 0.446 | 0.00014247 | 0.00026899 | 0 | 0
North St. Lucie River WCD | NORTH FORK | 8140 | A/D | 0.22 | 50.8 | 0 | 0.986 | 0.143 | 0.446 | 0.78264 | 1.4777 | 4 | 0.7
North St. Lucie River WCD | NORTH FORK | 8140 | D | 0.22 | 50.8 | 0 | 0.986 | 0.143 | 0.446 | 0.42275 | 0.79817 | 2.1 | 0.4
North St. Lucie River WCD | NORTH FORK | 8140 | C/D | 0.22 | 50.8 | 0 | 0.986 | 0.143 | 0.446 | 0.95782 | 1.8084 | 4.9 | 0.9
North St. Lucie River WCD | NORTH FORK | 8140 | C/D | 0.22 | 50.8 | 0 | 0.986 | 0.143 | 0.446 | 0.24909 | 0.4703 | 1.3 | 0.2
North St. Lucie River WCD | NORTH FORK | 8140 | A | 0.22 | 50.8 | 0 | 0.986 | 0.143 | 0.446 | 0.064778 | 0.12231 | 0.3 | 0.1
North St. Lucie River WCD | NORTH FORK | 8140 |  | 0.22 | 50.8 | 0 | 0.986 | 0.143 | 0.446 | 3.2569e-07 | 6.1492e-07 | 0 | 0
North St. Lucie River WCD | NORTH FORK | 8140 | C/D | 0.22 | 50.8 | 0 | 0.986 | 0.143 | 0.446 | 0.48281 | 0.91157 | 2.4 | 0.5
North St. Lucie River WCD | NORTH FORK | 8140 | A/D | 0.22 | 50.8 | 0 | 0.986 | 0.143 | 0.446 | 2.7168 | 5.1295 | 13.8 | 2.6
North St. Lucie River WCD | NORTH FORK | 8140 | C/D | 0.22 | 50.8 | 0 | 0.986 | 0.143 | 0.446 | 0.12367 | 0.23351 | 0.6 | 0.1
North St. Lucie River WCD | NORTH FORK | 8140 | C/D | 0.22 | 50.8 | 0 | 0.986 | 0.143 | 0.446 | 0.00050545 | 0.00095433 | 0 | 0
North St. Lucie River WCD | NORTH FORK | 8140 | D | 0.22 | 50.8 | 0 | 0.986 | 0.143 | 0.446 | 0.15129 | 0.28565 | 0.8 | 0.1
North St. Lucie River WCD | NORTH FORK | 8140 | D | 0.22 | 50.8 | 0 | 0.986 | 0.143 | 0.446 | 0.47181 | 0.89081 | 2.4 | 0.5
North St. Lucie River WCD | NORTH FORK | 8140 | C/D | 0.22 | 50.8 | 0 | 0.986 | 0.143 | 0.446 | 28.3276 | 53.4844 | 143.5 | 27
North St. Lucie River WCD | NORTH FORK | 8140 | C/D | 0.22 | 50.8 | 0 | 0.986 | 0.143 | 0.446 | 0.57688 | 1.0892 | 2.9 | 0.6
North St. Lucie River WCD | NORTH FORK | 8140 | C/D | 0.22 | 50.8 | 0 | 0.986 | 0.143 | 0.446 | 5.2713 | 9.9525 | 26.7 | 5
North St. Lucie River WCD | NORTH FORK | 8140 | A/D | 0.22 | 50.8 | 0 | 0.986 | 0.143 | 0.446 | 1.1329 | 2.1391 | 5.7 | 1.1
North St. Lucie River WCD | NORTH FORK | 8140 | A/D | 0.22 | 50.8 | 0 | 0.986 | 0.143 | 0.446 | 0.0048007 | 0.009064 | 0 | 0
North St. Lucie River WCD | NORTH FORK | 8140 | C/D | 0.22 | 50.8 | 0 | 0.986 | 0.143 | 0.446 | 0.16741 | 0.31608 | 0.8 | 0.2
North St. Lucie River WCD | NORTH FORK | 8140 | A/D | 0.22 | 50.8 | 0 | 0.986 | 0.143 | 0.446 | 0.033122 | 0.062537 | 0.2 | 0
North St. Lucie River WCD | NORTH FORK | 8140 | C/D | 0.22 | 50.8 | 0 | 0.986 | 0.143 | 0.446 | 7.5091 | 14.1777 | 38 | 7.2
North St. Lucie River WCD | NORTH FORK | 8140 | C/D | 0.22 | 50.8 | 0 | 0.986 | 0.143 | 0.446 | 0.094448 | 0.17833 | 0.5 | 0.1
North St. Lucie River WCD | NORTH FORK | 8140 | A/D | 0.22 | 50.8 | 0 | 0.986 | 0.143 | 0.446 | 2.912 | 5.498 | 14.8 | 2.8
North St. Lucie River WCD | NORTH FORK | 8140 | C/D | 0.22 | 50.8 | 0 | 0.986 | 0.143 | 0.446 | 59.4751 | 112.293 | 301.3 | 56.8
North St. Lucie River WCD | NORTH FORK | 8140 | C/D | 0.22 | 50.8 | 0 | 0.986 | 0.143 | 0.446 | 3.6467 | 6.8852 | 18.5 | 3.5
North St. Lucie River WCD | NORTH FORK | 8140 | A | 0.22 | 50.8 | 0 | 0.986 | 0.143 | 0.446 | 0.013343 | 0.025192 | 0.1 | 0
North St. Lucie River WCD | NORTH FORK | 8140 | C/D | 0.22 | 50.8 | 0 | 0.986 | 0.143 | 0.446 | 0.69044 | 1.3036 | 3.5 | 0.7
North St. Lucie River WCD | NORTH FORK | 8140 | C/D | 0.22 | 50.8 | 0 | 0.986 | 0.143 | 0.446 | 2.1149 | 3.993 | 10.7 | 2
North St. Lucie River WCD | NORTH FORK | 8140 | C/D | 0.22 | 50.8 | 0 | 0.986 | 0.143 | 0.446 | 47.7141 | 90.0874 | 241.7 | 45.6
North St. Lucie River WCD | NORTH FORK | 8140 | C/D | 0.22 | 50.8 | 0 | 0.986 | 0.143 | 0.446 | 5.244 | 9.9011 | 26.6 | 5
North St. Lucie River WCD | NORTH FORK | 8140 | A/D | 0.22 | 50.8 | 0 | 0.986 | 0.143 | 0.446 | 0.26277 | 0.49612 | 1.3 | 0.3
North St. Lucie River WCD | NORTH FORK | 8140 | C/D | 0.22 | 50.8 | 0 | 0.986 | 0.143 | 0.446 | 0.092496 | 0.17464 | 0.5 | 0.1
North St. Lucie River WCD | NORTH FORK | 8140 | D | 0.22 | 50.8 | 0 | 0.986 | 0.143 | 0.446 | 5.7034 | 10.7683 | 28.9 | 5.4
North St. Lucie River WCD | NORTH FORK | 8140 | C/D | 0.22 | 50.8 | 0 | 0.986 | 0.143 | 0.446 | 1.0156 | 1.9176 | 5.1 | 1
North St. Lucie River WCD | NORTH FORK | 8140 | C/D | 0.22 | 50.8 | 0 | 0.986 | 0.143 | 0.446 | 0.19832 | 0.37444 | 1 | 0.2
North St. Lucie River WCD | NORTH FORK | 8140 | D | 0.22 | 50.8 | 0 | 0.986 | 0.143 | 0.446 | 0.05375 | 0.10148 | 0.3 | 0.1
North St. Lucie River WCD | NORTH FORK | 8140 | A/D | 0.22 | 50.8 | 0 | 0.986 | 0.143 | 0.446 | 0.0023123 | 0.0043658 | 0 | 0
North St. Lucie River WCD | NORTH FORK | 8140 | C/D | 0.22 | 50.8 | 0 | 0.986 | 0.143 | 0.446 | 4.7444 | 8.9577 | 24 | 4.5
North St. Lucie River WCD | NORTH FORK | 8140 | A/D | 0.22 | 50.8 | 0 | 0.986 | 0.143 | 0.446 | 0.13626 | 0.25728 | 0.7 | 0.1
North St. Lucie River WCD | NORTH FORK | 8140 | C/D | 0.22 | 50.8 | 0 | 0.986 | 0.143 | 0.446 | 0.091178 | 0.17215 | 0.5 | 0.1
North St. Lucie River WCD | NORTH FORK | 8140 | C/D | 0.22 | 50.8 | 0 | 0.986 | 0.143 | 0.446 | 2.2143 | 4.1807 | 11.2 | 2.1
North St. Lucie River WCD | NORTH FORK | 8140 | C/D | 0.22 | 50.8 | 0 | 0.986 | 0.143 | 0.446 | 0.047201 | 0.089119 | 0.2 | 0
North St. Lucie River WCD | NORTH FORK | 8140 | C/D | 0.22 | 50.8 | 0 | 0.986 | 0.143 | 0.446 | 0.15562 | 0.29383 | 0.8 | 0.1
North St. Lucie River WCD | NORTH FORK | 8140 | A/D | 0.22 | 50.8 | 0 | 0.986 | 0.143 | 0.446 | 2.8613 | 5.4022 | 14.5 | 2.7
North St. Lucie River WCD | NORTH FORK | 1210 | C/D | 0.22 | 50.8 | 0 | 1.245 | 0.213 | 0.288 | 0.4577 | 0.55803 | 1.9 | 0.4
North St. Lucie River WCD | NORTH FORK | 1210 | C/D | 0.22 | 50.8 | 0 | 1.245 | 0.213 | 0.288 | 1.1913 | 1.4525 | 4.9 | 1.1
North St. Lucie River WCD | NORTH FORK | 1210 |  | 0.22 | 50.8 | 0 | 1.245 | 0.213 | 0.288 | 0.080734 | 0.098431 | 0.3 | 0.1
North St. Lucie River WCD | NORTH FORK | 1210 | C/D | 0.22 | 50.8 | 0 | 1.245 | 0.213 | 0.288 | 4.9083 | 5.9842 | 20.3 | 4.5
North St. Lucie River WCD | NORTH FORK | 1210 | C/D | 0.22 | 50.8 | 0 | 1.245 | 0.213 | 0.288 | 0.69672 | 0.84944 | 2.9 | 0.6
North St. Lucie River WCD | NORTH FORK | 1210 | C/D | 0.22 | 50.8 | 0 | 1.245 | 0.213 | 0.288 | 5.4777 | 6.6784 | 22.6 | 5.1
North St. Lucie River WCD | NORTH FORK | 1210 | C/D | 0.22 | 50.8 | 0 | 1.245 | 0.213 | 0.288 | 0.17169 | 0.20932 | 0.7 | 0.2
North St. Lucie River WCD | NORTH FORK | 1210 | C/D | 0.22 | 50.8 | 0 | 1.245 | 0.213 | 0.288 | 5.9859 | 7.298 | 24.7 | 5.5
North St. Lucie River WCD | NORTH FORK | 2130 | C/D | 0.22 | 50.8 | 0 | 1.022 | 0.196 | 0.262 | 10.6815 | 11.8472 | 32.9 | 8.7
North St. Lucie River WCD | NORTH FORK | 2130 | C/D | 0.22 | 50.8 | 0 | 1.022 | 0.196 | 0.262 | 27.1004 | 30.058 | 83.6 | 22
North St. Lucie River WCD | NORTH FORK | 2130 | C/D | 0.22 | 50.8 | 0 | 1.022 | 0.196 | 0.262 | 3.9172 | 4.3447 | 12.1 | 3.2
North St. Lucie River WCD | NORTH FORK | 2130 | C/D | 0.22 | 50.8 | 0 | 1.022 | 0.196 | 0.262 | 5.8537 | 6.4926 | 18.1 | 4.8
North St. Lucie River WCD | NORTH FORK | 2210 | C/D | 0.22 | 50.8 | 0 | 1.347 | 0.274 | 0.315 | 6.7532 | 9.0054 | 33 | 8.2
North St. Lucie River WCD | NORTH FORK | 2130 | A/D | 0.22 | 50.8 | 0 | 1.022 | 0.196 | 0.262 | 13.9588 | 15.4822 | 43.1 | 11.3
North St. Lucie River WCD | NORTH FORK | 2130 | A/D | 0.22 | 50.8 | 0 | 1.022 | 0.196 | 0.262 | 3.2692 | 3.626 | 10.1 | 2.7
North St. Lucie River WCD | NORTH FORK | 2130 | C/D | 0.22 | 50.8 | 0 | 1.022 | 0.196 | 0.262 | 9.4488 | 10.48 | 29.1 | 7.7
North St. Lucie River WCD | NORTH FORK | 2110 | C/D | 0.22 | 50.8 | 0 | 2.014 | 0.287 | 0.315 | 1.3336 | 1.7784 | 9.7 | 1.7
North St. Lucie River WCD | NORTH FORK | 2110 | C/D | 0.22 | 50.8 | 0 | 2.014 | 0.287 | 0.315 | 6.9232 | 9.2321 | 50.6 | 8.7
North St. Lucie River WCD | NORTH FORK | 2110 | A/D | 0.22 | 50.8 | 0 | 2.014 | 0.287 | 0.315 | 0.040721 | 0.054301 | 0.3 | 0.1
North St. Lucie River WCD | NORTH FORK | 2110 | C/D | 0.22 | 50.8 | 0 | 2.014 | 0.287 | 0.315 | 0.33403 | 0.44543 | 2.4 | 0.4
North St. Lucie River WCD | NORTH FORK | 2110 | C/D | 0.22 | 50.8 | 0 | 2.014 | 0.287 | 0.315 | 0.16362 | 0.21819 | 1.2 | 0.2
North St. Lucie River WCD | NORTH FORK | 1110 | C/D | 0.22 | 50.8 | 0 | 0.968 | 0.125 | 0.288 | 97.2017 | 118.5083 | 312.1 | 61.7
North St. Lucie River WCD | NORTH FORK | 1110 | C/D | 0.22 | 50.8 | 0 | 0.968 | 0.125 | 0.288 | 4.7038 | 5.7349 | 15.1 | 3
North St. Lucie River WCD | NORTH FORK | 1110 | C/D | 0.22 | 50.8 | 0 | 0.968 | 0.125 | 0.288 | 4.8801 | 5.9498 | 15.7 | 3.1
North St. Lucie River WCD | NORTH FORK | 1110 | C/D | 0.22 | 50.8 | 0 | 0.968 | 0.125 | 0.288 | 2.8365 | 3.4583 | 9.1 | 1.8
North St. Lucie River WCD | NORTH FORK | 1110 | C/D | 0.22 | 50.8 | 0 | 0.968 | 0.125 | 0.288 | 1.8176 | 2.216 | 5.8 | 1.2
North St. Lucie River WCD | NORTH FORK | 1110 |  | 0.22 | 50.8 | 0 | 0.968 | 0.125 | 0.288 | 0.032485 | 0.039605 | 0.1 | 0
North St. Lucie River WCD | NORTH FORK | 1110 | A | 0.22 | 50.8 | 0 | 0.968 | 0.125 | 0.288 | 1.592 | 1.941 | 5.1 | 1
North St. Lucie River WCD | NORTH FORK | 1110 | C/D | 0.22 | 50.8 | 0 | 0.968 | 0.125 | 0.288 | 2.9595 | 3.6082 | 9.5 | 1.9
North St. Lucie River WCD | NORTH FORK | 1110 | D | 0.22 | 50.8 | 0 | 0.968 | 0.125 | 0.288 | 19.5045 | 23.7799 | 62.6 | 12.4
North St. Lucie River WCD | NORTH FORK | 1110 | C/D | 0.22 | 50.8 | 0 | 0.968 | 0.125 | 0.288 | 44.4995 | 54.2538 | 142.9 | 28.2
North St. Lucie River WCD | NORTH FORK | 1110 | A/D | 0.22 | 50.8 | 0 | 0.968 | 0.125 | 0.288 | 18.8817 | 23.0205 | 60.6 | 12
North St. Lucie River WCD | NORTH FORK | 1110 | C/D | 0.22 | 50.8 | 0 | 0.968 | 0.125 | 0.288 | 1.427 | 1.7398 | 4.6 | 0.9
North St. Lucie River WCD | NORTH FORK | 1110 | C/D | 0.22 | 50.8 | 0 | 0.968 | 0.125 | 0.288 | 4.2307 | 5.1581 | 13.6 | 2.7
North St. Lucie River WCD | NORTH FORK | 1110 | C/D | 0.22 | 50.8 | 0 | 0.968 | 0.125 | 0.288 | 0.069669 | 0.084941 | 0.2 | 0
North St. Lucie River WCD | NORTH FORK | 1110 | A/D | 0.22 | 50.8 | 0 | 0.968 | 0.125 | 0.288 | 1.4482 | 1.7657 | 4.7 | 0.9
North St. Lucie River WCD | NORTH FORK | 1110 | A/D | 0.22 | 50.8 | 0 | 0.968 | 0.125 | 0.288 | 10.4045 | 12.6852 | 33.4 | 6.6
North St. Lucie River WCD | NORTH FORK | 1110 | C/D | 0.22 | 50.8 | 0 | 0.968 | 0.125 | 0.288 | 42.9058 | 52.3108 | 137.8 | 27.2
North St. Lucie River WCD | NORTH FORK | 1110 | A/D | 0.22 | 50.8 | 0 | 0.968 | 0.125 | 0.288 | 29.613 | 36.1041 | 95.1 | 18.8
North St. Lucie River WCD | NORTH FORK | 1110 | A/D | 0.22 | 50.8 | 0 | 0.968 | 0.125 | 0.288 | 1.8639 | 2.2724 | 6 | 1.2
North St. Lucie River WCD | NORTH FORK | 1110 | A/D | 0.22 | 50.8 | 0 | 0.968 | 0.125 | 0.288 | 2.4494 | 2.9863 | 7.9 | 1.6
North St. Lucie River WCD | NORTH FORK | 1110 | D | 0.22 | 50.8 | 0 | 0.968 | 0.125 | 0.288 | 10.2138 | 12.4527 | 32.8 | 6.5
North St. Lucie River WCD | NORTH FORK | 1110 | C/D | 0.22 | 50.8 | 0 | 0.968 | 0.125 | 0.288 | 14.0122 | 17.0836 | 45 | 8.9
North St. Lucie River WCD | NORTH FORK | 1110 | A/D | 0.22 | 50.8 | 0 | 0.968 | 0.125 | 0.288 | 1.3669 | 1.6665 | 4.4 | 0.9
North St. Lucie River WCD | NORTH FORK | 2110 | C/D | 0.22 | 50.8 | 0 | 2.014 | 0.287 | 0.315 | 20.832 | 27.7795 | 152.2 | 26.3
North St. Lucie River WCD | NORTH FORK | 2110 | C/D | 0.22 | 50.8 | 0 | 2.014 | 0.287 | 0.315 | 1.3825 | 1.8435 | 10.1 | 1.7
North St. Lucie River WCD | NORTH FORK | 2130 | C/D | 0.22 | 50.8 | 0 | 1.022 | 0.196 | 0.262 | 8.597 | 9.5352 | 26.5 | 7
North St. Lucie River WCD | NORTH FORK | 2130 | C/D | 0.22 | 50.8 | 0 | 1.022 | 0.196 | 0.262 | 2.3811 | 2.6409 | 7.3 | 1.9
North St. Lucie River WCD | NORTH FORK | 2130 | C/D | 0.22 | 50.8 | 0 | 1.022 | 0.196 | 0.262 | 6.031 | 6.6892 | 18.6 | 4.9
North St. Lucie River WCD | NORTH FORK | 2130 | C/D | 0.22 | 50.8 | 0 | 1.022 | 0.196 | 0.262 | 21.5983 | 23.9554 | 66.6 | 17.5
North St. Lucie River WCD | NORTH FORK | 2130 | A/D | 0.22 | 50.8 | 0 | 1.022 | 0.196 | 0.262 | 3.4371 | 3.8122 | 10.6 | 2.8
North St. Lucie River WCD | NORTH FORK | 2130 | C/D | 0.22 | 50.8 | 0 | 1.022 | 0.196 | 0.262 | 2.1545 | 2.3897 | 6.6 | 1.7
North St. Lucie River WCD | NORTH FORK | 2130 | C/D | 0.22 | 50.8 | 0 | 1.022 | 0.196 | 0.262 | 3.117 | 3.4572 | 9.6 | 2.5
North St. Lucie River WCD | NORTH FORK | 8360 | C/D | 0.22 | 50.8 | 0 | 1.443 | 0.225 | 0.431 | 0.75821 | 1.3834 | 5.4 | 1
North St. Lucie River WCD | NORTH FORK | 8360 |  | 0.22 | 50.8 | 0 | 1.443 | 0.225 | 0.431 | 0.89364 | 1.6305 | 6.4 | 1.2
North St. Lucie River WCD | NORTH FORK | 1423 | D | 0.22 | 50.8 | 0 | 1.443 | 0.225 | 0.431 | 4.0241 | 7.3422 | 28.8 | 5.4
North St. Lucie River WCD | NORTH FORK | 1423 | C/D | 0.22 | 50.8 | 0 | 1.443 | 0.225 | 0.431 | 1.7491 | 3.1913 | 12.5 | 2.3
North St. Lucie River WCD | NORTH FORK | 1400 | C/D | 0.22 | 50.8 | 0 | 0.709 | 0.117 | 0.431 | 1.4187 | 2.5885 | 5 | 1.1
North St. Lucie River WCD | NORTH FORK | 1400 | A/D | 0.22 | 50.8 | 0 | 0.709 | 0.117 | 0.431 | 1.2548 | 2.2894 | 4.4 | 1
North St. Lucie River WCD | NORTH FORK | 2210 | C/D | 0.22 | 50.8 | 0 | 1.347 | 0.274 | 0.315 | 13.4555 | 17.9428 | 65.8 | 16.3
North St. Lucie River WCD | NORTH FORK | 2210 | C/D | 0.22 | 50.8 | 0 | 1.347 | 0.274 | 0.315 | 15.5893 | 20.7883 | 76.2 | 18.9
North St. Lucie River WCD | NORTH FORK | 2140 | C/D | 0.22 | 50.8 | 0 | 1.744 | 0.58 | 0.367 | 9.1962 | 14.2875 | 67.8 | 24.6
North St. Lucie River WCD | NORTH FORK | 2140 | C/D | 0.22 | 50.8 | 0 | 1.744 | 0.58 | 0.367 | 1.472 | 2.287 | 10.9 | 3.9
North St. Lucie River WCD | NORTH FORK | 2110 | C/D | 0.22 | 50.8 | 0 | 2.014 | 0.287 | 0.315 | 9.1669 | 12.2241 | 67 | 11.6
North St. Lucie River WCD | NORTH FORK | 1110 | C/D | 0.22 | 50.8 | 0 | 0.968 | 0.125 | 0.288 | 0.032196 | 0.039253 | 0.1 | 0
North St. Lucie River WCD | NORTH FORK | 2110 | C/D | 0.22 | 50.8 | 0 | 2.014 | 0.287 | 0.315 | 0.99344 | 1.3248 | 7.3 | 1.3
North St. Lucie River WCD | NORTH FORK | 2110 | C/D | 0.22 | 50.8 | 0 | 2.014 | 0.287 | 0.315 | 0.69244 | 0.92337 | 5.1 | 0.9
North St. Lucie River WCD | NORTH FORK | 2110 | A/D | 0.22 | 50.8 | 0 | 2.014 | 0.287 | 0.315 | 0.0172 | 0.022937 | 0.1 | 0
North St. Lucie River WCD | NORTH FORK | 2110 | A/D | 0.22 | 50.8 | 0 | 2.014 | 0.287 | 0.315 | 1.4836 | 1.9784 | 10.8 | 1.9
North St. Lucie River WCD | NORTH FORK | 2110 | C/D | 0.22 | 50.8 | 0 | 2.014 | 0.287 | 0.315 | 0.14061 | 0.1875 | 1 | 0.2
North St. Lucie River WCD | NORTH FORK | 2110 | A/D | 0.22 | 50.8 | 0 | 2.014 | 0.287 | 0.315 | 0.39383 | 0.52517 | 2.9 | 0.5
North St. Lucie River WCD | NORTH FORK | 2110 | C/D | 0.22 | 50.8 | 0 | 2.014 | 0.287 | 0.315 | 0.76796 | 1.0241 | 5.6 | 1
North St. Lucie River WCD | NORTH FORK | 2110 | C/D | 0.22 | 50.8 | 0 | 2.014 | 0.287 | 0.315 | 0.13884 | 0.18514 | 1 | 0.2
North St. Lucie River WCD | NORTH FORK | 2110 | C/D | 0.22 | 50.8 | 0 | 2.014 | 0.287 | 0.315 | 0.21634 | 0.28849 | 1.6 | 0.3
North St. Lucie River WCD | NORTH FORK | 1411 | C/D | 0.22 | 50.8 | 0 | 1.443 | 0.225 | 0.431 | 0.2039 | 0.37203 | 1.5 | 0.3
North St. Lucie River WCD | NORTH FORK | 1411 | D | 0.22 | 50.8 | 0 | 1.443 | 0.225 | 0.431 | 0.026714 | 0.048742 | 0.2 | 0
North St. Lucie River WCD | NORTH FORK | 1411 | C/D | 0.22 | 50.8 | 0 | 1.443 | 0.225 | 0.431 | 3.5302 | 6.441 | 25.3 | 4.7
North St. Lucie River WCD | NORTH FORK | 1411 | A/D | 0.22 | 50.8 | 0 | 1.443 | 0.225 | 0.431 | 0.29414 | 0.53668 | 2.1 | 0.4
North St. Lucie River WCD | NORTH FORK | 2430 | C/D | 0.22 | 50.8 | 0 | 1.677 | 0.489 | 0.289 | 0.21808 | 0.26681 | 1.2 | 0.4
North St. Lucie River WCD | NORTH FORK | 2430 | C/D | 0.22 | 50.8 | 0 | 1.677 | 0.489 | 0.289 | 3.3546 | 4.1041 | 18.7 | 6.2
North St. Lucie River WCD | NORTH FORK | 2430 | C/D | 0.22 | 50.8 | 0 | 1.677 | 0.489 | 0.289 | 0.09611 | 0.11758 | 0.5 | 0.2
North St. Lucie River WCD | NORTH FORK | 2430 | A/D | 0.22 | 50.8 | 0 | 1.677 | 0.489 | 0.289 | 2.399 | 2.935 | 13.4 | 4.4
North St. Lucie River WCD | NORTH FORK | 2430 | C/D | 0.22 | 50.8 | 0 | 1.677 | 0.489 | 0.289 | 0.61859 | 0.75681 | 3.5 | 1.1
North St. Lucie River WCD | NORTH FORK | 2430 | C/D | 0.22 | 50.8 | 0 | 1.677 | 0.489 | 0.289 | 0.9305 | 1.1384 | 5.2 | 1.7
North St. Lucie River WCD | NORTH FORK | 2120 | C/D | 0.22 | 50.8 | 0 | 1.022 | 0.196 | 0.262 | 0.33683 | 0.37358 | 1 | 0.3
North St. Lucie River WCD | NORTH FORK | 2110 | C/D | 0.22 | 50.8 | 0 | 2.014 | 0.287 | 0.315 | 8.8701 | 11.8283 | 64.8 | 11.2
North St. Lucie River WCD | NORTH FORK | 2110 | A/D | 0.22 | 50.8 | 0 | 2.014 | 0.287 | 0.315 | 0.00070849 | 0.00094476 | 0 | 0
North St. Lucie River WCD | NORTH FORK | 2110 | C/D | 0.22 | 50.8 | 0 | 2.014 | 0.287 | 0.315 | 1.9058 | 2.5414 | 13.9 | 2.4
North St. Lucie River WCD | NORTH FORK | 2110 | C/D | 0.22 | 50.8 | 0 | 2.014 | 0.287 | 0.315 | 5.63 | 7.5076 | 41.1 | 7.1
North St. Lucie River WCD | NORTH FORK | 2500 | C/D | 0.22 | 50.8 | 0 | 1.677 | 0.489 | 0.289 | 3.5518 | 4.3454 | 19.8 | 6.6
North St. Lucie River WCD | NORTH FORK | 2500 | C/D | 0.22 | 50.8 | 0 | 1.677 | 0.489 | 0.289 | 5.6046 | 6.8569 | 31.3 | 10.4
North St. Lucie River WCD | NORTH FORK | 1620 | A/D | 0.22 | 50.8 | 0 | 0.709 | 0.098 | 0.288 | 0.33834 | 0.41251 | 0.8 | 0.2
North St. Lucie River WCD | NORTH FORK | 1620 | C/D | 0.22 | 50.8 | 0 | 0.709 | 0.098 | 0.288 | 40.8863 | 49.8486 | 96.2 | 22.3
North St. Lucie River WCD | NORTH FORK | 1620 | C/D | 0.22 | 50.8 | 0 | 0.709 | 0.098 | 0.288 | 4.0769 | 4.9706 | 9.6 | 2.2
North St. Lucie River WCD | NORTH FORK | 1620 | A/D | 0.22 | 50.8 | 0 | 0.709 | 0.098 | 0.288 | 3.9567 | 4.824 | 9.3 | 2.2
North St. Lucie River WCD | NORTH FORK | 1210 | D | 0.22 | 50.8 | 0 | 1.245 | 0.213 | 0.288 | 0.48839 | 0.59545 | 2 | 0.5
North St. Lucie River WCD | NORTH FORK | 1210 | A | 0.22 | 50.8 | 0 | 1.245 | 0.213 | 0.288 | 4.7405 | 5.7796 | 19.6 | 4.4
North St. Lucie River WCD | NORTH FORK | 1210 | C/D | 0.22 | 50.8 | 0 | 1.245 | 0.213 | 0.288 | 9.7451 | 11.8812 | 40.2 | 9
North St. Lucie River WCD | NORTH FORK | 1210 | C/D | 0.22 | 50.8 | 0 | 1.245 | 0.213 | 0.288 | 0.41316 | 0.50372 | 1.7 | 0.4
North St. Lucie River WCD | NORTH FORK | 1210 | A/D | 0.22 | 50.8 | 0 | 1.245 | 0.213 | 0.288 | 3.8265 | 4.6653 | 15.8 | 3.5
North St. Lucie River WCD | NORTH FORK | 2130 | C/D | 0.22 | 50.8 | 0 | 1.022 | 0.196 | 0.262 | 15.352 | 17.0275 | 47.4 | 12.5
North St. Lucie River WCD | NORTH FORK | 2130 | A/D | 0.22 | 50.8 | 0 | 1.022 | 0.196 | 0.262 | 0.28748 | 0.31885 | 0.9 | 0.2
North St. Lucie River WCD | NORTH FORK | 2130 | A | 0.22 | 50.8 | 0 | 1.022 | 0.196 | 0.262 | 0.43976 | 0.48775 | 1.4 | 0.4
North St. Lucie River WCD | NORTH FORK | 2130 | D | 0.22 | 50.8 | 0 | 1.022 | 0.196 | 0.262 | 0.15434 | 0.17119 | 0.5 | 0.1
North St. Lucie River WCD | NORTH FORK | 2130 | C/D | 0.22 | 50.8 | 0 | 1.022 | 0.196 | 0.262 | 11.1092 | 12.3215 | 34.3 | 9
North St. Lucie River WCD | NORTH FORK | 2130 | C/D | 0.22 | 50.8 | 0 | 1.022 | 0.196 | 0.262 | 0.20104 | 0.22298 | 0.6 | 0.2
North St. Lucie River WCD | NORTH FORK | 1110 | C/D | 0.22 | 50.8 | 0 | 0.968 | 0.125 | 0.288 | 31.7151 | 38.667 | 101.8 | 20.1
North St. Lucie River WCD | NORTH FORK | 1110 |  | 0.22 | 50.8 | 0 | 0.968 | 0.125 | 0.288 | 0.16758 | 0.20431 | 0.5 | 0.1
North St. Lucie River WCD | NORTH FORK | 1110 | C/D | 0.22 | 50.8 | 0 | 0.968 | 0.125 | 0.288 | 2.2272 | 2.7154 | 7.2 | 1.4
North St. Lucie River WCD | NORTH FORK | 1110 | C/D | 0.22 | 50.8 | 0 | 0.968 | 0.125 | 0.288 | 0.17609 | 0.21469 | 0.6 | 0.1
North St. Lucie River WCD | NORTH FORK | 1110 | D | 0.22 | 50.8 | 0 | 0.968 | 0.125 | 0.288 | 6.4369 | 7.8479 | 20.7 | 4.1
North St. Lucie River WCD | NORTH FORK | 8140 | C/D | 0.22 | 50.8 | 0 | 0.986 | 0.143 | 0.446 | 0.021936 | 0.041417 | 0.1 | 0
North St. Lucie River WCD | NORTH FORK | 8140 | C/D | 0.22 | 50.8 | 0 | 0.986 | 0.143 | 0.446 | 0.0039325 | 0.0074249 | 0 | 0
North St. Lucie River WCD | NORTH FORK | 8140 | C/D | 0.22 | 50.8 | 0 | 0.986 | 0.143 | 0.446 | 12.6504 | 23.8847 | 64.1 | 12.1
North St. Lucie River WCD | NORTH FORK | 8140 | D | 0.22 | 50.8 | 0 | 0.986 | 0.143 | 0.446 | 0.10254 | 0.19361 | 0.5 | 0.1
North St. Lucie River WCD | NORTH FORK | 8140 | C/D | 0.22 | 50.8 | 0 | 0.986 | 0.143 | 0.446 | 1.667 | 3.1475 | 8.4 | 1.6
North St. Lucie River WCD | NORTH FORK | 8140 |  | 0.22 | 50.8 | 0 | 0.986 | 0.143 | 0.446 | 0.018487 | 0.034905 | 0.1 | 0
North St. Lucie River WCD | NORTH FORK | 8140 | C/D | 0.22 | 50.8 | 0 | 0.986 | 0.143 | 0.446 | 0.03916 | 0.073936 | 0.2 | 0
North St. Lucie River WCD | NORTH FORK | 8140 | A | 0.22 | 50.8 | 0 | 0.986 | 0.143 | 0.446 | 4.1981 | 7.9262 | 21.3 | 4
North St. Lucie River WCD | NORTH FORK | 8140 | C/D | 0.22 | 50.8 | 0 | 0.986 | 0.143 | 0.446 | 31.0153 | 58.559 | 157.1 | 29.6
North St. Lucie River WCD | NORTH FORK | 8140 | C/D | 0.22 | 50.8 | 0 | 0.986 | 0.143 | 0.446 | 2.8387 | 5.3596 | 14.4 | 2.7
North St. Lucie River WCD | NORTH FORK | 8140 | C/D | 0.22 | 50.8 | 0 | 0.986 | 0.143 | 0.446 | 5.246 | 9.9048 | 26.6 | 5
North St. Lucie River WCD | NORTH FORK | 8140 | C/D | 0.22 | 50.8 | 0 | 0.986 | 0.143 | 0.446 | 1.2005 | 2.2666 | 6.1 | 1.1
North St. Lucie River WCD | NORTH FORK | 8140 | B/D | 0.22 | 50.8 | 0 | 0.986 | 0.143 | 0.446 | 1.3599 | 2.5676 | 6.9 | 1.3
North St. Lucie River WCD | NORTH FORK | 8140 | A/D | 0.22 | 50.8 | 0 | 0.986 | 0.143 | 0.446 | 9.5512 | 18.0333 | 48.4 | 9.1
North St. Lucie River WCD | NORTH FORK | 8140 |  | 0.22 | 50.8 | 0 | 0.986 | 0.143 | 0.446 | 0.26635 | 0.50288 | 1.3 | 0.3
North St. Lucie River WCD | NORTH FORK | 8140 | A/D | 0.22 | 50.8 | 0 | 0.986 | 0.143 | 0.446 | 0.018568 | 0.035058 | 0.1 | 0
North St. Lucie River WCD | NORTH FORK | 8140 | C/D | 0.22 | 50.8 | 0 | 0.986 | 0.143 | 0.446 | 7.0713 | 13.3512 | 35.8 | 6.8
North St. Lucie River WCD | NORTH FORK | 8140 | C/D | 0.22 | 50.8 | 0 | 0.986 | 0.143 | 0.446 | 5.012 | 9.4631 | 25.4 | 4.8
North St. Lucie River WCD | NORTH FORK | 8140 | C/D | 0.22 | 50.8 | 0 | 0.986 | 0.143 | 0.446 | 3.4639 | 6.5401 | 17.5 | 3.3
North St. Lucie River WCD | NORTH FORK | 8140 | C/D | 0.22 | 50.8 | 0 | 0.986 | 0.143 | 0.446 | 0.68489 | 1.2931 | 3.5 | 0.7
North St. Lucie River WCD | NORTH FORK | 8140 | C/D | 0.22 | 50.8 | 0 | 0.986 | 0.143 | 0.446 | 23.4268 | 44.2313 | 118.7 | 22.4
North St. Lucie River WCD | NORTH FORK | 8140 |  | 0.22 | 50.8 | 0 | 0.986 | 0.143 | 0.446 | 0.3233 | 0.61041 | 1.6 | 0.3
North St. Lucie River WCD | NORTH FORK | 8140 | C/D | 0.22 | 50.8 | 0 | 0.986 | 0.143 | 0.446 | 15.3906 | 29.0585 | 78 | 14.7
North St. Lucie River WCD | NORTH FORK | 8140 | C/D | 0.22 | 50.8 | 0 | 0.986 | 0.143 | 0.446 | 1.1504 | 2.172 | 5.8 | 1.1
North St. Lucie River WCD | NORTH FORK | 8140 | C/D | 0.22 | 50.8 | 0 | 0.986 | 0.143 | 0.446 | 12.8491 | 24.2599 | 65.1 | 12.3
North St. Lucie River WCD | NORTH FORK | 8140 | C/D | 0.22 | 50.8 | 0 | 0.986 | 0.143 | 0.446 | 21.2127 | 40.0509 | 107.5 | 20.3
North St. Lucie River WCD | NORTH FORK | 8140 | C/D | 0.22 | 50.8 | 0 | 0.986 | 0.143 | 0.446 | 2.3257 | 4.3911 | 11.8 | 2.2
North St. Lucie River WCD | NORTH FORK | 8140 | C/D | 0.22 | 50.8 | 0 | 0.986 | 0.143 | 0.446 | 1.4519 | 2.7413 | 7.4 | 1.4
North St. Lucie River WCD | NORTH FORK | 8140 | C/D | 0.22 | 50.8 | 0 | 0.986 | 0.143 | 0.446 | 5.8089 | 10.9676 | 29.4 | 5.5
North St. Lucie River WCD | NORTH FORK | 8140 | C/D | 0.22 | 50.8 | 0 | 0.986 | 0.143 | 0.446 | 10.4548 | 19.7393 | 53 | 10
North St. Lucie River WCD | NORTH FORK | 8140 | C/D | 0.22 | 50.8 | 0 | 0.986 | 0.143 | 0.446 | 2.362 | 4.4597 | 12 | 2.3
North St. Lucie River WCD | NORTH FORK | 8140 | A/D | 0.22 | 50.8 | 0 | 0.986 | 0.143 | 0.446 | 20.786 | 39.2454 | 105.3 | 19.8
North St. Lucie River WCD | NORTH FORK | 8140 | A | 0.22 | 50.8 | 0 | 0.986 | 0.143 | 0.446 | 34.5666 | 65.2641 | 175.1 | 33
North St. Lucie River WCD | NORTH FORK | 8140 | C/D | 0.22 | 50.8 | 0 | 0.986 | 0.143 | 0.446 | 38.4353 | 72.5684 | 194.7 | 36.7
North St. Lucie River WCD | NORTH FORK | 8140 | C/D | 0.22 | 50.8 | 0 | 0.986 | 0.143 | 0.446 | 1.9866 | 3.7507 | 10.1 | 1.9
North St. Lucie River WCD | NORTH FORK | 8140 | A/D | 0.22 | 50.8 | 0 | 0.986 | 0.143 | 0.446 | 0.11791 | 0.22262 | 0.6 | 0.1
North St. Lucie River WCD | NORTH FORK | 8140 | C/D | 0.22 | 50.8 | 0 | 0.986 | 0.143 | 0.446 | 2.2395 | 4.2283 | 11.3 | 2.1
North St. Lucie River WCD | NORTH FORK | 8140 | C/D | 0.22 | 50.8 | 0 | 0.986 | 0.143 | 0.446 | 2.7476 | 5.1876 | 13.9 | 2.6
North St. Lucie River WCD | NORTH FORK | 8140 | C/D | 0.22 | 50.8 | 0 | 0.986 | 0.143 | 0.446 | 0.67422 | 1.273 | 3.4 | 0.6
North St. Lucie River WCD | NORTH FORK | 8140 | C/D | 0.22 | 50.8 | 0 | 0.986 | 0.143 | 0.446 | 1.3496 | 2.5481 | 6.8 | 1.3
North St. Lucie River WCD | NORTH FORK | 8140 | C/D | 0.22 | 50.8 | 0 | 0.986 | 0.143 | 0.446 | 4.1206 | 7.78 | 20.9 | 3.9
North St. Lucie River WCD | NORTH FORK | 8140 | A/D | 0.22 | 50.8 | 0 | 0.986 | 0.143 | 0.446 | 1.5637 | 2.9524 | 7.9 | 1.5
North St. Lucie River WCD | NORTH FORK | 8140 | C/D | 0.22 | 50.8 | 0 | 0.986 | 0.143 | 0.446 | 53.5286 | 101.0655 | 271.1 | 51.1
North St. Lucie River WCD | NORTH FORK | 8140 | C/D | 0.22 | 50.8 | 0 | 0.986 | 0.143 | 0.446 | 0.022718 | 0.042893 | 0.1 | 0
North St. Lucie River WCD | NORTH FORK | 8140 | C/D | 0.22 | 50.8 | 0 | 0.986 | 0.143 | 0.446 | 3.1899 | 6.0228 | 16.2 | 3
North St. Lucie River WCD | NORTH FORK | 3300 |  | 0.22 | 50.8 | 0 | 0.691 | 0.036 | 0.262 | 0.15416 | 0.17098 | 0.3 | 0.1
North St. Lucie River WCD | NORTH FORK | 3300 | A | 0.22 | 50.8 | 0 | 0.691 | 0.036 | 0.262 | 13.5213 | 14.9969 | 28.2 | 4.4
North St. Lucie River WCD | NORTH FORK | 3300 | C/D | 0.22 | 50.8 | 0 | 0.691 | 0.036 | 0.262 | 0.46711 | 0.51809 | 1 | 0.2
North St. Lucie River WCD | NORTH FORK | 3300 | D | 0.22 | 50.8 | 0 | 0.691 | 0.036 | 0.262 | 0.40317 | 0.44716 | 0.8 | 0.1
North St. Lucie River WCD | NORTH FORK | 2130 | C/D | 0.22 | 50.8 | 0 | 1.022 | 0.196 | 0.262 | 3.2641 | 3.6203 | 10.1 | 2.6
North St. Lucie River WCD | NORTH FORK | 2130 | C/D | 0.22 | 50.8 | 0 | 1.022 | 0.196 | 0.262 | 2.8193 | 3.1269 | 8.7 | 2.3
North St. Lucie River WCD | NORTH FORK | 2130 | C/D | 0.22 | 50.8 | 0 | 1.022 | 0.196 | 0.262 | 0.829 | 0.91947 | 2.6 | 0.7
North St. Lucie River WCD | NORTH FORK | 2130 | C/D | 0.22 | 50.8 | 0 | 1.022 | 0.196 | 0.262 | 7.9121 | 8.7755 | 24.4 | 6.4
North St. Lucie River WCD | NORTH FORK | 1400 | C/D | 0.22 | 50.8 | 0 | 0.709 | 0.117 | 0.431 | 1.5482 | 2.8248 | 5.4 | 1.2
North St. Lucie River WCD | NORTH FORK | 1400 | C/D | 0.22 | 50.8 | 0 | 0.709 | 0.117 | 0.431 | 0.34668 | 0.63254 | 1.2 | 0.3
North St. Lucie River WCD | NORTH FORK | 1400 |  | 0.22 | 50.8 | 0 | 0.709 | 0.117 | 0.431 | 2.0126 | 3.6721 | 7.1 | 1.6
North St. Lucie River WCD | NORTH FORK | 2120 | C/D | 0.22 | 50.8 | 0 | 1.022 | 0.196 | 0.262 | 29.9732 | 33.2443 | 92.4 | 24.3
North St. Lucie River WCD | NORTH FORK | 2120 | C/D | 0.22 | 50.8 | 0 | 1.022 | 0.196 | 0.262 | 1.4241 | 1.5795 | 4.4 | 1.2
North St. Lucie River WCD | NORTH FORK | 8310 | A/D | 0.22 | 50.8 | 0 | 0.721 | 0.17 | 0.431 | 0.0066856 | 0.012198 | 0 | 0
North St. Lucie River WCD | NORTH FORK | 8310 | C/D | 0.22 | 50.8 | 0 | 0.721 | 0.17 | 0.431 | 3.356 | 6.1233 | 12 | 3.6
North St. Lucie River WCD | NORTH FORK | 1110 | C/D | 0.22 | 50.8 | 0 | 0.968 | 0.125 | 0.288 | 8.6268e-06 | 1.0518e-05 | 0 | 0
North St. Lucie River WCD | NORTH FORK | 1110 | C/D | 0.22 | 50.8 | 0 | 0.968 | 0.125 | 0.288 | 0.4785 | 0.58339 | 1.5 | 0.3
North St. Lucie River WCD | NORTH FORK | 1110 | A/D | 0.22 | 50.8 | 0 | 0.968 | 0.125 | 0.288 | 14.7418 | 17.9732 | 47.3 | 9.4
North St. Lucie River WCD | NORTH FORK | 1110 | C/D | 0.22 | 50.8 | 0 | 0.968 | 0.125 | 0.288 | 0.15213 | 0.18548 | 0.5 | 0.1
North St. Lucie River WCD | NORTH FORK | 1110 | D | 0.22 | 50.8 | 0 | 0.968 | 0.125 | 0.288 | 0.047506 | 0.05792 | 0.2 | 0
North St. Lucie River WCD | NORTH FORK | 1110 | C/D | 0.22 | 50.8 | 0 | 0.968 | 0.125 | 0.288 | 0.69725 | 0.85009 | 2.2 | 0.4
North St. Lucie River WCD | NORTH FORK | 1110 | C/D | 0.22 | 50.8 | 0 | 0.968 | 0.125 | 0.288 | 0.72564 | 0.8847 | 2.3 | 0.5
North St. Lucie River WCD | NORTH FORK | 1110 | A/D | 0.22 | 50.8 | 0 | 0.968 | 0.125 | 0.288 | 9.6807 | 11.8027 | 31.1 | 6.1
North St. Lucie River WCD | NORTH FORK | 1110 | A/D | 0.22 | 50.8 | 0 | 0.968 | 0.125 | 0.288 | 0.021124 | 0.025754 | 0.1 | 0
North St. Lucie River WCD | NORTH FORK | 1110 | C/D | 0.22 | 50.8 | 0 | 0.968 | 0.125 | 0.288 | 10.7366 | 13.09 | 34.5 | 6.8
North St. Lucie River WCD | NORTH FORK | 1110 | C/D | 0.22 | 50.8 | 0 | 0.968 | 0.125 | 0.288 | 9.95 | 12.131 | 32 | 6.3
North St. Lucie River WCD | NORTH FORK | 1110 | C/D | 0.22 | 50.8 | 0 | 0.968 | 0.125 | 0.288 | 0.71313 | 0.86945 | 2.3 | 0.5
North St. Lucie River WCD | NORTH FORK | 1110 | A/D | 0.22 | 50.8 | 0 | 0.968 | 0.125 | 0.288 | 5.4645 | 6.6623 | 17.5 | 3.5
North St. Lucie River WCD | NORTH FORK | 1210 | C/D | 0.22 | 50.8 | 0 | 1.245 | 0.213 | 0.288 | 1.4558 | 1.7749 | 6 | 1.3
North St. Lucie River WCD | NORTH FORK | 1210 | C/D | 0.22 | 50.8 | 0 | 1.245 | 0.213 | 0.288 | 1.2898 | 1.5726 | 5.3 | 1.2
North St. Lucie River WCD | NORTH FORK | 1210 | C/D | 0.22 | 50.8 | 0 | 1.245 | 0.213 | 0.288 | 0.1536 | 0.18727 | 0.6 | 0.1
North St. Lucie River WCD | NORTH FORK | 1210 | C/D | 0.22 | 50.8 | 0 | 1.245 | 0.213 | 0.288 | 2.4173 | 2.9472 | 10 | 2.2
North St. Lucie River WCD | NORTH FORK | 1210 | B/D | 0.22 | 50.8 | 0 | 1.245 | 0.213 | 0.288 | 0.0095735 | 0.011672 | 0 | 0
North St. Lucie River WCD | NORTH FORK | 1210 | C/D | 0.22 | 50.8 | 0 | 1.245 | 0.213 | 0.288 | 0.58832 | 0.71728 | 2.4 | 0.5
North St. Lucie River WCD | NORTH FORK | 1210 | C/D | 0.22 | 50.8 | 0 | 1.245 | 0.213 | 0.288 | 1.0234 | 1.2477 | 4.2 | 0.9
North St. Lucie River WCD | NORTH FORK | 1210 | B/D | 0.22 | 50.8 | 0 | 1.245 | 0.213 | 0.288 | 0.1601 | 0.19519 | 0.7 | 0.1
North St. Lucie River WCD | NORTH FORK | 1210 | D | 0.22 | 50.8 | 0 | 1.245 | 0.213 | 0.288 | 0.047404 | 0.057795 | 0.2 | 0
North St. Lucie River WCD | NORTH FORK | 1210 | C/D | 0.22 | 50.8 | 0 | 1.245 | 0.213 | 0.288 | 17.1927 | 20.9613 | 71 | 15.9
North St. Lucie River WCD | NORTH FORK | 1210 | A/D | 0.22 | 50.8 | 0 | 1.245 | 0.213 | 0.288 | 6.0814 | 7.4144 | 25.1 | 5.6
North St. Lucie River WCD | NORTH FORK | 1210 |  | 0.22 | 50.8 | 0 | 1.245 | 0.213 | 0.288 | 0.85582 | 1.0434 | 3.5 | 0.8
North St. Lucie River WCD | NORTH FORK | 1210 | C/D | 0.22 | 50.8 | 0 | 1.245 | 0.213 | 0.288 | 0.15186 | 0.18515 | 0.6 | 0.1
North St. Lucie River WCD | NORTH FORK | 7400 | C/D | 0.22 | 50.8 | 0 | 0.709 | 0.098 | 0.262 | 3.7518 | 4.1612 | 8 | 1.9
North St. Lucie River WCD | NORTH FORK | 7400 | C/D | 0.22 | 50.8 | 0 | 0.709 | 0.098 | 0.262 | 11.3316 | 12.5683 | 24.2 | 5.8
North St. Lucie River WCD | NORTH FORK | 7400 | D | 0.22 | 50.8 | 0 | 0.709 | 0.098 | 0.262 | 21.3591 | 23.69 | 45.7 | 11
North St. Lucie River WCD | NORTH FORK | 7400 | C/D | 0.22 | 50.8 | 0 | 0.709 | 0.098 | 0.262 | 1.2338 | 1.3685 | 2.6 | 0.6
North St. Lucie River WCD | NORTH FORK | 7400 | C/D | 0.22 | 50.8 | 0 | 0.709 | 0.098 | 0.262 | 0.019484 | 0.021611 | 0 | 0
North St. Lucie River WCD | NORTH FORK | 7400 | C/D | 0.22 | 50.8 | 0 | 0.709 | 0.098 | 0.262 | 3.2905 | 3.6496 | 7 | 1.7
North St. Lucie River WCD | NORTH FORK | 7400 | C/D | 0.22 | 50.8 | 0 | 0.709 | 0.098 | 0.262 | 1.1652 | 1.2924 | 2.5 | 0.6
North St. Lucie River WCD | NORTH FORK | 2120 | C/D | 0.22 | 50.8 | 0 | 1.022 | 0.196 | 0.262 | 2.6115 | 2.8965 | 8.1 | 2.1
North St. Lucie River WCD | NORTH FORK | 2120 | C/D | 0.22 | 50.8 | 0 | 1.022 | 0.196 | 0.262 | 2.379 | 2.6387 | 7.3 | 1.9
North St. Lucie River WCD | NORTH FORK | 2120 | A/D | 0.22 | 50.8 | 0 | 1.022 | 0.196 | 0.262 | 7.3136 | 8.1117 | 22.6 | 5.9
North St. Lucie River WCD | NORTH FORK | 2120 | C/D | 0.22 | 50.8 | 0 | 1.022 | 0.196 | 0.262 | 33.2686 | 36.8994 | 102.6 | 27
North St. Lucie River WCD | NORTH FORK | 2120 | C/D | 0.22 | 50.8 | 0 | 1.022 | 0.196 | 0.262 | 0.32742 | 0.36315 | 1 | 0.3
North St. Lucie River WCD | NORTH FORK | 1110 | C/D | 0.22 | 50.8 | 0 | 0.968 | 0.125 | 0.288 | 2.0638 | 2.5162 | 6.6 | 1.3
North St. Lucie River WCD | NORTH FORK | 1110 | C/D | 0.22 | 50.8 | 0 | 0.968 | 0.125 | 0.288 | 29.3578 | 35.793 | 94.3 | 18.6
North St. Lucie River WCD | NORTH FORK | 1110 | C/D | 0.22 | 50.8 | 0 | 0.968 | 0.125 | 0.288 | 5.8588 | 7.143 | 18.8 | 3.7
North St. Lucie River WCD | NORTH FORK | 1110 | C/D | 0.22 | 50.8 | 0 | 0.968 | 0.125 | 0.288 | 1.0165 | 1.2393 | 3.3 | 0.6
North St. Lucie River WCD | NORTH FORK | 1110 | C/D | 0.22 | 50.8 | 0 | 0.968 | 0.125 | 0.288 | 0.34218 | 0.41719 | 1.1 | 0.2
North St. Lucie River WCD | NORTH FORK | 1700 | C/D | 0.22 | 50.8 | 0 | 0.968 | 0.125 | 0.341 | 2.4837 | 3.5854 | 9.4 | 1.8
North St. Lucie River WCD | NORTH FORK | 1700 | C/D | 0.22 | 50.8 | 0 | 0.968 | 0.125 | 0.341 | 0.026213 | 0.03784 | 0.1 | 0
North St. Lucie River WCD | NORTH FORK | 2430 | D | 0.22 | 50.8 | 0 | 1.677 | 0.489 | 0.289 | 10.5925 | 12.9592 | 59.1 | 19.6
North St. Lucie River WCD | NORTH FORK | 2430 |  | 0.22 | 50.8 | 0 | 1.677 | 0.489 | 0.289 | 0.041575 | 0.050865 | 0.2 | 0.1
North St. Lucie River WCD | NORTH FORK | 2110 | C/D | 0.22 | 50.8 | 0 | 2.014 | 0.287 | 0.315 | 10.7673 | 14.3582 | 78.7 | 13.6
North St. Lucie River WCD | NORTH FORK | 2110 | C/D | 0.22 | 50.8 | 0 | 2.014 | 0.287 | 0.315 | 1.1769 | 1.5694 | 8.6 | 1.5
North St. Lucie River WCD | NORTH FORK | 2110 | A | 0.22 | 50.8 | 0 | 2.014 | 0.287 | 0.315 | 0.2069 | 0.2759 | 1.5 | 0.3
North St. Lucie River WCD | NORTH FORK | 2110 | D | 0.22 | 50.8 | 0 | 2.014 | 0.287 | 0.315 | 0.77174 | 1.0291 | 5.6 | 1
North St. Lucie River WCD | NORTH FORK | 1400 | C/D | 0.22 | 50.8 | 0 | 0.709 | 0.117 | 0.431 | 0.082595 | 0.1507 | 0.3 | 0.1
North St. Lucie River WCD | NORTH FORK | 1400 | A/D | 0.22 | 50.8 | 0 | 0.709 | 0.117 | 0.431 | 1.063 | 1.9396 | 3.7 | 0.9
North St. Lucie River WCD | NORTH FORK | 1210 | C/D | 0.22 | 50.8 | 0 | 1.245 | 0.213 | 0.288 | 2.9829 | 3.6368 | 12.3 | 2.8
North St. Lucie River WCD | NORTH FORK | 1210 | C/D | 0.22 | 50.8 | 0 | 1.245 | 0.213 | 0.288 | 0.09271 | 0.11303 | 0.4 | 0.1
North St. Lucie River WCD | NORTH FORK | 1210 | A/D | 0.22 | 50.8 | 0 | 1.245 | 0.213 | 0.288 | 0.68337 | 0.83316 | 2.8 | 0.6
North St. Lucie River WCD | NORTH FORK | 1210 | C/D | 0.22 | 50.8 | 0 | 1.245 | 0.213 | 0.288 | 2.1416 | 2.611 | 8.8 | 2
North St. Lucie River WCD | NORTH FORK | 1210 | C/D | 0.22 | 50.8 | 0 | 1.245 | 0.213 | 0.288 | 0.82964 | 1.0115 | 3.4 | 0.8
North St. Lucie River WCD | NORTH FORK | 1210 | C/D | 0.22 | 50.8 | 0 | 1.245 | 0.213 | 0.288 | 0.14026 | 0.17101 | 0.6 | 0.1
North St. Lucie River WCD | NORTH FORK | 1210 | D | 0.22 | 50.8 | 0 | 1.245 | 0.213 | 0.288 | 12.0026 | 14.6336 | 49.6 | 11.1
North St. Lucie River WCD | NORTH FORK | 1210 | A | 0.22 | 50.8 | 0 | 1.245 | 0.213 | 0.288 | 0.30474 | 0.37154 | 1.3 | 0.3
North St. Lucie River WCD | NORTH FORK | 1210 | C/D | 0.22 | 50.8 | 0 | 1.245 | 0.213 | 0.288 | 17.0071 | 20.735 | 70.2 | 15.8
North St. Lucie River WCD | NORTH FORK | 1210 | C/D | 0.22 | 50.8 | 0 | 1.245 | 0.213 | 0.288 | 5.9783 | 7.2887 | 24.7 | 5.5
North St. Lucie River WCD | NORTH FORK | 2430 | C/D | 0.22 | 50.8 | 0 | 1.677 | 0.489 | 0.289 | 1.6675 | 2.04 | 9.3 | 3.1
North St. Lucie River WCD | NORTH FORK | 2430 | C/D | 0.22 | 50.8 | 0 | 1.677 | 0.489 | 0.289 | 16.4476 | 20.1225 | 91.8 | 30.4
North St. Lucie River WCD | NORTH FORK | 2430 | C/D | 0.22 | 50.8 | 0 | 1.677 | 0.489 | 0.289 | 25.3684 | 31.0365 | 141.6 | 46.9
North St. Lucie River WCD | NORTH FORK | 2430 | C/D | 0.22 | 50.8 | 0 | 1.677 | 0.489 | 0.289 | 2.0926 | 2.5601 | 11.7 | 3.9
North St. Lucie River WCD | NORTH FORK | 2430 | C/D | 0.22 | 50.8 | 0 | 1.677 | 0.489 | 0.289 | 18.8598 | 23.0737 | 105.3 | 34.9
North St. Lucie River WCD | NORTH FORK | 8360 |  | 0.22 | 50.8 | 0 | 1.443 | 0.225 | 0.431 | 0.033025 | 0.060256 | 0.2 | 0
North St. Lucie River WCD | NORTH FORK | 8360 | C/D | 0.22 | 50.8 | 0 | 1.443 | 0.225 | 0.431 | 0.00010874 | 0.0001984 | 0 | 0
North St. Lucie River WCD | NORTH FORK | 2140 | C/D | 0.22 | 50.8 | 0 | 1.744 | 0.58 | 0.367 | 0.24284 | 0.37729 | 1.8 | 0.6
North St. Lucie River WCD | NORTH FORK | 1400 | A | 0.22 | 50.8 | 0 | 0.709 | 0.117 | 0.431 | 0.21104 | 0.38506 | 0.7 | 0.2
North St. Lucie River WCD | NORTH FORK | 1400 | C/D | 0.22 | 50.8 | 0 | 0.709 | 0.117 | 0.431 | 0.36457 | 0.66518 | 1.3 | 0.3
North St. Lucie River WCD | NORTH FORK | 1400 | A/D | 0.22 | 50.8 | 0 | 0.709 | 0.117 | 0.431 | 6.3008 | 11.4962 | 22.2 | 5
North St. Lucie River WCD | NORTH FORK | 1400 | C/D | 0.22 | 50.8 | 0 | 0.709 | 0.117 | 0.431 | 0.50291 | 0.91759 | 1.8 | 0.4
North St. Lucie River WCD | NORTH FORK | 1400 | C/D | 0.22 | 50.8 | 0 | 0.709 | 0.117 | 0.431 | 3.3428 | 6.0991 | 11.8 | 2.7
North St. Lucie River WCD | NORTH FORK | 1400 | C/D | 0.22 | 50.8 | 0 | 0.709 | 0.117 | 0.431 | 4.3864 | 8.0033 | 15.4 | 3.5
North St. Lucie River WCD | NORTH FORK | 1400 | A/D | 0.22 | 50.8 | 0 | 0.709 | 0.117 | 0.431 | 0.32084 | 0.5854 | 1.1 | 0.3
North St. Lucie River WCD | NORTH FORK | 2110 | C/D | 0.22 | 50.8 | 0 | 2.014 | 0.287 | 0.315 | 2.0423 | 2.7234 | 14.9 | 2.6
North St. Lucie River WCD | NORTH FORK | 2110 | C/D | 0.22 | 50.8 | 0 | 2.014 | 0.287 | 0.315 | 121.3383 | 161.8047 | 886.7 | 153.1
North St. Lucie River WCD | NORTH FORK | 2110 | C/D | 0.22 | 50.8 | 0 | 2.014 | 0.287 | 0.315 | 2.139 | 2.8524 | 15.6 | 2.7
North St. Lucie River WCD | NORTH FORK | 2110 | C/D | 0.22 | 50.8 | 0 | 2.014 | 0.287 | 0.315 | 56.1677 | 74.8996 | 410.5 | 70.8
North St. Lucie River WCD | NORTH FORK | 2110 | C/D | 0.22 | 50.8 | 0 | 2.014 | 0.287 | 0.315 | 1.9759 | 2.6348 | 14.4 | 2.5
North St. Lucie River WCD | NORTH FORK | 2110 | C/D | 0.22 | 50.8 | 0 | 2.014 | 0.287 | 0.315 | 9.1426 | 12.1917 | 66.8 | 11.5
North St. Lucie River WCD | NORTH FORK | 2110 | C/D | 0.22 | 50.8 | 0 | 2.014 | 0.287 | 0.315 | 0.10212 | 0.13618 | 0.7 | 0.1
North St. Lucie River WCD | NORTH FORK | 2110 | B/D | 0.22 | 50.8 | 0 | 2.014 | 0.287 | 0.315 | 0.014741 | 0.019657 | 0.1 | 0
North St. Lucie River WCD | NORTH FORK | 2110 | C/D | 0.22 | 50.8 | 0 | 2.014 | 0.287 | 0.315 | 3.3619 | 4.4831 | 24.6 | 4.2
North St. Lucie River WCD | NORTH FORK | 2110 | C/D | 0.22 | 50.8 | 0 | 2.014 | 0.287 | 0.315 | 0.7005 | 0.93412 | 5.1 | 0.9
North St. Lucie River WCD | NORTH FORK | 2110 | C/D | 0.22 | 50.8 | 0 | 2.014 | 0.287 | 0.315 | 19.0005 | 25.3372 | 138.9 | 24
North St. Lucie River WCD | NORTH FORK | 2110 | C/D | 0.22 | 50.8 | 0 | 2.014 | 0.287 | 0.315 | 15.0546 | 20.0754 | 110 | 19
North St. Lucie River WCD | NORTH FORK | 2110 | A/D | 0.22 | 50.8 | 0 | 2.014 | 0.287 | 0.315 | 0.11178 | 0.14906 | 0.8 | 0.1
North St. Lucie River WCD | NORTH FORK | 2110 | C/D | 0.22 | 50.8 | 0 | 2.014 | 0.287 | 0.315 | 22.359 | 29.8157 | 163.4 | 28.2
North St. Lucie River WCD | NORTH FORK | 2110 | C/D | 0.22 | 50.8 | 0 | 2.014 | 0.287 | 0.315 | 3.6181 | 4.8248 | 26.4 | 4.6
North St. Lucie River WCD | NORTH FORK | 2110 | C/D | 0.22 | 50.8 | 0 | 2.014 | 0.287 | 0.315 | 13.3779 | 17.8395 | 97.8 | 16.9
North St. Lucie River WCD | NORTH FORK | 2110 | C/D | 0.22 | 50.8 | 0 | 2.014 | 0.287 | 0.315 | 3.6837 | 4.9122 | 26.9 | 4.6
North St. Lucie River WCD | NORTH FORK | 1110 | C/D | 0.22 | 50.8 | 0 | 0.968 | 0.125 | 0.288 | 3.2668 | 3.9828 | 10.5 | 2.1
North St. Lucie River WCD | NORTH FORK | 1110 | C/D | 0.22 | 50.8 | 0 | 0.968 | 0.125 | 0.288 | 0.33996 | 0.41448 | 1.1 | 0.2
North St. Lucie River WCD | NORTH FORK | 1110 | C/D | 0.22 | 50.8 | 0 | 0.968 | 0.125 | 0.288 | 6.8376e-05 | 8.3364e-05 | 0 | 0
North St. Lucie River WCD | NORTH FORK | 1110 | A/D | 0.22 | 50.8 | 0 | 0.968 | 0.125 | 0.288 | 0.64187 | 0.78257 | 2.1 | 0.4
North St. Lucie River WCD | NORTH FORK | 1110 | A/D | 0.22 | 50.8 | 0 | 0.968 | 0.125 | 0.288 | 27.3104 | 33.2969 | 87.7 | 17.3
North St. Lucie River WCD | NORTH FORK | 1110 | C/D | 0.22 | 50.8 | 0 | 0.968 | 0.125 | 0.288 | 0.0083897 | 0.010229 | 0 | 0
North St. Lucie River WCD | NORTH FORK | 1110 | C/D | 0.22 | 50.8 | 0 | 0.968 | 0.125 | 0.288 | 0.40029 | 0.48803 | 1.3 | 0.3
North St. Lucie River WCD | NORTH FORK | 8300 | A/D | 0.22 | 50.8 | 0 | 0.721 | 0.17 | 0.431 | 4.097 | 7.4753 | 14.7 | 4.4
North St. Lucie River WCD | NORTH FORK | 8300 | C/D | 0.22 | 50.8 | 0 | 0.721 | 0.17 | 0.431 | 1.0366 | 1.8914 | 3.7 | 1.1
North St. Lucie River WCD | NORTH FORK | 1110 | C/D | 0.22 | 50.8 | 0 | 0.968 | 0.125 | 0.288 | 0.010203 | 0.012439 | 0 | 0
North St. Lucie River WCD | NORTH FORK | 1110 | C/D | 0.22 | 50.8 | 0 | 0.968 | 0.125 | 0.288 | 3.7848 | 4.6144 | 12.2 | 2.4
North St. Lucie River WCD | NORTH FORK | 1210 | C/D | 0.22 | 50.8 | 0 | 1.245 | 0.213 | 0.288 | 13.5297 | 16.4954 | 55.9 | 12.5
North St. Lucie River WCD | NORTH FORK | 1210 | C/D | 0.22 | 50.8 | 0 | 1.245 | 0.213 | 0.288 | 0.014824 | 0.018073 | 0.1 | 0
North St. Lucie River WCD | NORTH FORK | 1210 | C/D | 0.22 | 50.8 | 0 | 1.245 | 0.213 | 0.288 | 5.073 | 6.185 | 21 | 4.7
North St. Lucie River WCD | NORTH FORK | 1210 | A/D | 0.22 | 50.8 | 0 | 1.245 | 0.213 | 0.288 | 1.3698 | 1.67 | 5.7 | 1.3
North St. Lucie River WCD | NORTH FORK | 2110 | D | 0.22 | 50.8 | 0 | 2.014 | 0.287 | 0.315 | 0.34793 | 0.46397 | 2.5 | 0.4
North St. Lucie River WCD | NORTH FORK | 2110 | C/D | 0.22 | 50.8 | 0 | 2.014 | 0.287 | 0.315 | 10.0371 | 13.3844 | 73.3 | 12.7
North St. Lucie River WCD | NORTH FORK | 2110 | A/D | 0.22 | 50.8 | 0 | 2.014 | 0.287 | 0.315 | 0.26928 | 0.35908 | 2 | 0.3
North St. Lucie River WCD | NORTH FORK | 2140 |  | 0.22 | 50.8 | 0 | 1.744 | 0.58 | 0.367 | 0.0001347 | 0.00020927 | 0 | 0
North St. Lucie River WCD | NORTH FORK | 2140 | C/D | 0.22 | 50.8 | 0 | 1.744 | 0.58 | 0.367 | 0.012863 | 0.019984 | 0.1 | 0
North St. Lucie River WCD | NORTH FORK | 1110 | C/D | 0.22 | 50.8 | 0 | 0.968 | 0.125 | 0.288 | 8.7729 | 10.6959 | 28.2 | 5.6
North St. Lucie River WCD | NORTH FORK | 2130 | C/D | 0.22 | 50.8 | 0 | 1.022 | 0.196 | 0.262 | 8.0453 | 8.9233 | 24.8 | 6.5
North St. Lucie River WCD | NORTH FORK | 2110 | C/D | 0.22 | 50.8 | 0 | 2.014 | 0.287 | 0.315 | 0.041569 | 0.055432 | 0.3 | 0.1
North St. Lucie River WCD | NORTH FORK | 2110 | C/D | 0.22 | 50.8 | 0 | 2.014 | 0.287 | 0.315 | 6.519 | 8.693 | 47.6 | 8.2
North St. Lucie River WCD | NORTH FORK | 1110 | C/D | 0.22 | 50.8 | 0 | 0.968 | 0.125 | 0.288 | 2.8387 | 3.4609 | 9.1 | 1.8
North St. Lucie River WCD | NORTH FORK | 1540 | C/D | 0.22 | 50.8 | 0 | 0.721 | 0.17 | 0.431 | 44.9727 | 82.0556 | 161 | 47.9
North St. Lucie River WCD | NORTH FORK | 1540 | C/D | 0.22 | 50.8 | 0 | 0.721 | 0.17 | 0.431 | 1.7251 | 3.1476 | 6.2 | 1.8
North St. Lucie River WCD | NORTH FORK | 1400 | C/D | 0.22 | 50.8 | 0 | 0.709 | 0.117 | 0.431 | 2.7091 | 4.9429 | 9.5 | 2.2
North St. Lucie River WCD | NORTH FORK | 1710 |  | 0.22 | 50.8 | 0 | 0.968 | 0.125 | 0.341 | 0.0008473 | 0.0012231 | 0 | 0
North St. Lucie River WCD | NORTH FORK | 1710 | C/D | 0.22 | 50.8 | 0 | 0.968 | 0.125 | 0.341 | 5.7058e-05 | 8.2367e-05 | 0 | 0
North St. Lucie River WCD | NORTH FORK | 1710 | C/D | 0.22 | 50.8 | 0 | 0.968 | 0.125 | 0.341 | 1.0268 | 1.4823 | 3.9 | 0.7
North St. Lucie River WCD | NORTH FORK | 1710 | C/D | 0.22 | 50.8 | 0 | 0.968 | 0.125 | 0.341 | 0.37748 | 0.54491 | 1.4 | 0.3
North St. Lucie River WCD | NORTH FORK | 1710 | C/D | 0.22 | 50.8 | 0 | 0.968 | 0.125 | 0.341 | 1.8551 | 2.6779 | 7.1 | 1.3
North St. Lucie River WCD | NORTH FORK | 7400 | C/D | 0.22 | 50.8 | 0 | 0.709 | 0.098 | 0.262 | 6.4802 | 7.1874 | 13.9 | 3.3
North St. Lucie River WCD | NORTH FORK | 1560 | C/D | 0.22 | 50.8 | 0 | 1.443 | 0.225 | 0.431 | 1.4652 | 2.6733 | 10.5 | 2
North St. Lucie River WCD | NORTH FORK | 1560 |  | 0.22 | 50.8 | 0 | 1.443 | 0.225 | 0.431 | 11.5714 | 21.1128 | 82.9 | 15.5
North St. Lucie River WCD | NORTH FORK | 1560 |  | 0.22 | 50.8 | 0 | 1.443 | 0.225 | 0.431 | 1.9197 | 3.5026 | 13.8 | 2.6
North St. Lucie River WCD | NORTH FORK | 1560 |  | 0.22 | 50.8 | 0 | 1.443 | 0.225 | 0.431 | 0.20054 | 0.36591 | 1.4 | 0.3
North St. Lucie River WCD | NORTH FORK | 1560 |  | 0.22 | 50.8 | 0 | 1.443 | 0.225 | 0.431 | 0.0015917 | 0.0029042 | 0 | 0
North St. Lucie River WCD | NORTH FORK | 1560 | C/D | 0.22 | 50.8 | 0 | 1.443 | 0.225 | 0.431 | 16.4915 | 30.0899 | 118.1 | 22
North St. Lucie River WCD | NORTH FORK | 1560 | C/D | 0.22 | 50.8 | 0 | 1.443 | 0.225 | 0.431 | 73.637 | 134.3556 | 527.5 | 98.5
North St. Lucie River WCD | NORTH FORK | 1560 | C/D | 0.22 | 50.8 | 0 | 1.443 | 0.225 | 0.431 | 3.7231 | 6.7931 | 26.7 | 5
North St. Lucie River WCD | NORTH FORK | 2110 | D | 0.22 | 50.8 | 0 | 2.014 | 0.287 | 0.315 | 3.1128 | 4.1509 | 22.7 | 3.9
North St. Lucie River WCD | NORTH FORK | 2110 | C/D | 0.22 | 50.8 | 0 | 2.014 | 0.287 | 0.315 | 3.4017 | 4.5361 | 24.9 | 4.3
North St. Lucie River WCD | NORTH FORK | 2110 | C/D | 0.22 | 50.8 | 0 | 2.014 | 0.287 | 0.315 | 2.5566 | 3.4092 | 18.7 | 3.2
North St. Lucie River WCD | NORTH FORK | 1710 | C/D | 0.22 | 50.8 | 0 | 0.968 | 0.125 | 0.341 | 9.1493 | 13.2077 | 34.8 | 6.5
North St. Lucie River WCD | NORTH FORK | 1110 | C/D | 0.22 | 50.8 | 0 | 0.968 | 0.125 | 0.288 | 1.0877 | 1.3261 | 3.5 | 0.7
North St. Lucie River WCD | NORTH FORK | 1110 | C/D | 0.22 | 50.8 | 0 | 0.968 | 0.125 | 0.288 | 2.4944 | 3.0412 | 8 | 1.6
North St. Lucie River WCD | NORTH FORK | 1110 | C/D | 0.22 | 50.8 | 0 | 0.968 | 0.125 | 0.288 | 9.347 | 11.3958 | 30 | 5.9
North St. Lucie River WCD | NORTH FORK | 1110 | C/D | 0.22 | 50.8 | 0 | 0.968 | 0.125 | 0.288 | 2.6701 | 3.2554 | 8.6 | 1.7
North St. Lucie River WCD | NORTH FORK | 1110 | C/D | 0.22 | 50.8 | 0 | 0.968 | 0.125 | 0.288 | 0.70285 | 0.85691 | 2.3 | 0.4
North St. Lucie River WCD | NORTH FORK | 1110 | C/D | 0.22 | 50.8 | 0 | 0.968 | 0.125 | 0.288 | 3.4794e-06 | 4.2421e-06 | 0 | 0
North St. Lucie River WCD | NORTH FORK | 1400 | C/D | 0.22 | 50.8 | 0 | 0.709 | 0.117 | 0.431 | 6.2618 | 11.4251 | 22 | 5
North St. Lucie River WCD | NORTH FORK | 1400 | C/D | 0.22 | 50.8 | 0 | 0.709 | 0.117 | 0.431 | 0.0022744 | 0.0041497 | 0 | 0
North St. Lucie River WCD | NORTH FORK | 1400 | C/D | 0.22 | 50.8 | 0 | 0.709 | 0.117 | 0.431 | 5.0693 | 9.2492 | 17.8 | 4.1
North St. Lucie River WCD | NORTH FORK | 1400 | B/D | 0.22 | 50.8 | 0 | 0.709 | 0.117 | 0.431 | 4.6426 | 8.4707 | 16.3 | 3.7
North St. Lucie River WCD | NORTH FORK | 1400 | C/D | 0.22 | 50.8 | 0 | 0.709 | 0.117 | 0.431 | 0.16503 | 0.30111 | 0.6 | 0.1
North St. Lucie River WCD | NORTH FORK | 1400 | C/D | 0.22 | 50.8 | 0 | 0.709 | 0.117 | 0.431 | 0.29907 | 0.54568 | 1.1 | 0.2
North St. Lucie River WCD | NORTH FORK | 1110 | A/D | 0.22 | 50.8 | 0 | 0.968 | 0.125 | 0.288 | 0.17324 | 0.21121 | 0.6 | 0.1
North St. Lucie River WCD | NORTH FORK | 1110 | C/D | 0.22 | 50.8 | 0 | 0.968 | 0.125 | 0.288 | 2.2813 | 2.7814 | 7.3 | 1.4
North St. Lucie River WCD | NORTH FORK | 1110 | C/D | 0.22 | 50.8 | 0 | 0.968 | 0.125 | 0.288 | 1.6859 | 2.0555 | 5.4 | 1.1
North St. Lucie River WCD | NORTH FORK | 1110 | C/D | 0.22 | 50.8 | 0 | 0.968 | 0.125 | 0.288 | 0.12641 | 0.15412 | 0.4 | 0.1
North St. Lucie River WCD | NORTH FORK | 1110 | C/D | 0.22 | 50.8 | 0 | 0.968 | 0.125 | 0.288 | 0.33641 | 0.41015 | 1.1 | 0.2
North St. Lucie River WCD | NORTH FORK | 1110 | C/D | 0.22 | 50.8 | 0 | 0.968 | 0.125 | 0.288 | 0.17288 | 0.21077 | 0.6 | 0.1
North St. Lucie River WCD | NORTH FORK | 1110 |  | 0.22 | 50.8 | 0 | 0.968 | 0.125 | 0.288 | 0.0038888 | 0.0047413 | 0 | 0
North St. Lucie River WCD | NORTH FORK | 1110 |  | 0.22 | 50.8 | 0 | 0.968 | 0.125 | 0.288 | 1.2854 | 1.5672 | 4.1 | 0.8
North St. Lucie River WCD | NORTH FORK | 1110 | C/D | 0.22 | 50.8 | 0 | 0.968 | 0.125 | 0.288 | 2.4992 | 3.047 | 8 | 1.6
North St. Lucie River WCD | NORTH FORK | 1110 | C/D | 0.22 | 50.8 | 0 | 0.968 | 0.125 | 0.288 | 30.9756 | 37.7655 | 99.5 | 19.7
North St. Lucie River WCD | NORTH FORK | 1110 | B/D | 0.22 | 50.8 | 0 | 0.968 | 0.125 | 0.288 | 27.4892 | 33.5148 | 88.3 | 17.4
North St. Lucie River WCD | NORTH FORK | 1110 | C/D | 0.22 | 50.8 | 0 | 0.968 | 0.125 | 0.288 | 12.6297 | 15.3981 | 40.6 | 8
North St. Lucie River WCD | NORTH FORK | 1110 | B/D | 0.22 | 50.8 | 0 | 0.968 | 0.125 | 0.288 | 2.0074 | 2.4474 | 6.4 | 1.3
North St. Lucie River WCD | NORTH FORK | 1110 | C/D | 0.22 | 50.8 | 0 | 0.968 | 0.125 | 0.288 | 0.030538 | 0.037231 | 0.1 | 0
North St. Lucie River WCD | NORTH FORK | 1110 | C/D | 0.22 | 50.8 | 0 | 0.968 | 0.125 | 0.288 | 5.9989 | 7.3138 | 19.3 | 3.8
North St. Lucie River WCD | NORTH FORK | 1110 | B/D | 0.22 | 50.8 | 0 | 0.968 | 0.125 | 0.288 | 8.9486 | 10.9101 | 28.7 | 5.7
North St. Lucie River WCD | NORTH FORK | 1110 | C/D | 0.22 | 50.8 | 0 | 0.968 | 0.125 | 0.288 | 1.5779 | 1.9237 | 5.1 | 1
North St. Lucie River WCD | NORTH FORK | 8200 | C/D | 0.22 | 50.8 | 0 | 0.721 | 0.17 | 0.431 | 2.1737 | 3.966 | 7.8 | 2.3
North St. Lucie River WCD | NORTH FORK | 1110 | C/D | 0.22 | 50.8 | 0 | 0.968 | 0.125 | 0.288 | 0.77242 | 0.94173 | 2.5 | 0.5
North St. Lucie River WCD | NORTH FORK | 1110 | D | 0.22 | 50.8 | 0 | 0.968 | 0.125 | 0.288 | 6.9514 | 8.4751 | 22.3 | 4.4
North St. Lucie River WCD | NORTH FORK | 1110 | C/D | 0.22 | 50.8 | 0 | 0.968 | 0.125 | 0.288 | 0.036602 | 0.044625 | 0.1 | 0
North St. Lucie River WCD | NORTH FORK | 1110 | C/D | 0.22 | 50.8 | 0 | 0.968 | 0.125 | 0.288 | 11.6496 | 14.2031 | 37.4 | 7.4
North St. Lucie River WCD | NORTH FORK | 1110 | C/D | 0.22 | 50.8 | 0 | 0.968 | 0.125 | 0.288 | 1.3692 | 1.6694 | 4.4 | 0.9
North St. Lucie River WCD | NORTH FORK | 2430 | C/D | 0.22 | 50.8 | 0 | 1.677 | 0.489 | 0.289 | 13.1012 | 16.0284 | 73.1 | 24.2
North St. Lucie River WCD | NORTH FORK | 8115 | A/D | 0.22 | 50.8 | 0 | 0.968 | 0.125 | 0.288 | 4.837 | 5.8973 | 15.5 | 3.1
North St. Lucie River WCD | NORTH FORK | 8115 | C/D | 0.22 | 50.8 | 0 | 0.968 | 0.125 | 0.288 | 0.48417 | 0.5903 | 1.6 | 0.3
North St. Lucie River WCD | NORTH FORK | 8115 | C/D | 0.22 | 50.8 | 0 | 0.968 | 0.125 | 0.288 | 2.6343 | 3.2117 | 8.5 | 1.7
North St. Lucie River WCD | NORTH FORK | 8115 | A/D | 0.22 | 50.8 | 0 | 0.968 | 0.125 | 0.288 | 0.137 | 0.16703 | 0.4 | 0.1
North St. Lucie River WCD | NORTH FORK | 8115 | C/D | 0.22 | 50.8 | 0 | 0.968 | 0.125 | 0.288 | 3.9507 | 4.8168 | 12.7 | 2.5
North St. Lucie River WCD | NORTH FORK | 1710 | C/D | 0.22 | 50.8 | 0 | 0.968 | 0.125 | 0.341 | 4.551 | 6.5697 | 17.3 | 3.2
North St. Lucie River WCD | NORTH FORK | 1710 | C/D | 0.22 | 50.8 | 0 | 0.968 | 0.125 | 0.341 | 0.14137 | 0.20408 | 0.5 | 0.1
North St. Lucie River WCD | NORTH FORK | 1710 | A/D | 0.22 | 50.8 | 0 | 0.968 | 0.125 | 0.341 | 2.6744 | 3.8607 | 10.2 | 1.9
North St. Lucie River WCD | NORTH FORK | 1710 | C/D | 0.22 | 50.8 | 0 | 0.968 | 0.125 | 0.341 | 20.5209 | 29.6233 | 78 | 14.6
North St. Lucie River WCD | NORTH FORK | 1400 | C/D | 0.22 | 50.8 | 0 | 0.709 | 0.117 | 0.431 | 0.72677 | 1.326 | 2.6 | 0.6
North St. Lucie River WCD | NORTH FORK | 1400 | C/D | 0.22 | 50.8 | 0 | 0.709 | 0.117 | 0.431 | 1.906 | 3.4776 | 6.7 | 1.5
North St. Lucie River WCD | NORTH FORK | 1400 | C/D | 0.22 | 50.8 | 0 | 0.709 | 0.117 | 0.431 | 2.7501e-05 | 5.0178e-05 | 0 | 0
North St. Lucie River WCD | NORTH FORK | 1400 | A/D | 0.22 | 50.8 | 0 | 0.709 | 0.117 | 0.431 | 0.74841 | 1.3655 | 2.6 | 0.6
North St. Lucie River WCD | NORTH FORK | 1400 | C/D | 0.22 | 50.8 | 0 | 0.709 | 0.117 | 0.431 | 3.2905 | 6.0037 | 11.6 | 2.6
North St. Lucie River WCD | NORTH FORK | 1400 | C/D | 0.22 | 50.8 | 0 | 0.709 | 0.117 | 0.431 | 2.1134 | 3.8561 | 7.4 | 1.7
North St. Lucie River WCD | NORTH FORK | 1400 | C/D | 0.22 | 50.8 | 0 | 0.709 | 0.117 | 0.431 | 1.1949 | 2.1801 | 4.2 | 1
North St. Lucie River WCD | NORTH FORK | 1400 | C/D | 0.22 | 50.8 | 0 | 0.709 | 0.117 | 0.431 | 0.89563 | 1.6341 | 3.2 | 0.7
North St. Lucie River WCD | NORTH FORK | 8310 | C/D | 0.22 | 50.8 | 0 | 0.721 | 0.17 | 0.431 | 0.43229 | 0.78875 | 1.5 | 0.5
North St. Lucie River WCD | NORTH FORK | 8310 | A/D | 0.22 | 50.8 | 0 | 0.721 | 0.17 | 0.431 | 0.021866 | 0.039896 | 0.1 | 0
North St. Lucie River WCD | NORTH FORK | 1560 |  | 0.22 | 50.8 | 0 | 1.443 | 0.225 | 0.431 | 0.84052 | 1.5336 | 6 | 1.1
North St. Lucie River WCD | NORTH FORK | 1560 | C/D | 0.22 | 50.8 | 0 | 1.443 | 0.225 | 0.431 | 4.0024 | 7.3027 | 28.7 | 5.4
North St. Lucie River WCD | NORTH FORK | 1560 | C/D | 0.22 | 50.8 | 0 | 1.443 | 0.225 | 0.431 | 28.6424 | 52.26 | 205.2 | 38.3
North St. Lucie River WCD | NORTH FORK | 1560 |  | 0.22 | 50.8 | 0 | 1.443 | 0.225 | 0.431 | 2.8872 | 5.2679 | 20.7 | 3.9
North St. Lucie River WCD | NORTH FORK | 2540 | C/D | 0.22 | 50.8 | 0 | 1.677 | 0.489 | 0.289 | 9.5211 | 11.6484 | 53.2 | 17.6
North St. Lucie River WCD | NORTH FORK | 3300 | C/D | 0.22 | 50.8 | 0 | 0.691 | 0.036 | 0.262 | 0.39247 | 0.43531 | 0.8 | 0.1
North St. Lucie River WCD | NORTH FORK | 2210 |  | 0.22 | 50.8 | 0 | 1.347 | 0.274 | 0.315 | 0.065759 | 0.08769 | 0.3 | 0.1
North St. Lucie River WCD | NORTH FORK | 2210 | C/D | 0.22 | 50.8 | 0 | 1.347 | 0.274 | 0.315 | 10.6101 | 14.1486 | 51.9 | 12.9
North St. Lucie River WCD | NORTH FORK | 2210 | A | 0.22 | 50.8 | 0 | 1.347 | 0.274 | 0.315 | 3.7213 | 4.9623 | 18.2 | 4.5
North St. Lucie River WCD | NORTH FORK | 2210 | D | 0.22 | 50.8 | 0 | 1.347 | 0.274 | 0.315 | 0.11891 | 0.15857 | 0.6 | 0.1
North St. Lucie River WCD | NORTH FORK | 1110 | A | 0.22 | 50.8 | 0 | 0.968 | 0.125 | 0.288 | 0.70823 | 0.86348 | 2.3 | 0.4
North St. Lucie River WCD | NORTH FORK | 1110 | C/D | 0.22 | 50.8 | 0 | 0.968 | 0.125 | 0.288 | 1.8487 | 2.2539 | 5.9 | 1.2
North St. Lucie River WCD | NORTH FORK | 3300 | D | 0.22 | 50.8 | 0 | 0.691 | 0.036 | 0.262 | 0.67419 | 0.74777 | 1.4 | 0.2
North St. Lucie River WCD | NORTH FORK | 3300 | A/D | 0.22 | 50.8 | 0 | 0.691 | 0.036 | 0.262 | 3.1969 | 3.5458 | 6.7 | 1.1
North St. Lucie River WCD | NORTH FORK | 3300 | C/D | 0.22 | 50.8 | 0 | 0.691 | 0.036 | 0.262 | 2.2568 | 2.5031 | 4.7 | 0.7
North St. Lucie River WCD | NORTH FORK | 1400 | C/D | 0.22 | 50.8 | 0 | 0.709 | 0.117 | 0.431 | 4.8505 | 8.85 | 17.1 | 3.9
North St. Lucie River WCD | NORTH FORK | 1400 | C/D | 0.22 | 50.8 | 0 | 0.709 | 0.117 | 0.431 | 1.432 | 2.6128 | 5 | 1.1
North St. Lucie River WCD | NORTH FORK | 1710 | A | 0.22 | 50.8 | 0 | 0.968 | 0.125 | 0.341 | 7.9824 | 11.5231 | 30.4 | 5.7
North St. Lucie River WCD | NORTH FORK | 1710 | A/D | 0.22 | 50.8 | 0 | 0.968 | 0.125 | 0.341 | 1.9649 | 2.8364 | 7.5 | 1.4
North St. Lucie River WCD | NORTH FORK | 1710 | A/D | 0.22 | 50.8 | 0 | 0.968 | 0.125 | 0.341 | 1.3976 | 2.0176 | 5.3 | 1
North St. Lucie River WCD | NORTH FORK | 1710 | C/D | 0.22 | 50.8 | 0 | 0.968 | 0.125 | 0.341 | 1.1935 | 1.7229 | 4.5 | 0.8
North St. Lucie River WCD | NORTH FORK | 1710 | C/D | 0.22 | 50.8 | 0 | 0.968 | 0.125 | 0.341 | 3.7475 | 5.4098 | 14.2 | 2.7
North St. Lucie River WCD | NORTH FORK | 1710 | C/D | 0.22 | 50.8 | 0 | 0.968 | 0.125 | 0.341 | 2.8935 | 4.177 | 11 | 2.1
North St. Lucie River WCD | NORTH FORK | 1710 | C/D | 0.22 | 50.8 | 0 | 0.968 | 0.125 | 0.341 | 0.84373 | 1.218 | 3.2 | 0.6
North St. Lucie River WCD | NORTH FORK | 1710 | B/D | 0.22 | 50.8 | 0 | 0.968 | 0.125 | 0.341 | 1.7902 | 2.5843 | 6.8 | 1.3
North St. Lucie River WCD | NORTH FORK | 1710 | C/D | 0.22 | 50.8 | 0 | 0.968 | 0.125 | 0.341 | 0.41414 | 0.59784 | 1.6 | 0.3
North St. Lucie River WCD | NORTH FORK | 1710 | A | 0.22 | 50.8 | 0 | 0.968 | 0.125 | 0.341 | 0.022917 | 0.033082 | 0.1 | 0
North St. Lucie River WCD | NORTH FORK | 1710 | C/D | 0.22 | 50.8 | 0 | 0.968 | 0.125 | 0.341 | 0.30971 | 0.44708 | 1.2 | 0.2
North St. Lucie River WCD | NORTH FORK | 1110 | D | 0.22 | 50.8 | 0 | 0.968 | 0.125 | 0.288 | 2.2191 | 2.7055 | 7.1 | 1.4
North St. Lucie River WCD | NORTH FORK | 1110 | C/D | 0.22 | 50.8 | 0 | 0.968 | 0.125 | 0.288 | 4.2078 | 5.1302 | 13.5 | 2.7
North St. Lucie River WCD | NORTH FORK | 1110 | C/D | 0.22 | 50.8 | 0 | 0.968 | 0.125 | 0.288 | 7.2609 | 8.8525 | 23.3 | 4.6
North St. Lucie River WCD | NORTH FORK | 1110 | C/D | 0.22 | 50.8 | 0 | 0.968 | 0.125 | 0.288 | 5.6118 | 6.8419 | 18 | 3.6
North St. Lucie River WCD | NORTH FORK | 1110 | D | 0.22 | 50.8 | 0 | 0.968 | 0.125 | 0.288 | 8.1444 | 9.9296 | 26.2 | 5.2
North St. Lucie River WCD | NORTH FORK | 1110 | B/D | 0.22 | 50.8 | 0 | 0.968 | 0.125 | 0.288 | 1.2383 | 1.5097 | 4 | 0.8
North St. Lucie River WCD | NORTH FORK | 1110 | C/D | 0.22 | 50.8 | 0 | 0.968 | 0.125 | 0.288 | 10.7599 | 13.1185 | 34.6 | 6.8
North St. Lucie River WCD | NORTH FORK | 2110 | C/D | 0.22 | 50.8 | 0 | 2.014 | 0.287 | 0.315 | 26.6479 | 35.535 | 194.7 | 33.6
North St. Lucie River WCD | NORTH FORK | 2110 | C/D | 0.22 | 50.8 | 0 | 2.014 | 0.287 | 0.315 | 1.4228 | 1.8974 | 10.4 | 1.8
North St. Lucie River WCD | NORTH FORK | 2110 | C/D | 0.22 | 50.8 | 0 | 2.014 | 0.287 | 0.315 | 0.98152 | 1.3089 | 7.2 | 1.2
North St. Lucie River WCD | NORTH FORK | 2110 | C/D | 0.22 | 50.8 | 0 | 2.014 | 0.287 | 0.315 | 3.5514 | 4.7358 | 26 | 4.5
North St. Lucie River WCD | NORTH FORK | 2110 | D | 0.22 | 50.8 | 0 | 2.014 | 0.287 | 0.315 | 0.20958 | 0.27947 | 1.5 | 0.3
North St. Lucie River WCD | NORTH FORK | 2110 |  | 0.22 | 50.8 | 0 | 2.014 | 0.287 | 0.315 | 6.808e-05 | 9.0785e-05 | 0 | 0
North St. Lucie River WCD | NORTH FORK | 2110 | C/D | 0.22 | 50.8 | 0 | 2.014 | 0.287 | 0.315 | 0.3979 | 0.5306 | 2.9 | 0.5
North St. Lucie River WCD | NORTH FORK | 2110 | C/D | 0.22 | 50.8 | 0 | 2.014 | 0.287 | 0.315 | 47.6447 | 63.5342 | 348.2 | 60.1
North St. Lucie River WCD | NORTH FORK | 2110 | A/D | 0.22 | 50.8 | 0 | 2.014 | 0.287 | 0.315 | 7.4548 | 9.941 | 54.5 | 9.4
North St. Lucie River WCD | NORTH FORK | 2110 | C/D | 0.22 | 50.8 | 0 | 2.014 | 0.287 | 0.315 | 0.78832 | 1.0512 | 5.8 | 1
North St. Lucie River WCD | NORTH FORK | 2110 | A/D | 0.22 | 50.8 | 0 | 2.014 | 0.287 | 0.315 | 2.7551 | 3.6739 | 20.1 | 3.5
North St. Lucie River WCD | NORTH FORK | 2110 | D | 0.22 | 50.8 | 0 | 2.014 | 0.287 | 0.315 | 1.8783 | 2.5047 | 13.7 | 2.4
North St. Lucie River WCD | NORTH FORK | 2110 | C/D | 0.22 | 50.8 | 0 | 2.014 | 0.287 | 0.315 | 6.3049 | 8.4076 | 46.1 | 8
North St. Lucie River WCD | NORTH FORK | 2110 | C/D | 0.22 | 50.8 | 0 | 2.014 | 0.287 | 0.315 | 7.9396 | 10.5874 | 58 | 10
North St. Lucie River WCD | NORTH FORK | 2110 | C/D | 0.22 | 50.8 | 0 | 2.014 | 0.287 | 0.315 | 9.6993 | 12.934 | 70.9 | 12.2
North St. Lucie River WCD | NORTH FORK | 1290 | C/D | 0.22 | 50.8 | 0 | 1.245 | 0.213 | 0.341 | 2.133 | 3.0791 | 10.4 | 2.3
North St. Lucie River WCD | NORTH FORK | 1290 | A/D | 0.22 | 50.8 | 0 | 1.245 | 0.213 | 0.341 | 0.091829 | 0.13256 | 0.4 | 0.1
North St. Lucie River WCD | NORTH FORK | 1290 | C/D | 0.22 | 50.8 | 0 | 1.245 | 0.213 | 0.341 | 5.335 | 7.7014 | 26.1 | 5.6
North St. Lucie River WCD | NORTH FORK | 1290 | A/D | 0.22 | 50.8 | 0 | 1.245 | 0.213 | 0.341 | 11.6181 | 16.7714 | 56.8 | 12.3
North St. Lucie River WCD | NORTH FORK | 1290 | C/D | 0.22 | 50.8 | 0 | 1.245 | 0.213 | 0.341 | 8.7462 | 12.6257 | 42.8 | 9.2
North St. Lucie River WCD | NORTH FORK | 1290 | C/D | 0.22 | 50.8 | 0 | 1.245 | 0.213 | 0.341 | 4.5882 | 6.6234 | 22.4 | 4.8
North St. Lucie River WCD | NORTH FORK | 1290 | C/D | 0.22 | 50.8 | 0 | 1.245 | 0.213 | 0.341 | 4.2749 | 6.1711 | 20.9 | 4.5
North St. Lucie River WCD | NORTH FORK | 1110 | C/D | 0.22 | 50.8 | 0 | 0.968 | 0.125 | 0.288 | 23.815 | 29.0352 | 76.5 | 15.1
North St. Lucie River WCD | NORTH FORK | 1110 | C/D | 0.22 | 50.8 | 0 | 0.968 | 0.125 | 0.288 | 20.9134 | 25.4976 | 67.2 | 13.3
North St. Lucie River WCD | NORTH FORK | 1110 | C/D | 0.22 | 50.8 | 0 | 0.968 | 0.125 | 0.288 | 1.5641 | 1.9069 | 5 | 1
North St. Lucie River WCD | NORTH FORK | 8200 | B/D | 0.22 | 50.8 | 0 | 0.721 | 0.17 | 0.431 | 0.79588 | 1.4521 | 2.8 | 0.8
North St. Lucie River WCD | NORTH FORK | 8200 | C/D | 0.22 | 50.8 | 0 | 0.721 | 0.17 | 0.431 | 9.0217 | 16.4607 | 32.3 | 9.6
North St. Lucie River WCD | NORTH FORK | 1550 | C/D | 0.22 | 50.8 | 0 | 0.721 | 0.17 | 0.341 | 17.4372 | 25.1717 | 49.4 | 15.5
North St. Lucie River WCD | NORTH FORK | 8100 | C/D | 0.22 | 50.8 | 0 | 0.986 | 0.143 | 0.446 | 4.3373 | 8.189 | 22 | 4.1
North St. Lucie River WCD | NORTH FORK | 8100 | C/D | 0.22 | 50.8 | 0 | 0.986 | 0.143 | 0.446 | 9.5018 | 17.94 | 48.1 | 9.1
North St. Lucie River WCD | NORTH FORK | 1110 | C/D | 0.22 | 50.8 | 0 | 0.968 | 0.125 | 0.288 | 11.8135 | 14.403 | 37.9 | 7.5
North St. Lucie River WCD | NORTH FORK | 1110 | C/D | 0.22 | 50.8 | 0 | 0.968 | 0.125 | 0.288 | 52.6319 | 64.1688 | 169 | 33.4
North St. Lucie River WCD | NORTH FORK | 1110 |  | 0.22 | 50.8 | 0 | 0.968 | 0.125 | 0.288 | 0.22163 | 0.27021 | 0.7 | 0.1
North St. Lucie River WCD | NORTH FORK | 1330 | C/D | 0.22 | 50.8 | 0 | 1.395 | 0.339 | 0.393 | 0.21224 | 0.35311 | 1.3 | 0.4
North St. Lucie River WCD | NORTH FORK | 1330 | C/D | 0.22 | 50.8 | 0 | 1.395 | 0.339 | 0.393 | 0.050634 | 0.084239 | 0.3 | 0.1
North St. Lucie River WCD | NORTH FORK | 1330 | B/D | 0.22 | 50.8 | 0 | 1.395 | 0.339 | 0.393 | 0.024705 | 0.041101 | 0.2 | 0
North St. Lucie River WCD | NORTH FORK | 1110 | C/D | 0.22 | 50.8 | 0 | 0.968 | 0.125 | 0.288 | 0.057256 | 0.069807 | 0.2 | 0
North St. Lucie River WCD | NORTH FORK | 1320 | C/D | 0.22 | 50.8 | 0 | 1.395 | 0.339 | 0.393 | 0.007679 | 0.012776 | 0 | 0
North St. Lucie River WCD | NORTH FORK | 1320 | C/D | 0.22 | 50.8 | 0 | 1.395 | 0.339 | 0.393 | 0.10506 | 0.17479 | 0.7 | 0.2
North St. Lucie River WCD | NORTH FORK | 1320 | C/D | 0.22 | 50.8 | 0 | 1.395 | 0.339 | 0.393 | 0.013203 | 0.021965 | 0.1 | 0
North St. Lucie River WCD | NORTH FORK | 1320 | C/D | 0.22 | 50.8 | 0 | 1.395 | 0.339 | 0.393 | 0.57828 | 0.96209 | 3.7 | 1
North St. Lucie River WCD | NORTH FORK | 1330 | A/D | 0.22 | 50.8 | 0 | 1.395 | 0.339 | 0.393 | 0.92463 | 1.5383 | 5.8 | 1.6
North St. Lucie River WCD | NORTH FORK | 1330 | C/D | 0.22 | 50.8 | 0 | 1.395 | 0.339 | 0.393 | 2.1148 | 3.5183 | 13.4 | 3.7
North St. Lucie River WCD | NORTH FORK | 1110 | C/D | 0.22 | 50.8 | 0 | 0.968 | 0.125 | 0.288 | 4.1379 | 5.0449 | 13.3 | 2.6
North St. Lucie River WCD | NORTH FORK | 1110 | D | 0.22 | 50.8 | 0 | 0.968 | 0.125 | 0.288 | 2.2534 | 2.7474 | 7.2 | 1.4
North St. Lucie River WCD | NORTH FORK | 1110 | A | 0.22 | 50.8 | 0 | 0.968 | 0.125 | 0.288 | 5.7352 | 6.9924 | 18.4 | 3.6
North St. Lucie River WCD | NORTH FORK | 1110 | C/D | 0.22 | 50.8 | 0 | 0.968 | 0.125 | 0.288 | 12.3794 | 15.0929 | 39.8 | 7.9
North St. Lucie River WCD | NORTH FORK | 1110 |  | 0.22 | 50.8 | 0 | 0.968 | 0.125 | 0.288 | 0.066904 | 0.081569 | 0.2 | 0
North St. Lucie River WCD | NORTH FORK | 1110 | D | 0.22 | 50.8 | 0 | 0.968 | 0.125 | 0.288 | 1.4508 | 1.7689 | 4.7 | 0.9
North St. Lucie River WCD | NORTH FORK | 1110 | A | 0.22 | 50.8 | 0 | 0.968 | 0.125 | 0.288 | 2.6732 | 3.2592 | 8.6 | 1.7
North St. Lucie River WCD | NORTH FORK | 1110 | A | 0.22 | 50.8 | 0 | 0.968 | 0.125 | 0.288 | 2.0904 | 2.5486 | 6.7 | 1.3
North St. Lucie River WCD | NORTH FORK | 1110 | C/D | 0.22 | 50.8 | 0 | 0.968 | 0.125 | 0.288 | 16.6406 | 20.2883 | 53.4 | 10.6
North St. Lucie River WCD | NORTH FORK | 1110 | C/D | 0.22 | 50.8 | 0 | 0.968 | 0.125 | 0.288 | 59.8577 | 72.9785 | 192.2 | 38
North St. Lucie River WCD | NORTH FORK | 1110 | A/D | 0.22 | 50.8 | 0 | 0.968 | 0.125 | 0.288 | 6.1093 | 7.4484 | 19.6 | 3.9
North St. Lucie River WCD | NORTH FORK | 1110 | D | 0.22 | 50.8 | 0 | 0.968 | 0.125 | 0.288 | 8.8934 | 10.8429 | 28.6 | 5.6
North St. Lucie River WCD | NORTH FORK | 1110 |  | 0.22 | 50.8 | 0 | 0.968 | 0.125 | 0.288 | 0.053447 | 0.065163 | 0.2 | 0
North St. Lucie River WCD | NORTH FORK | 1110 |  | 0.22 | 50.8 | 0 | 0.968 | 0.125 | 0.288 | 0.0035223 | 0.0042943 | 0 | 0
North St. Lucie River WCD | NORTH FORK | 2110 | A/D | 0.22 | 50.8 | 0 | 2.014 | 0.287 | 0.315 | 1.2674 | 1.6901 | 9.3 | 1.6
North St. Lucie River WCD | NORTH FORK | 2110 | C/D | 0.22 | 50.8 | 0 | 2.014 | 0.287 | 0.315 | 2.1392 | 2.8527 | 15.6 | 2.7
North St. Lucie River WCD | NORTH FORK | 2110 | C/D | 0.22 | 50.8 | 0 | 2.014 | 0.287 | 0.315 | 1.6351 | 2.1805 | 11.9 | 2.1
North St. Lucie River WCD | NORTH FORK | 2110 | D | 0.22 | 50.8 | 0 | 2.014 | 0.287 | 0.315 | 3.7066 | 4.9427 | 27.1 | 4.7
North St. Lucie River WCD | NORTH FORK | 2110 | A/D | 0.22 | 50.8 | 0 | 2.014 | 0.287 | 0.315 | 2.2888 | 3.0521 | 16.7 | 2.9
North St. Lucie River WCD | NORTH FORK | 2110 | C/D | 0.22 | 50.8 | 0 | 2.014 | 0.287 | 0.315 | 6.1123 | 8.1507 | 44.7 | 7.7
North St. Lucie River WCD | NORTH FORK | 2110 | C/D | 0.22 | 50.8 | 0 | 2.014 | 0.287 | 0.315 | 22.3789 | 29.8422 | 163.5 | 28.2
North St. Lucie River WCD | NORTH FORK | 2110 | A/D | 0.22 | 50.8 | 0 | 2.014 | 0.287 | 0.315 | 11.5167 | 15.3575 | 84.2 | 14.5
North St. Lucie River WCD | NORTH FORK | 2110 | C/D | 0.22 | 50.8 | 0 | 2.014 | 0.287 | 0.315 | 3.7996 | 5.0668 | 27.8 | 4.8
North St. Lucie River WCD | NORTH FORK | 2110 | C/D | 0.22 | 50.8 | 0 | 2.014 | 0.287 | 0.315 | 0.10353 | 0.13806 | 0.8 | 0.1
North St. Lucie River WCD | NORTH FORK | 2110 | C/D | 0.22 | 50.8 | 0 | 2.014 | 0.287 | 0.315 | 0.8134 | 1.0847 | 5.9 | 1
North St. Lucie River WCD | NORTH FORK | 2110 | A/D | 0.22 | 50.8 | 0 | 2.014 | 0.287 | 0.315 | 9.2152 | 12.2885 | 67.3 | 11.6
North St. Lucie River WCD | NORTH FORK | 2110 | C/D | 0.22 | 50.8 | 0 | 2.014 | 0.287 | 0.315 | 11.295 | 15.0619 | 82.5 | 14.2
North St. Lucie River WCD | NORTH FORK | 2110 | C/D | 0.22 | 50.8 | 0 | 2.014 | 0.287 | 0.315 | 1.666 | 2.2216 | 12.2 | 2.1
North St. Lucie River WCD | NORTH FORK | 2110 | A/D | 0.22 | 50.8 | 0 | 2.014 | 0.287 | 0.315 | 8.0341 | 10.7135 | 58.7 | 10.1
North St. Lucie River WCD | NORTH FORK | 2110 | C/D | 0.22 | 50.8 | 0 | 2.014 | 0.287 | 0.315 | 9.7181 | 12.9591 | 71 | 12.3
North St. Lucie River WCD | NORTH FORK | 2110 | C/D | 0.22 | 50.8 | 0 | 2.014 | 0.287 | 0.315 | 19.2858 | 25.7176 | 140.9 | 24.3
North St. Lucie River WCD | NORTH FORK | 2110 | C/D | 0.22 | 50.8 | 0 | 2.014 | 0.287 | 0.315 | 6.9464 | 9.2631 | 50.8 | 8.8
North St. Lucie River WCD | NORTH FORK | 2110 | C/D | 0.22 | 50.8 | 0 | 2.014 | 0.287 | 0.315 | 7.9424 | 10.5912 | 58 | 10
North St. Lucie River WCD | NORTH FORK | 2110 | A/D | 0.22 | 50.8 | 0 | 2.014 | 0.287 | 0.315 | 1.7341 | 2.3124 | 12.7 | 2.2
North St. Lucie River WCD | NORTH FORK | 2110 | C/D | 0.22 | 50.8 | 0 | 2.014 | 0.287 | 0.315 | 4.5614 | 6.0827 | 33.3 | 5.8
North St. Lucie River WCD | NORTH FORK | 3300 | C/D | 0.22 | 50.8 | 0 | 0.691 | 0.036 | 0.262 | 5.2355 | 5.8069 | 10.9 | 1.7
North St. Lucie River WCD | NORTH FORK | 3300 | C/D | 0.22 | 50.8 | 0 | 0.691 | 0.036 | 0.262 | 5.9629 | 6.6136 | 12.4 | 2
North St. Lucie River WCD | NORTH FORK | 3300 | A/D | 0.22 | 50.8 | 0 | 0.691 | 0.036 | 0.262 | 1.5972 | 1.7716 | 3.3 | 0.5
North St. Lucie River WCD | NORTH FORK | 3300 | C/D | 0.22 | 50.8 | 0 | 0.691 | 0.036 | 0.262 | 3.3584 | 3.7249 | 7 | 1.1
North St. Lucie River WCD | NORTH FORK | 2210 |  | 0.22 | 50.8 | 0 | 1.347 | 0.274 | 0.315 | 0.68055 | 0.90751 | 3.3 | 0.8
North St. Lucie River WCD | NORTH FORK | 2210 | C/D | 0.22 | 50.8 | 0 | 1.347 | 0.274 | 0.315 | 1.6788 | 2.2387 | 8.2 | 2
North St. Lucie River WCD | NORTH FORK | 2210 | C/D | 0.22 | 50.8 | 0 | 1.347 | 0.274 | 0.315 | 32.8039 | 43.744 | 160.3 | 39.8
North St. Lucie River WCD | NORTH FORK | 2210 | C/D | 0.22 | 50.8 | 0 | 1.347 | 0.274 | 0.315 | 31.2797 | 41.7115 | 152.9 | 38
North St. Lucie River WCD | NORTH FORK | 2210 | D | 0.22 | 50.8 | 0 | 1.347 | 0.274 | 0.315 | 1.0764 | 1.4354 | 5.3 | 1.3
North St. Lucie River WCD | NORTH FORK | 1210 | C/D | 0.22 | 50.8 | 0 | 1.245 | 0.213 | 0.288 | 0.51534 | 0.6283 | 2.1 | 0.5
North St. Lucie River WCD | NORTH FORK | 1210 | C/D | 0.22 | 50.8 | 0 | 1.245 | 0.213 | 0.288 | 0.038181 | 0.04655 | 0.2 | 0
North St. Lucie River WCD | NORTH FORK | 1210 | C/D | 0.22 | 50.8 | 0 | 1.245 | 0.213 | 0.288 | 9.002 | 10.9753 | 37.2 | 8.3
North St. Lucie River WCD | NORTH FORK | 1210 | D | 0.22 | 50.8 | 0 | 1.245 | 0.213 | 0.288 | 7.9628 | 9.7083 | 32.9 | 7.4
North St. Lucie River WCD | NORTH FORK | 1210 | C/D | 0.22 | 50.8 | 0 | 1.245 | 0.213 | 0.288 | 1.0463 | 1.2757 | 4.3 | 1
North St. Lucie River WCD | NORTH FORK | 1210 | C/D | 0.22 | 50.8 | 0 | 1.245 | 0.213 | 0.288 | 4.804 | 5.8571 | 19.8 | 4.5
North St. Lucie River WCD | NORTH FORK | 1190 | C/D | 0.22 | 50.8 | 0 | 0.968 | 0.125 | 0.288 | 0.15802 | 0.19266 | 0.5 | 0.1
North St. Lucie River WCD | NORTH FORK | 1190 | D | 0.22 | 50.8 | 0 | 0.968 | 0.125 | 0.288 | 0.075456 | 0.091996 | 0.2 | 0
North St. Lucie River WCD | NORTH FORK | 1190 | C/D | 0.22 | 50.8 | 0 | 0.968 | 0.125 | 0.288 | 0.40388 | 0.49241 | 1.3 | 0.3
North St. Lucie River WCD | NORTH FORK | 1110 | A | 0.22 | 50.8 | 0 | 0.968 | 0.125 | 0.288 | 11.5636 | 14.0984 | 37.1 | 7.3
North St. Lucie River WCD | NORTH FORK | 1110 | C/D | 0.22 | 50.8 | 0 | 0.968 | 0.125 | 0.288 | 0.2965 | 0.36149 | 1 | 0.2
North St. Lucie River WCD | NORTH FORK | 1110 | C/D | 0.22 | 50.8 | 0 | 0.968 | 0.125 | 0.288 | 33.7667 | 41.1684 | 108.4 | 21.4
North St. Lucie River WCD | NORTH FORK | 1110 | C/D | 0.22 | 50.8 | 0 | 0.968 | 0.125 | 0.288 | 4.7183 | 5.7525 | 15.2 | 3
North St. Lucie River WCD | NORTH FORK | 1110 | C/D | 0.22 | 50.8 | 0 | 0.968 | 0.125 | 0.288 | 8.2539 | 10.0631 | 26.5 | 5.2
North St. Lucie River WCD | NORTH FORK | 1110 | C/D | 0.22 | 50.8 | 0 | 0.968 | 0.125 | 0.288 | 0.019471 | 0.023739 | 0.1 | 0
North St. Lucie River WCD | NORTH FORK | 1110 | D | 0.22 | 50.8 | 0 | 0.968 | 0.125 | 0.288 | 4.4369 | 5.4095 | 14.2 | 2.8
North St. Lucie River WCD | NORTH FORK | 2210 | C/D | 0.22 | 50.8 | 0 | 1.347 | 0.274 | 0.315 | 7.3324 | 9.7777 | 35.8 | 8.9
North St. Lucie River WCD | NORTH FORK | 2210 |  | 0.22 | 50.8 | 0 | 1.347 | 0.274 | 0.315 | 0.11956 | 0.15943 | 0.6 | 0.1
North St. Lucie River WCD | NORTH FORK | 2210 | C/D | 0.22 | 50.8 | 0 | 1.347 | 0.274 | 0.315 | 8.9769 | 11.9707 | 43.9 | 10.9
North St. Lucie River WCD | NORTH FORK | 2210 | A | 0.22 | 50.8 | 0 | 1.347 | 0.274 | 0.315 | 26.78 | 35.7111 | 130.9 | 32.5
North St. Lucie River WCD | NORTH FORK | 2210 | C/D | 0.22 | 50.8 | 0 | 1.347 | 0.274 | 0.315 | 1.5455 | 2.0609 | 7.6 | 1.9
North St. Lucie River WCD | NORTH FORK | 2210 | A/D | 0.22 | 50.8 | 0 | 1.347 | 0.274 | 0.315 | 0.36782 | 0.49049 | 1.8 | 0.4
North St. Lucie River WCD | NORTH FORK | 2210 | C/D | 0.22 | 50.8 | 0 | 1.347 | 0.274 | 0.315 | 0.0041941 | 0.0055928 | 0 | 0
North St. Lucie River WCD | NORTH FORK | 2210 | D | 0.22 | 50.8 | 0 | 1.347 | 0.274 | 0.315 | 0.063507 | 0.084686 | 0.3 | 0.1
North St. Lucie River WCD | NORTH FORK | 2110 | C/D | 0.22 | 50.8 | 0 | 2.014 | 0.287 | 0.315 | 0.65218 | 0.86968 | 4.8 | 0.8
North St. Lucie River WCD | NORTH FORK | 2110 | C/D | 0.22 | 50.8 | 0 | 2.014 | 0.287 | 0.315 | 15.7612 | 21.0175 | 115.2 | 19.9
North St. Lucie River WCD | NORTH FORK | 2110 | C/D | 0.22 | 50.8 | 0 | 2.014 | 0.287 | 0.315 | 1.1985 | 1.5982 | 8.8 | 1.5
North St. Lucie River WCD | NORTH FORK | 2110 | D | 0.22 | 50.8 | 0 | 2.014 | 0.287 | 0.315 | 4.0237 | 5.3657 | 29.4 | 5.1
North St. Lucie River WCD | NORTH FORK | 2110 | C/D | 0.22 | 50.8 | 0 | 2.014 | 0.287 | 0.315 | 1.2366 | 1.649 | 9 | 1.6
North St. Lucie River WCD | NORTH FORK | 2110 | A/D | 0.22 | 50.8 | 0 | 2.014 | 0.287 | 0.315 | 5.6902 | 7.5878 | 41.6 | 7.2
North St. Lucie River WCD | NORTH FORK | 2110 | A/D | 0.22 | 50.8 | 0 | 2.014 | 0.287 | 0.315 | 5.8259 | 7.7689 | 42.6 | 7.3
North St. Lucie River WCD | NORTH FORK | 2110 | C/D | 0.22 | 50.8 | 0 | 2.014 | 0.287 | 0.315 | 1.885 | 2.5136 | 13.8 | 2.4
North St. Lucie River WCD | NORTH FORK | 2110 | C/D | 0.22 | 50.8 | 0 | 2.014 | 0.287 | 0.315 | 7.7238 | 10.2997 | 56.4 | 9.7
North St. Lucie River WCD | NORTH FORK | 2110 | D | 0.22 | 50.8 | 0 | 2.014 | 0.287 | 0.315 | 0.032189 | 0.042924 | 0.2 | 0
North St. Lucie River WCD | NORTH FORK | 2110 | C/D | 0.22 | 50.8 | 0 | 2.014 | 0.287 | 0.315 | 0.38819 | 0.51765 | 2.8 | 0.5
North St. Lucie River WCD | NORTH FORK | 2110 | C/D | 0.22 | 50.8 | 0 | 2.014 | 0.287 | 0.315 | 57.7777 | 77.0465 | 422.2 | 72.9
North St. Lucie River WCD | NORTH FORK | 2110 | C/D | 0.22 | 50.8 | 0 | 2.014 | 0.287 | 0.315 | 0.61989 | 0.82663 | 4.5 | 0.8
North St. Lucie River WCD | NORTH FORK | 2110 | C/D | 0.22 | 50.8 | 0 | 2.014 | 0.287 | 0.315 | 5.9756 | 7.9685 | 43.7 | 7.5
North St. Lucie River WCD | NORTH FORK | 2110 | C/D | 0.22 | 50.8 | 0 | 2.014 | 0.287 | 0.315 | 2.88 | 3.8405 | 21 | 3.6
North St. Lucie River WCD | NORTH FORK | 2110 | C/D | 0.22 | 50.8 | 0 | 2.014 | 0.287 | 0.315 | 4.1593 | 5.5464 | 30.4 | 5.2
North St. Lucie River WCD | NORTH FORK | 1700 | A/D | 0.22 | 50.8 | 0 | 0.968 | 0.125 | 0.341 | 2.7895 | 4.0268 | 10.6 | 2
North St. Lucie River WCD | NORTH FORK | 1700 | A/D | 0.22 | 50.8 | 0 | 0.968 | 0.125 | 0.341 | 0.021987 | 0.031739 | 0.1 | 0
North St. Lucie River WCD | NORTH FORK | 1700 | C/D | 0.22 | 50.8 | 0 | 0.968 | 0.125 | 0.341 | 7.0901 | 10.235 | 27 | 5
North St. Lucie River WCD | NORTH FORK | 1700 | C/D | 0.22 | 50.8 | 0 | 0.968 | 0.125 | 0.341 | 0.91723 | 1.3241 | 3.5 | 0.7
North St. Lucie River WCD | NORTH FORK | 1550 | A/D | 0.22 | 50.8 | 0 | 0.721 | 0.17 | 0.341 | 0.14646 | 0.21142 | 0.4 | 0.1
North St. Lucie River WCD | NORTH FORK | 1550 |  | 0.22 | 50.8 | 0 | 0.721 | 0.17 | 0.341 | 15.9241 | 22.9875 | 45.1 | 14.1
North St. Lucie River WCD | NORTH FORK | 1550 | A | 0.22 | 50.8 | 0 | 0.721 | 0.17 | 0.341 | 2.5166 | 3.6329 | 7.1 | 2.2
North St. Lucie River WCD | NORTH FORK | 1550 | C/D | 0.22 | 50.8 | 0 | 0.721 | 0.17 | 0.341 | 7.7039 | 11.1211 | 21.8 | 6.8
North St. Lucie River WCD | NORTH FORK | 1550 | C/D | 0.22 | 50.8 | 0 | 0.721 | 0.17 | 0.341 | 72.7301 | 104.9908 | 206 | 64.6
North St. Lucie River WCD | NORTH FORK | 1550 |  | 0.22 | 50.8 | 0 | 0.721 | 0.17 | 0.341 | 7.9301 | 11.4476 | 22.5 | 7
North St. Lucie River WCD | NORTH FORK | 1550 | A/D | 0.22 | 50.8 | 0 | 0.721 | 0.17 | 0.341 | 4.1028 | 5.9226 | 11.6 | 3.6
North St. Lucie River WCD | NORTH FORK | 1550 | C/D | 0.22 | 50.8 | 0 | 0.721 | 0.17 | 0.341 | 1.502 | 2.1682 | 4.3 | 1.3
North St. Lucie River WCD | NORTH FORK | 1550 |  | 0.22 | 50.8 | 0 | 0.721 | 0.17 | 0.341 | 8.016 | 11.5716 | 22.7 | 7.1
North St. Lucie River WCD | NORTH FORK | 1550 | C/D | 0.22 | 50.8 | 0 | 0.721 | 0.17 | 0.341 | 0.0039157 | 0.0056526 | 0 | 0
North St. Lucie River WCD | NORTH FORK | 1400 | C/D | 0.22 | 50.8 | 0 | 0.709 | 0.117 | 0.431 | 1.0887 | 1.9864 | 3.8 | 0.9
North St. Lucie River WCD | NORTH FORK | 1400 | C/D | 0.22 | 50.8 | 0 | 0.709 | 0.117 | 0.431 | 0.47955 | 0.87497 | 1.7 | 0.4
North St. Lucie River WCD | NORTH FORK | 1400 | A/D | 0.22 | 50.8 | 0 | 0.709 | 0.117 | 0.431 | 4.4091 | 8.0446 | 15.5 | 3.5
North St. Lucie River WCD | NORTH FORK | 1210 | A/D | 0.22 | 50.8 | 0 | 1.245 | 0.213 | 0.288 | 3.6146 | 4.407 | 14.9 | 3.3
North St. Lucie River WCD | NORTH FORK | 1210 | D | 0.22 | 50.8 | 0 | 1.245 | 0.213 | 0.288 | 1.5154 | 1.8476 | 6.3 | 1.4
North St. Lucie River WCD | NORTH FORK | 2110 | C/D | 0.22 | 50.8 | 0 | 2.014 | 0.287 | 0.315 | 0.37894 | 0.50532 | 2.8 | 0.5
North St. Lucie River WCD | NORTH FORK | 2110 | C/D | 0.22 | 50.8 | 0 | 2.014 | 0.287 | 0.315 | 15.1035 | 20.1405 | 110.4 | 19.1
North St. Lucie River WCD | NORTH FORK | 3300 | C/D | 0.22 | 50.8 | 0 | 0.691 | 0.036 | 0.262 | 6.5181 | 7.2294 | 13.6 | 2.1
North St. Lucie River WCD | NORTH FORK | 3300 | C/D | 0.22 | 50.8 | 0 | 0.691 | 0.036 | 0.262 | 0.89467 | 0.99231 | 1.9 | 0.3
North St. Lucie River WCD | NORTH FORK | 3300 | C/D | 0.22 | 50.8 | 0 | 0.691 | 0.036 | 0.262 | 0.34173 | 0.37902 | 0.7 | 0.1
North St. Lucie River WCD | NORTH FORK | 3300 | C/D | 0.22 | 50.8 | 0 | 0.691 | 0.036 | 0.262 | 4.5526 | 5.0494 | 9.5 | 1.5
North St. Lucie River WCD | NORTH FORK | 2110 | C/D | 0.22 | 50.8 | 0 | 2.014 | 0.287 | 0.315 | 5.1759 | 6.9021 | 37.8 | 6.5
North St. Lucie River WCD | NORTH FORK | 2210 | C/D | 0.22 | 50.8 | 0 | 1.347 | 0.274 | 0.315 | 1.6036 | 2.1384 | 7.8 | 1.9
North St. Lucie River WCD | NORTH FORK | 2210 | B/D | 0.22 | 50.8 | 0 | 1.347 | 0.274 | 0.315 | 0.13348 | 0.17799 | 0.7 | 0.2
North St. Lucie River WCD | NORTH FORK | 2210 | A | 0.22 | 50.8 | 0 | 1.347 | 0.274 | 0.315 | 0.22432 | 0.29913 | 1.1 | 0.3
North St. Lucie River WCD | NORTH FORK | 2210 | B/D | 0.22 | 50.8 | 0 | 1.347 | 0.274 | 0.315 | 0.27965 | 0.37292 | 1.4 | 0.3
North St. Lucie River WCD | NORTH FORK | 2210 | C/D | 0.22 | 50.8 | 0 | 1.347 | 0.274 | 0.315 | 1.3721 | 1.8297 | 6.7 | 1.7
North St. Lucie River WCD | NORTH FORK | 2210 | C/D | 0.22 | 50.8 | 0 | 1.347 | 0.274 | 0.315 | 0.49261 | 0.65689 | 2.4 | 0.6
North St. Lucie River WCD | NORTH FORK | 2210 | C/D | 0.22 | 50.8 | 0 | 1.347 | 0.274 | 0.315 | 0.57816 | 0.77097 | 2.8 | 0.7
North St. Lucie River WCD | NORTH FORK | 2210 | C/D | 0.22 | 50.8 | 0 | 1.347 | 0.274 | 0.315 | 1.9733 | 2.6314 | 9.6 | 2.4
North St. Lucie River WCD | NORTH FORK | 1210 | C/D | 0.22 | 50.8 | 0 | 1.245 | 0.213 | 0.288 | 1.2937 | 1.5773 | 5.3 | 1.2
North St. Lucie River WCD | NORTH FORK | 1210 | C/D | 0.22 | 50.8 | 0 | 1.245 | 0.213 | 0.288 | 2.7004 | 3.2923 | 11.2 | 2.5
North St. Lucie River WCD | NORTH FORK | 1330 | C/D | 0.22 | 50.8 | 0 | 1.395 | 0.339 | 0.393 | 0.5756 | 0.95763 | 3.6 | 1
North St. Lucie River WCD | NORTH FORK | 1330 | A | 0.22 | 50.8 | 0 | 1.395 | 0.339 | 0.393 | 0.10895 | 0.18126 | 0.7 | 0.2
North St. Lucie River WCD | NORTH FORK | 1330 | D | 0.22 | 50.8 | 0 | 1.395 | 0.339 | 0.393 | 0.0075498 | 0.012561 | 0 | 0
North St. Lucie River WCD | NORTH FORK | 1330 | C/D | 0.22 | 50.8 | 0 | 1.395 | 0.339 | 0.393 | 0.020633 | 0.034327 | 0.1 | 0
North St. Lucie River WCD | NORTH FORK | 1710 | D | 0.22 | 50.8 | 0 | 0.968 | 0.125 | 0.341 | 0.20197 | 0.29155 | 0.8 | 0.1
North St. Lucie River WCD | NORTH FORK | 1710 | C/D | 0.22 | 50.8 | 0 | 0.968 | 0.125 | 0.341 | 0.0048013 | 0.006931 | 0 | 0
North St. Lucie River WCD | NORTH FORK | 1710 | C/D | 0.22 | 50.8 | 0 | 0.968 | 0.125 | 0.341 | 0.94606 | 1.3657 | 3.6 | 0.7
North St. Lucie River WCD | NORTH FORK | 1710 | C/D | 0.22 | 50.8 | 0 | 0.968 | 0.125 | 0.341 | 0.66918 | 0.966 | 2.5 | 0.5
North St. Lucie River WCD | NORTH FORK | 1710 | C/D | 0.22 | 50.8 | 0 | 0.968 | 0.125 | 0.341 | 0.46822 | 0.6759 | 1.8 | 0.3
North St. Lucie River WCD | NORTH FORK | 1710 | C/D | 0.22 | 50.8 | 0 | 0.968 | 0.125 | 0.341 | 0.90421 | 1.3053 | 3.4 | 0.6
North St. Lucie River WCD | NORTH FORK | 2210 | C/D | 0.22 | 50.8 | 0 | 1.347 | 0.274 | 0.315 | 0.7149 | 0.95332 | 3.5 | 0.9
North St. Lucie River WCD | NORTH FORK | 2210 | C/D | 0.22 | 50.8 | 0 | 1.347 | 0.274 | 0.315 | 0.29483 | 0.39315 | 1.4 | 0.4
North St. Lucie River WCD | NORTH FORK | 2210 | C/D | 0.22 | 50.8 | 0 | 1.347 | 0.274 | 0.315 | 5.5451 | 7.3944 | 27.1 | 6.7
North St. Lucie River WCD | NORTH FORK | 2210 | C/D | 0.22 | 50.8 | 0 | 1.347 | 0.274 | 0.315 | 1.1308 | 1.508 | 5.5 | 1.4
North St. Lucie River WCD | NORTH FORK | 2210 | C/D | 0.22 | 50.8 | 0 | 1.347 | 0.274 | 0.315 | 11.9641 | 15.9541 | 58.5 | 14.5
North St. Lucie River WCD | NORTH FORK | 1700 | C/D | 0.22 | 50.8 | 0 | 0.968 | 0.125 | 0.341 | 0.67178 | 0.96976 | 2.6 | 0.5
North St. Lucie River WCD | NORTH FORK | 1700 | C/D | 0.22 | 50.8 | 0 | 0.968 | 0.125 | 0.341 | 0.26191 | 0.37808 | 1 | 0.2
North St. Lucie River WCD | NORTH FORK | 1700 | C/D | 0.22 | 50.8 | 0 | 0.968 | 0.125 | 0.341 | 0.29693 | 0.42864 | 1.1 | 0.2
North St. Lucie River WCD | NORTH FORK | 2110 | C/D | 0.22 | 50.8 | 0 | 2.014 | 0.287 | 0.315 | 5.1064 | 6.8094 | 37.3 | 6.4
North St. Lucie River WCD | NORTH FORK | 2110 | A/D | 0.22 | 50.8 | 0 | 2.014 | 0.287 | 0.315 | 1.0434 | 1.3914 | 7.6 | 1.3
North St. Lucie River WCD | NORTH FORK | 2110 | C/D | 0.22 | 50.8 | 0 | 2.014 | 0.287 | 0.315 | 1.2814 | 1.7088 | 9.4 | 1.6
North St. Lucie River WCD | NORTH FORK | 2110 | C/D | 0.22 | 50.8 | 0 | 2.014 | 0.287 | 0.315 | 12.6215 | 16.8308 | 92.2 | 15.9
North St. Lucie River WCD | NORTH FORK | 1700 | D | 0.22 | 50.8 | 0 | 0.968 | 0.125 | 0.341 | 2.121 | 3.0618 | 8.1 | 1.5
North St. Lucie River WCD | NORTH FORK | 1700 | C/D | 0.22 | 50.8 | 0 | 0.968 | 0.125 | 0.341 | 0.31199 | 0.45038 | 1.2 | 0.2
North St. Lucie River WCD | NORTH FORK | 1700 | C/D | 0.22 | 50.8 | 0 | 0.968 | 0.125 | 0.341 | 0.0010392 | 0.0015001 | 0 | 0
North St. Lucie River WCD | NORTH FORK | 2210 | C/D | 0.22 | 50.8 | 0 | 1.347 | 0.274 | 0.315 | 5.8426 | 7.7911 | 28.6 | 7.1
North St. Lucie River WCD | NORTH FORK | 2210 | C/D | 0.22 | 50.8 | 0 | 1.347 | 0.274 | 0.315 | 0.10062 | 0.13418 | 0.5 | 0.1
North St. Lucie River WCD | NORTH FORK | 2210 | B/D | 0.22 | 50.8 | 0 | 1.347 | 0.274 | 0.315 | 1.8623 | 2.4833 | 9.1 | 2.3
North St. Lucie River WCD | NORTH FORK | 2210 | C/D | 0.22 | 50.8 | 0 | 1.347 | 0.274 | 0.315 | 1.5679 | 2.0908 | 7.7 | 1.9
North St. Lucie River WCD | NORTH FORK | 2210 | C/D | 0.22 | 50.8 | 0 | 1.347 | 0.274 | 0.315 | 26.3271 | 35.1072 | 128.7 | 32
North St. Lucie River WCD | NORTH FORK | 2210 | C/D | 0.22 | 50.8 | 0 | 1.347 | 0.274 | 0.315 | 2.8875 | 3.8504 | 14.1 | 3.5
North St. Lucie River WCD | NORTH FORK | 2210 | A/D | 0.22 | 50.8 | 0 | 1.347 | 0.274 | 0.315 | 1.9139 | 2.5522 | 9.4 | 2.3
North St. Lucie River WCD | NORTH FORK | 2210 | C/D | 0.22 | 50.8 | 0 | 1.347 | 0.274 | 0.315 | 0.8703 | 1.1605 | 4.3 | 1.1
North St. Lucie River WCD | NORTH FORK | 2210 | C/D | 0.22 | 50.8 | 0 | 1.347 | 0.274 | 0.315 | 16.7557 | 22.3437 | 81.9 | 20.3
North St. Lucie River WCD | NORTH FORK | 2210 | C/D | 0.22 | 50.8 | 0 | 1.347 | 0.274 | 0.315 | 9.3353 | 12.4486 | 45.6 | 11.3
North St. Lucie River WCD | NORTH FORK | 2210 | C/D | 0.22 | 50.8 | 0 | 1.347 | 0.274 | 0.315 | 36.1158 | 48.1604 | 176.5 | 43.9
North St. Lucie River WCD | NORTH FORK | 2210 | C/D | 0.22 | 50.8 | 0 | 1.347 | 0.274 | 0.315 | 3.9373 | 5.2503 | 19.2 | 4.8
North St. Lucie River WCD | NORTH FORK | 2210 | C/D | 0.22 | 50.8 | 0 | 1.347 | 0.274 | 0.315 | 1.8862 | 2.5153 | 9.2 | 2.3
North St. Lucie River WCD | NORTH FORK | 2210 | C/D | 0.22 | 50.8 | 0 | 1.347 | 0.274 | 0.315 | 1.3897 | 1.8532 | 6.8 | 1.7
North St. Lucie River WCD | NORTH FORK | 2210 | C/D | 0.22 | 50.8 | 0 | 1.347 | 0.274 | 0.315 | 3.3462 | 4.4621 | 16.4 | 4.1
North St. Lucie River WCD | NORTH FORK | 2210 | B/D | 0.22 | 50.8 | 0 | 1.347 | 0.274 | 0.315 | 4.6598 | 6.2139 | 22.8 | 5.7
North St. Lucie River WCD | NORTH FORK | 2210 | C/D | 0.22 | 50.8 | 0 | 1.347 | 0.274 | 0.315 | 1.4843 | 1.9793 | 7.3 | 1.8
North St. Lucie River WCD | NORTH FORK | 2210 | C/D | 0.22 | 50.8 | 0 | 1.347 | 0.274 | 0.315 | 1.728 | 2.3042 | 8.4 | 2.1
North St. Lucie River WCD | NORTH FORK | 2210 | C/D | 0.22 | 50.8 | 0 | 1.347 | 0.274 | 0.315 | 1.7593 | 2.3461 | 8.6 | 2.1
North St. Lucie River WCD | NORTH FORK | 2210 |  | 0.22 | 50.8 | 0 | 1.347 | 0.274 | 0.315 | 1.4501 | 1.9337 | 7.1 | 1.8
North St. Lucie River WCD | NORTH FORK | 2210 | C/D | 0.22 | 50.8 | 0 | 1.347 | 0.274 | 0.315 | 1.7327 | 2.3106 | 8.5 | 2.1
North St. Lucie River WCD | NORTH FORK | 2210 | C/D | 0.22 | 50.8 | 0 | 1.347 | 0.274 | 0.315 | 1.1554 | 1.5407 | 5.6 | 1.4
North St. Lucie River WCD | NORTH FORK | 2210 | C/D | 0.22 | 50.8 | 0 | 1.347 | 0.274 | 0.315 | 3.8348 | 5.1137 | 18.7 | 4.7
North St. Lucie River WCD | NORTH FORK | 2210 | B/D | 0.22 | 50.8 | 0 | 1.347 | 0.274 | 0.315 | 1.4597 | 1.9465 | 7.1 | 1.8
North St. Lucie River WCD | NORTH FORK | 2210 | C/D | 0.22 | 50.8 | 0 | 1.347 | 0.274 | 0.315 | 6.0045 | 8.007 | 29.3 | 7.3
North St. Lucie River WCD | NORTH FORK | 2210 | C/D | 0.22 | 50.8 | 0 | 1.347 | 0.274 | 0.315 | 0.033473 | 0.044636 | 0.2 | 0
North St. Lucie River WCD | NORTH FORK | 2210 | A/D | 0.22 | 50.8 | 0 | 1.347 | 0.274 | 0.315 | 1.1625 | 1.5501 | 5.7 | 1.4
North St. Lucie River WCD | NORTH FORK | 2210 | C/D | 0.22 | 50.8 | 0 | 1.347 | 0.274 | 0.315 | 2.2738 | 3.0321 | 11.1 | 2.8
North St. Lucie River WCD | NORTH FORK | 2210 | C/D | 0.22 | 50.8 | 0 | 1.347 | 0.274 | 0.315 | 48.1794 | 64.2472 | 235.5 | 58.5
North St. Lucie River WCD | NORTH FORK | 2210 | B/D | 0.22 | 50.8 | 0 | 1.347 | 0.274 | 0.315 | 1.4895 | 1.9862 | 7.3 | 1.8
North St. Lucie River WCD | NORTH FORK | 2210 | C/D | 0.22 | 50.8 | 0 | 1.347 | 0.274 | 0.315 | 3.326 | 4.4352 | 16.3 | 4
North St. Lucie River WCD | NORTH FORK | 2210 | C/D | 0.22 | 50.8 | 0 | 1.347 | 0.274 | 0.315 | 111.5995 | 148.8179 | 545.4 | 135.5
North St. Lucie River WCD | NORTH FORK | 2210 | C/D | 0.22 | 50.8 | 0 | 1.347 | 0.274 | 0.315 | 0.53447 | 0.71271 | 2.6 | 0.6
North St. Lucie River WCD | NORTH FORK | 2210 | C/D | 0.22 | 50.8 | 0 | 1.347 | 0.274 | 0.315 | 7.8645 | 10.4873 | 38.4 | 9.5
North St. Lucie River WCD | NORTH FORK | 2210 | C/D | 0.22 | 50.8 | 0 | 1.347 | 0.274 | 0.315 | 8.3717 | 11.1637 | 40.9 | 10.2
North St. Lucie River WCD | NORTH FORK | 2210 | C/D | 0.22 | 50.8 | 0 | 1.347 | 0.274 | 0.315 | 1.9536 | 2.6051 | 9.5 | 2.4
North St. Lucie River WCD | NORTH FORK | 2210 | C/D | 0.22 | 50.8 | 0 | 1.347 | 0.274 | 0.315 | 3.0983 | 4.1315 | 15.1 | 3.8
North St. Lucie River WCD | NORTH FORK | 2210 | C/D | 0.22 | 50.8 | 0 | 1.347 | 0.274 | 0.315 | 4.0992 | 5.4663 | 20 | 5
North St. Lucie River WCD | NORTH FORK | 2210 | C/D | 0.22 | 50.8 | 0 | 1.347 | 0.274 | 0.315 | 2.3363 | 3.1154 | 11.4 | 2.8
North St. Lucie River WCD | NORTH FORK | 2210 | C/D | 0.22 | 50.8 | 0 | 1.347 | 0.274 | 0.315 | 2.1286 | 2.8385 | 10.4 | 2.6
North St. Lucie River WCD | NORTH FORK | 2210 | C/D | 0.22 | 50.8 | 0 | 1.347 | 0.274 | 0.315 | 14.4053 | 19.2095 | 70.4 | 17.5
North St. Lucie River WCD | NORTH FORK | 2210 | C/D | 0.22 | 50.8 | 0 | 1.347 | 0.274 | 0.315 | 6.2061 | 8.2759 | 30.3 | 7.5
North St. Lucie River WCD | NORTH FORK | 2210 | C/D | 0.22 | 50.8 | 0 | 1.347 | 0.274 | 0.315 | 5.0162 | 6.6891 | 24.5 | 6.1
North St. Lucie River WCD | NORTH FORK | 2210 | C/D | 0.22 | 50.8 | 0 | 1.347 | 0.274 | 0.315 | 0.66257 | 0.88354 | 3.2 | 0.8
North St. Lucie River WCD | NORTH FORK | 2210 | C/D | 0.22 | 50.8 | 0 | 1.347 | 0.274 | 0.315 | 3.1843 | 4.2462 | 15.6 | 3.9
North St. Lucie River WCD | NORTH FORK | 2210 | A/D | 0.22 | 50.8 | 0 | 1.347 | 0.274 | 0.315 | 2.9596 | 3.9466 | 14.5 | 3.6
North St. Lucie River WCD | NORTH FORK | 2210 | C/D | 0.22 | 50.8 | 0 | 1.347 | 0.274 | 0.315 | 3.6929 | 4.9244 | 18 | 4.5
North St. Lucie River WCD | NORTH FORK | 2210 | C/D | 0.22 | 50.8 | 0 | 1.347 | 0.274 | 0.315 | 6.2033 | 8.2722 | 30.3 | 7.5
North St. Lucie River WCD | NORTH FORK | 2210 | C/D | 0.22 | 50.8 | 0 | 1.347 | 0.274 | 0.315 | 14.6159 | 19.4903 | 71.4 | 17.7
North St. Lucie River WCD | NORTH FORK | 2210 | A | 0.22 | 50.8 | 0 | 1.347 | 0.274 | 0.315 | 24.2292 | 32.3096 | 118.4 | 29.4
North St. Lucie River WCD | NORTH FORK | 2210 | C/D | 0.22 | 50.8 | 0 | 1.347 | 0.274 | 0.315 | 2.5951 | 3.4606 | 12.7 | 3.2
North St. Lucie River WCD | NORTH FORK | 2210 | B/D | 0.22 | 50.8 | 0 | 1.347 | 0.274 | 0.315 | 1.5601 | 2.0803 | 7.6 | 1.9
North St. Lucie River WCD | NORTH FORK | 2210 | C/D | 0.22 | 50.8 | 0 | 1.347 | 0.274 | 0.315 | 1.0093 | 1.346 | 4.9 | 1.2
North St. Lucie River WCD | NORTH FORK | 2210 | C/D | 0.22 | 50.8 | 0 | 1.347 | 0.274 | 0.315 | 0.25909 | 0.34549 | 1.3 | 0.3
North St. Lucie River WCD | NORTH FORK | 2210 | C/D | 0.22 | 50.8 | 0 | 1.347 | 0.274 | 0.315 | 0.8939 | 1.192 | 4.4 | 1.1
North St. Lucie River WCD | NORTH FORK | 2210 | C/D | 0.22 | 50.8 | 0 | 1.347 | 0.274 | 0.315 | 2.9841 | 3.9793 | 14.6 | 3.6
North St. Lucie River WCD | NORTH FORK | 2210 | C/D | 0.22 | 50.8 | 0 | 1.347 | 0.274 | 0.315 | 370.3823 | 493.9048 | 1810.3 | 449.7
North St. Lucie River WCD | NORTH FORK | 2210 | C/D | 0.22 | 50.8 | 0 | 1.347 | 0.274 | 0.315 | 7.7534 | 10.3392 | 37.9 | 9.4
North St. Lucie River WCD | NORTH FORK | 2210 | C/D | 0.22 | 50.8 | 0 | 1.347 | 0.274 | 0.315 | 2.0662 | 2.7553 | 10.1 | 2.5
North St. Lucie River WCD | NORTH FORK | 2210 | C/D | 0.22 | 50.8 | 0 | 1.347 | 0.274 | 0.315 | 3.6653 | 4.8877 | 17.9 | 4.5
North St. Lucie River WCD | NORTH FORK | 2210 | C/D | 0.22 | 50.8 | 0 | 1.347 | 0.274 | 0.315 | 3.1061 | 4.1419 | 15.2 | 3.8
North St. Lucie River WCD | NORTH FORK | 2210 | B/D | 0.22 | 50.8 | 0 | 1.347 | 0.274 | 0.315 | 2.6557 | 3.5413 | 13 | 3.2
North St. Lucie River WCD | NORTH FORK | 2210 | C/D | 0.22 | 50.8 | 0 | 1.347 | 0.274 | 0.315 | 1.6213 | 2.162 | 7.9 | 2
North St. Lucie River WCD | NORTH FORK | 2210 | C/D | 0.22 | 50.8 | 0 | 1.347 | 0.274 | 0.315 | 3.001 | 4.0019 | 14.7 | 3.6
North St. Lucie River WCD | NORTH FORK | 2210 | C/D | 0.22 | 50.8 | 0 | 1.347 | 0.274 | 0.315 | 6.4439 | 8.593 | 31.5 | 7.8
North St. Lucie River WCD | NORTH FORK | 2210 | C/D | 0.22 | 50.8 | 0 | 1.347 | 0.274 | 0.315 | 85.2903 | 113.7346 | 416.9 | 103.6
North St. Lucie River WCD | NORTH FORK | 2210 | C/D | 0.22 | 50.8 | 0 | 1.347 | 0.274 | 0.315 | 6.3841 | 8.5132 | 31.2 | 7.8
North St. Lucie River WCD | NORTH FORK | 2210 | C/D | 0.22 | 50.8 | 0 | 1.347 | 0.274 | 0.315 | 0.13082 | 0.17445 | 0.6 | 0.2
North St. Lucie River WCD | NORTH FORK | 2210 | A/D | 0.22 | 50.8 | 0 | 1.347 | 0.274 | 0.315 | 2.4841 | 3.3125 | 12.1 | 3
North St. Lucie River WCD | NORTH FORK | 2210 | C/D | 0.22 | 50.8 | 0 | 1.347 | 0.274 | 0.315 | 1977.3824 | 2636.8395 | 9664.5 | 2400.9
North St. Lucie River WCD | NORTH FORK | 2210 | A/D | 0.22 | 50.8 | 0 | 1.347 | 0.274 | 0.315 | 1.5652 | 2.0872 | 7.7 | 1.9
North St. Lucie River WCD | NORTH FORK | 2210 | C/D | 0.22 | 50.8 | 0 | 1.347 | 0.274 | 0.315 | 83.4309 | 111.2552 | 407.8 | 101.3
North St. Lucie River WCD | NORTH FORK | 2210 | C/D | 0.22 | 50.8 | 0 | 1.347 | 0.274 | 0.315 | 2.2694 | 3.0262 | 11.1 | 2.8
North St. Lucie River WCD | NORTH FORK | 2210 | C/D | 0.22 | 50.8 | 0 | 1.347 | 0.274 | 0.315 | 3.7093 | 4.9464 | 18.1 | 4.5
North St. Lucie River WCD | NORTH FORK | 2210 | C/D | 0.22 | 50.8 | 0 | 1.347 | 0.274 | 0.315 | 1.2597 | 1.6798 | 6.2 | 1.5
North St. Lucie River WCD | NORTH FORK | 2210 | C/D | 0.22 | 50.8 | 0 | 1.347 | 0.274 | 0.315 | 1.5509 | 2.0681 | 7.6 | 1.9
North St. Lucie River WCD | NORTH FORK | 2210 | C/D | 0.22 | 50.8 | 0 | 1.347 | 0.274 | 0.315 | 27.3727 | 36.5015 | 133.8 | 33.2
North St. Lucie River WCD | NORTH FORK | 2210 | C/D | 0.22 | 50.8 | 0 | 1.347 | 0.274 | 0.315 | 1.8375 | 2.4503 | 9 | 2.2
North St. Lucie River WCD | NORTH FORK | 2210 | C/D | 0.22 | 50.8 | 0 | 1.347 | 0.274 | 0.315 | 11.8116 | 15.7507 | 57.7 | 14.3
North St. Lucie River WCD | NORTH FORK | 2210 | C/D | 0.22 | 50.8 | 0 | 1.347 | 0.274 | 0.315 | 12.9627 | 17.2857 | 63.4 | 15.7
North St. Lucie River WCD | NORTH FORK | 2210 | B/D | 0.22 | 50.8 | 0 | 1.347 | 0.274 | 0.315 | 2.707 | 3.6098 | 13.2 | 3.3
North St. Lucie River WCD | NORTH FORK | 2210 | C/D | 0.22 | 50.8 | 0 | 1.347 | 0.274 | 0.315 | 19.8427 | 26.4602 | 97 | 24.1
North St. Lucie River WCD | NORTH FORK | 2210 | C/D | 0.22 | 50.8 | 0 | 1.347 | 0.274 | 0.315 | 4.0781 | 5.4381 | 19.9 | 5
North St. Lucie River WCD | NORTH FORK | 2210 | C/D | 0.22 | 50.8 | 0 | 1.347 | 0.274 | 0.315 | 2.8911 | 3.8553 | 14.1 | 3.5
North St. Lucie River WCD | NORTH FORK | 2210 | A | 0.22 | 50.8 | 0 | 1.347 | 0.274 | 0.315 | 0.0021321 | 0.0028431 | 0 | 0
North St. Lucie River WCD | NORTH FORK | 2210 | C/D | 0.22 | 50.8 | 0 | 1.347 | 0.274 | 0.315 | 0.3844 | 0.5126 | 1.9 | 0.5
North St. Lucie River WCD | NORTH FORK | 2210 | C/D | 0.22 | 50.8 | 0 | 1.347 | 0.274 | 0.315 | 2.4441 | 3.2592 | 11.9 | 3
North St. Lucie River WCD | NORTH FORK | 2210 | C/D | 0.22 | 50.8 | 0 | 1.347 | 0.274 | 0.315 | 4.6756 | 6.2348 | 22.9 | 5.7
North St. Lucie River WCD | NORTH FORK | 2210 | C/D | 0.22 | 50.8 | 0 | 1.347 | 0.274 | 0.315 | 0.99627 | 1.3285 | 4.9 | 1.2
North St. Lucie River WCD | NORTH FORK | 2210 | C/D | 0.22 | 50.8 | 0 | 1.347 | 0.274 | 0.315 | 1.9659 | 2.6216 | 9.6 | 2.4
North St. Lucie River WCD | NORTH FORK | 2210 | A/D | 0.22 | 50.8 | 0 | 1.347 | 0.274 | 0.315 | 1.7448 | 2.3266 | 8.5 | 2.1
North St. Lucie River WCD | NORTH FORK | 2210 | C/D | 0.22 | 50.8 | 0 | 1.347 | 0.274 | 0.315 | 2.9319 | 3.9097 | 14.3 | 3.6
North St. Lucie River WCD | NORTH FORK | 2210 | C/D | 0.22 | 50.8 | 0 | 1.347 | 0.274 | 0.315 | 2.9176 | 3.8907 | 14.3 | 3.5
North St. Lucie River WCD | NORTH FORK | 2210 | C/D | 0.22 | 50.8 | 0 | 1.347 | 0.274 | 0.315 | 9.6703 | 12.8954 | 47.3 | 11.7
North St. Lucie River WCD | NORTH FORK | 2210 | B/D | 0.22 | 50.8 | 0 | 1.347 | 0.274 | 0.315 | 5.6117 | 7.4832 | 27.4 | 6.8
North St. Lucie River WCD | NORTH FORK | 2210 | C/D | 0.22 | 50.8 | 0 | 1.347 | 0.274 | 0.315 | 21.9337 | 29.2486 | 107.2 | 26.6
North St. Lucie River WCD | NORTH FORK | 2210 | C/D | 0.22 | 50.8 | 0 | 1.347 | 0.274 | 0.315 | 188.8424 | 251.8214 | 923 | 229.3
North St. Lucie River WCD | NORTH FORK | 2210 | C/D | 0.22 | 50.8 | 0 | 1.347 | 0.274 | 0.315 | 16.3271 | 21.7722 | 79.8 | 19.8
North St. Lucie River WCD | NORTH FORK | 2210 | B/D | 0.22 | 50.8 | 0 | 1.347 | 0.274 | 0.315 | 1.9021 | 2.5365 | 9.3 | 2.3
North St. Lucie River WCD | NORTH FORK | 2210 | C/D | 0.22 | 50.8 | 0 | 1.347 | 0.274 | 0.315 | 4.3772 | 5.837 | 21.4 | 5.3
North St. Lucie River WCD | NORTH FORK | 2210 | C/D | 0.22 | 50.8 | 0 | 1.347 | 0.274 | 0.315 | 7.1527 | 9.5381 | 35 | 8.7
North St. Lucie River WCD | NORTH FORK | 1710 | C/D | 0.22 | 50.8 | 0 | 0.968 | 0.125 | 0.341 | 2.2517 | 3.2505 | 8.6 | 1.6
North St. Lucie River WCD | NORTH FORK | 1710 | C/D | 0.22 | 50.8 | 0 | 0.968 | 0.125 | 0.341 | 7.1119 | 10.2666 | 27 | 5.1
North St. Lucie River WCD | NORTH FORK | 1330 | C/D | 0.22 | 50.8 | 0 | 1.395 | 0.339 | 0.393 | 3.791 | 6.3071 | 23.9 | 6.7
North St. Lucie River WCD | NORTH FORK | 1330 | C/D | 0.22 | 50.8 | 0 | 1.395 | 0.339 | 0.393 | 3.3199 | 5.5233 | 21 | 5.8
North St. Lucie River WCD | NORTH FORK | 1330 | C/D | 0.22 | 50.8 | 0 | 1.395 | 0.339 | 0.393 | 0.047977 | 0.079819 | 0.3 | 0.1
North St. Lucie River WCD | NORTH FORK | 1330 | C/D | 0.22 | 50.8 | 0 | 1.395 | 0.339 | 0.393 | 1.4598 | 2.4287 | 9.2 | 2.6
North St. Lucie River WCD | NORTH FORK | 1330 | C/D | 0.22 | 50.8 | 0 | 1.395 | 0.339 | 0.393 | 0.030107 | 0.050089 | 0.2 | 0.1
North St. Lucie River WCD | NORTH FORK | 1330 | B/D | 0.22 | 50.8 | 0 | 1.395 | 0.339 | 0.393 | 7.3323 | 12.1987 | 46.3 | 12.9
North St. Lucie River WCD | NORTH FORK | 1330 |  | 0.22 | 50.8 | 0 | 1.395 | 0.339 | 0.393 | 0.044194 | 0.073526 | 0.3 | 0.1
North St. Lucie River WCD | NORTH FORK | 1330 | C/D | 0.22 | 50.8 | 0 | 1.395 | 0.339 | 0.393 | 0.96482 | 1.6052 | 6.1 | 1.7
North St. Lucie River WCD | NORTH FORK | 1330 |  | 0.22 | 50.8 | 0 | 1.395 | 0.339 | 0.393 | 0.01161 | 0.019315 | 0.1 | 0
North St. Lucie River WCD | NORTH FORK | 1330 | C/D | 0.22 | 50.8 | 0 | 1.395 | 0.339 | 0.393 | 2.458 | 4.0893 | 15.5 | 4.3
North St. Lucie River WCD | NORTH FORK | 1330 | C/D | 0.22 | 50.8 | 0 | 1.395 | 0.339 | 0.393 | 11.073 | 18.4221 | 69.9 | 19.4
North St. Lucie River WCD | NORTH FORK | 2130 | C/D | 0.22 | 50.8 | 0 | 1.022 | 0.196 | 0.262 | 2.0645 | 2.2898 | 6.4 | 1.7
North St. Lucie River WCD | NORTH FORK | 2130 | C/D | 0.22 | 50.8 | 0 | 1.022 | 0.196 | 0.262 | 10.8478 | 12.0316 | 33.5 | 8.8
North St. Lucie River WCD | NORTH FORK | 2130 | C/D | 0.22 | 50.8 | 0 | 1.022 | 0.196 | 0.262 | 2.4508 | 2.7183 | 7.6 | 2
North St. Lucie River WCD | NORTH FORK | 2120 | C/D | 0.22 | 50.8 | 0 | 1.022 | 0.196 | 0.262 | 15.8159 | 17.5419 | 48.8 | 12.8
North St. Lucie River WCD | NORTH FORK | 2120 | C/D | 0.22 | 50.8 | 0 | 1.022 | 0.196 | 0.262 | 2.0817 | 2.3089 | 6.4 | 1.7
North St. Lucie River WCD | NORTH FORK | 2430 | C/D | 0.22 | 50.8 | 0 | 1.677 | 0.489 | 0.289 | 2.7849 | 3.4071 | 15.5 | 5.1
North St. Lucie River WCD | NORTH FORK | 2430 | C/D | 0.22 | 50.8 | 0 | 1.677 | 0.489 | 0.289 | 1.9363 | 2.3689 | 10.8 | 3.6
North St. Lucie River WCD | NORTH FORK | 2110 | C/D | 0.22 | 50.8 | 0 | 2.014 | 0.287 | 0.315 | 16.3625 | 21.8193 | 119.6 | 20.6
North St. Lucie River WCD | NORTH FORK | 2110 | A/D | 0.22 | 50.8 | 0 | 2.014 | 0.287 | 0.315 | 30.1419 | 40.1943 | 220.3 | 38
North St. Lucie River WCD | NORTH FORK | 2110 | C/D | 0.22 | 50.8 | 0 | 2.014 | 0.287 | 0.315 | 7.4367 | 9.9169 | 54.3 | 9.4
North St. Lucie River WCD | NORTH FORK | 2110 | C/D | 0.22 | 50.8 | 0 | 2.014 | 0.287 | 0.315 | 0.15325 | 0.20436 | 1.1 | 0.2
North St. Lucie River WCD | NORTH FORK | 2110 | A | 0.22 | 50.8 | 0 | 2.014 | 0.287 | 0.315 | 2.2299 | 2.9736 | 16.3 | 2.8
North St. Lucie River WCD | NORTH FORK | 2110 | D | 0.22 | 50.8 | 0 | 2.014 | 0.287 | 0.315 | 1.2347 | 1.6465 | 9 | 1.6
North St. Lucie River WCD | NORTH FORK | 1210 | C/D | 0.22 | 50.8 | 0 | 1.245 | 0.213 | 0.288 | 85.3976 | 104.1167 | 352.7 | 79.1
North St. Lucie River WCD | NORTH FORK | 1210 | C/D | 0.22 | 50.8 | 0 | 1.245 | 0.213 | 0.288 | 0.39189 | 0.4778 | 1.6 | 0.4
North St. Lucie River WCD | NORTH FORK | 1210 | A/D | 0.22 | 50.8 | 0 | 1.245 | 0.213 | 0.288 | 9.494 | 11.5751 | 39.2 | 8.8
North St. Lucie River WCD | NORTH FORK | 1210 | C/D | 0.22 | 50.8 | 0 | 1.245 | 0.213 | 0.288 | 0.40401 | 0.49257 | 1.7 | 0.4
North St. Lucie River WCD | NORTH FORK | 1210 | A/D | 0.22 | 50.8 | 0 | 1.245 | 0.213 | 0.288 | 4.9041 | 5.9791 | 20.3 | 4.5
North St. Lucie River WCD | NORTH FORK | 1210 | C/D | 0.22 | 50.8 | 0 | 1.245 | 0.213 | 0.288 | 0.10977 | 0.13383 | 0.5 | 0.1
North St. Lucie River WCD | NORTH FORK | 1210 | C/D | 0.22 | 50.8 | 0 | 1.245 | 0.213 | 0.288 | 4.8309 | 5.8899 | 20 | 4.5
North St. Lucie River WCD | NORTH FORK | 1210 | A/D | 0.22 | 50.8 | 0 | 1.245 | 0.213 | 0.288 | 0.1886 | 0.22994 | 0.8 | 0.2
North St. Lucie River WCD | NORTH FORK | 1210 | A/D | 0.22 | 50.8 | 0 | 1.245 | 0.213 | 0.288 | 3.8415 | 4.6836 | 15.9 | 3.6
North St. Lucie River WCD | NORTH FORK | 1210 | A | 0.22 | 50.8 | 0 | 1.245 | 0.213 | 0.288 | 0.0039775 | 0.0048494 | 0 | 0
North St. Lucie River WCD | NORTH FORK | 1210 | C/D | 0.22 | 50.8 | 0 | 1.245 | 0.213 | 0.288 | 1.6582 | 2.0217 | 6.8 | 1.5
North St. Lucie River WCD | NORTH FORK | 1210 | C/D | 0.22 | 50.8 | 0 | 1.245 | 0.213 | 0.288 | 1.5371 | 1.8741 | 6.3 | 1.4
North St. Lucie River WCD | NORTH FORK | 1210 | A | 0.22 | 50.8 | 0 | 1.245 | 0.213 | 0.288 | 0.76314 | 0.93043 | 3.2 | 0.7
North St. Lucie River WCD | NORTH FORK | 1210 | C/D | 0.22 | 50.8 | 0 | 1.245 | 0.213 | 0.288 | 0.52474 | 0.63976 | 2.2 | 0.5
North St. Lucie River WCD | NORTH FORK | 1210 | C/D | 0.22 | 50.8 | 0 | 1.245 | 0.213 | 0.288 | 0.45841 | 0.55889 | 1.9 | 0.4
North St. Lucie River WCD | NORTH FORK | 1210 | A/D | 0.22 | 50.8 | 0 | 1.245 | 0.213 | 0.288 | 11.6326 | 14.1824 | 48 | 10.8
North St. Lucie River WCD | NORTH FORK | 1210 | A/D | 0.22 | 50.8 | 0 | 1.245 | 0.213 | 0.288 | 0.14367 | 0.17516 | 0.6 | 0.1
North St. Lucie River WCD | NORTH FORK | 1490 | A | 0.22 | 50.8 | 0 | 1.443 | 0.225 | 0.431 | 0.96366 | 1.7583 | 6.9 | 1.3
North St. Lucie River WCD | NORTH FORK | 1490 | C/D | 0.22 | 50.8 | 0 | 1.443 | 0.225 | 0.431 | 0.002114 | 0.0038572 | 0 | 0
North St. Lucie River WCD | NORTH FORK | 1490 | A/D | 0.22 | 50.8 | 0 | 1.443 | 0.225 | 0.431 | 1.235 | 2.2533 | 8.8 | 1.7
North St. Lucie River WCD | NORTH FORK | 1490 | C/D | 0.22 | 50.8 | 0 | 1.443 | 0.225 | 0.431 | 0.11138 | 0.20321 | 0.8 | 0.1
Port St. Lucie MS4 | NORTH FORK | 1190 | C/D | 0.22 | 50.8 | 0 | 0.968 | 0.125 | 0.288 | 12.7463 | 15.5403 | 40.9 | 8.1
Port St. Lucie MS4 | NORTH FORK | 1110 | A/D | 0.22 | 50.8 | 0 | 0.968 | 0.125 | 0.288 | 1.0485 | 1.2783 | 3.4 | 0.7
Port St. Lucie MS4 | NORTH FORK | 1110 | A | 0.22 | 50.8 | 0 | 0.968 | 0.125 | 0.288 | 1.7123 | 2.0876 | 5.5 | 1.1
Port St. Lucie MS4 | NORTH FORK | 1110 | A | 0.22 | 50.8 | 0 | 0.968 | 0.125 | 0.288 | 7.0652 | 8.6139 | 22.7 | 4.5
Port St. Lucie MS4 | NORTH FORK | 1110 | A/D | 0.22 | 50.8 | 0 | 0.968 | 0.125 | 0.288 | 3.6961 | 4.5063 | 11.9 | 2.3
Port St. Lucie MS4 | NORTH FORK | 1820 | C/D | 0.22 | 50.8 | 0 | 2.014 | 0.287 | 0.289 | 0.021944 | 0.026847 | 0.1 | 0
Port St. Lucie MS4 | NORTH FORK | 1820 | C/D | 0.22 | 50.8 | 0 | 2.014 | 0.287 | 0.289 | 0.47824 | 0.5851 | 3.2 | 0.6
Port St. Lucie MS4 | NORTH FORK | 1110 | C/D | 0.22 | 50.8 | 0 | 0.968 | 0.125 | 0.288 | 0.084122 | 0.10256 | 0.3 | 0.1
Port St. Lucie MS4 | NORTH FORK | 1110 | C/D | 0.22 | 50.8 | 0 | 0.968 | 0.125 | 0.288 | 0.43993 | 0.53636 | 1.4 | 0.3
Port St. Lucie MS4 | NORTH FORK | 1110 | C/D | 0.22 | 50.8 | 0 | 0.968 | 0.125 | 0.288 | 0.32734 | 0.39909 | 1.1 | 0.2
Port St. Lucie MS4 | NORTH FORK | 8140 | A | 0.22 | 50.8 | 0 | 0.986 | 0.143 | 0.446 | 0.61312 | 1.1576 | 3.1 | 0.6
Port St. Lucie MS4 | NORTH FORK | 8140 | A | 0.22 | 50.8 | 0 | 0.986 | 0.143 | 0.446 | 0.04721 | 0.089136 | 0.2 | 0
Port St. Lucie MS4 | NORTH FORK | 8140 | A/D | 0.22 | 50.8 | 0 | 0.986 | 0.143 | 0.446 | 0.028812 | 0.054398 | 0.1 | 0
Port St. Lucie MS4 | NORTH FORK | 8140 | C/D | 0.22 | 50.8 | 0 | 0.986 | 0.143 | 0.446 | 10.7748 | 20.3436 | 54.6 | 10.3
Port St. Lucie MS4 | NORTH FORK | 1210 |  | 0.22 | 50.8 | 0 | 1.245 | 0.213 | 0.288 | 0.013794 | 0.016817 | 0.1 | 0
Port St. Lucie MS4 | NORTH FORK | 1210 |  | 0.22 | 50.8 | 0 | 1.245 | 0.213 | 0.288 | 0.0035337 | 0.0043083 | 0 | 0
Port St. Lucie MS4 | NORTH FORK | 1210 |  | 0.22 | 50.8 | 0 | 1.245 | 0.213 | 0.288 | 5.9193 | 7.2168 | 24.4 | 5.5
Port St. Lucie MS4 | NORTH FORK | 1210 |  | 0.22 | 50.8 | 0 | 1.245 | 0.213 | 0.288 | 0.037869 | 0.04617 | 0.2 | 0
Port St. Lucie MS4 | NORTH FORK | 1210 | A/D | 0.22 | 50.8 | 0 | 1.245 | 0.213 | 0.288 | 0.32767 | 0.3995 | 1.4 | 0.3
Port St. Lucie MS4 | NORTH FORK | 1210 | C/D | 0.22 | 50.8 | 0 | 1.245 | 0.213 | 0.288 | 13.4438 | 16.3906 | 55.5 | 12.5
Port St. Lucie MS4 | NORTH FORK | 1110 | C/D | 0.22 | 50.8 | 0 | 0.968 | 0.125 | 0.288 | 7.7582 | 9.4588 | 24.9 | 4.9
Port St. Lucie MS4 | NORTH FORK | 1110 | A/D | 0.22 | 50.8 | 0 | 0.968 | 0.125 | 0.288 | 1.2557 | 1.531 | 4 | 0.8
Port St. Lucie MS4 | NORTH FORK | 1110 | C/D | 0.22 | 50.8 | 0 | 0.968 | 0.125 | 0.288 | 7.4256 | 9.0533 | 23.8 | 4.7
Port St. Lucie MS4 | NORTH FORK | 1110 | A/D | 0.22 | 50.8 | 0 | 0.968 | 0.125 | 0.288 | 1.7639 | 2.1505 | 5.7 | 1.1
Port St. Lucie MS4 | NORTH FORK | 1110 | A | 0.22 | 50.8 | 0 | 0.968 | 0.125 | 0.288 | 9.014 | 10.9898 | 28.9 | 5.7
Port St. Lucie MS4 | NORTH FORK | 1110 | C/D | 0.22 | 50.8 | 0 | 0.968 | 0.125 | 0.288 | 12.5054 | 15.2465 | 40.2 | 7.9
Port St. Lucie MS4 | NORTH FORK | 1110 | C/D | 0.22 | 50.8 | 0 | 0.968 | 0.125 | 0.288 | 36.5335 | 44.5416 | 117.3 | 23.2
Port St. Lucie MS4 | NORTH FORK | 1110 | A | 0.22 | 50.8 | 0 | 0.968 | 0.125 | 0.288 | 23.6572 | 28.8428 | 76 | 15
Port St. Lucie MS4 | NORTH FORK | 1110 | C/D | 0.22 | 50.8 | 0 | 0.968 | 0.125 | 0.288 | 1.1878 | 1.4482 | 3.8 | 0.8
Port St. Lucie MS4 | NORTH FORK | 1110 | A | 0.22 | 50.8 | 0 | 0.968 | 0.125 | 0.288 | 1.2823 | 1.5634 | 4.1 | 0.8
Port St. Lucie MS4 | NORTH FORK | 1110 | C/D | 0.22 | 50.8 | 0 | 0.968 | 0.125 | 0.288 | 2.894 | 3.5284 | 9.3 | 1.8
Port St. Lucie MS4 | NORTH FORK | 1290 |  | 0.22 | 50.8 | 0 | 1.245 | 0.213 | 0.341 | 0.059848 | 0.086395 | 0.3 | 0.1
Port St. Lucie MS4 | NORTH FORK | 1290 | A | 0.22 | 50.8 | 0 | 1.245 | 0.213 | 0.341 | 42.918 | 61.9549 | 209.9 | 45.3
Port St. Lucie MS4 | NORTH FORK | 1290 | A/D | 0.22 | 50.8 | 0 | 1.245 | 0.213 | 0.341 | 5.9559 | 8.5978 | 29.1 | 6.3
Port St. Lucie MS4 | NORTH FORK | 1700 | C/D | 0.22 | 50.8 | 0 | 0.968 | 0.125 | 0.341 | 2.5432 | 3.6713 | 9.7 | 1.8
Port St. Lucie MS4 | NORTH FORK | 1700 | D | 0.22 | 50.8 | 0 | 0.968 | 0.125 | 0.341 | 2.1137 | 3.0513 | 8 | 1.5
Port St. Lucie MS4 | NORTH FORK | 1820 | C/D | 0.22 | 50.8 | 0 | 2.014 | 0.287 | 0.289 | 8.1119 | 9.9244 | 54.4 | 9.5
Port St. Lucie MS4 | NORTH FORK | 1820 | A | 0.22 | 50.8 | 0 | 2.014 | 0.287 | 0.289 | 0.43368 | 0.53058 | 2.9 | 0.5
Port St. Lucie MS4 | NORTH FORK | 1820 | A | 0.22 | 50.8 | 0 | 2.014 | 0.287 | 0.289 | 1.0641 | 1.3018 | 7.1 | 1.3
Port St. Lucie MS4 | NORTH FORK | 1820 | A/D | 0.22 | 50.8 | 0 | 2.014 | 0.287 | 0.289 | 0.23264 | 0.28462 | 1.6 | 0.3
Port St. Lucie MS4 | NORTH FORK | 1820 | A/D | 0.22 | 50.8 | 0 | 2.014 | 0.287 | 0.289 | 13.2798 | 16.247 | 89 | 15.6
Port St. Lucie MS4 | NORTH FORK | 1820 | A | 0.22 | 50.8 | 0 | 2.014 | 0.287 | 0.289 | 2.1369 | 2.6144 | 14.3 | 2.5
Port St. Lucie MS4 | NORTH FORK | 1820 |  | 0.22 | 50.8 | 0 | 2.014 | 0.287 | 0.289 | 0.28398 | 0.34743 | 1.9 | 0.3
Port St. Lucie MS4 | NORTH FORK | 7400 | D | 0.22 | 50.8 | 0 | 0.709 | 0.098 | 0.262 | 0.051564 | 0.057191 | 0.1 | 0
Port St. Lucie MS4 | NORTH FORK | 7400 | A/D | 0.22 | 50.8 | 0 | 0.709 | 0.098 | 0.262 | 0.054648 | 0.060612 | 0.1 | 0
Port St. Lucie MS4 | NORTH FORK | 1210 | A | 0.22 | 50.8 | 0 | 1.245 | 0.213 | 0.288 | 0.097118 | 0.11841 | 0.4 | 0.1
Port St. Lucie MS4 | NORTH FORK | 1210 |  | 0.22 | 50.8 | 0 | 1.245 | 0.213 | 0.288 | 0.00668 | 0.0081442 | 0 | 0
Port St. Lucie MS4 | NORTH FORK | 1210 | C/D | 0.22 | 50.8 | 0 | 1.245 | 0.213 | 0.288 | 15.8482 | 19.3221 | 65.5 | 14.7
Port St. Lucie MS4 | NORTH FORK | 1210 | B/D | 0.22 | 50.8 | 0 | 1.245 | 0.213 | 0.288 | 1.2369 | 1.508 | 5.1 | 1.1
Port St. Lucie MS4 | NORTH FORK | 1210 | B/D | 0.22 | 50.8 | 0 | 1.245 | 0.213 | 0.288 | 1.2864 | 1.5684 | 5.3 | 1.2
Port St. Lucie MS4 | NORTH FORK | 1210 |  | 0.22 | 50.8 | 0 | 1.245 | 0.213 | 0.288 | 0.22767 | 0.27757 | 0.9 | 0.2
Port St. Lucie MS4 | NORTH FORK | 1210 | A/D | 0.22 | 50.8 | 0 | 1.245 | 0.213 | 0.288 | 3.928 | 4.789 | 16.2 | 3.6
Port St. Lucie MS4 | NORTH FORK | 1210 | A/D | 0.22 | 50.8 | 0 | 1.245 | 0.213 | 0.288 | 1.6258 | 1.9822 | 6.7 | 1.5
Port St. Lucie MS4 | NORTH FORK | 1210 | D | 0.22 | 50.8 | 0 | 1.245 | 0.213 | 0.288 | 10.0979 | 12.3114 | 41.7 | 9.4
Port St. Lucie MS4 | NORTH FORK | 1210 | C/D | 0.22 | 50.8 | 0 | 1.245 | 0.213 | 0.288 | 43.1194 | 52.5712 | 178.1 | 40
Port St. Lucie MS4 | NORTH FORK | 1210 | C/D | 0.22 | 50.8 | 0 | 1.245 | 0.213 | 0.288 | 12.3888 | 15.1044 | 51.2 | 11.5
Port St. Lucie MS4 | NORTH FORK | 1210 | A/D | 0.22 | 50.8 | 0 | 1.245 | 0.213 | 0.288 | 4.0676 | 4.9592 | 16.8 | 3.8
Port St. Lucie MS4 | NORTH FORK | 1210 | B/D | 0.22 | 50.8 | 0 | 1.245 | 0.213 | 0.288 | 12.2464 | 14.9308 | 50.6 | 11.3
Port St. Lucie MS4 | NORTH FORK | 1210 | B/D | 0.22 | 50.8 | 0 | 1.245 | 0.213 | 0.288 | 3.5939 | 4.3817 | 14.8 | 3.3
Port St. Lucie MS4 | NORTH FORK | 1210 | C/D | 0.22 | 50.8 | 0 | 1.245 | 0.213 | 0.288 | 26.752 | 32.616 | 110.5 | 24.8
Port St. Lucie MS4 | NORTH FORK | 1210 | C/D | 0.22 | 50.8 | 0 | 1.245 | 0.213 | 0.288 | 191.4927 | 233.4679 | 790.9 | 177.4
Port St. Lucie MS4 | NORTH FORK | 1210 | D | 0.22 | 50.8 | 0 | 1.245 | 0.213 | 0.288 | 5.021 | 6.1216 | 20.7 | 4.7
Port St. Lucie MS4 | NORTH FORK | 1210 | A/D | 0.22 | 50.8 | 0 | 1.245 | 0.213 | 0.288 | 4.0371 | 4.922 | 16.7 | 3.7
Port St. Lucie MS4 | NORTH FORK | 1210 | C/D | 0.22 | 50.8 | 0 | 1.245 | 0.213 | 0.288 | 5.3213 | 6.4877 | 22 | 4.9
Port St. Lucie MS4 | NORTH FORK | 1210 |  | 0.22 | 50.8 | 0 | 1.245 | 0.213 | 0.288 | 0.1757 | 0.21421 | 0.7 | 0.2
Port St. Lucie MS4 | NORTH FORK | 1210 | D | 0.22 | 50.8 | 0 | 1.245 | 0.213 | 0.288 | 0.27842 | 0.33945 | 1.1 | 0.3
Port St. Lucie MS4 | NORTH FORK | 1700 |  | 0.22 | 50.8 | 0 | 0.968 | 0.125 | 0.341 | 0.16678 | 0.24075 | 0.6 | 0.1
Port St. Lucie MS4 | NORTH FORK | 1700 | C/D | 0.22 | 50.8 | 0 | 0.968 | 0.125 | 0.341 | 6.1085 | 8.818 | 23.2 | 4.3
Port St. Lucie MS4 | NORTH FORK | 1400 | C/D | 0.22 | 50.8 | 0 | 0.709 | 0.117 | 0.431 | 0.65086 | 1.1875 | 2.3 | 0.5
Port St. Lucie MS4 | NORTH FORK | 1400 | C/D | 0.22 | 50.8 | 0 | 0.709 | 0.117 | 0.431 | 0.30857 | 0.56301 | 1.1 | 0.2
Port St. Lucie MS4 | NORTH FORK | 1400 | A | 0.22 | 50.8 | 0 | 0.709 | 0.117 | 0.431 | 0.71367 | 1.3021 | 2.5 | 0.6
Port St. Lucie MS4 | NORTH FORK | 1400 |  | 0.22 | 50.8 | 0 | 0.709 | 0.117 | 0.431 | 0.023731 | 0.043299 | 0.1 | 0
Port St. Lucie MS4 | NORTH FORK | 1400 | A/D | 0.22 | 50.8 | 0 | 0.709 | 0.117 | 0.431 | 0.25551 | 0.46619 | 0.9 | 0.2
Port St. Lucie MS4 | NORTH FORK | 1400 | C/D | 0.22 | 50.8 | 0 | 0.709 | 0.117 | 0.431 | 2.7691 | 5.0523 | 9.7 | 2.2
Port St. Lucie MS4 | NORTH FORK | 1110 | C/D | 0.22 | 50.8 | 0 | 0.968 | 0.125 | 0.288 | 12.7926 | 15.5967 | 41.1 | 8.1
Port St. Lucie MS4 | NORTH FORK | 1110 | C/D | 0.22 | 50.8 | 0 | 0.968 | 0.125 | 0.288 | 6.8668 | 8.372 | 22.1 | 4.4
Port St. Lucie MS4 | NORTH FORK | 1110 | C/D | 0.22 | 50.8 | 0 | 0.968 | 0.125 | 0.288 | 0.15196 | 0.18527 | 0.5 | 0.1
Port St. Lucie MS4 | NORTH FORK | 8140 | D | 0.22 | 50.8 | 0 | 0.986 | 0.143 | 0.446 | 0.53625 | 1.0125 | 2.7 | 0.5
Port St. Lucie MS4 | NORTH FORK | 8140 | C/D | 0.22 | 50.8 | 0 | 0.986 | 0.143 | 0.446 | 0.14238 | 0.26883 | 0.7 | 0.1
Port St. Lucie MS4 | NORTH FORK | 8140 | A | 0.22 | 50.8 | 0 | 0.986 | 0.143 | 0.446 | 5.7723 | 10.8986 | 29.2 | 5.5
Port St. Lucie MS4 | NORTH FORK | 8140 | C/D | 0.22 | 50.8 | 0 | 0.986 | 0.143 | 0.446 | 11.6947 | 22.0804 | 59.2 | 11.2
Port St. Lucie MS4 | NORTH FORK | 8140 | C/D | 0.22 | 50.8 | 0 | 0.986 | 0.143 | 0.446 | 4.6867 | 8.8488 | 23.7 | 4.5
Port St. Lucie MS4 | NORTH FORK | 8140 |  | 0.22 | 50.8 | 0 | 0.986 | 0.143 | 0.446 | 0.013176 | 0.024878 | 0.1 | 0
Port St. Lucie MS4 | NORTH FORK | 8140 | C/D | 0.22 | 50.8 | 0 | 0.986 | 0.143 | 0.446 | 3.3567 | 6.3376 | 17 | 3.2
Port St. Lucie MS4 | NORTH FORK | 1411 | A | 0.22 | 50.8 | 0 | 1.443 | 0.225 | 0.431 | 1.4277 | 2.6049 | 10.2 | 1.9
Port St. Lucie MS4 | NORTH FORK | 1411 | A/D | 0.22 | 50.8 | 0 | 1.443 | 0.225 | 0.431 | 7.7257 | 14.096 | 55.3 | 10.3
Port St. Lucie MS4 | NORTH FORK | 1411 | C/D | 0.22 | 50.8 | 0 | 1.443 | 0.225 | 0.431 | 9.557 | 17.4373 | 68.5 | 12.8
Port St. Lucie MS4 | NORTH FORK | 1411 | C/D | 0.22 | 50.8 | 0 | 1.443 | 0.225 | 0.431 | 8.7849 | 16.0287 | 62.9 | 11.7
Port St. Lucie MS4 | NORTH FORK | 1411 | C/D | 0.22 | 50.8 | 0 | 1.443 | 0.225 | 0.431 | 4.6432 | 8.4718 | 33.3 | 6.2
Port St. Lucie MS4 | NORTH FORK | 1290 |  | 0.22 | 50.8 | 0 | 1.245 | 0.213 | 0.341 | 0.099839 | 0.14412 | 0.5 | 0.1
Port St. Lucie MS4 | NORTH FORK | 1290 | C/D | 0.22 | 50.8 | 0 | 1.245 | 0.213 | 0.341 | 15.4311 | 22.2758 | 75.5 | 16.3
Port St. Lucie MS4 | NORTH FORK | 1290 |  | 0.22 | 50.8 | 0 | 1.245 | 0.213 | 0.341 | 0.043746 | 0.063151 | 0.2 | 0
Port St. Lucie MS4 | NORTH FORK | 1700 | C/D | 0.22 | 50.8 | 0 | 0.968 | 0.125 | 0.341 | 1.6787 | 2.4233 | 6.4 | 1.2
Port St. Lucie MS4 | NORTH FORK | 1700 | C/D | 0.22 | 50.8 | 0 | 0.968 | 0.125 | 0.341 | 6.1711 | 8.9084 | 23.5 | 4.4
Port St. Lucie MS4 | NORTH FORK | 1700 | A/D | 0.22 | 50.8 | 0 | 0.968 | 0.125 | 0.341 | 0.033425 | 0.048252 | 0.1 | 0
Port St. Lucie MS4 | NORTH FORK | 1710 | C/D | 0.22 | 50.8 | 0 | 0.968 | 0.125 | 0.341 | 11.6075 | 16.7562 | 44.1 | 8.3
Port St. Lucie MS4 | NORTH FORK | 1330 | C/D | 0.22 | 50.8 | 0 | 1.395 | 0.339 | 0.393 | 3.847 | 6.4003 | 24.3 | 6.8
Port St. Lucie MS4 | NORTH FORK | 1330 | C/D | 0.22 | 50.8 | 0 | 1.395 | 0.339 | 0.393 | 0.023579 | 0.039229 | 0.1 | 0
Port St. Lucie MS4 | NORTH FORK | 1330 | C/D | 0.22 | 50.8 | 0 | 1.395 | 0.339 | 0.393 | 0.9556 | 1.5898 | 6 | 1.7
Port St. Lucie MS4 | NORTH FORK | 1400 | C/D | 0.22 | 50.8 | 0 | 0.709 | 0.117 | 0.431 | 4.4447 | 8.1097 | 15.6 | 3.6
Port St. Lucie MS4 | NORTH FORK | 1330 | A | 0.22 | 50.8 | 0 | 1.395 | 0.339 | 0.393 | 5.4781 | 9.1139 | 34.6 | 9.6
Port St. Lucie MS4 | NORTH FORK | 1330 | A/D | 0.22 | 50.8 | 0 | 1.395 | 0.339 | 0.393 | 2.6129 | 4.347 | 16.5 | 4.6
Port St. Lucie MS4 | NORTH FORK | 1330 | A/D | 0.22 | 50.8 | 0 | 1.395 | 0.339 | 0.393 | 0.22357 | 0.37195 | 1.4 | 0.4
Port St. Lucie MS4 | NORTH FORK | 1330 | A | 0.22 | 50.8 | 0 | 1.395 | 0.339 | 0.393 | 16.8272 | 27.9953 | 106.3 | 29.5
Port St. Lucie MS4 | NORTH FORK | 1330 | A | 0.22 | 50.8 | 0 | 1.395 | 0.339 | 0.393 | 1.3374 | 2.2251 | 8.4 | 2.3
Port St. Lucie MS4 | NORTH FORK | 1330 | A | 0.22 | 50.8 | 0 | 1.395 | 0.339 | 0.393 | 2.7561 | 4.5854 | 17.4 | 4.8
Port St. Lucie MS4 | NORTH FORK | 1330 | C/D | 0.22 | 50.8 | 0 | 1.395 | 0.339 | 0.393 | 1.3451 | 2.2378 | 8.5 | 2.4
Port St. Lucie MS4 | NORTH FORK | 1330 | C/D | 0.22 | 50.8 | 0 | 1.395 | 0.339 | 0.393 | 0.19375 | 0.32234 | 1.2 | 0.3
Port St. Lucie MS4 | NORTH FORK | 1330 | C/D | 0.22 | 50.8 | 0 | 1.395 | 0.339 | 0.393 | 48.3156 | 80.3826 | 305.1 | 84.8
Port St. Lucie MS4 | NORTH FORK | 1330 | C/D | 0.22 | 50.8 | 0 | 1.395 | 0.339 | 0.393 | 1.2559 | 2.0895 | 7.9 | 2.2
Port St. Lucie MS4 | NORTH FORK | 1411 | A/D | 0.22 | 50.8 | 0 | 1.443 | 0.225 | 0.431 | 0.10712 | 0.19545 | 0.8 | 0.1
Port St. Lucie MS4 | NORTH FORK | 1411 | A | 0.22 | 50.8 | 0 | 1.443 | 0.225 | 0.431 | 0.88264 | 1.6104 | 6.3 | 1.2
Port St. Lucie MS4 | NORTH FORK | 1411 | C/D | 0.22 | 50.8 | 0 | 1.443 | 0.225 | 0.431 | 17.1131 | 31.224 | 122.6 | 22.9
Port St. Lucie MS4 | NORTH FORK | 1400 | A | 0.22 | 50.8 | 0 | 0.709 | 0.117 | 0.431 | 3.73 | 6.8056 | 13.1 | 3
Port St. Lucie MS4 | NORTH FORK | 1310 | A/D | 0.22 | 50.8 | 0 | 1.245 | 0.213 | 0.393 | 0.81243 | 1.3516 | 4.6 | 1
Port St. Lucie MS4 | NORTH FORK | 1310 |  | 0.22 | 50.8 | 0 | 1.245 | 0.213 | 0.393 | 0.042803 | 0.071211 | 0.2 | 0.1
Port St. Lucie MS4 | NORTH FORK | 1310 | A/D | 0.22 | 50.8 | 0 | 1.245 | 0.213 | 0.393 | 0.16585 | 0.27592 | 0.9 | 0.2
Port St. Lucie MS4 | NORTH FORK | 1310 | C/D | 0.22 | 50.8 | 0 | 1.245 | 0.213 | 0.393 | 72.5075 | 120.6307 | 408.7 | 85.9
Port St. Lucie MS4 | NORTH FORK | 1310 |  | 0.22 | 50.8 | 0 | 1.245 | 0.213 | 0.393 | 0.070079 | 0.11659 | 0.4 | 0.1
Port St. Lucie MS4 | NORTH FORK | 1310 | C/D | 0.22 | 50.8 | 0 | 1.245 | 0.213 | 0.393 | 0.020541 | 0.034175 | 0.1 | 0
Port St. Lucie MS4 | NORTH FORK | 1210 | A | 0.22 | 50.8 | 0 | 1.245 | 0.213 | 0.288 | 2.2292 | 2.7179 | 9.2 | 2.1
Port St. Lucie MS4 | NORTH FORK | 1210 | A | 0.22 | 50.8 | 0 | 1.245 | 0.213 | 0.288 | 0.57706 | 0.70356 | 2.4 | 0.5
Port St. Lucie MS4 | NORTH FORK | 1210 | C/D | 0.22 | 50.8 | 0 | 1.245 | 0.213 | 0.288 | 15.2373 | 18.5774 | 62.9 | 14.1
Port St. Lucie MS4 | NORTH FORK | 1210 | C/D | 0.22 | 50.8 | 0 | 1.245 | 0.213 | 0.288 | 3.2803 | 3.9993 | 13.5 | 3
Port St. Lucie MS4 | NORTH FORK | 1210 | A/D | 0.22 | 50.8 | 0 | 1.245 | 0.213 | 0.288 | 1.4573 | 1.7767 | 6 | 1.4
Port St. Lucie MS4 | NORTH FORK | 1210 | C/D | 0.22 | 50.8 | 0 | 1.245 | 0.213 | 0.288 | 0.0052432 | 0.0063925 | 0 | 0
Port St. Lucie MS4 | NORTH FORK | 8360 | C/D | 0.22 | 50.8 | 0 | 1.443 | 0.225 | 0.431 | 0.52318 | 0.95457 | 3.7 | 0.7
Port St. Lucie MS4 | NORTH FORK | 8360 | C/D | 0.22 | 50.8 | 0 | 1.443 | 0.225 | 0.431 | 0.30167 | 0.55042 | 2.2 | 0.4
Port St. Lucie MS4 | NORTH FORK | 8360 | A/D | 0.22 | 50.8 | 0 | 1.443 | 0.225 | 0.431 | 1.4248 | 2.5996 | 10.2 | 1.9
Port St. Lucie MS4 | NORTH FORK | 1850 | C/D | 0.22 | 50.8 | 0 | 0.968 | 0.125 | 0.341 | 15.26 | 22.0289 | 58 | 10.8
Port St. Lucie MS4 | NORTH FORK | 1850 | C/D | 0.22 | 50.8 | 0 | 0.968 | 0.125 | 0.341 | 10.2519 | 14.7993 | 39 | 7.3
Port St. Lucie MS4 | NORTH FORK | 1710 | A/D | 0.22 | 50.8 | 0 | 0.968 | 0.125 | 0.341 | 0.00048384 | 0.00069845 | 0 | 0
Port St. Lucie MS4 | NORTH FORK | 1710 | D | 0.22 | 50.8 | 0 | 0.968 | 0.125 | 0.341 | 14.1232 | 20.3878 | 53.7 | 10
Port St. Lucie MS4 | NORTH FORK | 1700 | C/D | 0.22 | 50.8 | 0 | 0.968 | 0.125 | 0.341 | 0.011312 | 0.016329 | 0 | 0
Port St. Lucie MS4 | NORTH FORK | 1411 | C/D | 0.22 | 50.8 | 0 | 1.443 | 0.225 | 0.431 | 0.016522 | 0.030146 | 0.1 | 0
Port St. Lucie MS4 | NORTH FORK | 1411 | A/D | 0.22 | 50.8 | 0 | 1.443 | 0.225 | 0.431 | 0.025474 | 0.046479 | 0.2 | 0
Port St. Lucie MS4 | NORTH FORK | 1400 | A | 0.22 | 50.8 | 0 | 0.709 | 0.117 | 0.431 | 2.2111 | 4.0343 | 7.8 | 1.8
Port St. Lucie MS4 | NORTH FORK | 1400 | C/D | 0.22 | 50.8 | 0 | 0.709 | 0.117 | 0.431 | 0.19759 | 0.36052 | 0.7 | 0.2
Port St. Lucie MS4 | NORTH FORK | 1820 |  | 0.22 | 50.8 | 0 | 2.014 | 0.287 | 0.289 | 0.070546 | 0.086308 | 0.5 | 0.1
Port St. Lucie MS4 | NORTH FORK | 1820 | C/D | 0.22 | 50.8 | 0 | 2.014 | 0.287 | 0.289 | 62.612 | 76.6016 | 419.8 | 73.6
Port St. Lucie MS4 | NORTH FORK | 1820 |  | 0.22 | 50.8 | 0 | 2.014 | 0.287 | 0.289 | 0.033291 | 0.040729 | 0.2 | 0
Port St. Lucie MS4 | NORTH FORK | 1820 |  | 0.22 | 50.8 | 0 | 2.014 | 0.287 | 0.289 | 0.01544 | 0.01889 | 0.1 | 0
Port St. Lucie MS4 | NORTH FORK | 1400 | C/D | 0.22 | 50.8 | 0 | 0.709 | 0.117 | 0.431 | 0.030258 | 0.055209 | 0.1 | 0
Port St. Lucie MS4 | NORTH FORK | 1400 | C/D | 0.22 | 50.8 | 0 | 0.709 | 0.117 | 0.431 | 6.2405 | 11.3861 | 22 | 5
Port St. Lucie MS4 | NORTH FORK | 1400 | C/D | 0.22 | 50.8 | 0 | 0.709 | 0.117 | 0.431 | 0.97039 | 1.7705 | 3.4 | 0.8
Port St. Lucie MS4 | NORTH FORK | 1330 | A | 0.22 | 50.8 | 0 | 1.395 | 0.339 | 0.393 | 0.019628 | 0.032655 | 0.1 | 0
Port St. Lucie MS4 | NORTH FORK | 1330 | A/D | 0.22 | 50.8 | 0 | 1.395 | 0.339 | 0.393 | 0.40085 | 0.66689 | 2.5 | 0.7
Port St. Lucie MS4 | NORTH FORK | 1330 | C/D | 0.22 | 50.8 | 0 | 1.395 | 0.339 | 0.393 | 5.4358 | 9.0436 | 34.3 | 9.5
Port St. Lucie MS4 | NORTH FORK | 1290 | C/D | 0.22 | 50.8 | 0 | 1.245 | 0.213 | 0.341 | 4.56 | 6.5826 | 22.3 | 4.8
Port St. Lucie MS4 | NORTH FORK | 1290 | C/D | 0.22 | 50.8 | 0 | 1.245 | 0.213 | 0.341 | 0.063851 | 0.092173 | 0.3 | 0.1
Port St. Lucie MS4 | NORTH FORK | 1290 |  | 0.22 | 50.8 | 0 | 1.245 | 0.213 | 0.341 | 0.016257 | 0.023468 | 0.1 | 0
Port St. Lucie MS4 | NORTH FORK | 1290 |  | 0.22 | 50.8 | 0 | 1.245 | 0.213 | 0.341 | 4.7621 | 6.8744 | 23.3 | 5
Port St. Lucie MS4 | NORTH FORK | 1290 | A | 0.22 | 50.8 | 0 | 1.245 | 0.213 | 0.341 | 1.291 | 1.8636 | 6.3 | 1.4
Port St. Lucie MS4 | NORTH FORK | 1290 |  | 0.22 | 50.8 | 0 | 1.245 | 0.213 | 0.341 | 0.19053 | 0.27505 | 0.9 | 0.2
Port St. Lucie MS4 | NORTH FORK | 1290 | A/D | 0.22 | 50.8 | 0 | 1.245 | 0.213 | 0.341 | 1.5874 | 2.2915 | 7.8 | 1.7
Port St. Lucie MS4 | NORTH FORK | 1290 | C/D | 0.22 | 50.8 | 0 | 1.245 | 0.213 | 0.341 | 10.2721 | 14.8285 | 50.2 | 10.9
Port St. Lucie MS4 | NORTH FORK | 1290 | C/D | 0.22 | 50.8 | 0 | 1.245 | 0.213 | 0.341 | 1.7841 | 2.5755 | 8.7 | 1.9
Port St. Lucie MS4 | NORTH FORK | 1290 | C/D | 0.22 | 50.8 | 0 | 1.245 | 0.213 | 0.341 | 1.458 | 2.1048 | 7.1 | 1.5
Port St. Lucie MS4 | NORTH FORK | 1290 | C/D | 0.22 | 50.8 | 0 | 1.245 | 0.213 | 0.341 | 6.7066 | 9.6814 | 32.8 | 7.1
Port St. Lucie MS4 | NORTH FORK | 1290 | A | 0.22 | 50.8 | 0 | 1.245 | 0.213 | 0.341 | 0.95547 | 1.3793 | 4.7 | 1
Port St. Lucie MS4 | NORTH FORK | 1290 | C/D | 0.22 | 50.8 | 0 | 1.245 | 0.213 | 0.341 | 5.6795 | 8.1987 | 27.8 | 6
Port St. Lucie MS4 | NORTH FORK | 1290 | C/D | 0.22 | 50.8 | 0 | 1.245 | 0.213 | 0.341 | 1.1807 | 1.7044 | 5.8 | 1.2
Port St. Lucie MS4 | NORTH FORK | 1290 | A | 0.22 | 50.8 | 0 | 1.245 | 0.213 | 0.341 | 31.6225 | 45.6491 | 154.6 | 33.4
Port St. Lucie MS4 | NORTH FORK | 1290 | A/D | 0.22 | 50.8 | 0 | 1.245 | 0.213 | 0.341 | 10.9576 | 15.818 | 53.6 | 11.6
Port St. Lucie MS4 | NORTH FORK | 1290 | A | 0.22 | 50.8 | 0 | 1.245 | 0.213 | 0.341 | 1.0212 | 1.4741 | 5 | 1.1
Port St. Lucie MS4 | NORTH FORK | 1290 | A/D | 0.22 | 50.8 | 0 | 1.245 | 0.213 | 0.341 | 4.7532 | 6.8615 | 23.2 | 5
Port St. Lucie MS4 | NORTH FORK | 1290 |  | 0.22 | 50.8 | 0 | 1.245 | 0.213 | 0.341 | 0.00025781 | 0.00037216 | 0 | 0
Port St. Lucie MS4 | NORTH FORK | 1290 |  | 0.22 | 50.8 | 0 | 1.245 | 0.213 | 0.341 | 0.00021557 | 0.00031119 | 0 | 0
Port St. Lucie MS4 | NORTH FORK | 1210 | C/D | 0.22 | 50.8 | 0 | 1.245 | 0.213 | 0.288 | 0.011231 | 0.013693 | 0 | 0
Port St. Lucie MS4 | NORTH FORK | 8140 | A | 0.22 | 50.8 | 0 | 0.986 | 0.143 | 0.446 | 0.53394 | 1.0081 | 2.7 | 0.5
Port St. Lucie MS4 | NORTH FORK | 8140 | C/D | 0.22 | 50.8 | 0 | 0.986 | 0.143 | 0.446 | 5.4044 | 10.2039 | 27.4 | 5.2
Port St. Lucie MS4 | NORTH FORK | 8140 | A | 0.22 | 50.8 | 0 | 0.986 | 0.143 | 0.446 | 0.35913 | 0.67806 | 1.8 | 0.3
Port St. Lucie MS4 | NORTH FORK | 1400 | C/D | 0.22 | 50.8 | 0 | 0.709 | 0.117 | 0.431 | 9.0958 | 16.5959 | 32 | 7.3
Port St. Lucie MS4 | NORTH FORK | 1330 | D | 0.22 | 50.8 | 0 | 1.395 | 0.339 | 0.393 | 2.0994 | 3.4927 | 13.3 | 3.7
Port St. Lucie MS4 | NORTH FORK | 1330 | C/D | 0.22 | 50.8 | 0 | 1.395 | 0.339 | 0.393 | 16.3349 | 27.1764 | 103.2 | 28.7
Port St. Lucie MS4 | NORTH FORK | 1700 | C/D | 0.22 | 50.8 | 0 | 0.968 | 0.125 | 0.341 | 6.5703 | 9.4847 | 25 | 4.7
Port St. Lucie MS4 | NORTH FORK | 1340 | A/D | 0.22 | 50.8 | 0 | 1.395 | 0.339 | 0.393 | 4.4561 | 7.4137 | 28.1 | 7.8
Port St. Lucie MS4 | NORTH FORK | 1340 |  | 0.22 | 50.8 | 0 | 1.395 | 0.339 | 0.393 | 0.0007539 | 0.0012543 | 0 | 0
Port St. Lucie MS4 | NORTH FORK | 1340 | C/D | 0.22 | 50.8 | 0 | 1.395 | 0.339 | 0.393 | 16.5117 | 27.4705 | 104.3 | 29
Port St. Lucie MS4 | NORTH FORK | 1400 | C/D | 0.22 | 50.8 | 0 | 0.709 | 0.117 | 0.431 | 1.6209 | 2.9574 | 5.7 | 1.3
Port St. Lucie MS4 | NORTH FORK | 1400 | C/D | 0.22 | 50.8 | 0 | 0.709 | 0.117 | 0.431 | 0.15168 | 0.27675 | 0.5 | 0.1
Port St. Lucie MS4 | NORTH FORK | 1400 | C/D | 0.22 | 50.8 | 0 | 0.709 | 0.117 | 0.431 | 4.6273 | 8.4428 | 16.3 | 3.7
Port St. Lucie MS4 | NORTH FORK | 1400 | A | 0.22 | 50.8 | 0 | 0.709 | 0.117 | 0.431 | 0.50713 | 0.92529 | 1.8 | 0.4
Port St. Lucie MS4 | NORTH FORK | 1400 | C/D | 0.22 | 50.8 | 0 | 0.709 | 0.117 | 0.431 | 0.17527 | 0.31979 | 0.6 | 0.1
Port St. Lucie MS4 | NORTH FORK | 1700 | C/D | 0.22 | 50.8 | 0 | 0.968 | 0.125 | 0.341 | 25.8928 | 37.3779 | 98.5 | 18.4
Port St. Lucie MS4 | NORTH FORK | 1700 | A/D | 0.22 | 50.8 | 0 | 0.968 | 0.125 | 0.341 | 3.5148 | 5.0738 | 13.4 | 2.5
Port St. Lucie MS4 | NORTH FORK | 8340 | C/D | 0.22 | 50.8 | 0 | 0.721 | 0.17 | 0.431 | 4.6033 | 8.399 | 16.5 | 4.9
Port St. Lucie MS4 | NORTH FORK | 1820 | C/D | 0.22 | 50.8 | 0 | 2.014 | 0.287 | 0.289 | 3.6223 | 4.4316 | 24.3 | 4.3
Port St. Lucie MS4 | NORTH FORK | 1820 |  | 0.22 | 50.8 | 0 | 2.014 | 0.287 | 0.289 | 0.10959 | 0.13408 | 0.7 | 0.1
Port St. Lucie MS4 | NORTH FORK | 1820 | A | 0.22 | 50.8 | 0 | 2.014 | 0.287 | 0.289 | 3.8944 | 4.7645 | 26.1 | 4.6
Port St. Lucie MS4 | NORTH FORK | 1820 | A | 0.22 | 50.8 | 0 | 2.014 | 0.287 | 0.289 | 0.67662 | 0.8278 | 4.5 | 0.8
Port St. Lucie MS4 | NORTH FORK | 1820 | A | 0.22 | 50.8 | 0 | 2.014 | 0.287 | 0.289 | 1.7505 | 2.1417 | 11.7 | 2.1
Port St. Lucie MS4 | NORTH FORK | 1820 | A | 0.22 | 50.8 | 0 | 2.014 | 0.287 | 0.289 | 8.3861 | 10.2598 | 56.2 | 9.9
Port St. Lucie MS4 | NORTH FORK | 1820 | A | 0.22 | 50.8 | 0 | 2.014 | 0.287 | 0.289 | 1.2285 | 1.503 | 8.2 | 1.4
Port St. Lucie MS4 | NORTH FORK | 1820 | A | 0.22 | 50.8 | 0 | 2.014 | 0.287 | 0.289 | 0.86476 | 1.058 | 5.8 | 1
Port St. Lucie MS4 | NORTH FORK | 1820 | A/D | 0.22 | 50.8 | 0 | 2.014 | 0.287 | 0.289 | 67.4854 | 82.5639 | 452.5 | 79.3
Port St. Lucie MS4 | NORTH FORK | 1820 | A/D | 0.22 | 50.8 | 0 | 2.014 | 0.287 | 0.289 | 0.19722 | 0.24129 | 1.3 | 0.2
Port St. Lucie MS4 | NORTH FORK | 1820 |  | 0.22 | 50.8 | 0 | 2.014 | 0.287 | 0.289 | 0.12416 | 0.1519 | 0.8 | 0.1
Port St. Lucie MS4 | NORTH FORK | 1820 | A | 0.22 | 50.8 | 0 | 2.014 | 0.287 | 0.289 | 1.3689 | 1.6747 | 9.2 | 1.6
Port St. Lucie MS4 | NORTH FORK | 1400 | A/D | 0.22 | 50.8 | 0 | 0.709 | 0.117 | 0.431 | 6.048 | 11.035 | 21.3 | 4.8
Port St. Lucie MS4 | NORTH FORK | 1411 | C/D | 0.22 | 50.8 | 0 | 1.443 | 0.225 | 0.431 | 0.51011 | 0.93073 | 3.7 | 0.7
Port St. Lucie MS4 | NORTH FORK | 1411 | C/D | 0.22 | 50.8 | 0 | 1.443 | 0.225 | 0.431 | 2.2683 | 4.1386 | 16.2 | 3
Port St. Lucie MS4 | NORTH FORK | 1411 | C/D | 0.22 | 50.8 | 0 | 1.443 | 0.225 | 0.431 | 0.075816 | 0.13833 | 0.5 | 0.1
Port St. Lucie MS4 | NORTH FORK | 1411 | C/D | 0.22 | 50.8 | 0 | 1.443 | 0.225 | 0.431 | 4.2535 | 7.7608 | 30.5 | 5.7
Port St. Lucie MS4 | NORTH FORK | 1700 | C/D | 0.22 | 50.8 | 0 | 0.968 | 0.125 | 0.341 | 0.34605 | 0.49954 | 1.3 | 0.2
Port St. Lucie MS4 | NORTH FORK | 1700 | C/D | 0.22 | 50.8 | 0 | 0.968 | 0.125 | 0.341 | 7.1879 | 10.3762 | 27.3 | 5.1
Port St. Lucie MS4 | NORTH FORK | 1550 | A/D | 0.22 | 50.8 | 0 | 0.721 | 0.17 | 0.341 | 0.027153 | 0.039197 | 0.1 | 0
Port St. Lucie MS4 | NORTH FORK | 1550 | D | 0.22 | 50.8 | 0 | 0.721 | 0.17 | 0.341 | 1.1093 | 1.6013 | 3.1 | 1
Port St. Lucie MS4 | NORTH FORK | 1550 | A | 0.22 | 50.8 | 0 | 0.721 | 0.17 | 0.341 | 7.1773 | 10.3609 | 20.3 | 6.4
Port St. Lucie MS4 | NORTH FORK | 1550 | C/D | 0.22 | 50.8 | 0 | 0.721 | 0.17 | 0.341 | 100.9864 | 145.7806 | 286 | 89.7
Port St. Lucie MS4 | NORTH FORK | 1550 | C/D | 0.22 | 50.8 | 0 | 0.721 | 0.17 | 0.341 | 0.0097143 | 0.014023 | 0 | 0
Port St. Lucie MS4 | NORTH FORK | 1820 | C/D | 0.22 | 50.8 | 0 | 2.014 | 0.287 | 0.289 | 4.5594 | 5.5781 | 30.6 | 5.4
Port St. Lucie MS4 | NORTH FORK | 1820 | A/D | 0.22 | 50.8 | 0 | 2.014 | 0.287 | 0.289 | 0.013554 | 0.016583 | 0.1 | 0
Port St. Lucie MS4 | NORTH FORK | 7400 | C/D | 0.22 | 50.8 | 0 | 0.709 | 0.098 | 0.262 | 6.7193 | 7.4526 | 14.4 | 3.5
Port St. Lucie MS4 | NORTH FORK | 1411 | C/D | 0.22 | 50.8 | 0 | 1.443 | 0.225 | 0.431 | 32.2027 | 58.7559 | 230.7 | 43.1
Port St. Lucie MS4 | NORTH FORK | 1210 | C/D | 0.22 | 50.8 | 0 | 1.245 | 0.213 | 0.288 | 16.9237 | 20.6333 | 69.9 | 15.7
Port St. Lucie MS4 | NORTH FORK | 1210 |  | 0.22 | 50.8 | 0 | 1.245 | 0.213 | 0.288 | 0.039575 | 0.048249 | 0.2 | 0
Port St. Lucie MS4 | NORTH FORK | 1210 | C/D | 0.22 | 50.8 | 0 | 1.245 | 0.213 | 0.288 | 2.5997 | 3.1696 | 10.7 | 2.4
Port St. Lucie MS4 | NORTH FORK | 1210 | C/D | 0.22 | 50.8 | 0 | 1.245 | 0.213 | 0.288 | 15.4666 | 18.8568 | 63.9 | 14.3
Port St. Lucie MS4 | NORTH FORK | 1210 | A/D | 0.22 | 50.8 | 0 | 1.245 | 0.213 | 0.288 | 0.064542 | 0.07869 | 0.3 | 0.1
Port St. Lucie MS4 | NORTH FORK | 1210 | C/D | 0.22 | 50.8 | 0 | 1.245 | 0.213 | 0.288 | 0.5704 | 0.69544 | 2.4 | 0.5
Port St. Lucie MS4 | NORTH FORK | 1210 | A/D | 0.22 | 50.8 | 0 | 1.245 | 0.213 | 0.288 | 0.098858 | 0.12053 | 0.4 | 0.1
Port St. Lucie MS4 | NORTH FORK | 1210 |  | 0.22 | 50.8 | 0 | 1.245 | 0.213 | 0.288 | 0.0062368 | 0.0076039 | 0 | 0
Port St. Lucie MS4 | NORTH FORK | 1210 | C/D | 0.22 | 50.8 | 0 | 1.245 | 0.213 | 0.288 | 5.4709 | 6.6701 | 22.6 | 5.1
Port St. Lucie MS4 | NORTH FORK | 1210 | A/D | 0.22 | 50.8 | 0 | 1.245 | 0.213 | 0.288 | 0.73341 | 0.89417 | 3 | 0.7
Port St. Lucie MS4 | NORTH FORK | 1210 | C/D | 0.22 | 50.8 | 0 | 1.245 | 0.213 | 0.288 | 20.6066 | 25.1236 | 85.1 | 19.1
Port St. Lucie MS4 | NORTH FORK | 1210 | C/D | 0.22 | 50.8 | 0 | 1.245 | 0.213 | 0.288 | 10.8888 | 13.2756 | 45 | 10.1
Port St. Lucie MS4 | NORTH FORK | 1330 | A/D | 0.22 | 50.8 | 0 | 1.395 | 0.339 | 0.393 | 0.0010202 | 0.0016972 | 0 | 0
Port St. Lucie MS4 | NORTH FORK | 1330 | C/D | 0.22 | 50.8 | 0 | 1.395 | 0.339 | 0.393 | 10.2606 | 17.0706 | 64.8 | 18
Port St. Lucie MS4 | NORTH FORK | 1330 | D | 0.22 | 50.8 | 0 | 1.395 | 0.339 | 0.393 | 3.4449 | 5.7313 | 21.8 | 6
Port St. Lucie MS4 | NORTH FORK | 1820 | C/D | 0.22 | 50.8 | 0 | 2.014 | 0.287 | 0.289 | 0.96953 | 1.1862 | 6.5 | 1.1
Port St. Lucie MS4 | NORTH FORK | 1820 | A | 0.22 | 50.8 | 0 | 2.014 | 0.287 | 0.289 | 0.44864 | 0.54888 | 3 | 0.5
Port St. Lucie MS4 | NORTH FORK | 1820 | C/D | 0.22 | 50.8 | 0 | 2.014 | 0.287 | 0.289 | 0.029325 | 0.035877 | 0.2 | 0
Port St. Lucie MS4 | NORTH FORK | 1820 | D | 0.22 | 50.8 | 0 | 2.014 | 0.287 | 0.289 | 0.13479 | 0.1649 | 0.9 | 0.2
Port St. Lucie MS4 | NORTH FORK | 1820 | A | 0.22 | 50.8 | 0 | 2.014 | 0.287 | 0.289 | 0.30527 | 0.37348 | 2 | 0.4
Port St. Lucie MS4 | NORTH FORK | 1820 | A | 0.22 | 50.8 | 0 | 2.014 | 0.287 | 0.289 | 0.30683 | 0.37539 | 2.1 | 0.4
Port St. Lucie MS4 | NORTH FORK | 1400 | C/D | 0.22 | 50.8 | 0 | 0.709 | 0.117 | 0.431 | 14.106 | 25.7373 | 49.7 | 11.3
Port St. Lucie MS4 | NORTH FORK | 1330 | C/D | 0.22 | 50.8 | 0 | 1.395 | 0.339 | 0.393 | 1.3581 | 2.2595 | 8.6 | 2.4
Port St. Lucie MS4 | NORTH FORK | 1330 | C/D | 0.22 | 50.8 | 0 | 1.395 | 0.339 | 0.393 | 2.5926 | 4.3133 | 16.4 | 4.5
Port St. Lucie MS4 | NORTH FORK | 1330 | A/D | 0.22 | 50.8 | 0 | 1.395 | 0.339 | 0.393 | 13.8831 | 23.0974 | 87.7 | 24.4
Port St. Lucie MS4 | NORTH FORK | 1400 | C/D | 0.22 | 50.8 | 0 | 0.709 | 0.117 | 0.431 | 19.4915 | 35.5636 | 68.6 | 15.6
Port St. Lucie MS4 | NORTH FORK | 1400 | C/D | 0.22 | 50.8 | 0 | 0.709 | 0.117 | 0.431 | 0.77031 | 1.4055 | 2.7 | 0.6
Port St. Lucie MS4 | NORTH FORK | 1400 | C/D | 0.22 | 50.8 | 0 | 0.709 | 0.117 | 0.431 | 70.0503 | 127.8114 | 246.6 | 56.1
Port St. Lucie MS4 | NORTH FORK | 1411 | C/D | 0.22 | 50.8 | 0 | 1.443 | 0.225 | 0.431 | 4.4779 | 8.1701 | 32.1 | 6
Port St. Lucie MS4 | NORTH FORK | 1411 | A | 0.22 | 50.8 | 0 | 1.443 | 0.225 | 0.431 | 1.1496 | 2.0976 | 8.2 | 1.5
Port St. Lucie MS4 | NORTH FORK | 1710 | A/D | 0.22 | 50.8 | 0 | 0.968 | 0.125 | 0.341 | 16.5575 | 23.9018 | 63 | 11.8
Port St. Lucie MS4 | NORTH FORK | 1710 | C/D | 0.22 | 50.8 | 0 | 0.968 | 0.125 | 0.341 | 18.1114 | 26.145 | 68.9 | 12.9
Port St. Lucie MS4 | NORTH FORK | 1710 | A/D | 0.22 | 50.8 | 0 | 0.968 | 0.125 | 0.341 | 13.6674 | 19.7298 | 52 | 9.7
Port St. Lucie MS4 | NORTH FORK | 1710 | C/D | 0.22 | 50.8 | 0 | 0.968 | 0.125 | 0.341 | 27.4536 | 39.6311 | 104.4 | 19.5
Port St. Lucie MS4 | NORTH FORK | 1850 | C/D | 0.22 | 50.8 | 0 | 0.968 | 0.125 | 0.341 | 0.6175 | 0.8914 | 2.3 | 0.4
Port St. Lucie MS4 | NORTH FORK | 1850 | C/D | 0.22 | 50.8 | 0 | 0.968 | 0.125 | 0.341 | 3.6057 | 5.205 | 13.7 | 2.6
Port St. Lucie MS4 | NORTH FORK | 1850 | A | 0.22 | 50.8 | 0 | 0.968 | 0.125 | 0.341 | 6.0385 | 8.7169 | 23 | 4.3
Port St. Lucie MS4 | NORTH FORK | 1210 | C/D | 0.22 | 50.8 | 0 | 1.245 | 0.213 | 0.288 | 62.4603 | 76.1516 | 258 | 57.9
Port St. Lucie MS4 | NORTH FORK | 1210 |  | 0.22 | 50.8 | 0 | 1.245 | 0.213 | 0.288 | 1.3849 | 1.6885 | 5.7 | 1.3
Port St. Lucie MS4 | NORTH FORK | 1210 | C/D | 0.22 | 50.8 | 0 | 1.245 | 0.213 | 0.288 | 1.7523 | 2.1364 | 7.2 | 1.6
Port St. Lucie MS4 | NORTH FORK | 1210 | C/D | 0.22 | 50.8 | 0 | 1.245 | 0.213 | 0.288 | 117.5317 | 143.2947 | 485.4 | 108.9
Port St. Lucie MS4 | NORTH FORK | 1210 | A | 0.22 | 50.8 | 0 | 1.245 | 0.213 | 0.288 | 23.0214 | 28.0677 | 95.1 | 21.3
Port St. Lucie MS4 | NORTH FORK | 1210 | C/D | 0.22 | 50.8 | 0 | 1.245 | 0.213 | 0.288 | 12.4635 | 15.1955 | 51.5 | 11.5
Port St. Lucie MS4 | NORTH FORK | 1210 | A | 0.22 | 50.8 | 0 | 1.245 | 0.213 | 0.288 | 6.2452 | 7.6142 | 25.8 | 5.8
Port St. Lucie MS4 | NORTH FORK | 1210 | A/D | 0.22 | 50.8 | 0 | 1.245 | 0.213 | 0.288 | 1.1999 | 1.4629 | 5 | 1.1
Port St. Lucie MS4 | NORTH FORK | 1210 |  | 0.22 | 50.8 | 0 | 1.245 | 0.213 | 0.288 | 0.69982 | 0.85322 | 2.9 | 0.6
Port St. Lucie MS4 | NORTH FORK | 1210 | C/D | 0.22 | 50.8 | 0 | 1.245 | 0.213 | 0.288 | 4.9231 | 6.0022 | 20.3 | 4.6
Port St. Lucie MS4 | NORTH FORK | 1210 | C/D | 0.22 | 50.8 | 0 | 1.245 | 0.213 | 0.288 | 3.1481 | 3.8382 | 13 | 2.9
Port St. Lucie MS4 | NORTH FORK | 1210 | A | 0.22 | 50.8 | 0 | 1.245 | 0.213 | 0.288 | 9.6837 | 11.8064 | 40 | 9
Port St. Lucie MS4 | NORTH FORK | 1210 | A | 0.22 | 50.8 | 0 | 1.245 | 0.213 | 0.288 | 16.6588 | 20.3104 | 68.8 | 15.4
Port St. Lucie MS4 | NORTH FORK | 1210 | C/D | 0.22 | 50.8 | 0 | 1.245 | 0.213 | 0.288 | 4.33 | 5.2791 | 17.9 | 4
Port St. Lucie MS4 | NORTH FORK | 1210 | A | 0.22 | 50.8 | 0 | 1.245 | 0.213 | 0.288 | 34.1217 | 41.6012 | 140.9 | 31.6
Port St. Lucie MS4 | NORTH FORK | 1210 | C/D | 0.22 | 50.8 | 0 | 1.245 | 0.213 | 0.288 | 7.978 | 9.7268 | 33 | 7.4
Port St. Lucie MS4 | NORTH FORK | 1210 | C/D | 0.22 | 50.8 | 0 | 1.245 | 0.213 | 0.288 | 30.5041 | 37.1906 | 126 | 28.3
Port St. Lucie MS4 | NORTH FORK | 1210 | A | 0.22 | 50.8 | 0 | 1.245 | 0.213 | 0.288 | 4.5395 | 5.5346 | 18.7 | 4.2
Port St. Lucie MS4 | NORTH FORK | 1210 | C/D | 0.22 | 50.8 | 0 | 1.245 | 0.213 | 0.288 | 2046.6467 | 2495.2717 | 8453.1 | 1896.5
Port St. Lucie MS4 | NORTH FORK | 1210 | A | 0.22 | 50.8 | 0 | 1.245 | 0.213 | 0.288 | 0.70638 | 0.86122 | 2.9 | 0.7
Port St. Lucie MS4 | NORTH FORK | 1210 | C/D | 0.22 | 50.8 | 0 | 1.245 | 0.213 | 0.288 | 145.5525 | 177.4576 | 601.2 | 134.9
Port St. Lucie MS4 | NORTH FORK | 1210 | C/D | 0.22 | 50.8 | 0 | 1.245 | 0.213 | 0.288 | 0.46518 | 0.56714 | 1.9 | 0.4
Port St. Lucie MS4 | NORTH FORK | 1210 | C/D | 0.22 | 50.8 | 0 | 1.245 | 0.213 | 0.288 | 8.2548 | 10.0643 | 34.1 | 7.6
Port St. Lucie MS4 | NORTH FORK | 1210 | C/D | 0.22 | 50.8 | 0 | 1.245 | 0.213 | 0.288 | 19.3731 | 23.6197 | 80 | 18
Port St. Lucie MS4 | NORTH FORK | 1210 | C/D | 0.22 | 50.8 | 0 | 1.245 | 0.213 | 0.288 | 7.2495 | 8.8386 | 29.9 | 6.7
Port St. Lucie MS4 | NORTH FORK | 1210 | C/D | 0.22 | 50.8 | 0 | 1.245 | 0.213 | 0.288 | 1.2652 | 1.5425 | 5.2 | 1.2
Port St. Lucie MS4 | NORTH FORK | 1210 | A | 0.22 | 50.8 | 0 | 1.245 | 0.213 | 0.288 | 0.073554 | 0.089677 | 0.3 | 0.1
Port St. Lucie MS4 | NORTH FORK | 1210 | A | 0.22 | 50.8 | 0 | 1.245 | 0.213 | 0.288 | 2.4382 | 2.9726 | 10.1 | 2.3
Port St. Lucie MS4 | NORTH FORK | 1210 | A | 0.22 | 50.8 | 0 | 1.245 | 0.213 | 0.288 | 3.9501 | 4.816 | 16.3 | 3.7
Port St. Lucie MS4 | NORTH FORK | 1210 | A/D | 0.22 | 50.8 | 0 | 1.245 | 0.213 | 0.288 | 5.0419 | 6.1471 | 20.8 | 4.7
Port St. Lucie MS4 | NORTH FORK | 1210 | A/D | 0.22 | 50.8 | 0 | 1.245 | 0.213 | 0.288 | 0.26351 | 0.32127 | 1.1 | 0.2
Port St. Lucie MS4 | NORTH FORK | 1210 | A/D | 0.22 | 50.8 | 0 | 1.245 | 0.213 | 0.288 | 42.647 | 51.9953 | 176.1 | 39.5
Port St. Lucie MS4 | NORTH FORK | 1210 | A | 0.22 | 50.8 | 0 | 1.245 | 0.213 | 0.288 | 0.14078 | 0.17164 | 0.6 | 0.1
Port St. Lucie MS4 | NORTH FORK | 1210 | A | 0.22 | 50.8 | 0 | 1.245 | 0.213 | 0.288 | 0.55967 | 0.68235 | 2.3 | 0.5
Port St. Lucie MS4 | NORTH FORK | 1210 | A | 0.22 | 50.8 | 0 | 1.245 | 0.213 | 0.288 | 3.5762 | 4.36 | 14.8 | 3.3
Port St. Lucie MS4 | NORTH FORK | 1210 | C/D | 0.22 | 50.8 | 0 | 1.245 | 0.213 | 0.288 | 1.8275 | 2.2281 | 7.5 | 1.7
Port St. Lucie MS4 | NORTH FORK | 1210 | C/D | 0.22 | 50.8 | 0 | 1.245 | 0.213 | 0.288 | 1.9436 | 2.3696 | 8 | 1.8
Port St. Lucie MS4 | NORTH FORK | 1210 | A | 0.22 | 50.8 | 0 | 1.245 | 0.213 | 0.288 | 4.8157 | 5.8713 | 19.9 | 4.5
Port St. Lucie MS4 | NORTH FORK | 1210 | A | 0.22 | 50.8 | 0 | 1.245 | 0.213 | 0.288 | 20.5297 | 25.0298 | 84.8 | 19
Port St. Lucie MS4 | NORTH FORK | 1210 | A | 0.22 | 50.8 | 0 | 1.245 | 0.213 | 0.288 | 2.2147 | 2.7001 | 9.1 | 2.1
Port St. Lucie MS4 | NORTH FORK | 1210 | C/D | 0.22 | 50.8 | 0 | 1.245 | 0.213 | 0.288 | 6.0932 | 7.4288 | 25.2 | 5.6
Port St. Lucie MS4 | NORTH FORK | 1210 | C/D | 0.22 | 50.8 | 0 | 1.245 | 0.213 | 0.288 | 1.3087 | 1.5955 | 5.4 | 1.2
Port St. Lucie MS4 | NORTH FORK | 1210 | C/D | 0.22 | 50.8 | 0 | 1.245 | 0.213 | 0.288 | 1.4536 | 1.7723 | 6 | 1.3
Port St. Lucie MS4 | NORTH FORK | 1210 | A/D | 0.22 | 50.8 | 0 | 1.245 | 0.213 | 0.288 | 15.2742 | 18.6223 | 63.1 | 14.2
Port St. Lucie MS4 | NORTH FORK | 1210 | C/D | 0.22 | 50.8 | 0 | 1.245 | 0.213 | 0.288 | 3.9179 | 4.7767 | 16.2 | 3.6
Port St. Lucie MS4 | NORTH FORK | 1210 | A | 0.22 | 50.8 | 0 | 1.245 | 0.213 | 0.288 | 2.1909 | 2.6711 | 9 | 2
Port St. Lucie MS4 | NORTH FORK | 1210 | A | 0.22 | 50.8 | 0 | 1.245 | 0.213 | 0.288 | 9.1048 | 11.1006 | 37.6 | 8.4
Port St. Lucie MS4 | NORTH FORK | 1210 | C/D | 0.22 | 50.8 | 0 | 1.245 | 0.213 | 0.288 | 10.8203 | 13.1921 | 44.7 | 10
Port St. Lucie MS4 | NORTH FORK | 1210 |  | 0.22 | 50.8 | 0 | 1.245 | 0.213 | 0.288 | 0.21044 | 0.25657 | 0.9 | 0.2
Port St. Lucie MS4 | NORTH FORK | 1210 | C/D | 0.22 | 50.8 | 0 | 1.245 | 0.213 | 0.288 | 73.8749 | 90.0683 | 305.1 | 68.5
Port St. Lucie MS4 | NORTH FORK | 1210 | C/D | 0.22 | 50.8 | 0 | 1.245 | 0.213 | 0.288 | 1212.191 | 1477.9032 | 5006.6 | 1123.2
Port St. Lucie MS4 | NORTH FORK | 1210 | C/D | 0.22 | 50.8 | 0 | 1.245 | 0.213 | 0.288 | 3.2736 | 3.9912 | 13.5 | 3
Port St. Lucie MS4 | NORTH FORK | 1210 | C/D | 0.22 | 50.8 | 0 | 1.245 | 0.213 | 0.288 | 9.1499 | 11.1556 | 37.8 | 8.5
Port St. Lucie MS4 | NORTH FORK | 1210 | C/D | 0.22 | 50.8 | 0 | 1.245 | 0.213 | 0.288 | 174.0768 | 212.2344 | 719 | 161.3
Port St. Lucie MS4 | NORTH FORK | 1210 | C/D | 0.22 | 50.8 | 0 | 1.245 | 0.213 | 0.288 | 9.5762 | 11.6754 | 39.6 | 8.9
Port St. Lucie MS4 | NORTH FORK | 1210 | A | 0.22 | 50.8 | 0 | 1.245 | 0.213 | 0.288 | 8.1764 | 9.9687 | 33.8 | 7.6
Port St. Lucie MS4 | NORTH FORK | 1210 | A | 0.22 | 50.8 | 0 | 1.245 | 0.213 | 0.288 | 77.7728 | 94.8207 | 321.2 | 72.1
Port St. Lucie MS4 | NORTH FORK | 1210 | A/D | 0.22 | 50.8 | 0 | 1.245 | 0.213 | 0.288 | 1.743 | 2.1251 | 7.2 | 1.6
Port St. Lucie MS4 | NORTH FORK | 1210 | C/D | 0.22 | 50.8 | 0 | 1.245 | 0.213 | 0.288 | 4.6544 | 5.6747 | 19.2 | 4.3
Port St. Lucie MS4 | NORTH FORK | 1210 | C/D | 0.22 | 50.8 | 0 | 1.245 | 0.213 | 0.288 | 80.284 | 97.8823 | 331.6 | 74.4
Port St. Lucie MS4 | NORTH FORK | 1210 | C/D | 0.22 | 50.8 | 0 | 1.245 | 0.213 | 0.288 | 23.6157 | 28.7923 | 97.5 | 21.9
Port St. Lucie MS4 | NORTH FORK | 1210 | A | 0.22 | 50.8 | 0 | 1.245 | 0.213 | 0.288 | 2.0934 | 2.5523 | 8.6 | 1.9
Port St. Lucie MS4 | NORTH FORK | 1210 |  | 0.22 | 50.8 | 0 | 1.245 | 0.213 | 0.288 | 3.1623 | 3.8554 | 13.1 | 2.9
Port St. Lucie MS4 | NORTH FORK | 1210 | C/D | 0.22 | 50.8 | 0 | 1.245 | 0.213 | 0.288 | 5.83 | 7.1079 | 24.1 | 5.4
Port St. Lucie MS4 | NORTH FORK | 1210 | A | 0.22 | 50.8 | 0 | 1.245 | 0.213 | 0.288 | 48.941 | 59.6689 | 202.1 | 45.3
Port St. Lucie MS4 | NORTH FORK | 1210 | A | 0.22 | 50.8 | 0 | 1.245 | 0.213 | 0.288 | 45.0482 | 54.9228 | 186.1 | 41.7
Port St. Lucie MS4 | NORTH FORK | 1210 |  | 0.22 | 50.8 | 0 | 1.245 | 0.213 | 0.288 | 0.365 | 0.44501 | 1.5 | 0.3
Port St. Lucie MS4 | NORTH FORK | 1210 | A | 0.22 | 50.8 | 0 | 1.245 | 0.213 | 0.288 | 3.7512 | 4.5735 | 15.5 | 3.5
Port St. Lucie MS4 | NORTH FORK | 1210 | A | 0.22 | 50.8 | 0 | 1.245 | 0.213 | 0.288 | 4.0054 | 4.8834 | 16.5 | 3.7
Port St. Lucie MS4 | NORTH FORK | 1210 | A | 0.22 | 50.8 | 0 | 1.245 | 0.213 | 0.288 | 6.2405 | 7.6084 | 25.8 | 5.8
Port St. Lucie MS4 | NORTH FORK | 1210 | C/D | 0.22 | 50.8 | 0 | 1.245 | 0.213 | 0.288 | 167.2102 | 203.8627 | 690.6 | 154.9
Port St. Lucie MS4 | NORTH FORK | 1210 | C/D | 0.22 | 50.8 | 0 | 1.245 | 0.213 | 0.288 | 0.58142 | 0.70887 | 2.4 | 0.5
Port St. Lucie MS4 | NORTH FORK | 1210 | C/D | 0.22 | 50.8 | 0 | 1.245 | 0.213 | 0.288 | 18.0053 | 21.9521 | 74.4 | 16.7
Port St. Lucie MS4 | NORTH FORK | 1210 | C/D | 0.22 | 50.8 | 0 | 1.245 | 0.213 | 0.288 | 16.3636 | 19.9505 | 67.6 | 15.2
Port St. Lucie MS4 | NORTH FORK | 1700 | A/D | 0.22 | 50.8 | 0 | 0.968 | 0.125 | 0.341 | 1.7332 | 2.502 | 6.6 | 1.2
Port St. Lucie MS4 | NORTH FORK | 1700 | C/D | 0.22 | 50.8 | 0 | 0.968 | 0.125 | 0.341 | 9.2682 | 13.3793 | 35.2 | 6.6
Port St. Lucie MS4 | NORTH FORK | 1340 | A/D | 0.22 | 50.8 | 0 | 1.395 | 0.339 | 0.393 | 15.7205 | 26.1542 | 99.3 | 27.6
Port St. Lucie MS4 | NORTH FORK | 1550 | A | 0.22 | 50.8 | 0 | 0.721 | 0.17 | 0.341 | 12.612 | 18.2063 | 35.7 | 11.2
Port St. Lucie MS4 | NORTH FORK | 1550 |  | 0.22 | 50.8 | 0 | 0.721 | 0.17 | 0.341 | 2.1251 | 3.0677 | 6 | 1.9
Port St. Lucie MS4 | NORTH FORK | 1550 | C/D | 0.22 | 50.8 | 0 | 0.721 | 0.17 | 0.341 | 1.037 | 1.497 | 2.9 | 0.9
Port St. Lucie MS4 | NORTH FORK | 1550 |  | 0.22 | 50.8 | 0 | 0.721 | 0.17 | 0.341 | 0.011971 | 0.01728 | 0 | 0
Port St. Lucie MS4 | NORTH FORK | 1550 | C/D | 0.22 | 50.8 | 0 | 0.721 | 0.17 | 0.341 | 0.66828 | 0.9647 | 1.9 | 0.6
Port St. Lucie MS4 | NORTH FORK | 1550 | A/D | 0.22 | 50.8 | 0 | 0.721 | 0.17 | 0.341 | 1.4354 | 2.0721 | 4.1 | 1.3
Port St. Lucie MS4 | NORTH FORK | 1400 | C/D | 0.22 | 50.8 | 0 | 0.709 | 0.117 | 0.431 | 9.2603 | 16.8961 | 32.6 | 7.4
Port St. Lucie MS4 | NORTH FORK | 1400 | A/D | 0.22 | 50.8 | 0 | 0.709 | 0.117 | 0.431 | 5.6535 | 10.3152 | 19.9 | 4.5
Port St. Lucie MS4 | NORTH FORK | 8140 | A/D | 0.22 | 50.8 | 0 | 0.986 | 0.143 | 0.446 | 0.048616 | 0.091791 | 0.2 | 0
Port St. Lucie MS4 | NORTH FORK | 1400 | C/D | 0.22 | 50.8 | 0 | 0.709 | 0.117 | 0.431 | 10.5984 | 19.3375 | 37.3 | 8.5
Port St. Lucie MS4 | NORTH FORK | 1290 | C/D | 0.22 | 50.8 | 0 | 1.245 | 0.213 | 0.341 | 13.2332 | 19.103 | 64.7 | 14
Port St. Lucie MS4 | NORTH FORK | 1290 | A/D | 0.22 | 50.8 | 0 | 1.245 | 0.213 | 0.341 | 0.6138 | 0.88606 | 3 | 0.6
Port St. Lucie MS4 | NORTH FORK | 1290 | D | 0.22 | 50.8 | 0 | 1.245 | 0.213 | 0.341 | 1.4398 | 2.0785 | 7 | 1.5
Port St. Lucie MS4 | NORTH FORK | 1710 | C/D | 0.22 | 50.8 | 0 | 0.968 | 0.125 | 0.341 | 20.1398 | 29.0731 | 76.6 | 14.3
Port St. Lucie MS4 | NORTH FORK | 1700 | A/D | 0.22 | 50.8 | 0 | 0.968 | 0.125 | 0.341 | 10.2834 | 14.8448 | 39.1 | 7.3
Port St. Lucie MS4 | NORTH FORK | 1700 | C/D | 0.22 | 50.8 | 0 | 0.968 | 0.125 | 0.341 | 0.13715 | 0.19798 | 0.5 | 0.1
Port St. Lucie MS4 | NORTH FORK | 1700 | C/D | 0.22 | 50.8 | 0 | 0.968 | 0.125 | 0.341 | 3.3095 | 4.7775 | 12.6 | 2.4
Port St. Lucie MS4 | NORTH FORK | 1110 |  | 0.22 | 50.8 | 0 | 0.968 | 0.125 | 0.288 | 0.17677 | 0.21552 | 0.6 | 0.1
Port St. Lucie MS4 | NORTH FORK | 1110 | A/D | 0.22 | 50.8 | 0 | 0.968 | 0.125 | 0.288 | 2.2854 | 2.7864 | 7.3 | 1.5
Port St. Lucie MS4 | NORTH FORK | 1110 | A/D | 0.22 | 50.8 | 0 | 0.968 | 0.125 | 0.288 | 0.90533 | 1.1038 | 2.9 | 0.6
Port St. Lucie MS4 | NORTH FORK | 1110 | C/D | 0.22 | 50.8 | 0 | 0.968 | 0.125 | 0.288 | 1.1729 | 1.43 | 3.8 | 0.7
Port St. Lucie MS4 | NORTH FORK | 1110 | C/D | 0.22 | 50.8 | 0 | 0.968 | 0.125 | 0.288 | 141.1392 | 172.077 | 453.2 | 89.6
Port St. Lucie MS4 | NORTH FORK | 1110 | D | 0.22 | 50.8 | 0 | 0.968 | 0.125 | 0.288 | 61.0502 | 74.4324 | 196 | 38.7
Port St. Lucie MS4 | NORTH FORK | 1400 | C/D | 0.22 | 50.8 | 0 | 0.709 | 0.117 | 0.431 | 5.5542 | 10.1339 | 19.6 | 4.4
Port St. Lucie MS4 | NORTH FORK | 1700 | C/D | 0.22 | 50.8 | 0 | 0.968 | 0.125 | 0.341 | 5.9369 | 8.5703 | 22.6 | 4.2
Port St. Lucie MS4 | NORTH FORK | 1110 | C/D | 0.22 | 50.8 | 0 | 0.968 | 0.125 | 0.288 | 1.3177 | 1.6065 | 4.2 | 0.8
Port St. Lucie MS4 | NORTH FORK | 1110 | C/D | 0.22 | 50.8 | 0 | 0.968 | 0.125 | 0.288 | 44.5865 | 54.3599 | 143.2 | 28.3
Port St. Lucie MS4 | NORTH FORK | 1110 | C/D | 0.22 | 50.8 | 0 | 0.968 | 0.125 | 0.288 | 5.8728 | 7.1601 | 18.9 | 3.7
Port St. Lucie MS4 | NORTH FORK | 1110 | A/D | 0.22 | 50.8 | 0 | 0.968 | 0.125 | 0.288 | 14.3176 | 17.456 | 46 | 9.1
Port St. Lucie MS4 | NORTH FORK | 1110 | C/D | 0.22 | 50.8 | 0 | 0.968 | 0.125 | 0.288 | 14.3215 | 17.4608 | 46 | 9.1
Port St. Lucie MS4 | NORTH FORK | 1110 |  | 0.22 | 50.8 | 0 | 0.968 | 0.125 | 0.288 | 0.038973 | 0.047516 | 0.1 | 0
Port St. Lucie MS4 | NORTH FORK | 1210 | A/D | 0.22 | 50.8 | 0 | 1.245 | 0.213 | 0.288 | 1.6642 | 2.029 | 6.9 | 1.5
Port St. Lucie MS4 | NORTH FORK | 1210 | A | 0.22 | 50.8 | 0 | 1.245 | 0.213 | 0.288 | 4.9229 | 6.002 | 20.3 | 4.6
Port St. Lucie MS4 | NORTH FORK | 1210 | C/D | 0.22 | 50.8 | 0 | 1.245 | 0.213 | 0.288 | 21.8807 | 26.6769 | 90.4 | 20.3
Port St. Lucie MS4 | NORTH FORK | 1210 | A/D | 0.22 | 50.8 | 0 | 1.245 | 0.213 | 0.288 | 709.4817 | 865.0001 | 2930.3 | 657.4
Port St. Lucie MS4 | NORTH FORK | 1210 | C/D | 0.22 | 50.8 | 0 | 1.245 | 0.213 | 0.288 | 3.5253 | 4.2981 | 14.6 | 3.3
Port St. Lucie MS4 | NORTH FORK | 1210 | A | 0.22 | 50.8 | 0 | 1.245 | 0.213 | 0.288 | 114.6977 | 139.8395 | 473.7 | 106.3
Port St. Lucie MS4 | NORTH FORK | 1210 | A/D | 0.22 | 50.8 | 0 | 1.245 | 0.213 | 0.288 | 524.318 | 639.2485 | 2165.5 | 485.8
Port St. Lucie MS4 | NORTH FORK | 1210 | C/D | 0.22 | 50.8 | 0 | 1.245 | 0.213 | 0.288 | 8.962 | 10.9265 | 37 | 8.3
Port St. Lucie MS4 | NORTH FORK | 1210 | A | 0.22 | 50.8 | 0 | 1.245 | 0.213 | 0.288 | 7.4575 | 9.0922 | 30.8 | 6.9
Port St. Lucie MS4 | NORTH FORK | 1210 | A | 0.22 | 50.8 | 0 | 1.245 | 0.213 | 0.288 | 1.8068 | 2.2028 | 7.5 | 1.7
Port St. Lucie MS4 | NORTH FORK | 1210 | A | 0.22 | 50.8 | 0 | 1.245 | 0.213 | 0.288 | 8.2714 | 10.0845 | 34.2 | 7.7
Port St. Lucie MS4 | NORTH FORK | 1210 | C/D | 0.22 | 50.8 | 0 | 1.245 | 0.213 | 0.288 | 6.4706 | 7.889 | 26.7 | 6
Port St. Lucie MS4 | NORTH FORK | 1210 | C/D | 0.22 | 50.8 | 0 | 1.245 | 0.213 | 0.288 | 16.2401 | 19.8 | 67.1 | 15
Port St. Lucie MS4 | NORTH FORK | 1210 | C/D | 0.22 | 50.8 | 0 | 1.245 | 0.213 | 0.288 | 79.7724 | 97.2585 | 329.5 | 73.9
Port St. Lucie MS4 | NORTH FORK | 1210 | C/D | 0.22 | 50.8 | 0 | 1.245 | 0.213 | 0.288 | 8.3184 | 10.1418 | 34.4 | 7.7
Port St. Lucie MS4 | NORTH FORK | 1210 | C/D | 0.22 | 50.8 | 0 | 1.245 | 0.213 | 0.288 | 24.6634 | 30.0696 | 101.9 | 22.9
Port St. Lucie MS4 | NORTH FORK | 1210 | C/D | 0.22 | 50.8 | 0 | 1.245 | 0.213 | 0.288 | 21.6932 | 26.4483 | 89.6 | 20.1
Port St. Lucie MS4 | NORTH FORK | 1210 | C/D | 0.22 | 50.8 | 0 | 1.245 | 0.213 | 0.288 | 37.7424 | 46.0155 | 155.9 | 35
Port St. Lucie MS4 | NORTH FORK | 1210 | C/D | 0.22 | 50.8 | 0 | 1.245 | 0.213 | 0.288 | 2.8931 | 3.5273 | 11.9 | 2.7
Port St. Lucie MS4 | NORTH FORK | 1210 | C/D | 0.22 | 50.8 | 0 | 1.245 | 0.213 | 0.288 | 3.3207 | 4.0486 | 13.7 | 3.1
Port St. Lucie MS4 | NORTH FORK | 1210 | C/D | 0.22 | 50.8 | 0 | 1.245 | 0.213 | 0.288 | 10.257 | 12.5054 | 42.4 | 9.5
Port St. Lucie MS4 | NORTH FORK | 1210 | A/D | 0.22 | 50.8 | 0 | 1.245 | 0.213 | 0.288 | 3.9573 | 4.8247 | 16.3 | 3.7
Port St. Lucie MS4 | NORTH FORK | 1210 | C/D | 0.22 | 50.8 | 0 | 1.245 | 0.213 | 0.288 | 13.8543 | 16.8912 | 57.2 | 12.8
Port St. Lucie MS4 | NORTH FORK | 1210 | A/D | 0.22 | 50.8 | 0 | 1.245 | 0.213 | 0.288 | 24.6779 | 30.0872 | 101.9 | 22.9
Port St. Lucie MS4 | NORTH FORK | 1210 | A/D | 0.22 | 50.8 | 0 | 1.245 | 0.213 | 0.288 | 1.2355 | 1.5063 | 5.1 | 1.1
Port St. Lucie MS4 | NORTH FORK | 1210 | A/D | 0.22 | 50.8 | 0 | 1.245 | 0.213 | 0.288 | 11.1041 | 13.5382 | 45.9 | 10.3
Port St. Lucie MS4 | NORTH FORK | 1210 | C/D | 0.22 | 50.8 | 0 | 1.245 | 0.213 | 0.288 | 2.6561 | 3.2384 | 11 | 2.5
Port St. Lucie MS4 | NORTH FORK | 1210 | A/D | 0.22 | 50.8 | 0 | 1.245 | 0.213 | 0.288 | 2.9767 | 3.6292 | 12.3 | 2.8
Port St. Lucie MS4 | NORTH FORK | 1210 | C/D | 0.22 | 50.8 | 0 | 1.245 | 0.213 | 0.288 | 2.5372 | 3.0934 | 10.5 | 2.4
Port St. Lucie MS4 | NORTH FORK | 1210 | C/D | 0.22 | 50.8 | 0 | 1.245 | 0.213 | 0.288 | 9.1687 | 11.1785 | 37.9 | 8.5
Port St. Lucie MS4 | NORTH FORK | 1210 | A | 0.22 | 50.8 | 0 | 1.245 | 0.213 | 0.288 | 2.5082 | 3.058 | 10.4 | 2.3
Port St. Lucie MS4 | NORTH FORK | 1210 | C/D | 0.22 | 50.8 | 0 | 1.245 | 0.213 | 0.288 | 1.1995 | 1.4625 | 5 | 1.1
Port St. Lucie MS4 | NORTH FORK | 1210 |  | 0.22 | 50.8 | 0 | 1.245 | 0.213 | 0.288 | 2.7759 | 3.3844 | 11.5 | 2.6
Port St. Lucie MS4 | NORTH FORK | 1210 | C/D | 0.22 | 50.8 | 0 | 1.245 | 0.213 | 0.288 | 3.4159 | 4.1647 | 14.1 | 3.2
Port St. Lucie MS4 | NORTH FORK | 1210 | C/D | 0.22 | 50.8 | 0 | 1.245 | 0.213 | 0.288 | 2.0929 | 2.5517 | 8.6 | 1.9
Port St. Lucie MS4 | NORTH FORK | 1210 | C/D | 0.22 | 50.8 | 0 | 1.245 | 0.213 | 0.288 | 29.8077 | 36.3415 | 123.1 | 27.6
Port St. Lucie MS4 | NORTH FORK | 1210 | C/D | 0.22 | 50.8 | 0 | 1.245 | 0.213 | 0.288 | 1.0401 | 1.2681 | 4.3 | 1
Port St. Lucie MS4 | NORTH FORK | 1210 | C/D | 0.22 | 50.8 | 0 | 1.245 | 0.213 | 0.288 | 6.8892 | 8.3993 | 28.5 | 6.4
Port St. Lucie MS4 | NORTH FORK | 1210 | C/D | 0.22 | 50.8 | 0 | 1.245 | 0.213 | 0.288 | 28.678 | 34.9643 | 118.4 | 26.6
Port St. Lucie MS4 | NORTH FORK | 1210 | A/D | 0.22 | 50.8 | 0 | 1.245 | 0.213 | 0.288 | 20.1707 | 24.5921 | 83.3 | 18.7
Port St. Lucie MS4 | NORTH FORK | 1210 | A/D | 0.22 | 50.8 | 0 | 1.245 | 0.213 | 0.288 | 3.3486 | 4.0826 | 13.8 | 3.1
Port St. Lucie MS4 | NORTH FORK | 1210 | C/D | 0.22 | 50.8 | 0 | 1.245 | 0.213 | 0.288 | 13.9591 | 17.0189 | 57.7 | 12.9
Port St. Lucie MS4 | NORTH FORK | 1210 | C/D | 0.22 | 50.8 | 0 | 1.245 | 0.213 | 0.288 | 16.2505 | 19.8127 | 67.1 | 15.1
Port St. Lucie MS4 | NORTH FORK | 1210 | C/D | 0.22 | 50.8 | 0 | 1.245 | 0.213 | 0.288 | 6.015 | 7.3335 | 24.8 | 5.6
Port St. Lucie MS4 | NORTH FORK | 1210 | C/D | 0.22 | 50.8 | 0 | 1.245 | 0.213 | 0.288 | 0.016506 | 0.020124 | 0.1 | 0
Port St. Lucie MS4 | NORTH FORK | 1210 | A | 0.22 | 50.8 | 0 | 1.245 | 0.213 | 0.288 | 6.1204 | 7.4619 | 25.3 | 5.7
Port St. Lucie MS4 | NORTH FORK | 1210 | C/D | 0.22 | 50.8 | 0 | 1.245 | 0.213 | 0.288 | 4.0605 | 4.9506 | 16.8 | 3.8
Port St. Lucie MS4 | NORTH FORK | 1210 | D | 0.22 | 50.8 | 0 | 1.245 | 0.213 | 0.288 | 38.3581 | 46.7661 | 158.4 | 35.5
Port St. Lucie MS4 | NORTH FORK | 1210 | C/D | 0.22 | 50.8 | 0 | 1.245 | 0.213 | 0.288 | 7.5524 | 9.2078 | 31.2 | 7
Port St. Lucie MS4 | NORTH FORK | 1210 | C/D | 0.22 | 50.8 | 0 | 1.245 | 0.213 | 0.288 | 17.136 | 20.8922 | 70.8 | 15.9
Port St. Lucie MS4 | NORTH FORK | 1210 | C/D | 0.22 | 50.8 | 0 | 1.245 | 0.213 | 0.288 | 34.4172 | 41.9615 | 142.2 | 31.9
Port St. Lucie MS4 | NORTH FORK | 1210 | C/D | 0.22 | 50.8 | 0 | 1.245 | 0.213 | 0.288 | 12.0149 | 14.6485 | 49.6 | 11.1
Port St. Lucie MS4 | NORTH FORK | 1210 | A/D | 0.22 | 50.8 | 0 | 1.245 | 0.213 | 0.288 | 10.8476 | 13.2254 | 44.8 | 10.1
Port St. Lucie MS4 | NORTH FORK | 1210 | C/D | 0.22 | 50.8 | 0 | 1.245 | 0.213 | 0.288 | 2.2727 | 2.7708 | 9.4 | 2.1
Port St. Lucie MS4 | NORTH FORK | 1210 | C/D | 0.22 | 50.8 | 0 | 1.245 | 0.213 | 0.288 | 4.1329 | 5.0388 | 17.1 | 3.8
Port St. Lucie MS4 | NORTH FORK | 1210 | C/D | 0.22 | 50.8 | 0 | 1.245 | 0.213 | 0.288 | 2.0161 | 2.4581 | 8.3 | 1.9
Port St. Lucie MS4 | NORTH FORK | 1210 | A/D | 0.22 | 50.8 | 0 | 1.245 | 0.213 | 0.288 | 50.0487 | 61.0194 | 206.7 | 46.4
Port St. Lucie MS4 | NORTH FORK | 1210 | C/D | 0.22 | 50.8 | 0 | 1.245 | 0.213 | 0.288 | 4.2519 | 5.1839 | 17.6 | 3.9
Port St. Lucie MS4 | NORTH FORK | 1210 | C/D | 0.22 | 50.8 | 0 | 1.245 | 0.213 | 0.288 | 2.529 | 3.0834 | 10.4 | 2.3
Port St. Lucie MS4 | NORTH FORK | 1210 | C/D | 0.22 | 50.8 | 0 | 1.245 | 0.213 | 0.288 | 8.2952 | 10.1135 | 34.3 | 7.7
Port St. Lucie MS4 | NORTH FORK | 1210 | A | 0.22 | 50.8 | 0 | 1.245 | 0.213 | 0.288 | 10.8281 | 13.2016 | 44.7 | 10
Port St. Lucie MS4 | NORTH FORK | 1210 | C/D | 0.22 | 50.8 | 0 | 1.245 | 0.213 | 0.288 | 44.5913 | 54.3657 | 184.2 | 41.3
Port St. Lucie MS4 | NORTH FORK | 1210 | C/D | 0.22 | 50.8 | 0 | 1.245 | 0.213 | 0.288 | 466.8728 | 569.2114 | 1928.3 | 432.6
Port St. Lucie MS4 | NORTH FORK | 1210 | C/D | 0.22 | 50.8 | 0 | 1.245 | 0.213 | 0.288 | 2.3292 | 2.8398 | 9.6 | 2.2
Port St. Lucie MS4 | NORTH FORK | 1210 | C/D | 0.22 | 50.8 | 0 | 1.245 | 0.213 | 0.288 | 3.6881 | 4.4965 | 15.2 | 3.4
Port St. Lucie MS4 | NORTH FORK | 1210 | C/D | 0.22 | 50.8 | 0 | 1.245 | 0.213 | 0.288 | 12.7658 | 15.5641 | 52.7 | 11.8
Port St. Lucie MS4 | NORTH FORK | 1210 | A | 0.22 | 50.8 | 0 | 1.245 | 0.213 | 0.288 | 3.0155 | 3.6765 | 12.5 | 2.8
Port St. Lucie MS4 | NORTH FORK | 1210 | A | 0.22 | 50.8 | 0 | 1.245 | 0.213 | 0.288 | 18.1782 | 22.1629 | 75.1 | 16.8
Port St. Lucie MS4 | NORTH FORK | 1210 | C/D | 0.22 | 50.8 | 0 | 1.245 | 0.213 | 0.288 | 17.3976 | 21.2111 | 71.9 | 16.1
Port St. Lucie MS4 | NORTH FORK | 1210 | C/D | 0.22 | 50.8 | 0 | 1.245 | 0.213 | 0.288 | 58.7339 | 71.6083 | 242.6 | 54.4
Port St. Lucie MS4 | NORTH FORK | 1210 |  | 0.22 | 50.8 | 0 | 1.245 | 0.213 | 0.288 | 0.035243 | 0.042969 | 0.1 | 0
Port St. Lucie MS4 | NORTH FORK | 1210 | C/D | 0.22 | 50.8 | 0 | 1.245 | 0.213 | 0.288 | 91.0563 | 111.0159 | 376.1 | 84.4
Port St. Lucie MS4 | NORTH FORK | 1210 | C/D | 0.22 | 50.8 | 0 | 1.245 | 0.213 | 0.288 | 1.3686 | 1.6686 | 5.7 | 1.3
Port St. Lucie MS4 | NORTH FORK | 1210 | C/D | 0.22 | 50.8 | 0 | 1.245 | 0.213 | 0.288 | 28.457 | 34.6948 | 117.5 | 26.4
Port St. Lucie MS4 | NORTH FORK | 1210 | C/D | 0.22 | 50.8 | 0 | 1.245 | 0.213 | 0.288 | 4.331 | 5.2804 | 17.9 | 4
Port St. Lucie MS4 | NORTH FORK | 1210 | C/D | 0.22 | 50.8 | 0 | 1.245 | 0.213 | 0.288 | 15.8475 | 19.3213 | 65.5 | 14.7
Port St. Lucie MS4 | NORTH FORK | 1210 | C/D | 0.22 | 50.8 | 0 | 1.245 | 0.213 | 0.288 | 0.63461 | 0.77372 | 2.6 | 0.6
Port St. Lucie MS4 | NORTH FORK | 1210 | C/D | 0.22 | 50.8 | 0 | 1.245 | 0.213 | 0.288 | 0.885 | 1.079 | 3.7 | 0.8
Port St. Lucie MS4 | NORTH FORK | 1210 | C/D | 0.22 | 50.8 | 0 | 1.245 | 0.213 | 0.288 | 3.3555 | 4.091 | 13.9 | 3.1
Port St. Lucie MS4 | NORTH FORK | 1210 | C/D | 0.22 | 50.8 | 0 | 1.245 | 0.213 | 0.288 | 4.377 | 5.3365 | 18.1 | 4.1
Port St. Lucie MS4 | NORTH FORK | 1210 | C/D | 0.22 | 50.8 | 0 | 1.245 | 0.213 | 0.288 | 1.1603 | 1.4146 | 4.8 | 1.1
Port St. Lucie MS4 | NORTH FORK | 1210 | C/D | 0.22 | 50.8 | 0 | 1.245 | 0.213 | 0.288 | 14.4784 | 17.652 | 59.8 | 13.4
Port St. Lucie MS4 | NORTH FORK | 1210 | A | 0.22 | 50.8 | 0 | 1.245 | 0.213 | 0.288 | 4.6788 | 5.7044 | 19.3 | 4.3
Port St. Lucie MS4 | NORTH FORK | 1210 | C/D | 0.22 | 50.8 | 0 | 1.245 | 0.213 | 0.288 | 10.5798 | 12.8989 | 43.7 | 9.8
Port St. Lucie MS4 | NORTH FORK | 1210 | C/D | 0.22 | 50.8 | 0 | 1.245 | 0.213 | 0.288 | 38.2562 | 46.6419 | 158 | 35.4
Port St. Lucie MS4 | NORTH FORK | 1210 | A/D | 0.22 | 50.8 | 0 | 1.245 | 0.213 | 0.288 | 9.5434 | 11.6354 | 39.4 | 8.8
Port St. Lucie MS4 | NORTH FORK | 1210 | C/D | 0.22 | 50.8 | 0 | 1.245 | 0.213 | 0.288 | 6.2474 | 7.6168 | 25.8 | 5.8
Port St. Lucie MS4 | NORTH FORK | 1210 | C/D | 0.22 | 50.8 | 0 | 1.245 | 0.213 | 0.288 | 38.2696 | 46.6583 | 158.1 | 35.5
Port St. Lucie MS4 | NORTH FORK | 1210 | C/D | 0.22 | 50.8 | 0 | 1.245 | 0.213 | 0.288 | 16.7109 | 20.3739 | 69 | 15.5
Port St. Lucie MS4 | NORTH FORK | 1210 | C/D | 0.22 | 50.8 | 0 | 1.245 | 0.213 | 0.288 | 18.7254 | 22.8301 | 77.3 | 17.4
Port St. Lucie MS4 | NORTH FORK | 1210 | C/D | 0.22 | 50.8 | 0 | 1.245 | 0.213 | 0.288 | 43.3401 | 52.8402 | 179 | 40.2
Port St. Lucie MS4 | NORTH FORK | 1210 | C/D | 0.22 | 50.8 | 0 | 1.245 | 0.213 | 0.288 | 36.7404 | 44.7938 | 151.7 | 34
Port St. Lucie MS4 | NORTH FORK | 1210 | C/D | 0.22 | 50.8 | 0 | 1.245 | 0.213 | 0.288 | 5.5785 | 6.8013 | 23 | 5.2
Port St. Lucie MS4 | NORTH FORK | 1210 | A/D | 0.22 | 50.8 | 0 | 1.245 | 0.213 | 0.288 | 9.6802 | 11.8021 | 40 | 9
Port St. Lucie MS4 | NORTH FORK | 1210 | C/D | 0.22 | 50.8 | 0 | 1.245 | 0.213 | 0.288 | 61.1918 | 74.6051 | 252.7 | 56.7
Port St. Lucie MS4 | NORTH FORK | 1210 | C/D | 0.22 | 50.8 | 0 | 1.245 | 0.213 | 0.288 | 9.2591 | 11.2887 | 38.2 | 8.6
Port St. Lucie MS4 | NORTH FORK | 1210 | A | 0.22 | 50.8 | 0 | 1.245 | 0.213 | 0.288 | 3.2241 | 3.9309 | 13.3 | 3
Port St. Lucie MS4 | NORTH FORK | 1210 | A/D | 0.22 | 50.8 | 0 | 1.245 | 0.213 | 0.288 | 1.6553 | 2.0181 | 6.8 | 1.5
Port St. Lucie MS4 | NORTH FORK | 1210 | A/D | 0.22 | 50.8 | 0 | 1.245 | 0.213 | 0.288 | 11.752 | 14.328 | 48.5 | 10.9
Port St. Lucie MS4 | NORTH FORK | 1210 | A/D | 0.22 | 50.8 | 0 | 1.245 | 0.213 | 0.288 | 6.794 | 8.2833 | 28.1 | 6.3
Port St. Lucie MS4 | NORTH FORK | 1210 | A/D | 0.22 | 50.8 | 0 | 1.245 | 0.213 | 0.288 | 5.6737 | 6.9174 | 23.4 | 5.3
Port St. Lucie MS4 | NORTH FORK | 1210 | A | 0.22 | 50.8 | 0 | 1.245 | 0.213 | 0.288 | 74.6692 | 91.0366 | 308.4 | 69.2
Port St. Lucie MS4 | NORTH FORK | 1210 | C/D | 0.22 | 50.8 | 0 | 1.245 | 0.213 | 0.288 | 0.2734 | 0.33332 | 1.1 | 0.3
Port St. Lucie MS4 | NORTH FORK | 1210 | C/D | 0.22 | 50.8 | 0 | 1.245 | 0.213 | 0.288 | 11.5316 | 14.0593 | 47.6 | 10.7
Port St. Lucie MS4 | NORTH FORK | 1210 |  | 0.22 | 50.8 | 0 | 1.245 | 0.213 | 0.288 | 0.40987 | 0.49971 | 1.7 | 0.4
Port St. Lucie MS4 | NORTH FORK | 1210 | C/D | 0.22 | 50.8 | 0 | 1.245 | 0.213 | 0.288 | 10.4054 | 12.6863 | 43 | 9.6
Port St. Lucie MS4 | NORTH FORK | 1210 | C/D | 0.22 | 50.8 | 0 | 1.245 | 0.213 | 0.288 | 2.7113 | 3.3056 | 11.2 | 2.5
Port St. Lucie MS4 | NORTH FORK | 1210 | C/D | 0.22 | 50.8 | 0 | 1.245 | 0.213 | 0.288 | 25.1443 | 30.656 | 103.9 | 23.3
Port St. Lucie MS4 | NORTH FORK | 1210 | A/D | 0.22 | 50.8 | 0 | 1.245 | 0.213 | 0.288 | 24.6938 | 30.1067 | 102 | 22.9
Port St. Lucie MS4 | NORTH FORK | 1210 | C/D | 0.22 | 50.8 | 0 | 1.245 | 0.213 | 0.288 | 11.5282 | 14.0552 | 47.6 | 10.7
Port St. Lucie MS4 | NORTH FORK | 1210 |  | 0.22 | 50.8 | 0 | 1.245 | 0.213 | 0.288 | 0.93603 | 1.1412 | 3.9 | 0.9
Port St. Lucie MS4 | NORTH FORK | 1210 | C/D | 0.22 | 50.8 | 0 | 1.245 | 0.213 | 0.288 | 8.1907 | 9.9861 | 33.8 | 7.6
Port St. Lucie MS4 | NORTH FORK | 1210 | C/D | 0.22 | 50.8 | 0 | 1.245 | 0.213 | 0.288 | 3.9609 | 4.8291 | 16.4 | 3.7
Port St. Lucie MS4 | NORTH FORK | 1210 | C/D | 0.22 | 50.8 | 0 | 1.245 | 0.213 | 0.288 | 3.3458 | 4.0792 | 13.8 | 3.1
Port St. Lucie MS4 | NORTH FORK | 1210 | C/D | 0.22 | 50.8 | 0 | 1.245 | 0.213 | 0.288 | 4.0427 | 4.9289 | 16.7 | 3.7
Port St. Lucie MS4 | NORTH FORK | 1210 | A/D | 0.22 | 50.8 | 0 | 1.245 | 0.213 | 0.288 | 208.8381 | 254.6154 | 862.5 | 193.5
Port St. Lucie MS4 | NORTH FORK | 1210 | C/D | 0.22 | 50.8 | 0 | 1.245 | 0.213 | 0.288 | 4.9647 | 6.0529 | 20.5 | 4.6
Port St. Lucie MS4 | NORTH FORK | 1210 | A/D | 0.22 | 50.8 | 0 | 1.245 | 0.213 | 0.288 | 25.7183 | 31.3558 | 106.2 | 23.8
Port St. Lucie MS4 | NORTH FORK | 1210 | C/D | 0.22 | 50.8 | 0 | 1.245 | 0.213 | 0.288 | 0.85543 | 1.0429 | 3.5 | 0.8
Port St. Lucie MS4 | NORTH FORK | 1210 | C/D | 0.22 | 50.8 | 0 | 1.245 | 0.213 | 0.288 | 3.7238 | 4.5401 | 15.4 | 3.5
Port St. Lucie MS4 | NORTH FORK | 1210 | C/D | 0.22 | 50.8 | 0 | 1.245 | 0.213 | 0.288 | 0.099859 | 0.12175 | 0.4 | 0.1
Port St. Lucie MS4 | NORTH FORK | 1210 | A | 0.22 | 50.8 | 0 | 1.245 | 0.213 | 0.288 | 6.1244 | 7.4669 | 25.3 | 5.7
Port St. Lucie MS4 | NORTH FORK | 1210 | C/D | 0.22 | 50.8 | 0 | 1.245 | 0.213 | 0.288 | 18.6376 | 22.723 | 77 | 17.3
Port St. Lucie MS4 | NORTH FORK | 1210 | A | 0.22 | 50.8 | 0 | 1.245 | 0.213 | 0.288 | 15.0855 | 18.3922 | 62.3 | 14
Port St. Lucie MS4 | NORTH FORK | 1210 | A/D | 0.22 | 50.8 | 0 | 1.245 | 0.213 | 0.288 | 1.5804 | 1.9269 | 6.5 | 1.5
Port St. Lucie MS4 | NORTH FORK | 1210 | A/D | 0.22 | 50.8 | 0 | 1.245 | 0.213 | 0.288 | 1.4018 | 1.7091 | 5.8 | 1.3
Port St. Lucie MS4 | NORTH FORK | 1210 | C/D | 0.22 | 50.8 | 0 | 1.245 | 0.213 | 0.288 | 10.6535 | 12.9887 | 44 | 9.9
Port St. Lucie MS4 | NORTH FORK | 1210 | A/D | 0.22 | 50.8 | 0 | 1.245 | 0.213 | 0.288 | 10.5035 | 12.8059 | 43.4 | 9.7
Port St. Lucie MS4 | NORTH FORK | 1210 | C/D | 0.22 | 50.8 | 0 | 1.245 | 0.213 | 0.288 | 47.1703 | 57.51 | 194.8 | 43.7
Port St. Lucie MS4 | NORTH FORK | 1210 | A | 0.22 | 50.8 | 0 | 1.245 | 0.213 | 0.288 | 320.2087 | 390.3985 | 1322.5 | 296.7
Port St. Lucie MS4 | NORTH FORK | 1210 | C/D | 0.22 | 50.8 | 0 | 1.245 | 0.213 | 0.288 | 0.65869 | 0.80307 | 2.7 | 0.6
Port St. Lucie MS4 | NORTH FORK | 1210 |  | 0.22 | 50.8 | 0 | 1.245 | 0.213 | 0.288 | 0.42389 | 0.51681 | 1.8 | 0.4
Port St. Lucie MS4 | NORTH FORK | 1210 | C/D | 0.22 | 50.8 | 0 | 1.245 | 0.213 | 0.288 | 5.8382 | 7.118 | 24.1 | 5.4
Port St. Lucie MS4 | NORTH FORK | 1210 | A | 0.22 | 50.8 | 0 | 1.245 | 0.213 | 0.288 | 12.4368 | 15.163 | 51.4 | 11.5
Port St. Lucie MS4 | NORTH FORK | 1210 | A | 0.22 | 50.8 | 0 | 1.245 | 0.213 | 0.288 | 6.2079 | 7.5687 | 25.6 | 5.8
Port St. Lucie MS4 | NORTH FORK | 1210 | A/D | 0.22 | 50.8 | 0 | 1.245 | 0.213 | 0.288 | 4.2927 | 5.2337 | 17.7 | 4
Port St. Lucie MS4 | NORTH FORK | 1210 | A/D | 0.22 | 50.8 | 0 | 1.245 | 0.213 | 0.288 | 2.2098 | 2.6942 | 9.1 | 2
Port St. Lucie MS4 | NORTH FORK | 1210 | A/D | 0.22 | 50.8 | 0 | 1.245 | 0.213 | 0.288 | 3.0132 | 3.6737 | 12.4 | 2.8
Port St. Lucie MS4 | NORTH FORK | 1210 | A/D | 0.22 | 50.8 | 0 | 1.245 | 0.213 | 0.288 | 81.1601 | 98.9504 | 335.2 | 75.2
Port St. Lucie MS4 | NORTH FORK | 1210 | A/D | 0.22 | 50.8 | 0 | 1.245 | 0.213 | 0.288 | 12.7265 | 15.5162 | 52.6 | 11.8
Port St. Lucie MS4 | NORTH FORK | 1210 | C/D | 0.22 | 50.8 | 0 | 1.245 | 0.213 | 0.288 | 8.5462 | 10.4196 | 35.3 | 7.9
Port St. Lucie MS4 | NORTH FORK | 1210 | C/D | 0.22 | 50.8 | 0 | 1.245 | 0.213 | 0.288 | 37.0275 | 45.1439 | 152.9 | 34.3
Port St. Lucie MS4 | NORTH FORK | 1210 | A/D | 0.22 | 50.8 | 0 | 1.245 | 0.213 | 0.288 | 17.4523 | 21.2778 | 72.1 | 16.2
Port St. Lucie MS4 | NORTH FORK | 1210 | C/D | 0.22 | 50.8 | 0 | 1.245 | 0.213 | 0.288 | 75.0367 | 91.4848 | 309.9 | 69.5
Port St. Lucie MS4 | NORTH FORK | 1210 | A/D | 0.22 | 50.8 | 0 | 1.245 | 0.213 | 0.288 | 155.7621 | 189.9051 | 643.3 | 144.3
Port St. Lucie MS4 | NORTH FORK | 1210 | C/D | 0.22 | 50.8 | 0 | 1.245 | 0.213 | 0.288 | 0.020306 | 0.024758 | 0.1 | 0
Port St. Lucie MS4 | NORTH FORK | 1210 | A | 0.22 | 50.8 | 0 | 1.245 | 0.213 | 0.288 | 2.2868 | 2.7881 | 9.4 | 2.1
Port St. Lucie MS4 | NORTH FORK | 1210 | A/D | 0.22 | 50.8 | 0 | 1.245 | 0.213 | 0.288 | 22.9664 | 28.0006 | 94.9 | 21.3
Port St. Lucie MS4 | NORTH FORK | 1210 | C/D | 0.22 | 50.8 | 0 | 1.245 | 0.213 | 0.288 | 4.3039 | 5.2474 | 17.8 | 4
Port St. Lucie MS4 | NORTH FORK | 1210 | C/D | 0.22 | 50.8 | 0 | 1.245 | 0.213 | 0.288 | 0.5254 | 0.64057 | 2.2 | 0.5
Port St. Lucie MS4 | NORTH FORK | 1210 | A/D | 0.22 | 50.8 | 0 | 1.245 | 0.213 | 0.288 | 6.9701 | 8.498 | 28.8 | 6.5
Port St. Lucie MS4 | NORTH FORK | 1210 | C/D | 0.22 | 50.8 | 0 | 1.245 | 0.213 | 0.288 | 58.5327 | 71.3631 | 241.8 | 54.2
Port St. Lucie MS4 | NORTH FORK | 1210 | C/D | 0.22 | 50.8 | 0 | 1.245 | 0.213 | 0.288 | 24.0867 | 29.3665 | 99.5 | 22.3
Port St. Lucie MS4 | NORTH FORK | 1210 | C/D | 0.22 | 50.8 | 0 | 1.245 | 0.213 | 0.288 | 18.7746 | 22.89 | 77.5 | 17.4
Port St. Lucie MS4 | NORTH FORK | 1210 | C/D | 0.22 | 50.8 | 0 | 1.245 | 0.213 | 0.288 | 0.015158 | 0.018481 | 0.1 | 0
Port St. Lucie MS4 | NORTH FORK | 1210 | A/D | 0.22 | 50.8 | 0 | 1.245 | 0.213 | 0.288 | 1.1411 | 1.3913 | 4.7 | 1.1
Port St. Lucie MS4 | NORTH FORK | 1210 | A | 0.22 | 50.8 | 0 | 1.245 | 0.213 | 0.288 | 19.9534 | 24.3272 | 82.4 | 18.5
Port St. Lucie MS4 | NORTH FORK | 1210 | A | 0.22 | 50.8 | 0 | 1.245 | 0.213 | 0.288 | 9.782 | 11.9262 | 40.4 | 9.1
Port St. Lucie MS4 | NORTH FORK | 1210 | C/D | 0.22 | 50.8 | 0 | 1.245 | 0.213 | 0.288 | 7.4377 | 9.0681 | 30.7 | 6.9
Port St. Lucie MS4 | NORTH FORK | 1210 | C/D | 0.22 | 50.8 | 0 | 1.245 | 0.213 | 0.288 | 7.7302 | 9.4247 | 31.9 | 7.2
Port St. Lucie MS4 | NORTH FORK | 1210 | C/D | 0.22 | 50.8 | 0 | 1.245 | 0.213 | 0.288 | 7.1403 | 8.7055 | 29.5 | 6.6
Port St. Lucie MS4 | NORTH FORK | 1210 | A | 0.22 | 50.8 | 0 | 1.245 | 0.213 | 0.288 | 28.1483 | 34.3184 | 116.3 | 26.1
Port St. Lucie MS4 | NORTH FORK | 1210 | C/D | 0.22 | 50.8 | 0 | 1.245 | 0.213 | 0.288 | 2.2686 | 2.7658 | 9.4 | 2.1
Port St. Lucie MS4 | NORTH FORK | 1210 | C/D | 0.22 | 50.8 | 0 | 1.245 | 0.213 | 0.288 | 10.5919 | 12.9136 | 43.7 | 9.8
Port St. Lucie MS4 | NORTH FORK | 1210 | A | 0.22 | 50.8 | 0 | 1.245 | 0.213 | 0.288 | 5.0935 | 6.21 | 21 | 4.7
Port St. Lucie MS4 | NORTH FORK | 1210 |  | 0.22 | 50.8 | 0 | 1.245 | 0.213 | 0.288 | 0.087152 | 0.10626 | 0.4 | 0.1
Port St. Lucie MS4 | NORTH FORK | 1210 | A | 0.22 | 50.8 | 0 | 1.245 | 0.213 | 0.288 | 1.6998 | 2.0724 | 7 | 1.6
Port St. Lucie MS4 | NORTH FORK | 1210 | C/D | 0.22 | 50.8 | 0 | 1.245 | 0.213 | 0.288 | 6.8196 | 8.3145 | 28.2 | 6.3
Port St. Lucie MS4 | NORTH FORK | 1210 | A | 0.22 | 50.8 | 0 | 1.245 | 0.213 | 0.288 | 2.2822 | 2.7825 | 9.4 | 2.1
Port St. Lucie MS4 | NORTH FORK | 1210 | C/D | 0.22 | 50.8 | 0 | 1.245 | 0.213 | 0.288 | 12.9111 | 15.7412 | 53.3 | 12
Port St. Lucie MS4 | NORTH FORK | 1210 | A/D | 0.22 | 50.8 | 0 | 1.245 | 0.213 | 0.288 | 4.9515 | 6.0369 | 20.5 | 4.6
Port St. Lucie MS4 | NORTH FORK | 1210 | C/D | 0.22 | 50.8 | 0 | 1.245 | 0.213 | 0.288 | 4.8123 | 5.8672 | 19.9 | 4.5
Port St. Lucie MS4 | NORTH FORK | 1210 | A/D | 0.22 | 50.8 | 0 | 1.245 | 0.213 | 0.288 | 7.4003 | 9.0224 | 30.6 | 6.9
Port St. Lucie MS4 | NORTH FORK | 1210 | A/D | 0.22 | 50.8 | 0 | 1.245 | 0.213 | 0.288 | 265.2627 | 323.4082 | 1095.6 | 245.8
Port St. Lucie MS4 | NORTH FORK | 1210 | A/D | 0.22 | 50.8 | 0 | 1.245 | 0.213 | 0.288 | 18.0544 | 22.0119 | 74.6 | 16.7
Port St. Lucie MS4 | NORTH FORK | 1210 | C/D | 0.22 | 50.8 | 0 | 1.245 | 0.213 | 0.288 | 5.1731 | 6.3071 | 21.4 | 4.8
Port St. Lucie MS4 | NORTH FORK | 1210 | C/D | 0.22 | 50.8 | 0 | 1.245 | 0.213 | 0.288 | 2.5973 | 3.1666 | 10.7 | 2.4
Port St. Lucie MS4 | NORTH FORK | 1210 | C/D | 0.22 | 50.8 | 0 | 1.245 | 0.213 | 0.288 | 0.97636 | 1.1904 | 4 | 0.9
Port St. Lucie MS4 | NORTH FORK | 1210 | C/D | 0.22 | 50.8 | 0 | 1.245 | 0.213 | 0.288 | 1.5413 | 1.8791 | 6.4 | 1.4
Port St. Lucie MS4 | NORTH FORK | 1210 | A | 0.22 | 50.8 | 0 | 1.245 | 0.213 | 0.288 | 3.3822 | 4.1236 | 14 | 3.1
Port St. Lucie MS4 | NORTH FORK | 1210 | C/D | 0.22 | 50.8 | 0 | 1.245 | 0.213 | 0.288 | 2.3293 | 2.8399 | 9.6 | 2.2
Port St. Lucie MS4 | NORTH FORK | 1210 | A | 0.22 | 50.8 | 0 | 1.245 | 0.213 | 0.288 | 0.75182 | 0.91662 | 3.1 | 0.7
Port St. Lucie MS4 | NORTH FORK | 1210 | C/D | 0.22 | 50.8 | 0 | 1.245 | 0.213 | 0.288 | 1.9601 | 2.3898 | 8.1 | 1.8
Port St. Lucie MS4 | NORTH FORK | 1210 | A/D | 0.22 | 50.8 | 0 | 1.245 | 0.213 | 0.288 | 0.26091 | 0.31811 | 1.1 | 0.2
Port St. Lucie MS4 | NORTH FORK | 1210 | C/D | 0.22 | 50.8 | 0 | 1.245 | 0.213 | 0.288 | 175.4474 | 213.9055 | 724.6 | 162.6
Port St. Lucie MS4 | NORTH FORK | 1210 | C/D | 0.22 | 50.8 | 0 | 1.245 | 0.213 | 0.288 | 8.0828 | 9.8546 | 33.4 | 7.5
Port St. Lucie MS4 | NORTH FORK | 1210 |  | 0.22 | 50.8 | 0 | 1.245 | 0.213 | 0.288 | 0.33919 | 0.41354 | 1.4 | 0.3
Port St. Lucie MS4 | NORTH FORK | 1210 | A/D | 0.22 | 50.8 | 0 | 1.245 | 0.213 | 0.288 | 0.86402 | 1.0534 | 3.6 | 0.8
Port St. Lucie MS4 | NORTH FORK | 1210 | C/D | 0.22 | 50.8 | 0 | 1.245 | 0.213 | 0.288 | 8.4357 | 10.2848 | 34.8 | 7.8
Port St. Lucie MS4 | NORTH FORK | 1210 | C/D | 0.22 | 50.8 | 0 | 1.245 | 0.213 | 0.288 | 0.00014897 | 0.00018163 | 0 | 0
Port St. Lucie MS4 | NORTH FORK | 1210 | C/D | 0.22 | 50.8 | 0 | 1.245 | 0.213 | 0.288 | 0.18495 | 0.22549 | 0.8 | 0.2
Port St. Lucie MS4 | NORTH FORK | 1210 | C/D | 0.22 | 50.8 | 0 | 1.245 | 0.213 | 0.288 | 7.5717 | 9.2314 | 31.3 | 7
Port St. Lucie MS4 | NORTH FORK | 1210 | C/D | 0.22 | 50.8 | 0 | 1.245 | 0.213 | 0.288 | 18.3539 | 22.377 | 75.8 | 17
Port St. Lucie MS4 | NORTH FORK | 1210 | C/D | 0.22 | 50.8 | 0 | 1.245 | 0.213 | 0.288 | 1.9934 | 2.4303 | 8.2 | 1.8
Port St. Lucie MS4 | NORTH FORK | 1210 | A/D | 0.22 | 50.8 | 0 | 1.245 | 0.213 | 0.288 | 45.9001 | 55.9614 | 189.6 | 42.5
Port St. Lucie MS4 | NORTH FORK | 1210 | C/D | 0.22 | 50.8 | 0 | 1.245 | 0.213 | 0.288 | 21.3011 | 25.9703 | 88 | 19.7
Port St. Lucie MS4 | NORTH FORK | 1210 | C/D | 0.22 | 50.8 | 0 | 1.245 | 0.213 | 0.288 | 6.3644 | 7.7595 | 26.3 | 5.9
Port St. Lucie MS4 | NORTH FORK | 1210 | C/D | 0.22 | 50.8 | 0 | 1.245 | 0.213 | 0.288 | 26.3463 | 32.1215 | 108.8 | 24.4
Port St. Lucie MS4 | NORTH FORK | 1210 | A | 0.22 | 50.8 | 0 | 1.245 | 0.213 | 0.288 | 1.8351 | 2.2374 | 7.6 | 1.7
Port St. Lucie MS4 | NORTH FORK | 1210 | C/D | 0.22 | 50.8 | 0 | 1.245 | 0.213 | 0.288 | 3.475 | 4.2367 | 14.4 | 3.2
Port St. Lucie MS4 | NORTH FORK | 1210 | A | 0.22 | 50.8 | 0 | 1.245 | 0.213 | 0.288 | 2.1534 | 2.6254 | 8.9 | 2
Port St. Lucie MS4 | NORTH FORK | 1210 | A | 0.22 | 50.8 | 0 | 1.245 | 0.213 | 0.288 | 5.1746 | 6.3088 | 21.4 | 4.8
Port St. Lucie MS4 | NORTH FORK | 1210 | A | 0.22 | 50.8 | 0 | 1.245 | 0.213 | 0.288 | 8.7698 | 10.6921 | 36.2 | 8.1
Port St. Lucie MS4 | NORTH FORK | 1210 | C/D | 0.22 | 50.8 | 0 | 1.245 | 0.213 | 0.288 | 8.6488 | 10.5446 | 35.7 | 8
Port St. Lucie MS4 | NORTH FORK | 1210 | C/D | 0.22 | 50.8 | 0 | 1.245 | 0.213 | 0.288 | 16.636 | 20.2826 | 68.7 | 15.4
Port St. Lucie MS4 | NORTH FORK | 1210 | A/D | 0.22 | 50.8 | 0 | 1.245 | 0.213 | 0.288 | 1.9035 | 2.3208 | 7.9 | 1.8
Port St. Lucie MS4 | NORTH FORK | 1210 | C/D | 0.22 | 50.8 | 0 | 1.245 | 0.213 | 0.288 | 7.7035 | 9.3921 | 31.8 | 7.1
Port St. Lucie MS4 | NORTH FORK | 1210 | C/D | 0.22 | 50.8 | 0 | 1.245 | 0.213 | 0.288 | 5.1014 | 6.2196 | 21.1 | 4.7
Port St. Lucie MS4 | NORTH FORK | 1210 | A/D | 0.22 | 50.8 | 0 | 1.245 | 0.213 | 0.288 | 2.7096 | 3.3036 | 11.2 | 2.5
Port St. Lucie MS4 | NORTH FORK | 1210 | C/D | 0.22 | 50.8 | 0 | 1.245 | 0.213 | 0.288 | 2.7305 | 3.329 | 11.3 | 2.5
Port St. Lucie MS4 | NORTH FORK | 1210 | A/D | 0.22 | 50.8 | 0 | 1.245 | 0.213 | 0.288 | 12.3897 | 15.1055 | 51.2 | 11.5
Port St. Lucie MS4 | NORTH FORK | 1210 | C/D | 0.22 | 50.8 | 0 | 1.245 | 0.213 | 0.288 | 1.1941 | 1.4559 | 4.9 | 1.1
Port St. Lucie MS4 | NORTH FORK | 1210 |  | 0.22 | 50.8 | 0 | 1.245 | 0.213 | 0.288 | 1.4245 | 1.7368 | 5.9 | 1.3
Port St. Lucie MS4 | NORTH FORK | 1210 | C/D | 0.22 | 50.8 | 0 | 1.245 | 0.213 | 0.288 | 4.0999 | 4.9986 | 16.9 | 3.8
Port St. Lucie MS4 | NORTH FORK | 1210 | C/D | 0.22 | 50.8 | 0 | 1.245 | 0.213 | 0.288 | 681.8498 | 831.3113 | 2816.2 | 631.8
Port St. Lucie MS4 | NORTH FORK | 1210 | A | 0.22 | 50.8 | 0 | 1.245 | 0.213 | 0.288 | 3.7883 | 4.6187 | 15.6 | 3.5
Port St. Lucie MS4 | NORTH FORK | 1210 | C/D | 0.22 | 50.8 | 0 | 1.245 | 0.213 | 0.288 | 3.9361 | 4.7989 | 16.3 | 3.6
Port St. Lucie MS4 | NORTH FORK | 1210 | C/D | 0.22 | 50.8 | 0 | 1.245 | 0.213 | 0.288 | 2.1063 | 2.5681 | 8.7 | 2
Port St. Lucie MS4 | NORTH FORK | 1210 | C/D | 0.22 | 50.8 | 0 | 1.245 | 0.213 | 0.288 | 2.6976 | 3.289 | 11.1 | 2.5
Port St. Lucie MS4 | NORTH FORK | 1210 | C/D | 0.22 | 50.8 | 0 | 1.245 | 0.213 | 0.288 | 3.8023 | 4.6358 | 15.7 | 3.5
Port St. Lucie MS4 | NORTH FORK | 1210 |  | 0.22 | 50.8 | 0 | 1.245 | 0.213 | 0.288 | 0.085077 | 0.10373 | 0.4 | 0.1
Port St. Lucie MS4 | NORTH FORK | 1210 | C/D | 0.22 | 50.8 | 0 | 1.245 | 0.213 | 0.288 | 1.0868 | 1.325 | 4.5 | 1
Port St. Lucie MS4 | NORTH FORK | 1210 | C/D | 0.22 | 50.8 | 0 | 1.245 | 0.213 | 0.288 | 1.6764 | 2.0439 | 6.9 | 1.6
Port St. Lucie MS4 | NORTH FORK | 1210 | A/D | 0.22 | 50.8 | 0 | 1.245 | 0.213 | 0.288 | 34.8485 | 42.4874 | 143.9 | 32.3
Port St. Lucie MS4 | NORTH FORK | 1210 | C/D | 0.22 | 50.8 | 0 | 1.245 | 0.213 | 0.288 | 364.3539 | 444.2202 | 1504.9 | 337.6
Port St. Lucie MS4 | NORTH FORK | 1210 | A | 0.22 | 50.8 | 0 | 1.245 | 0.213 | 0.288 | 5.9238e-05 | 7.2223e-05 | 0 | 0
Port St. Lucie MS4 | NORTH FORK | 1210 | A/D | 0.22 | 50.8 | 0 | 1.245 | 0.213 | 0.288 | 0.043464 | 0.052991 | 0.2 | 0
Port St. Lucie MS4 | NORTH FORK | 1210 | A | 0.22 | 50.8 | 0 | 1.245 | 0.213 | 0.288 | 9.8764 | 12.0413 | 40.8 | 9.2
Port St. Lucie MS4 | NORTH FORK | 1210 | C/D | 0.22 | 50.8 | 0 | 1.245 | 0.213 | 0.288 | 6.5956 | 8.0414 | 27.2 | 6.1
Port St. Lucie MS4 | NORTH FORK | 1210 | A/D | 0.22 | 50.8 | 0 | 1.245 | 0.213 | 0.288 | 24.1358 | 29.4264 | 99.7 | 22.4
Port St. Lucie MS4 | NORTH FORK | 1210 | A/D | 0.22 | 50.8 | 0 | 1.245 | 0.213 | 0.288 | 41.2659 | 50.3114 | 170.4 | 38.2
Port St. Lucie MS4 | NORTH FORK | 1210 | A | 0.22 | 50.8 | 0 | 1.245 | 0.213 | 0.288 | 2.6916 | 3.2815 | 11.1 | 2.5
Port St. Lucie MS4 | NORTH FORK | 1210 | C/D | 0.22 | 50.8 | 0 | 1.245 | 0.213 | 0.288 | 10.0042 | 12.1971 | 41.3 | 9.3
Port St. Lucie MS4 | NORTH FORK | 1210 | C/D | 0.22 | 50.8 | 0 | 1.245 | 0.213 | 0.288 | 10.7262 | 13.0774 | 44.3 | 9.9
Port St. Lucie MS4 | NORTH FORK | 1210 | A | 0.22 | 50.8 | 0 | 1.245 | 0.213 | 0.288 | 1.5074 | 1.8379 | 6.2 | 1.4
Port St. Lucie MS4 | NORTH FORK | 1210 | C/D | 0.22 | 50.8 | 0 | 1.245 | 0.213 | 0.288 | 3.2175 | 3.9227 | 13.3 | 3
Port St. Lucie MS4 | NORTH FORK | 1210 | A/D | 0.22 | 50.8 | 0 | 1.245 | 0.213 | 0.288 | 4.2375 | 5.1664 | 17.5 | 3.9
Port St. Lucie MS4 | NORTH FORK | 1210 | C/D | 0.22 | 50.8 | 0 | 1.245 | 0.213 | 0.288 | 7.1359 | 8.7 | 29.5 | 6.6
Port St. Lucie MS4 | NORTH FORK | 1210 | C/D | 0.22 | 50.8 | 0 | 1.245 | 0.213 | 0.288 | 64.0585 | 78.1001 | 264.6 | 59.4
Port St. Lucie MS4 | NORTH FORK | 1210 | C/D | 0.22 | 50.8 | 0 | 1.245 | 0.213 | 0.288 | 4.6009 | 5.6094 | 19 | 4.3
Port St. Lucie MS4 | NORTH FORK | 1210 | C/D | 0.22 | 50.8 | 0 | 1.245 | 0.213 | 0.288 | 9.9878 | 12.1771 | 41.3 | 9.3
Port St. Lucie MS4 | NORTH FORK | 1210 | A/D | 0.22 | 50.8 | 0 | 1.245 | 0.213 | 0.288 | 63.5944 | 77.5343 | 262.7 | 58.9
Port St. Lucie MS4 | NORTH FORK | 1210 | C/D | 0.22 | 50.8 | 0 | 1.245 | 0.213 | 0.288 | 6.986 | 8.5174 | 28.9 | 6.5
Port St. Lucie MS4 | NORTH FORK | 1210 | C/D | 0.22 | 50.8 | 0 | 1.245 | 0.213 | 0.288 | 11.676 | 14.2354 | 48.2 | 10.8
Port St. Lucie MS4 | NORTH FORK | 1210 | C/D | 0.22 | 50.8 | 0 | 1.245 | 0.213 | 0.288 | 2.47 | 3.0115 | 10.2 | 2.3
Port St. Lucie MS4 | NORTH FORK | 1210 | A | 0.22 | 50.8 | 0 | 1.245 | 0.213 | 0.288 | 7.9027 | 9.6349 | 32.6 | 7.3
Port St. Lucie MS4 | NORTH FORK | 1210 | C/D | 0.22 | 50.8 | 0 | 1.245 | 0.213 | 0.288 | 193.6994 | 236.1584 | 800 | 179.5
Port St. Lucie MS4 | NORTH FORK | 1210 | C/D | 0.22 | 50.8 | 0 | 1.245 | 0.213 | 0.288 | 12.815 | 15.624 | 52.9 | 11.9
Port St. Lucie MS4 | NORTH FORK | 1210 | A | 0.22 | 50.8 | 0 | 1.245 | 0.213 | 0.288 | 15.9415 | 19.4359 | 65.8 | 14.8
Port St. Lucie MS4 | NORTH FORK | 1210 | A/D | 0.22 | 50.8 | 0 | 1.245 | 0.213 | 0.288 | 4.0283 | 4.9113 | 16.6 | 3.7
Port St. Lucie MS4 | NORTH FORK | 1210 | C/D | 0.22 | 50.8 | 0 | 1.245 | 0.213 | 0.288 | 3.2466 | 3.9583 | 13.4 | 3
Port St. Lucie MS4 | NORTH FORK | 1210 | A/D | 0.22 | 50.8 | 0 | 1.245 | 0.213 | 0.288 | 3.6737 | 4.479 | 15.2 | 3.4
Port St. Lucie MS4 | NORTH FORK | 1210 | C/D | 0.22 | 50.8 | 0 | 1.245 | 0.213 | 0.288 | 39.8881 | 48.6316 | 164.7 | 37
Port St. Lucie MS4 | NORTH FORK | 1210 | C/D | 0.22 | 50.8 | 0 | 1.245 | 0.213 | 0.288 | 10.7337 | 13.0865 | 44.3 | 9.9
Port St. Lucie MS4 | NORTH FORK | 1210 | C/D | 0.22 | 50.8 | 0 | 1.245 | 0.213 | 0.288 | 4.8867 | 5.9578 | 20.2 | 4.5
Port St. Lucie MS4 | NORTH FORK | 1210 | A/D | 0.22 | 50.8 | 0 | 1.245 | 0.213 | 0.288 | 797.587 | 972.418 | 3294.2 | 739.1
Port St. Lucie MS4 | NORTH FORK | 1210 | A/D | 0.22 | 50.8 | 0 | 1.245 | 0.213 | 0.288 | 19.1893 | 23.3956 | 79.3 | 17.8
Port St. Lucie MS4 | NORTH FORK | 1210 |  | 0.22 | 50.8 | 0 | 1.245 | 0.213 | 0.288 | 0.18649 | 0.22737 | 0.8 | 0.2
Port St. Lucie MS4 | NORTH FORK | 1210 | C/D | 0.22 | 50.8 | 0 | 1.245 | 0.213 | 0.288 | 125.8359 | 153.4191 | 519.7 | 116.6
Port St. Lucie MS4 | NORTH FORK | 1210 | C/D | 0.22 | 50.8 | 0 | 1.245 | 0.213 | 0.288 | 5.0199 | 6.1202 | 20.7 | 4.7
Port St. Lucie MS4 | NORTH FORK | 1210 | A/D | 0.22 | 50.8 | 0 | 1.245 | 0.213 | 0.288 | 7.4535 | 9.0874 | 30.8 | 6.9
Port St. Lucie MS4 | NORTH FORK | 1210 | C/D | 0.22 | 50.8 | 0 | 1.245 | 0.213 | 0.288 | 41.6212 | 50.7445 | 171.9 | 38.6
Port St. Lucie MS4 | NORTH FORK | 1210 | C/D | 0.22 | 50.8 | 0 | 1.245 | 0.213 | 0.288 | 3.4418 | 4.1962 | 14.2 | 3.2
Port St. Lucie MS4 | NORTH FORK | 1210 | A | 0.22 | 50.8 | 0 | 1.245 | 0.213 | 0.288 | 36.5692 | 44.5852 | 151 | 33.9
Port St. Lucie MS4 | NORTH FORK | 1210 | C/D | 0.22 | 50.8 | 0 | 1.245 | 0.213 | 0.288 | 0.32895 | 0.40106 | 1.4 | 0.3
Port St. Lucie MS4 | NORTH FORK | 1210 | C/D | 0.22 | 50.8 | 0 | 1.245 | 0.213 | 0.288 | 4.2702 | 5.2062 | 17.6 | 4
Port St. Lucie MS4 | NORTH FORK | 1210 | C/D | 0.22 | 50.8 | 0 | 1.245 | 0.213 | 0.288 | 12.1973 | 14.8709 | 50.4 | 11.3
Port St. Lucie MS4 | NORTH FORK | 1210 | C/D | 0.22 | 50.8 | 0 | 1.245 | 0.213 | 0.288 | 9.166 | 11.1752 | 37.9 | 8.5
Port St. Lucie MS4 | NORTH FORK | 1210 | C/D | 0.22 | 50.8 | 0 | 1.245 | 0.213 | 0.288 | 37.7445 | 46.018 | 155.9 | 35
Port St. Lucie MS4 | NORTH FORK | 1210 | C/D | 0.22 | 50.8 | 0 | 1.245 | 0.213 | 0.288 | 2.0246 | 2.4684 | 8.4 | 1.9
Port St. Lucie MS4 | NORTH FORK | 1210 | C/D | 0.22 | 50.8 | 0 | 1.245 | 0.213 | 0.288 | 9.5376 | 11.6282 | 39.4 | 8.8
Port St. Lucie MS4 | NORTH FORK | 1210 | C/D | 0.22 | 50.8 | 0 | 1.245 | 0.213 | 0.288 | 2.0498 | 2.4992 | 8.5 | 1.9
Port St. Lucie MS4 | NORTH FORK | 1210 | C/D | 0.22 | 50.8 | 0 | 1.245 | 0.213 | 0.288 | 3.54 | 4.316 | 14.6 | 3.3
Port St. Lucie MS4 | NORTH FORK | 1210 | C/D | 0.22 | 50.8 | 0 | 1.245 | 0.213 | 0.288 | 1.8018 | 2.1968 | 7.4 | 1.7
Port St. Lucie MS4 | NORTH FORK | 1210 | C/D | 0.22 | 50.8 | 0 | 1.245 | 0.213 | 0.288 | 2.3426 | 2.8561 | 9.7 | 2.2
Port St. Lucie MS4 | NORTH FORK | 1210 | A | 0.22 | 50.8 | 0 | 1.245 | 0.213 | 0.288 | 8.2789 | 10.0936 | 34.2 | 7.7
Port St. Lucie MS4 | NORTH FORK | 1210 | A/D | 0.22 | 50.8 | 0 | 1.245 | 0.213 | 0.288 | 16.8774 | 20.5769 | 69.7 | 15.6
Port St. Lucie MS4 | NORTH FORK | 1210 | C/D | 0.22 | 50.8 | 0 | 1.245 | 0.213 | 0.288 | 1.3711 | 1.6716 | 5.7 | 1.3
Port St. Lucie MS4 | NORTH FORK | 1210 | C/D | 0.22 | 50.8 | 0 | 1.245 | 0.213 | 0.288 | 18.3019 | 22.3137 | 75.6 | 17
Port St. Lucie MS4 | NORTH FORK | 1210 | A | 0.22 | 50.8 | 0 | 1.245 | 0.213 | 0.288 | 18.7742 | 22.8895 | 77.5 | 17.4
Port St. Lucie MS4 | NORTH FORK | 1210 | C/D | 0.22 | 50.8 | 0 | 1.245 | 0.213 | 0.288 | 0.0014473 | 0.0017646 | 0 | 0
Port St. Lucie MS4 | NORTH FORK | 1210 | C/D | 0.22 | 50.8 | 0 | 1.245 | 0.213 | 0.288 | 11.0931 | 13.5247 | 45.8 | 10.3
Port St. Lucie MS4 | NORTH FORK | 1210 | A | 0.22 | 50.8 | 0 | 1.245 | 0.213 | 0.288 | 2.4313 | 2.9642 | 10 | 2.3
Port St. Lucie MS4 | NORTH FORK | 1210 | A/D | 0.22 | 50.8 | 0 | 1.245 | 0.213 | 0.288 | 2.3006 | 2.8049 | 9.5 | 2.1
Port St. Lucie MS4 | NORTH FORK | 1210 | C/D | 0.22 | 50.8 | 0 | 1.245 | 0.213 | 0.288 | 10.2381 | 12.4822 | 42.3 | 9.5
Port St. Lucie MS4 | NORTH FORK | 1210 | C/D | 0.22 | 50.8 | 0 | 1.245 | 0.213 | 0.288 | 21.1334 | 25.7659 | 87.3 | 19.6
Port St. Lucie MS4 | NORTH FORK | 1210 | C/D | 0.22 | 50.8 | 0 | 1.245 | 0.213 | 0.288 | 26.2063 | 31.9507 | 108.2 | 24.3
Port St. Lucie MS4 | NORTH FORK | 1210 | C/D | 0.22 | 50.8 | 0 | 1.245 | 0.213 | 0.288 | 10.5246 | 12.8316 | 43.5 | 9.8
Port St. Lucie MS4 | NORTH FORK | 1210 | C/D | 0.22 | 50.8 | 0 | 1.245 | 0.213 | 0.288 | 4.5922 | 5.5988 | 19 | 4.3
Port St. Lucie MS4 | NORTH FORK | 1210 | C/D | 0.22 | 50.8 | 0 | 1.245 | 0.213 | 0.288 | 24.0807 | 29.3592 | 99.5 | 22.3
Port St. Lucie MS4 | NORTH FORK | 1210 | A | 0.22 | 50.8 | 0 | 1.245 | 0.213 | 0.288 | 18.9531 | 23.1077 | 78.3 | 17.6
Port St. Lucie MS4 | NORTH FORK | 1210 | A/D | 0.22 | 50.8 | 0 | 1.245 | 0.213 | 0.288 | 6.5214 | 7.9509 | 26.9 | 6
Port St. Lucie MS4 | NORTH FORK | 1210 | A | 0.22 | 50.8 | 0 | 1.245 | 0.213 | 0.288 | 5.9168 | 7.2137 | 24.4 | 5.5
Port St. Lucie MS4 | NORTH FORK | 1210 | C/D | 0.22 | 50.8 | 0 | 1.245 | 0.213 | 0.288 | 3.83 | 4.6696 | 15.8 | 3.5
Port St. Lucie MS4 | NORTH FORK | 1210 | A/D | 0.22 | 50.8 | 0 | 1.245 | 0.213 | 0.288 | 309.907 | 377.8386 | 1280 | 287.2
Port St. Lucie MS4 | NORTH FORK | 1210 | C/D | 0.22 | 50.8 | 0 | 1.245 | 0.213 | 0.288 | 3.8955 | 4.7494 | 16.1 | 3.6
Port St. Lucie MS4 | NORTH FORK | 1210 | C/D | 0.22 | 50.8 | 0 | 1.245 | 0.213 | 0.288 | 12.0898 | 14.7398 | 49.9 | 11.2
Port St. Lucie MS4 | NORTH FORK | 1210 | C/D | 0.22 | 50.8 | 0 | 1.245 | 0.213 | 0.288 | 5.0214 | 6.1221 | 20.7 | 4.7
Port St. Lucie MS4 | NORTH FORK | 1210 | C/D | 0.22 | 50.8 | 0 | 1.245 | 0.213 | 0.288 | 3.8872 | 4.7393 | 16.1 | 3.6
Port St. Lucie MS4 | NORTH FORK | 1210 | C/D | 0.22 | 50.8 | 0 | 1.245 | 0.213 | 0.288 | 1.8982 | 2.3143 | 7.8 | 1.8
Port St. Lucie MS4 | NORTH FORK | 1210 | A | 0.22 | 50.8 | 0 | 1.245 | 0.213 | 0.288 | 2.4229 | 2.954 | 10 | 2.2
Port St. Lucie MS4 | NORTH FORK | 1210 | C/D | 0.22 | 50.8 | 0 | 1.245 | 0.213 | 0.288 | 1.0385 | 1.2662 | 4.3 | 1
Port St. Lucie MS4 | NORTH FORK | 1210 |  | 0.22 | 50.8 | 0 | 1.245 | 0.213 | 0.288 | 0.86768 | 1.0579 | 3.6 | 0.8
Port St. Lucie MS4 | NORTH FORK | 1210 | C/D | 0.22 | 50.8 | 0 | 1.245 | 0.213 | 0.288 | 0.58995 | 0.71927 | 2.4 | 0.5
Port St. Lucie MS4 | NORTH FORK | 1210 | C/D | 0.22 | 50.8 | 0 | 1.245 | 0.213 | 0.288 | 26.0876 | 31.806 | 107.7 | 24.2
Port St. Lucie MS4 | NORTH FORK | 1290 | C/D | 0.22 | 50.8 | 0 | 1.245 | 0.213 | 0.341 | 1.6818 | 2.4278 | 8.2 | 1.8
Port St. Lucie MS4 | NORTH FORK | 1290 | A | 0.22 | 50.8 | 0 | 1.245 | 0.213 | 0.341 | 6.4866 | 9.3639 | 31.7 | 6.9
Port St. Lucie MS4 | NORTH FORK | 1330 | A/D | 0.22 | 50.8 | 0 | 1.395 | 0.339 | 0.393 | 0.0011441 | 0.0019034 | 0 | 0
Port St. Lucie MS4 | NORTH FORK | 1330 | D | 0.22 | 50.8 | 0 | 1.395 | 0.339 | 0.393 | 13.1154 | 21.8201 | 82.8 | 23
Port St. Lucie MS4 | NORTH FORK | 1330 | C/D | 0.22 | 50.8 | 0 | 1.395 | 0.339 | 0.393 | 14.7314 | 24.5086 | 93 | 25.8
Port St. Lucie MS4 | NORTH FORK | 1210 | C/D | 0.22 | 50.8 | 0 | 1.245 | 0.213 | 0.288 | 20.2833 | 24.7294 | 83.8 | 18.8
Port St. Lucie MS4 | NORTH FORK | 1210 | A/D | 0.22 | 50.8 | 0 | 1.245 | 0.213 | 0.288 | 0.18729 | 0.22834 | 0.8 | 0.2
Port St. Lucie MS4 | NORTH FORK | 1210 | A/D | 0.22 | 50.8 | 0 | 1.245 | 0.213 | 0.288 | 0.053365 | 0.065063 | 0.2 | 0
Port St. Lucie MS4 | NORTH FORK | 1210 |  | 0.22 | 50.8 | 0 | 1.245 | 0.213 | 0.288 | 0.049183 | 0.059964 | 0.2 | 0
Port St. Lucie MS4 | NORTH FORK | 1210 | C/D | 0.22 | 50.8 | 0 | 1.245 | 0.213 | 0.288 | 11.0969 | 13.5294 | 45.8 | 10.3
Port St. Lucie MS4 | NORTH FORK | 1210 | D | 0.22 | 50.8 | 0 | 1.245 | 0.213 | 0.288 | 3.5997 | 4.3888 | 14.9 | 3.3
Port St. Lucie MS4 | NORTH FORK | 1210 |  | 0.22 | 50.8 | 0 | 1.245 | 0.213 | 0.288 | 0.33479 | 0.40817 | 1.4 | 0.3
Port St. Lucie MS4 | NORTH FORK | 1210 |  | 0.22 | 50.8 | 0 | 1.245 | 0.213 | 0.288 | 0.11841 | 0.14437 | 0.5 | 0.1
Port St. Lucie MS4 | NORTH FORK | 1210 | C/D | 0.22 | 50.8 | 0 | 1.245 | 0.213 | 0.288 | 6.0786 | 7.4111 | 25.1 | 5.6
Port St. Lucie MS4 | NORTH FORK | 1210 | D | 0.22 | 50.8 | 0 | 1.245 | 0.213 | 0.288 | 13.0977 | 15.9688 | 54.1 | 12.1
Port St. Lucie MS4 | NORTH FORK | 1210 | C/D | 0.22 | 50.8 | 0 | 1.245 | 0.213 | 0.288 | 4.5862 | 5.5914 | 18.9 | 4.2
Port St. Lucie MS4 | NORTH FORK | 1210 | C/D | 0.22 | 50.8 | 0 | 1.245 | 0.213 | 0.288 | 26.5497 | 32.3695 | 109.7 | 24.6
Port St. Lucie MS4 | NORTH FORK | 1210 | C/D | 0.22 | 50.8 | 0 | 1.245 | 0.213 | 0.288 | 3.5726 | 4.3557 | 14.8 | 3.3
Port St. Lucie MS4 | NORTH FORK | 1210 | C/D | 0.22 | 50.8 | 0 | 1.245 | 0.213 | 0.288 | 3.0292 | 3.6933 | 12.5 | 2.8
Port St. Lucie MS4 | NORTH FORK | 1210 | C/D | 0.22 | 50.8 | 0 | 1.245 | 0.213 | 0.288 | 117.6117 | 143.3921 | 485.8 | 109
Port St. Lucie MS4 | NORTH FORK | 1210 | D | 0.22 | 50.8 | 0 | 1.245 | 0.213 | 0.288 | 23.1239 | 28.1926 | 95.5 | 21.4
Port St. Lucie MS4 | NORTH FORK | 1210 | D | 0.22 | 50.8 | 0 | 1.245 | 0.213 | 0.288 | 9.9522 | 12.1338 | 41.1 | 9.2
Port St. Lucie MS4 | NORTH FORK | 1330 | A | 0.22 | 50.8 | 0 | 1.395 | 0.339 | 0.393 | 7.5433 | 12.5497 | 47.6 | 13.2
Port St. Lucie MS4 | NORTH FORK | 1330 |  | 0.22 | 50.8 | 0 | 1.395 | 0.339 | 0.393 | 0.013784 | 0.022932 | 0.1 | 0
Port St. Lucie MS4 | NORTH FORK | 1330 | C/D | 0.22 | 50.8 | 0 | 1.395 | 0.339 | 0.393 | 8.9957 | 14.9661 | 56.8 | 15.8
Port St. Lucie MS4 | NORTH FORK | 1330 | A/D | 0.22 | 50.8 | 0 | 1.395 | 0.339 | 0.393 | 2.652 | 4.4121 | 16.7 | 4.7
Port St. Lucie MS4 | NORTH FORK | 1820 | C/D | 0.22 | 50.8 | 0 | 2.014 | 0.287 | 0.289 | 8.2807 | 10.1309 | 55.5 | 9.7
Port St. Lucie MS4 | NORTH FORK | 1820 |  | 0.22 | 50.8 | 0 | 2.014 | 0.287 | 0.289 | 0.053354 | 0.065275 | 0.4 | 0.1
Port St. Lucie MS4 | NORTH FORK | 1820 | C/D | 0.22 | 50.8 | 0 | 2.014 | 0.287 | 0.289 | 1.6118 | 1.9719 | 10.8 | 1.9
Port St. Lucie MS4 | NORTH FORK | 1820 |  | 0.22 | 50.8 | 0 | 2.014 | 0.287 | 0.289 | 0.69735 | 0.85316 | 4.7 | 0.8
Port St. Lucie MS4 | NORTH FORK | 1820 |  | 0.22 | 50.8 | 0 | 2.014 | 0.287 | 0.289 | 0.21839 | 0.26718 | 1.5 | 0.3
Port St. Lucie MS4 | NORTH FORK | 1820 | C/D | 0.22 | 50.8 | 0 | 2.014 | 0.287 | 0.289 | 201.455 | 246.4667 | 1350.7 | 236.8
Port St. Lucie MS4 | NORTH FORK | 1820 | A | 0.22 | 50.8 | 0 | 2.014 | 0.287 | 0.289 | 1.2922 | 1.5809 | 8.7 | 1.5
Port St. Lucie MS4 | NORTH FORK | 1820 |  | 0.22 | 50.8 | 0 | 2.014 | 0.287 | 0.289 | 0.10025 | 0.12264 | 0.7 | 0.1
Port St. Lucie MS4 | NORTH FORK | 1400 | C/D | 0.22 | 50.8 | 0 | 0.709 | 0.117 | 0.431 | 3.2679 | 5.9626 | 11.5 | 2.6
Port St. Lucie MS4 | NORTH FORK | 1400 | C/D | 0.22 | 50.8 | 0 | 0.709 | 0.117 | 0.431 | 8.158 | 14.8847 | 28.7 | 6.5
Port St. Lucie MS4 | NORTH FORK | 1400 | C/D | 0.22 | 50.8 | 0 | 0.709 | 0.117 | 0.431 | 9.0872 | 16.5801 | 32 | 7.3
Port St. Lucie MS4 | NORTH FORK | 1710 | C/D | 0.22 | 50.8 | 0 | 0.968 | 0.125 | 0.341 | 6.0283 | 8.7023 | 22.9 | 4.3
Port St. Lucie MS4 | NORTH FORK | 1710 | C/D | 0.22 | 50.8 | 0 | 0.968 | 0.125 | 0.341 | 43.7144 | 63.1047 | 166.2 | 31.1
Port St. Lucie MS4 | NORTH FORK | 1710 | C/D | 0.22 | 50.8 | 0 | 0.968 | 0.125 | 0.341 | 1.516 | 2.1884 | 5.8 | 1.1
Port St. Lucie MS4 | NORTH FORK | 7430 | A | 0.22 | 50.8 | 0 | 0.709 | 0.098 | 0.262 | 1.1534 | 1.2793 | 2.5 | 0.6
Port St. Lucie MS4 | NORTH FORK | 7430 |  | 0.22 | 50.8 | 0 | 0.709 | 0.098 | 0.262 | 0.032215 | 0.03573 | 0.1 | 0
Port St. Lucie MS4 | NORTH FORK | 1820 | C/D | 0.22 | 50.8 | 0 | 2.014 | 0.287 | 0.289 | 16.7302 | 20.4683 | 112.2 | 19.7
Port St. Lucie MS4 | NORTH FORK | 1820 | C/D | 0.22 | 50.8 | 0 | 2.014 | 0.287 | 0.289 | 2.2887 | 2.8001 | 15.3 | 2.7
Port St. Lucie MS4 | NORTH FORK | 1850 | C/D | 0.22 | 50.8 | 0 | 0.968 | 0.125 | 0.341 | 3.6111 | 5.2129 | 13.7 | 2.6
Port St. Lucie MS4 | NORTH FORK | 1850 | C/D | 0.22 | 50.8 | 0 | 0.968 | 0.125 | 0.341 | 4.7294 | 6.8272 | 18 | 3.4
Port St. Lucie MS4 | NORTH FORK | 1710 | C/D | 0.22 | 50.8 | 0 | 0.968 | 0.125 | 0.341 | 15.2329 | 21.9898 | 57.9 | 10.8
Port St. Lucie MS4 | NORTH FORK | 1110 | B/D | 0.22 | 50.8 | 0 | 0.968 | 0.125 | 0.288 | 1.4742 | 1.7974 | 4.7 | 0.9
Port St. Lucie MS4 | NORTH FORK | 1110 | D | 0.22 | 50.8 | 0 | 0.968 | 0.125 | 0.288 | 4.0052 | 4.8832 | 12.9 | 2.5
Port St. Lucie MS4 | NORTH FORK | 1110 | A/D | 0.22 | 50.8 | 0 | 0.968 | 0.125 | 0.288 | 5.5269 | 6.7384 | 17.7 | 3.5
Port St. Lucie MS4 | NORTH FORK | 1110 | A/D | 0.22 | 50.8 | 0 | 0.968 | 0.125 | 0.288 | 0.50529 | 0.61605 | 1.6 | 0.3
Port St. Lucie MS4 | NORTH FORK | 1110 | C/D | 0.22 | 50.8 | 0 | 0.968 | 0.125 | 0.288 | 3.0715 | 3.7447 | 9.9 | 1.9
Port St. Lucie MS4 | NORTH FORK | 1110 | C/D | 0.22 | 50.8 | 0 | 0.968 | 0.125 | 0.288 | 5.1101 | 6.2302 | 16.4 | 3.2
Port St. Lucie MS4 | NORTH FORK | 1110 | C/D | 0.22 | 50.8 | 0 | 0.968 | 0.125 | 0.288 | 3.3087 | 4.0339 | 10.6 | 2.1
Port St. Lucie MS4 | NORTH FORK | 1700 | C/D | 0.22 | 50.8 | 0 | 0.968 | 0.125 | 0.341 | 6.8454 | 9.8818 | 26 | 4.9
Port St. Lucie MS4 | NORTH FORK | 1330 | A | 0.22 | 50.8 | 0 | 1.395 | 0.339 | 0.393 | 0.15312 | 0.25475 | 1 | 0.3
Port St. Lucie MS4 | NORTH FORK | 1330 | C/D | 0.22 | 50.8 | 0 | 1.395 | 0.339 | 0.393 | 0.0014245 | 0.00237 | 0 | 0
Port St. Lucie MS4 | NORTH FORK | 1210 | A | 0.22 | 50.8 | 0 | 1.245 | 0.213 | 0.288 | 0.1772 | 0.21604 | 0.7 | 0.2
Port St. Lucie MS4 | NORTH FORK | 1210 | C/D | 0.22 | 50.8 | 0 | 1.245 | 0.213 | 0.288 | 5.6982 | 6.9472 | 23.5 | 5.3
Port St. Lucie MS4 | NORTH FORK | 1210 | A | 0.22 | 50.8 | 0 | 1.245 | 0.213 | 0.288 | 2.7085 | 3.3023 | 11.2 | 2.5
Port St. Lucie MS4 | NORTH FORK | 1210 |  | 0.22 | 50.8 | 0 | 1.245 | 0.213 | 0.288 | 0.043989 | 0.053632 | 0.2 | 0
Port St. Lucie MS4 | NORTH FORK | 1210 | A | 0.22 | 50.8 | 0 | 1.245 | 0.213 | 0.288 | 4.3238 | 5.2716 | 17.9 | 4
Port St. Lucie MS4 | NORTH FORK | 1210 | A | 0.22 | 50.8 | 0 | 1.245 | 0.213 | 0.288 | 0.17687 | 0.21564 | 0.7 | 0.2
Port St. Lucie MS4 | NORTH FORK | 1210 | A | 0.22 | 50.8 | 0 | 1.245 | 0.213 | 0.288 | 14.2032 | 17.3165 | 58.7 | 13.2
Port St. Lucie MS4 | NORTH FORK | 1210 | A/D | 0.22 | 50.8 | 0 | 1.245 | 0.213 | 0.288 | 4.3935 | 5.3565 | 18.1 | 4.1
Port St. Lucie MS4 | NORTH FORK | 1210 |  | 0.22 | 50.8 | 0 | 1.245 | 0.213 | 0.288 | 0.082479 | 0.10056 | 0.3 | 0.1
Port St. Lucie MS4 | NORTH FORK | 1210 | C/D | 0.22 | 50.8 | 0 | 1.245 | 0.213 | 0.288 | 2.8345 | 3.4559 | 11.7 | 2.6
Port St. Lucie MS4 | NORTH FORK | 1210 | A/D | 0.22 | 50.8 | 0 | 1.245 | 0.213 | 0.288 | 1.6213 | 1.9767 | 6.7 | 1.5
Port St. Lucie MS4 | NORTH FORK | 1210 | A/D | 0.22 | 50.8 | 0 | 1.245 | 0.213 | 0.288 | 1.0735 | 1.3088 | 4.4 | 1
Port St. Lucie MS4 | NORTH FORK | 1210 | A | 0.22 | 50.8 | 0 | 1.245 | 0.213 | 0.288 | 7.521 | 9.1696 | 31.1 | 7
Port St. Lucie MS4 | NORTH FORK | 1210 |  | 0.22 | 50.8 | 0 | 1.245 | 0.213 | 0.288 | 1.077 | 1.3131 | 4.4 | 1
Port St. Lucie MS4 | NORTH FORK | 1210 | D | 0.22 | 50.8 | 0 | 1.245 | 0.213 | 0.288 | 1.7055 | 2.0793 | 7 | 1.6
Port St. Lucie MS4 | NORTH FORK | 1210 | C/D | 0.22 | 50.8 | 0 | 1.245 | 0.213 | 0.288 | 1.4477 | 1.765 | 6 | 1.3
Port St. Lucie MS4 | NORTH FORK | 1210 | C/D | 0.22 | 50.8 | 0 | 1.245 | 0.213 | 0.288 | 5.9135 | 7.2097 | 24.4 | 5.5
Port St. Lucie MS4 | NORTH FORK | 1210 | A | 0.22 | 50.8 | 0 | 1.245 | 0.213 | 0.288 | 1.8635 | 2.272 | 7.7 | 1.7
Port St. Lucie MS4 | NORTH FORK | 1210 | A/D | 0.22 | 50.8 | 0 | 1.245 | 0.213 | 0.288 | 1.1267 | 1.3737 | 4.7 | 1
Port St. Lucie MS4 | NORTH FORK | 1210 |  | 0.22 | 50.8 | 0 | 1.245 | 0.213 | 0.288 | 0.22617 | 0.27574 | 0.9 | 0.2
Port St. Lucie MS4 | NORTH FORK | 1210 | C/D | 0.22 | 50.8 | 0 | 1.245 | 0.213 | 0.288 | 688.4483 | 839.3562 | 2843.4 | 637.9
Port St. Lucie MS4 | NORTH FORK | 1210 | A | 0.22 | 50.8 | 0 | 1.245 | 0.213 | 0.288 | 6.7649 | 8.2478 | 27.9 | 6.3
Port St. Lucie MS4 | NORTH FORK | 1210 | A | 0.22 | 50.8 | 0 | 1.245 | 0.213 | 0.288 | 1.3323 | 1.6244 | 5.5 | 1.2
Port St. Lucie MS4 | NORTH FORK | 1210 | C/D | 0.22 | 50.8 | 0 | 1.245 | 0.213 | 0.288 | 0.095361 | 0.11626 | 0.4 | 0.1
Port St. Lucie MS4 | NORTH FORK | 1400 | C/D | 0.22 | 50.8 | 0 | 0.709 | 0.117 | 0.431 | 0.47673 | 0.86982 | 1.7 | 0.4
Port St. Lucie MS4 | NORTH FORK | 1400 | C/D | 0.22 | 50.8 | 0 | 0.709 | 0.117 | 0.431 | 19.1552 | 34.9499 | 67.4 | 15.3
Port St. Lucie MS4 | NORTH FORK | 1850 | C/D | 0.22 | 50.8 | 0 | 0.968 | 0.125 | 0.341 | 1.5153 | 2.1874 | 5.8 | 1.1
Port St. Lucie MS4 | NORTH FORK | 1850 |  | 0.22 | 50.8 | 0 | 0.968 | 0.125 | 0.341 | 0.11614 | 0.16766 | 0.4 | 0.1
Port St. Lucie MS4 | NORTH FORK | 1850 | A/D | 0.22 | 50.8 | 0 | 0.968 | 0.125 | 0.341 | 0.36585 | 0.52813 | 1.4 | 0.3
Port St. Lucie MS4 | NORTH FORK | 1850 | C/D | 0.22 | 50.8 | 0 | 0.968 | 0.125 | 0.341 | 6.3741 | 9.2014 | 24.2 | 4.5
Port St. Lucie MS4 | NORTH FORK | 7400 |  | 0.22 | 50.8 | 0 | 0.709 | 0.098 | 0.262 | 0.15338 | 0.17012 | 0.3 | 0.1
Port St. Lucie MS4 | NORTH FORK | 7400 | C/D | 0.22 | 50.8 | 0 | 0.709 | 0.098 | 0.262 | 18.6649 | 20.7019 | 39.9 | 9.6
Port St. Lucie MS4 | NORTH FORK | 8340 | C/D | 0.22 | 50.8 | 0 | 0.721 | 0.17 | 0.431 | 6.3102 | 11.5134 | 22.6 | 6.7
Port St. Lucie MS4 | NORTH FORK | 8340 | C/D | 0.22 | 50.8 | 0 | 0.721 | 0.17 | 0.431 | 3.3345 | 6.0841 | 11.9 | 3.5
Port St. Lucie MS4 | NORTH FORK | 8340 | A/D | 0.22 | 50.8 | 0 | 0.721 | 0.17 | 0.431 | 15.5198 | 28.3169 | 55.6 | 16.5
Port St. Lucie MS4 | NORTH FORK | 8340 | C/D | 0.22 | 50.8 | 0 | 0.721 | 0.17 | 0.431 | 1.8236 | 3.3272 | 6.5 | 1.9
Port St. Lucie MS4 | NORTH FORK | 8340 | A/D | 0.22 | 50.8 | 0 | 0.721 | 0.17 | 0.431 | 0.1503 | 0.27422 | 0.5 | 0.2
Port St. Lucie MS4 | NORTH FORK | 8340 | C/D | 0.22 | 50.8 | 0 | 0.721 | 0.17 | 0.431 | 0.23896 | 0.436 | 0.9 | 0.3
Port St. Lucie MS4 | NORTH FORK | 8340 |  | 0.22 | 50.8 | 0 | 0.721 | 0.17 | 0.431 | 0.70153 | 1.28 | 2.5 | 0.7
Port St. Lucie MS4 | NORTH FORK | 8340 |  | 0.22 | 50.8 | 0 | 0.721 | 0.17 | 0.431 | 1.5341 | 2.799 | 5.5 | 1.6
Port St. Lucie MS4 | NORTH FORK | 8340 |  | 0.22 | 50.8 | 0 | 0.721 | 0.17 | 0.431 | 2.1102 | 3.8501 | 7.6 | 2.2
Port St. Lucie MS4 | NORTH FORK | 8340 |  | 0.22 | 50.8 | 0 | 0.721 | 0.17 | 0.431 | 0.54256 | 0.98994 | 1.9 | 0.6
Port St. Lucie MS4 | NORTH FORK | 8340 | C/D | 0.22 | 50.8 | 0 | 0.721 | 0.17 | 0.431 | 0.70616 | 1.2884 | 2.5 | 0.8
Port St. Lucie MS4 | NORTH FORK | 8340 |  | 0.22 | 50.8 | 0 | 0.721 | 0.17 | 0.431 | 0.0026429 | 0.0048221 | 0 | 0
Port St. Lucie MS4 | NORTH FORK | 8340 |  | 0.22 | 50.8 | 0 | 0.721 | 0.17 | 0.431 | 0.48308 | 0.88142 | 1.7 | 0.5
Port St. Lucie MS4 | NORTH FORK | 1820 | C/D | 0.22 | 50.8 | 0 | 2.014 | 0.287 | 0.289 | 0.048878 | 0.059799 | 0.3 | 0.1
Port St. Lucie MS4 | NORTH FORK | 1820 | C/D | 0.22 | 50.8 | 0 | 2.014 | 0.287 | 0.289 | 0.4449 | 0.5443 | 3 | 0.5
Port St. Lucie MS4 | NORTH FORK | 1820 | C/D | 0.22 | 50.8 | 0 | 2.014 | 0.287 | 0.289 | 3.3622 | 4.1135 | 22.5 | 4
Port St. Lucie MS4 | NORTH FORK | 1820 | C/D | 0.22 | 50.8 | 0 | 2.014 | 0.287 | 0.289 | 0.073099 | 0.089432 | 0.5 | 0.1
Port St. Lucie MS4 | NORTH FORK | 1550 | A | 0.22 | 50.8 | 0 | 0.721 | 0.17 | 0.341 | 8.3603 | 12.0686 | 23.7 | 7.4
Port St. Lucie MS4 | NORTH FORK | 1550 | C/D | 0.22 | 50.8 | 0 | 0.721 | 0.17 | 0.341 | 2.5708 | 3.7111 | 7.3 | 2.3
Port St. Lucie MS4 | NORTH FORK | 1550 | C/D | 0.22 | 50.8 | 0 | 0.721 | 0.17 | 0.341 | 2.6794 | 3.8679 | 7.6 | 2.4
Port St. Lucie MS4 | NORTH FORK | 1210 | A | 0.22 | 50.8 | 0 | 1.245 | 0.213 | 0.288 | 0.35753 | 0.4359 | 1.5 | 0.3
Port St. Lucie MS4 | NORTH FORK | 1210 | C/D | 0.22 | 50.8 | 0 | 1.245 | 0.213 | 0.288 | 6.6026 | 8.0498 | 27.3 | 6.1
Port St. Lucie MS4 | NORTH FORK | 1210 | C/D | 0.22 | 50.8 | 0 | 1.245 | 0.213 | 0.288 | 2.3819 | 2.904 | 9.8 | 2.2
Port St. Lucie MS4 | NORTH FORK | 1210 | A | 0.22 | 50.8 | 0 | 1.245 | 0.213 | 0.288 | 19.8505 | 24.2018 | 82 | 18.4
Port St. Lucie MS4 | NORTH FORK | 1210 | A | 0.22 | 50.8 | 0 | 1.245 | 0.213 | 0.288 | 0.63196 | 0.77049 | 2.6 | 0.6
Port St. Lucie MS4 | NORTH FORK | 1210 | A/D | 0.22 | 50.8 | 0 | 1.245 | 0.213 | 0.288 | 0.39213 | 0.47809 | 1.6 | 0.4
Port St. Lucie MS4 | NORTH FORK | 1210 | A/D | 0.22 | 50.8 | 0 | 1.245 | 0.213 | 0.288 | 0.81571 | 0.99452 | 3.4 | 0.8
Port St. Lucie MS4 | NORTH FORK | 1210 | A/D | 0.22 | 50.8 | 0 | 1.245 | 0.213 | 0.288 | 0.0088171 | 0.01075 | 0 | 0
Port St. Lucie MS4 | NORTH FORK | 1210 | A/D | 0.22 | 50.8 | 0 | 1.245 | 0.213 | 0.288 | 6.316 | 7.7004 | 26.1 | 5.9
Port St. Lucie MS4 | NORTH FORK | 1210 | A | 0.22 | 50.8 | 0 | 1.245 | 0.213 | 0.288 | 4.0728 | 4.9656 | 16.8 | 3.8
Port St. Lucie MS4 | NORTH FORK | 1210 | C/D | 0.22 | 50.8 | 0 | 1.245 | 0.213 | 0.288 | 0.049677 | 0.060566 | 0.2 | 0
Port St. Lucie MS4 | NORTH FORK | 1330 | C/D | 0.22 | 50.8 | 0 | 1.395 | 0.339 | 0.393 | 0.049781 | 0.082821 | 0.3 | 0.1
Port St. Lucie MS4 | NORTH FORK | 1330 | C/D | 0.22 | 50.8 | 0 | 1.395 | 0.339 | 0.393 | 0.0080624 | 0.013413 | 0.1 | 0
Port St. Lucie MS4 | NORTH FORK | 1210 | A/D | 0.22 | 50.8 | 0 | 1.245 | 0.213 | 0.288 | 22.6329 | 27.5941 | 93.5 | 21
Port St. Lucie MS4 | NORTH FORK | 1210 | C/D | 0.22 | 50.8 | 0 | 1.245 | 0.213 | 0.288 | 3.7343 | 4.5529 | 15.4 | 3.5
Port St. Lucie MS4 | NORTH FORK | 1210 | C/D | 0.22 | 50.8 | 0 | 1.245 | 0.213 | 0.288 | 2.1439 | 2.6138 | 8.9 | 2
Port St. Lucie MS4 | NORTH FORK | 1210 |  | 0.22 | 50.8 | 0 | 1.245 | 0.213 | 0.288 | 0.10826 | 0.13199 | 0.4 | 0.1
Port St. Lucie MS4 | NORTH FORK | 1210 | A/D | 0.22 | 50.8 | 0 | 1.245 | 0.213 | 0.288 | 0.023631 | 0.02881 | 0.1 | 0
Port St. Lucie MS4 | NORTH FORK | 1210 | C/D | 0.22 | 50.8 | 0 | 1.245 | 0.213 | 0.288 | 0.51274 | 0.62513 | 2.1 | 0.5
Port St. Lucie MS4 | NORTH FORK | 1210 | A/D | 0.22 | 50.8 | 0 | 1.245 | 0.213 | 0.288 | 1.1751 | 1.4327 | 4.9 | 1.1
Port St. Lucie MS4 | NORTH FORK | 1210 | C/D | 0.22 | 50.8 | 0 | 1.245 | 0.213 | 0.288 | 0.0001075 | 0.00013107 | 0 | 0
Port St. Lucie MS4 | NORTH FORK | 1210 | C/D | 0.22 | 50.8 | 0 | 1.245 | 0.213 | 0.288 | 121.2582 | 147.8381 | 500.8 | 112.4
Port St. Lucie MS4 | NORTH FORK | 1210 | C/D | 0.22 | 50.8 | 0 | 1.245 | 0.213 | 0.288 | 0.46434 | 0.56613 | 1.9 | 0.4
Port St. Lucie MS4 | NORTH FORK | 1210 | C/D | 0.22 | 50.8 | 0 | 1.245 | 0.213 | 0.288 | 30.3441 | 36.9955 | 125.3 | 28.1
Port St. Lucie MS4 | NORTH FORK | 1210 | D | 0.22 | 50.8 | 0 | 1.245 | 0.213 | 0.288 | 3.3943 | 4.1383 | 14 | 3.1
Port St. Lucie MS4 | NORTH FORK | 1290 | C/D | 0.22 | 50.8 | 0 | 1.245 | 0.213 | 0.341 | 0.48708 | 0.70313 | 2.4 | 0.5
Port St. Lucie MS4 | NORTH FORK | 1290 | C/D | 0.22 | 50.8 | 0 | 1.245 | 0.213 | 0.341 | 5.7732 | 8.334 | 28.2 | 6.1
Port St. Lucie MS4 | NORTH FORK | 1290 | C/D | 0.22 | 50.8 | 0 | 1.245 | 0.213 | 0.341 | 0.23068 | 0.333 | 1.1 | 0.2
Port St. Lucie MS4 | NORTH FORK | 1290 |  | 0.22 | 50.8 | 0 | 1.245 | 0.213 | 0.341 | 0.0028831 | 0.0041619 | 0 | 0
Port St. Lucie MS4 | NORTH FORK | 1290 | C/D | 0.22 | 50.8 | 0 | 1.245 | 0.213 | 0.341 | 0.0015902 | 0.0022956 | 0 | 0
Port St. Lucie MS4 | NORTH FORK | 1290 | A | 0.22 | 50.8 | 0 | 1.245 | 0.213 | 0.341 | 0.64312 | 0.92839 | 3.1 | 0.7
Port St. Lucie MS4 | NORTH FORK | 1290 | C/D | 0.22 | 50.8 | 0 | 1.245 | 0.213 | 0.341 | 0.13765 | 0.19871 | 0.7 | 0.1
Port St. Lucie MS4 | NORTH FORK | 1290 | D | 0.22 | 50.8 | 0 | 1.245 | 0.213 | 0.341 | 1.3881 | 2.0038 | 6.8 | 1.5
Port St. Lucie MS4 | NORTH FORK | 1290 | C/D | 0.22 | 50.8 | 0 | 1.245 | 0.213 | 0.341 | 0.14604 | 0.21082 | 0.7 | 0.2
Port St. Lucie MS4 | NORTH FORK | 1290 | A | 0.22 | 50.8 | 0 | 1.245 | 0.213 | 0.341 | 0.29787 | 0.43 | 1.5 | 0.3
Port St. Lucie MS4 | NORTH FORK | 1290 | C/D | 0.22 | 50.8 | 0 | 1.245 | 0.213 | 0.341 | 1.0976 | 1.5844 | 5.4 | 1.2
Port St. Lucie MS4 | NORTH FORK | 1290 | C/D | 0.22 | 50.8 | 0 | 1.245 | 0.213 | 0.341 | 0.22146 | 0.31969 | 1.1 | 0.2
Port St. Lucie MS4 | NORTH FORK | 1290 | C/D | 0.22 | 50.8 | 0 | 1.245 | 0.213 | 0.341 | 0.14651 | 0.2115 | 0.7 | 0.2
Port St. Lucie MS4 | NORTH FORK | 1290 | C/D | 0.22 | 50.8 | 0 | 1.245 | 0.213 | 0.341 | 7.2597 | 10.4799 | 35.5 | 7.7
Port St. Lucie MS4 | NORTH FORK | 1290 | A/D | 0.22 | 50.8 | 0 | 1.245 | 0.213 | 0.341 | 1.1767 | 1.6987 | 5.8 | 1.2
Port St. Lucie MS4 | NORTH FORK | 1290 | C/D | 0.22 | 50.8 | 0 | 1.245 | 0.213 | 0.341 | 18.8305 | 27.1831 | 92.1 | 19.9
Port St. Lucie MS4 | NORTH FORK | 1290 | C/D | 0.22 | 50.8 | 0 | 1.245 | 0.213 | 0.341 | 0.00017071 | 0.00024644 | 0 | 0
Port St. Lucie MS4 | NORTH FORK | 1290 | A/D | 0.22 | 50.8 | 0 | 1.245 | 0.213 | 0.341 | 0.76444 | 1.1035 | 3.7 | 0.8
Port St. Lucie MS4 | NORTH FORK | 1290 | A | 0.22 | 50.8 | 0 | 1.245 | 0.213 | 0.341 | 0.12605 | 0.18196 | 0.6 | 0.1
Port St. Lucie MS4 | NORTH FORK | 1290 | C/D | 0.22 | 50.8 | 0 | 1.245 | 0.213 | 0.341 | 0.0034067 | 0.0049178 | 0 | 0
Port St. Lucie MS4 | NORTH FORK | 1290 | C/D | 0.22 | 50.8 | 0 | 1.245 | 0.213 | 0.341 | 0.10552 | 0.15233 | 0.5 | 0.1
Port St. Lucie MS4 | NORTH FORK | 1290 | A/D | 0.22 | 50.8 | 0 | 1.245 | 0.213 | 0.341 | 0.10829 | 0.15633 | 0.5 | 0.1
Port St. Lucie MS4 | NORTH FORK | 1820 | C/D | 0.22 | 50.8 | 0 | 2.014 | 0.287 | 0.289 | 2.0926 | 2.5602 | 14 | 2.5
Port St. Lucie MS4 | NORTH FORK | 1820 | C/D | 0.22 | 50.8 | 0 | 2.014 | 0.287 | 0.289 | 1.0585e-06 | 1.295e-06 | 0 | 0
Port St. Lucie MS4 | NORTH FORK | 7400 | A/D | 0.22 | 50.8 | 0 | 0.709 | 0.098 | 0.262 | 0.086221 | 0.09563 | 0.2 | 0
Port St. Lucie MS4 | NORTH FORK | 7400 | A | 0.22 | 50.8 | 0 | 0.709 | 0.098 | 0.262 | 3.8021 | 4.2171 | 8.1 | 2
Port St. Lucie MS4 | NORTH FORK | 7400 | A/D | 0.22 | 50.8 | 0 | 0.709 | 0.098 | 0.262 | 0.060566 | 0.067176 | 0.1 | 0
Port St. Lucie MS4 | NORTH FORK | 1340 | A/D | 0.22 | 50.8 | 0 | 1.395 | 0.339 | 0.393 | 0.23826 | 0.39639 | 1.5 | 0.4
Port St. Lucie MS4 | NORTH FORK | 1340 | C/D | 0.22 | 50.8 | 0 | 1.395 | 0.339 | 0.393 | 15.8593 | 26.3852 | 100.2 | 27.8
Port St. Lucie MS4 | NORTH FORK | 1330 | C/D | 0.22 | 50.8 | 0 | 1.395 | 0.339 | 0.393 | 1.258 | 2.093 | 7.9 | 2.2
Port St. Lucie MS4 | NORTH FORK | 1330 | C/D | 0.22 | 50.8 | 0 | 1.395 | 0.339 | 0.393 | 0.30507 | 0.50755 | 1.9 | 0.5
Port St. Lucie MS4 | NORTH FORK | 1330 | C/D | 0.22 | 50.8 | 0 | 1.395 | 0.339 | 0.393 | 3.8005 | 6.3229 | 24 | 6.7
Port St. Lucie MS4 | NORTH FORK | 1310 | A/D | 0.22 | 50.8 | 0 | 1.245 | 0.213 | 0.393 | 15.1083 | 25.1356 | 85.2 | 17.9
Port St. Lucie MS4 | NORTH FORK | 1310 |  | 0.22 | 50.8 | 0 | 1.245 | 0.213 | 0.393 | 0.043624 | 0.072577 | 0.2 | 0.1
Port St. Lucie MS4 | NORTH FORK | 1310 | A/D | 0.22 | 50.8 | 0 | 1.245 | 0.213 | 0.393 | 0.70148 | 1.1671 | 4 | 0.8
Port St. Lucie MS4 | NORTH FORK | 1310 | C/D | 0.22 | 50.8 | 0 | 1.245 | 0.213 | 0.393 | 7.8268 | 13.0215 | 44.1 | 9.3
Port St. Lucie MS4 | NORTH FORK | 1310 | C/D | 0.22 | 50.8 | 0 | 1.245 | 0.213 | 0.393 | 0.43601 | 0.72538 | 2.5 | 0.5
Port St. Lucie MS4 | NORTH FORK | 1310 | C/D | 0.22 | 50.8 | 0 | 1.245 | 0.213 | 0.393 | 1.4319 | 2.3822 | 8.1 | 1.7
Port St. Lucie MS4 | NORTH FORK | 1290 | A/D | 0.22 | 50.8 | 0 | 1.245 | 0.213 | 0.341 | 1.5798 | 2.2806 | 7.7 | 1.7
Port St. Lucie MS4 | NORTH FORK | 1290 | C/D | 0.22 | 50.8 | 0 | 1.245 | 0.213 | 0.341 | 2.288 | 3.3029 | 11.2 | 2.4
Port St. Lucie MS4 | NORTH FORK | 1290 | C/D | 0.22 | 50.8 | 0 | 1.245 | 0.213 | 0.341 | 0.15087 | 0.2178 | 0.7 | 0.2
Port St. Lucie MS4 | NORTH FORK | 1290 | C/D | 0.22 | 50.8 | 0 | 1.245 | 0.213 | 0.341 | 0.78127 | 1.1278 | 3.8 | 0.8
Port St. Lucie MS4 | NORTH FORK | 1290 | D | 0.22 | 50.8 | 0 | 1.245 | 0.213 | 0.341 | 2.7521 | 3.9728 | 13.5 | 2.9
Port St. Lucie MS4 | NORTH FORK | 1290 | C/D | 0.22 | 50.8 | 0 | 1.245 | 0.213 | 0.341 | 0.56968 | 0.82237 | 2.8 | 0.6
Port St. Lucie MS4 | NORTH FORK | 1290 | A | 0.22 | 50.8 | 0 | 1.245 | 0.213 | 0.341 | 0.08081 | 0.11665 | 0.4 | 0.1
Port St. Lucie MS4 | NORTH FORK | 1290 | A/D | 0.22 | 50.8 | 0 | 1.245 | 0.213 | 0.341 | 0.84709 | 1.2228 | 4.1 | 0.9
Port St. Lucie MS4 | NORTH FORK | 1290 | C/D | 0.22 | 50.8 | 0 | 1.245 | 0.213 | 0.341 | 0.061002 | 0.08806 | 0.3 | 0.1
Port St. Lucie MS4 | NORTH FORK | 1290 | C/D | 0.22 | 50.8 | 0 | 1.245 | 0.213 | 0.341 | 0.44774 | 0.64635 | 2.2 | 0.5
Port St. Lucie MS4 | NORTH FORK | 8140 | C/D | 0.22 | 50.8 | 0 | 0.986 | 0.143 | 0.446 | 0.41323 | 0.78021 | 2.1 | 0.4
Port St. Lucie MS4 | NORTH FORK | 8140 | C/D | 0.22 | 50.8 | 0 | 0.986 | 0.143 | 0.446 | 4.272 | 8.0658 | 21.6 | 4.1
Port St. Lucie MS4 | NORTH FORK | 8140 | A/D | 0.22 | 50.8 | 0 | 0.986 | 0.143 | 0.446 | 0.021302 | 0.040219 | 0.1 | 0
Port St. Lucie MS4 | NORTH FORK | 8140 | C/D | 0.22 | 50.8 | 0 | 0.986 | 0.143 | 0.446 | 0.0091098 | 0.0172 | 0 | 0
Port St. Lucie MS4 | NORTH FORK | 8140 | A | 0.22 | 50.8 | 0 | 0.986 | 0.143 | 0.446 | 0.034616 | 0.065358 | 0.2 | 0
Port St. Lucie MS4 | NORTH FORK | 8140 | C/D | 0.22 | 50.8 | 0 | 0.986 | 0.143 | 0.446 | 12.8427 | 24.2478 | 65.1 | 12.3
Port St. Lucie MS4 | NORTH FORK | 8140 | A | 0.22 | 50.8 | 0 | 0.986 | 0.143 | 0.446 | 9.6736 | 18.2644 | 49 | 9.2
Port St. Lucie MS4 | NORTH FORK | 8140 | C/D | 0.22 | 50.8 | 0 | 0.986 | 0.143 | 0.446 | 7.0984 | 13.4023 | 36 | 6.8
Port St. Lucie MS4 | NORTH FORK | 8140 | A/D | 0.22 | 50.8 | 0 | 0.986 | 0.143 | 0.446 | 0.13721 | 0.25905 | 0.7 | 0.1
Port St. Lucie MS4 | NORTH FORK | 8140 | C/D | 0.22 | 50.8 | 0 | 0.986 | 0.143 | 0.446 | 0.55669 | 1.0511 | 2.8 | 0.5
Port St. Lucie MS4 | NORTH FORK | 8140 | C/D | 0.22 | 50.8 | 0 | 0.986 | 0.143 | 0.446 | 0.0003901 | 0.00073653 | 0 | 0
Port St. Lucie MS4 | NORTH FORK | 8140 | C/D | 0.22 | 50.8 | 0 | 0.986 | 0.143 | 0.446 | 3.7417 | 7.0646 | 19 | 3.6
Port St. Lucie MS4 | NORTH FORK | 8140 | A/D | 0.22 | 50.8 | 0 | 0.986 | 0.143 | 0.446 | 1.5999 | 3.0208 | 8.1 | 1.5
Port St. Lucie MS4 | NORTH FORK | 8140 | C/D | 0.22 | 50.8 | 0 | 0.986 | 0.143 | 0.446 | 2.3512 | 4.4392 | 11.9 | 2.2
Port St. Lucie MS4 | NORTH FORK | 8140 | C/D | 0.22 | 50.8 | 0 | 0.986 | 0.143 | 0.446 | 1.728 | 3.2626 | 8.8 | 1.6
Port St. Lucie MS4 | NORTH FORK | 1290 | C/D | 0.22 | 50.8 | 0 | 1.245 | 0.213 | 0.341 | 18.8455 | 27.2048 | 92.2 | 19.9
Port St. Lucie MS4 | NORTH FORK | 8310 | A | 0.22 | 50.8 | 0 | 0.721 | 0.17 | 0.431 | 2.2826 | 4.1648 | 8.2 | 2.4
Port St. Lucie MS4 | NORTH FORK | 8310 | A | 0.22 | 50.8 | 0 | 0.721 | 0.17 | 0.431 | 0.28244 | 0.51533 | 1 | 0.3
Port St. Lucie MS4 | NORTH FORK | 8310 | C/D | 0.22 | 50.8 | 0 | 0.721 | 0.17 | 0.431 | 0.0057556 | 0.010501 | 0 | 0
Port St. Lucie MS4 | NORTH FORK | 1210 | A | 0.22 | 50.8 | 0 | 1.245 | 0.213 | 0.288 | 4.258 | 5.1914 | 17.6 | 3.9
Port St. Lucie MS4 | NORTH FORK | 1210 | A/D | 0.22 | 50.8 | 0 | 1.245 | 0.213 | 0.288 | 2.1649 | 2.6394 | 8.9 | 2
Port St. Lucie MS4 | NORTH FORK | 1210 | B/D | 0.22 | 50.8 | 0 | 1.245 | 0.213 | 0.288 | 1.5117 | 1.8431 | 6.2 | 1.4
Port St. Lucie MS4 | NORTH FORK | 1210 | A/D | 0.22 | 50.8 | 0 | 1.245 | 0.213 | 0.288 | 10.4193 | 12.7032 | 43 | 9.7
Port St. Lucie MS4 | NORTH FORK | 1210 | B/D | 0.22 | 50.8 | 0 | 1.245 | 0.213 | 0.288 | 1.2625 | 1.5393 | 5.2 | 1.2
Port St. Lucie MS4 | NORTH FORK | 1210 | A/D | 0.22 | 50.8 | 0 | 1.245 | 0.213 | 0.288 | 0.27651 | 0.33712 | 1.1 | 0.3
Port St. Lucie MS4 | NORTH FORK | 1210 | C/D | 0.22 | 50.8 | 0 | 1.245 | 0.213 | 0.288 | 0.081595 | 0.09948 | 0.3 | 0.1
Port St. Lucie MS4 | NORTH FORK | 1210 | C/D | 0.22 | 50.8 | 0 | 1.245 | 0.213 | 0.288 | 7.3226 | 8.9278 | 30.2 | 6.8
Port St. Lucie MS4 | NORTH FORK | 1210 | A/D | 0.22 | 50.8 | 0 | 1.245 | 0.213 | 0.288 | 39.2149 | 47.8108 | 162 | 36.3
Port St. Lucie MS4 | NORTH FORK | 1210 | A/D | 0.22 | 50.8 | 0 | 1.245 | 0.213 | 0.288 | 7.9954 | 9.7479 | 33 | 7.4
Port St. Lucie MS4 | NORTH FORK | 1210 | A/D | 0.22 | 50.8 | 0 | 1.245 | 0.213 | 0.288 | 3.6745 | 4.4799 | 15.2 | 3.4
Port St. Lucie MS4 | NORTH FORK | 1210 | A/D | 0.22 | 50.8 | 0 | 1.245 | 0.213 | 0.288 | 11.9374 | 14.5541 | 49.3 | 11.1
Port St. Lucie MS4 | NORTH FORK | 1210 | D | 0.22 | 50.8 | 0 | 1.245 | 0.213 | 0.288 | 17.4848 | 21.3174 | 72.2 | 16.2
Port St. Lucie MS4 | NORTH FORK | 1210 | A/D | 0.22 | 50.8 | 0 | 1.245 | 0.213 | 0.288 | 4.3545 | 5.309 | 18 | 4
Port St. Lucie MS4 | NORTH FORK | 1210 | D | 0.22 | 50.8 | 0 | 1.245 | 0.213 | 0.288 | 32.6563 | 39.8145 | 134.9 | 30.3
Port St. Lucie MS4 | NORTH FORK | 1210 | D | 0.22 | 50.8 | 0 | 1.245 | 0.213 | 0.288 | 118.7471 | 144.7765 | 490.5 | 110
Port St. Lucie MS4 | NORTH FORK | 1210 | C/D | 0.22 | 50.8 | 0 | 1.245 | 0.213 | 0.288 | 2.6218 | 3.1965 | 10.8 | 2.4
Port St. Lucie MS4 | NORTH FORK | 1210 | C/D | 0.22 | 50.8 | 0 | 1.245 | 0.213 | 0.288 | 251.3079 | 306.3946 | 1038 | 232.9
Port St. Lucie MS4 | NORTH FORK | 1210 | A/D | 0.22 | 50.8 | 0 | 1.245 | 0.213 | 0.288 | 3.7883 | 4.6187 | 15.6 | 3.5
Port St. Lucie MS4 | NORTH FORK | 1210 | A/D | 0.22 | 50.8 | 0 | 1.245 | 0.213 | 0.288 | 3.334 | 4.0649 | 13.8 | 3.1
Port St. Lucie MS4 | NORTH FORK | 1210 | C/D | 0.22 | 50.8 | 0 | 1.245 | 0.213 | 0.288 | 8.7462 | 10.6634 | 36.1 | 8.1
Port St. Lucie MS4 | NORTH FORK | 1210 | A/D | 0.22 | 50.8 | 0 | 1.245 | 0.213 | 0.288 | 1.4187 | 1.7297 | 5.9 | 1.3
Port St. Lucie MS4 | NORTH FORK | 1210 | D | 0.22 | 50.8 | 0 | 1.245 | 0.213 | 0.288 | 16.4157 | 20.0141 | 67.8 | 15.2
Port St. Lucie MS4 | NORTH FORK | 1210 | A/D | 0.22 | 50.8 | 0 | 1.245 | 0.213 | 0.288 | 3.9202 | 4.7795 | 16.2 | 3.6
Port St. Lucie MS4 | NORTH FORK | 1210 | A/D | 0.22 | 50.8 | 0 | 1.245 | 0.213 | 0.288 | 0.98643 | 1.2026 | 4.1 | 0.9
Port St. Lucie MS4 | NORTH FORK | 1210 | A/D | 0.22 | 50.8 | 0 | 1.245 | 0.213 | 0.288 | 2.7889 | 3.4002 | 11.5 | 2.6
Port St. Lucie MS4 | NORTH FORK | 1210 | A/D | 0.22 | 50.8 | 0 | 1.245 | 0.213 | 0.288 | 5.2514 | 6.4026 | 21.7 | 4.9
Port St. Lucie MS4 | NORTH FORK | 1210 | A/D | 0.22 | 50.8 | 0 | 1.245 | 0.213 | 0.288 | 1.7979 | 2.192 | 7.4 | 1.7
Port St. Lucie MS4 | NORTH FORK | 1210 | C/D | 0.22 | 50.8 | 0 | 1.245 | 0.213 | 0.288 | 62.4067 | 76.0862 | 257.8 | 57.8
Port St. Lucie MS4 | NORTH FORK | 1210 | D | 0.22 | 50.8 | 0 | 1.245 | 0.213 | 0.288 | 24.0491 | 29.3206 | 99.3 | 22.3
Port St. Lucie MS4 | NORTH FORK | 1210 | A/D | 0.22 | 50.8 | 0 | 1.245 | 0.213 | 0.288 | 1.3419 | 1.6361 | 5.5 | 1.2
Port St. Lucie MS4 | NORTH FORK | 1210 | A/D | 0.22 | 50.8 | 0 | 1.245 | 0.213 | 0.288 | 10.221 | 12.4615 | 42.2 | 9.5
Port St. Lucie MS4 | NORTH FORK | 1210 | D | 0.22 | 50.8 | 0 | 1.245 | 0.213 | 0.288 | 8.4986 | 10.3615 | 35.1 | 7.9
Port St. Lucie MS4 | NORTH FORK | 1210 | A/D | 0.22 | 50.8 | 0 | 1.245 | 0.213 | 0.288 | 7.6472 | 9.3234 | 31.6 | 7.1
Port St. Lucie MS4 | NORTH FORK | 1110 |  | 0.22 | 50.8 | 0 | 0.968 | 0.125 | 0.288 | 0.003706 | 0.0045183 | 0 | 0
Port St. Lucie MS4 | NORTH FORK | 1110 | A | 0.22 | 50.8 | 0 | 0.968 | 0.125 | 0.288 | 9.3589 | 11.4104 | 30.1 | 5.9
Port St. Lucie MS4 | NORTH FORK | 1110 | A/D | 0.22 | 50.8 | 0 | 0.968 | 0.125 | 0.288 | 0.0038555 | 0.0047006 | 0 | 0
Port St. Lucie MS4 | NORTH FORK | 1110 | A/D | 0.22 | 50.8 | 0 | 0.968 | 0.125 | 0.288 | 0.21263 | 0.25923 | 0.7 | 0.1
Port St. Lucie MS4 | NORTH FORK | 1110 | A | 0.22 | 50.8 | 0 | 0.968 | 0.125 | 0.288 | 0.19544 | 0.23828 | 0.6 | 0.1
Port St. Lucie MS4 | NORTH FORK | 1110 | A/D | 0.22 | 50.8 | 0 | 0.968 | 0.125 | 0.288 | 2.2921 | 2.7945 | 7.4 | 1.5
Port St. Lucie MS4 | NORTH FORK | 1290 |  | 0.22 | 50.8 | 0 | 1.245 | 0.213 | 0.341 | 0.019872 | 0.028686 | 0.1 | 0
Port St. Lucie MS4 | NORTH FORK | 1290 | A | 0.22 | 50.8 | 0 | 1.245 | 0.213 | 0.341 | 1.1366 | 1.6408 | 5.6 | 1.2
Port St. Lucie MS4 | NORTH FORK | 1290 | A | 0.22 | 50.8 | 0 | 1.245 | 0.213 | 0.341 | 1.2899 | 1.8621 | 6.3 | 1.4
Port St. Lucie MS4 | NORTH FORK | 1290 | A/D | 0.22 | 50.8 | 0 | 1.245 | 0.213 | 0.341 | 2.5714 | 3.712 | 12.6 | 2.7
Port St. Lucie MS4 | NORTH FORK | 1290 | A | 0.22 | 50.8 | 0 | 1.245 | 0.213 | 0.341 | 2.6774 | 3.8651 | 13.1 | 2.8
Port St. Lucie MS4 | NORTH FORK | 1290 | C/D | 0.22 | 50.8 | 0 | 1.245 | 0.213 | 0.341 | 13.6242 | 19.6674 | 66.6 | 14.4
Port St. Lucie MS4 | NORTH FORK | 1490 | C/D | 0.22 | 50.8 | 0 | 1.443 | 0.225 | 0.431 | 1.5985 | 2.9165 | 11.5 | 2.1
Port St. Lucie MS4 | NORTH FORK | 1490 | C/D | 0.22 | 50.8 | 0 | 1.443 | 0.225 | 0.431 | 0.41982 | 0.766 | 3 | 0.6
Port St. Lucie MS4 | NORTH FORK | 1490 | A | 0.22 | 50.8 | 0 | 1.443 | 0.225 | 0.431 | 1.3322 | 2.4307 | 9.5 | 1.8
Port St. Lucie MS4 | NORTH FORK | 1490 | A/D | 0.22 | 50.8 | 0 | 1.443 | 0.225 | 0.431 | 5.8868 | 10.7409 | 42.2 | 7.9
Port St. Lucie MS4 | NORTH FORK | 1490 | C/D | 0.22 | 50.8 | 0 | 1.443 | 0.225 | 0.431 | 0.0049519 | 0.009035 | 0 | 0
Port St. Lucie MS4 | NORTH FORK | 1820 | A/D | 0.22 | 50.8 | 0 | 2.014 | 0.287 | 0.289 | 1.061 | 1.2981 | 7.1 | 1.2
Port St. Lucie MS4 | NORTH FORK | 1820 |  | 0.22 | 50.8 | 0 | 2.014 | 0.287 | 0.289 | 0.003997 | 0.0048901 | 0 | 0
Port St. Lucie MS4 | NORTH FORK | 1820 | A/D | 0.22 | 50.8 | 0 | 2.014 | 0.287 | 0.289 | 1.3616 | 1.6658 | 9.1 | 1.6
Port St. Lucie MS4 | NORTH FORK | 1820 | C/D | 0.22 | 50.8 | 0 | 2.014 | 0.287 | 0.289 | 72.4939 | 88.6915 | 486 | 85.2
Port St. Lucie MS4 | NORTH FORK | 1820 |  | 0.22 | 50.8 | 0 | 2.014 | 0.287 | 0.289 | 0.0058858 | 0.0072009 | 0 | 0
Port St. Lucie MS4 | NORTH FORK | 1820 | C/D | 0.22 | 50.8 | 0 | 2.014 | 0.287 | 0.289 | 1.4202 | 1.7375 | 9.5 | 1.7
Port St. Lucie MS4 | NORTH FORK | 1400 | A | 0.22 | 50.8 | 0 | 0.709 | 0.117 | 0.431 | 3.7531 | 6.8477 | 13.2 | 3
Port St. Lucie MS4 | NORTH FORK | 1400 |  | 0.22 | 50.8 | 0 | 0.709 | 0.117 | 0.431 | 0.12014 | 0.2192 | 0.4 | 0.1
Port St. Lucie MS4 | NORTH FORK | 1400 | A | 0.22 | 50.8 | 0 | 0.709 | 0.117 | 0.431 | 1.2497 | 2.2802 | 4.4 | 1
Port St. Lucie MS4 | NORTH FORK | 1400 |  | 0.22 | 50.8 | 0 | 0.709 | 0.117 | 0.431 | 25.3067 | 46.1738 | 89.1 | 20.3
Port St. Lucie MS4 | NORTH FORK | 1400 | C/D | 0.22 | 50.8 | 0 | 0.709 | 0.117 | 0.431 | 1.83 | 3.339 | 6.4 | 1.5
Port St. Lucie MS4 | NORTH FORK | 1400 |  | 0.22 | 50.8 | 0 | 0.709 | 0.117 | 0.431 | 0.036742 | 0.067039 | 0.1 | 0
Port St. Lucie MS4 | NORTH FORK | 1400 | C/D | 0.22 | 50.8 | 0 | 0.709 | 0.117 | 0.431 | 5.7423 | 10.4771 | 20.2 | 4.6
Port St. Lucie MS4 | NORTH FORK | 1210 |  | 0.22 | 50.8 | 0 | 1.245 | 0.213 | 0.288 | 0.01098 | 0.013387 | 0 | 0
Port St. Lucie MS4 | NORTH FORK | 1210 | A | 0.22 | 50.8 | 0 | 1.245 | 0.213 | 0.288 | 3.0021 | 3.6602 | 12.4 | 2.8
Port St. Lucie MS4 | NORTH FORK | 1210 | D | 0.22 | 50.8 | 0 | 1.245 | 0.213 | 0.288 | 0.013448 | 0.016396 | 0.1 | 0
Port St. Lucie MS4 | NORTH FORK | 1210 | A/D | 0.22 | 50.8 | 0 | 1.245 | 0.213 | 0.288 | 13.0693 | 15.934 | 54 | 12.1
Port St. Lucie MS4 | NORTH FORK | 1210 |  | 0.22 | 50.8 | 0 | 1.245 | 0.213 | 0.288 | 0.052732 | 0.064291 | 0.2 | 0
Port St. Lucie MS4 | NORTH FORK | 1210 | C/D | 0.22 | 50.8 | 0 | 1.245 | 0.213 | 0.288 | 13.9589 | 17.0187 | 57.7 | 12.9
Port St. Lucie MS4 | NORTH FORK | 1700 | A/D | 0.22 | 50.8 | 0 | 0.968 | 0.125 | 0.341 | 3.7697 | 5.4418 | 14.3 | 2.7
Port St. Lucie MS4 | NORTH FORK | 1700 | C/D | 0.22 | 50.8 | 0 | 0.968 | 0.125 | 0.341 | 0.90264 | 1.303 | 3.4 | 0.6
Port St. Lucie MS4 | NORTH FORK | 1700 | C/D | 0.22 | 50.8 | 0 | 0.968 | 0.125 | 0.341 | 31.7168 | 45.7853 | 120.6 | 22.6
Port St. Lucie MS4 | NORTH FORK | 1400 | C/D | 0.22 | 50.8 | 0 | 0.709 | 0.117 | 0.431 | 28.3199 | 51.6715 | 99.7 | 22.7
Port St. Lucie MS4 | NORTH FORK | 1400 | C/D | 0.22 | 50.8 | 0 | 0.709 | 0.117 | 0.431 | 5.1925 | 9.4741 | 18.3 | 4.2
Port St. Lucie MS4 | NORTH FORK | 1400 |  | 0.22 | 50.8 | 0 | 0.709 | 0.117 | 0.431 | 0.0095514 | 0.017427 | 0 | 0
Port St. Lucie MS4 | NORTH FORK | 1400 | A/D | 0.22 | 50.8 | 0 | 0.709 | 0.117 | 0.431 | 0.62875 | 1.1472 | 2.2 | 0.5
Port St. Lucie MS4 | NORTH FORK | 1400 | C/D | 0.22 | 50.8 | 0 | 0.709 | 0.117 | 0.431 | 31.1416 | 56.8199 | 109.6 | 24.9
Port St. Lucie MS4 | NORTH FORK | 1400 | C/D | 0.22 | 50.8 | 0 | 0.709 | 0.117 | 0.431 | 0.00053719 | 0.00098014 | 0 | 0
Port St. Lucie MS4 | NORTH FORK | 1400 | C/D | 0.22 | 50.8 | 0 | 0.709 | 0.117 | 0.431 | 12.2543 | 22.3588 | 43.1 | 9.8
Port St. Lucie MS4 | NORTH FORK | 1310 | C/D | 0.22 | 50.8 | 0 | 1.245 | 0.213 | 0.393 | 9.4998 | 15.8049 | 53.5 | 11.3
Port St. Lucie MS4 | NORTH FORK | 1310 | C/D | 0.22 | 50.8 | 0 | 1.245 | 0.213 | 0.393 | 16.6273 | 27.6629 | 93.7 | 19.7
Port St. Lucie MS4 | NORTH FORK | 8310 | C/D | 0.22 | 50.8 | 0 | 0.721 | 0.17 | 0.431 | 4.4685 | 8.153 | 16 | 4.8
Port St. Lucie MS4 | NORTH FORK | 8310 | C/D | 0.22 | 50.8 | 0 | 0.721 | 0.17 | 0.431 | 0.91963 | 1.6779 | 3.3 | 1
Port St. Lucie MS4 | NORTH FORK | 1700 | C/D | 0.22 | 50.8 | 0 | 0.968 | 0.125 | 0.341 | 3.506 | 5.0611 | 13.3 | 2.5
Port St. Lucie MS4 | NORTH FORK | 1400 | A/D | 0.22 | 50.8 | 0 | 0.709 | 0.117 | 0.431 | 0.184 | 0.33572 | 0.6 | 0.1
Port St. Lucie MS4 | NORTH FORK | 1400 | C/D | 0.22 | 50.8 | 0 | 0.709 | 0.117 | 0.431 | 4.1688 | 7.6063 | 14.7 | 3.3
Port St. Lucie MS4 | NORTH FORK | 1330 |  | 0.22 | 50.8 | 0 | 1.395 | 0.339 | 0.393 | 0.0052358 | 0.0087108 | 0 | 0
Port St. Lucie MS4 | NORTH FORK | 1330 | A | 0.22 | 50.8 | 0 | 1.395 | 0.339 | 0.393 | 7.1747 | 11.9365 | 45.3 | 12.6
Port St. Lucie MS4 | NORTH FORK | 1330 | A/D | 0.22 | 50.8 | 0 | 1.395 | 0.339 | 0.393 | 2.5807 | 4.2936 | 16.3 | 4.5
Port St. Lucie MS4 | NORTH FORK | 1411 | C/D | 0.22 | 50.8 | 0 | 1.443 | 0.225 | 0.431 | 11.9128 | 21.7358 | 85.3 | 15.9
Port St. Lucie MS4 | NORTH FORK | 1400 | A | 0.22 | 50.8 | 0 | 0.709 | 0.117 | 0.431 | 0.04789 | 0.087378 | 0.2 | 0
Port St. Lucie MS4 | NORTH FORK | 1400 | C/D | 0.22 | 50.8 | 0 | 0.709 | 0.117 | 0.431 | 12.5384 | 22.8772 | 44.1 | 10
Port St. Lucie MS4 | NORTH FORK | 1850 | A | 0.22 | 50.8 | 0 | 0.968 | 0.125 | 0.341 | 9.0072 | 13.0024 | 34.2 | 6.4
Port St. Lucie MS4 | NORTH FORK | 1850 | C/D | 0.22 | 50.8 | 0 | 0.968 | 0.125 | 0.341 | 3.6631 | 5.2879 | 13.9 | 2.6
Port St. Lucie MS4 | NORTH FORK | 7400 | C/D | 0.22 | 50.8 | 0 | 0.709 | 0.098 | 0.262 | 7.5471 | 8.3707 | 16.1 | 3.9
Port St. Lucie MS4 | NORTH FORK | 7400 | D | 0.22 | 50.8 | 0 | 0.709 | 0.098 | 0.262 | 1.5429 | 1.7113 | 3.3 | 0.8
Port St. Lucie MS4 | NORTH FORK | 1700 |  | 0.22 | 50.8 | 0 | 0.968 | 0.125 | 0.341 | 0.10556 | 0.15239 | 0.4 | 0.1
Port St. Lucie MS4 | NORTH FORK | 1700 | A/D | 0.22 | 50.8 | 0 | 0.968 | 0.125 | 0.341 | 0.13078 | 0.18878 | 0.5 | 0.1
Port St. Lucie MS4 | NORTH FORK | 1700 | C/D | 0.22 | 50.8 | 0 | 0.968 | 0.125 | 0.341 | 5.9995 | 8.6607 | 22.8 | 4.3
Port St. Lucie MS4 | NORTH FORK | 1400 | C/D | 0.22 | 50.8 | 0 | 0.709 | 0.117 | 0.431 | 5.1334 | 9.3662 | 18.1 | 4.1
Port St. Lucie MS4 | NORTH FORK | 1411 | A | 0.22 | 50.8 | 0 | 1.443 | 0.225 | 0.431 | 0.70042 | 1.278 | 5 | 0.9
Port St. Lucie MS4 | NORTH FORK | 1411 | C/D | 0.22 | 50.8 | 0 | 1.443 | 0.225 | 0.431 | 2.9239 | 5.3349 | 20.9 | 3.9
Port St. Lucie MS4 | NORTH FORK | 1411 | A | 0.22 | 50.8 | 0 | 1.443 | 0.225 | 0.431 | 8.622 | 15.7314 | 61.8 | 11.5
Port St. Lucie MS4 | NORTH FORK | 1411 | A | 0.22 | 50.8 | 0 | 1.443 | 0.225 | 0.431 | 0.095393 | 0.17405 | 0.7 | 0.1
Port St. Lucie MS4 | NORTH FORK | 1411 |  | 0.22 | 50.8 | 0 | 1.443 | 0.225 | 0.431 | 0.010579 | 0.019301 | 0.1 | 0
Port St. Lucie MS4 | NORTH FORK | 1411 |  | 0.22 | 50.8 | 0 | 1.443 | 0.225 | 0.431 | 0.0057566 | 0.010503 | 0 | 0
Port St. Lucie MS4 | NORTH FORK | 1411 | A | 0.22 | 50.8 | 0 | 1.443 | 0.225 | 0.431 | 0.089218 | 0.16278 | 0.6 | 0.1
Port St. Lucie MS4 | NORTH FORK | 1411 | C/D | 0.22 | 50.8 | 0 | 1.443 | 0.225 | 0.431 | 94.9623 | 173.265 | 680.3 | 127
Port St. Lucie MS4 | NORTH FORK | 1411 | C/D | 0.22 | 50.8 | 0 | 1.443 | 0.225 | 0.431 | 4.3571 | 7.9498 | 31.2 | 5.8
Port St. Lucie MS4 | NORTH FORK | 8200 | C/D | 0.22 | 50.8 | 0 | 0.721 | 0.17 | 0.431 | 0.29419 | 0.53678 | 1.1 | 0.3
Port St. Lucie MS4 | NORTH FORK | 8200 | C/D | 0.22 | 50.8 | 0 | 0.721 | 0.17 | 0.431 | 3.3404 | 6.0948 | 12 | 3.6
Port St. Lucie MS4 | NORTH FORK | 1700 | A/D | 0.22 | 50.8 | 0 | 0.968 | 0.125 | 0.341 | 0.33419 | 0.48242 | 1.3 | 0.2
Port St. Lucie MS4 | NORTH FORK | 1700 | C/D | 0.22 | 50.8 | 0 | 0.968 | 0.125 | 0.341 | 5.6631 | 8.1751 | 21.5 | 4
Port St. Lucie MS4 | NORTH FORK | 1330 | A/D | 0.22 | 50.8 | 0 | 1.395 | 0.339 | 0.393 | 1.6772 | 2.7904 | 10.6 | 2.9
Port St. Lucie MS4 | NORTH FORK | 1330 | C/D | 0.22 | 50.8 | 0 | 1.395 | 0.339 | 0.393 | 4.9695 | 8.2677 | 31.4 | 8.7
Port St. Lucie MS4 | NORTH FORK | 1330 |  | 0.22 | 50.8 | 0 | 1.395 | 0.339 | 0.393 | 0.14157 | 0.23553 | 0.9 | 0.2
Port St. Lucie MS4 | NORTH FORK | 1330 | A/D | 0.22 | 50.8 | 0 | 1.395 | 0.339 | 0.393 | 8.7749 | 14.5988 | 55.4 | 15.4
Port St. Lucie MS4 | NORTH FORK | 1330 | C/D | 0.22 | 50.8 | 0 | 1.395 | 0.339 | 0.393 | 16.7068 | 27.7952 | 105.5 | 29.3
Port St. Lucie MS4 | NORTH FORK | 1330 | A/D | 0.22 | 50.8 | 0 | 1.395 | 0.339 | 0.393 | 4.4019 | 7.3234 | 27.8 | 7.7
Port St. Lucie MS4 | NORTH FORK | 1330 | C/D | 0.22 | 50.8 | 0 | 1.395 | 0.339 | 0.393 | 3.5993 | 5.9881 | 22.7 | 6.3
Port St. Lucie MS4 | NORTH FORK | 1710 | C/D | 0.22 | 50.8 | 0 | 0.968 | 0.125 | 0.341 | 23.7269 | 34.2514 | 90.2 | 16.9
Port St. Lucie MS4 | NORTH FORK | 1710 | C/D | 0.22 | 50.8 | 0 | 0.968 | 0.125 | 0.341 | 14.6826 | 21.1954 | 55.8 | 10.4
Port St. Lucie MS4 | NORTH FORK | 1320 | A/D | 0.22 | 50.8 | 0 | 1.395 | 0.339 | 0.393 | 21.8175 | 36.2978 | 137.8 | 38.3
Port St. Lucie MS4 | NORTH FORK | 1320 | C/D | 0.22 | 50.8 | 0 | 1.395 | 0.339 | 0.393 | 37.4056 | 62.2318 | 236.2 | 65.6
Port St. Lucie MS4 | NORTH FORK | 1320 |  | 0.22 | 50.8 | 0 | 1.395 | 0.339 | 0.393 | 0.11492 | 0.1912 | 0.7 | 0.2
Port St. Lucie MS4 | NORTH FORK | 1210 |  | 0.22 | 50.8 | 0 | 1.245 | 0.213 | 0.288 | 0.0095274 | 0.011616 | 0 | 0
Port St. Lucie MS4 | NORTH FORK | 1210 | A/D | 0.22 | 50.8 | 0 | 1.245 | 0.213 | 0.288 | 2.4159 | 2.9455 | 10 | 2.2
Port St. Lucie MS4 | NORTH FORK | 1210 | A/D | 0.22 | 50.8 | 0 | 1.245 | 0.213 | 0.288 | 22.9266 | 27.9521 | 94.7 | 21.2
Port St. Lucie MS4 | NORTH FORK | 1210 |  | 0.22 | 50.8 | 0 | 1.245 | 0.213 | 0.288 | 0.00011646 | 0.00014198 | 0 | 0
Port St. Lucie MS4 | NORTH FORK | 1210 | C/D | 0.22 | 50.8 | 0 | 1.245 | 0.213 | 0.288 | 52.2318 | 63.681 | 215.7 | 48.4
Port St. Lucie MS4 | NORTH FORK | 1411 | C/D | 0.22 | 50.8 | 0 | 1.443 | 0.225 | 0.431 | 2.3057 | 4.2069 | 16.5 | 3.1
Port St. Lucie MS4 | NORTH FORK | 1411 | A/D | 0.22 | 50.8 | 0 | 1.443 | 0.225 | 0.431 | 5.3292 | 9.7235 | 38.2 | 7.1
Port St. Lucie MS4 | NORTH FORK | 1411 | A/D | 0.22 | 50.8 | 0 | 1.443 | 0.225 | 0.431 | 5.696 | 10.3928 | 40.8 | 7.6
Port St. Lucie MS4 | NORTH FORK | 1411 | C/D | 0.22 | 50.8 | 0 | 1.443 | 0.225 | 0.431 | 6.6906 | 12.2075 | 47.9 | 8.9
Port St. Lucie MS4 | NORTH FORK | 1820 | A/D | 0.22 | 50.8 | 0 | 2.014 | 0.287 | 0.289 | 1.2245 | 1.4981 | 8.2 | 1.4
Port St. Lucie MS4 | NORTH FORK | 1820 | C/D | 0.22 | 50.8 | 0 | 2.014 | 0.287 | 0.289 | 7.7009 | 9.4216 | 51.6 | 9.1
Port St. Lucie MS4 | NORTH FORK | 1820 | D | 0.22 | 50.8 | 0 | 2.014 | 0.287 | 0.289 | 5.212 | 6.3766 | 34.9 | 6.1
Port St. Lucie MS4 | NORTH FORK | 1210 | A/D | 0.22 | 50.8 | 0 | 1.245 | 0.213 | 0.288 | 1.7579 | 2.1433 | 7.3 | 1.6
Port St. Lucie MS4 | NORTH FORK | 1210 | A | 0.22 | 50.8 | 0 | 1.245 | 0.213 | 0.288 | 0.85269 | 1.0396 | 3.5 | 0.8
Port St. Lucie MS4 | NORTH FORK | 1210 | A/D | 0.22 | 50.8 | 0 | 1.245 | 0.213 | 0.288 | 0.50683 | 0.61793 | 2.1 | 0.5
Port St. Lucie MS4 | NORTH FORK | 1210 | A | 0.22 | 50.8 | 0 | 1.245 | 0.213 | 0.288 | 6.3405 | 7.7304 | 26.2 | 5.9
Port St. Lucie MS4 | NORTH FORK | 1330 | A | 0.22 | 50.8 | 0 | 1.395 | 0.339 | 0.393 | 0.45279 | 0.75331 | 2.9 | 0.8
Port St. Lucie MS4 | NORTH FORK | 1330 | D | 0.22 | 50.8 | 0 | 1.395 | 0.339 | 0.393 | 0.47124 | 0.78399 | 3 | 0.8
Port St. Lucie MS4 | NORTH FORK | 1330 | A/D | 0.22 | 50.8 | 0 | 1.395 | 0.339 | 0.393 | 0.4061 | 0.67562 | 2.6 | 0.7
Port St. Lucie MS4 | NORTH FORK | 1330 | C/D | 0.22 | 50.8 | 0 | 1.395 | 0.339 | 0.393 | 4.649 | 7.7345 | 29.4 | 8.2
Port St. Lucie MS4 | NORTH FORK | 1330 | A | 0.22 | 50.8 | 0 | 1.395 | 0.339 | 0.393 | 0.19431 | 0.32327 | 1.2 | 0.3
Port St. Lucie MS4 | NORTH FORK | 1210 | C/D | 0.22 | 50.8 | 0 | 1.245 | 0.213 | 0.288 | 8.7792 | 10.7036 | 36.3 | 8.1
Port St. Lucie MS4 | NORTH FORK | 1210 | C/D | 0.22 | 50.8 | 0 | 1.245 | 0.213 | 0.288 | 2.0145 | 2.4561 | 8.3 | 1.9
Port St. Lucie MS4 | NORTH FORK | 1210 | C/D | 0.22 | 50.8 | 0 | 1.245 | 0.213 | 0.288 | 4.0687 | 4.9606 | 16.8 | 3.8
Port St. Lucie MS4 | NORTH FORK | 1210 |  | 0.22 | 50.8 | 0 | 1.245 | 0.213 | 0.288 | 0.5473 | 0.66726 | 2.3 | 0.5
Port St. Lucie MS4 | NORTH FORK | 1210 | C/D | 0.22 | 50.8 | 0 | 1.245 | 0.213 | 0.288 | 11.0067 | 13.4194 | 45.5 | 10.2
Port St. Lucie MS4 | NORTH FORK | 1210 | C/D | 0.22 | 50.8 | 0 | 1.245 | 0.213 | 0.288 | 4.9098 | 5.9861 | 20.3 | 4.5
Port St. Lucie MS4 | NORTH FORK | 1210 | C/D | 0.22 | 50.8 | 0 | 1.245 | 0.213 | 0.288 | 32.4175 | 39.5234 | 133.9 | 30
Port St. Lucie MS4 | NORTH FORK | 1210 |  | 0.22 | 50.8 | 0 | 1.245 | 0.213 | 0.288 | 1.435 | 1.7496 | 5.9 | 1.3
Port St. Lucie MS4 | NORTH FORK | 1210 | C/D | 0.22 | 50.8 | 0 | 1.245 | 0.213 | 0.288 | 4.7735 | 5.8199 | 19.7 | 4.4
Port St. Lucie MS4 | NORTH FORK | 1210 | C/D | 0.22 | 50.8 | 0 | 1.245 | 0.213 | 0.288 | 9.0023 | 10.9756 | 37.2 | 8.3
Port St. Lucie MS4 | NORTH FORK | 1210 | C/D | 0.22 | 50.8 | 0 | 1.245 | 0.213 | 0.288 | 7.3343 | 8.9419 | 30.3 | 6.8
Port St. Lucie MS4 | NORTH FORK | 1210 | C/D | 0.22 | 50.8 | 0 | 1.245 | 0.213 | 0.288 | 5.0071 | 6.1046 | 20.7 | 4.6
Port St. Lucie MS4 | NORTH FORK | 1210 | A | 0.22 | 50.8 | 0 | 1.245 | 0.213 | 0.288 | 3.715 | 4.5293 | 15.3 | 3.4
Port St. Lucie MS4 | NORTH FORK | 1210 |  | 0.22 | 50.8 | 0 | 1.245 | 0.213 | 0.288 | 0.19522 | 0.23801 | 0.8 | 0.2
Port St. Lucie MS4 | NORTH FORK | 1210 | C/D | 0.22 | 50.8 | 0 | 1.245 | 0.213 | 0.288 | 23.7033 | 28.8991 | 97.9 | 22
Port St. Lucie MS4 | NORTH FORK | 1210 | C/D | 0.22 | 50.8 | 0 | 1.245 | 0.213 | 0.288 | 14.3696 | 17.5194 | 59.3 | 13.3
Port St. Lucie MS4 | NORTH FORK | 1210 | C/D | 0.22 | 50.8 | 0 | 1.245 | 0.213 | 0.288 | 56.3552 | 68.7082 | 232.8 | 52.2
Port St. Lucie MS4 | NORTH FORK | 1210 | C/D | 0.22 | 50.8 | 0 | 1.245 | 0.213 | 0.288 | 1.0452 | 1.2743 | 4.3 | 1
Port St. Lucie MS4 | NORTH FORK | 1210 | C/D | 0.22 | 50.8 | 0 | 1.245 | 0.213 | 0.288 | 2.6811 | 3.2688 | 11.1 | 2.5
Port St. Lucie MS4 | NORTH FORK | 1210 | C/D | 0.22 | 50.8 | 0 | 1.245 | 0.213 | 0.288 | 30.8739 | 37.6414 | 127.5 | 28.6
Port St. Lucie MS4 | NORTH FORK | 1210 | C/D | 0.22 | 50.8 | 0 | 1.245 | 0.213 | 0.288 | 91.7912 | 111.9118 | 379.1 | 85.1
Port St. Lucie MS4 | NORTH FORK | 1210 | C/D | 0.22 | 50.8 | 0 | 1.245 | 0.213 | 0.288 | 110.3228 | 134.5056 | 455.7 | 102.2
Port St. Lucie MS4 | NORTH FORK | 1210 | C/D | 0.22 | 50.8 | 0 | 1.245 | 0.213 | 0.288 | 0.2797 | 0.34101 | 1.2 | 0.3
Port St. Lucie MS4 | NORTH FORK | 1210 | C/D | 0.22 | 50.8 | 0 | 1.245 | 0.213 | 0.288 | 0.30789 | 0.37538 | 1.3 | 0.3
Port St. Lucie MS4 | NORTH FORK | 1210 | C/D | 0.22 | 50.8 | 0 | 1.245 | 0.213 | 0.288 | 15.8371 | 19.3085 | 65.4 | 14.7
Port St. Lucie MS4 | NORTH FORK | 1210 | C/D | 0.22 | 50.8 | 0 | 1.245 | 0.213 | 0.288 | 0.068219 | 0.083173 | 0.3 | 0.1
Port St. Lucie MS4 | NORTH FORK | 1210 | A/D | 0.22 | 50.8 | 0 | 1.245 | 0.213 | 0.288 | 1.3914 | 1.6964 | 5.7 | 1.3
Port St. Lucie MS4 | NORTH FORK | 1210 | A/D | 0.22 | 50.8 | 0 | 1.245 | 0.213 | 0.288 | 1.7108 | 2.0858 | 7.1 | 1.6
Port St. Lucie MS4 | NORTH FORK | 1210 | C/D | 0.22 | 50.8 | 0 | 1.245 | 0.213 | 0.288 | 0.93771 | 1.1433 | 3.9 | 0.9
Port St. Lucie MS4 | NORTH FORK | 1210 | D | 0.22 | 50.8 | 0 | 1.245 | 0.213 | 0.288 | 8.5397 | 10.4116 | 35.3 | 7.9
Port St. Lucie MS4 | NORTH FORK | 1210 | A/D | 0.22 | 50.8 | 0 | 1.245 | 0.213 | 0.288 | 0.2986 | 0.36405 | 1.2 | 0.3
Port St. Lucie MS4 | NORTH FORK | 1210 | C/D | 0.22 | 50.8 | 0 | 1.245 | 0.213 | 0.288 | 3.3199 | 4.0476 | 13.7 | 3.1
Port St. Lucie MS4 | NORTH FORK | 1210 | D | 0.22 | 50.8 | 0 | 1.245 | 0.213 | 0.288 | 16.0535 | 19.5724 | 66.3 | 14.9
Port St. Lucie MS4 | NORTH FORK | 1210 | A/D | 0.22 | 50.8 | 0 | 1.245 | 0.213 | 0.288 | 0.068102 | 0.08303 | 0.3 | 0.1
Port St. Lucie MS4 | NORTH FORK | 1210 | C/D | 0.22 | 50.8 | 0 | 1.245 | 0.213 | 0.288 | 2.9025 | 3.5387 | 12 | 2.7
Port St. Lucie MS4 | NORTH FORK | 1210 | A/D | 0.22 | 50.8 | 0 | 1.245 | 0.213 | 0.288 | 1.5681 | 1.9118 | 6.5 | 1.5
Port St. Lucie MS4 | NORTH FORK | 1210 | A/D | 0.22 | 50.8 | 0 | 1.245 | 0.213 | 0.288 | 0.96561 | 1.1773 | 4 | 0.9
Port St. Lucie MS4 | NORTH FORK | 1210 | A/D | 0.22 | 50.8 | 0 | 1.245 | 0.213 | 0.288 | 3.68 | 4.4866 | 15.2 | 3.4
Port St. Lucie MS4 | NORTH FORK | 1210 | A/D | 0.22 | 50.8 | 0 | 1.245 | 0.213 | 0.288 | 1.0225 | 1.2466 | 4.2 | 0.9
Port St. Lucie MS4 | NORTH FORK | 1210 | A/D | 0.22 | 50.8 | 0 | 1.245 | 0.213 | 0.288 | 1.7507 | 2.1344 | 7.2 | 1.6
Port St. Lucie MS4 | NORTH FORK | 1210 | D | 0.22 | 50.8 | 0 | 1.245 | 0.213 | 0.288 | 67.2582 | 82.0012 | 277.8 | 62.3
Port St. Lucie MS4 | NORTH FORK | 1210 | A/D | 0.22 | 50.8 | 0 | 1.245 | 0.213 | 0.288 | 1.4168 | 1.7273 | 5.9 | 1.3
Port St. Lucie MS4 | NORTH FORK | 1210 | C/D | 0.22 | 50.8 | 0 | 1.245 | 0.213 | 0.288 | 134.085 | 163.4764 | 553.8 | 124.2
Port St. Lucie MS4 | NORTH FORK | 1210 | D | 0.22 | 50.8 | 0 | 1.245 | 0.213 | 0.288 | 12.813 | 15.6216 | 52.9 | 11.9
Port St. Lucie MS4 | NORTH FORK | 1290 | C/D | 0.22 | 50.8 | 0 | 1.245 | 0.213 | 0.341 | 31.5091 | 45.4855 | 154.1 | 33.3
Port St. Lucie MS4 | NORTH FORK | 1290 | C/D | 0.22 | 50.8 | 0 | 1.245 | 0.213 | 0.341 | 0.24121 | 0.3482 | 1.2 | 0.3
Port St. Lucie MS4 | NORTH FORK | 1290 | C/D | 0.22 | 50.8 | 0 | 1.245 | 0.213 | 0.341 | 1.5289 | 2.2071 | 7.5 | 1.6
Port St. Lucie MS4 | NORTH FORK | 1400 | A/D | 0.22 | 50.8 | 0 | 0.709 | 0.117 | 0.431 | 0.49115 | 0.89613 | 1.7 | 0.4
Port St. Lucie MS4 | NORTH FORK | 1400 | C/D | 0.22 | 50.8 | 0 | 0.709 | 0.117 | 0.431 | 1.9661 | 3.5872 | 6.9 | 1.6
Port St. Lucie MS4 | NORTH FORK | 1320 |  | 0.22 | 50.8 | 0 | 1.395 | 0.339 | 0.393 | 0.048479 | 0.080654 | 0.3 | 0.1
Port St. Lucie MS4 | NORTH FORK | 1320 |  | 0.22 | 50.8 | 0 | 1.395 | 0.339 | 0.393 | 0.069068 | 0.11491 | 0.4 | 0.1
Port St. Lucie MS4 | NORTH FORK | 1320 | A/D | 0.22 | 50.8 | 0 | 1.395 | 0.339 | 0.393 | 2.8039 | 4.6649 | 17.7 | 4.9
Port St. Lucie MS4 | NORTH FORK | 1320 |  | 0.22 | 50.8 | 0 | 1.395 | 0.339 | 0.393 | 0.0044685 | 0.0074342 | 0 | 0
Port St. Lucie MS4 | NORTH FORK | 1320 |  | 0.22 | 50.8 | 0 | 1.395 | 0.339 | 0.393 | 0.067083 | 0.11161 | 0.4 | 0.1
Port St. Lucie MS4 | NORTH FORK | 1320 | C/D | 0.22 | 50.8 | 0 | 1.395 | 0.339 | 0.393 | 99.64 | 165.771 | 629.2 | 174.8
Port St. Lucie MS4 | NORTH FORK | 1210 | A | 0.22 | 50.8 | 0 | 1.245 | 0.213 | 0.288 | 0.063621 | 0.077567 | 0.3 | 0.1
Port St. Lucie MS4 | NORTH FORK | 1210 | A/D | 0.22 | 50.8 | 0 | 1.245 | 0.213 | 0.288 | 11.584 | 14.1232 | 47.8 | 10.7
Port St. Lucie MS4 | NORTH FORK | 1210 |  | 0.22 | 50.8 | 0 | 1.245 | 0.213 | 0.288 | 0.0058554 | 0.0071389 | 0 | 0
Port St. Lucie MS4 | NORTH FORK | 1210 |  | 0.22 | 50.8 | 0 | 1.245 | 0.213 | 0.288 | 0.010779 | 0.013141 | 0 | 0
Port St. Lucie MS4 | NORTH FORK | 1210 | C/D | 0.22 | 50.8 | 0 | 1.245 | 0.213 | 0.288 | 2.2116 | 2.6964 | 9.1 | 2
Port St. Lucie MS4 | NORTH FORK | 1210 | C/D | 0.22 | 50.8 | 0 | 1.245 | 0.213 | 0.288 | 5.209 | 6.3509 | 21.5 | 4.8
Port St. Lucie MS4 | NORTH FORK | 1210 |  | 0.22 | 50.8 | 0 | 1.245 | 0.213 | 0.288 | 0.088318 | 0.10768 | 0.4 | 0.1
Port St. Lucie MS4 | NORTH FORK | 1210 | A | 0.22 | 50.8 | 0 | 1.245 | 0.213 | 0.288 | 2.1032 | 2.5642 | 8.7 | 1.9
Port St. Lucie MS4 | NORTH FORK | 1210 | A | 0.22 | 50.8 | 0 | 1.245 | 0.213 | 0.288 | 0.39117 | 0.47691 | 1.6 | 0.4
Port St. Lucie MS4 | NORTH FORK | 1210 | A | 0.22 | 50.8 | 0 | 1.245 | 0.213 | 0.288 | 0.7012 | 0.8549 | 2.9 | 0.6
Port St. Lucie MS4 | NORTH FORK | 1210 | C/D | 0.22 | 50.8 | 0 | 1.245 | 0.213 | 0.288 | 6.9412 | 8.4627 | 28.7 | 6.4
Port St. Lucie MS4 | NORTH FORK | 1340 |  | 0.22 | 50.8 | 0 | 1.395 | 0.339 | 0.393 | 0.025897 | 0.043085 | 0.2 | 0
Port St. Lucie MS4 | NORTH FORK | 1340 | A | 0.22 | 50.8 | 0 | 1.395 | 0.339 | 0.393 | 11.3262 | 18.8434 | 71.5 | 19.9
Port St. Lucie MS4 | NORTH FORK | 1340 | A/D | 0.22 | 50.8 | 0 | 1.395 | 0.339 | 0.393 | 0.30669 | 0.51024 | 1.9 | 0.5
Port St. Lucie MS4 | NORTH FORK | 1340 | C/D | 0.22 | 50.8 | 0 | 1.395 | 0.339 | 0.393 | 4.4897 | 7.4695 | 28.4 | 7.9
Port St. Lucie MS4 | NORTH FORK | 8300 | C/D | 0.22 | 50.8 | 0 | 0.721 | 0.17 | 0.431 | 7.7504 | 14.1411 | 27.7 | 8.2
Port St. Lucie MS4 | NORTH FORK | 1110 | C/D | 0.22 | 50.8 | 0 | 0.968 | 0.125 | 0.288 | 8.0225 | 9.781 | 25.8 | 5.1
Port St. Lucie MS4 | NORTH FORK | 1110 | C/D | 0.22 | 50.8 | 0 | 0.968 | 0.125 | 0.288 | 10.5015 | 12.8034 | 33.7 | 6.7
Port St. Lucie MS4 | NORTH FORK | 1110 | A/D | 0.22 | 50.8 | 0 | 0.968 | 0.125 | 0.288 | 9.5793 | 11.6791 | 30.8 | 6.1
Port St. Lucie MS4 | NORTH FORK | 1110 | C/D | 0.22 | 50.8 | 0 | 0.968 | 0.125 | 0.288 | 8.9815 | 10.9502 | 28.8 | 5.7
Port St. Lucie MS4 | NORTH FORK | 1110 | C/D | 0.22 | 50.8 | 0 | 0.968 | 0.125 | 0.288 | 7.6827 | 9.3667 | 24.7 | 4.9
Port St. Lucie MS4 | NORTH FORK | 1110 | A/D | 0.22 | 50.8 | 0 | 0.968 | 0.125 | 0.288 | 0.38731 | 0.4722 | 1.2 | 0.2
Port St. Lucie MS4 | NORTH FORK | 1110 | D | 0.22 | 50.8 | 0 | 0.968 | 0.125 | 0.288 | 0.037248 | 0.045412 | 0.1 | 0
Port St. Lucie MS4 | NORTH FORK | 1110 | C/D | 0.22 | 50.8 | 0 | 0.968 | 0.125 | 0.288 | 10.2795 | 12.5327 | 33 | 6.5
Port St. Lucie MS4 | NORTH FORK | 8360 |  | 0.22 | 50.8 | 0 | 1.443 | 0.225 | 0.431 | 6.991 | 12.7555 | 50.1 | 9.3
Port St. Lucie MS4 | NORTH FORK | 8360 | C/D | 0.22 | 50.8 | 0 | 1.443 | 0.225 | 0.431 | 9.4944 | 17.3232 | 68 | 12.7
Port St. Lucie MS4 | NORTH FORK | 1330 | C/D | 0.22 | 50.8 | 0 | 1.395 | 0.339 | 0.393 | 1.0464 | 1.7409 | 6.6 | 1.8
Port St. Lucie MS4 | NORTH FORK | 1330 | A/D | 0.22 | 50.8 | 0 | 1.395 | 0.339 | 0.393 | 8.0159 | 13.3361 | 50.6 | 14.1
Port St. Lucie MS4 | NORTH FORK | 1330 | A/D | 0.22 | 50.8 | 0 | 1.395 | 0.339 | 0.393 | 0.76752 | 1.2769 | 4.8 | 1.3
Port St. Lucie MS4 | NORTH FORK | 1330 | C/D | 0.22 | 50.8 | 0 | 1.395 | 0.339 | 0.393 | 19.0617 | 31.713 | 120.4 | 33.4
Port St. Lucie MS4 | NORTH FORK | 1400 | C/D | 0.22 | 50.8 | 0 | 0.709 | 0.117 | 0.431 | 0.81203 | 1.4816 | 2.9 | 0.7
Port St. Lucie MS4 | NORTH FORK | 1400 | C/D | 0.22 | 50.8 | 0 | 0.709 | 0.117 | 0.431 | 0.25751 | 0.46985 | 0.9 | 0.2
Port St. Lucie MS4 | NORTH FORK | 1400 | C/D | 0.22 | 50.8 | 0 | 0.709 | 0.117 | 0.431 | 6.2886 | 11.474 | 22.1 | 5
Port St. Lucie MS4 | NORTH FORK | 1710 | A/D | 0.22 | 50.8 | 0 | 0.968 | 0.125 | 0.341 | 10.9263 | 15.7728 | 41.5 | 7.8
Port St. Lucie MS4 | NORTH FORK | 1710 | C/D | 0.22 | 50.8 | 0 | 0.968 | 0.125 | 0.341 | 0.063039 | 0.091001 | 0.2 | 0
Port St. Lucie MS4 | NORTH FORK | 1710 | C/D | 0.22 | 50.8 | 0 | 0.968 | 0.125 | 0.341 | 0.40772 | 0.58858 | 1.6 | 0.3
Port St. Lucie MS4 | NORTH FORK | 1710 | C/D | 0.22 | 50.8 | 0 | 0.968 | 0.125 | 0.341 | 0.68282 | 0.98569 | 2.6 | 0.5
Port St. Lucie MS4 | NORTH FORK | 1710 | C/D | 0.22 | 50.8 | 0 | 0.968 | 0.125 | 0.341 | 40.7763 | 58.8634 | 155 | 29
Port St. Lucie MS4 | NORTH FORK | 1210 | A/D | 0.22 | 50.8 | 0 | 1.245 | 0.213 | 0.288 | 94.3866 | 115.0761 | 389.8 | 87.5
Port St. Lucie MS4 | NORTH FORK | 1210 | A/D | 0.22 | 50.8 | 0 | 1.245 | 0.213 | 0.288 | 12.784 | 15.5862 | 52.8 | 11.8
Port St. Lucie MS4 | NORTH FORK | 1210 | A/D | 0.22 | 50.8 | 0 | 1.245 | 0.213 | 0.288 | 2.9343 | 3.5775 | 12.1 | 2.7
Port St. Lucie MS4 | NORTH FORK | 1210 | C/D | 0.22 | 50.8 | 0 | 1.245 | 0.213 | 0.288 | 16.2733 | 19.8404 | 67.2 | 15.1
Port St. Lucie MS4 | NORTH FORK | 1210 | C/D | 0.22 | 50.8 | 0 | 1.245 | 0.213 | 0.288 | 1175.5694 | 1433.2542 | 4855.4 | 1089.3
Port St. Lucie MS4 | NORTH FORK | 1210 | A/D | 0.22 | 50.8 | 0 | 1.245 | 0.213 | 0.288 | 4.3548 | 5.3094 | 18 | 4
Port St. Lucie MS4 | NORTH FORK | 1210 |  | 0.22 | 50.8 | 0 | 1.245 | 0.213 | 0.288 | 0.052503 | 0.064011 | 0.2 | 0
Port St. Lucie MS4 | NORTH FORK | 1210 | A/D | 0.22 | 50.8 | 0 | 1.245 | 0.213 | 0.288 | 0.021261 | 0.025921 | 0.1 | 0
Port St. Lucie MS4 | NORTH FORK | 1210 | C/D | 0.22 | 50.8 | 0 | 1.245 | 0.213 | 0.288 | 16.4964 | 20.1125 | 68.1 | 15.3
Port St. Lucie MS4 | NORTH FORK | 1210 | A | 0.22 | 50.8 | 0 | 1.245 | 0.213 | 0.288 | 9.3347 | 11.3809 | 38.6 | 8.6
Port St. Lucie MS4 | NORTH FORK | 1210 | A | 0.22 | 50.8 | 0 | 1.245 | 0.213 | 0.288 | 2.4605 | 2.9999 | 10.2 | 2.3
Port St. Lucie MS4 | NORTH FORK | 1210 | A/D | 0.22 | 50.8 | 0 | 1.245 | 0.213 | 0.288 | 10.4604 | 12.7533 | 43.2 | 9.7
Port St. Lucie MS4 | NORTH FORK | 1210 | A | 0.22 | 50.8 | 0 | 1.245 | 0.213 | 0.288 | 0.12084 | 0.14733 | 0.5 | 0.1
Port St. Lucie MS4 | NORTH FORK | 1210 | A | 0.22 | 50.8 | 0 | 1.245 | 0.213 | 0.288 | 0.3235 | 0.39441 | 1.3 | 0.3
Port St. Lucie MS4 | NORTH FORK | 1210 | A | 0.22 | 50.8 | 0 | 1.245 | 0.213 | 0.288 | 8.4948 | 10.3569 | 35.1 | 7.9
Port St. Lucie MS4 | NORTH FORK | 1210 | D | 0.22 | 50.8 | 0 | 1.245 | 0.213 | 0.288 | 56.1513 | 68.4597 | 231.9 | 52
Port St. Lucie MS4 | NORTH FORK | 1210 | C/D | 0.22 | 50.8 | 0 | 1.245 | 0.213 | 0.288 | 32.6906 | 39.8564 | 135 | 30.3
Port St. Lucie MS4 | NORTH FORK | 1210 | A/D | 0.22 | 50.8 | 0 | 1.245 | 0.213 | 0.288 | 104.1152 | 126.9373 | 430 | 96.5
Port St. Lucie MS4 | NORTH FORK | 1210 | C/D | 0.22 | 50.8 | 0 | 1.245 | 0.213 | 0.288 | 0.041191 | 0.050221 | 0.2 | 0
Port St. Lucie MS4 | NORTH FORK | 1210 | A | 0.22 | 50.8 | 0 | 1.245 | 0.213 | 0.288 | 2.5859 | 3.1527 | 10.7 | 2.4
Port St. Lucie MS4 | NORTH FORK | 1210 | A | 0.22 | 50.8 | 0 | 1.245 | 0.213 | 0.288 | 7.1722 | 8.7443 | 29.6 | 6.6
Port St. Lucie MS4 | NORTH FORK | 1210 | A | 0.22 | 50.8 | 0 | 1.245 | 0.213 | 0.288 | 7.7537 | 9.4533 | 32 | 7.2
Port St. Lucie MS4 | NORTH FORK | 1210 | C/D | 0.22 | 50.8 | 0 | 1.245 | 0.213 | 0.288 | 24.4372 | 29.7938 | 100.9 | 22.6
Port St. Lucie MS4 | NORTH FORK | 1210 | C/D | 0.22 | 50.8 | 0 | 1.245 | 0.213 | 0.288 | 16.1723 | 19.7173 | 66.8 | 15
Port St. Lucie MS4 | NORTH FORK | 1210 | C/D | 0.22 | 50.8 | 0 | 1.245 | 0.213 | 0.288 | 7.6447 | 9.3204 | 31.6 | 7.1
Port St. Lucie MS4 | NORTH FORK | 1210 | A | 0.22 | 50.8 | 0 | 1.245 | 0.213 | 0.288 | 49.4912 | 60.3397 | 204.4 | 45.9
Port St. Lucie MS4 | NORTH FORK | 1210 | C/D | 0.22 | 50.8 | 0 | 1.245 | 0.213 | 0.288 | 4.2856 | 5.225 | 17.7 | 4
Port St. Lucie MS4 | NORTH FORK | 1210 | C/D | 0.22 | 50.8 | 0 | 1.245 | 0.213 | 0.288 | 78.5969 | 95.8253 | 324.6 | 72.8
Port St. Lucie MS4 | NORTH FORK | 1210 | C/D | 0.22 | 50.8 | 0 | 1.245 | 0.213 | 0.288 | 0.052533 | 0.064048 | 0.2 | 0
Port St. Lucie MS4 | NORTH FORK | 1210 | C/D | 0.22 | 50.8 | 0 | 1.245 | 0.213 | 0.288 | 1.9208 | 2.3419 | 7.9 | 1.8
Port St. Lucie MS4 | NORTH FORK | 1210 | A/D | 0.22 | 50.8 | 0 | 1.245 | 0.213 | 0.288 | 3.0752 | 3.7492 | 12.7 | 2.8
Port St. Lucie MS4 | NORTH FORK | 1210 | A/D | 0.22 | 50.8 | 0 | 1.245 | 0.213 | 0.288 | 17.9594 | 21.8962 | 74.2 | 16.6
Port St. Lucie MS4 | NORTH FORK | 1210 | A | 0.22 | 50.8 | 0 | 1.245 | 0.213 | 0.288 | 8.9338 | 10.8921 | 36.9 | 8.3
Port St. Lucie MS4 | NORTH FORK | 1210 | A/D | 0.22 | 50.8 | 0 | 1.245 | 0.213 | 0.288 | 3.8884 | 4.7408 | 16.1 | 3.6
Port St. Lucie MS4 | NORTH FORK | 1210 | C/D | 0.22 | 50.8 | 0 | 1.245 | 0.213 | 0.288 | 1.4638 | 1.7846 | 6 | 1.4
Port St. Lucie MS4 | NORTH FORK | 1210 | A/D | 0.22 | 50.8 | 0 | 1.245 | 0.213 | 0.288 | 0.0016946 | 0.0020661 | 0 | 0
Port St. Lucie MS4 | NORTH FORK | 1210 | A | 0.22 | 50.8 | 0 | 1.245 | 0.213 | 0.288 | 2.3248 | 2.8344 | 9.6 | 2.2
Port St. Lucie MS4 | NORTH FORK | 1210 | A/D | 0.22 | 50.8 | 0 | 1.245 | 0.213 | 0.288 | 14.5089 | 17.6892 | 59.9 | 13.4
Port St. Lucie MS4 | NORTH FORK | 1210 | A | 0.22 | 50.8 | 0 | 1.245 | 0.213 | 0.288 | 61.5334 | 75.0215 | 254.1 | 57
Port St. Lucie MS4 | NORTH FORK | 1210 | A | 0.22 | 50.8 | 0 | 1.245 | 0.213 | 0.288 | 5.0369 | 6.141 | 20.8 | 4.7
Port St. Lucie MS4 | NORTH FORK | 1210 | A/D | 0.22 | 50.8 | 0 | 1.245 | 0.213 | 0.288 | 6.3457 | 7.7367 | 26.2 | 5.9
Port St. Lucie MS4 | NORTH FORK | 1210 | A/D | 0.22 | 50.8 | 0 | 1.245 | 0.213 | 0.288 | 24.7569 | 30.1837 | 102.3 | 22.9
Port St. Lucie MS4 | NORTH FORK | 1210 | A | 0.22 | 50.8 | 0 | 1.245 | 0.213 | 0.288 | 1.334 | 1.6264 | 5.5 | 1.2
Port St. Lucie MS4 | NORTH FORK | 1210 | A/D | 0.22 | 50.8 | 0 | 1.245 | 0.213 | 0.288 | 40.3383 | 49.1805 | 166.6 | 37.4
Port St. Lucie MS4 | NORTH FORK | 1210 | C/D | 0.22 | 50.8 | 0 | 1.245 | 0.213 | 0.288 | 4.0286 | 4.9117 | 16.6 | 3.7
Port St. Lucie MS4 | NORTH FORK | 1210 | C/D | 0.22 | 50.8 | 0 | 1.245 | 0.213 | 0.288 | 13.3716 | 16.3027 | 55.2 | 12.4
Port St. Lucie MS4 | NORTH FORK | 1210 | C/D | 0.22 | 50.8 | 0 | 1.245 | 0.213 | 0.288 | 3.3568 | 4.0926 | 13.9 | 3.1
Port St. Lucie MS4 | NORTH FORK | 1210 | A | 0.22 | 50.8 | 0 | 1.245 | 0.213 | 0.288 | 7.024 | 8.5637 | 29 | 6.5
Port St. Lucie MS4 | NORTH FORK | 1210 | C/D | 0.22 | 50.8 | 0 | 1.245 | 0.213 | 0.288 | 2.5338 | 3.0892 | 10.5 | 2.3
Port St. Lucie MS4 | NORTH FORK | 1210 | C/D | 0.22 | 50.8 | 0 | 1.245 | 0.213 | 0.288 | 64.7189 | 78.9053 | 267.3 | 60
Port St. Lucie MS4 | NORTH FORK | 1210 | C/D | 0.22 | 50.8 | 0 | 1.245 | 0.213 | 0.288 | 13.3748 | 16.3066 | 55.2 | 12.4
Port St. Lucie MS4 | NORTH FORK | 1210 | A/D | 0.22 | 50.8 | 0 | 1.245 | 0.213 | 0.288 | 34.1092 | 41.5859 | 140.9 | 31.6
Port St. Lucie MS4 | NORTH FORK | 1210 | A/D | 0.22 | 50.8 | 0 | 1.245 | 0.213 | 0.288 | 10.9309 | 13.3269 | 45.1 | 10.1
Port St. Lucie MS4 | NORTH FORK | 1210 | A/D | 0.22 | 50.8 | 0 | 1.245 | 0.213 | 0.288 | 13.4181 | 16.3594 | 55.4 | 12.4
Port St. Lucie MS4 | NORTH FORK | 1210 | C/D | 0.22 | 50.8 | 0 | 1.245 | 0.213 | 0.288 | 0.17509 | 0.21347 | 0.7 | 0.2
Port St. Lucie MS4 | NORTH FORK | 1210 | C/D | 0.22 | 50.8 | 0 | 1.245 | 0.213 | 0.288 | 0.01697 | 0.02069 | 0.1 | 0
Port St. Lucie MS4 | NORTH FORK | 1210 | A | 0.22 | 50.8 | 0 | 1.245 | 0.213 | 0.288 | 1.4744 | 1.7976 | 6.1 | 1.4
Port St. Lucie MS4 | NORTH FORK | 1210 | C/D | 0.22 | 50.8 | 0 | 1.245 | 0.213 | 0.288 | 15.1469 | 18.4671 | 62.6 | 14
Port St. Lucie MS4 | NORTH FORK | 1210 | C/D | 0.22 | 50.8 | 0 | 1.245 | 0.213 | 0.288 | 16.3577 | 19.9433 | 67.6 | 15.2
Port St. Lucie MS4 | NORTH FORK | 1210 | A/D | 0.22 | 50.8 | 0 | 1.245 | 0.213 | 0.288 | 39.6738 | 48.3703 | 163.9 | 36.8
Port St. Lucie MS4 | NORTH FORK | 1210 | A/D | 0.22 | 50.8 | 0 | 1.245 | 0.213 | 0.288 | 5.9552 | 7.2606 | 24.6 | 5.5
Port St. Lucie MS4 | NORTH FORK | 1210 | C/D | 0.22 | 50.8 | 0 | 1.245 | 0.213 | 0.288 | 21.2007 | 25.8478 | 87.6 | 19.6
Port St. Lucie MS4 | NORTH FORK | 1290 | A | 0.22 | 50.8 | 0 | 1.245 | 0.213 | 0.341 | 2.3644 | 3.4132 | 11.6 | 2.5
Port St. Lucie MS4 | NORTH FORK | 1290 | A | 0.22 | 50.8 | 0 | 1.245 | 0.213 | 0.341 | 2.3925 | 3.4538 | 11.7 | 2.5
Port St. Lucie MS4 | NORTH FORK | 1290 | A | 0.22 | 50.8 | 0 | 1.245 | 0.213 | 0.341 | 0.90621 | 1.3082 | 4.4 | 1
Port St. Lucie MS4 | NORTH FORK | 1290 | A/D | 0.22 | 50.8 | 0 | 1.245 | 0.213 | 0.341 | 0.10422 | 0.15045 | 0.5 | 0.1
Port St. Lucie MS4 | NORTH FORK | 1290 | A | 0.22 | 50.8 | 0 | 1.245 | 0.213 | 0.341 | 2.572 | 3.7128 | 12.6 | 2.7
Port St. Lucie MS4 | NORTH FORK | 1290 | C/D | 0.22 | 50.8 | 0 | 1.245 | 0.213 | 0.341 | 25.0758 | 36.1986 | 122.6 | 26.5
Port St. Lucie MS4 | NORTH FORK | 1330 | A | 0.22 | 50.8 | 0 | 1.395 | 0.339 | 0.393 | 0.12081 | 0.20099 | 0.8 | 0.2
Port St. Lucie MS4 | NORTH FORK | 1330 | C/D | 0.22 | 50.8 | 0 | 1.395 | 0.339 | 0.393 | 16.9756 | 28.2423 | 107.2 | 29.8
Port St. Lucie MS4 | NORTH FORK | 1330 | C/D | 0.22 | 50.8 | 0 | 1.395 | 0.339 | 0.393 | 1.0154 | 1.6894 | 6.4 | 1.8
Port St. Lucie MS4 | NORTH FORK | 1330 | C/D | 0.22 | 50.8 | 0 | 1.395 | 0.339 | 0.393 | 1.5963 | 2.6557 | 10.1 | 2.8
Port St. Lucie MS4 | NORTH FORK | 1330 | C/D | 0.22 | 50.8 | 0 | 1.395 | 0.339 | 0.393 | 36.4765 | 60.6859 | 230.4 | 64
Port St. Lucie MS4 | NORTH FORK | 1710 | C/D | 0.22 | 50.8 | 0 | 0.968 | 0.125 | 0.341 | 1.6015 | 2.3119 | 6.1 | 1.1
Port St. Lucie MS4 | NORTH FORK | 1710 | C/D | 0.22 | 50.8 | 0 | 0.968 | 0.125 | 0.341 | 10.6181 | 15.3279 | 40.4 | 7.5
Port St. Lucie MS4 | NORTH FORK | 1710 | C/D | 0.22 | 50.8 | 0 | 0.968 | 0.125 | 0.341 | 0.81327 | 1.174 | 3.1 | 0.6
Port St. Lucie MS4 | NORTH FORK | 1710 | C/D | 0.22 | 50.8 | 0 | 0.968 | 0.125 | 0.341 | 2.6073 | 3.7638 | 9.9 | 1.9
Port St. Lucie MS4 | NORTH FORK | 1710 | A/D | 0.22 | 50.8 | 0 | 0.968 | 0.125 | 0.341 | 1.0479 | 1.5127 | 4 | 0.7
Port St. Lucie MS4 | NORTH FORK | 8320 | C/D | 0.22 | 50.8 | 0 | 0.709 | 0.117 | 0.262 | 0.037733 | 0.041851 | 0.1 | 0
Port St. Lucie MS4 | NORTH FORK | 8320 | C/D | 0.22 | 50.8 | 0 | 0.709 | 0.117 | 0.262 | 6.7349 | 7.4699 | 14.4 | 3.9
Port St. Lucie MS4 | NORTH FORK | 1290 | A/D | 0.22 | 50.8 | 0 | 1.245 | 0.213 | 0.341 | 9.0722 | 13.0964 | 44.4 | 9.6
Port St. Lucie MS4 | NORTH FORK | 1290 | C/D | 0.22 | 50.8 | 0 | 1.245 | 0.213 | 0.341 | 1.1488 | 1.6584 | 5.6 | 1.2
Port St. Lucie MS4 | NORTH FORK | 1290 | B/D | 0.22 | 50.8 | 0 | 1.245 | 0.213 | 0.341 | 2.6092 | 3.7666 | 12.8 | 2.8
Port St. Lucie MS4 | NORTH FORK | 1820 | C/D | 0.22 | 50.8 | 0 | 2.014 | 0.287 | 0.289 | 0.074512 | 0.09116 | 0.5 | 0.1
Port St. Lucie MS4 | NORTH FORK | 1820 | C/D | 0.22 | 50.8 | 0 | 2.014 | 0.287 | 0.289 | 0.27154 | 0.33221 | 1.8 | 0.3
Port St. Lucie MS4 | NORTH FORK | 1820 | C/D | 0.22 | 50.8 | 0 | 2.014 | 0.287 | 0.289 | 1.6874 | 2.0645 | 11.3 | 2
Port St. Lucie MS4 | NORTH FORK | 1700 | C/D | 0.22 | 50.8 | 0 | 0.968 | 0.125 | 0.341 | 2.698 | 3.8947 | 10.3 | 1.9
Port St. Lucie MS4 | NORTH FORK | 1700 | C/D | 0.22 | 50.8 | 0 | 0.968 | 0.125 | 0.341 | 1.1687 | 1.6871 | 4.4 | 0.8
Port St. Lucie MS4 | NORTH FORK | 1700 | C/D | 0.22 | 50.8 | 0 | 0.968 | 0.125 | 0.341 | 1.2667 | 1.8286 | 4.8 | 0.9
Port St. Lucie MS4 | NORTH FORK | 1700 | A/D | 0.22 | 50.8 | 0 | 0.968 | 0.125 | 0.341 | 0.035482 | 0.051221 | 0.1 | 0
Port St. Lucie MS4 | NORTH FORK | 1700 | C/D | 0.22 | 50.8 | 0 | 0.968 | 0.125 | 0.341 | 0.97565 | 1.4084 | 3.7 | 0.7
Port St. Lucie MS4 | NORTH FORK | 1700 | C/D | 0.22 | 50.8 | 0 | 0.968 | 0.125 | 0.341 | 1.7751 | 2.5625 | 6.7 | 1.3
Port St. Lucie MS4 | NORTH FORK | 1700 | C/D | 0.22 | 50.8 | 0 | 0.968 | 0.125 | 0.341 | 3.3515 | 4.8381 | 12.7 | 2.4
Port St. Lucie MS4 | NORTH FORK | 1110 | A/D | 0.22 | 50.8 | 0 | 0.968 | 0.125 | 0.288 | 5.3148 | 6.4798 | 17.1 | 3.4
Port St. Lucie MS4 | NORTH FORK | 1110 | A/D | 0.22 | 50.8 | 0 | 0.968 | 0.125 | 0.288 | 7.5141 | 9.1612 | 24.1 | 4.8
Port St. Lucie MS4 | NORTH FORK | 1110 | A/D | 0.22 | 50.8 | 0 | 0.968 | 0.125 | 0.288 | 5.3776 | 6.5564 | 17.3 | 3.4
Port St. Lucie MS4 | NORTH FORK | 1110 | A/D | 0.22 | 50.8 | 0 | 0.968 | 0.125 | 0.288 | 2.7842 | 3.3945 | 8.9 | 1.8
Port St. Lucie MS4 | NORTH FORK | 1110 | A/D | 0.22 | 50.8 | 0 | 0.968 | 0.125 | 0.288 | 2.2026 | 2.6854 | 7.1 | 1.4
Port St. Lucie MS4 | NORTH FORK | 1110 | D | 0.22 | 50.8 | 0 | 0.968 | 0.125 | 0.288 | 11.8331 | 14.4269 | 38 | 7.5
Port St. Lucie MS4 | NORTH FORK | 1110 | A/D | 0.22 | 50.8 | 0 | 0.968 | 0.125 | 0.288 | 0.079343 | 0.096735 | 0.3 | 0.1
Port St. Lucie MS4 | NORTH FORK | 1110 | A/D | 0.22 | 50.8 | 0 | 0.968 | 0.125 | 0.288 | 1.5579 | 1.8993 | 5 | 1
Port St. Lucie MS4 | NORTH FORK | 1110 | C/D | 0.22 | 50.8 | 0 | 0.968 | 0.125 | 0.288 | 52.3878 | 63.8713 | 168.2 | 33.2
Port St. Lucie MS4 | NORTH FORK | 1110 | C/D | 0.22 | 50.8 | 0 | 0.968 | 0.125 | 0.288 | 0.52229 | 0.63677 | 1.7 | 0.3
Port St. Lucie MS4 | NORTH FORK | 1110 | A/D | 0.22 | 50.8 | 0 | 0.968 | 0.125 | 0.288 | 2.0723 | 2.5265 | 6.7 | 1.3
Port St. Lucie MS4 | NORTH FORK | 1110 | A/D | 0.22 | 50.8 | 0 | 0.968 | 0.125 | 0.288 | 0.43045 | 0.5248 | 1.4 | 0.3
Port St. Lucie MS4 | NORTH FORK | 1110 | C/D | 0.22 | 50.8 | 0 | 0.968 | 0.125 | 0.288 | 0.97814 | 1.1925 | 3.1 | 0.6
Port St. Lucie MS4 | NORTH FORK | 1110 | A/D | 0.22 | 50.8 | 0 | 0.968 | 0.125 | 0.288 | 2.6615 | 3.2449 | 8.5 | 1.7
Port St. Lucie MS4 | NORTH FORK | 1110 | C/D | 0.22 | 50.8 | 0 | 0.968 | 0.125 | 0.288 | 181.8555 | 221.7182 | 584 | 115.4
Port St. Lucie MS4 | NORTH FORK | 1110 | A/D | 0.22 | 50.8 | 0 | 0.968 | 0.125 | 0.288 | 1.9533 | 2.3814 | 6.3 | 1.2
Port St. Lucie MS4 | NORTH FORK | 1110 | A/D | 0.22 | 50.8 | 0 | 0.968 | 0.125 | 0.288 | 0.057776 | 0.070441 | 0.2 | 0
Port St. Lucie MS4 | NORTH FORK | 1110 | D | 0.22 | 50.8 | 0 | 0.968 | 0.125 | 0.288 | 5.8569 | 7.1407 | 18.8 | 3.7
Port St. Lucie MS4 | NORTH FORK | 1110 | C/D | 0.22 | 50.8 | 0 | 0.968 | 0.125 | 0.288 | 18.7556 | 22.8669 | 60.2 | 11.9
Port St. Lucie MS4 | NORTH FORK | 1110 | A/D | 0.22 | 50.8 | 0 | 0.968 | 0.125 | 0.288 | 0.29177 | 0.35572 | 0.9 | 0.2
Port St. Lucie MS4 | NORTH FORK | 1110 | C/D | 0.22 | 50.8 | 0 | 0.968 | 0.125 | 0.288 | 138.4161 | 168.7569 | 444.5 | 87.8
Port St. Lucie MS4 | NORTH FORK | 1110 | C/D | 0.22 | 50.8 | 0 | 0.968 | 0.125 | 0.288 | 2.205 | 2.6884 | 7.1 | 1.4
Port St. Lucie MS4 | NORTH FORK | 1110 | C/D | 0.22 | 50.8 | 0 | 0.968 | 0.125 | 0.288 | 0.33854 | 0.41275 | 1.1 | 0.2
Port St. Lucie MS4 | NORTH FORK | 1110 | D | 0.22 | 50.8 | 0 | 0.968 | 0.125 | 0.288 | 109.3837 | 133.3606 | 351.3 | 69.4
Port St. Lucie MS4 | NORTH FORK | 1210 | C/D | 0.22 | 50.8 | 0 | 1.245 | 0.213 | 0.288 | 23.5347 | 28.6936 | 97.2 | 21.8
Port St. Lucie MS4 | NORTH FORK | 1210 | A | 0.22 | 50.8 | 0 | 1.245 | 0.213 | 0.288 | 11.4417 | 13.9497 | 47.3 | 10.6
Port St. Lucie MS4 | NORTH FORK | 1210 | C/D | 0.22 | 50.8 | 0 | 1.245 | 0.213 | 0.288 | 51.2267 | 62.4556 | 211.6 | 47.5
Port St. Lucie MS4 | NORTH FORK | 1210 | C/D | 0.22 | 50.8 | 0 | 1.245 | 0.213 | 0.288 | 8.2286 | 10.0323 | 34 | 7.6
Port St. Lucie MS4 | NORTH FORK | 1210 |  | 0.22 | 50.8 | 0 | 1.245 | 0.213 | 0.288 | 0.23273 | 0.28374 | 1 | 0.2
Port St. Lucie MS4 | NORTH FORK | 1210 | A | 0.22 | 50.8 | 0 | 1.245 | 0.213 | 0.288 | 1.4789 | 1.8031 | 6.1 | 1.4
Port St. Lucie MS4 | NORTH FORK | 1210 | C/D | 0.22 | 50.8 | 0 | 1.245 | 0.213 | 0.288 | 2.1987 | 2.6806 | 9.1 | 2
Port St. Lucie MS4 | NORTH FORK | 1210 | C/D | 0.22 | 50.8 | 0 | 1.245 | 0.213 | 0.288 | 10.7537 | 13.1109 | 44.4 | 10
Port St. Lucie MS4 | NORTH FORK | 1210 | C/D | 0.22 | 50.8 | 0 | 1.245 | 0.213 | 0.288 | 0.62942 | 0.76738 | 2.6 | 0.6
Port St. Lucie MS4 | NORTH FORK | 1210 | C/D | 0.22 | 50.8 | 0 | 1.245 | 0.213 | 0.288 | 17.0295 | 20.7624 | 70.3 | 15.8
Port St. Lucie MS4 | NORTH FORK | 1210 | A/D | 0.22 | 50.8 | 0 | 1.245 | 0.213 | 0.288 | 0.1244 | 0.15167 | 0.5 | 0.1
Port St. Lucie MS4 | NORTH FORK | 1210 | C/D | 0.22 | 50.8 | 0 | 1.245 | 0.213 | 0.288 | 204.2519 | 249.0239 | 843.6 | 189.3
Port St. Lucie MS4 | NORTH FORK | 1210 | A/D | 0.22 | 50.8 | 0 | 1.245 | 0.213 | 0.288 | 1.9278 | 2.3504 | 8 | 1.8
Port St. Lucie MS4 | NORTH FORK | 1210 | A | 0.22 | 50.8 | 0 | 1.245 | 0.213 | 0.288 | 2.5475 | 3.1059 | 10.5 | 2.4
Port St. Lucie MS4 | NORTH FORK | 1210 | A | 0.22 | 50.8 | 0 | 1.245 | 0.213 | 0.288 | 27.4346 | 33.4483 | 113.3 | 25.4
Port St. Lucie MS4 | NORTH FORK | 1210 | A | 0.22 | 50.8 | 0 | 1.245 | 0.213 | 0.288 | 10.632 | 12.9625 | 43.9 | 9.9
Port St. Lucie MS4 | NORTH FORK | 1210 | A | 0.22 | 50.8 | 0 | 1.245 | 0.213 | 0.288 | 8.8764 | 10.8221 | 36.7 | 8.2
Port St. Lucie MS4 | NORTH FORK | 1210 | A | 0.22 | 50.8 | 0 | 1.245 | 0.213 | 0.288 | 95.0951 | 115.9399 | 392.8 | 88.1
Port St. Lucie MS4 | NORTH FORK | 1210 | A | 0.22 | 50.8 | 0 | 1.245 | 0.213 | 0.288 | 0.096798 | 0.11802 | 0.4 | 0.1
Port St. Lucie MS4 | NORTH FORK | 1210 |  | 0.22 | 50.8 | 0 | 1.245 | 0.213 | 0.288 | 0.082031 | 0.10001 | 0.3 | 0.1
Port St. Lucie MS4 | NORTH FORK | 1210 | A/D | 0.22 | 50.8 | 0 | 1.245 | 0.213 | 0.288 | 11.5848 | 14.1242 | 47.8 | 10.7
Port St. Lucie MS4 | NORTH FORK | 1210 | C/D | 0.22 | 50.8 | 0 | 1.245 | 0.213 | 0.288 | 2.8465 | 3.4705 | 11.8 | 2.6
Port St. Lucie MS4 | NORTH FORK | 1210 | A | 0.22 | 50.8 | 0 | 1.245 | 0.213 | 0.288 | 30.9005 | 37.6739 | 127.6 | 28.6
Port St. Lucie MS4 | NORTH FORK | 1820 | A | 0.22 | 50.8 | 0 | 2.014 | 0.287 | 0.289 | 6.9255 | 8.4728 | 46.4 | 8.1
Port St. Lucie MS4 | NORTH FORK | 1820 |  | 0.22 | 50.8 | 0 | 2.014 | 0.287 | 0.289 | 0.016275 | 0.019912 | 0.1 | 0
Port St. Lucie MS4 | NORTH FORK | 1820 |  | 0.22 | 50.8 | 0 | 2.014 | 0.287 | 0.289 | 0.017066 | 0.02088 | 0.1 | 0
Port St. Lucie MS4 | NORTH FORK | 1820 |  | 0.22 | 50.8 | 0 | 2.014 | 0.287 | 0.289 | 0.0083974 | 0.010274 | 0.1 | 0
Port St. Lucie MS4 | NORTH FORK | 1820 |  | 0.22 | 50.8 | 0 | 2.014 | 0.287 | 0.289 | 0.12577 | 0.15387 | 0.8 | 0.1
Port St. Lucie MS4 | NORTH FORK | 1820 | A | 0.22 | 50.8 | 0 | 2.014 | 0.287 | 0.289 | 6.3595 | 7.7804 | 42.6 | 7.5
Port St. Lucie MS4 | NORTH FORK | 1820 | C/D | 0.22 | 50.8 | 0 | 2.014 | 0.287 | 0.289 | 4.1172 | 5.0371 | 27.6 | 4.8
Port St. Lucie MS4 | NORTH FORK | 1820 | C/D | 0.22 | 50.8 | 0 | 2.014 | 0.287 | 0.289 | 2.8525 | 3.4898 | 19.1 | 3.4
Port St. Lucie MS4 | NORTH FORK | 1820 |  | 0.22 | 50.8 | 0 | 2.014 | 0.287 | 0.289 | 4.328 | 5.295 | 29 | 5.1
Port St. Lucie MS4 | NORTH FORK | 1820 | C/D | 0.22 | 50.8 | 0 | 2.014 | 0.287 | 0.289 | 2.7562 | 3.372 | 18.5 | 3.2
Port St. Lucie MS4 | NORTH FORK | 1820 |  | 0.22 | 50.8 | 0 | 2.014 | 0.287 | 0.289 | 0.059909 | 0.073295 | 0.4 | 0.1
Port St. Lucie MS4 | NORTH FORK | 1820 | D | 0.22 | 50.8 | 0 | 2.014 | 0.287 | 0.289 | 0.042325 | 0.051782 | 0.3 | 0
Port St. Lucie MS4 | NORTH FORK | 1820 |  | 0.22 | 50.8 | 0 | 2.014 | 0.287 | 0.289 | 0.054082 | 0.066165 | 0.4 | 0.1
Port St. Lucie MS4 | NORTH FORK | 1820 | A/D | 0.22 | 50.8 | 0 | 2.014 | 0.287 | 0.289 | 1.4642 | 1.7913 | 9.8 | 1.7
Port St. Lucie MS4 | NORTH FORK | 1820 | A/D | 0.22 | 50.8 | 0 | 2.014 | 0.287 | 0.289 | 1.0132 | 1.2396 | 6.8 | 1.2
Port St. Lucie MS4 | NORTH FORK | 1820 |  | 0.22 | 50.8 | 0 | 2.014 | 0.287 | 0.289 | 0.004147 | 0.0050736 | 0 | 0
Port St. Lucie MS4 | NORTH FORK | 1820 |  | 0.22 | 50.8 | 0 | 2.014 | 0.287 | 0.289 | 0.0058693 | 0.0071807 | 0 | 0
Port St. Lucie MS4 | NORTH FORK | 1820 | C/D | 0.22 | 50.8 | 0 | 2.014 | 0.287 | 0.289 | 92.1216 | 112.7046 | 617.6 | 108.3
Port St. Lucie MS4 | NORTH FORK | 1820 | A | 0.22 | 50.8 | 0 | 2.014 | 0.287 | 0.289 | 0.82286 | 1.0067 | 5.5 | 1
Port St. Lucie MS4 | NORTH FORK | 1710 | C/D | 0.22 | 50.8 | 0 | 0.968 | 0.125 | 0.341 | 13.428 | 19.3842 | 51.1 | 9.5
Port St. Lucie MS4 | NORTH FORK | 1710 | A | 0.22 | 50.8 | 0 | 0.968 | 0.125 | 0.341 | 0.11266 | 0.16263 | 0.4 | 0.1
Port St. Lucie MS4 | NORTH FORK | 1400 | C/D | 0.22 | 50.8 | 0 | 0.709 | 0.117 | 0.431 | 3.6907 | 6.7339 | 13 | 3
Port St. Lucie MS4 | NORTH FORK | 1210 | A/D | 0.22 | 50.8 | 0 | 1.245 | 0.213 | 0.288 | 3.6701 | 4.4746 | 15.2 | 3.4
Port St. Lucie MS4 | NORTH FORK | 1210 | A | 0.22 | 50.8 | 0 | 1.245 | 0.213 | 0.288 | 2.334 | 2.8457 | 9.6 | 2.2
Port St. Lucie MS4 | NORTH FORK | 1210 | C/D | 0.22 | 50.8 | 0 | 1.245 | 0.213 | 0.288 | 0.3004 | 0.36625 | 1.2 | 0.3
Port St. Lucie MS4 | NORTH FORK | 1210 | A/D | 0.22 | 50.8 | 0 | 1.245 | 0.213 | 0.288 | 9.4156 | 11.4794 | 38.9 | 8.7
Port St. Lucie MS4 | NORTH FORK | 1210 | C/D | 0.22 | 50.8 | 0 | 1.245 | 0.213 | 0.288 | 78.0874 | 95.2041 | 322.5 | 72.4
Port St. Lucie MS4 | NORTH FORK | 1210 | C/D | 0.22 | 50.8 | 0 | 1.245 | 0.213 | 0.288 | 1.9945 | 2.4318 | 8.2 | 1.8
Port St. Lucie MS4 | NORTH FORK | 1210 |  | 0.22 | 50.8 | 0 | 1.245 | 0.213 | 0.288 | 0.016536 | 0.02016 | 0.1 | 0
Port St. Lucie MS4 | NORTH FORK | 1210 | C/D | 0.22 | 50.8 | 0 | 1.245 | 0.213 | 0.288 | 0.2745 | 0.33467 | 1.1 | 0.3
Port St. Lucie MS4 | NORTH FORK | 1210 | C/D | 0.22 | 50.8 | 0 | 1.245 | 0.213 | 0.288 | 2.3126 | 2.8195 | 9.6 | 2.1
Port St. Lucie MS4 | NORTH FORK | 1210 |  | 0.22 | 50.8 | 0 | 1.245 | 0.213 | 0.288 | 0.10778 | 0.13141 | 0.4 | 0.1
Port St. Lucie MS4 | NORTH FORK | 1210 | A | 0.22 | 50.8 | 0 | 1.245 | 0.213 | 0.288 | 3.3136 | 4.0399 | 13.7 | 3.1
Port St. Lucie MS4 | NORTH FORK | 1210 | C/D | 0.22 | 50.8 | 0 | 1.245 | 0.213 | 0.288 | 1.6652 | 2.0302 | 6.9 | 1.5
Port St. Lucie MS4 | NORTH FORK | 1210 | C/D | 0.22 | 50.8 | 0 | 1.245 | 0.213 | 0.288 | 1.6078 | 1.9602 | 6.6 | 1.5
Port St. Lucie MS4 | NORTH FORK | 1210 | A/D | 0.22 | 50.8 | 0 | 1.245 | 0.213 | 0.288 | 8.5495 | 10.4235 | 35.3 | 7.9
Port St. Lucie MS4 | NORTH FORK | 1210 | C/D | 0.22 | 50.8 | 0 | 1.245 | 0.213 | 0.288 | 0.54675 | 0.6666 | 2.3 | 0.5
Port St. Lucie MS4 | NORTH FORK | 1210 | C/D | 0.22 | 50.8 | 0 | 1.245 | 0.213 | 0.288 | 1.3731 | 1.6741 | 5.7 | 1.3
Port St. Lucie MS4 | NORTH FORK | 1210 | C/D | 0.22 | 50.8 | 0 | 1.245 | 0.213 | 0.288 | 1.4788 | 1.8029 | 6.1 | 1.4
Port St. Lucie MS4 | NORTH FORK | 1210 | A | 0.22 | 50.8 | 0 | 1.245 | 0.213 | 0.288 | 3.9359 | 4.7986 | 16.3 | 3.6
Port St. Lucie MS4 | NORTH FORK | 1210 | A | 0.22 | 50.8 | 0 | 1.245 | 0.213 | 0.288 | 5.7853 | 7.0534 | 23.9 | 5.4
Port St. Lucie MS4 | NORTH FORK | 1210 | C/D | 0.22 | 50.8 | 0 | 1.245 | 0.213 | 0.288 | 9.0788 | 11.0689 | 37.5 | 8.4
Port St. Lucie MS4 | NORTH FORK | 1210 | C/D | 0.22 | 50.8 | 0 | 1.245 | 0.213 | 0.288 | 3.134 | 3.821 | 12.9 | 2.9
Port St. Lucie MS4 | NORTH FORK | 1210 | A | 0.22 | 50.8 | 0 | 1.245 | 0.213 | 0.288 | 1.4468 | 1.7639 | 6 | 1.3
Port St. Lucie MS4 | NORTH FORK | 1210 | C/D | 0.22 | 50.8 | 0 | 1.245 | 0.213 | 0.288 | 2.3668 | 2.8857 | 9.8 | 2.2
Port St. Lucie MS4 | NORTH FORK | 1210 | A | 0.22 | 50.8 | 0 | 1.245 | 0.213 | 0.288 | 5.3201 | 6.4862 | 22 | 4.9
Port St. Lucie MS4 | NORTH FORK | 1210 | A | 0.22 | 50.8 | 0 | 1.245 | 0.213 | 0.288 | 1.222 | 1.4899 | 5 | 1.1
Port St. Lucie MS4 | NORTH FORK | 1210 | A | 0.22 | 50.8 | 0 | 1.245 | 0.213 | 0.288 | 2.6028 | 3.1734 | 10.8 | 2.4
Port St. Lucie MS4 | NORTH FORK | 1210 | A/D | 0.22 | 50.8 | 0 | 1.245 | 0.213 | 0.288 | 123.9663 | 151.1398 | 512 | 114.9
Port St. Lucie MS4 | NORTH FORK | 1210 | A | 0.22 | 50.8 | 0 | 1.245 | 0.213 | 0.288 | 2.0107 | 2.4515 | 8.3 | 1.9
Port St. Lucie MS4 | NORTH FORK | 1210 | A | 0.22 | 50.8 | 0 | 1.245 | 0.213 | 0.288 | 0.90627 | 1.1049 | 3.7 | 0.8
Port St. Lucie MS4 | NORTH FORK | 1210 | C/D | 0.22 | 50.8 | 0 | 1.245 | 0.213 | 0.288 | 169.9942 | 207.2569 | 702.1 | 157.5
Port St. Lucie MS4 | NORTH FORK | 1210 | A | 0.22 | 50.8 | 0 | 1.245 | 0.213 | 0.288 | 58.0004 | 70.714 | 239.6 | 53.7
Port St. Lucie MS4 | NORTH FORK | 1210 | A | 0.22 | 50.8 | 0 | 1.245 | 0.213 | 0.288 | 14.4153 | 17.5751 | 59.5 | 13.4
Port St. Lucie MS4 | NORTH FORK | 1210 | A | 0.22 | 50.8 | 0 | 1.245 | 0.213 | 0.288 | 12.1282 | 14.7867 | 50.1 | 11.2
Port St. Lucie MS4 | NORTH FORK | 1210 | C/D | 0.22 | 50.8 | 0 | 1.245 | 0.213 | 0.288 | 23.9507 | 29.2007 | 98.9 | 22.2
Port St. Lucie MS4 | NORTH FORK | 1210 | A | 0.22 | 50.8 | 0 | 1.245 | 0.213 | 0.288 | 23.1374 | 28.2091 | 95.6 | 21.4
Port St. Lucie MS4 | NORTH FORK | 1210 |  | 0.22 | 50.8 | 0 | 1.245 | 0.213 | 0.288 | 0.23644 | 0.28827 | 1 | 0.2
Port St. Lucie MS4 | NORTH FORK | 1210 | A/D | 0.22 | 50.8 | 0 | 1.245 | 0.213 | 0.288 | 63.1804 | 77.0295 | 260.9 | 58.5
Port St. Lucie MS4 | NORTH FORK | 1210 | A/D | 0.22 | 50.8 | 0 | 1.245 | 0.213 | 0.288 | 2.0209 | 2.4639 | 8.3 | 1.9
Port St. Lucie MS4 | NORTH FORK | 1210 | C/D | 0.22 | 50.8 | 0 | 1.245 | 0.213 | 0.288 | 1.0449 | 1.274 | 4.3 | 1
Port St. Lucie MS4 | NORTH FORK | 1210 | A/D | 0.22 | 50.8 | 0 | 1.245 | 0.213 | 0.288 | 0.95896 | 1.1692 | 4 | 0.9
Port St. Lucie MS4 | NORTH FORK | 1210 | A/D | 0.22 | 50.8 | 0 | 1.245 | 0.213 | 0.288 | 52.3906 | 63.8746 | 216.4 | 48.5
Port St. Lucie MS4 | NORTH FORK | 1210 | C/D | 0.22 | 50.8 | 0 | 1.245 | 0.213 | 0.288 | 0.52299 | 0.63763 | 2.2 | 0.5
Port St. Lucie MS4 | NORTH FORK | 1210 | A/D | 0.22 | 50.8 | 0 | 1.245 | 0.213 | 0.288 | 28.5374 | 34.7928 | 117.9 | 26.4
Port St. Lucie MS4 | NORTH FORK | 1210 | C/D | 0.22 | 50.8 | 0 | 1.245 | 0.213 | 0.288 | 1.6665 | 2.0318 | 6.9 | 1.5
Port St. Lucie MS4 | NORTH FORK | 1210 | A | 0.22 | 50.8 | 0 | 1.245 | 0.213 | 0.288 | 2.662 | 3.2455 | 11 | 2.5
Port St. Lucie MS4 | NORTH FORK | 1210 | A/D | 0.22 | 50.8 | 0 | 1.245 | 0.213 | 0.288 | 0.07346 | 0.089563 | 0.3 | 0.1
Port St. Lucie MS4 | NORTH FORK | 1400 | C/D | 0.22 | 50.8 | 0 | 0.709 | 0.117 | 0.431 | 2.5294 | 4.615 | 8.9 | 2
Port St. Lucie MS4 | NORTH FORK | 1700 | C/D | 0.22 | 50.8 | 0 | 0.968 | 0.125 | 0.341 | 3.7314 | 5.3865 | 14.2 | 2.7
Port St. Lucie MS4 | NORTH FORK | 1820 | A | 0.22 | 50.8 | 0 | 2.014 | 0.287 | 0.289 | 0.54197 | 0.66306 | 3.6 | 0.6
Port St. Lucie MS4 | NORTH FORK | 1820 | A/D | 0.22 | 50.8 | 0 | 2.014 | 0.287 | 0.289 | 0.588 | 0.71938 | 3.9 | 0.7
Port St. Lucie MS4 | NORTH FORK | 1820 | A | 0.22 | 50.8 | 0 | 2.014 | 0.287 | 0.289 | 3.5321 | 4.3213 | 23.7 | 4.2
Port St. Lucie MS4 | NORTH FORK | 1820 | A/D | 0.22 | 50.8 | 0 | 2.014 | 0.287 | 0.289 | 6.9766 | 8.5354 | 46.8 | 8.2
Port St. Lucie MS4 | NORTH FORK | 1820 |  | 0.22 | 50.8 | 0 | 2.014 | 0.287 | 0.289 | 0.027164 | 0.033233 | 0.2 | 0
Port St. Lucie MS4 | NORTH FORK | 1820 |  | 0.22 | 50.8 | 0 | 2.014 | 0.287 | 0.289 | 0.013294 | 0.016265 | 0.1 | 0
Port St. Lucie MS4 | NORTH FORK | 1820 | C/D | 0.22 | 50.8 | 0 | 2.014 | 0.287 | 0.289 | 0.10047 | 0.12292 | 0.7 | 0.1
Port St. Lucie MS4 | NORTH FORK | 1820 | C/D | 0.22 | 50.8 | 0 | 2.014 | 0.287 | 0.289 | 16.6614 | 20.3842 | 111.7 | 19.6
Port St. Lucie MS4 | NORTH FORK | 1820 | A | 0.22 | 50.8 | 0 | 2.014 | 0.287 | 0.289 | 1.6194 | 1.9812 | 10.9 | 1.9
Port St. Lucie MS4 | NORTH FORK | 1820 |  | 0.22 | 50.8 | 0 | 2.014 | 0.287 | 0.289 | 0.055324 | 0.067685 | 0.4 | 0.1
Port St. Lucie MS4 | NORTH FORK | 1820 | A | 0.22 | 50.8 | 0 | 2.014 | 0.287 | 0.289 | 0.57487 | 0.70332 | 3.9 | 0.7
Port St. Lucie MS4 | NORTH FORK | 1820 | A | 0.22 | 50.8 | 0 | 2.014 | 0.287 | 0.289 | 2.6403 | 3.2303 | 17.7 | 3.1
Port St. Lucie MS4 | NORTH FORK | 1820 | A | 0.22 | 50.8 | 0 | 2.014 | 0.287 | 0.289 | 2.2593 | 2.7641 | 15.1 | 2.7
Port St. Lucie MS4 | NORTH FORK | 1820 | A | 0.22 | 50.8 | 0 | 2.014 | 0.287 | 0.289 | 4.5974 | 5.6246 | 30.8 | 5.4
Port St. Lucie MS4 | NORTH FORK | 1820 | C/D | 0.22 | 50.8 | 0 | 2.014 | 0.287 | 0.289 | 6.1489 | 7.5228 | 41.2 | 7.2
Port St. Lucie MS4 | NORTH FORK | 1820 | A/D | 0.22 | 50.8 | 0 | 2.014 | 0.287 | 0.289 | 3.524 | 4.3114 | 23.6 | 4.1
Port St. Lucie MS4 | NORTH FORK | 1820 |  | 0.22 | 50.8 | 0 | 2.014 | 0.287 | 0.289 | 0.049982 | 0.06115 | 0.3 | 0.1
Port St. Lucie MS4 | NORTH FORK | 1820 | C/D | 0.22 | 50.8 | 0 | 2.014 | 0.287 | 0.289 | 0.30478 | 0.37287 | 2 | 0.4
Port St. Lucie MS4 | NORTH FORK | 1820 | A/D | 0.22 | 50.8 | 0 | 2.014 | 0.287 | 0.289 | 0.7852 | 0.96064 | 5.3 | 0.9
Port St. Lucie MS4 | NORTH FORK | 1820 | A | 0.22 | 50.8 | 0 | 2.014 | 0.287 | 0.289 | 1.4641 | 1.7912 | 9.8 | 1.7
Port St. Lucie MS4 | NORTH FORK | 1110 | A | 0.22 | 50.8 | 0 | 0.968 | 0.125 | 0.288 | 5.961 | 7.2677 | 19.1 | 3.8
Port St. Lucie MS4 | NORTH FORK | 1110 | A | 0.22 | 50.8 | 0 | 0.968 | 0.125 | 0.288 | 3.6112 | 4.4028 | 11.6 | 2.3
Port St. Lucie MS4 | NORTH FORK | 1110 | A/D | 0.22 | 50.8 | 0 | 0.968 | 0.125 | 0.288 | 0.057797 | 0.070467 | 0.2 | 0
Port St. Lucie MS4 | NORTH FORK | 1110 | C/D | 0.22 | 50.8 | 0 | 0.968 | 0.125 | 0.288 | 2.048 | 2.4969 | 6.6 | 1.3
Port St. Lucie MS4 | NORTH FORK | 1110 | A/D | 0.22 | 50.8 | 0 | 0.968 | 0.125 | 0.288 | 0.23612 | 0.28788 | 0.8 | 0.1
Port St. Lucie MS4 | NORTH FORK | 1110 | C/D | 0.22 | 50.8 | 0 | 0.968 | 0.125 | 0.288 | 1.2015 | 1.4649 | 3.9 | 0.8
Port St. Lucie MS4 | NORTH FORK | 1110 | C/D | 0.22 | 50.8 | 0 | 0.968 | 0.125 | 0.288 | 247.2724 | 301.4745 | 794.1 | 156.9
Port St. Lucie MS4 | NORTH FORK | 1110 | A | 0.22 | 50.8 | 0 | 0.968 | 0.125 | 0.288 | 5.7249 | 6.9798 | 18.4 | 3.6
Port St. Lucie MS4 | NORTH FORK | 1110 | D | 0.22 | 50.8 | 0 | 0.968 | 0.125 | 0.288 | 0.56812 | 0.69265 | 1.8 | 0.4
Port St. Lucie MS4 | NORTH FORK | 1110 | A | 0.22 | 50.8 | 0 | 0.968 | 0.125 | 0.288 | 3.5948 | 4.3827 | 11.5 | 2.3
Port St. Lucie MS4 | NORTH FORK | 1411 | C/D | 0.22 | 50.8 | 0 | 1.443 | 0.225 | 0.431 | 2.3733 | 4.3302 | 17 | 3.2
Port St. Lucie MS4 | NORTH FORK | 1411 | C/D | 0.22 | 50.8 | 0 | 1.443 | 0.225 | 0.431 | 5.8518 | 10.677 | 41.9 | 7.8
Port St. Lucie MS4 | NORTH FORK | 1820 | C/D | 0.22 | 50.8 | 0 | 2.014 | 0.287 | 0.289 | 2.6742 | 3.2717 | 17.9 | 3.1
Port St. Lucie MS4 | NORTH FORK | 1820 | A/D | 0.22 | 50.8 | 0 | 2.014 | 0.287 | 0.289 | 0.31002 | 0.37929 | 2.1 | 0.4
Port St. Lucie MS4 | NORTH FORK | 1320 | C/D | 0.22 | 50.8 | 0 | 1.395 | 0.339 | 0.393 | 0.020647 | 0.03435 | 0.1 | 0
Port St. Lucie MS4 | NORTH FORK | 1400 | C/D | 0.22 | 50.8 | 0 | 0.709 | 0.117 | 0.431 | 2.8794 | 5.2536 | 10.1 | 2.3
Port St. Lucie MS4 | NORTH FORK | 1850 | C/D | 0.22 | 50.8 | 0 | 0.968 | 0.125 | 0.341 | 1.4124 | 2.0389 | 5.4 | 1
Port St. Lucie MS4 | NORTH FORK | 1850 | D | 0.22 | 50.8 | 0 | 0.968 | 0.125 | 0.341 | 6.3283 | 9.1353 | 24.1 | 4.5
Port St. Lucie MS4 | NORTH FORK | 1400 | C/D | 0.22 | 50.8 | 0 | 0.709 | 0.117 | 0.431 | 0.16797 | 0.30648 | 0.6 | 0.1
Port St. Lucie MS4 | NORTH FORK | 1400 | C/D | 0.22 | 50.8 | 0 | 0.709 | 0.117 | 0.431 | 12.8208 | 23.3924 | 45.1 | 10.3
Port St. Lucie MS4 | NORTH FORK | 1411 | C/D | 0.22 | 50.8 | 0 | 1.443 | 0.225 | 0.431 | 0.53134 | 0.96947 | 3.8 | 0.7
Port St. Lucie MS4 | NORTH FORK | 1400 | A/D | 0.22 | 50.8 | 0 | 0.709 | 0.117 | 0.431 | 2.3422 | 4.2735 | 8.2 | 1.9
Port St. Lucie MS4 | NORTH FORK | 1400 | A | 0.22 | 50.8 | 0 | 0.709 | 0.117 | 0.431 | 5.9156 | 10.7935 | 20.8 | 4.7
Port St. Lucie MS4 | NORTH FORK | 1400 | C/D | 0.22 | 50.8 | 0 | 0.709 | 0.117 | 0.431 | 1.3041 | 2.3794 | 4.6 | 1
Port St. Lucie MS4 | NORTH FORK | 1400 | C/D | 0.22 | 50.8 | 0 | 0.709 | 0.117 | 0.431 | 4.6418 | 8.4693 | 16.3 | 3.7
Port St. Lucie MS4 | NORTH FORK | 1400 | C/D | 0.22 | 50.8 | 0 | 0.709 | 0.117 | 0.431 | 19.9636 | 36.4249 | 70.3 | 16
Port St. Lucie MS4 | NORTH FORK | 1400 | A | 0.22 | 50.8 | 0 | 0.709 | 0.117 | 0.431 | 0.91464 | 1.6688 | 3.2 | 0.7
Port St. Lucie MS4 | NORTH FORK | 1400 | C/D | 0.22 | 50.8 | 0 | 0.709 | 0.117 | 0.431 | 7.7834 | 14.2013 | 27.4 | 6.2
Port St. Lucie MS4 | NORTH FORK | 8140 | C/D | 0.22 | 50.8 | 0 | 0.986 | 0.143 | 0.446 | 3.5509 | 6.7043 | 18 | 3.4
Port St. Lucie MS4 | NORTH FORK | 8140 | C/D | 0.22 | 50.8 | 0 | 0.986 | 0.143 | 0.446 | 3.6884 | 6.9639 | 18.7 | 3.5
Port St. Lucie MS4 | NORTH FORK | 8140 | B/D | 0.22 | 50.8 | 0 | 0.986 | 0.143 | 0.446 | 0.013152 | 0.024831 | 0.1 | 0
Port St. Lucie MS4 | NORTH FORK | 8140 | D | 0.22 | 50.8 | 0 | 0.986 | 0.143 | 0.446 | 0.12252 | 0.23133 | 0.6 | 0.1
Port St. Lucie MS4 | NORTH FORK | 8140 | A | 0.22 | 50.8 | 0 | 0.986 | 0.143 | 0.446 | 0.0013516 | 0.0025518 | 0 | 0
Port St. Lucie MS4 | NORTH FORK | 8140 | C/D | 0.22 | 50.8 | 0 | 0.986 | 0.143 | 0.446 | 0.7074 | 1.3356 | 3.6 | 0.7
Port St. Lucie MS4 | NORTH FORK | 8140 | C/D | 0.22 | 50.8 | 0 | 0.986 | 0.143 | 0.446 | 0.34986 | 0.66056 | 1.8 | 0.3
Port St. Lucie MS4 | NORTH FORK | 8140 | A/D | 0.22 | 50.8 | 0 | 0.986 | 0.143 | 0.446 | 1.0856 | 2.0497 | 5.5 | 1
Port St. Lucie MS4 | NORTH FORK | 8140 | A | 0.22 | 50.8 | 0 | 0.986 | 0.143 | 0.446 | 3.2332 | 6.1044 | 16.4 | 3.1
Port St. Lucie MS4 | NORTH FORK | 8140 | A | 0.22 | 50.8 | 0 | 0.986 | 0.143 | 0.446 | 1.6067 | 3.0336 | 8.1 | 1.5
Port St. Lucie MS4 | NORTH FORK | 8140 | C/D | 0.22 | 50.8 | 0 | 0.986 | 0.143 | 0.446 | 0.9481 | 1.7901 | 4.8 | 0.9
Port St. Lucie MS4 | NORTH FORK | 8140 | A | 0.22 | 50.8 | 0 | 0.986 | 0.143 | 0.446 | 0.20372 | 0.38464 | 1 | 0.2
Port St. Lucie MS4 | NORTH FORK | 8140 |  | 0.22 | 50.8 | 0 | 0.986 | 0.143 | 0.446 | 0.006715 | 0.012678 | 0 | 0
Port St. Lucie MS4 | NORTH FORK | 8140 | A/D | 0.22 | 50.8 | 0 | 0.986 | 0.143 | 0.446 | 0.093338 | 0.17623 | 0.5 | 0.1
Port St. Lucie MS4 | NORTH FORK | 8140 | A | 0.22 | 50.8 | 0 | 0.986 | 0.143 | 0.446 | 2.0765 | 3.9206 | 10.5 | 2
Port St. Lucie MS4 | NORTH FORK | 8140 | A/D | 0.22 | 50.8 | 0 | 0.986 | 0.143 | 0.446 | 0.4371 | 0.82527 | 2.2 | 0.4
Port St. Lucie MS4 | NORTH FORK | 8140 | C/D | 0.22 | 50.8 | 0 | 0.986 | 0.143 | 0.446 | 3.2987 | 6.2281 | 16.7 | 3.1
Port St. Lucie MS4 | NORTH FORK | 8140 | A | 0.22 | 50.8 | 0 | 0.986 | 0.143 | 0.446 | 1.3239 | 2.4996 | 6.7 | 1.3
Port St. Lucie MS4 | NORTH FORK | 8140 | C/D | 0.22 | 50.8 | 0 | 0.986 | 0.143 | 0.446 | 0.06311 | 0.11916 | 0.3 | 0.1
Port St. Lucie MS4 | NORTH FORK | 8140 | C/D | 0.22 | 50.8 | 0 | 0.986 | 0.143 | 0.446 | 0.27974 | 0.52817 | 1.4 | 0.3
Port St. Lucie MS4 | NORTH FORK | 8140 | C/D | 0.22 | 50.8 | 0 | 0.986 | 0.143 | 0.446 | 0.33828 | 0.6387 | 1.7 | 0.3
Port St. Lucie MS4 | NORTH FORK | 8140 | C/D | 0.22 | 50.8 | 0 | 0.986 | 0.143 | 0.446 | 1.325 | 2.5017 | 6.7 | 1.3
Port St. Lucie MS4 | NORTH FORK | 8140 | A/D | 0.22 | 50.8 | 0 | 0.986 | 0.143 | 0.446 | 0.39289 | 0.74179 | 2 | 0.4
Port St. Lucie MS4 | NORTH FORK | 8140 | C/D | 0.22 | 50.8 | 0 | 0.986 | 0.143 | 0.446 | 0.69459 | 1.3114 | 3.5 | 0.7
Port St. Lucie MS4 | NORTH FORK | 8140 | C/D | 0.22 | 50.8 | 0 | 0.986 | 0.143 | 0.446 | 14.0577 | 26.5419 | 71.2 | 13.4
Port St. Lucie MS4 | NORTH FORK | 8140 | C/D | 0.22 | 50.8 | 0 | 0.986 | 0.143 | 0.446 | 0.85009 | 1.605 | 4.3 | 0.8
Port St. Lucie MS4 | NORTH FORK | 8140 | C/D | 0.22 | 50.8 | 0 | 0.986 | 0.143 | 0.446 | 0.45636 | 0.86163 | 2.3 | 0.4
Port St. Lucie MS4 | NORTH FORK | 8140 | C/D | 0.22 | 50.8 | 0 | 0.986 | 0.143 | 0.446 | 0.01876 | 0.035419 | 0.1 | 0
Port St. Lucie MS4 | NORTH FORK | 8140 | D | 0.22 | 50.8 | 0 | 0.986 | 0.143 | 0.446 | 0.019725 | 0.037241 | 0.1 | 0
Port St. Lucie MS4 | NORTH FORK | 8140 | A | 0.22 | 50.8 | 0 | 0.986 | 0.143 | 0.446 | 0.083421 | 0.15751 | 0.4 | 0.1
Port St. Lucie MS4 | NORTH FORK | 8140 | A | 0.22 | 50.8 | 0 | 0.986 | 0.143 | 0.446 | 0.033799 | 0.063815 | 0.2 | 0
Port St. Lucie MS4 | NORTH FORK | 8140 | A/D | 0.22 | 50.8 | 0 | 0.986 | 0.143 | 0.446 | 3.8429 | 7.2557 | 19.5 | 3.7
Port St. Lucie MS4 | NORTH FORK | 8140 | C/D | 0.22 | 50.8 | 0 | 0.986 | 0.143 | 0.446 | 0.13753 | 0.25966 | 0.7 | 0.1
Port St. Lucie MS4 | NORTH FORK | 8140 | C/D | 0.22 | 50.8 | 0 | 0.986 | 0.143 | 0.446 | 0.54552 | 1.03 | 2.8 | 0.5
Port St. Lucie MS4 | NORTH FORK | 8140 | C/D | 0.22 | 50.8 | 0 | 0.986 | 0.143 | 0.446 | 0.12769 | 0.2411 | 0.6 | 0.1
Port St. Lucie MS4 | NORTH FORK | 8140 | A | 0.22 | 50.8 | 0 | 0.986 | 0.143 | 0.446 | 1.5752 | 2.974 | 8 | 1.5
Port St. Lucie MS4 | NORTH FORK | 8140 | A | 0.22 | 50.8 | 0 | 0.986 | 0.143 | 0.446 | 0.045889 | 0.086641 | 0.2 | 0
Port St. Lucie MS4 | NORTH FORK | 8140 | A | 0.22 | 50.8 | 0 | 0.986 | 0.143 | 0.446 | 0.31388 | 0.59263 | 1.6 | 0.3
Port St. Lucie MS4 | NORTH FORK | 8140 | C/D | 0.22 | 50.8 | 0 | 0.986 | 0.143 | 0.446 | 0.59136 | 1.1165 | 3 | 0.6
Port St. Lucie MS4 | NORTH FORK | 8140 | C/D | 0.22 | 50.8 | 0 | 0.986 | 0.143 | 0.446 | 0.29895 | 0.56445 | 1.5 | 0.3
Port St. Lucie MS4 | NORTH FORK | 8140 | A | 0.22 | 50.8 | 0 | 0.986 | 0.143 | 0.446 | 0.19727 | 0.37246 | 1 | 0.2
Port St. Lucie MS4 | NORTH FORK | 8140 | D | 0.22 | 50.8 | 0 | 0.986 | 0.143 | 0.446 | 0.74532 | 1.4072 | 3.8 | 0.7
Port St. Lucie MS4 | NORTH FORK | 8140 | C/D | 0.22 | 50.8 | 0 | 0.986 | 0.143 | 0.446 | 3.285 | 6.2022 | 16.6 | 3.1
Port St. Lucie MS4 | NORTH FORK | 8140 | A | 0.22 | 50.8 | 0 | 0.986 | 0.143 | 0.446 | 1.9866 | 3.7508 | 10.1 | 1.9
Port St. Lucie MS4 | NORTH FORK | 8140 | A/D | 0.22 | 50.8 | 0 | 0.986 | 0.143 | 0.446 | 1.1647 | 2.199 | 5.9 | 1.1
Port St. Lucie MS4 | NORTH FORK | 8140 | A | 0.22 | 50.8 | 0 | 0.986 | 0.143 | 0.446 | 0.088117 | 0.16637 | 0.4 | 0.1
Port St. Lucie MS4 | NORTH FORK | 8140 | C/D | 0.22 | 50.8 | 0 | 0.986 | 0.143 | 0.446 | 26.8252 | 50.6478 | 135.9 | 25.6
Port St. Lucie MS4 | NORTH FORK | 8140 | C/D | 0.22 | 50.8 | 0 | 0.986 | 0.143 | 0.446 | 14.2016 | 26.8136 | 71.9 | 13.6
Port St. Lucie MS4 | NORTH FORK | 8140 | C/D | 0.22 | 50.8 | 0 | 0.986 | 0.143 | 0.446 | 1.2853 | 2.4267 | 6.5 | 1.2
Port St. Lucie MS4 | NORTH FORK | 8140 | A/D | 0.22 | 50.8 | 0 | 0.986 | 0.143 | 0.446 | 0.50115 | 0.9462 | 2.5 | 0.5
Port St. Lucie MS4 | NORTH FORK | 8140 | C/D | 0.22 | 50.8 | 0 | 0.986 | 0.143 | 0.446 | 1.3604 | 2.5685 | 6.9 | 1.3
Port St. Lucie MS4 | NORTH FORK | 8140 | A | 0.22 | 50.8 | 0 | 0.986 | 0.143 | 0.446 | 0.093768 | 0.17704 | 0.5 | 0.1
Port St. Lucie MS4 | NORTH FORK | 8140 | A | 0.22 | 50.8 | 0 | 0.986 | 0.143 | 0.446 | 0.00061365 | 0.0011586 | 0 | 0
Port St. Lucie MS4 | NORTH FORK | 8140 | C/D | 0.22 | 50.8 | 0 | 0.986 | 0.143 | 0.446 | 1.7112 | 3.2309 | 8.7 | 1.6
Port St. Lucie MS4 | NORTH FORK | 8140 | C/D | 0.22 | 50.8 | 0 | 0.986 | 0.143 | 0.446 | 0.012017 | 0.02269 | 0.1 | 0
Port St. Lucie MS4 | NORTH FORK | 8140 | A/D | 0.22 | 50.8 | 0 | 0.986 | 0.143 | 0.446 | 0.046643 | 0.088064 | 0.2 | 0
Port St. Lucie MS4 | NORTH FORK | 8140 | A/D | 0.22 | 50.8 | 0 | 0.986 | 0.143 | 0.446 | 1.4044 | 2.6517 | 7.1 | 1.3
Port St. Lucie MS4 | NORTH FORK | 8140 | A/D | 0.22 | 50.8 | 0 | 0.986 | 0.143 | 0.446 | 2.3462 | 4.4298 | 11.9 | 2.2
Port St. Lucie MS4 | NORTH FORK | 8140 | A/D | 0.22 | 50.8 | 0 | 0.986 | 0.143 | 0.446 | 19.9083 | 37.5882 | 100.8 | 19
Port St. Lucie MS4 | NORTH FORK | 8140 | A | 0.22 | 50.8 | 0 | 0.986 | 0.143 | 0.446 | 0.10756 | 0.20308 | 0.5 | 0.1
Port St. Lucie MS4 | NORTH FORK | 8140 | A | 0.22 | 50.8 | 0 | 0.986 | 0.143 | 0.446 | 0.034145 | 0.064468 | 0.2 | 0
Port St. Lucie MS4 | NORTH FORK | 8140 | C/D | 0.22 | 50.8 | 0 | 0.986 | 0.143 | 0.446 | 60.4457 | 114.1254 | 306.2 | 57.7
Port St. Lucie MS4 | NORTH FORK | 8140 | C/D | 0.22 | 50.8 | 0 | 0.986 | 0.143 | 0.446 | 0.00056622 | 0.0010691 | 0 | 0
Port St. Lucie MS4 | NORTH FORK | 8140 | C/D | 0.22 | 50.8 | 0 | 0.986 | 0.143 | 0.446 | 5.2582 | 9.9278 | 26.6 | 5
Port St. Lucie MS4 | NORTH FORK | 1400 | C/D | 0.22 | 50.8 | 0 | 0.709 | 0.117 | 0.431 | 0.064235 | 0.1172 | 0.2 | 0.1
Port St. Lucie MS4 | NORTH FORK | 1400 | C/D | 0.22 | 50.8 | 0 | 0.709 | 0.117 | 0.431 | 0.39301 | 0.71707 | 1.4 | 0.3
Port St. Lucie MS4 | NORTH FORK | 1400 | C/D | 0.22 | 50.8 | 0 | 0.709 | 0.117 | 0.431 | 5.0363 | 9.189 | 17.7 | 4
Port St. Lucie MS4 | NORTH FORK | 8340 | D | 0.22 | 50.8 | 0 | 0.721 | 0.17 | 0.431 | 6.4188e-08 | 1.1712e-07 | 0 | 0
Port St. Lucie MS4 | NORTH FORK | 8340 | C/D | 0.22 | 50.8 | 0 | 0.721 | 0.17 | 0.431 | 14.7706 | 26.9499 | 52.9 | 15.7
Port St. Lucie MS4 | NORTH FORK | 1210 | A/D | 0.22 | 50.8 | 0 | 1.245 | 0.213 | 0.288 | 2.8199 | 3.438 | 11.6 | 2.6
Port St. Lucie MS4 | NORTH FORK | 1210 | A/D | 0.22 | 50.8 | 0 | 1.245 | 0.213 | 0.288 | 0.19392 | 0.23643 | 0.8 | 0.2
Port St. Lucie MS4 | NORTH FORK | 1210 | A/D | 0.22 | 50.8 | 0 | 1.245 | 0.213 | 0.288 | 0.17732 | 0.21619 | 0.7 | 0.2
Port St. Lucie MS4 | NORTH FORK | 1210 | C/D | 0.22 | 50.8 | 0 | 1.245 | 0.213 | 0.288 | 3.3619 | 4.0989 | 13.9 | 3.1
Port St. Lucie MS4 | NORTH FORK | 1210 | C/D | 0.22 | 50.8 | 0 | 1.245 | 0.213 | 0.288 | 8.562 | 10.4388 | 35.4 | 7.9
Port St. Lucie MS4 | NORTH FORK | 1210 | C/D | 0.22 | 50.8 | 0 | 1.245 | 0.213 | 0.288 | 1.6114 | 1.9646 | 6.7 | 1.5
Port St. Lucie MS4 | NORTH FORK | 1210 | C/D | 0.22 | 50.8 | 0 | 1.245 | 0.213 | 0.288 | 2.5531 | 3.1127 | 10.5 | 2.4
Port St. Lucie MS4 | NORTH FORK | 1210 | C/D | 0.22 | 50.8 | 0 | 1.245 | 0.213 | 0.288 | 19.0267 | 23.1974 | 78.6 | 17.6
Port St. Lucie MS4 | NORTH FORK | 1210 | A/D | 0.22 | 50.8 | 0 | 1.245 | 0.213 | 0.288 | 1.8507 | 2.2564 | 7.6 | 1.7
Port St. Lucie MS4 | NORTH FORK | 1210 | C/D | 0.22 | 50.8 | 0 | 1.245 | 0.213 | 0.288 | 1.0617 | 1.2944 | 4.4 | 1
Port St. Lucie MS4 | NORTH FORK | 1210 | C/D | 0.22 | 50.8 | 0 | 1.245 | 0.213 | 0.288 | 37.0452 | 45.1655 | 153 | 34.3
Port St. Lucie MS4 | NORTH FORK | 1210 | A | 0.22 | 50.8 | 0 | 1.245 | 0.213 | 0.288 | 1.6409 | 2.0006 | 6.8 | 1.5
Port St. Lucie MS4 | NORTH FORK | 1210 | C/D | 0.22 | 50.8 | 0 | 1.245 | 0.213 | 0.288 | 3.1232 | 3.8078 | 12.9 | 2.9
Port St. Lucie MS4 | NORTH FORK | 1210 | C/D | 0.22 | 50.8 | 0 | 1.245 | 0.213 | 0.288 | 6.7405 | 8.218 | 27.8 | 6.2
Port St. Lucie MS4 | NORTH FORK | 1210 | C/D | 0.22 | 50.8 | 0 | 1.245 | 0.213 | 0.288 | 2.0563 | 2.5071 | 8.5 | 1.9
Port St. Lucie MS4 | NORTH FORK | 1210 | C/D | 0.22 | 50.8 | 0 | 1.245 | 0.213 | 0.288 | 2.3004 | 2.8047 | 9.5 | 2.1
Port St. Lucie MS4 | NORTH FORK | 1210 | C/D | 0.22 | 50.8 | 0 | 1.245 | 0.213 | 0.288 | 7.4559 | 9.0903 | 30.8 | 6.9
Port St. Lucie MS4 | NORTH FORK | 1210 | C/D | 0.22 | 50.8 | 0 | 1.245 | 0.213 | 0.288 | 0.0018947 | 0.00231 | 0 | 0
Port St. Lucie MS4 | NORTH FORK | 1210 | C/D | 0.22 | 50.8 | 0 | 1.245 | 0.213 | 0.288 | 5.7186 | 6.9722 | 23.6 | 5.3
Port St. Lucie MS4 | NORTH FORK | 1210 | A/D | 0.22 | 50.8 | 0 | 1.245 | 0.213 | 0.288 | 3.3073 | 4.0322 | 13.7 | 3.1
Port St. Lucie MS4 | NORTH FORK | 1210 | A/D | 0.22 | 50.8 | 0 | 1.245 | 0.213 | 0.288 | 9.6217 | 11.7307 | 39.7 | 8.9
Port St. Lucie MS4 | NORTH FORK | 1210 | C/D | 0.22 | 50.8 | 0 | 1.245 | 0.213 | 0.288 | 0.22829 | 0.27833 | 0.9 | 0.2
Port St. Lucie MS4 | NORTH FORK | 1210 | A/D | 0.22 | 50.8 | 0 | 1.245 | 0.213 | 0.288 | 2.6746 | 3.2608 | 11 | 2.5
Port St. Lucie MS4 | NORTH FORK | 1210 | A/D | 0.22 | 50.8 | 0 | 1.245 | 0.213 | 0.288 | 117.6058 | 143.385 | 485.7 | 109
Port St. Lucie MS4 | NORTH FORK | 1210 | C/D | 0.22 | 50.8 | 0 | 1.245 | 0.213 | 0.288 | 9.0835 | 11.0746 | 37.5 | 8.4
Port St. Lucie MS4 | NORTH FORK | 1210 | C/D | 0.22 | 50.8 | 0 | 1.245 | 0.213 | 0.288 | 15.2766 | 18.6252 | 63.1 | 14.2
Port St. Lucie MS4 | NORTH FORK | 1210 |  | 0.22 | 50.8 | 0 | 1.245 | 0.213 | 0.288 | 0.83125 | 1.0135 | 3.4 | 0.8
Port St. Lucie MS4 | NORTH FORK | 1210 | C/D | 0.22 | 50.8 | 0 | 1.245 | 0.213 | 0.288 | 0.11453 | 0.13964 | 0.5 | 0.1
Port St. Lucie MS4 | NORTH FORK | 1210 | C/D | 0.22 | 50.8 | 0 | 1.245 | 0.213 | 0.288 | 3.0408 | 3.7073 | 12.6 | 2.8
Port St. Lucie MS4 | NORTH FORK | 1210 | C/D | 0.22 | 50.8 | 0 | 1.245 | 0.213 | 0.288 | 0.10065 | 0.12272 | 0.4 | 0.1
Port St. Lucie MS4 | NORTH FORK | 1210 | C/D | 0.22 | 50.8 | 0 | 1.245 | 0.213 | 0.288 | 2.9376 | 3.5816 | 12.1 | 2.7
Port St. Lucie MS4 | NORTH FORK | 1210 | C/D | 0.22 | 50.8 | 0 | 1.245 | 0.213 | 0.288 | 1.698 | 2.0702 | 7 | 1.6
Port St. Lucie MS4 | NORTH FORK | 1210 | C/D | 0.22 | 50.8 | 0 | 1.245 | 0.213 | 0.288 | 0.2739 | 0.33394 | 1.1 | 0.3
Port St. Lucie MS4 | NORTH FORK | 1210 | C/D | 0.22 | 50.8 | 0 | 1.245 | 0.213 | 0.288 | 1.3191 | 1.6083 | 5.4 | 1.2
Port St. Lucie MS4 | NORTH FORK | 1210 | C/D | 0.22 | 50.8 | 0 | 1.245 | 0.213 | 0.288 | 3.2016 | 3.9034 | 13.2 | 3
Port St. Lucie MS4 | NORTH FORK | 1210 | C/D | 0.22 | 50.8 | 0 | 1.245 | 0.213 | 0.288 | 10.8367 | 13.2121 | 44.8 | 10
Port St. Lucie MS4 | NORTH FORK | 1210 | C/D | 0.22 | 50.8 | 0 | 1.245 | 0.213 | 0.288 | 3.0893 | 3.7665 | 12.8 | 2.9
Port St. Lucie MS4 | NORTH FORK | 1210 | C/D | 0.22 | 50.8 | 0 | 1.245 | 0.213 | 0.288 | 5.2872 | 6.4462 | 21.8 | 4.9
Port St. Lucie MS4 | NORTH FORK | 1210 | C/D | 0.22 | 50.8 | 0 | 1.245 | 0.213 | 0.288 | 1.7816 | 2.1721 | 7.4 | 1.7
Port St. Lucie MS4 | NORTH FORK | 1210 | A/D | 0.22 | 50.8 | 0 | 1.245 | 0.213 | 0.288 | 1.3452 | 1.6401 | 5.6 | 1.2
Port St. Lucie MS4 | NORTH FORK | 1210 | A/D | 0.22 | 50.8 | 0 | 1.245 | 0.213 | 0.288 | 43.3384 | 52.8382 | 179 | 40.2
Port St. Lucie MS4 | NORTH FORK | 1210 | C/D | 0.22 | 50.8 | 0 | 1.245 | 0.213 | 0.288 | 2.2429 | 2.7346 | 9.3 | 2.1
Port St. Lucie MS4 | NORTH FORK | 1210 | A/D | 0.22 | 50.8 | 0 | 1.245 | 0.213 | 0.288 | 4.6796 | 5.7053 | 19.3 | 4.3
Port St. Lucie MS4 | NORTH FORK | 1210 | A/D | 0.22 | 50.8 | 0 | 1.245 | 0.213 | 0.288 | 0.66354 | 0.80899 | 2.7 | 0.6
Port St. Lucie MS4 | NORTH FORK | 1210 | C/D | 0.22 | 50.8 | 0 | 1.245 | 0.213 | 0.288 | 1.4498 | 1.7676 | 6 | 1.3
Port St. Lucie MS4 | NORTH FORK | 1210 | C/D | 0.22 | 50.8 | 0 | 1.245 | 0.213 | 0.288 | 30.9378 | 37.7194 | 127.8 | 28.7
Port St. Lucie MS4 | NORTH FORK | 1210 | C/D | 0.22 | 50.8 | 0 | 1.245 | 0.213 | 0.288 | 1.5232 | 1.8571 | 6.3 | 1.4
Port St. Lucie MS4 | NORTH FORK | 1210 | C/D | 0.22 | 50.8 | 0 | 1.245 | 0.213 | 0.288 | 1.391 | 1.6959 | 5.7 | 1.3
Port St. Lucie MS4 | NORTH FORK | 1210 | C/D | 0.22 | 50.8 | 0 | 1.245 | 0.213 | 0.288 | 1.4403 | 1.756 | 5.9 | 1.3
Port St. Lucie MS4 | NORTH FORK | 1210 | C/D | 0.22 | 50.8 | 0 | 1.245 | 0.213 | 0.288 | 3.6017 | 4.3912 | 14.9 | 3.3
Port St. Lucie MS4 | NORTH FORK | 1210 | C/D | 0.22 | 50.8 | 0 | 1.245 | 0.213 | 0.288 | 0.12709 | 0.15494 | 0.5 | 0.1
Port St. Lucie MS4 | NORTH FORK | 1210 | C/D | 0.22 | 50.8 | 0 | 1.245 | 0.213 | 0.288 | 4.8765 | 5.9455 | 20.1 | 4.5
Port St. Lucie MS4 | NORTH FORK | 1210 | C/D | 0.22 | 50.8 | 0 | 1.245 | 0.213 | 0.288 | 1.5604 | 1.9024 | 6.4 | 1.4
Port St. Lucie MS4 | NORTH FORK | 1210 | C/D | 0.22 | 50.8 | 0 | 1.245 | 0.213 | 0.288 | 0.58065 | 0.70792 | 2.4 | 0.5
Port St. Lucie MS4 | NORTH FORK | 1210 | A/D | 0.22 | 50.8 | 0 | 1.245 | 0.213 | 0.288 | 1.2138 | 1.4798 | 5 | 1.1
Port St. Lucie MS4 | NORTH FORK | 1210 | A/D | 0.22 | 50.8 | 0 | 1.245 | 0.213 | 0.288 | 1.1054 | 1.3477 | 4.6 | 1
Port St. Lucie MS4 | NORTH FORK | 1210 | D | 0.22 | 50.8 | 0 | 1.245 | 0.213 | 0.288 | 2.5451 | 3.103 | 10.5 | 2.4
Port St. Lucie MS4 | NORTH FORK | 1210 |  | 0.22 | 50.8 | 0 | 1.245 | 0.213 | 0.288 | 0.18079 | 0.22042 | 0.7 | 0.2
Port St. Lucie MS4 | NORTH FORK | 1210 | A/D | 0.22 | 50.8 | 0 | 1.245 | 0.213 | 0.288 | 35.7215 | 43.5517 | 147.5 | 33.1
Port St. Lucie MS4 | NORTH FORK | 1210 | C/D | 0.22 | 50.8 | 0 | 1.245 | 0.213 | 0.288 | 6.1089 | 7.448 | 25.2 | 5.7
Port St. Lucie MS4 | NORTH FORK | 1210 | A/D | 0.22 | 50.8 | 0 | 1.245 | 0.213 | 0.288 | 39.4854 | 48.1406 | 163.1 | 36.6
Port St. Lucie MS4 | NORTH FORK | 1210 | C/D | 0.22 | 50.8 | 0 | 1.245 | 0.213 | 0.288 | 17.6525 | 21.5219 | 72.9 | 16.4
Port St. Lucie MS4 | NORTH FORK | 1210 | A | 0.22 | 50.8 | 0 | 1.245 | 0.213 | 0.288 | 9.1154 | 11.1135 | 37.6 | 8.4
Port St. Lucie MS4 | NORTH FORK | 1210 | C/D | 0.22 | 50.8 | 0 | 1.245 | 0.213 | 0.288 | 1.19 | 1.4508 | 4.9 | 1.1
Port St. Lucie MS4 | NORTH FORK | 1210 | C/D | 0.22 | 50.8 | 0 | 1.245 | 0.213 | 0.288 | 0.025146 | 0.030658 | 0.1 | 0
Port St. Lucie MS4 | NORTH FORK | 1210 | C/D | 0.22 | 50.8 | 0 | 1.245 | 0.213 | 0.288 | 2.9301 | 3.5723 | 12.1 | 2.7
Port St. Lucie MS4 | NORTH FORK | 1210 | A | 0.22 | 50.8 | 0 | 1.245 | 0.213 | 0.288 | 9.306 | 11.3458 | 38.4 | 8.6
Port St. Lucie MS4 | NORTH FORK | 1210 | C/D | 0.22 | 50.8 | 0 | 1.245 | 0.213 | 0.288 | 2.7386 | 3.3389 | 11.3 | 2.5
Port St. Lucie MS4 | NORTH FORK | 1210 | C/D | 0.22 | 50.8 | 0 | 1.245 | 0.213 | 0.288 | 1.9394 | 2.3645 | 8 | 1.8
Port St. Lucie MS4 | NORTH FORK | 1210 | C/D | 0.22 | 50.8 | 0 | 1.245 | 0.213 | 0.288 | 0.17685 | 0.21562 | 0.7 | 0.2
Port St. Lucie MS4 | NORTH FORK | 1210 | A/D | 0.22 | 50.8 | 0 | 1.245 | 0.213 | 0.288 | 4.0831 | 4.9781 | 16.9 | 3.8
Port St. Lucie MS4 | NORTH FORK | 1210 | C/D | 0.22 | 50.8 | 0 | 1.245 | 0.213 | 0.288 | 5.7538 | 7.015 | 23.8 | 5.3
Port St. Lucie MS4 | NORTH FORK | 1210 | A/D | 0.22 | 50.8 | 0 | 1.245 | 0.213 | 0.288 | 6.3037 | 7.6854 | 26 | 5.8
Port St. Lucie MS4 | NORTH FORK | 1210 | A/D | 0.22 | 50.8 | 0 | 1.245 | 0.213 | 0.288 | 2.7662 | 3.3726 | 11.4 | 2.6
Port St. Lucie MS4 | NORTH FORK | 1210 | A/D | 0.22 | 50.8 | 0 | 1.245 | 0.213 | 0.288 | 0.55504 | 0.6767 | 2.3 | 0.5
Port St. Lucie MS4 | NORTH FORK | 1210 |  | 0.22 | 50.8 | 0 | 1.245 | 0.213 | 0.288 | 2.121 | 2.586 | 8.8 | 2
Port St. Lucie MS4 | NORTH FORK | 1210 | C/D | 0.22 | 50.8 | 0 | 1.245 | 0.213 | 0.288 | 241.9534 | 294.9896 | 999.3 | 224.2
Port St. Lucie MS4 | NORTH FORK | 1210 | A/D | 0.22 | 50.8 | 0 | 1.245 | 0.213 | 0.288 | 2.6712 | 3.2567 | 11 | 2.5
Port St. Lucie MS4 | NORTH FORK | 1210 | A/D | 0.22 | 50.8 | 0 | 1.245 | 0.213 | 0.288 | 8.9782 | 10.9462 | 37.1 | 8.3
Port St. Lucie MS4 | NORTH FORK | 1210 | C/D | 0.22 | 50.8 | 0 | 1.245 | 0.213 | 0.288 | 6.2536 | 7.6244 | 25.8 | 5.8
Port St. Lucie MS4 | NORTH FORK | 1210 | A/D | 0.22 | 50.8 | 0 | 1.245 | 0.213 | 0.288 | 8.0307 | 9.7911 | 33.2 | 7.4
Port St. Lucie MS4 | NORTH FORK | 1210 | C/D | 0.22 | 50.8 | 0 | 1.245 | 0.213 | 0.288 | 0.8521 | 1.0389 | 3.5 | 0.8
Port St. Lucie MS4 | NORTH FORK | 1210 | C/D | 0.22 | 50.8 | 0 | 1.245 | 0.213 | 0.288 | 6.2858 | 7.6637 | 26 | 5.8
Port St. Lucie MS4 | NORTH FORK | 1210 | A/D | 0.22 | 50.8 | 0 | 1.245 | 0.213 | 0.288 | 0.4231 | 0.51585 | 1.7 | 0.4
Port St. Lucie MS4 | NORTH FORK | 1210 | A/D | 0.22 | 50.8 | 0 | 1.245 | 0.213 | 0.288 | 1.5438 | 1.8822 | 6.4 | 1.4
Port St. Lucie MS4 | NORTH FORK | 1210 | A/D | 0.22 | 50.8 | 0 | 1.245 | 0.213 | 0.288 | 4.7952 | 5.8462 | 19.8 | 4.4
Port St. Lucie MS4 | NORTH FORK | 1210 | A/D | 0.22 | 50.8 | 0 | 1.245 | 0.213 | 0.288 | 12.2827 | 14.975 | 50.7 | 11.4
Port St. Lucie MS4 | NORTH FORK | 1210 | A/D | 0.22 | 50.8 | 0 | 1.245 | 0.213 | 0.288 | 12.7643 | 15.5622 | 52.7 | 11.8
Port St. Lucie MS4 | NORTH FORK | 1210 | A/D | 0.22 | 50.8 | 0 | 1.245 | 0.213 | 0.288 | 21.3982 | 26.0887 | 88.4 | 19.8
Port St. Lucie MS4 | NORTH FORK | 1210 | A/D | 0.22 | 50.8 | 0 | 1.245 | 0.213 | 0.288 | 3.4069 | 4.1537 | 14.1 | 3.2
Port St. Lucie MS4 | NORTH FORK | 1210 | A/D | 0.22 | 50.8 | 0 | 1.245 | 0.213 | 0.288 | 1.0281 | 1.2535 | 4.2 | 1
Port St. Lucie MS4 | NORTH FORK | 1210 | A/D | 0.22 | 50.8 | 0 | 1.245 | 0.213 | 0.288 | 270.2618 | 329.5032 | 1116.2 | 250.4
Port St. Lucie MS4 | NORTH FORK | 1210 | C/D | 0.22 | 50.8 | 0 | 1.245 | 0.213 | 0.288 | 572.1223 | 697.5315 | 2363 | 530.1
Port St. Lucie MS4 | NORTH FORK | 1210 | C/D | 0.22 | 50.8 | 0 | 1.245 | 0.213 | 0.288 | 4.4569 | 5.4338 | 18.4 | 4.1
Port St. Lucie MS4 | NORTH FORK | 1210 |  | 0.22 | 50.8 | 0 | 1.245 | 0.213 | 0.288 | 0.057289 | 0.069846 | 0.2 | 0.1
Port St. Lucie MS4 | NORTH FORK | 1210 | C/D | 0.22 | 50.8 | 0 | 1.245 | 0.213 | 0.288 | 5.4274 | 6.617 | 22.4 | 5
Port St. Lucie MS4 | NORTH FORK | 1210 | A/D | 0.22 | 50.8 | 0 | 1.245 | 0.213 | 0.288 | 17.9577 | 21.894 | 74.2 | 16.6
Port St. Lucie MS4 | NORTH FORK | 1210 | C/D | 0.22 | 50.8 | 0 | 1.245 | 0.213 | 0.288 | 58.0497 | 70.7742 | 239.8 | 53.8
Port St. Lucie MS4 | NORTH FORK | 1210 | C/D | 0.22 | 50.8 | 0 | 1.245 | 0.213 | 0.288 | 10.1691 | 12.3982 | 42 | 9.4
Port St. Lucie MS4 | NORTH FORK | 1210 | C/D | 0.22 | 50.8 | 0 | 1.245 | 0.213 | 0.288 | 1.2167 | 1.4834 | 5 | 1.1
Port St. Lucie MS4 | NORTH FORK | 1210 | A/D | 0.22 | 50.8 | 0 | 1.245 | 0.213 | 0.288 | 11.2812 | 13.7541 | 46.6 | 10.5
Port St. Lucie MS4 | NORTH FORK | 1210 | C/D | 0.22 | 50.8 | 0 | 1.245 | 0.213 | 0.288 | 5.8072 | 7.0801 | 24 | 5.4
Port St. Lucie MS4 | NORTH FORK | 1210 | C/D | 0.22 | 50.8 | 0 | 1.245 | 0.213 | 0.288 | 11.9147 | 14.5264 | 49.2 | 11
Port St. Lucie MS4 | NORTH FORK | 1210 | C/D | 0.22 | 50.8 | 0 | 1.245 | 0.213 | 0.288 | 31.0917 | 37.9071 | 128.4 | 28.8
Port St. Lucie MS4 | NORTH FORK | 1210 | C/D | 0.22 | 50.8 | 0 | 1.245 | 0.213 | 0.288 | 0.88995 | 1.085 | 3.7 | 0.8
Port St. Lucie MS4 | NORTH FORK | 1210 | C/D | 0.22 | 50.8 | 0 | 1.245 | 0.213 | 0.288 | 9.8782 | 12.0435 | 40.8 | 9.2
Port St. Lucie MS4 | NORTH FORK | 1210 | C/D | 0.22 | 50.8 | 0 | 1.245 | 0.213 | 0.288 | 8.0835 | 9.8553 | 33.4 | 7.5
Port St. Lucie MS4 | NORTH FORK | 1411 | C/D | 0.22 | 50.8 | 0 | 1.443 | 0.225 | 0.431 | 10.4808 | 19.1229 | 75.1 | 14
Port St. Lucie MS4 | NORTH FORK | 1400 | A/D | 0.22 | 50.8 | 0 | 0.709 | 0.117 | 0.431 | 3.7059 | 6.7617 | 13 | 3
Port St. Lucie MS4 | NORTH FORK | 1400 | C/D | 0.22 | 50.8 | 0 | 0.709 | 0.117 | 0.431 | 11.2856 | 20.5914 | 39.7 | 9
Port St. Lucie MS4 | NORTH FORK | 8320 | A/D | 0.22 | 50.8 | 0 | 0.709 | 0.117 | 0.262 | 0.041419 | 0.04594 | 0.1 | 0
Port St. Lucie MS4 | NORTH FORK | 1400 | A | 0.22 | 50.8 | 0 | 0.709 | 0.117 | 0.431 | 0.042255 | 0.077098 | 0.1 | 0
Port St. Lucie MS4 | NORTH FORK | 1400 | A/D | 0.22 | 50.8 | 0 | 0.709 | 0.117 | 0.431 | 0.4058 | 0.74041 | 1.4 | 0.3
Port St. Lucie MS4 | NORTH FORK | 1210 | C/D | 0.22 | 50.8 | 0 | 1.245 | 0.213 | 0.288 | 50.343 | 61.3781 | 207.9 | 46.6
Port St. Lucie MS4 | NORTH FORK | 1210 |  | 0.22 | 50.8 | 0 | 1.245 | 0.213 | 0.288 | 0.0082173 | 0.010019 | 0 | 0
Port St. Lucie MS4 | NORTH FORK | 1210 |  | 0.22 | 50.8 | 0 | 1.245 | 0.213 | 0.288 | 0.020912 | 0.025496 | 0.1 | 0
Port St. Lucie MS4 | NORTH FORK | 8360 | C/D | 0.22 | 50.8 | 0 | 1.443 | 0.225 | 0.431 | 1.7627 | 3.2162 | 12.6 | 2.4
Port St. Lucie MS4 | NORTH FORK | 8360 | A/D | 0.22 | 50.8 | 0 | 1.443 | 0.225 | 0.431 | 0.13969 | 0.25487 | 1 | 0.2
Port St. Lucie MS4 | NORTH FORK | 8200 | A | 0.22 | 50.8 | 0 | 0.721 | 0.17 | 0.431 | 0.62841 | 1.1466 | 2.2 | 0.7
Port St. Lucie MS4 | NORTH FORK | 8200 | C/D | 0.22 | 50.8 | 0 | 0.721 | 0.17 | 0.431 | 3.6054 | 6.5782 | 12.9 | 3.8
Port St. Lucie MS4 | NORTH FORK | 8200 | C/D | 0.22 | 50.8 | 0 | 0.721 | 0.17 | 0.431 | 0.45265 | 0.82588 | 1.6 | 0.5
Port St. Lucie MS4 | NORTH FORK | 8200 | C/D | 0.22 | 50.8 | 0 | 0.721 | 0.17 | 0.431 | 0.28338 | 0.51704 | 1 | 0.3
Port St. Lucie MS4 | NORTH FORK | 1850 |  | 0.22 | 50.8 | 0 | 0.968 | 0.125 | 0.341 | 0.0019373 | 0.0027967 | 0 | 0
Port St. Lucie MS4 | NORTH FORK | 1850 | C/D | 0.22 | 50.8 | 0 | 0.968 | 0.125 | 0.341 | 2.6454 | 3.8187 | 10.1 | 1.9
Port St. Lucie MS4 | NORTH FORK | 1850 | C/D | 0.22 | 50.8 | 0 | 0.968 | 0.125 | 0.341 | 14.4928 | 20.9214 | 55.1 | 10.3
Port St. Lucie MS4 | NORTH FORK | 1400 | C/D | 0.22 | 50.8 | 0 | 0.709 | 0.117 | 0.431 | 5.6817 | 10.3666 | 20 | 4.6
Port St. Lucie MS4 | NORTH FORK | 1330 | C/D | 0.22 | 50.8 | 0 | 1.395 | 0.339 | 0.393 | 1.6193 | 2.6941 | 10.2 | 2.8
Port St. Lucie MS4 | NORTH FORK | 1330 |  | 0.22 | 50.8 | 0 | 1.395 | 0.339 | 0.393 | 6.4377e-05 | 0.0001071 | 0 | 0
Port St. Lucie MS4 | NORTH FORK | 1330 | C/D | 0.22 | 50.8 | 0 | 1.395 | 0.339 | 0.393 | 26.6034 | 44.26 | 168 | 46.7
Port St. Lucie MS4 | NORTH FORK | 1210 | C/D | 0.22 | 50.8 | 0 | 1.245 | 0.213 | 0.288 | 10.784 | 13.1478 | 44.5 | 10
Port St. Lucie MS4 | NORTH FORK | 1210 |  | 0.22 | 50.8 | 0 | 1.245 | 0.213 | 0.288 | 0.13258 | 0.16164 | 0.5 | 0.1
Port St. Lucie MS4 | NORTH FORK | 1210 | C/D | 0.22 | 50.8 | 0 | 1.245 | 0.213 | 0.288 | 5.0804 | 6.194 | 21 | 4.7
Port St. Lucie MS4 | NORTH FORK | 1210 |  | 0.22 | 50.8 | 0 | 1.245 | 0.213 | 0.288 | 0.073347 | 0.089424 | 0.3 | 0.1
Port St. Lucie MS4 | NORTH FORK | 1210 | A/D | 0.22 | 50.8 | 0 | 1.245 | 0.213 | 0.288 | 15.7538 | 19.2071 | 65.1 | 14.6
Port St. Lucie MS4 | NORTH FORK | 1210 | C/D | 0.22 | 50.8 | 0 | 1.245 | 0.213 | 0.288 | 1.5145 | 1.8465 | 6.3 | 1.4
Port St. Lucie MS4 | NORTH FORK | 1210 | A | 0.22 | 50.8 | 0 | 1.245 | 0.213 | 0.288 | 34.8396 | 42.4765 | 143.9 | 32.3
Port St. Lucie MS4 | NORTH FORK | 1210 |  | 0.22 | 50.8 | 0 | 1.245 | 0.213 | 0.288 | 0.11038 | 0.13457 | 0.5 | 0.1
Port St. Lucie MS4 | NORTH FORK | 1210 | A | 0.22 | 50.8 | 0 | 1.245 | 0.213 | 0.288 | 13.3289 | 16.2506 | 55.1 | 12.4
Port St. Lucie MS4 | NORTH FORK | 1340 | C/D | 0.22 | 50.8 | 0 | 1.395 | 0.339 | 0.393 | 0.6609 | 1.0995 | 4.2 | 1.2
Port St. Lucie MS4 | NORTH FORK | 1340 |  | 0.22 | 50.8 | 0 | 1.395 | 0.339 | 0.393 | 0.064287 | 0.10695 | 0.4 | 0.1
Port St. Lucie MS4 | NORTH FORK | 1340 | A | 0.22 | 50.8 | 0 | 1.395 | 0.339 | 0.393 | 0.16033 | 0.26673 | 1 | 0.3
Port St. Lucie MS4 | NORTH FORK | 1340 | A | 0.22 | 50.8 | 0 | 1.395 | 0.339 | 0.393 | 2.2591 | 3.7585 | 14.3 | 4
Port St. Lucie MS4 | NORTH FORK | 1340 | C/D | 0.22 | 50.8 | 0 | 1.395 | 0.339 | 0.393 | 0.13633 | 0.22681 | 0.9 | 0.2
Port St. Lucie MS4 | NORTH FORK | 1340 | A/D | 0.22 | 50.8 | 0 | 1.395 | 0.339 | 0.393 | 2.5175 | 4.1884 | 15.9 | 4.4
Port St. Lucie MS4 | NORTH FORK | 1340 | C/D | 0.22 | 50.8 | 0 | 1.395 | 0.339 | 0.393 | 12.6734 | 21.0847 | 80 | 22.2
Port St. Lucie MS4 | NORTH FORK | 8330 | C/D | 0.22 | 50.8 | 0 | 0.721 | 0.17 | 0.431 | 10.5013 | 19.1602 | 37.6 | 11.2
Port St. Lucie MS4 | NORTH FORK | 8330 | C/D | 0.22 | 50.8 | 0 | 0.721 | 0.17 | 0.431 | 1.3034 | 2.3782 | 4.7 | 1.4
Port St. Lucie MS4 | NORTH FORK | 8330 |  | 0.22 | 50.8 | 0 | 0.721 | 0.17 | 0.431 | 7.5271 | 13.7336 | 26.9 | 8
Port St. Lucie MS4 | NORTH FORK | 1210 | C/D | 0.22 | 50.8 | 0 | 1.245 | 0.213 | 0.288 | 0.0017403 | 0.0021218 | 0 | 0
Port St. Lucie MS4 | NORTH FORK | 1400 | C/D | 0.22 | 50.8 | 0 | 0.709 | 0.117 | 0.431 | 9.6259 | 17.5632 | 33.9 | 7.7
Port St. Lucie MS4 | NORTH FORK | 1710 | A/D | 0.22 | 50.8 | 0 | 0.968 | 0.125 | 0.341 | 4.8978 | 7.0703 | 18.6 | 3.5
Port St. Lucie MS4 | NORTH FORK | 1710 | C/D | 0.22 | 50.8 | 0 | 0.968 | 0.125 | 0.341 | 9.3522 | 13.5005 | 35.6 | 6.6
Port St. Lucie MS4 | NORTH FORK | 1400 | A | 0.22 | 50.8 | 0 | 0.709 | 0.117 | 0.431 | 2.4934 | 4.5493 | 8.8 | 2
Port St. Lucie MS4 | NORTH FORK | 1400 | C/D | 0.22 | 50.8 | 0 | 0.709 | 0.117 | 0.431 | 0.030384 | 0.055438 | 0.1 | 0
Port St. Lucie MS4 | NORTH FORK | 1400 | C/D | 0.22 | 50.8 | 0 | 0.709 | 0.117 | 0.431 | 3.5116 | 6.4071 | 12.4 | 2.8
Port St. Lucie MS4 | NORTH FORK | 1400 | C/D | 0.22 | 50.8 | 0 | 0.709 | 0.117 | 0.431 | 1.3394 | 2.4438 | 4.7 | 1.1
Port St. Lucie MS4 | NORTH FORK | 1400 | C/D | 0.22 | 50.8 | 0 | 0.709 | 0.117 | 0.431 | 1.5612 | 2.8486 | 5.5 | 1.3
Port St. Lucie MS4 | NORTH FORK | 1820 | C/D | 0.22 | 50.8 | 0 | 2.014 | 0.287 | 0.289 | 5.4104 | 6.6192 | 36.3 | 6.4
Port St. Lucie MS4 | NORTH FORK | 1820 | C/D | 0.22 | 50.8 | 0 | 2.014 | 0.287 | 0.289 | 2.4021 | 2.9389 | 16.1 | 2.8
Port St. Lucie MS4 | NORTH FORK | 1820 | C/D | 0.22 | 50.8 | 0 | 2.014 | 0.287 | 0.289 | 0.0011283 | 0.0013804 | 0 | 0
Port St. Lucie MS4 | NORTH FORK | 1411 | C/D | 0.22 | 50.8 | 0 | 1.443 | 0.225 | 0.431 | 5.7926 | 10.569 | 41.5 | 7.7
Port St. Lucie MS4 | NORTH FORK | 1411 |  | 0.22 | 50.8 | 0 | 1.443 | 0.225 | 0.431 | 0.045056 | 0.082208 | 0.3 | 0.1
Port St. Lucie MS4 | NORTH FORK | 1411 |  | 0.22 | 50.8 | 0 | 1.443 | 0.225 | 0.431 | 6.9564 | 12.6924 | 49.8 | 9.3
Port St. Lucie MS4 | NORTH FORK | 1411 | A | 0.22 | 50.8 | 0 | 1.443 | 0.225 | 0.431 | 0.23764 | 0.43359 | 1.7 | 0.3
Port St. Lucie MS4 | NORTH FORK | 1411 | A | 0.22 | 50.8 | 0 | 1.443 | 0.225 | 0.431 | 0.86146 | 1.5718 | 6.2 | 1.2
Port St. Lucie MS4 | NORTH FORK | 1411 | C/D | 0.22 | 50.8 | 0 | 1.443 | 0.225 | 0.431 | 14.0506 | 25.6362 | 100.7 | 18.8
Port St. Lucie MS4 | NORTH FORK | 1320 | A | 0.22 | 50.8 | 0 | 1.395 | 0.339 | 0.393 | 0.065198 | 0.10847 | 0.4 | 0.1
Port St. Lucie MS4 | NORTH FORK | 1320 | C/D | 0.22 | 50.8 | 0 | 1.395 | 0.339 | 0.393 | 1.5594 | 2.5944 | 9.8 | 2.7
Port St. Lucie MS4 | NORTH FORK | 1320 | C/D | 0.22 | 50.8 | 0 | 1.395 | 0.339 | 0.393 | 1.0122 | 1.684 | 6.4 | 1.8
Port St. Lucie MS4 | NORTH FORK | 1320 | C/D | 0.22 | 50.8 | 0 | 1.395 | 0.339 | 0.393 | 0.61631 | 1.0254 | 3.9 | 1.1
Port St. Lucie MS4 | NORTH FORK | 1320 | C/D | 0.22 | 50.8 | 0 | 1.395 | 0.339 | 0.393 | 7.3464 | 12.2223 | 46.4 | 12.9
Port St. Lucie MS4 | NORTH FORK | 1320 | C/D | 0.22 | 50.8 | 0 | 1.395 | 0.339 | 0.393 | 0.10146 | 0.16881 | 0.6 | 0.2
Port St. Lucie MS4 | NORTH FORK | 8140 | C/D | 0.22 | 50.8 | 0 | 0.986 | 0.143 | 0.446 | 1.548 | 2.9227 | 7.8 | 1.5
Port St. Lucie MS4 | NORTH FORK | 1210 |  | 0.22 | 50.8 | 0 | 1.245 | 0.213 | 0.288 | 0.00033876 | 0.00041301 | 0 | 0
Port St. Lucie MS4 | NORTH FORK | 1210 |  | 0.22 | 50.8 | 0 | 1.245 | 0.213 | 0.288 | 0.00059397 | 0.00072417 | 0 | 0
Port St. Lucie MS4 | NORTH FORK | 1210 | C/D | 0.22 | 50.8 | 0 | 1.245 | 0.213 | 0.288 | 5.0318 | 6.1348 | 20.8 | 4.7
Port St. Lucie MS4 | NORTH FORK | 1210 |  | 0.22 | 50.8 | 0 | 1.245 | 0.213 | 0.288 | 4.6516 | 5.6712 | 19.2 | 4.3
Port St. Lucie MS4 | NORTH FORK | 1210 | C/D | 0.22 | 50.8 | 0 | 1.245 | 0.213 | 0.288 | 1.2352 | 1.506 | 5.1 | 1.1
Port St. Lucie MS4 | NORTH FORK | 1210 | A/D | 0.22 | 50.8 | 0 | 1.245 | 0.213 | 0.288 | 2.5287 | 3.083 | 10.4 | 2.3
Port St. Lucie MS4 | NORTH FORK | 1700 | C/D | 0.22 | 50.8 | 0 | 0.968 | 0.125 | 0.341 | 6.7996 | 9.8156 | 25.9 | 4.8
Port St. Lucie MS4 | NORTH FORK | 1700 | C/D | 0.22 | 50.8 | 0 | 0.968 | 0.125 | 0.341 | 0.95405 | 1.3772 | 3.6 | 0.7
Port St. Lucie MS4 | NORTH FORK | 1110 | A/D | 0.22 | 50.8 | 0 | 0.968 | 0.125 | 0.288 | 0.27985 | 0.34119 | 0.9 | 0.2
Port St. Lucie MS4 | NORTH FORK | 1330 | A/D | 0.22 | 50.8 | 0 | 1.395 | 0.339 | 0.393 | 0.71993 | 1.1978 | 4.5 | 1.3
Port St. Lucie MS4 | NORTH FORK | 1330 | A/D | 0.22 | 50.8 | 0 | 1.395 | 0.339 | 0.393 | 11.6381 | 19.3622 | 73.5 | 20.4
Port St. Lucie MS4 | NORTH FORK | 1330 | C/D | 0.22 | 50.8 | 0 | 1.395 | 0.339 | 0.393 | 4.2669 | 7.0988 | 26.9 | 7.5
Port St. Lucie MS4 | NORTH FORK | 1330 | A/D | 0.22 | 50.8 | 0 | 1.395 | 0.339 | 0.393 | 0.066534 | 0.11069 | 0.4 | 0.1
Port St. Lucie MS4 | NORTH FORK | 7400 | C/D | 0.22 | 50.8 | 0 | 0.709 | 0.098 | 0.262 | 0.46951 | 0.52075 | 1 | 0.2
Port St. Lucie MS4 | NORTH FORK | 7400 | C/D | 0.22 | 50.8 | 0 | 0.709 | 0.098 | 0.262 | 5.3142 | 5.8942 | 11.4 | 2.7
Port St. Lucie MS4 | NORTH FORK | 1700 | C/D | 0.22 | 50.8 | 0 | 0.968 | 0.125 | 0.341 | 0.1636 | 0.23617 | 0.6 | 0.1
Port St. Lucie MS4 | NORTH FORK | 1700 | C/D | 0.22 | 50.8 | 0 | 0.968 | 0.125 | 0.341 | 2.1633 | 3.1228 | 8.2 | 1.5
Port St. Lucie MS4 | NORTH FORK | 1700 | C/D | 0.22 | 50.8 | 0 | 0.968 | 0.125 | 0.341 | 6.6976 | 9.6684 | 25.5 | 4.8
Port St. Lucie MS4 | NORTH FORK | 1700 | A | 0.22 | 50.8 | 0 | 0.968 | 0.125 | 0.341 | 2.4208 | 3.4945 | 9.2 | 1.7
Port St. Lucie MS4 | NORTH FORK | 1820 | D | 0.22 | 50.8 | 0 | 2.014 | 0.287 | 0.289 | 0.11109 | 0.13591 | 0.7 | 0.1
Port St. Lucie MS4 | NORTH FORK | 1820 | A | 0.22 | 50.8 | 0 | 2.014 | 0.287 | 0.289 | 0.0096164 | 0.011765 | 0.1 | 0
Port St. Lucie MS4 | NORTH FORK | 1820 | A/D | 0.22 | 50.8 | 0 | 2.014 | 0.287 | 0.289 | 0.01413 | 0.017288 | 0.1 | 0
Port St. Lucie MS4 | NORTH FORK | 1110 |  | 0.22 | 50.8 | 0 | 0.968 | 0.125 | 0.288 | 0.00091224 | 0.0011122 | 0 | 0
Port St. Lucie MS4 | NORTH FORK | 1110 | C/D | 0.22 | 50.8 | 0 | 0.968 | 0.125 | 0.288 | 0.18367 | 0.22393 | 0.6 | 0.1
Port St. Lucie MS4 | NORTH FORK | 1110 | A/D | 0.22 | 50.8 | 0 | 0.968 | 0.125 | 0.288 | 2.206 | 2.6896 | 7.1 | 1.4
Port St. Lucie MS4 | NORTH FORK | 1110 | A | 0.22 | 50.8 | 0 | 0.968 | 0.125 | 0.288 | 10.0033 | 12.196 | 32.1 | 6.3
Port St. Lucie MS4 | NORTH FORK | 1110 | A | 0.22 | 50.8 | 0 | 0.968 | 0.125 | 0.288 | 3.5839 | 4.3695 | 11.5 | 2.3
Port St. Lucie MS4 | NORTH FORK | 1110 | A/D | 0.22 | 50.8 | 0 | 0.968 | 0.125 | 0.288 | 0.026821 | 0.032701 | 0.1 | 0
Port St. Lucie MS4 | NORTH FORK | 1110 | A/D | 0.22 | 50.8 | 0 | 0.968 | 0.125 | 0.288 | 0.071725 | 0.087448 | 0.2 | 0
Port St. Lucie MS4 | NORTH FORK | 1550 | C/D | 0.22 | 50.8 | 0 | 0.721 | 0.17 | 0.341 | 5.6663 | 8.1796 | 16 | 5
Port St. Lucie MS4 | NORTH FORK | 1550 | C/D | 0.22 | 50.8 | 0 | 0.721 | 0.17 | 0.341 | 5.1764 | 7.4725 | 14.7 | 4.6
Port St. Lucie MS4 | NORTH FORK | 1700 | C/D | 0.22 | 50.8 | 0 | 0.968 | 0.125 | 0.341 | 11.8826 | 17.1533 | 45.2 | 8.4
Port St. Lucie MS4 | NORTH FORK | 1700 | C/D | 0.22 | 50.8 | 0 | 0.968 | 0.125 | 0.341 | 19.4855 | 28.1286 | 74.1 | 13.9
Port St. Lucie MS4 | NORTH FORK | 1700 | C/D | 0.22 | 50.8 | 0 | 0.968 | 0.125 | 0.341 | 17.3547 | 25.0526 | 66 | 12.3
Port St. Lucie MS4 | NORTH FORK | 1700 | A | 0.22 | 50.8 | 0 | 0.968 | 0.125 | 0.341 | 3.6807 | 5.3133 | 14 | 2.6
Port St. Lucie MS4 | NORTH FORK | 1210 | C/D | 0.22 | 50.8 | 0 | 1.245 | 0.213 | 0.288 | 2.6204 | 3.1948 | 10.8 | 2.4
Port St. Lucie MS4 | NORTH FORK | 1210 | C/D | 0.22 | 50.8 | 0 | 1.245 | 0.213 | 0.288 | 82.8041 | 100.9548 | 342 | 76.7
Port St. Lucie MS4 | NORTH FORK | 1210 |  | 0.22 | 50.8 | 0 | 1.245 | 0.213 | 0.288 | 0.55592 | 0.67778 | 2.3 | 0.5
Port St. Lucie MS4 | NORTH FORK | 1210 | A/D | 0.22 | 50.8 | 0 | 1.245 | 0.213 | 0.288 | 0.28662 | 0.34944 | 1.2 | 0.3
Port St. Lucie MS4 | NORTH FORK | 1210 | C/D | 0.22 | 50.8 | 0 | 1.245 | 0.213 | 0.288 | 155.5356 | 189.629 | 642.4 | 144.1
Port St. Lucie MS4 | NORTH FORK | 1210 | D | 0.22 | 50.8 | 0 | 1.245 | 0.213 | 0.288 | 1.4266 | 1.7393 | 5.9 | 1.3
Port St. Lucie MS4 | NORTH FORK | 1210 | C/D | 0.22 | 50.8 | 0 | 1.245 | 0.213 | 0.288 | 61.4839 | 74.9611 | 253.9 | 57
Port St. Lucie MS4 | NORTH FORK | 1210 | A/D | 0.22 | 50.8 | 0 | 1.245 | 0.213 | 0.288 | 22.3789 | 27.2844 | 92.4 | 20.7
Port St. Lucie MS4 | NORTH FORK | 1210 | C/D | 0.22 | 50.8 | 0 | 1.245 | 0.213 | 0.288 | 280.9994 | 342.5944 | 1160.6 | 260.4
Port St. Lucie MS4 | NORTH FORK | 1210 | C/D | 0.22 | 50.8 | 0 | 1.245 | 0.213 | 0.288 | 70.2532 | 85.6527 | 290.2 | 65.1
Port St. Lucie MS4 | NORTH FORK | 1210 | A | 0.22 | 50.8 | 0 | 1.245 | 0.213 | 0.288 | 3.1692 | 3.8639 | 13.1 | 2.9
Port St. Lucie MS4 | NORTH FORK | 1210 | A | 0.22 | 50.8 | 0 | 1.245 | 0.213 | 0.288 | 4.5321 | 5.5255 | 18.7 | 4.2
Port St. Lucie MS4 | NORTH FORK | 1210 | A | 0.22 | 50.8 | 0 | 1.245 | 0.213 | 0.288 | 69.6739 | 84.9465 | 287.8 | 64.6
Port St. Lucie MS4 | NORTH FORK | 1210 | A | 0.22 | 50.8 | 0 | 1.245 | 0.213 | 0.288 | 8.5384 | 10.4101 | 35.3 | 7.9
Port St. Lucie MS4 | NORTH FORK | 1210 | C/D | 0.22 | 50.8 | 0 | 1.245 | 0.213 | 0.288 | 10.8372 | 13.2127 | 44.8 | 10
Port St. Lucie MS4 | NORTH FORK | 1210 | C/D | 0.22 | 50.8 | 0 | 1.245 | 0.213 | 0.288 | 1.7297 | 2.1088 | 7.1 | 1.6
Port St. Lucie MS4 | NORTH FORK | 1210 | D | 0.22 | 50.8 | 0 | 1.245 | 0.213 | 0.288 | 0.38157 | 0.46521 | 1.6 | 0.4
Port St. Lucie MS4 | NORTH FORK | 1210 | A/D | 0.22 | 50.8 | 0 | 1.245 | 0.213 | 0.288 | 2.9941 | 3.6504 | 12.4 | 2.8
Port St. Lucie MS4 | NORTH FORK | 1210 | C/D | 0.22 | 50.8 | 0 | 1.245 | 0.213 | 0.288 | 10.1868 | 12.4197 | 42.1 | 9.4
Port St. Lucie MS4 | NORTH FORK | 1210 | C/D | 0.22 | 50.8 | 0 | 1.245 | 0.213 | 0.288 | 6.4208 | 7.8283 | 26.5 | 5.9
Port St. Lucie MS4 | NORTH FORK | 1210 | A | 0.22 | 50.8 | 0 | 1.245 | 0.213 | 0.288 | 6.9457 | 8.4682 | 28.7 | 6.4
Port St. Lucie MS4 | NORTH FORK | 1210 | C/D | 0.22 | 50.8 | 0 | 1.245 | 0.213 | 0.288 | 128.0053 | 156.064 | 528.7 | 118.6
Port St. Lucie MS4 | NORTH FORK | 1210 | C/D | 0.22 | 50.8 | 0 | 1.245 | 0.213 | 0.288 | 393.4644 | 479.7118 | 1625.1 | 364.6
Port St. Lucie MS4 | NORTH FORK | 1210 | C/D | 0.22 | 50.8 | 0 | 1.245 | 0.213 | 0.288 | 56.4806 | 68.8612 | 233.3 | 52.3
Port St. Lucie MS4 | NORTH FORK | 1210 | A | 0.22 | 50.8 | 0 | 1.245 | 0.213 | 0.288 | 0.019829 | 0.024176 | 0.1 | 0
Port St. Lucie MS4 | NORTH FORK | 1210 | C/D | 0.22 | 50.8 | 0 | 1.245 | 0.213 | 0.288 | 4.6149 | 5.6265 | 19.1 | 4.3
Port St. Lucie MS4 | NORTH FORK | 1210 | A | 0.22 | 50.8 | 0 | 1.245 | 0.213 | 0.288 | 2.1189 | 2.5833 | 8.8 | 2
Port St. Lucie MS4 | NORTH FORK | 1210 |  | 0.22 | 50.8 | 0 | 1.245 | 0.213 | 0.288 | 0.060867 | 0.074209 | 0.3 | 0.1
Port St. Lucie MS4 | NORTH FORK | 1210 | A | 0.22 | 50.8 | 0 | 1.245 | 0.213 | 0.288 | 25.1481 | 30.6605 | 103.9 | 23.3
Port St. Lucie MS4 | NORTH FORK | 1210 | C/D | 0.22 | 50.8 | 0 | 1.245 | 0.213 | 0.288 | 81.8564 | 99.7993 | 338.1 | 75.8
Port St. Lucie MS4 | NORTH FORK | 1210 | C/D | 0.22 | 50.8 | 0 | 1.245 | 0.213 | 0.288 | 9.1442 | 11.1486 | 37.8 | 8.5
Port St. Lucie MS4 | NORTH FORK | 1210 | D | 0.22 | 50.8 | 0 | 1.245 | 0.213 | 0.288 | 26.5989 | 32.4294 | 109.9 | 24.6
Port St. Lucie MS4 | NORTH FORK | 8360 | C/D | 0.22 | 50.8 | 0 | 1.443 | 0.225 | 0.431 | 2.111 | 3.8517 | 15.1 | 2.8
Port St. Lucie MS4 | NORTH FORK | 1310 | C/D | 0.22 | 50.8 | 0 | 1.245 | 0.213 | 0.393 | 10.478 | 17.4323 | 59.1 | 12.4
Port St. Lucie MS4 | NORTH FORK | 1310 | C/D | 0.22 | 50.8 | 0 | 1.245 | 0.213 | 0.393 | 8.7637 | 14.5802 | 49.4 | 10.4
Port St. Lucie MS4 | NORTH FORK | 1310 | C/D | 0.22 | 50.8 | 0 | 1.245 | 0.213 | 0.393 | 0.20461 | 0.34042 | 1.2 | 0.2
Port St. Lucie MS4 | NORTH FORK | 1310 | A/D | 0.22 | 50.8 | 0 | 1.245 | 0.213 | 0.393 | 8.9796 | 14.9394 | 50.6 | 10.6
Port St. Lucie MS4 | NORTH FORK | 1310 |  | 0.22 | 50.8 | 0 | 1.245 | 0.213 | 0.393 | 2.7332e-05 | 4.5472e-05 | 0 | 0
Port St. Lucie MS4 | NORTH FORK | 1710 | D | 0.22 | 50.8 | 0 | 0.968 | 0.125 | 0.341 | 0.060074 | 0.086721 | 0.2 | 0
Port St. Lucie MS4 | NORTH FORK | 1400 | A/D | 0.22 | 50.8 | 0 | 0.709 | 0.117 | 0.431 | 0.89153 | 1.6267 | 3.1 | 0.7
Port St. Lucie MS4 | NORTH FORK | 1400 | C/D | 0.22 | 50.8 | 0 | 0.709 | 0.117 | 0.431 | 8.1335 | 14.8401 | 28.6 | 6.5
Port St. Lucie MS4 | NORTH FORK | 1400 | C/D | 0.22 | 50.8 | 0 | 0.709 | 0.117 | 0.431 | 10.5619 | 19.2708 | 37.2 | 8.5
Port St. Lucie MS4 | NORTH FORK | 1700 | C/D | 0.22 | 50.8 | 0 | 0.968 | 0.125 | 0.341 | 0.37387 | 0.5397 | 1.4 | 0.3
Port St. Lucie MS4 | NORTH FORK | 7400 |  | 0.22 | 50.8 | 0 | 0.709 | 0.098 | 0.262 | 0.088957 | 0.098666 | 0.2 | 0
Port St. Lucie MS4 | NORTH FORK | 7400 | C/D | 0.22 | 50.8 | 0 | 0.709 | 0.098 | 0.262 | 0.35109 | 0.38941 | 0.8 | 0.2
Port St. Lucie MS4 | NORTH FORK | 7400 | C/D | 0.22 | 50.8 | 0 | 0.709 | 0.098 | 0.262 | 9.6519 | 10.7053 | 20.7 | 5
Port St. Lucie MS4 | NORTH FORK | 7400 | A/D | 0.22 | 50.8 | 0 | 0.709 | 0.098 | 0.262 | 0.11362 | 0.12602 | 0.2 | 0.1
Port St. Lucie MS4 | NORTH FORK | 1411 | A/D | 0.22 | 50.8 | 0 | 1.443 | 0.225 | 0.431 | 0.17062 | 0.3113 | 1.2 | 0.2
Port St. Lucie MS4 | NORTH FORK | 1411 | A | 0.22 | 50.8 | 0 | 1.443 | 0.225 | 0.431 | 2.0213 | 3.688 | 14.5 | 2.7
Port St. Lucie MS4 | NORTH FORK | 1411 | C/D | 0.22 | 50.8 | 0 | 1.443 | 0.225 | 0.431 | 3.6368 | 6.6356 | 26.1 | 4.9
Port St. Lucie MS4 | NORTH FORK | 1400 | C/D | 0.22 | 50.8 | 0 | 0.709 | 0.117 | 0.431 | 0.20627 | 0.37635 | 0.7 | 0.2
Port St. Lucie MS4 | NORTH FORK | 1400 | C/D | 0.22 | 50.8 | 0 | 0.709 | 0.117 | 0.431 | 5.6618 | 10.3303 | 19.9 | 4.5
Port St. Lucie MS4 | NORTH FORK | 1400 | C/D | 0.22 | 50.8 | 0 | 0.709 | 0.117 | 0.431 | 18.6223 | 33.9776 | 65.5 | 14.9
Port St. Lucie MS4 | NORTH FORK | 1330 | C/D | 0.22 | 50.8 | 0 | 1.395 | 0.339 | 0.393 | 0.025756 | 0.04285 | 0.2 | 0
Port St. Lucie MS4 | NORTH FORK | 8200 | A | 0.22 | 50.8 | 0 | 0.721 | 0.17 | 0.431 | 0.011438 | 0.02087 | 0 | 0
Port St. Lucie MS4 | NORTH FORK | 8200 |  | 0.22 | 50.8 | 0 | 0.721 | 0.17 | 0.431 | 1.7167 | 3.1323 | 6.1 | 1.8
Port St. Lucie MS4 | NORTH FORK | 8200 |  | 0.22 | 50.8 | 0 | 0.721 | 0.17 | 0.431 | 0.0015522 | 0.0028322 | 0 | 0
Port St. Lucie MS4 | NORTH FORK | 1330 | A | 0.22 | 50.8 | 0 | 1.395 | 0.339 | 0.393 | 4.1412 | 6.8897 | 26.2 | 7.3
Port St. Lucie MS4 | NORTH FORK | 1330 | A/D | 0.22 | 50.8 | 0 | 1.395 | 0.339 | 0.393 | 0.10538 | 0.17532 | 0.7 | 0.2
Port St. Lucie MS4 | NORTH FORK | 1330 | C/D | 0.22 | 50.8 | 0 | 1.395 | 0.339 | 0.393 | 0.074982 | 0.12475 | 0.5 | 0.1
Port St. Lucie MS4 | NORTH FORK | 7400 | C/D | 0.22 | 50.8 | 0 | 0.709 | 0.098 | 0.262 | 1.9647 | 2.1791 | 4.2 | 1
Port St. Lucie MS4 | NORTH FORK | 7400 | C/D | 0.22 | 50.8 | 0 | 0.709 | 0.098 | 0.262 | 2.2664 | 2.5137 | 4.8 | 1.2
Port St. Lucie MS4 | NORTH FORK | 1400 | C/D | 0.22 | 50.8 | 0 | 0.709 | 0.117 | 0.431 | 0.75619 | 1.3797 | 2.7 | 0.6
Port St. Lucie MS4 | NORTH FORK | 1210 | C/D | 0.22 | 50.8 | 0 | 1.245 | 0.213 | 0.288 | 22.5303 | 27.469 | 93.1 | 20.9
Port St. Lucie MS4 | NORTH FORK | 1210 | C/D | 0.22 | 50.8 | 0 | 1.245 | 0.213 | 0.288 | 2.4211 | 2.9518 | 10 | 2.2
Port St. Lucie MS4 | NORTH FORK | 1110 | C/D | 0.22 | 50.8 | 0 | 0.968 | 0.125 | 0.288 | 46.0975 | 56.2021 | 148 | 29.3
Port St. Lucie MS4 | NORTH FORK | 1110 | A | 0.22 | 50.8 | 0 | 0.968 | 0.125 | 0.288 | 0.0013393 | 0.0016328 | 0 | 0
Port St. Lucie MS4 | NORTH FORK | 1110 | C/D | 0.22 | 50.8 | 0 | 0.968 | 0.125 | 0.288 | 1.1788 | 1.4372 | 3.8 | 0.7
Port St. Lucie MS4 | NORTH FORK | 1110 |  | 0.22 | 50.8 | 0 | 0.968 | 0.125 | 0.288 | 0.028576 | 0.03484 | 0.1 | 0
Port St. Lucie MS4 | NORTH FORK | 1110 | A/D | 0.22 | 50.8 | 0 | 0.968 | 0.125 | 0.288 | 3.5468 | 4.3243 | 11.4 | 2.3
Port St. Lucie MS4 | NORTH FORK | 1110 | C/D | 0.22 | 50.8 | 0 | 0.968 | 0.125 | 0.288 | 0.32878 | 0.40085 | 1.1 | 0.2
Port St. Lucie MS4 | NORTH FORK | 1110 | A | 0.22 | 50.8 | 0 | 0.968 | 0.125 | 0.288 | 25.6782 | 31.3068 | 82.5 | 16.3
Port St. Lucie MS4 | NORTH FORK | 1110 | A | 0.22 | 50.8 | 0 | 0.968 | 0.125 | 0.288 | 1.4417 | 1.7577 | 4.6 | 0.9
Port St. Lucie MS4 | NORTH FORK | 1110 |  | 0.22 | 50.8 | 0 | 0.968 | 0.125 | 0.288 | 3.3337 | 4.0644 | 10.7 | 2.1
Port St. Lucie MS4 | NORTH FORK | 1110 |  | 0.22 | 50.8 | 0 | 0.968 | 0.125 | 0.288 | 0.39849 | 0.48584 | 1.3 | 0.3
Port St. Lucie MS4 | NORTH FORK | 1110 | C/D | 0.22 | 50.8 | 0 | 0.968 | 0.125 | 0.288 | 52.2121 | 63.6569 | 167.7 | 33.1
Port St. Lucie MS4 | NORTH FORK | 1110 | D | 0.22 | 50.8 | 0 | 0.968 | 0.125 | 0.288 | 3.7997 | 4.6327 | 12.2 | 2.4
Port St. Lucie MS4 | NORTH FORK | 1110 | A | 0.22 | 50.8 | 0 | 0.968 | 0.125 | 0.288 | 1.7038 | 2.0773 | 5.5 | 1.1
Port St. Lucie MS4 | NORTH FORK | 1110 | A | 0.22 | 50.8 | 0 | 0.968 | 0.125 | 0.288 | 4.6541 | 5.6743 | 14.9 | 3
Port St. Lucie MS4 | NORTH FORK | 1110 | A | 0.22 | 50.8 | 0 | 0.968 | 0.125 | 0.288 | 2.4515 | 2.9889 | 7.9 | 1.6
Port St. Lucie MS4 | NORTH FORK | 1110 | A/D | 0.22 | 50.8 | 0 | 0.968 | 0.125 | 0.288 | 3.6074 | 4.3981 | 11.6 | 2.3
Port St. Lucie MS4 | NORTH FORK | 1110 | C/D | 0.22 | 50.8 | 0 | 0.968 | 0.125 | 0.288 | 42.5327 | 51.8559 | 136.6 | 27
Port St. Lucie MS4 | NORTH FORK | 1110 |  | 0.22 | 50.8 | 0 | 0.968 | 0.125 | 0.288 | 0.079548 | 0.096985 | 0.3 | 0.1
Port St. Lucie MS4 | NORTH FORK | 1110 |  | 0.22 | 50.8 | 0 | 0.968 | 0.125 | 0.288 | 3.1973 | 3.8982 | 10.3 | 2
Port St. Lucie MS4 | NORTH FORK | 1110 | C/D | 0.22 | 50.8 | 0 | 0.968 | 0.125 | 0.288 | 0.74767 | 0.91156 | 2.4 | 0.5
Port St. Lucie MS4 | NORTH FORK | 1110 |  | 0.22 | 50.8 | 0 | 0.968 | 0.125 | 0.288 | 0.031201 | 0.03804 | 0.1 | 0
Port St. Lucie MS4 | NORTH FORK | 1110 | C/D | 0.22 | 50.8 | 0 | 0.968 | 0.125 | 0.288 | 691.7403 | 843.3698 | 2221.4 | 439
Port St. Lucie MS4 | NORTH FORK | 1110 | A | 0.22 | 50.8 | 0 | 0.968 | 0.125 | 0.288 | 4.5556 | 5.5541 | 14.6 | 2.9
Port St. Lucie MS4 | NORTH FORK | 1850 | C/D | 0.22 | 50.8 | 0 | 0.968 | 0.125 | 0.341 | 6.1448 | 8.8704 | 23.4 | 4.4
Port St. Lucie MS4 | NORTH FORK | 1110 | A | 0.22 | 50.8 | 0 | 0.968 | 0.125 | 0.288 | 1.3271 | 1.618 | 4.3 | 0.8
Port St. Lucie MS4 | NORTH FORK | 1110 | C/D | 0.22 | 50.8 | 0 | 0.968 | 0.125 | 0.288 | 5.565 | 6.7849 | 17.9 | 3.5
Port St. Lucie MS4 | NORTH FORK | 1110 | C/D | 0.22 | 50.8 | 0 | 0.968 | 0.125 | 0.288 | 0.74569 | 0.90914 | 2.4 | 0.5
Port St. Lucie MS4 | NORTH FORK | 1110 | A | 0.22 | 50.8 | 0 | 0.968 | 0.125 | 0.288 | 0.2883 | 0.35149 | 0.9 | 0.2
Port St. Lucie MS4 | NORTH FORK | 1110 | C/D | 0.22 | 50.8 | 0 | 0.968 | 0.125 | 0.288 | 0.37073 | 0.452 | 1.2 | 0.2
Port St. Lucie MS4 | NORTH FORK | 1110 | A/D | 0.22 | 50.8 | 0 | 0.968 | 0.125 | 0.288 | 0.34354 | 0.41884 | 1.1 | 0.2
Port St. Lucie MS4 | NORTH FORK | 1110 | A | 0.22 | 50.8 | 0 | 0.968 | 0.125 | 0.288 | 0.038792 | 0.047295 | 0.1 | 0
Port St. Lucie MS4 | NORTH FORK | 1411 | C/D | 0.22 | 50.8 | 0 | 1.443 | 0.225 | 0.431 | 8.4006 | 15.3275 | 60.2 | 11.2
Port St. Lucie MS4 | NORTH FORK | 1850 | C/D | 0.22 | 50.8 | 0 | 0.968 | 0.125 | 0.341 | 7.2437 | 10.4567 | 27.5 | 5.2
Port St. Lucie MS4 | NORTH FORK | 1850 | C/D | 0.22 | 50.8 | 0 | 0.968 | 0.125 | 0.341 | 7.7406 | 11.174 | 29.4 | 5.5
Port St. Lucie MS4 | NORTH FORK | 1411 | C/D | 0.22 | 50.8 | 0 | 1.443 | 0.225 | 0.431 | 0.0038624 | 0.0070472 | 0 | 0
Port St. Lucie MS4 | NORTH FORK | 1411 | C/D | 0.22 | 50.8 | 0 | 1.443 | 0.225 | 0.431 | 1.0097 | 1.8422 | 7.2 | 1.3
Port St. Lucie MS4 | NORTH FORK | 1411 | C/D | 0.22 | 50.8 | 0 | 1.443 | 0.225 | 0.431 | 1.6648 | 3.0376 | 11.9 | 2.2
Port St. Lucie MS4 | NORTH FORK | 1411 | C/D | 0.22 | 50.8 | 0 | 1.443 | 0.225 | 0.431 | 1.8808 | 3.4316 | 13.5 | 2.5
Port St. Lucie MS4 | NORTH FORK | 1411 | C/D | 0.22 | 50.8 | 0 | 1.443 | 0.225 | 0.431 | 5.1733 | 9.439 | 37.1 | 6.9
Port St. Lucie MS4 | NORTH FORK | 1411 | C/D | 0.22 | 50.8 | 0 | 1.443 | 0.225 | 0.431 | 16.6834 | 30.44 | 119.5 | 22.3
Port St. Lucie MS4 | NORTH FORK | 1320 | D | 0.22 | 50.8 | 0 | 1.395 | 0.339 | 0.393 | 0.17291 | 0.28766 | 1.1 | 0.3
Port St. Lucie MS4 | NORTH FORK | 1320 | A/D | 0.22 | 50.8 | 0 | 1.395 | 0.339 | 0.393 | 0.30583 | 0.50881 | 1.9 | 0.5
Port St. Lucie MS4 | NORTH FORK | 1320 | C/D | 0.22 | 50.8 | 0 | 1.395 | 0.339 | 0.393 | 0.39271 | 0.65335 | 2.5 | 0.7
Port St. Lucie MS4 | NORTH FORK | 1330 | C/D | 0.22 | 50.8 | 0 | 1.395 | 0.339 | 0.393 | 0.023236 | 0.038658 | 0.1 | 0
Port St. Lucie MS4 | NORTH FORK | 1330 | C/D | 0.22 | 50.8 | 0 | 1.395 | 0.339 | 0.393 | 3.0351 | 5.0495 | 19.2 | 5.3
Port St. Lucie MS4 | NORTH FORK | 1330 | C/D | 0.22 | 50.8 | 0 | 1.395 | 0.339 | 0.393 | 0.016846 | 0.028026 | 0.1 | 0
Port St. Lucie MS4 | NORTH FORK | 1330 | C/D | 0.22 | 50.8 | 0 | 1.395 | 0.339 | 0.393 | 0.038067 | 0.063331 | 0.2 | 0.1
Port St. Lucie MS4 | NORTH FORK | 1330 | C/D | 0.22 | 50.8 | 0 | 1.395 | 0.339 | 0.393 | 1.7766 | 2.9557 | 11.2 | 3.1
Port St. Lucie MS4 | NORTH FORK | 1330 | C/D | 0.22 | 50.8 | 0 | 1.395 | 0.339 | 0.393 | 0.55707 | 0.9268 | 3.5 | 1
Port St. Lucie MS4 | NORTH FORK | 1330 | A/D | 0.22 | 50.8 | 0 | 1.395 | 0.339 | 0.393 | 9.6323 | 16.0252 | 60.8 | 16.9
Port St. Lucie MS4 | NORTH FORK | 1330 | C/D | 0.22 | 50.8 | 0 | 1.395 | 0.339 | 0.393 | 3.6135 | 6.0117 | 22.8 | 6.3
Port St. Lucie MS4 | NORTH FORK | 1330 |  | 0.22 | 50.8 | 0 | 1.395 | 0.339 | 0.393 | 0.91599 | 1.5239 | 5.8 | 1.6
Port St. Lucie MS4 | NORTH FORK | 1210 |  | 0.22 | 50.8 | 0 | 1.245 | 0.213 | 0.288 | 0.0027209 | 0.0033173 | 0 | 0
Port St. Lucie MS4 | NORTH FORK | 1210 | A | 0.22 | 50.8 | 0 | 1.245 | 0.213 | 0.288 | 2.7459 | 3.3478 | 11.3 | 2.5
Port St. Lucie MS4 | NORTH FORK | 1210 | C/D | 0.22 | 50.8 | 0 | 1.245 | 0.213 | 0.288 | 0.70884 | 0.86422 | 2.9 | 0.7
Port St. Lucie MS4 | NORTH FORK | 1210 | A/D | 0.22 | 50.8 | 0 | 1.245 | 0.213 | 0.288 | 0.24165 | 0.29462 | 1 | 0.2
Port St. Lucie MS4 | NORTH FORK | 1210 | C/D | 0.22 | 50.8 | 0 | 1.245 | 0.213 | 0.288 | 5.5799 | 6.803 | 23 | 5.2
Port St. Lucie MS4 | NORTH FORK | 1840 | A/D | 0.22 | 50.8 | 0 | 0.709 | 0.117 | 0.288 | 0.60806 | 0.74135 | 1.4 | 0.4
Port St. Lucie MS4 | NORTH FORK | 1840 |  | 0.22 | 50.8 | 0 | 0.709 | 0.117 | 0.288 | 0.029532 | 0.036005 | 0.1 | 0
Port St. Lucie MS4 | NORTH FORK | 1840 | C/D | 0.22 | 50.8 | 0 | 0.709 | 0.117 | 0.288 | 3.5406 | 4.3167 | 8.3 | 2.2
Port St. Lucie MS4 | NORTH FORK | 1700 | A/D | 0.22 | 50.8 | 0 | 0.968 | 0.125 | 0.341 | 0.39714 | 0.57329 | 1.5 | 0.3
Port St. Lucie MS4 | NORTH FORK | 1700 |  | 0.22 | 50.8 | 0 | 0.968 | 0.125 | 0.341 | 0.040105 | 0.057894 | 0.2 | 0
Port St. Lucie MS4 | NORTH FORK | 1700 | C/D | 0.22 | 50.8 | 0 | 0.968 | 0.125 | 0.341 | 6.3882 | 9.2218 | 24.3 | 4.5
Port St. Lucie MS4 | NORTH FORK | 1110 | A | 0.22 | 50.8 | 0 | 0.968 | 0.125 | 0.288 | 3.4477e-05 | 4.2034e-05 | 0 | 0
Port St. Lucie MS4 | NORTH FORK | 1400 | C/D | 0.22 | 50.8 | 0 | 0.709 | 0.117 | 0.431 | 5.5326 | 10.0946 | 19.5 | 4.4
Port St. Lucie MS4 | NORTH FORK | 1400 | A/D | 0.22 | 50.8 | 0 | 0.709 | 0.117 | 0.431 | 1.5112 | 2.7572 | 5.3 | 1.2
Port St. Lucie MS4 | NORTH FORK | 8200 | A/D | 0.22 | 50.8 | 0 | 0.721 | 0.17 | 0.431 | 4.0806 | 7.4454 | 14.6 | 4.3
Port St. Lucie MS4 | NORTH FORK | 8200 | C/D | 0.22 | 50.8 | 0 | 0.721 | 0.17 | 0.431 | 7.2557 | 13.2385 | 26 | 7.7
Port St. Lucie MS4 | NORTH FORK | 1400 | C/D | 0.22 | 50.8 | 0 | 0.709 | 0.117 | 0.431 | 4.1755 | 7.6185 | 14.7 | 3.3
Port St. Lucie MS4 | NORTH FORK | 1310 | A/D | 0.22 | 50.8 | 0 | 1.245 | 0.213 | 0.393 | 0.050366 | 0.083794 | 0.3 | 0.1
Port St. Lucie MS4 | NORTH FORK | 1310 | D | 0.22 | 50.8 | 0 | 1.245 | 0.213 | 0.393 | 0.055124 | 0.091711 | 0.3 | 0.1
Port St. Lucie MS4 | NORTH FORK | 1310 | C/D | 0.22 | 50.8 | 0 | 1.245 | 0.213 | 0.393 | 0.098897 | 0.16453 | 0.6 | 0.1
Port St. Lucie MS4 | NORTH FORK | 1400 | C/D | 0.22 | 50.8 | 0 | 0.709 | 0.117 | 0.431 | 2.2624 | 4.128 | 8 | 1.8
Port St. Lucie MS4 | NORTH FORK | 1400 | C/D | 0.22 | 50.8 | 0 | 0.709 | 0.117 | 0.431 | 0.0062802 | 0.011459 | 0 | 0
Port St. Lucie MS4 | NORTH FORK | 1400 | C/D | 0.22 | 50.8 | 0 | 0.709 | 0.117 | 0.431 | 3.4529 | 6.3001 | 12.2 | 2.8
Port St. Lucie MS4 | NORTH FORK | 1110 | A/D | 0.22 | 50.8 | 0 | 0.968 | 0.125 | 0.288 | 0.62801 | 0.76567 | 2 | 0.4
Port St. Lucie MS4 | NORTH FORK | 1820 | A | 0.22 | 50.8 | 0 | 2.014 | 0.287 | 0.289 | 1.9463 | 2.3811 | 13 | 2.3
Port St. Lucie MS4 | NORTH FORK | 1820 | C/D | 0.22 | 50.8 | 0 | 2.014 | 0.287 | 0.289 | 1.061 | 1.2981 | 7.1 | 1.2
Port St. Lucie MS4 | NORTH FORK | 1820 | A | 0.22 | 50.8 | 0 | 2.014 | 0.287 | 0.289 | 0.49092 | 0.60061 | 3.3 | 0.6
Port St. Lucie MS4 | NORTH FORK | 1820 |  | 0.22 | 50.8 | 0 | 2.014 | 0.287 | 0.289 | 0.051209 | 0.062651 | 0.3 | 0.1
Port St. Lucie MS4 | NORTH FORK | 1820 | C/D | 0.22 | 50.8 | 0 | 2.014 | 0.287 | 0.289 | 1.1668 | 1.4275 | 7.8 | 1.4
Port St. Lucie MS4 | NORTH FORK | 1820 | A | 0.22 | 50.8 | 0 | 2.014 | 0.287 | 0.289 | 2.1464 | 2.626 | 14.4 | 2.5
Port St. Lucie MS4 | NORTH FORK | 1820 | C/D | 0.22 | 50.8 | 0 | 2.014 | 0.287 | 0.289 | 1.4983 | 1.8331 | 10 | 1.8
Port St. Lucie MS4 | NORTH FORK | 1820 |  | 0.22 | 50.8 | 0 | 2.014 | 0.287 | 0.289 | 0.059793 | 0.073152 | 0.4 | 0.1
Port St. Lucie MS4 | NORTH FORK | 1820 | C/D | 0.22 | 50.8 | 0 | 2.014 | 0.287 | 0.289 | 3.7369 | 4.5719 | 25.1 | 4.4
Port St. Lucie MS4 | NORTH FORK | 1820 |  | 0.22 | 50.8 | 0 | 2.014 | 0.287 | 0.289 | 0.0084103 | 0.010289 | 0.1 | 0
Port St. Lucie MS4 | NORTH FORK | 1820 |  | 0.22 | 50.8 | 0 | 2.014 | 0.287 | 0.289 | 0.010225 | 0.012509 | 0.1 | 0
Port St. Lucie MS4 | NORTH FORK | 1820 | C/D | 0.22 | 50.8 | 0 | 2.014 | 0.287 | 0.289 | 151.4216 | 185.2543 | 1015.2 | 178
Port St. Lucie MS4 | NORTH FORK | 1820 |  | 0.22 | 50.8 | 0 | 2.014 | 0.287 | 0.289 | 0.044201 | 0.054077 | 0.3 | 0.1
Port St. Lucie MS4 | NORTH FORK | 1330 | A | 0.22 | 50.8 | 0 | 1.395 | 0.339 | 0.393 | 2.3073 | 3.8387 | 14.6 | 4
Port St. Lucie MS4 | NORTH FORK | 1330 | A | 0.22 | 50.8 | 0 | 1.395 | 0.339 | 0.393 | 1.8247 | 3.0358 | 11.5 | 3.2
Port St. Lucie MS4 | NORTH FORK | 1330 | A | 0.22 | 50.8 | 0 | 1.395 | 0.339 | 0.393 | 8.6356 | 14.367 | 54.5 | 15.2
Port St. Lucie MS4 | NORTH FORK | 1330 | A/D | 0.22 | 50.8 | 0 | 1.395 | 0.339 | 0.393 | 0.21995 | 0.36592 | 1.4 | 0.4
Port St. Lucie MS4 | NORTH FORK | 1330 | C/D | 0.22 | 50.8 | 0 | 1.395 | 0.339 | 0.393 | 17.393 | 28.9368 | 109.8 | 30.5
Port St. Lucie MS4 | NORTH FORK | 1700 | C/D | 0.22 | 50.8 | 0 | 0.968 | 0.125 | 0.341 | 7.8828 | 11.3794 | 30 | 5.6
Port St. Lucie MS4 | NORTH FORK | 1700 | C/D | 0.22 | 50.8 | 0 | 0.968 | 0.125 | 0.341 | 1.5703 | 2.2668 | 6 | 1.1
Port St. Lucie MS4 | NORTH FORK | 1700 | A/D | 0.22 | 50.8 | 0 | 0.968 | 0.125 | 0.341 | 1.0248 | 1.4794 | 3.9 | 0.7
Port St. Lucie MS4 | NORTH FORK | 1700 |  | 0.22 | 50.8 | 0 | 0.968 | 0.125 | 0.341 | 9.1231e-08 | 1.317e-07 | 0 | 0
Port St. Lucie MS4 | NORTH FORK | 1700 | C/D | 0.22 | 50.8 | 0 | 0.968 | 0.125 | 0.341 | 5.7711 | 8.331 | 21.9 | 4.1
Port St. Lucie MS4 | NORTH FORK | 1710 | D | 0.22 | 50.8 | 0 | 0.968 | 0.125 | 0.341 | 12.9023 | 18.6253 | 49.1 | 9.2
Port St. Lucie MS4 | NORTH FORK | 1710 | C/D | 0.22 | 50.8 | 0 | 0.968 | 0.125 | 0.341 | 19.3143 | 27.8815 | 73.4 | 13.7
Port St. Lucie MS4 | NORTH FORK | 1710 | A/D | 0.22 | 50.8 | 0 | 0.968 | 0.125 | 0.341 | 5.697 | 8.2239 | 21.7 | 4.1
Port St. Lucie MS4 | NORTH FORK | 1390 | A/D | 0.22 | 50.8 | 0 | 1.395 | 0.339 | 0.393 | 1.1837 | 1.9693 | 7.5 | 2.1
Port St. Lucie MS4 | NORTH FORK | 1390 | C/D | 0.22 | 50.8 | 0 | 1.395 | 0.339 | 0.393 | 8.7008 | 14.4755 | 54.9 | 15.3
Port St. Lucie MS4 | NORTH FORK | 1390 | C/D | 0.22 | 50.8 | 0 | 1.395 | 0.339 | 0.393 | 5.8931 | 9.8044 | 37.2 | 10.3
Port St. Lucie MS4 | NORTH FORK | 1820 | A | 0.22 | 50.8 | 0 | 2.014 | 0.287 | 0.289 | 0.79966 | 0.97834 | 5.4 | 0.9
Port St. Lucie MS4 | NORTH FORK | 1820 | C/D | 0.22 | 50.8 | 0 | 2.014 | 0.287 | 0.289 | 0.11853 | 0.14501 | 0.8 | 0.1
Port St. Lucie MS4 | NORTH FORK | 1820 | C/D | 0.22 | 50.8 | 0 | 2.014 | 0.287 | 0.289 | 0.22662 | 0.27726 | 1.5 | 0.3
Port St. Lucie MS4 | NORTH FORK | 1820 | C/D | 0.22 | 50.8 | 0 | 2.014 | 0.287 | 0.289 | 0.47621 | 0.58261 | 3.2 | 0.6
Port St. Lucie MS4 | NORTH FORK | 1820 | A | 0.22 | 50.8 | 0 | 2.014 | 0.287 | 0.289 | 0.077002 | 0.094207 | 0.5 | 0.1
Port St. Lucie MS4 | NORTH FORK | 1820 | C/D | 0.22 | 50.8 | 0 | 2.014 | 0.287 | 0.289 | 1.5707 | 1.9217 | 10.5 | 1.8
Port St. Lucie MS4 | NORTH FORK | 1820 | A | 0.22 | 50.8 | 0 | 2.014 | 0.287 | 0.289 | 1.122 | 1.3727 | 7.5 | 1.3
Port St. Lucie MS4 | NORTH FORK | 1820 | C/D | 0.22 | 50.8 | 0 | 2.014 | 0.287 | 0.289 | 0.10011 | 0.12248 | 0.7 | 0.1
Port St. Lucie MS4 | NORTH FORK | 1820 | D | 0.22 | 50.8 | 0 | 2.014 | 0.287 | 0.289 | 0.20023 | 0.24497 | 1.3 | 0.2
Port St. Lucie MS4 | NORTH FORK | 1820 | C/D | 0.22 | 50.8 | 0 | 2.014 | 0.287 | 0.289 | 0.056396 | 0.068996 | 0.4 | 0.1
Port St. Lucie MS4 | NORTH FORK | 1820 | C/D | 0.22 | 50.8 | 0 | 2.014 | 0.287 | 0.289 | 34.6207 | 42.3561 | 232.1 | 40.7
Port St. Lucie MS4 | NORTH FORK | 1820 | C/D | 0.22 | 50.8 | 0 | 2.014 | 0.287 | 0.289 | 0.18723 | 0.22906 | 1.3 | 0.2
Port St. Lucie MS4 | NORTH FORK | 1820 | A | 0.22 | 50.8 | 0 | 2.014 | 0.287 | 0.289 | 0.56684 | 0.69349 | 3.8 | 0.7
Port St. Lucie MS4 | NORTH FORK | 1820 | C/D | 0.22 | 50.8 | 0 | 2.014 | 0.287 | 0.289 | 0.12014 | 0.14699 | 0.8 | 0.1
Port St. Lucie MS4 | NORTH FORK | 1820 | A/D | 0.22 | 50.8 | 0 | 2.014 | 0.287 | 0.289 | 8.2861 | 10.1375 | 55.6 | 9.7
Port St. Lucie MS4 | NORTH FORK | 1330 | C/D | 0.22 | 50.8 | 0 | 1.395 | 0.339 | 0.393 | 2.0196 | 3.36 | 12.8 | 3.5
Port St. Lucie MS4 | NORTH FORK | 1330 | C/D | 0.22 | 50.8 | 0 | 1.395 | 0.339 | 0.393 | 0.21416 | 0.3563 | 1.4 | 0.4
Port St. Lucie MS4 | NORTH FORK | 1330 |  | 0.22 | 50.8 | 0 | 1.395 | 0.339 | 0.393 | 0.19689 | 0.32757 | 1.2 | 0.3
Port St. Lucie MS4 | NORTH FORK | 1330 | A/D | 0.22 | 50.8 | 0 | 1.395 | 0.339 | 0.393 | 2.367 | 3.938 | 14.9 | 4.2
Port St. Lucie MS4 | NORTH FORK | 1330 |  | 0.22 | 50.8 | 0 | 1.395 | 0.339 | 0.393 | 0.3029 | 0.50393 | 1.9 | 0.5
Port St. Lucie MS4 | NORTH FORK | 1330 | C/D | 0.22 | 50.8 | 0 | 1.395 | 0.339 | 0.393 | 15.7342 | 26.1769 | 99.4 | 27.6
Port St. Lucie MS4 | NORTH FORK | 1330 | C/D | 0.22 | 50.8 | 0 | 1.395 | 0.339 | 0.393 | 46.8705 | 77.9785 | 296 | 82.2
Port St. Lucie MS4 | NORTH FORK | 1330 | A/D | 0.22 | 50.8 | 0 | 1.395 | 0.339 | 0.393 | 0.71464 | 1.1889 | 4.5 | 1.3
Port St. Lucie MS4 | NORTH FORK | 1330 |  | 0.22 | 50.8 | 0 | 1.395 | 0.339 | 0.393 | 0.078574 | 0.13072 | 0.5 | 0.1
Port St. Lucie MS4 | NORTH FORK | 1330 | C/D | 0.22 | 50.8 | 0 | 1.395 | 0.339 | 0.393 | 2.0869 | 3.4719 | 13.2 | 3.7
Port St. Lucie MS4 | NORTH FORK | 1330 | D | 0.22 | 50.8 | 0 | 1.395 | 0.339 | 0.393 | 4.3164 | 7.1812 | 27.3 | 7.6
Port St. Lucie MS4 | NORTH FORK | 1330 | A/D | 0.22 | 50.8 | 0 | 1.395 | 0.339 | 0.393 | 8.319 | 13.8402 | 52.5 | 14.6
Port St. Lucie MS4 | NORTH FORK | 1330 | D | 0.22 | 50.8 | 0 | 1.395 | 0.339 | 0.393 | 15.4643 | 25.7279 | 97.7 | 27.1
Port St. Lucie MS4 | NORTH FORK | 7400 | C/D | 0.22 | 50.8 | 0 | 0.709 | 0.098 | 0.262 | 3.1823 | 3.5296 | 6.8 | 1.6
Port St. Lucie MS4 | NORTH FORK | 7400 | D | 0.22 | 50.8 | 0 | 0.709 | 0.098 | 0.262 | 1.7649 | 1.9576 | 3.8 | 0.9
Port St. Lucie MS4 | NORTH FORK | 7400 | C/D | 0.22 | 50.8 | 0 | 0.709 | 0.098 | 0.262 | 4.299 | 4.7682 | 9.2 | 2.2
Port St. Lucie MS4 | NORTH FORK | 7400 | A/D | 0.22 | 50.8 | 0 | 0.709 | 0.098 | 0.262 | 1.3838 | 1.5349 | 3 | 0.7
Port St. Lucie MS4 | NORTH FORK | 7400 | A/D | 0.22 | 50.8 | 0 | 0.709 | 0.098 | 0.262 | 7.106 | 7.8814 | 15.2 | 3.7
Port St. Lucie MS4 | NORTH FORK | 1310 | A/D | 0.22 | 50.8 | 0 | 1.245 | 0.213 | 0.393 | 6.0672 | 10.0939 | 34.2 | 7.2
Port St. Lucie MS4 | NORTH FORK | 1310 | A/D | 0.22 | 50.8 | 0 | 1.245 | 0.213 | 0.393 | 8.9155 | 14.8328 | 50.2 | 10.6
Port St. Lucie MS4 | NORTH FORK | 1310 | D | 0.22 | 50.8 | 0 | 1.245 | 0.213 | 0.393 | 16.6423 | 27.6878 | 93.8 | 19.7
Port St. Lucie MS4 | NORTH FORK | 1310 | D | 0.22 | 50.8 | 0 | 1.245 | 0.213 | 0.393 | 35.405 | 58.9033 | 199.5 | 41.9
Port St. Lucie MS4 | NORTH FORK | 1310 | D | 0.22 | 50.8 | 0 | 1.245 | 0.213 | 0.393 | 2.9773 | 4.9533 | 16.8 | 3.5
Port St. Lucie MS4 | NORTH FORK | 1310 | C/D | 0.22 | 50.8 | 0 | 1.245 | 0.213 | 0.393 | 5.4725 | 9.1046 | 30.8 | 6.5
Port St. Lucie MS4 | NORTH FORK | 1310 | A/D | 0.22 | 50.8 | 0 | 1.245 | 0.213 | 0.393 | 31.7978 | 52.9019 | 179.2 | 37.7
Port St. Lucie MS4 | NORTH FORK | 1310 | C/D | 0.22 | 50.8 | 0 | 1.245 | 0.213 | 0.393 | 1.7952 | 2.9866 | 10.1 | 2.1
Port St. Lucie MS4 | NORTH FORK | 1310 | D | 0.22 | 50.8 | 0 | 1.245 | 0.213 | 0.393 | 14.809 | 24.6377 | 83.5 | 17.5
Port St. Lucie MS4 | NORTH FORK | 1310 | D | 0.22 | 50.8 | 0 | 1.245 | 0.213 | 0.393 | 16.0335 | 26.675 | 90.4 | 19
Port St. Lucie MS4 | NORTH FORK | 1310 | C/D | 0.22 | 50.8 | 0 | 1.245 | 0.213 | 0.393 | 2.6079 | 4.3388 | 14.7 | 3.1
Port St. Lucie MS4 | NORTH FORK | 1310 | C/D | 0.22 | 50.8 | 0 | 1.245 | 0.213 | 0.393 | 20.4843 | 34.0798 | 115.5 | 24.3
Port St. Lucie MS4 | NORTH FORK | 1310 | D | 0.22 | 50.8 | 0 | 1.245 | 0.213 | 0.393 | 1.8724 | 3.1151 | 10.6 | 2.2
Port St. Lucie MS4 | NORTH FORK | 1310 | A/D | 0.22 | 50.8 | 0 | 1.245 | 0.213 | 0.393 | 2.4661 | 4.1029 | 13.9 | 2.9
Port St. Lucie MS4 | NORTH FORK | 1310 | D | 0.22 | 50.8 | 0 | 1.245 | 0.213 | 0.393 | 11.8933 | 19.7868 | 67 | 14.1
Port St. Lucie MS4 | NORTH FORK | 1310 | D | 0.22 | 50.8 | 0 | 1.245 | 0.213 | 0.393 | 1.5806 | 2.6297 | 8.9 | 1.9
Port St. Lucie MS4 | NORTH FORK | 1310 |  | 0.22 | 50.8 | 0 | 1.245 | 0.213 | 0.393 | 0.17993 | 0.29935 | 1 | 0.2
Port St. Lucie MS4 | NORTH FORK | 1310 | A/D | 0.22 | 50.8 | 0 | 1.245 | 0.213 | 0.393 | 0.010627 | 0.017679 | 0.1 | 0
Port St. Lucie MS4 | NORTH FORK | 1310 | A/D | 0.22 | 50.8 | 0 | 1.245 | 0.213 | 0.393 | 5.7659 | 9.5928 | 32.5 | 6.8
Port St. Lucie MS4 | NORTH FORK | 1310 | A/D | 0.22 | 50.8 | 0 | 1.245 | 0.213 | 0.393 | 0.7479 | 1.2443 | 4.2 | 0.9
Port St. Lucie MS4 | NORTH FORK | 1310 |  | 0.22 | 50.8 | 0 | 1.245 | 0.213 | 0.393 | 0.85109 | 1.416 | 4.8 | 1
Port St. Lucie MS4 | NORTH FORK | 1310 | A/D | 0.22 | 50.8 | 0 | 1.245 | 0.213 | 0.393 | 0.11376 | 0.18926 | 0.6 | 0.1
Port St. Lucie MS4 | NORTH FORK | 1310 |  | 0.22 | 50.8 | 0 | 1.245 | 0.213 | 0.393 | 0.85458 | 1.4218 | 4.8 | 1
Port St. Lucie MS4 | NORTH FORK | 1310 | D | 0.22 | 50.8 | 0 | 1.245 | 0.213 | 0.393 | 6.0948 | 10.1398 | 34.4 | 7.2
Port St. Lucie MS4 | NORTH FORK | 1310 | A/D | 0.22 | 50.8 | 0 | 1.245 | 0.213 | 0.393 | 18.6875 | 31.0903 | 105.3 | 22.1
Port St. Lucie MS4 | NORTH FORK | 1310 | C/D | 0.22 | 50.8 | 0 | 1.245 | 0.213 | 0.393 | 6.2624 | 10.4187 | 35.3 | 7.4
Port St. Lucie MS4 | NORTH FORK | 1310 | C/D | 0.22 | 50.8 | 0 | 1.245 | 0.213 | 0.393 | 0.03391 | 0.056417 | 0.2 | 0
Port St. Lucie MS4 | NORTH FORK | 1310 | A/D | 0.22 | 50.8 | 0 | 1.245 | 0.213 | 0.393 | 6.2439 | 10.3879 | 35.2 | 7.4
Port St. Lucie MS4 | NORTH FORK | 1210 | C/D | 0.22 | 50.8 | 0 | 1.245 | 0.213 | 0.288 | 8.8308 | 10.7665 | 36.5 | 8.2
Port St. Lucie MS4 | NORTH FORK | 1210 | A/D | 0.22 | 50.8 | 0 | 1.245 | 0.213 | 0.288 | 7.8592 | 9.5819 | 32.5 | 7.3
Port St. Lucie MS4 | NORTH FORK | 1210 | C/D | 0.22 | 50.8 | 0 | 1.245 | 0.213 | 0.288 | 5.1237 | 6.2468 | 21.2 | 4.7
Port St. Lucie MS4 | NORTH FORK | 1210 |  | 0.22 | 50.8 | 0 | 1.245 | 0.213 | 0.288 | 0.25455 | 0.31035 | 1.1 | 0.2
Port St. Lucie MS4 | NORTH FORK | 1210 | A/D | 0.22 | 50.8 | 0 | 1.245 | 0.213 | 0.288 | 0.75152 | 0.91626 | 3.1 | 0.7
Port St. Lucie MS4 | NORTH FORK | 1210 | A/D | 0.22 | 50.8 | 0 | 1.245 | 0.213 | 0.288 | 10.1185 | 12.3364 | 41.8 | 9.4
Port St. Lucie MS4 | NORTH FORK | 1210 | C/D | 0.22 | 50.8 | 0 | 1.245 | 0.213 | 0.288 | 1.8844 | 2.2975 | 7.8 | 1.7
Port St. Lucie MS4 | NORTH FORK | 1411 | C/D | 0.22 | 50.8 | 0 | 1.443 | 0.225 | 0.431 | 2.3397 | 4.2689 | 16.8 | 3.1
Port St. Lucie MS4 | NORTH FORK | 1411 | A/D | 0.22 | 50.8 | 0 | 1.443 | 0.225 | 0.431 | 0.72533 | 1.3234 | 5.2 | 1
Port St. Lucie MS4 | NORTH FORK | 1411 | C/D | 0.22 | 50.8 | 0 | 1.443 | 0.225 | 0.431 | 6.6915 | 12.209 | 47.9 | 8.9
Port St. Lucie MS4 | NORTH FORK | 1411 |  | 0.22 | 50.8 | 0 | 1.443 | 0.225 | 0.431 | 0.052414 | 0.095633 | 0.4 | 0.1
Port St. Lucie MS4 | NORTH FORK | 1411 | C/D | 0.22 | 50.8 | 0 | 1.443 | 0.225 | 0.431 | 19.718 | 35.9768 | 141.3 | 26.4
Port St. Lucie MS4 | NORTH FORK | 1411 | C/D | 0.22 | 50.8 | 0 | 1.443 | 0.225 | 0.431 | 0.076074 | 0.1388 | 0.5 | 0.1
Port St. Lucie MS4 | NORTH FORK | 1411 | A/D | 0.22 | 50.8 | 0 | 1.443 | 0.225 | 0.431 | 0.57771 | 1.0541 | 4.1 | 0.8
Port St. Lucie MS4 | NORTH FORK | 1210 | A | 0.22 | 50.8 | 0 | 1.245 | 0.213 | 0.288 | 4.3742 | 5.333 | 18.1 | 4.1
Port St. Lucie MS4 | NORTH FORK | 1210 | C/D | 0.22 | 50.8 | 0 | 1.245 | 0.213 | 0.288 | 4.5987 | 5.6067 | 19 | 4.3
Port St. Lucie MS4 | NORTH FORK | 1210 | C/D | 0.22 | 50.8 | 0 | 1.245 | 0.213 | 0.288 | 27.5377 | 33.5739 | 113.7 | 25.5
Port St. Lucie MS4 | NORTH FORK | 1210 | B/D | 0.22 | 50.8 | 0 | 1.245 | 0.213 | 0.288 | 1.2003 | 1.4634 | 5 | 1.1
Port St. Lucie MS4 | NORTH FORK | 1210 | C/D | 0.22 | 50.8 | 0 | 1.245 | 0.213 | 0.288 | 0.86621 | 1.0561 | 3.6 | 0.8
Port St. Lucie MS4 | NORTH FORK | 1210 | A | 0.22 | 50.8 | 0 | 1.245 | 0.213 | 0.288 | 12.6009 | 15.363 | 52 | 11.7
Port St. Lucie MS4 | NORTH FORK | 1820 | C/D | 0.22 | 50.8 | 0 | 2.014 | 0.287 | 0.289 | 0.51227 | 0.62673 | 3.4 | 0.6
Port St. Lucie MS4 | NORTH FORK | 1820 | C/D | 0.22 | 50.8 | 0 | 2.014 | 0.287 | 0.289 | 3.8574 | 4.7192 | 25.9 | 4.5
Port St. Lucie MS4 | NORTH FORK | 1820 | C/D | 0.22 | 50.8 | 0 | 2.014 | 0.287 | 0.289 | 0.98928 | 1.2103 | 6.6 | 1.2
Port St. Lucie MS4 | NORTH FORK | 1411 | A/D | 0.22 | 50.8 | 0 | 1.443 | 0.225 | 0.431 | 7.3585 | 13.4261 | 52.7 | 9.8
Port St. Lucie MS4 | NORTH FORK | 1411 | D | 0.22 | 50.8 | 0 | 1.443 | 0.225 | 0.431 | 5.9185 | 10.7986 | 42.4 | 7.9
Port St. Lucie MS4 | NORTH FORK | 1210 | C/D | 0.22 | 50.8 | 0 | 1.245 | 0.213 | 0.288 | 8.4276 | 10.275 | 34.8 | 7.8
Port St. Lucie MS4 | NORTH FORK | 1210 | D | 0.22 | 50.8 | 0 | 1.245 | 0.213 | 0.288 | 0.053283 | 0.064963 | 0.2 | 0
Port St. Lucie MS4 | NORTH FORK | 1210 | A/D | 0.22 | 50.8 | 0 | 1.245 | 0.213 | 0.288 | 0.12916 | 0.15747 | 0.5 | 0.1
Port St. Lucie MS4 | NORTH FORK | 1210 | A/D | 0.22 | 50.8 | 0 | 1.245 | 0.213 | 0.288 | 4.092 | 4.989 | 16.9 | 3.8
Port St. Lucie MS4 | NORTH FORK | 1490 | C/D | 0.22 | 50.8 | 0 | 1.443 | 0.225 | 0.431 | 0.24257 | 0.44259 | 1.7 | 0.3
Port St. Lucie MS4 | NORTH FORK | 1490 | D | 0.22 | 50.8 | 0 | 1.443 | 0.225 | 0.431 | 0.48432 | 0.88367 | 3.5 | 0.6
Port St. Lucie MS4 | NORTH FORK | 1490 | C/D | 0.22 | 50.8 | 0 | 1.443 | 0.225 | 0.431 | 3.7945 | 6.9233 | 27.2 | 5.1
Port St. Lucie MS4 | NORTH FORK | 1400 | C/D | 0.22 | 50.8 | 0 | 0.709 | 0.117 | 0.431 | 2.0256 | 3.6958 | 7.1 | 1.6
Port St. Lucie MS4 | NORTH FORK | 1400 | C/D | 0.22 | 50.8 | 0 | 0.709 | 0.117 | 0.431 | 1.4795 | 2.6995 | 5.2 | 1.2
Port St. Lucie MS4 | NORTH FORK | 1400 | C/D | 0.22 | 50.8 | 0 | 0.709 | 0.117 | 0.431 | 1.2877 | 2.3495 | 4.5 | 1
Port St. Lucie MS4 | NORTH FORK | 1400 | D | 0.22 | 50.8 | 0 | 0.709 | 0.117 | 0.431 | 2.4585 | 4.4856 | 8.7 | 2
Port St. Lucie MS4 | NORTH FORK | 1400 | A/D | 0.22 | 50.8 | 0 | 0.709 | 0.117 | 0.431 | 0.090742 | 0.16557 | 0.3 | 0.1
Port St. Lucie MS4 | NORTH FORK | 1400 | A/D | 0.22 | 50.8 | 0 | 0.709 | 0.117 | 0.431 | 5.9694 | 10.8916 | 21 | 4.8
Port St. Lucie MS4 | NORTH FORK | 1400 | D | 0.22 | 50.8 | 0 | 0.709 | 0.117 | 0.431 | 5.156 | 9.4075 | 18.1 | 4.1
Port St. Lucie MS4 | NORTH FORK | 1400 |  | 0.22 | 50.8 | 0 | 0.709 | 0.117 | 0.431 | 0.098856 | 0.18037 | 0.3 | 0.1
Port St. Lucie MS4 | NORTH FORK | 1400 | C/D | 0.22 | 50.8 | 0 | 0.709 | 0.117 | 0.431 | 0.40532 | 0.73953 | 1.4 | 0.3
Port St. Lucie MS4 | NORTH FORK | 1400 | C/D | 0.22 | 50.8 | 0 | 0.709 | 0.117 | 0.431 | 2.5005 | 4.5623 | 8.8 | 2
Port St. Lucie MS4 | NORTH FORK | 1210 | A/D | 0.22 | 50.8 | 0 | 1.245 | 0.213 | 0.288 | 0.11368 | 0.1386 | 0.5 | 0.1
Port St. Lucie MS4 | NORTH FORK | 1210 | C/D | 0.22 | 50.8 | 0 | 1.245 | 0.213 | 0.288 | 0.43793 | 0.53393 | 1.8 | 0.4
Port St. Lucie MS4 | NORTH FORK | 1210 | C/D | 0.22 | 50.8 | 0 | 1.245 | 0.213 | 0.288 | 0.71954 | 0.87727 | 3 | 0.7
Port St. Lucie MS4 | NORTH FORK | 1210 | C/D | 0.22 | 50.8 | 0 | 1.245 | 0.213 | 0.288 | 0.50152 | 0.61146 | 2.1 | 0.5
Port St. Lucie MS4 | NORTH FORK | 1820 | A | 0.22 | 50.8 | 0 | 2.014 | 0.287 | 0.289 | 1.189 | 1.4546 | 8 | 1.4
Port St. Lucie MS4 | NORTH FORK | 1820 | C/D | 0.22 | 50.8 | 0 | 2.014 | 0.287 | 0.289 | 2.7574 | 3.3735 | 18.5 | 3.2
Port St. Lucie MS4 | NORTH FORK | 1290 | C/D | 0.22 | 50.8 | 0 | 1.245 | 0.213 | 0.341 | 4.708 | 6.7963 | 23 | 5
Port St. Lucie MS4 | NORTH FORK | 1290 | C/D | 0.22 | 50.8 | 0 | 1.245 | 0.213 | 0.341 | 2.6917 | 3.8857 | 13.2 | 2.8
Port St. Lucie MS4 | NORTH FORK | 1210 | D | 0.22 | 50.8 | 0 | 1.245 | 0.213 | 0.288 | 12.2145 | 14.8919 | 50.4 | 11.3
Port St. Lucie MS4 | NORTH FORK | 1210 |  | 0.22 | 50.8 | 0 | 1.245 | 0.213 | 0.288 | 0.34146 | 0.4163 | 1.4 | 0.3
Port St. Lucie MS4 | NORTH FORK | 8330 | A/D | 0.22 | 50.8 | 0 | 0.721 | 0.17 | 0.431 | 7.6997 | 14.0486 | 27.6 | 8.2
Port St. Lucie MS4 | NORTH FORK | 8330 | C/D | 0.22 | 50.8 | 0 | 0.721 | 0.17 | 0.431 | 4.9117 | 8.9618 | 17.6 | 5.2
Port St. Lucie MS4 | NORTH FORK | 8330 | D | 0.22 | 50.8 | 0 | 0.721 | 0.17 | 0.431 | 0.23238 | 0.424 | 0.8 | 0.2
Port St. Lucie MS4 | NORTH FORK | 8330 | C/D | 0.22 | 50.8 | 0 | 0.721 | 0.17 | 0.431 | 0.42175 | 0.76952 | 1.5 | 0.4
Port St. Lucie MS4 | NORTH FORK | 8330 | C/D | 0.22 | 50.8 | 0 | 0.721 | 0.17 | 0.431 | 3.8095 | 6.9507 | 13.6 | 4.1
Port St. Lucie MS4 | NORTH FORK | 1820 | A | 0.22 | 50.8 | 0 | 2.014 | 0.287 | 0.289 | 0.0057023 | 0.0069764 | 0 | 0
Port St. Lucie MS4 | NORTH FORK | 1820 | C/D | 0.22 | 50.8 | 0 | 2.014 | 0.287 | 0.289 | 6.8796 | 8.4167 | 46.1 | 8.1
Port St. Lucie MS4 | NORTH FORK | 1820 | A | 0.22 | 50.8 | 0 | 2.014 | 0.287 | 0.289 | 1.059 | 1.2956 | 7.1 | 1.2
Port St. Lucie MS4 | NORTH FORK | 1820 | C/D | 0.22 | 50.8 | 0 | 2.014 | 0.287 | 0.289 | 0.18082 | 0.22122 | 1.2 | 0.2
Port St. Lucie MS4 | NORTH FORK | 1820 | A | 0.22 | 50.8 | 0 | 2.014 | 0.287 | 0.289 | 0.11286 | 0.13807 | 0.8 | 0.1
Port St. Lucie MS4 | NORTH FORK | 1820 | C/D | 0.22 | 50.8 | 0 | 2.014 | 0.287 | 0.289 | 1.8659 | 2.2827 | 12.5 | 2.2
Port St. Lucie MS4 | NORTH FORK | 1820 | D | 0.22 | 50.8 | 0 | 2.014 | 0.287 | 0.289 | 6.3782 | 7.8033 | 42.8 | 7.5
Port St. Lucie MS4 | NORTH FORK | 1820 | A | 0.22 | 50.8 | 0 | 2.014 | 0.287 | 0.289 | 0.59465 | 0.72751 | 4 | 0.7
Port St. Lucie MS4 | NORTH FORK | 1820 | C/D | 0.22 | 50.8 | 0 | 2.014 | 0.287 | 0.289 | 0.064346 | 0.078724 | 0.4 | 0.1
Port St. Lucie MS4 | NORTH FORK | 1820 | C/D | 0.22 | 50.8 | 0 | 2.014 | 0.287 | 0.289 | 4.5009 | 5.5065 | 30.2 | 5.3
Port St. Lucie MS4 | NORTH FORK | 1820 | A | 0.22 | 50.8 | 0 | 2.014 | 0.287 | 0.289 | 0.37278 | 0.45607 | 2.5 | 0.4
Port St. Lucie MS4 | NORTH FORK | 1820 | A/D | 0.22 | 50.8 | 0 | 2.014 | 0.287 | 0.289 | 0.43148 | 0.52788 | 2.9 | 0.5
Port St. Lucie MS4 | NORTH FORK | 1210 | C/D | 0.22 | 50.8 | 0 | 1.245 | 0.213 | 0.288 | 2.9307 | 3.5731 | 12.1 | 2.7
Port St. Lucie MS4 | NORTH FORK | 1210 | D | 0.22 | 50.8 | 0 | 1.245 | 0.213 | 0.288 | 7.6312 | 9.3039 | 31.5 | 7.1
Port St. Lucie MS4 | NORTH FORK | 1210 | A/D | 0.22 | 50.8 | 0 | 1.245 | 0.213 | 0.288 | 8.3649 | 10.1984 | 34.5 | 7.8
Port St. Lucie MS4 | NORTH FORK | 1210 | C/D | 0.22 | 50.8 | 0 | 1.245 | 0.213 | 0.288 | 4.2438 | 5.1741 | 17.5 | 3.9
Port St. Lucie MS4 | NORTH FORK | 1210 | C/D | 0.22 | 50.8 | 0 | 1.245 | 0.213 | 0.288 | 9.5091 | 11.5935 | 39.3 | 8.8
Port St. Lucie MS4 | NORTH FORK | 1210 | A/D | 0.22 | 50.8 | 0 | 1.245 | 0.213 | 0.288 | 1.4016 | 1.7088 | 5.8 | 1.3
Port St. Lucie MS4 | NORTH FORK | 1210 | A/D | 0.22 | 50.8 | 0 | 1.245 | 0.213 | 0.288 | 0.38534 | 0.46981 | 1.6 | 0.4
Port St. Lucie MS4 | NORTH FORK | 1210 | C/D | 0.22 | 50.8 | 0 | 1.245 | 0.213 | 0.288 | 7.4909 | 9.1329 | 30.9 | 6.9
Port St. Lucie MS4 | NORTH FORK | 1210 | A/D | 0.22 | 50.8 | 0 | 1.245 | 0.213 | 0.288 | 4.9069 | 5.9825 | 20.3 | 4.5
Port St. Lucie MS4 | NORTH FORK | 1400 | D | 0.22 | 50.8 | 0 | 0.709 | 0.117 | 0.431 | 3.3466 | 6.1062 | 11.8 | 2.7
Port St. Lucie MS4 | NORTH FORK | 1400 | C/D | 0.22 | 50.8 | 0 | 0.709 | 0.117 | 0.431 | 5.7135 | 10.4247 | 20.1 | 4.6
Port St. Lucie MS4 | NORTH FORK | 1820 | A | 0.22 | 50.8 | 0 | 2.014 | 0.287 | 0.289 | 6.5699 | 8.0378 | 44 | 7.7
Port St. Lucie MS4 | NORTH FORK | 1820 | D | 0.22 | 50.8 | 0 | 2.014 | 0.287 | 0.289 | 0.2793 | 0.3417 | 1.9 | 0.3
Port St. Lucie MS4 | NORTH FORK | 1820 | C/D | 0.22 | 50.8 | 0 | 2.014 | 0.287 | 0.289 | 1.9656 | 2.4047 | 13.2 | 2.3
Port St. Lucie MS4 | NORTH FORK | 1820 | A/D | 0.22 | 50.8 | 0 | 2.014 | 0.287 | 0.289 | 6.0069 | 7.3491 | 40.3 | 7.1
Port St. Lucie MS4 | NORTH FORK | 8140 | B/D | 0.22 | 50.8 | 0 | 0.986 | 0.143 | 0.446 | 0.23847 | 0.45025 | 1.2 | 0.2
Port St. Lucie MS4 | NORTH FORK | 8140 | C/D | 0.22 | 50.8 | 0 | 0.986 | 0.143 | 0.446 | 5.7824 | 10.9176 | 29.3 | 5.5
Port St. Lucie MS4 | NORTH FORK | 8140 | D | 0.22 | 50.8 | 0 | 0.986 | 0.143 | 0.446 | 11.8479 | 22.3695 | 60 | 11.3
Port St. Lucie MS4 | NORTH FORK | 8140 | A/D | 0.22 | 50.8 | 0 | 0.986 | 0.143 | 0.446 | 0.31637 | 0.59732 | 1.6 | 0.3
Port St. Lucie MS4 | NORTH FORK | 8140 | D | 0.22 | 50.8 | 0 | 0.986 | 0.143 | 0.446 | 1.0869 | 2.0521 | 5.5 | 1
Port St. Lucie MS4 | NORTH FORK | 8140 | C/D | 0.22 | 50.8 | 0 | 0.986 | 0.143 | 0.446 | 0.73566 | 1.389 | 3.7 | 0.7
Port St. Lucie MS4 | NORTH FORK | 1310 | C/D | 0.22 | 50.8 | 0 | 1.245 | 0.213 | 0.393 | 0.011133 | 0.018522 | 0.1 | 0
Port St. Lucie MS4 | NORTH FORK | 1310 | C/D | 0.22 | 50.8 | 0 | 1.245 | 0.213 | 0.393 | 12.355 | 20.555 | 69.6 | 14.6
Port St. Lucie MS4 | NORTH FORK | 1310 | C/D | 0.22 | 50.8 | 0 | 1.245 | 0.213 | 0.393 | 0.63078 | 1.0494 | 3.6 | 0.7
Port St. Lucie MS4 | NORTH FORK | 1400 | C/D | 0.22 | 50.8 | 0 | 0.709 | 0.117 | 0.431 | 4.9333 | 9.0011 | 17.4 | 4
Port St. Lucie MS4 | NORTH FORK | 1400 | A/D | 0.22 | 50.8 | 0 | 0.709 | 0.117 | 0.431 | 0.89659 | 1.6359 | 3.2 | 0.7
Port St. Lucie MS4 | NORTH FORK | 1411 | C/D | 0.22 | 50.8 | 0 | 1.443 | 0.225 | 0.431 | 9.9151 | 18.0908 | 71 | 13.3
Port St. Lucie MS4 | NORTH FORK | 1411 | A/D | 0.22 | 50.8 | 0 | 1.443 | 0.225 | 0.431 | 0.59956 | 1.0939 | 4.3 | 0.8
Port St. Lucie MS4 | NORTH FORK | 1411 | C/D | 0.22 | 50.8 | 0 | 1.443 | 0.225 | 0.431 | 10.7537 | 19.6208 | 77 | 14.4
Port St. Lucie MS4 | NORTH FORK | 1290 | C/D | 0.22 | 50.8 | 0 | 1.245 | 0.213 | 0.341 | 5.9887 | 8.6451 | 29.3 | 6.3
Port St. Lucie MS4 | NORTH FORK | 1290 | B/D | 0.22 | 50.8 | 0 | 1.245 | 0.213 | 0.341 | 0.48264 | 0.69672 | 2.4 | 0.5
Port St. Lucie MS4 | NORTH FORK | 1210 | A/D | 0.22 | 50.8 | 0 | 1.245 | 0.213 | 0.288 | 0.0072294 | 0.008814 | 0 | 0
Port St. Lucie MS4 | NORTH FORK | 1210 | C/D | 0.22 | 50.8 | 0 | 1.245 | 0.213 | 0.288 | 0.0018789 | 0.0022908 | 0 | 0
Port St. Lucie MS4 | NORTH FORK | 1400 | A/D | 0.22 | 50.8 | 0 | 0.709 | 0.117 | 0.431 | 0.30576 | 0.55787 | 1.1 | 0.2
Port St. Lucie MS4 | NORTH FORK | 1400 | A/D | 0.22 | 50.8 | 0 | 0.709 | 0.117 | 0.431 | 3.2894 | 6.0017 | 11.6 | 2.6
Port St. Lucie MS4 | NORTH FORK | 1400 | D | 0.22 | 50.8 | 0 | 0.709 | 0.117 | 0.431 | 1.1475 | 2.0937 | 4 | 0.9
Port St. Lucie MS4 | NORTH FORK | 1400 | A/D | 0.22 | 50.8 | 0 | 0.709 | 0.117 | 0.431 | 1.0159 | 1.8536 | 3.6 | 0.8
Port St. Lucie MS4 | NORTH FORK | 1400 | C/D | 0.22 | 50.8 | 0 | 0.709 | 0.117 | 0.431 | 10.6366 | 19.4071 | 37.4 | 8.5
Port St. Lucie MS4 | NORTH FORK | 1400 | C/D | 0.22 | 50.8 | 0 | 0.709 | 0.117 | 0.431 | 2.3235 | 4.2395 | 8.2 | 1.9
Port St. Lucie MS4 | NORTH FORK | 1400 | A/D | 0.22 | 50.8 | 0 | 0.709 | 0.117 | 0.431 | 0.77816 | 1.4198 | 2.7 | 0.6
Port St. Lucie MS4 | NORTH FORK | 1390 | C/D | 0.22 | 50.8 | 0 | 1.395 | 0.339 | 0.393 | 1.2269 | 2.0412 | 7.7 | 2.2
Port St. Lucie MS4 | NORTH FORK | 1390 | D | 0.22 | 50.8 | 0 | 1.395 | 0.339 | 0.393 | 2.4984 | 4.1566 | 15.8 | 4.4
Port St. Lucie MS4 | NORTH FORK | 1330 | A/D | 0.22 | 50.8 | 0 | 1.395 | 0.339 | 0.393 | 6.0542 | 10.0724 | 38.2 | 10.6
Port St. Lucie MS4 | NORTH FORK | 1330 | C/D | 0.22 | 50.8 | 0 | 1.395 | 0.339 | 0.393 | 6.7834 | 11.2856 | 42.8 | 11.9
Port St. Lucie MS4 | NORTH FORK | 1330 | C/D | 0.22 | 50.8 | 0 | 1.395 | 0.339 | 0.393 | 0.29797 | 0.49573 | 1.9 | 0.5
Port St. Lucie MS4 | NORTH FORK | 1820 | C/D | 0.22 | 50.8 | 0 | 2.014 | 0.287 | 0.289 | 0.67462 | 0.82535 | 4.5 | 0.8
Port St. Lucie MS4 | NORTH FORK | 1820 | C/D | 0.22 | 50.8 | 0 | 2.014 | 0.287 | 0.289 | 0.0016997 | 0.0020794 | 0 | 0
Port St. Lucie MS4 | NORTH FORK | 1820 | C/D | 0.22 | 50.8 | 0 | 2.014 | 0.287 | 0.289 | 3.8547 | 4.716 | 25.8 | 4.5
Port St. Lucie MS4 | NORTH FORK | 1820 | A | 0.22 | 50.8 | 0 | 2.014 | 0.287 | 0.289 | 0.45983 | 0.56257 | 3.1 | 0.5
Port St. Lucie MS4 | NORTH FORK | 1820 | C/D | 0.22 | 50.8 | 0 | 2.014 | 0.287 | 0.289 | 0.05968 | 0.073014 | 0.4 | 0.1
Port St. Lucie MS4 | NORTH FORK | 1411 | C/D | 0.22 | 50.8 | 0 | 1.443 | 0.225 | 0.431 | 0.64152 | 1.1705 | 4.6 | 0.9
Port St. Lucie MS4 | NORTH FORK | 1411 | A/D | 0.22 | 50.8 | 0 | 1.443 | 0.225 | 0.431 | 1.4082 | 2.5694 | 10.1 | 1.9
Port St. Lucie MS4 | NORTH FORK | 1411 | D | 0.22 | 50.8 | 0 | 1.443 | 0.225 | 0.431 | 18.3547 | 33.4894 | 131.5 | 24.5
Port St. Lucie MS4 | NORTH FORK | 1411 | C/D | 0.22 | 50.8 | 0 | 1.443 | 0.225 | 0.431 | 12.2844 | 22.4136 | 88 | 16.4
Port St. Lucie MS4 | NORTH FORK | 1411 | D | 0.22 | 50.8 | 0 | 1.443 | 0.225 | 0.431 | 0.20722 | 0.37809 | 1.5 | 0.3
Port St. Lucie MS4 | NORTH FORK | 1411 | A/D | 0.22 | 50.8 | 0 | 1.443 | 0.225 | 0.431 | 1.4142 | 2.5803 | 10.1 | 1.9
Port St. Lucie MS4 | NORTH FORK | 1290 | A | 0.22 | 50.8 | 0 | 1.245 | 0.213 | 0.341 | 1.3397 | 1.934 | 6.6 | 1.4
Port St. Lucie MS4 | NORTH FORK | 1290 | A | 0.22 | 50.8 | 0 | 1.245 | 0.213 | 0.341 | 2.3007 | 3.3213 | 11.3 | 2.4
Port St. Lucie MS4 | NORTH FORK | 1290 | A | 0.22 | 50.8 | 0 | 1.245 | 0.213 | 0.341 | 1.4373 | 2.0748 | 7 | 1.5
Port St. Lucie MS4 | NORTH FORK | 1290 | C/D | 0.22 | 50.8 | 0 | 1.245 | 0.213 | 0.341 | 0.98903 | 1.4277 | 4.8 | 1
Port St. Lucie MS4 | NORTH FORK | 1290 | C/D | 0.22 | 50.8 | 0 | 1.245 | 0.213 | 0.341 | 34.512 | 49.8204 | 168.8 | 36.5
Port St. Lucie MS4 | NORTH FORK | 1290 | A | 0.22 | 50.8 | 0 | 1.245 | 0.213 | 0.341 | 1.7058 | 2.4625 | 8.3 | 1.8
Port St. Lucie MS4 | NORTH FORK | 1290 | C/D | 0.22 | 50.8 | 0 | 1.245 | 0.213 | 0.341 | 0.10194 | 0.14716 | 0.5 | 0.1
Port St. Lucie MS4 | NORTH FORK | 1290 | C/D | 0.22 | 50.8 | 0 | 1.245 | 0.213 | 0.341 | 2.6363 | 3.8057 | 12.9 | 2.8
Port St. Lucie MS4 | NORTH FORK | 1290 | A | 0.22 | 50.8 | 0 | 1.245 | 0.213 | 0.341 | 2.9386 | 4.2421 | 14.4 | 3.1
Port St. Lucie MS4 | NORTH FORK | 1290 | C/D | 0.22 | 50.8 | 0 | 1.245 | 0.213 | 0.341 | 0.060168 | 0.086857 | 0.3 | 0.1
Port St. Lucie MS4 | NORTH FORK | 1290 |  | 0.22 | 50.8 | 0 | 1.245 | 0.213 | 0.341 | 0.098194 | 0.14175 | 0.5 | 0.1
Port St. Lucie MS4 | NORTH FORK | 1290 | C/D | 0.22 | 50.8 | 0 | 1.245 | 0.213 | 0.341 | 4.4933 | 6.4864 | 22 | 4.7
Port St. Lucie MS4 | NORTH FORK | 1290 | A | 0.22 | 50.8 | 0 | 1.245 | 0.213 | 0.341 | 0.67004 | 0.96725 | 3.3 | 0.7
Port St. Lucie MS4 | NORTH FORK | 1290 | A | 0.22 | 50.8 | 0 | 1.245 | 0.213 | 0.341 | 1.2671 | 1.8291 | 6.2 | 1.3
Port St. Lucie MS4 | NORTH FORK | 1290 | C/D | 0.22 | 50.8 | 0 | 1.245 | 0.213 | 0.341 | 0.34296 | 0.49509 | 1.7 | 0.4
Port St. Lucie MS4 | NORTH FORK | 1290 | C/D | 0.22 | 50.8 | 0 | 1.245 | 0.213 | 0.341 | 1.0481 | 1.513 | 5.1 | 1.1
Port St. Lucie MS4 | NORTH FORK | 1290 | C/D | 0.22 | 50.8 | 0 | 1.245 | 0.213 | 0.341 | 0.74825 | 1.0801 | 3.7 | 0.8
Port St. Lucie MS4 | NORTH FORK | 1290 | A | 0.22 | 50.8 | 0 | 1.245 | 0.213 | 0.341 | 0.82797 | 1.1952 | 4 | 0.9
Port St. Lucie MS4 | NORTH FORK | 1290 | C/D | 0.22 | 50.8 | 0 | 1.245 | 0.213 | 0.341 | 1.4584 | 2.1053 | 7.1 | 1.5
Port St. Lucie MS4 | NORTH FORK | 1290 | A | 0.22 | 50.8 | 0 | 1.245 | 0.213 | 0.341 | 1.8704e-05 | 2.7e-05 | 0 | 0
Port St. Lucie MS4 | NORTH FORK | 1290 | C/D | 0.22 | 50.8 | 0 | 1.245 | 0.213 | 0.341 | 0.49079 | 0.70848 | 2.4 | 0.5
Port St. Lucie MS4 | NORTH FORK | 1290 | C/D | 0.22 | 50.8 | 0 | 1.245 | 0.213 | 0.341 | 0.083918 | 0.12114 | 0.4 | 0.1
Port St. Lucie MS4 | NORTH FORK | 1290 | A | 0.22 | 50.8 | 0 | 1.245 | 0.213 | 0.341 | 2.0876 | 3.0137 | 10.2 | 2.2
Port St. Lucie MS4 | NORTH FORK | 1290 | A | 0.22 | 50.8 | 0 | 1.245 | 0.213 | 0.341 | 1.186 | 1.712 | 5.8 | 1.3
Port St. Lucie MS4 | NORTH FORK | 1290 | C/D | 0.22 | 50.8 | 0 | 1.245 | 0.213 | 0.341 | 1.5781 | 2.278 | 7.7 | 1.7
Port St. Lucie MS4 | NORTH FORK | 1290 | D | 0.22 | 50.8 | 0 | 1.245 | 0.213 | 0.341 | 6.3316 | 9.1402 | 31 | 6.7
Port St. Lucie MS4 | NORTH FORK | 1290 | C/D | 0.22 | 50.8 | 0 | 1.245 | 0.213 | 0.341 | 0.85161 | 1.2294 | 4.2 | 0.9
Port St. Lucie MS4 | NORTH FORK | 1290 | C/D | 0.22 | 50.8 | 0 | 1.245 | 0.213 | 0.341 | 0.069282 | 0.10001 | 0.3 | 0.1
Port St. Lucie MS4 | NORTH FORK | 1290 | C/D | 0.22 | 50.8 | 0 | 1.245 | 0.213 | 0.341 | 1.033 | 1.4911 | 5.1 | 1.1
Port St. Lucie MS4 | NORTH FORK | 1290 | C/D | 0.22 | 50.8 | 0 | 1.245 | 0.213 | 0.341 | 4.6204 | 6.6699 | 22.6 | 4.9
Port St. Lucie MS4 | NORTH FORK | 1290 | C/D | 0.22 | 50.8 | 0 | 1.245 | 0.213 | 0.341 | 1.7664 | 2.5498 | 8.6 | 1.9
Port St. Lucie MS4 | NORTH FORK | 1290 | A | 0.22 | 50.8 | 0 | 1.245 | 0.213 | 0.341 | 2.4866 | 3.5895 | 12.2 | 2.6
Port St. Lucie MS4 | NORTH FORK | 1290 | C/D | 0.22 | 50.8 | 0 | 1.245 | 0.213 | 0.341 | 115.3744 | 166.5506 | 564.2 | 121.9
Port St. Lucie MS4 | NORTH FORK | 1290 | C/D | 0.22 | 50.8 | 0 | 1.245 | 0.213 | 0.341 | 1.5527 | 2.2415 | 7.6 | 1.6
Port St. Lucie MS4 | NORTH FORK | 1290 | A | 0.22 | 50.8 | 0 | 1.245 | 0.213 | 0.341 | 0.97658 | 1.4098 | 4.8 | 1
Port St. Lucie MS4 | NORTH FORK | 1290 | C/D | 0.22 | 50.8 | 0 | 1.245 | 0.213 | 0.341 | 0.91839 | 1.3258 | 4.5 | 1
Port St. Lucie MS4 | NORTH FORK | 1290 | A/D | 0.22 | 50.8 | 0 | 1.245 | 0.213 | 0.341 | 12.0716 | 17.4262 | 59 | 12.8
Port St. Lucie MS4 | NORTH FORK | 1290 | C/D | 0.22 | 50.8 | 0 | 1.245 | 0.213 | 0.341 | 0.9998 | 1.4433 | 4.9 | 1.1
Port St. Lucie MS4 | NORTH FORK | 1290 | A | 0.22 | 50.8 | 0 | 1.245 | 0.213 | 0.341 | 3.8559 | 5.5662 | 18.9 | 4.1
Port St. Lucie MS4 | NORTH FORK | 1290 | C/D | 0.22 | 50.8 | 0 | 1.245 | 0.213 | 0.341 | 43.6759 | 63.0491 | 213.6 | 46.2
Port St. Lucie MS4 | NORTH FORK | 1290 | C/D | 0.22 | 50.8 | 0 | 1.245 | 0.213 | 0.341 | 3.7807 | 5.4577 | 18.5 | 4
Port St. Lucie MS4 | NORTH FORK | 1290 | C/D | 0.22 | 50.8 | 0 | 1.245 | 0.213 | 0.341 | 0.56013 | 0.80858 | 2.7 | 0.6
Port St. Lucie MS4 | NORTH FORK | 1290 | A/D | 0.22 | 50.8 | 0 | 1.245 | 0.213 | 0.341 | 11.4062 | 16.4657 | 55.8 | 12.1
Port St. Lucie MS4 | NORTH FORK | 1290 | A | 0.22 | 50.8 | 0 | 1.245 | 0.213 | 0.341 | 1.8295 | 2.641 | 8.9 | 1.9
Port St. Lucie MS4 | NORTH FORK | 1290 | C/D | 0.22 | 50.8 | 0 | 1.245 | 0.213 | 0.341 | 1.648 | 2.379 | 8.1 | 1.7
Port St. Lucie MS4 | NORTH FORK | 1290 | C/D | 0.22 | 50.8 | 0 | 1.245 | 0.213 | 0.341 | 1.3326 | 1.9237 | 6.5 | 1.4
Port St. Lucie MS4 | NORTH FORK | 1290 | C/D | 0.22 | 50.8 | 0 | 1.245 | 0.213 | 0.341 | 2.4418 | 3.5249 | 11.9 | 2.6
Port St. Lucie MS4 | NORTH FORK | 1290 | C/D | 0.22 | 50.8 | 0 | 1.245 | 0.213 | 0.341 | 0.0074163 | 0.010706 | 0 | 0
Port St. Lucie MS4 | NORTH FORK | 1290 | C/D | 0.22 | 50.8 | 0 | 1.245 | 0.213 | 0.341 | 0.48885 | 0.70569 | 2.4 | 0.5
Port St. Lucie MS4 | NORTH FORK | 1290 | A/D | 0.22 | 50.8 | 0 | 1.245 | 0.213 | 0.341 | 29.7511 | 42.9478 | 145.5 | 31.4
Port St. Lucie MS4 | NORTH FORK | 1290 | A | 0.22 | 50.8 | 0 | 1.245 | 0.213 | 0.341 | 1.0502 | 1.5161 | 5.1 | 1.1
Port St. Lucie MS4 | NORTH FORK | 1290 | A/D | 0.22 | 50.8 | 0 | 1.245 | 0.213 | 0.341 | 1.3068 | 1.8865 | 6.4 | 1.4
Port St. Lucie MS4 | NORTH FORK | 1290 | C/D | 0.22 | 50.8 | 0 | 1.245 | 0.213 | 0.341 | 0.1207 | 0.17424 | 0.6 | 0.1
Port St. Lucie MS4 | NORTH FORK | 1290 | C/D | 0.22 | 50.8 | 0 | 1.245 | 0.213 | 0.341 | 0.03578 | 0.051651 | 0.2 | 0
Port St. Lucie MS4 | NORTH FORK | 1290 | C/D | 0.22 | 50.8 | 0 | 1.245 | 0.213 | 0.341 | 0.65421 | 0.9444 | 3.2 | 0.7
Port St. Lucie MS4 | NORTH FORK | 1290 | D | 0.22 | 50.8 | 0 | 1.245 | 0.213 | 0.341 | 1.1538 | 1.6655 | 5.6 | 1.2
Port St. Lucie MS4 | NORTH FORK | 1290 | C/D | 0.22 | 50.8 | 0 | 1.245 | 0.213 | 0.341 | 0.39648 | 0.57234 | 1.9 | 0.4
Port St. Lucie MS4 | NORTH FORK | 1290 | A/D | 0.22 | 50.8 | 0 | 1.245 | 0.213 | 0.341 | 0.14358 | 0.20727 | 0.7 | 0.2
Port St. Lucie MS4 | NORTH FORK | 1290 | C/D | 0.22 | 50.8 | 0 | 1.245 | 0.213 | 0.341 | 0.2958 | 0.42701 | 1.4 | 0.3
Port St. Lucie MS4 | NORTH FORK | 1290 | C/D | 0.22 | 50.8 | 0 | 1.245 | 0.213 | 0.341 | 0.02149 | 0.031022 | 0.1 | 0
Port St. Lucie MS4 | NORTH FORK | 8140 | A/D | 0.22 | 50.8 | 0 | 0.986 | 0.143 | 0.446 | 0.00072172 | 0.0013627 | 0 | 0
Port St. Lucie MS4 | NORTH FORK | 8140 | C/D | 0.22 | 50.8 | 0 | 0.986 | 0.143 | 0.446 | 2.7416e-05 | 5.1764e-05 | 0 | 0
Port St. Lucie MS4 | NORTH FORK | 1411 | C/D | 0.22 | 50.8 | 0 | 1.443 | 0.225 | 0.431 | 1.1464 | 2.0916 | 8.2 | 1.5
Port St. Lucie MS4 | NORTH FORK | 1411 | D | 0.22 | 50.8 | 0 | 1.443 | 0.225 | 0.431 | 0.49821 | 0.90902 | 3.6 | 0.7
Port St. Lucie MS4 | NORTH FORK | 1411 | A/D | 0.22 | 50.8 | 0 | 1.443 | 0.225 | 0.431 | 1.4188 | 2.5887 | 10.2 | 1.9
Port St. Lucie MS4 | NORTH FORK | 1820 | A | 0.22 | 50.8 | 0 | 2.014 | 0.287 | 0.289 | 0.17362 | 0.21242 | 1.2 | 0.2
Port St. Lucie MS4 | NORTH FORK | 1820 | A | 0.22 | 50.8 | 0 | 2.014 | 0.287 | 0.289 | 0.39211 | 0.47972 | 2.6 | 0.5
Port St. Lucie MS4 | NORTH FORK | 1820 | C/D | 0.22 | 50.8 | 0 | 2.014 | 0.287 | 0.289 | 3.4519 | 4.2232 | 23.1 | 4.1
Port St. Lucie MS4 | NORTH FORK | 1820 | C/D | 0.22 | 50.8 | 0 | 2.014 | 0.287 | 0.289 | 2.7895 | 3.4128 | 18.7 | 3.3
Port St. Lucie MS4 | NORTH FORK | 1400 | A/D | 0.22 | 50.8 | 0 | 0.709 | 0.117 | 0.431 | 0.97877 | 1.7858 | 3.4 | 0.8
Port St. Lucie MS4 | NORTH FORK | 1400 | D | 0.22 | 50.8 | 0 | 0.709 | 0.117 | 0.431 | 5.3356 | 9.7352 | 18.8 | 4.3
Port St. Lucie MS4 | NORTH FORK | 1400 | C/D | 0.22 | 50.8 | 0 | 0.709 | 0.117 | 0.431 | 1.1838 | 2.16 | 4.2 | 0.9
Port St. Lucie MS4 | NORTH FORK | 1400 |  | 0.22 | 50.8 | 0 | 0.709 | 0.117 | 0.431 | 0.033826 | 0.061719 | 0.1 | 0
Port St. Lucie MS4 | NORTH FORK | 1400 | A/D | 0.22 | 50.8 | 0 | 0.709 | 0.117 | 0.431 | 0.081441 | 0.14859 | 0.3 | 0.1
Port St. Lucie MS4 | NORTH FORK | 1400 | C/D | 0.22 | 50.8 | 0 | 0.709 | 0.117 | 0.431 | 3.9653 | 7.2349 | 14 | 3.2
Port St. Lucie MS4 | NORTH FORK | 1820 | A/D | 0.22 | 50.8 | 0 | 2.014 | 0.287 | 0.289 | 8.2475 | 10.0903 | 55.3 | 9.7
Port St. Lucie MS4 | NORTH FORK | 1820 | C/D | 0.22 | 50.8 | 0 | 2.014 | 0.287 | 0.289 | 8.3038 | 10.1591 | 55.7 | 9.8
Port St. Lucie MS4 | NORTH FORK | 1820 | C/D | 0.22 | 50.8 | 0 | 2.014 | 0.287 | 0.289 | 30.2893 | 37.0569 | 203.1 | 35.6
Port St. Lucie MS4 | NORTH FORK | 1820 | D | 0.22 | 50.8 | 0 | 2.014 | 0.287 | 0.289 | 4.404 | 5.3881 | 29.5 | 5.2
Port St. Lucie MS4 | NORTH FORK | 1820 | A/D | 0.22 | 50.8 | 0 | 2.014 | 0.287 | 0.289 | 1.2637 | 1.5461 | 8.5 | 1.5
Port St. Lucie MS4 | NORTH FORK | 1820 | C/D | 0.22 | 50.8 | 0 | 2.014 | 0.287 | 0.289 | 13.4259 | 16.4257 | 90 | 15.8
Port St. Lucie MS4 | NORTH FORK | 1820 | A/D | 0.22 | 50.8 | 0 | 2.014 | 0.287 | 0.289 | 2.5464 | 3.1153 | 17.1 | 3
Port St. Lucie MS4 | NORTH FORK | 1820 | C/D | 0.22 | 50.8 | 0 | 2.014 | 0.287 | 0.289 | 3.8182 | 4.6713 | 25.6 | 4.5
Port St. Lucie MS4 | NORTH FORK | 1820 | A/D | 0.22 | 50.8 | 0 | 2.014 | 0.287 | 0.289 | 2.1975 | 2.6885 | 14.7 | 2.6
Port St. Lucie MS4 | NORTH FORK | 1820 | A/D | 0.22 | 50.8 | 0 | 2.014 | 0.287 | 0.289 | 3.2813 | 4.0145 | 22 | 3.9
Port St. Lucie MS4 | NORTH FORK | 1820 | C/D | 0.22 | 50.8 | 0 | 2.014 | 0.287 | 0.289 | 3.8774 | 4.7437 | 26 | 4.6
Port St. Lucie MS4 | NORTH FORK | 1820 | A/D | 0.22 | 50.8 | 0 | 2.014 | 0.287 | 0.289 | 4.499 | 5.5042 | 30.2 | 5.3
Port St. Lucie MS4 | NORTH FORK | 1820 | A/D | 0.22 | 50.8 | 0 | 2.014 | 0.287 | 0.289 | 13.4946 | 16.5098 | 90.5 | 15.9
Port St. Lucie MS4 | NORTH FORK | 1820 | D | 0.22 | 50.8 | 0 | 2.014 | 0.287 | 0.289 | 1.8827 | 2.3033 | 12.6 | 2.2
Port St. Lucie MS4 | NORTH FORK | 1820 | A/D | 0.22 | 50.8 | 0 | 2.014 | 0.287 | 0.289 | 2.7914 | 3.4151 | 18.7 | 3.3
Port St. Lucie MS4 | NORTH FORK | 1820 | A/D | 0.22 | 50.8 | 0 | 2.014 | 0.287 | 0.289 | 0.043277 | 0.052947 | 0.3 | 0.1
Port St. Lucie MS4 | NORTH FORK | 1820 | C/D | 0.22 | 50.8 | 0 | 2.014 | 0.287 | 0.289 | 52.9155 | 64.7386 | 354.8 | 62.2
Port St. Lucie MS4 | NORTH FORK | 1820 | C/D | 0.22 | 50.8 | 0 | 2.014 | 0.287 | 0.289 | 2.7054 | 3.3098 | 18.1 | 3.2
Port St. Lucie MS4 | NORTH FORK | 1820 | C/D | 0.22 | 50.8 | 0 | 2.014 | 0.287 | 0.289 | 0.24212 | 0.29622 | 1.6 | 0.3
Port St. Lucie MS4 | NORTH FORK | 1820 | A/D | 0.22 | 50.8 | 0 | 2.014 | 0.287 | 0.289 | 3.0626 | 3.7468 | 20.5 | 3.6
Port St. Lucie MS4 | NORTH FORK | 1700 | D | 0.22 | 50.8 | 0 | 0.968 | 0.125 | 0.341 | 0.17087 | 0.24666 | 0.6 | 0.1
Port St. Lucie MS4 | NORTH FORK | 1700 | A/D | 0.22 | 50.8 | 0 | 0.968 | 0.125 | 0.341 | 3.2157 | 4.6421 | 12.2 | 2.3
Port St. Lucie MS4 | NORTH FORK | 1700 | C/D | 0.22 | 50.8 | 0 | 0.968 | 0.125 | 0.341 | 1.5528 | 2.2415 | 5.9 | 1.1
Port St. Lucie MS4 | NORTH FORK | 1330 | C/D | 0.22 | 50.8 | 0 | 1.395 | 0.339 | 0.393 | 8.899 | 14.8053 | 56.2 | 15.6
Port St. Lucie MS4 | NORTH FORK | 1330 |  | 0.22 | 50.8 | 0 | 1.395 | 0.339 | 0.393 | 0.021321 | 0.035473 | 0.1 | 0
Port St. Lucie MS4 | NORTH FORK | 1330 | A/D | 0.22 | 50.8 | 0 | 1.395 | 0.339 | 0.393 | 2.2937 | 3.816 | 14.5 | 4
Port St. Lucie MS4 | NORTH FORK | 1330 | D | 0.22 | 50.8 | 0 | 1.395 | 0.339 | 0.393 | 7.1518 | 11.8984 | 45.2 | 12.5
Port St. Lucie MS4 | NORTH FORK | 1820 | C/D | 0.22 | 50.8 | 0 | 2.014 | 0.287 | 0.289 | 0.75299 | 0.92123 | 5 | 0.9
Port St. Lucie MS4 | NORTH FORK | 1820 | A | 0.22 | 50.8 | 0 | 2.014 | 0.287 | 0.289 | 0.61801 | 0.75609 | 4.1 | 0.7
Port St. Lucie MS4 | NORTH FORK | 1820 | C/D | 0.22 | 50.8 | 0 | 2.014 | 0.287 | 0.289 | 6.9514 | 8.5046 | 46.6 | 8.2
Port St. Lucie MS4 | NORTH FORK | 1820 | C/D | 0.22 | 50.8 | 0 | 2.014 | 0.287 | 0.289 | 2.241 | 2.7418 | 15 | 2.6
Port St. Lucie MS4 | NORTH FORK | 1400 | C/D | 0.22 | 50.8 | 0 | 0.709 | 0.117 | 0.431 | 3.4609 | 6.3146 | 12.2 | 2.8
Port St. Lucie MS4 | NORTH FORK | 1800 | A/D | 0.22 | 50.8 | 0 | 1.245 | 0.213 | 0.289 | 0.30045 | 0.36758 | 1.2 | 0.3
Port St. Lucie MS4 | NORTH FORK | 1800 | D | 0.22 | 50.8 | 0 | 1.245 | 0.213 | 0.289 | 8.5402 | 10.4484 | 35.4 | 7.9
Port St. Lucie MS4 | NORTH FORK | 1800 |  | 0.22 | 50.8 | 0 | 1.245 | 0.213 | 0.289 | 0.031415 | 0.038434 | 0.1 | 0
Port St. Lucie MS4 | NORTH FORK | 1800 |  | 0.22 | 50.8 | 0 | 1.245 | 0.213 | 0.289 | 0.17977 | 0.21994 | 0.7 | 0.2
Port St. Lucie MS4 | NORTH FORK | 8100 | A/D | 0.22 | 50.8 | 0 | 0.986 | 0.143 | 0.446 | 0.33816 | 0.63848 | 1.7 | 0.3
Port St. Lucie MS4 | NORTH FORK | 8100 | C/D | 0.22 | 50.8 | 0 | 0.986 | 0.143 | 0.446 | 1.5314 | 2.8914 | 7.8 | 1.5
Port St. Lucie MS4 | NORTH FORK | 8100 | D | 0.22 | 50.8 | 0 | 0.986 | 0.143 | 0.446 | 15.2592 | 28.8103 | 77.3 | 14.6
Port St. Lucie MS4 | NORTH FORK | 8100 | C/D | 0.22 | 50.8 | 0 | 0.986 | 0.143 | 0.446 | 17.8155 | 33.6368 | 90.2 | 17
Port St. Lucie MS4 | NORTH FORK | 8100 | C/D | 0.22 | 50.8 | 0 | 0.986 | 0.143 | 0.446 | 3.6756 | 6.9397 | 18.6 | 3.5
Port St. Lucie MS4 | NORTH FORK | 8100 | C/D | 0.22 | 50.8 | 0 | 0.986 | 0.143 | 0.446 | 13.2178 | 24.9561 | 67 | 12.6
Port St. Lucie MS4 | NORTH FORK | 1210 | A/D | 0.22 | 50.8 | 0 | 1.245 | 0.213 | 0.288 | 1.0367 | 1.2639 | 4.3 | 1
Port St. Lucie MS4 | NORTH FORK | 1210 | A/D | 0.22 | 50.8 | 0 | 1.245 | 0.213 | 0.288 | 2.3658 | 2.8844 | 9.8 | 2.2
Port St. Lucie MS4 | NORTH FORK | 1210 | A/D | 0.22 | 50.8 | 0 | 1.245 | 0.213 | 0.288 | 4.6468 | 5.6653 | 19.2 | 4.3
Port St. Lucie MS4 | NORTH FORK | 1210 | C/D | 0.22 | 50.8 | 0 | 1.245 | 0.213 | 0.288 | 0.40589 | 0.49487 | 1.7 | 0.4
Port St. Lucie MS4 | NORTH FORK | 1210 | A/D | 0.22 | 50.8 | 0 | 1.245 | 0.213 | 0.288 | 11.2536 | 13.7204 | 46.5 | 10.4
Port St. Lucie MS4 | NORTH FORK | 1210 | C/D | 0.22 | 50.8 | 0 | 1.245 | 0.213 | 0.288 | 23.1339 | 28.2048 | 95.5 | 21.4
Port St. Lucie MS4 | NORTH FORK | 1210 | C/D | 0.22 | 50.8 | 0 | 1.245 | 0.213 | 0.288 | 0.0068602 | 0.008364 | 0 | 0
Port St. Lucie MS4 | NORTH FORK | 1210 | C/D | 0.22 | 50.8 | 0 | 1.245 | 0.213 | 0.288 | 23.519 | 28.6744 | 97.1 | 21.8
Port St. Lucie MS4 | NORTH FORK | 1210 | D | 0.22 | 50.8 | 0 | 1.245 | 0.213 | 0.288 | 0.027598 | 0.033648 | 0.1 | 0
Port St. Lucie MS4 | NORTH FORK | 1210 | C/D | 0.22 | 50.8 | 0 | 1.245 | 0.213 | 0.288 | 0.0044541 | 0.0054305 | 0 | 0
Port St. Lucie MS4 | NORTH FORK | 1210 | A/D | 0.22 | 50.8 | 0 | 1.245 | 0.213 | 0.288 | 1.443 | 1.7593 | 6 | 1.3
Port St. Lucie MS4 | NORTH FORK | 1210 | C/D | 0.22 | 50.8 | 0 | 1.245 | 0.213 | 0.288 | 60.39 | 73.6275 | 249.4 | 56
Port St. Lucie MS4 | NORTH FORK | 1210 |  | 0.22 | 50.8 | 0 | 1.245 | 0.213 | 0.288 | 0.26368 | 0.32148 | 1.1 | 0.2
Port St. Lucie MS4 | NORTH FORK | 1210 | C/D | 0.22 | 50.8 | 0 | 1.245 | 0.213 | 0.288 | 10.033 | 12.2323 | 41.4 | 9.3
Port St. Lucie MS4 | NORTH FORK | 1210 | C/D | 0.22 | 50.8 | 0 | 1.245 | 0.213 | 0.288 | 3.5596 | 4.3398 | 14.7 | 3.3
Port St. Lucie MS4 | NORTH FORK | 1210 | C/D | 0.22 | 50.8 | 0 | 1.245 | 0.213 | 0.288 | 0.046867 | 0.05714 | 0.2 | 0
Port St. Lucie MS4 | NORTH FORK | 1210 | C/D | 0.22 | 50.8 | 0 | 1.245 | 0.213 | 0.288 | 0.096144 | 0.11722 | 0.4 | 0.1
Port St. Lucie MS4 | NORTH FORK | 1210 | A/D | 0.22 | 50.8 | 0 | 1.245 | 0.213 | 0.288 | 4.5647 | 5.5653 | 18.9 | 4.2
Port St. Lucie MS4 | NORTH FORK | 1210 | C/D | 0.22 | 50.8 | 0 | 1.245 | 0.213 | 0.288 | 9.7165 | 11.8463 | 40.1 | 9
Port St. Lucie MS4 | NORTH FORK | 1210 |  | 0.22 | 50.8 | 0 | 1.245 | 0.213 | 0.288 | 0.080736 | 0.098434 | 0.3 | 0.1
Port St. Lucie MS4 | NORTH FORK | 1210 | A/D | 0.22 | 50.8 | 0 | 1.245 | 0.213 | 0.288 | 0.0087898 | 0.010717 | 0 | 0
Port St. Lucie MS4 | NORTH FORK | 1210 | C/D | 0.22 | 50.8 | 0 | 1.245 | 0.213 | 0.288 | 0.030113 | 0.036714 | 0.1 | 0
Port St. Lucie MS4 | NORTH FORK | 1210 | A/D | 0.22 | 50.8 | 0 | 1.245 | 0.213 | 0.288 | 6.684 | 8.1492 | 27.6 | 6.2
Port St. Lucie MS4 | NORTH FORK | 1210 |  | 0.22 | 50.8 | 0 | 1.245 | 0.213 | 0.288 | 0.55056 | 0.67124 | 2.3 | 0.5
Port St. Lucie MS4 | NORTH FORK | 1210 | C/D | 0.22 | 50.8 | 0 | 1.245 | 0.213 | 0.288 | 109.6972 | 133.7429 | 453.1 | 101.6
Port St. Lucie MS4 | NORTH FORK | 1210 | C/D | 0.22 | 50.8 | 0 | 1.245 | 0.213 | 0.288 | 15.1511 | 18.4723 | 62.6 | 14
Port St. Lucie MS4 | NORTH FORK | 1210 | C/D | 0.22 | 50.8 | 0 | 1.245 | 0.213 | 0.288 | 0.27882 | 0.33994 | 1.2 | 0.3
Port St. Lucie MS4 | NORTH FORK | 1210 | C/D | 0.22 | 50.8 | 0 | 1.245 | 0.213 | 0.288 | 0.11665 | 0.14222 | 0.5 | 0.1
Port St. Lucie MS4 | NORTH FORK | 1210 | C/D | 0.22 | 50.8 | 0 | 1.245 | 0.213 | 0.288 | 0.17967 | 0.21905 | 0.7 | 0.2
Port St. Lucie MS4 | NORTH FORK | 8360 | C/D | 0.22 | 50.8 | 0 | 1.443 | 0.225 | 0.431 | 0.46096 | 0.84106 | 3.3 | 0.6
Port St. Lucie MS4 | NORTH FORK | 8360 | A/D | 0.22 | 50.8 | 0 | 1.443 | 0.225 | 0.431 | 2.4766 | 4.5188 | 17.7 | 3.3
Port St. Lucie MS4 | NORTH FORK | 8360 | D | 0.22 | 50.8 | 0 | 1.443 | 0.225 | 0.431 | 0.98287 | 1.7933 | 7 | 1.3
Port St. Lucie MS4 | NORTH FORK | 1820 | C/D | 0.22 | 50.8 | 0 | 2.014 | 0.287 | 0.289 | 0.13977 | 0.171 | 0.9 | 0.2
Port St. Lucie MS4 | NORTH FORK | 1820 | C/D | 0.22 | 50.8 | 0 | 2.014 | 0.287 | 0.289 | 3.2754 | 4.0072 | 22 | 3.8
Port St. Lucie MS4 | NORTH FORK | 1820 | C/D | 0.22 | 50.8 | 0 | 2.014 | 0.287 | 0.289 | 5.1226 | 6.2671 | 34.3 | 6
Port St. Lucie MS4 | NORTH FORK | 1210 | C/D | 0.22 | 50.8 | 0 | 1.245 | 0.213 | 0.288 | 8.8092 | 10.7402 | 36.4 | 8.2
Port St. Lucie MS4 | NORTH FORK | 1210 | C/D | 0.22 | 50.8 | 0 | 1.245 | 0.213 | 0.288 | 17.1324 | 20.8878 | 70.8 | 15.9
Port St. Lucie MS4 | NORTH FORK | 1210 | C/D | 0.22 | 50.8 | 0 | 1.245 | 0.213 | 0.288 | 0.87055 | 1.0614 | 3.6 | 0.8
Port St. Lucie MS4 | NORTH FORK | 1400 |  | 0.22 | 50.8 | 0 | 0.709 | 0.117 | 0.431 | 0.0041389 | 0.0075518 | 0 | 0
Port St. Lucie MS4 | NORTH FORK | 1400 | C/D | 0.22 | 50.8 | 0 | 0.709 | 0.117 | 0.431 | 2.2645 | 4.1318 | 8 | 1.8
Port St. Lucie MS4 | NORTH FORK | 1400 | A/D | 0.22 | 50.8 | 0 | 0.709 | 0.117 | 0.431 | 1.5269 | 2.7859 | 5.4 | 1.2
Port St. Lucie MS4 | NORTH FORK | 1210 | A | 0.22 | 50.8 | 0 | 1.245 | 0.213 | 0.288 | 0.035227 | 0.042949 | 0.1 | 0
Port St. Lucie MS4 | NORTH FORK | 1210 | A/D | 0.22 | 50.8 | 0 | 1.245 | 0.213 | 0.288 | 1.2806 | 1.5613 | 5.3 | 1.2
Port St. Lucie MS4 | NORTH FORK | 1210 | A/D | 0.22 | 50.8 | 0 | 1.245 | 0.213 | 0.288 | 0.090395 | 0.11021 | 0.4 | 0.1
Port St. Lucie MS4 | NORTH FORK | 7400 | A/D | 0.22 | 50.8 | 0 | 0.709 | 0.098 | 0.262 | 0.37082 | 0.41129 | 0.8 | 0.2
Port St. Lucie MS4 | NORTH FORK | 7400 | C/D | 0.22 | 50.8 | 0 | 0.709 | 0.098 | 0.262 | 3.5107 | 3.8939 | 7.5 | 1.8
Port St. Lucie MS4 | NORTH FORK | 7400 | D | 0.22 | 50.8 | 0 | 0.709 | 0.098 | 0.262 | 4.7991 | 5.3228 | 10.3 | 2.5
Port St. Lucie MS4 | NORTH FORK | 7400 | A/D | 0.22 | 50.8 | 0 | 0.709 | 0.098 | 0.262 | 2.9884 | 3.3146 | 6.4 | 1.5
Port St. Lucie MS4 | NORTH FORK | 1310 | C/D | 0.22 | 50.8 | 0 | 1.245 | 0.213 | 0.393 | 36.3611 | 60.494 | 204.9 | 43.1
Port St. Lucie MS4 | NORTH FORK | 1310 | C/D | 0.22 | 50.8 | 0 | 1.245 | 0.213 | 0.393 | 7.501 | 12.4795 | 42.3 | 8.9
Port St. Lucie MS4 | NORTH FORK | 1310 | D | 0.22 | 50.8 | 0 | 1.245 | 0.213 | 0.393 | 24.9703 | 41.5431 | 140.7 | 29.6
Port St. Lucie MS4 | NORTH FORK | 1310 | A/D | 0.22 | 50.8 | 0 | 1.245 | 0.213 | 0.393 | 0.10318 | 0.17166 | 0.6 | 0.1
Port St. Lucie MS4 | NORTH FORK | 1310 | A/D | 0.22 | 50.8 | 0 | 1.245 | 0.213 | 0.393 | 2.6163 | 4.3527 | 14.7 | 3.1
Port St. Lucie MS4 | NORTH FORK | 1310 | C/D | 0.22 | 50.8 | 0 | 1.245 | 0.213 | 0.393 | 0.89811 | 1.4942 | 5.1 | 1.1
Port St. Lucie MS4 | NORTH FORK | 1310 | C/D | 0.22 | 50.8 | 0 | 1.245 | 0.213 | 0.393 | 13.8366 | 23.02 | 78 | 16.4
Port St. Lucie MS4 | NORTH FORK | 1310 | A/D | 0.22 | 50.8 | 0 | 1.245 | 0.213 | 0.393 | 1.7181 | 2.8583 | 9.7 | 2
Port St. Lucie MS4 | NORTH FORK | 1210 | A/D | 0.22 | 50.8 | 0 | 1.245 | 0.213 | 0.288 | 0.10735 | 0.13088 | 0.4 | 0.1
Port St. Lucie MS4 | NORTH FORK | 1210 | A/D | 0.22 | 50.8 | 0 | 1.245 | 0.213 | 0.288 | 0.12668 | 0.15445 | 0.5 | 0.1
Port St. Lucie MS4 | NORTH FORK | 1820 | C/D | 0.22 | 50.8 | 0 | 2.014 | 0.287 | 0.289 | 0.2056 | 0.25154 | 1.4 | 0.2
Port St. Lucie MS4 | NORTH FORK | 1820 | C/D | 0.22 | 50.8 | 0 | 2.014 | 0.287 | 0.289 | 12.169 | 14.8879 | 81.6 | 14.3
Port St. Lucie MS4 | NORTH FORK | 1820 | C/D | 0.22 | 50.8 | 0 | 2.014 | 0.287 | 0.289 | 0.090827 | 0.11112 | 0.6 | 0.1
Port St. Lucie MS4 | NORTH FORK | 1820 | C/D | 0.22 | 50.8 | 0 | 2.014 | 0.287 | 0.289 | 0.48753 | 0.59646 | 3.3 | 0.6
Port St. Lucie MS4 | NORTH FORK | 1820 | C/D | 0.22 | 50.8 | 0 | 2.014 | 0.287 | 0.289 | 2.6627 | 3.2577 | 17.9 | 3.1
Port St. Lucie MS4 | NORTH FORK | 1820 |  | 0.22 | 50.8 | 0 | 2.014 | 0.287 | 0.289 | 0.013851 | 0.016946 | 0.1 | 0
Port St. Lucie MS4 | NORTH FORK | 1820 | A/D | 0.22 | 50.8 | 0 | 2.014 | 0.287 | 0.289 | 0.60007 | 0.73414 | 4 | 0.7
Port St. Lucie MS4 | NORTH FORK | 1400 | A/D | 0.22 | 50.8 | 0 | 0.709 | 0.117 | 0.431 | 0.10256 | 0.18713 | 0.4 | 0.1
Port St. Lucie MS4 | NORTH FORK | 1400 | C/D | 0.22 | 50.8 | 0 | 0.709 | 0.117 | 0.431 | 0.15574 | 0.28416 | 0.5 | 0.1
Port St. Lucie MS4 | NORTH FORK | 1400 | C/D | 0.22 | 50.8 | 0 | 0.709 | 0.117 | 0.431 | 0.018066 | 0.032962 | 0.1 | 0
Port St. Lucie MS4 | NORTH FORK | 1400 | C/D | 0.22 | 50.8 | 0 | 0.709 | 0.117 | 0.431 | 0.093887 | 0.1713 | 0.3 | 0.1
Port St. Lucie MS4 | NORTH FORK | 8140 | A/D | 0.22 | 50.8 | 0 | 0.986 | 0.143 | 0.446 | 0.063955 | 0.12075 | 0.3 | 0.1
Port St. Lucie MS4 | NORTH FORK | 8140 | A/D | 0.22 | 50.8 | 0 | 0.986 | 0.143 | 0.446 | 0.19905 | 0.37582 | 1 | 0.2
Port St. Lucie MS4 | NORTH FORK | 8140 | C/D | 0.22 | 50.8 | 0 | 0.986 | 0.143 | 0.446 | 0.69592 | 1.3139 | 3.5 | 0.7
Port St. Lucie MS4 | NORTH FORK | 8140 | D | 0.22 | 50.8 | 0 | 0.986 | 0.143 | 0.446 | 2.268 | 4.2821 | 11.5 | 2.2
Port St. Lucie MS4 | NORTH FORK | 8140 | C/D | 0.22 | 50.8 | 0 | 0.986 | 0.143 | 0.446 | 1.014 | 1.9144 | 5.1 | 1
Port St. Lucie MS4 | NORTH FORK | 8140 | C/D | 0.22 | 50.8 | 0 | 0.986 | 0.143 | 0.446 | 0.83333 | 1.5734 | 4.2 | 0.8
Port St. Lucie MS4 | NORTH FORK | 8140 | C/D | 0.22 | 50.8 | 0 | 0.986 | 0.143 | 0.446 | 2.8325 | 5.3479 | 14.3 | 2.7
Port St. Lucie MS4 | NORTH FORK | 8140 | C/D | 0.22 | 50.8 | 0 | 0.986 | 0.143 | 0.446 | 0.92952 | 1.755 | 4.7 | 0.9
Port St. Lucie MS4 | NORTH FORK | 8140 | A/D | 0.22 | 50.8 | 0 | 0.986 | 0.143 | 0.446 | 0.90691 | 1.7123 | 4.6 | 0.9
Port St. Lucie MS4 | NORTH FORK | 8140 | D | 0.22 | 50.8 | 0 | 0.986 | 0.143 | 0.446 | 6.3963 | 12.0765 | 32.4 | 6.1
Port St. Lucie MS4 | NORTH FORK | 8140 | C/D | 0.22 | 50.8 | 0 | 0.986 | 0.143 | 0.446 | 5.375 | 10.1483 | 27.2 | 5.1
Port St. Lucie MS4 | NORTH FORK | 8140 | A/D | 0.22 | 50.8 | 0 | 0.986 | 0.143 | 0.446 | 0.68481 | 1.293 | 3.5 | 0.7
Port St. Lucie MS4 | NORTH FORK | 8140 |  | 0.22 | 50.8 | 0 | 0.986 | 0.143 | 0.446 | 0.013535 | 0.025554 | 0.1 | 0
Port St. Lucie MS4 | NORTH FORK | 8140 | D | 0.22 | 50.8 | 0 | 0.986 | 0.143 | 0.446 | 1.59 | 3.002 | 8.1 | 1.5
Port St. Lucie MS4 | NORTH FORK | 8140 | A/D | 0.22 | 50.8 | 0 | 0.986 | 0.143 | 0.446 | 3.7853 | 7.1469 | 19.2 | 3.6
Port St. Lucie MS4 | NORTH FORK | 8140 | C/D | 0.22 | 50.8 | 0 | 0.986 | 0.143 | 0.446 | 11.3261 | 21.3844 | 57.4 | 10.8
Port St. Lucie MS4 | NORTH FORK | 8140 | D | 0.22 | 50.8 | 0 | 0.986 | 0.143 | 0.446 | 7.2209 | 13.6336 | 36.6 | 6.9
Port St. Lucie MS4 | NORTH FORK | 8140 | A/D | 0.22 | 50.8 | 0 | 0.986 | 0.143 | 0.446 | 2.5326 | 4.7816 | 12.8 | 2.4
Port St. Lucie MS4 | NORTH FORK | 8140 | A/D | 0.22 | 50.8 | 0 | 0.986 | 0.143 | 0.446 | 0.89191 | 1.684 | 4.5 | 0.9
Port St. Lucie MS4 | NORTH FORK | 8140 | A/D | 0.22 | 50.8 | 0 | 0.986 | 0.143 | 0.446 | 1.0272 | 1.9395 | 5.2 | 1
Port St. Lucie MS4 | NORTH FORK | 8140 | A/D | 0.22 | 50.8 | 0 | 0.986 | 0.143 | 0.446 | 0.013182 | 0.024889 | 0.1 | 0
Port St. Lucie MS4 | NORTH FORK | 8140 | C/D | 0.22 | 50.8 | 0 | 0.986 | 0.143 | 0.446 | 0.0086826 | 0.016393 | 0 | 0
Port St. Lucie MS4 | NORTH FORK | 8140 | C/D | 0.22 | 50.8 | 0 | 0.986 | 0.143 | 0.446 | 0.0007133 | 0.0013468 | 0 | 0
Port St. Lucie MS4 | NORTH FORK | 8140 | D | 0.22 | 50.8 | 0 | 0.986 | 0.143 | 0.446 | 0.59818 | 1.1294 | 3 | 0.6
Port St. Lucie MS4 | NORTH FORK | 8140 | A/D | 0.22 | 50.8 | 0 | 0.986 | 0.143 | 0.446 | 1.1742 | 2.2169 | 5.9 | 1.1
Port St. Lucie MS4 | NORTH FORK | 8140 | C/D | 0.22 | 50.8 | 0 | 0.986 | 0.143 | 0.446 | 0.016445 | 0.031049 | 0.1 | 0
Port St. Lucie MS4 | NORTH FORK | 8140 | D | 0.22 | 50.8 | 0 | 0.986 | 0.143 | 0.446 | 0.021796 | 0.041151 | 0.1 | 0
Port St. Lucie MS4 | NORTH FORK | 8140 | A/D | 0.22 | 50.8 | 0 | 0.986 | 0.143 | 0.446 | 1.1169 | 2.1087 | 5.7 | 1.1
Port St. Lucie MS4 | NORTH FORK | 8140 |  | 0.22 | 50.8 | 0 | 0.986 | 0.143 | 0.446 | 0.12184 | 0.23005 | 0.6 | 0.1
Port St. Lucie MS4 | NORTH FORK | 8140 | A/D | 0.22 | 50.8 | 0 | 0.986 | 0.143 | 0.446 | 0.92641 | 1.7491 | 4.7 | 0.9
Port St. Lucie MS4 | NORTH FORK | 8140 | A/D | 0.22 | 50.8 | 0 | 0.986 | 0.143 | 0.446 | 0.85627 | 1.6167 | 4.3 | 0.8
Port St. Lucie MS4 | NORTH FORK | 8140 | D | 0.22 | 50.8 | 0 | 0.986 | 0.143 | 0.446 | 12.3273 | 23.2748 | 62.4 | 11.8
Port St. Lucie MS4 | NORTH FORK | 8140 |  | 0.22 | 50.8 | 0 | 0.986 | 0.143 | 0.446 | 0.31062 | 0.58646 | 1.6 | 0.3
Port St. Lucie MS4 | NORTH FORK | 8140 | C/D | 0.22 | 50.8 | 0 | 0.986 | 0.143 | 0.446 | 7.9975 | 15.0999 | 40.5 | 7.6
Port St. Lucie MS4 | NORTH FORK | 8140 | C/D | 0.22 | 50.8 | 0 | 0.986 | 0.143 | 0.446 | 37.5085 | 70.8185 | 190 | 35.8
Port St. Lucie MS4 | NORTH FORK | 8140 | A/D | 0.22 | 50.8 | 0 | 0.986 | 0.143 | 0.446 | 0.16301 | 0.30777 | 0.8 | 0.2
Port St. Lucie MS4 | NORTH FORK | 8140 | D | 0.22 | 50.8 | 0 | 0.986 | 0.143 | 0.446 | 0.078244 | 0.14773 | 0.4 | 0.1
Port St. Lucie MS4 | NORTH FORK | 8140 | A/D | 0.22 | 50.8 | 0 | 0.986 | 0.143 | 0.446 | 0.53115 | 1.0029 | 2.7 | 0.5
Port St. Lucie MS4 | NORTH FORK | 8140 | C/D | 0.22 | 50.8 | 0 | 0.986 | 0.143 | 0.446 | 0.037335 | 0.070492 | 0.2 | 0
Port St. Lucie MS4 | NORTH FORK | 8140 | C/D | 0.22 | 50.8 | 0 | 0.986 | 0.143 | 0.446 | 0.028581 | 0.053964 | 0.1 | 0
Port St. Lucie MS4 | NORTH FORK | 8140 | C/D | 0.22 | 50.8 | 0 | 0.986 | 0.143 | 0.446 | 22.4518 | 42.3905 | 113.7 | 21.4
Port St. Lucie MS4 | NORTH FORK | 8140 | A/D | 0.22 | 50.8 | 0 | 0.986 | 0.143 | 0.446 | 0.84903 | 1.603 | 4.3 | 0.8
Port St. Lucie MS4 | NORTH FORK | 8140 | A/D | 0.22 | 50.8 | 0 | 0.986 | 0.143 | 0.446 | 0.0012992 | 0.0024529 | 0 | 0
Port St. Lucie MS4 | NORTH FORK | 8140 | A/D | 0.22 | 50.8 | 0 | 0.986 | 0.143 | 0.446 | 9.3537e-05 | 0.0001766 | 0 | 0
Port St. Lucie MS4 | NORTH FORK | 8140 | A/D | 0.22 | 50.8 | 0 | 0.986 | 0.143 | 0.446 | 0.064428 | 0.12164 | 0.3 | 0.1
Port St. Lucie MS4 | NORTH FORK | 8140 | A/D | 0.22 | 50.8 | 0 | 0.986 | 0.143 | 0.446 | 0.73733 | 1.3921 | 3.7 | 0.7
Port St. Lucie MS4 | NORTH FORK | 8140 | A/D | 0.22 | 50.8 | 0 | 0.986 | 0.143 | 0.446 | 3.8762 | 7.3185 | 19.6 | 3.7
Port St. Lucie MS4 | NORTH FORK | 8140 | D | 0.22 | 50.8 | 0 | 0.986 | 0.143 | 0.446 | 2.3641 | 4.4636 | 12 | 2.3
Port St. Lucie MS4 | NORTH FORK | 8140 | A/D | 0.22 | 50.8 | 0 | 0.986 | 0.143 | 0.446 | 2.858 | 5.3961 | 14.5 | 2.7
Port St. Lucie MS4 | NORTH FORK | 8140 | C/D | 0.22 | 50.8 | 0 | 0.986 | 0.143 | 0.446 | 11.164 | 21.0784 | 56.6 | 10.7
Port St. Lucie MS4 | NORTH FORK | 8320 | A/D | 0.22 | 50.8 | 0 | 0.709 | 0.117 | 0.262 | 0.92588 | 1.0269 | 2 | 0.5
Port St. Lucie MS4 | NORTH FORK | 8320 | A/D | 0.22 | 50.8 | 0 | 0.709 | 0.117 | 0.262 | 0.11727 | 0.13007 | 0.3 | 0.1
Port St. Lucie MS4 | NORTH FORK | 8320 | A/D | 0.22 | 50.8 | 0 | 0.709 | 0.117 | 0.262 | 0.40213 | 0.44601 | 0.9 | 0.2
Port St. Lucie MS4 | NORTH FORK | 8320 | D | 0.22 | 50.8 | 0 | 0.709 | 0.117 | 0.262 | 2.9907 | 3.3171 | 6.4 | 1.7
Port St. Lucie MS4 | NORTH FORK | 1210 | C/D | 0.22 | 50.8 | 0 | 1.245 | 0.213 | 0.288 | 0.55416 | 0.67563 | 2.3 | 0.5
Port St. Lucie MS4 | NORTH FORK | 1210 | C/D | 0.22 | 50.8 | 0 | 1.245 | 0.213 | 0.288 | 0.022902 | 0.027923 | 0.1 | 0
Port St. Lucie MS4 | NORTH FORK | 1210 | C/D | 0.22 | 50.8 | 0 | 1.245 | 0.213 | 0.288 | 2.0852 | 2.5423 | 8.6 | 1.9
Port St. Lucie MS4 | NORTH FORK | 1210 |  | 0.22 | 50.8 | 0 | 1.245 | 0.213 | 0.288 | 0.27798 | 0.33891 | 1.1 | 0.3
Port St. Lucie MS4 | NORTH FORK | 1210 | C/D | 0.22 | 50.8 | 0 | 1.245 | 0.213 | 0.288 | 5.1017 | 6.22 | 21.1 | 4.7
Port St. Lucie MS4 | NORTH FORK | 1210 | C/D | 0.22 | 50.8 | 0 | 1.245 | 0.213 | 0.288 | 5.7362 | 6.9935 | 23.7 | 5.3
Port St. Lucie MS4 | NORTH FORK | 1210 | D | 0.22 | 50.8 | 0 | 1.245 | 0.213 | 0.288 | 0.28088 | 0.34245 | 1.2 | 0.3
Port St. Lucie MS4 | NORTH FORK | 1210 | A/D | 0.22 | 50.8 | 0 | 1.245 | 0.213 | 0.288 | 9.8422 | 11.9996 | 40.7 | 9.1
Port St. Lucie MS4 | NORTH FORK | 1400 | A | 0.22 | 50.8 | 0 | 0.709 | 0.117 | 0.431 | 0.0026618 | 0.0048567 | 0 | 0
Port St. Lucie MS4 | NORTH FORK | 1400 | D | 0.22 | 50.8 | 0 | 0.709 | 0.117 | 0.431 | 0.49025 | 0.8945 | 1.7 | 0.4
Port St. Lucie MS4 | NORTH FORK | 1400 |  | 0.22 | 50.8 | 0 | 0.709 | 0.117 | 0.431 | 0.027467 | 0.050115 | 0.1 | 0
Port St. Lucie MS4 | NORTH FORK | 1400 | A/D | 0.22 | 50.8 | 0 | 0.709 | 0.117 | 0.431 | 30.0999 | 54.9192 | 105.9 | 24.1
Port St. Lucie MS4 | NORTH FORK | 1400 | A/D | 0.22 | 50.8 | 0 | 0.709 | 0.117 | 0.431 | 0.090865 | 0.16579 | 0.3 | 0.1
Port St. Lucie MS4 | NORTH FORK | 1400 | C/D | 0.22 | 50.8 | 0 | 0.709 | 0.117 | 0.431 | 3.5814 | 6.5345 | 12.6 | 2.9
Port St. Lucie MS4 | NORTH FORK | 1820 | C/D | 0.22 | 50.8 | 0 | 2.014 | 0.287 | 0.289 | 0.090672 | 0.11093 | 0.6 | 0.1
Port St. Lucie MS4 | NORTH FORK | 1820 | C/D | 0.22 | 50.8 | 0 | 2.014 | 0.287 | 0.289 | 5.1319 | 6.2786 | 34.4 | 6
Port St. Lucie MS4 | NORTH FORK | 1820 | A/D | 0.22 | 50.8 | 0 | 2.014 | 0.287 | 0.289 | 1.757 | 2.1495 | 11.8 | 2.1
Port St. Lucie MS4 | NORTH FORK | 1550 | C/D | 0.22 | 50.8 | 0 | 0.721 | 0.17 | 0.341 | 23.5198 | 33.9524 | 66.6 | 20.9
Port St. Lucie MS4 | NORTH FORK | 1550 | D | 0.22 | 50.8 | 0 | 0.721 | 0.17 | 0.341 | 101.1518 | 146.0194 | 286.5 | 89.8
Port St. Lucie MS4 | NORTH FORK | 1550 |  | 0.22 | 50.8 | 0 | 0.721 | 0.17 | 0.341 | 0.88214 | 1.2734 | 2.5 | 0.8
Port St. Lucie MS4 | NORTH FORK | 1550 | A/D | 0.22 | 50.8 | 0 | 0.721 | 0.17 | 0.341 | 0.96452 | 1.3923 | 2.7 | 0.9
Port St. Lucie MS4 | NORTH FORK | 1550 | A/D | 0.22 | 50.8 | 0 | 0.721 | 0.17 | 0.341 | 0.022164 | 0.031996 | 0.1 | 0
Port St. Lucie MS4 | NORTH FORK | 1550 | A/D | 0.22 | 50.8 | 0 | 0.721 | 0.17 | 0.341 | 0.80535 | 1.1626 | 2.3 | 0.7
Port St. Lucie MS4 | NORTH FORK | 1550 | C/D | 0.22 | 50.8 | 0 | 0.721 | 0.17 | 0.341 | 0.030162 | 0.043541 | 0.1 | 0
Port St. Lucie MS4 | NORTH FORK | 1400 | D | 0.22 | 50.8 | 0 | 0.709 | 0.117 | 0.431 | 16.9294 | 30.8888 | 59.6 | 13.6
Port St. Lucie MS4 | NORTH FORK | 1310 | A/D | 0.22 | 50.8 | 0 | 1.245 | 0.213 | 0.393 | 2.4686 | 4.1071 | 13.9 | 2.9
Port St. Lucie MS4 | NORTH FORK | 1310 | D | 0.22 | 50.8 | 0 | 1.245 | 0.213 | 0.393 | 13.8895 | 23.108 | 78.3 | 16.4
Port St. Lucie MS4 | NORTH FORK | 1310 | D | 0.22 | 50.8 | 0 | 1.245 | 0.213 | 0.393 | 14.9376 | 24.8517 | 84.2 | 17.7
Port St. Lucie MS4 | NORTH FORK | 1310 | A/D | 0.22 | 50.8 | 0 | 1.245 | 0.213 | 0.393 | 4.0737 | 6.7775 | 23 | 4.8
Port St. Lucie MS4 | NORTH FORK | 1310 | C/D | 0.22 | 50.8 | 0 | 1.245 | 0.213 | 0.393 | 53.8348 | 89.565 | 303.4 | 63.8
Port St. Lucie MS4 | NORTH FORK | 1310 | C/D | 0.22 | 50.8 | 0 | 1.245 | 0.213 | 0.393 | 5.6512 | 9.402 | 31.9 | 6.7
Port St. Lucie MS4 | NORTH FORK | 1290 | C/D | 0.22 | 50.8 | 0 | 1.245 | 0.213 | 0.341 | 1.3765 | 1.9871 | 6.7 | 1.5
Port St. Lucie MS4 | NORTH FORK | 1290 | A | 0.22 | 50.8 | 0 | 1.245 | 0.213 | 0.341 | 2.1004 | 3.032 | 10.3 | 2.2
Port St. Lucie MS4 | NORTH FORK | 1290 | A | 0.22 | 50.8 | 0 | 1.245 | 0.213 | 0.341 | 2.7863 | 4.0222 | 13.6 | 2.9
Port St. Lucie MS4 | NORTH FORK | 1290 | C/D | 0.22 | 50.8 | 0 | 1.245 | 0.213 | 0.341 | 4.5276 | 6.5359 | 22.1 | 4.8
Port St. Lucie MS4 | NORTH FORK | 1290 | D | 0.22 | 50.8 | 0 | 1.245 | 0.213 | 0.341 | 0.45653 | 0.65903 | 2.2 | 0.5
Port St. Lucie MS4 | NORTH FORK | 1850 | C/D | 0.22 | 50.8 | 0 | 0.968 | 0.125 | 0.341 | 2.0362 | 2.9394 | 7.7 | 1.4
Port St. Lucie MS4 | NORTH FORK | 1850 | A/D | 0.22 | 50.8 | 0 | 0.968 | 0.125 | 0.341 | 1.5011 | 2.1669 | 5.7 | 1.1
Port St. Lucie MS4 | NORTH FORK | 1850 |  | 0.22 | 50.8 | 0 | 0.968 | 0.125 | 0.341 | 0.023994 | 0.034638 | 0.1 | 0
Port St. Lucie MS4 | NORTH FORK | 1850 | A/D | 0.22 | 50.8 | 0 | 0.968 | 0.125 | 0.341 | 0.17067 | 0.24637 | 0.6 | 0.1
Port St. Lucie MS4 | NORTH FORK | 1850 | D | 0.22 | 50.8 | 0 | 0.968 | 0.125 | 0.341 | 84.5485 | 122.0514 | 321.5 | 60.1
Port St. Lucie MS4 | NORTH FORK | 1850 | C/D | 0.22 | 50.8 | 0 | 0.968 | 0.125 | 0.341 | 5.2695 | 7.6069 | 20 | 3.7
Port St. Lucie MS4 | NORTH FORK | 1850 | A/D | 0.22 | 50.8 | 0 | 0.968 | 0.125 | 0.341 | 0.018213 | 0.026291 | 0.1 | 0
Port St. Lucie MS4 | NORTH FORK | 1850 | A/D | 0.22 | 50.8 | 0 | 0.968 | 0.125 | 0.341 | 2.4413 | 3.5242 | 9.3 | 1.7
Port St. Lucie MS4 | NORTH FORK | 1850 | A/D | 0.22 | 50.8 | 0 | 0.968 | 0.125 | 0.341 | 0.0087893 | 0.012688 | 0 | 0
Port St. Lucie MS4 | NORTH FORK | 1850 | A/D | 0.22 | 50.8 | 0 | 0.968 | 0.125 | 0.341 | 3.0207 | 4.3605 | 11.5 | 2.1
Port St. Lucie MS4 | NORTH FORK | 1850 | C/D | 0.22 | 50.8 | 0 | 0.968 | 0.125 | 0.341 | 1.7373 | 2.508 | 6.6 | 1.2
Port St. Lucie MS4 | NORTH FORK | 1330 | D | 0.22 | 50.8 | 0 | 1.395 | 0.339 | 0.393 | 4.0743 | 6.7784 | 25.7 | 7.1
Port St. Lucie MS4 | NORTH FORK | 1330 | C/D | 0.22 | 50.8 | 0 | 1.395 | 0.339 | 0.393 | 0.75598 | 1.2577 | 4.8 | 1.3
Port St. Lucie MS4 | NORTH FORK | 1820 | D | 0.22 | 50.8 | 0 | 2.014 | 0.287 | 0.289 | 1.2992 | 1.5894 | 8.7 | 1.5
Port St. Lucie MS4 | NORTH FORK | 1820 | A | 0.22 | 50.8 | 0 | 2.014 | 0.287 | 0.289 | 7.7471 | 9.4781 | 51.9 | 9.1
Port St. Lucie MS4 | NORTH FORK | 1820 | A/D | 0.22 | 50.8 | 0 | 2.014 | 0.287 | 0.289 | 2.8509 | 3.4879 | 19.1 | 3.4
Port St. Lucie MS4 | NORTH FORK | 1710 | C/D | 0.22 | 50.8 | 0 | 0.968 | 0.125 | 0.341 | 5.6355 | 8.1352 | 21.4 | 4
Port St. Lucie MS4 | NORTH FORK | 1710 | C/D | 0.22 | 50.8 | 0 | 0.968 | 0.125 | 0.341 | 24.339 | 35.135 | 92.5 | 17.3
Port St. Lucie MS4 | NORTH FORK | 1710 | D | 0.22 | 50.8 | 0 | 0.968 | 0.125 | 0.341 | 14.3515 | 20.7174 | 54.6 | 10.2
Port St. Lucie MS4 | NORTH FORK | 1710 | C/D | 0.22 | 50.8 | 0 | 0.968 | 0.125 | 0.341 | 3.1011 | 4.4766 | 11.8 | 2.2
Port St. Lucie MS4 | NORTH FORK | 1710 | A/D | 0.22 | 50.8 | 0 | 0.968 | 0.125 | 0.341 | 12.7198 | 18.3618 | 48.4 | 9
Port St. Lucie MS4 | NORTH FORK | 1710 | D | 0.22 | 50.8 | 0 | 0.968 | 0.125 | 0.341 | 13.6617 | 19.7216 | 51.9 | 9.7
Port St. Lucie MS4 | NORTH FORK | 1710 | C/D | 0.22 | 50.8 | 0 | 0.968 | 0.125 | 0.341 | 0.020894 | 0.030162 | 0.1 | 0
Port St. Lucie MS4 | NORTH FORK | 1710 | C/D | 0.22 | 50.8 | 0 | 0.968 | 0.125 | 0.341 | 13.4858 | 19.4677 | 51.3 | 9.6
Port St. Lucie MS4 | NORTH FORK | 1710 | C/D | 0.22 | 50.8 | 0 | 0.968 | 0.125 | 0.341 | 10.5396 | 15.2147 | 40.1 | 7.5
Port St. Lucie MS4 | NORTH FORK | 1710 | A/D | 0.22 | 50.8 | 0 | 0.968 | 0.125 | 0.341 | 0.20156 | 0.29096 | 0.8 | 0.1
Port St. Lucie MS4 | NORTH FORK | 1710 | A/D | 0.22 | 50.8 | 0 | 0.968 | 0.125 | 0.341 | 0.22606 | 0.32633 | 0.9 | 0.2
Port St. Lucie MS4 | NORTH FORK | 1710 | A/D | 0.22 | 50.8 | 0 | 0.968 | 0.125 | 0.341 | 1.9941 | 2.8785 | 7.6 | 1.4
Port St. Lucie MS4 | NORTH FORK | 1310 | A/D | 0.22 | 50.8 | 0 | 1.245 | 0.213 | 0.393 | 0.15159 | 0.2522 | 0.9 | 0.2
Port St. Lucie MS4 | NORTH FORK | 1310 | C/D | 0.22 | 50.8 | 0 | 1.245 | 0.213 | 0.393 | 27.4942 | 45.742 | 155 | 32.6
Port St. Lucie MS4 | NORTH FORK | 1310 | A/D | 0.22 | 50.8 | 0 | 1.245 | 0.213 | 0.393 | 3.4393 | 5.722 | 19.4 | 4.1
Port St. Lucie MS4 | NORTH FORK | 1310 | D | 0.22 | 50.8 | 0 | 1.245 | 0.213 | 0.393 | 0.12099 | 0.20128 | 0.7 | 0.1
Port St. Lucie MS4 | NORTH FORK | 1310 |  | 0.22 | 50.8 | 0 | 1.245 | 0.213 | 0.393 | 0.1063 | 0.17685 | 0.6 | 0.1
Port St. Lucie MS4 | NORTH FORK | 1310 | C/D | 0.22 | 50.8 | 0 | 1.245 | 0.213 | 0.393 | 3.374 | 5.6133 | 19 | 4
Port St. Lucie MS4 | NORTH FORK | 1310 | A/D | 0.22 | 50.8 | 0 | 1.245 | 0.213 | 0.393 | 0.51987 | 0.86491 | 2.9 | 0.6
Port St. Lucie MS4 | NORTH FORK | 1310 |  | 0.22 | 50.8 | 0 | 1.245 | 0.213 | 0.393 | 0.33732 | 0.5612 | 1.9 | 0.4
Port St. Lucie MS4 | NORTH FORK | 1800 | C/D | 0.22 | 50.8 | 0 | 1.245 | 0.213 | 0.289 | 0.40751 | 0.49856 | 1.7 | 0.4
Port St. Lucie MS4 | NORTH FORK | 1800 |  | 0.22 | 50.8 | 0 | 1.245 | 0.213 | 0.289 | 0.39224 | 0.47988 | 1.6 | 0.4
Port St. Lucie MS4 | NORTH FORK | 1800 | C/D | 0.22 | 50.8 | 0 | 1.245 | 0.213 | 0.289 | 7.5024 | 9.1787 | 31.1 | 7
Port St. Lucie MS4 | NORTH FORK | 1800 | C/D | 0.22 | 50.8 | 0 | 1.245 | 0.213 | 0.289 | 14.4785 | 17.7135 | 60 | 13.5
Port St. Lucie MS4 | NORTH FORK | 1800 | D | 0.22 | 50.8 | 0 | 1.245 | 0.213 | 0.289 | 2.7119 | 3.3178 | 11.2 | 2.5
Port St. Lucie MS4 | NORTH FORK | 1800 | D | 0.22 | 50.8 | 0 | 1.245 | 0.213 | 0.289 | 0.68126 | 0.83347 | 2.8 | 0.6
Port St. Lucie MS4 | NORTH FORK | 8310 |  | 0.22 | 50.8 | 0 | 0.721 | 0.17 | 0.431 | 6.1821 | 11.2796 | 22.1 | 6.6
Port St. Lucie MS4 | NORTH FORK | 8310 | A/D | 0.22 | 50.8 | 0 | 0.721 | 0.17 | 0.431 | 3.1015 | 5.659 | 11.1 | 3.3
Port St. Lucie MS4 | NORTH FORK | 8310 | C/D | 0.22 | 50.8 | 0 | 0.721 | 0.17 | 0.431 | 1.4458 | 2.6379 | 5.2 | 1.5
Port St. Lucie MS4 | NORTH FORK | 8310 | C/D | 0.22 | 50.8 | 0 | 0.721 | 0.17 | 0.431 | 28.3586 | 51.7422 | 101.5 | 30.2
Port St. Lucie MS4 | NORTH FORK | 8310 | A/D | 0.22 | 50.8 | 0 | 0.721 | 0.17 | 0.431 | 3.6087 | 6.5843 | 12.9 | 3.8
Port St. Lucie MS4 | NORTH FORK | 8310 |  | 0.22 | 50.8 | 0 | 0.721 | 0.17 | 0.431 | 0.024181 | 0.04412 | 0.1 | 0
Port St. Lucie MS4 | NORTH FORK | 8310 | C/D | 0.22 | 50.8 | 0 | 0.721 | 0.17 | 0.431 | 1.1198 | 2.0432 | 4 | 1.2
Port St. Lucie MS4 | NORTH FORK | 8310 | A/D | 0.22 | 50.8 | 0 | 0.721 | 0.17 | 0.431 | 0.38684 | 0.70582 | 1.4 | 0.4
Port St. Lucie MS4 | NORTH FORK | 1210 | D | 0.22 | 50.8 | 0 | 1.245 | 0.213 | 0.288 | 0.0194 | 0.023653 | 0.1 | 0
Port St. Lucie MS4 | NORTH FORK | 1210 | D | 0.22 | 50.8 | 0 | 1.245 | 0.213 | 0.288 | 3.9472 | 4.8124 | 16.3 | 3.7
Port St. Lucie MS4 | NORTH FORK | 1210 | D | 0.22 | 50.8 | 0 | 1.245 | 0.213 | 0.288 | 4.2665 | 5.2017 | 17.6 | 4
Port St. Lucie MS4 | NORTH FORK | 1210 | D | 0.22 | 50.8 | 0 | 1.245 | 0.213 | 0.288 | 3.5789 | 4.3634 | 14.8 | 3.3
Port St. Lucie MS4 | NORTH FORK | 1210 |  | 0.22 | 50.8 | 0 | 1.245 | 0.213 | 0.288 | 0.015911 | 0.019398 | 0.1 | 0
Port St. Lucie MS4 | NORTH FORK | 1210 |  | 0.22 | 50.8 | 0 | 1.245 | 0.213 | 0.288 | 0.32771 | 0.39955 | 1.4 | 0.3
Port St. Lucie MS4 | NORTH FORK | 1210 | A/D | 0.22 | 50.8 | 0 | 1.245 | 0.213 | 0.288 | 18.1809 | 22.1661 | 75.1 | 16.8
Port St. Lucie MS4 | NORTH FORK | 1210 |  | 0.22 | 50.8 | 0 | 1.245 | 0.213 | 0.288 | 0.20318 | 0.24772 | 0.8 | 0.2
Port St. Lucie MS4 | NORTH FORK | 1320 | C/D | 0.22 | 50.8 | 0 | 1.395 | 0.339 | 0.393 | 12.043 | 20.0359 | 76.1 | 21.1
Port St. Lucie MS4 | NORTH FORK | 1320 | D | 0.22 | 50.8 | 0 | 1.395 | 0.339 | 0.393 | 19.3498 | 32.1922 | 122.2 | 34
Port St. Lucie MS4 | NORTH FORK | 1320 | D | 0.22 | 50.8 | 0 | 1.395 | 0.339 | 0.393 | 0.58044 | 0.96567 | 3.7 | 1
Port St. Lucie MS4 | NORTH FORK | 1320 | A/D | 0.22 | 50.8 | 0 | 1.395 | 0.339 | 0.393 | 1.813 | 3.0162 | 11.4 | 3.2
Port St. Lucie MS4 | NORTH FORK | 1320 | C/D | 0.22 | 50.8 | 0 | 1.395 | 0.339 | 0.393 | 4.3448 | 7.2285 | 27.4 | 7.6
Port St. Lucie MS4 | NORTH FORK | 1320 | C/D | 0.22 | 50.8 | 0 | 1.395 | 0.339 | 0.393 | 10.8003 | 17.9685 | 68.2 | 19
Port St. Lucie MS4 | NORTH FORK | 1400 | C/D | 0.22 | 50.8 | 0 | 0.709 | 0.117 | 0.431 | 0.051242 | 0.093495 | 0.2 | 0
Port St. Lucie MS4 | NORTH FORK | 1400 | C/D | 0.22 | 50.8 | 0 | 0.709 | 0.117 | 0.431 | 1.5402 | 2.8102 | 5.4 | 1.2
Port St. Lucie MS4 | NORTH FORK | 1400 | D | 0.22 | 50.8 | 0 | 0.709 | 0.117 | 0.431 | 1.5602 | 2.8468 | 5.5 | 1.2
Port St. Lucie MS4 | NORTH FORK | 1400 |  | 0.22 | 50.8 | 0 | 0.709 | 0.117 | 0.431 | 0.073425 | 0.13397 | 0.3 | 0.1
Port St. Lucie MS4 | NORTH FORK | 8100 | C/D | 0.22 | 50.8 | 0 | 0.986 | 0.143 | 0.446 | 2.9778 | 5.6223 | 15.1 | 2.8
Port St. Lucie MS4 | NORTH FORK | 8100 | C/D | 0.22 | 50.8 | 0 | 0.986 | 0.143 | 0.446 | 1.6503 | 3.1159 | 8.4 | 1.6
Port St. Lucie MS4 | NORTH FORK | 8100 | C/D | 0.22 | 50.8 | 0 | 0.986 | 0.143 | 0.446 | 0.096054 | 0.18136 | 0.5 | 0.1
Port St. Lucie MS4 | NORTH FORK | 8100 | C/D | 0.22 | 50.8 | 0 | 0.986 | 0.143 | 0.446 | 1.1505 | 2.1723 | 5.8 | 1.1
Port St. Lucie MS4 | NORTH FORK | 8100 | D | 0.22 | 50.8 | 0 | 0.986 | 0.143 | 0.446 | 7.5013 | 14.1629 | 38 | 7.2
Port St. Lucie MS4 | NORTH FORK | 1110 | C/D | 0.22 | 50.8 | 0 | 0.968 | 0.125 | 0.288 | 0.046342 | 0.056501 | 0.1 | 0
Port St. Lucie MS4 | NORTH FORK | 1411 | C/D | 0.22 | 50.8 | 0 | 1.443 | 0.225 | 0.431 | 8.0265 | 14.6449 | 57.5 | 10.7
Port St. Lucie MS4 | NORTH FORK | 1411 | A/D | 0.22 | 50.8 | 0 | 1.443 | 0.225 | 0.431 | 3.7854 | 6.9068 | 27.1 | 5.1
Port St. Lucie MS4 | NORTH FORK | 1210 | C/D | 0.22 | 50.8 | 0 | 1.245 | 0.213 | 0.288 | 13.3632 | 16.2925 | 55.2 | 12.4
Port St. Lucie MS4 | NORTH FORK | 1210 | D | 0.22 | 50.8 | 0 | 1.245 | 0.213 | 0.288 | 0.39924 | 0.48675 | 1.6 | 0.4
Port St. Lucie MS4 | NORTH FORK | 1210 | A/D | 0.22 | 50.8 | 0 | 1.245 | 0.213 | 0.288 | 0.023071 | 0.028128 | 0.1 | 0
Port St. Lucie MS4 | NORTH FORK | 1210 | D | 0.22 | 50.8 | 0 | 1.245 | 0.213 | 0.288 | 26.1054 | 31.8277 | 107.8 | 24.2
Port St. Lucie MS4 | NORTH FORK | 1210 | D | 0.22 | 50.8 | 0 | 1.245 | 0.213 | 0.288 | 7.6924 | 9.3786 | 31.8 | 7.1
Port St. Lucie MS4 | NORTH FORK | 1210 | A/D | 0.22 | 50.8 | 0 | 1.245 | 0.213 | 0.288 | 0.53708 | 0.65481 | 2.2 | 0.5
Port St. Lucie MS4 | NORTH FORK | 1210 | C/D | 0.22 | 50.8 | 0 | 1.245 | 0.213 | 0.288 | 22.0908 | 26.9332 | 91.2 | 20.5
Port St. Lucie MS4 | NORTH FORK | 1400 | A/D | 0.22 | 50.8 | 0 | 0.709 | 0.117 | 0.431 | 0.99767 | 1.8203 | 3.5 | 0.8
Port St. Lucie MS4 | NORTH FORK | 1400 | C/D | 0.22 | 50.8 | 0 | 0.709 | 0.117 | 0.431 | 1.8753 | 3.4216 | 6.6 | 1.5
Port St. Lucie MS4 | NORTH FORK | 1310 | B/D | 0.22 | 50.8 | 0 | 1.245 | 0.213 | 0.393 | 1.2934 | 2.1519 | 7.3 | 1.5
Port St. Lucie MS4 | NORTH FORK | 1310 | A/D | 0.22 | 50.8 | 0 | 1.245 | 0.213 | 0.393 | 0.12057 | 0.20059 | 0.7 | 0.1
Port St. Lucie MS4 | NORTH FORK | 1310 | C/D | 0.22 | 50.8 | 0 | 1.245 | 0.213 | 0.393 | 41.6514 | 69.2955 | 234.7 | 49.3
Port St. Lucie MS4 | NORTH FORK | 1310 |  | 0.22 | 50.8 | 0 | 1.245 | 0.213 | 0.393 | 0.22809 | 0.37948 | 1.3 | 0.3
Port St. Lucie MS4 | NORTH FORK | 1310 | A/D | 0.22 | 50.8 | 0 | 1.245 | 0.213 | 0.393 | 0.12512 | 0.20816 | 0.7 | 0.1
Port St. Lucie MS4 | NORTH FORK | 1310 | D | 0.22 | 50.8 | 0 | 1.245 | 0.213 | 0.393 | 1.254 | 2.0862 | 7.1 | 1.5
Port St. Lucie MS4 | NORTH FORK | 1310 | C/D | 0.22 | 50.8 | 0 | 1.245 | 0.213 | 0.393 | 54.5821 | 90.8082 | 307.6 | 64.6
Port St. Lucie MS4 | NORTH FORK | 1310 | C/D | 0.22 | 50.8 | 0 | 1.245 | 0.213 | 0.393 | 3.6712 | 6.1079 | 20.7 | 4.3
Port St. Lucie MS4 | NORTH FORK | 1310 | A/D | 0.22 | 50.8 | 0 | 1.245 | 0.213 | 0.393 | 6.9372 | 11.5414 | 39.1 | 8.2
Port St. Lucie MS4 | NORTH FORK | 1310 | C/D | 0.22 | 50.8 | 0 | 1.245 | 0.213 | 0.393 | 0.80395 | 1.3375 | 4.5 | 1
Port St. Lucie MS4 | NORTH FORK | 1310 | A/D | 0.22 | 50.8 | 0 | 1.245 | 0.213 | 0.393 | 1.1487 | 1.9111 | 6.5 | 1.4
Port St. Lucie MS4 | NORTH FORK | 1310 | A/D | 0.22 | 50.8 | 0 | 1.245 | 0.213 | 0.393 | 2.4501 | 4.0762 | 13.8 | 2.9
Port St. Lucie MS4 | NORTH FORK | 1310 |  | 0.22 | 50.8 | 0 | 1.245 | 0.213 | 0.393 | 0.97922 | 1.6291 | 5.5 | 1.2
Port St. Lucie MS4 | NORTH FORK | 1310 |  | 0.22 | 50.8 | 0 | 1.245 | 0.213 | 0.393 | 0.53835 | 0.89564 | 3 | 0.6
Port St. Lucie MS4 | NORTH FORK | 1310 | A/D | 0.22 | 50.8 | 0 | 1.245 | 0.213 | 0.393 | 11.8832 | 19.77 | 67 | 14.1
Port St. Lucie MS4 | NORTH FORK | 1310 | A/D | 0.22 | 50.8 | 0 | 1.245 | 0.213 | 0.393 | 0.075602 | 0.12578 | 0.4 | 0.1
Port St. Lucie MS4 | NORTH FORK | 1310 | A/D | 0.22 | 50.8 | 0 | 1.245 | 0.213 | 0.393 | 9.6224 | 16.0088 | 54.2 | 11.4
Port St. Lucie MS4 | NORTH FORK | 1310 | A/D | 0.22 | 50.8 | 0 | 1.245 | 0.213 | 0.393 | 10.6584 | 17.7324 | 60.1 | 12.6
Port St. Lucie MS4 | NORTH FORK | 1310 | C/D | 0.22 | 50.8 | 0 | 1.245 | 0.213 | 0.393 | 0.57728 | 0.96042 | 3.3 | 0.7
Port St. Lucie MS4 | NORTH FORK | 1310 | D | 0.22 | 50.8 | 0 | 1.245 | 0.213 | 0.393 | 112.0045 | 186.3418 | 631.3 | 132.6
Port St. Lucie MS4 | NORTH FORK | 1310 | C/D | 0.22 | 50.8 | 0 | 1.245 | 0.213 | 0.393 | 109.1852 | 181.6513 | 615.4 | 129.3
Port St. Lucie MS4 | NORTH FORK | 1310 | C/D | 0.22 | 50.8 | 0 | 1.245 | 0.213 | 0.393 | 45.9594 | 76.4626 | 259 | 54.4
Port St. Lucie MS4 | NORTH FORK | 1310 | A/D | 0.22 | 50.8 | 0 | 1.245 | 0.213 | 0.393 | 5.9603 | 9.9162 | 33.6 | 7.1
Port St. Lucie MS4 | NORTH FORK | 1310 | D | 0.22 | 50.8 | 0 | 1.245 | 0.213 | 0.393 | 8.5194 | 14.1737 | 48 | 10.1
Port St. Lucie MS4 | NORTH FORK | 1310 | C/D | 0.22 | 50.8 | 0 | 1.245 | 0.213 | 0.393 | 19.086 | 31.7533 | 107.6 | 22.6
Port St. Lucie MS4 | NORTH FORK | 1310 |  | 0.22 | 50.8 | 0 | 1.245 | 0.213 | 0.393 | 0.061314 | 0.10201 | 0.3 | 0.1
Port St. Lucie MS4 | NORTH FORK | 1310 |  | 0.22 | 50.8 | 0 | 1.245 | 0.213 | 0.393 | 0.40709 | 0.67728 | 2.3 | 0.5
Port St. Lucie MS4 | NORTH FORK | 1310 | D | 0.22 | 50.8 | 0 | 1.245 | 0.213 | 0.393 | 8.1129 | 13.4975 | 45.7 | 9.6
Port St. Lucie MS4 | NORTH FORK | 1310 | A/D | 0.22 | 50.8 | 0 | 1.245 | 0.213 | 0.393 | 12.1233 | 20.1695 | 68.3 | 14.4
Port St. Lucie MS4 | NORTH FORK | 1310 | A/D | 0.22 | 50.8 | 0 | 1.245 | 0.213 | 0.393 | 27.8746 | 46.375 | 157.1 | 33
Port St. Lucie MS4 | NORTH FORK | 1310 | D | 0.22 | 50.8 | 0 | 1.245 | 0.213 | 0.393 | 92.8666 | 154.5022 | 523.4 | 110
Port St. Lucie MS4 | NORTH FORK | 1310 | A/D | 0.22 | 50.8 | 0 | 1.245 | 0.213 | 0.393 | 0.18831 | 0.31328 | 1.1 | 0.2
Port St. Lucie MS4 | NORTH FORK | 1330 | A/D | 0.22 | 50.8 | 0 | 1.395 | 0.339 | 0.393 | 1.8425 | 3.0653 | 11.6 | 3.2
Port St. Lucie MS4 | NORTH FORK | 1330 | C/D | 0.22 | 50.8 | 0 | 1.395 | 0.339 | 0.393 | 4.4121 | 7.3405 | 27.9 | 7.7
Port St. Lucie MS4 | NORTH FORK | 1330 | C/D | 0.22 | 50.8 | 0 | 1.395 | 0.339 | 0.393 | 1.0198 | 1.6967 | 6.4 | 1.8
Port St. Lucie MS4 | NORTH FORK | 1330 | C/D | 0.22 | 50.8 | 0 | 1.395 | 0.339 | 0.393 | 0.76474 | 1.2723 | 4.8 | 1.3
Port St. Lucie MS4 | NORTH FORK | 1330 | D | 0.22 | 50.8 | 0 | 1.395 | 0.339 | 0.393 | 4.2552 | 7.0795 | 26.9 | 7.5
Port St. Lucie MS4 | NORTH FORK | 1330 | A/D | 0.22 | 50.8 | 0 | 1.395 | 0.339 | 0.393 | 4.844 | 8.059 | 30.6 | 8.5
Port St. Lucie MS4 | NORTH FORK | 1330 | A/D | 0.22 | 50.8 | 0 | 1.395 | 0.339 | 0.393 | 1.3458 | 2.239 | 8.5 | 2.4
Port St. Lucie MS4 | NORTH FORK | 1330 | A/D | 0.22 | 50.8 | 0 | 1.395 | 0.339 | 0.393 | 6.3209 | 10.516 | 39.9 | 11.1
Port St. Lucie MS4 | NORTH FORK | 1330 | D | 0.22 | 50.8 | 0 | 1.395 | 0.339 | 0.393 | 10.8856 | 18.1104 | 68.7 | 19.1
Port St. Lucie MS4 | NORTH FORK | 1330 |  | 0.22 | 50.8 | 0 | 1.395 | 0.339 | 0.393 | 0.032451 | 0.053989 | 0.2 | 0.1
Port St. Lucie MS4 | NORTH FORK | 1400 | C/D | 0.22 | 50.8 | 0 | 0.709 | 0.117 | 0.431 | 0.37341 | 0.68132 | 1.3 | 0.3
Port St. Lucie MS4 | NORTH FORK | 1400 | C/D | 0.22 | 50.8 | 0 | 0.709 | 0.117 | 0.431 | 1.6445 | 3.0005 | 5.8 | 1.3
Port St. Lucie MS4 | NORTH FORK | 1400 | C/D | 0.22 | 50.8 | 0 | 0.709 | 0.117 | 0.431 | 0.86122 | 1.5714 | 3 | 0.7
Port St. Lucie MS4 | NORTH FORK | 1400 | C/D | 0.22 | 50.8 | 0 | 0.709 | 0.117 | 0.431 | 2.5464 | 4.6461 | 9 | 2
Port St. Lucie MS4 | NORTH FORK | 1400 | D | 0.22 | 50.8 | 0 | 0.709 | 0.117 | 0.431 | 55.922 | 102.0333 | 196.8 | 44.8
Port St. Lucie MS4 | NORTH FORK | 1400 |  | 0.22 | 50.8 | 0 | 0.709 | 0.117 | 0.431 | 0.00024485 | 0.00044674 | 0 | 0
Port St. Lucie MS4 | NORTH FORK | 1400 | A/D | 0.22 | 50.8 | 0 | 0.709 | 0.117 | 0.431 | 28.8929 | 52.717 | 101.7 | 23.1
Port St. Lucie MS4 | NORTH FORK | 1400 | A/D | 0.22 | 50.8 | 0 | 0.709 | 0.117 | 0.431 | 14.0113 | 25.5646 | 49.3 | 11.2
Port St. Lucie MS4 | NORTH FORK | 1400 | D | 0.22 | 50.8 | 0 | 0.709 | 0.117 | 0.431 | 4.7057 | 8.5859 | 16.6 | 3.8
Port St. Lucie MS4 | NORTH FORK | 1400 | A/D | 0.22 | 50.8 | 0 | 0.709 | 0.117 | 0.431 | 1.5501 | 2.8283 | 5.5 | 1.2
Port St. Lucie MS4 | NORTH FORK | 1400 | C/D | 0.22 | 50.8 | 0 | 0.709 | 0.117 | 0.431 | 15.2168 | 27.764 | 53.6 | 12.2
Port St. Lucie MS4 | NORTH FORK | 1400 | D | 0.22 | 50.8 | 0 | 0.709 | 0.117 | 0.431 | 0.46239 | 0.84366 | 1.6 | 0.4
Port St. Lucie MS4 | NORTH FORK | 1400 | D | 0.22 | 50.8 | 0 | 0.709 | 0.117 | 0.431 | 1.1571 | 2.1112 | 4.1 | 0.9
Port St. Lucie MS4 | NORTH FORK | 1400 | A/D | 0.22 | 50.8 | 0 | 0.709 | 0.117 | 0.431 | 2.2975 | 4.192 | 8.1 | 1.8
Port St. Lucie MS4 | NORTH FORK | 1400 | C/D | 0.22 | 50.8 | 0 | 0.709 | 0.117 | 0.431 | 6.867 | 12.5292 | 24.2 | 5.5
Port St. Lucie MS4 | NORTH FORK | 1400 | A/D | 0.22 | 50.8 | 0 | 0.709 | 0.117 | 0.431 | 2.4437 | 4.4586 | 8.6 | 2
Port St. Lucie MS4 | NORTH FORK | 1400 | A/D | 0.22 | 50.8 | 0 | 0.709 | 0.117 | 0.431 | 0.91164 | 1.6633 | 3.2 | 0.7
Port St. Lucie MS4 | NORTH FORK | 1550 | C/D | 0.22 | 50.8 | 0 | 0.721 | 0.17 | 0.341 | 0.32613 | 0.47079 | 0.9 | 0.3
Port St. Lucie MS4 | NORTH FORK | 1550 | A/D | 0.22 | 50.8 | 0 | 0.721 | 0.17 | 0.341 | 5.034 | 7.2669 | 14.3 | 4.5
Port St. Lucie MS4 | NORTH FORK | 1550 | A/D | 0.22 | 50.8 | 0 | 0.721 | 0.17 | 0.341 | 34.4088 | 49.6713 | 97.4 | 30.5
Port St. Lucie MS4 | NORTH FORK | 1550 | D | 0.22 | 50.8 | 0 | 0.721 | 0.17 | 0.341 | 2.2872 | 3.3017 | 6.5 | 2
Port St. Lucie MS4 | NORTH FORK | 1550 | A/D | 0.22 | 50.8 | 0 | 0.721 | 0.17 | 0.341 | 2.4106 | 3.4798 | 6.8 | 2.1
Port St. Lucie MS4 | NORTH FORK | 1550 | A/D | 0.22 | 50.8 | 0 | 0.721 | 0.17 | 0.341 | 0.053916 | 0.077831 | 0.2 | 0
Port St. Lucie MS4 | NORTH FORK | 8310 | C/D | 0.22 | 50.8 | 0 | 0.721 | 0.17 | 0.431 | 0.002845 | 0.0051909 | 0 | 0
Port St. Lucie MS4 | NORTH FORK | 8310 | C/D | 0.22 | 50.8 | 0 | 0.721 | 0.17 | 0.431 | 0.002845 | 0.0051909 | 0 | 0
Sewall's Point MS4 | NORTH FORK | 1411 | A | 0.22 | 50.8 | 0 | 1.443 | 0.225 | 0.431 | 2.1803 | 3.978 | 15.6 | 2.9
Sewall's Point MS4 | NORTH FORK | 1411 | A | 0.22 | 50.8 | 0 | 1.443 | 0.225 | 0.431 | 2.6372 | 4.8117 | 18.9 | 3.5
Sewall's Point MS4 | NORTH FORK | 1411 | A | 0.22 | 50.8 | 0 | 1.443 | 0.225 | 0.431 | 0.36698 | 0.66959 | 2.6 | 0.5
Sewall's Point MS4 | NORTH FORK | 1210 | A/D | 0.22 | 50.8 | 0 | 1.245 | 0.213 | 0.288 | 0.41763 | 0.50918 | 1.7 | 0.4
Sewall's Point MS4 | NORTH FORK | 1210 | A | 0.22 | 50.8 | 0 | 1.245 | 0.213 | 0.288 | 76.931 | 93.7942 | 317.7 | 71.3
Sewall's Point MS4 | NORTH FORK | 1210 | A | 0.22 | 50.8 | 0 | 1.245 | 0.213 | 0.288 | 216.676 | 264.1713 | 894.9 | 200.8
Sewall's Point MS4 | NORTH FORK | 1210 | A | 0.22 | 50.8 | 0 | 1.245 | 0.213 | 0.288 | 9.3338 | 11.3797 | 38.6 | 8.6
Sewall's Point MS4 | NORTH FORK | 1210 | A | 0.22 | 50.8 | 0 | 1.245 | 0.213 | 0.288 | 0.85241 | 1.0393 | 3.5 | 0.8
Sewall's Point MS4 | NORTH FORK | 1210 |  | 0.22 | 50.8 | 0 | 1.245 | 0.213 | 0.288 | 1.201 | 1.4642 | 5 | 1.1
Sewall's Point MS4 | NORTH FORK | 1400 | A | 0.22 | 50.8 | 0 | 0.709 | 0.117 | 0.431 | 4.5726 | 8.343 | 16.1 | 3.7
Sewall's Point MS4 | NORTH FORK | 1400 | A | 0.22 | 50.8 | 0 | 0.709 | 0.117 | 0.431 | 2.2893 | 4.177 | 8.1 | 1.8
Sewall's Point MS4 | NORTH FORK | 1400 | A | 0.22 | 50.8 | 0 | 0.709 | 0.117 | 0.431 | 0.043838 | 0.079985 | 0.2 | 0
Sewall's Point MS4 | NORTH FORK | 1110 | A | 0.22 | 50.8 | 0 | 0.968 | 0.125 | 0.288 | 70.4268 | 85.8644 | 226.2 | 44.7
Sewall's Point MS4 | NORTH FORK | 1110 | A | 0.22 | 50.8 | 0 | 0.968 | 0.125 | 0.288 | 26.5539 | 32.3745 | 85.3 | 16.9
Sewall's Point MS4 | NORTH FORK | 1110 | A | 0.22 | 50.8 | 0 | 0.968 | 0.125 | 0.288 | 14.2927 | 17.4257 | 45.9 | 9.1
Sewall's Point MS4 | NORTH FORK | 1110 | A | 0.22 | 50.8 | 0 | 0.968 | 0.125 | 0.288 | 5.1777 | 6.3127 | 16.6 | 3.3
Sewall's Point MS4 | NORTH FORK | 1110 | A | 0.22 | 50.8 | 0 | 0.968 | 0.125 | 0.288 | 20.6161 | 25.1352 | 66.2 | 13.1
Sewall's Point MS4 | NORTH FORK | 1110 | A | 0.22 | 50.8 | 0 | 0.968 | 0.125 | 0.288 | 2.3426 | 2.8561 | 7.5 | 1.5
Sewall's Point MS4 | NORTH FORK | 1110 |  | 0.22 | 50.8 | 0 | 0.968 | 0.125 | 0.288 | 0.060093 | 0.073265 | 0.2 | 0
St. Lucie County MS4 | NORTH FORK | 1220 | C/D | 0.22 | 50.8 | 0 | 1.245 | 0.213 | 0.288 | 0.028935 | 0.035278 | 0.1 | 0
St. Lucie County MS4 | NORTH FORK | 1220 |  | 0.22 | 50.8 | 0 | 1.245 | 0.213 | 0.288 | 0.017822 | 0.021728 | 0.1 | 0
St. Lucie County MS4 | NORTH FORK | 1220 | A | 0.22 | 50.8 | 0 | 1.245 | 0.213 | 0.288 | 3.8507 | 4.6948 | 15.9 | 3.6
St. Lucie County MS4 | NORTH FORK | 1220 | A | 0.22 | 50.8 | 0 | 1.245 | 0.213 | 0.288 | 8.0888 | 9.8619 | 33.4 | 7.5
St. Lucie County MS4 | NORTH FORK | 1220 | A/D | 0.22 | 50.8 | 0 | 1.245 | 0.213 | 0.288 | 7.5537 | 9.2094 | 31.2 | 7
St. Lucie County MS4 | NORTH FORK | 1220 | C/D | 0.22 | 50.8 | 0 | 1.245 | 0.213 | 0.288 | 0.76011 | 0.92673 | 3.1 | 0.7
St. Lucie County MS4 | NORTH FORK | 1220 | C/D | 0.22 | 50.8 | 0 | 1.245 | 0.213 | 0.288 | 4.3798 | 5.3399 | 18.1 | 4.1
St. Lucie County MS4 | NORTH FORK | 1220 | A | 0.22 | 50.8 | 0 | 1.245 | 0.213 | 0.288 | 6.335 | 7.7236 | 26.2 | 5.9
St. Lucie County MS4 | NORTH FORK | 1220 | A/D | 0.22 | 50.8 | 0 | 1.245 | 0.213 | 0.288 | 1.0706 | 1.3053 | 4.4 | 1
St. Lucie County MS4 | NORTH FORK | 1220 | C/D | 0.22 | 50.8 | 0 | 1.245 | 0.213 | 0.288 | 0.35286 | 0.4302 | 1.5 | 0.3
St. Lucie County MS4 | NORTH FORK | 1220 | C/D | 0.22 | 50.8 | 0 | 1.245 | 0.213 | 0.288 | 10.0266 | 12.2244 | 41.4 | 9.3
St. Lucie County MS4 | NORTH FORK | 1110 | C/D | 0.22 | 50.8 | 0 | 0.968 | 0.125 | 0.288 | 0.0026818 | 0.0032696 | 0 | 0
St. Lucie County MS4 | NORTH FORK | 1210 | C/D | 0.22 | 50.8 | 0 | 1.245 | 0.213 | 0.288 | 0.96957 | 1.1821 | 4 | 0.9
St. Lucie County MS4 | NORTH FORK | 1210 | A/D | 0.22 | 50.8 | 0 | 1.245 | 0.213 | 0.288 | 127.6323 | 155.6093 | 527.1 | 118.3
St. Lucie County MS4 | NORTH FORK | 1210 |  | 0.22 | 50.8 | 0 | 1.245 | 0.213 | 0.288 | 0.3728 | 0.45452 | 1.5 | 0.3
St. Lucie County MS4 | NORTH FORK | 1210 | A/D | 0.22 | 50.8 | 0 | 1.245 | 0.213 | 0.288 | 0.017611 | 0.021471 | 0.1 | 0
St. Lucie County MS4 | NORTH FORK | 1210 | A | 0.22 | 50.8 | 0 | 1.245 | 0.213 | 0.288 | 45.6864 | 55.7008 | 188.7 | 42.3
St. Lucie County MS4 | NORTH FORK | 1210 | C/D | 0.22 | 50.8 | 0 | 1.245 | 0.213 | 0.288 | 6.6083 | 8.0569 | 27.3 | 6.1
St. Lucie County MS4 | NORTH FORK | 1210 | C/D | 0.22 | 50.8 | 0 | 1.245 | 0.213 | 0.288 | 0.0055102 | 0.006718 | 0 | 0
St. Lucie County MS4 | NORTH FORK | 1210 | A | 0.22 | 50.8 | 0 | 1.245 | 0.213 | 0.288 | 11.7736 | 14.3543 | 48.6 | 10.9
St. Lucie County MS4 | NORTH FORK | 1210 | C/D | 0.22 | 50.8 | 0 | 1.245 | 0.213 | 0.288 | 23.1498 | 28.2242 | 95.6 | 21.5
St. Lucie County MS4 | NORTH FORK | 1210 | A/D | 0.22 | 50.8 | 0 | 1.245 | 0.213 | 0.288 | 0.24419 | 0.29772 | 1 | 0.2
St. Lucie County MS4 | NORTH FORK | 1210 |  | 0.22 | 50.8 | 0 | 1.245 | 0.213 | 0.288 | 0.11323 | 0.13805 | 0.5 | 0.1
St. Lucie County MS4 | NORTH FORK | 1210 | C/D | 0.22 | 50.8 | 0 | 1.245 | 0.213 | 0.288 | 0.96258 | 1.1736 | 4 | 0.9
St. Lucie County MS4 | NORTH FORK | 1210 | C/D | 0.22 | 50.8 | 0 | 1.245 | 0.213 | 0.288 | 0.090425 | 0.11025 | 0.4 | 0.1
St. Lucie County MS4 | NORTH FORK | 1210 | A/D | 0.22 | 50.8 | 0 | 1.245 | 0.213 | 0.288 | 4.4092 | 5.3757 | 18.2 | 4.1
St. Lucie County MS4 | NORTH FORK | 1210 | C/D | 0.22 | 50.8 | 0 | 1.245 | 0.213 | 0.288 | 3.1573 | 3.8494 | 13 | 2.9
St. Lucie County MS4 | NORTH FORK | 1411 | C/D | 0.22 | 50.8 | 0 | 1.443 | 0.225 | 0.431 | 0.03685 | 0.067236 | 0.3 | 0
St. Lucie County MS4 | NORTH FORK | 1411 | C/D | 0.22 | 50.8 | 0 | 1.443 | 0.225 | 0.431 | 4.149 | 7.5702 | 29.7 | 5.5
St. Lucie County MS4 | NORTH FORK | 1110 | A | 0.22 | 50.8 | 0 | 0.968 | 0.125 | 0.288 | 2.3586 | 2.8756 | 7.6 | 1.5
St. Lucie County MS4 | NORTH FORK | 1110 | A | 0.22 | 50.8 | 0 | 0.968 | 0.125 | 0.288 | 0.47354 | 0.57734 | 1.5 | 0.3
St. Lucie County MS4 | NORTH FORK | 1110 | A | 0.22 | 50.8 | 0 | 0.968 | 0.125 | 0.288 | 5.8197 | 7.0954 | 18.7 | 3.7
St. Lucie County MS4 | NORTH FORK | 1110 | A/D | 0.22 | 50.8 | 0 | 0.968 | 0.125 | 0.288 | 0.11242 | 0.13707 | 0.4 | 0.1
St. Lucie County MS4 | NORTH FORK | 1820 | A | 0.22 | 50.8 | 0 | 2.014 | 0.287 | 0.289 | 3.6682 | 4.4878 | 24.6 | 4.3
St. Lucie County MS4 | NORTH FORK | 1820 | A/D | 0.22 | 50.8 | 0 | 2.014 | 0.287 | 0.289 | 1.3309 | 1.6282 | 8.9 | 1.6
St. Lucie County MS4 | NORTH FORK | 1820 | A | 0.22 | 50.8 | 0 | 2.014 | 0.287 | 0.289 | 0.18987 | 0.2323 | 1.3 | 0.2
St. Lucie County MS4 | NORTH FORK | 1330 | C/D | 0.22 | 50.8 | 0 | 1.395 | 0.339 | 0.393 | 0.037322 | 0.062092 | 0.2 | 0.1
St. Lucie County MS4 | NORTH FORK | 8140 | C/D | 0.22 | 50.8 | 0 | 0.986 | 0.143 | 0.446 | 0.57546 | 1.0865 | 2.9 | 0.5
St. Lucie County MS4 | NORTH FORK | 1330 | C/D | 0.22 | 50.8 | 0 | 1.395 | 0.339 | 0.393 | 0.88016 | 1.4643 | 5.6 | 1.5
St. Lucie County MS4 | NORTH FORK | 1820 | A | 0.22 | 50.8 | 0 | 2.014 | 0.287 | 0.289 | 0.40824 | 0.49946 | 2.7 | 0.5
St. Lucie County MS4 | NORTH FORK | 1820 |  | 0.22 | 50.8 | 0 | 2.014 | 0.287 | 0.289 | 0.18096 | 0.22139 | 1.2 | 0.2
St. Lucie County MS4 | NORTH FORK | 1820 | A | 0.22 | 50.8 | 0 | 2.014 | 0.287 | 0.289 | 0.57298 | 0.70101 | 3.8 | 0.7
St. Lucie County MS4 | NORTH FORK | 1820 | A/D | 0.22 | 50.8 | 0 | 2.014 | 0.287 | 0.289 | 0.095046 | 0.11628 | 0.6 | 0.1
St. Lucie County MS4 | NORTH FORK | 1820 | A/D | 0.22 | 50.8 | 0 | 2.014 | 0.287 | 0.289 | 0.095059 | 0.1163 | 0.6 | 0.1
St. Lucie County MS4 | NORTH FORK | 1820 | C/D | 0.22 | 50.8 | 0 | 2.014 | 0.287 | 0.289 | 1.0444 | 1.2778 | 7 | 1.2
St. Lucie County MS4 | NORTH FORK | 1820 | C/D | 0.22 | 50.8 | 0 | 2.014 | 0.287 | 0.289 | 8.5866 | 10.5051 | 57.6 | 10.1
St. Lucie County MS4 | NORTH FORK | 1820 | C/D | 0.22 | 50.8 | 0 | 2.014 | 0.287 | 0.289 | 5.3914 | 6.596 | 36.1 | 6.3
St. Lucie County MS4 | NORTH FORK | 1820 | A/D | 0.22 | 50.8 | 0 | 2.014 | 0.287 | 0.289 | 2.3903 | 2.9244 | 16 | 2.8
St. Lucie County MS4 | NORTH FORK | 1820 | A/D | 0.22 | 50.8 | 0 | 2.014 | 0.287 | 0.289 | 4.292 | 5.2509 | 28.8 | 5
St. Lucie County MS4 | NORTH FORK | 1210 | A/D | 0.22 | 50.8 | 0 | 1.245 | 0.213 | 0.288 | 27.7421 | 33.8231 | 114.6 | 25.7
St. Lucie County MS4 | NORTH FORK | 1210 |  | 0.22 | 50.8 | 0 | 1.245 | 0.213 | 0.288 | 0.13904 | 0.16952 | 0.6 | 0.1
St. Lucie County MS4 | NORTH FORK | 1210 | A | 0.22 | 50.8 | 0 | 1.245 | 0.213 | 0.288 | 1.6942 | 2.0656 | 7 | 1.6
St. Lucie County MS4 | NORTH FORK | 1210 | A | 0.22 | 50.8 | 0 | 1.245 | 0.213 | 0.288 | 0.15716 | 0.19161 | 0.6 | 0.1
St. Lucie County MS4 | NORTH FORK | 1210 | A | 0.22 | 50.8 | 0 | 1.245 | 0.213 | 0.288 | 2.0589 | 2.5102 | 8.5 | 1.9
St. Lucie County MS4 | NORTH FORK | 1210 | A | 0.22 | 50.8 | 0 | 1.245 | 0.213 | 0.288 | 7.5076 | 9.1532 | 31 | 7
St. Lucie County MS4 | NORTH FORK | 1210 | C/D | 0.22 | 50.8 | 0 | 1.245 | 0.213 | 0.288 | 2.1816 | 2.6598 | 9 | 2
St. Lucie County MS4 | NORTH FORK | 1210 | C/D | 0.22 | 50.8 | 0 | 1.245 | 0.213 | 0.288 | 15.5113 | 18.9114 | 64.1 | 14.4
St. Lucie County MS4 | NORTH FORK | 1330 | A | 0.22 | 50.8 | 0 | 1.395 | 0.339 | 0.393 | 0.014111 | 0.023476 | 0.1 | 0
St. Lucie County MS4 | NORTH FORK | 1400 | C/D | 0.22 | 50.8 | 0 | 0.709 | 0.117 | 0.431 | 8.059 | 14.7041 | 28.4 | 6.5
St. Lucie County MS4 | NORTH FORK | 1400 | A/D | 0.22 | 50.8 | 0 | 0.709 | 0.117 | 0.431 | 0.27525 | 0.50222 | 1 | 0.2
St. Lucie County MS4 | NORTH FORK | 1320 | C/D | 0.22 | 50.8 | 0 | 1.395 | 0.339 | 0.393 | 0.34182 | 0.56869 | 2.2 | 0.6
St. Lucie County MS4 | NORTH FORK | 1320 | C/D | 0.22 | 50.8 | 0 | 1.395 | 0.339 | 0.393 | 4.3179 | 7.1837 | 27.3 | 7.6
St. Lucie County MS4 | NORTH FORK | 1850 | C/D | 0.22 | 50.8 | 0 | 0.968 | 0.125 | 0.341 | 1.4007 | 2.022 | 5.3 | 1
St. Lucie County MS4 | NORTH FORK | 1400 | C/D | 0.22 | 50.8 | 0 | 0.709 | 0.117 | 0.431 | 4.9006 | 8.9414 | 17.2 | 3.9
St. Lucie County MS4 | NORTH FORK | 1400 | C/D | 0.22 | 50.8 | 0 | 0.709 | 0.117 | 0.431 | 2.9344 | 5.3539 | 10.3 | 2.4
St. Lucie County MS4 | NORTH FORK | 1400 | A | 0.22 | 50.8 | 0 | 0.709 | 0.117 | 0.431 | 6.4981 | 11.8561 | 22.9 | 5.2
St. Lucie County MS4 | NORTH FORK | 1400 | A | 0.22 | 50.8 | 0 | 0.709 | 0.117 | 0.431 | 0.33666 | 0.61425 | 1.2 | 0.3
St. Lucie County MS4 | NORTH FORK | 1411 | C/D | 0.22 | 50.8 | 0 | 1.443 | 0.225 | 0.431 | 1.8824 | 3.4345 | 13.5 | 2.5
St. Lucie County MS4 | NORTH FORK | 1411 | C/D | 0.22 | 50.8 | 0 | 1.443 | 0.225 | 0.431 | 0.27188 | 0.49607 | 1.9 | 0.4
St. Lucie County MS4 | NORTH FORK | 1411 | A/D | 0.22 | 50.8 | 0 | 1.443 | 0.225 | 0.431 | 1.213 | 2.2133 | 8.7 | 1.6
St. Lucie County MS4 | NORTH FORK | 1320 | C/D | 0.22 | 50.8 | 0 | 1.395 | 0.339 | 0.393 | 28.5255 | 47.4578 | 180.1 | 50.1
St. Lucie County MS4 | NORTH FORK | 1320 | A/D | 0.22 | 50.8 | 0 | 1.395 | 0.339 | 0.393 | 0.33089 | 0.5505 | 2.1 | 0.6
St. Lucie County MS4 | NORTH FORK | 1110 | C/D | 0.22 | 50.8 | 0 | 0.968 | 0.125 | 0.288 | 0.81044 | 0.98809 | 2.6 | 0.5
St. Lucie County MS4 | NORTH FORK | 1110 | C/D | 0.22 | 50.8 | 0 | 0.968 | 0.125 | 0.288 | 2.0598 | 2.5114 | 6.6 | 1.3
St. Lucie County MS4 | NORTH FORK | 1400 | C/D | 0.22 | 50.8 | 0 | 0.709 | 0.117 | 0.431 | 2.8538 | 5.207 | 10 | 2.3
St. Lucie County MS4 | NORTH FORK | 1400 | C/D | 0.22 | 50.8 | 0 | 0.709 | 0.117 | 0.431 | 0.21601 | 0.39412 | 0.8 | 0.2
St. Lucie County MS4 | NORTH FORK | 1400 | C/D | 0.22 | 50.8 | 0 | 0.709 | 0.117 | 0.431 | 8.3254 | 15.1902 | 29.3 | 6.7
St. Lucie County MS4 | NORTH FORK | 1400 | C/D | 0.22 | 50.8 | 0 | 0.709 | 0.117 | 0.431 | 0.059733 | 0.10899 | 0.2 | 0
St. Lucie County MS4 | NORTH FORK | 1400 | A | 0.22 | 50.8 | 0 | 0.709 | 0.117 | 0.431 | 1.3705 | 2.5005 | 4.8 | 1.1
St. Lucie County MS4 | NORTH FORK | 1400 | C/D | 0.22 | 50.8 | 0 | 0.709 | 0.117 | 0.431 | 2.2355 | 4.0788 | 7.9 | 1.8
St. Lucie County MS4 | NORTH FORK | 1400 | A/D | 0.22 | 50.8 | 0 | 0.709 | 0.117 | 0.431 | 0.68079 | 1.2422 | 2.4 | 0.5
St. Lucie County MS4 | NORTH FORK | 1330 | C/D | 0.22 | 50.8 | 0 | 1.395 | 0.339 | 0.393 | 0.040167 | 0.066825 | 0.3 | 0.1
St. Lucie County MS4 | NORTH FORK | 1330 | A | 0.22 | 50.8 | 0 | 1.395 | 0.339 | 0.393 | 22.1902 | 36.9179 | 140.1 | 38.9
St. Lucie County MS4 | NORTH FORK | 1330 | A | 0.22 | 50.8 | 0 | 1.395 | 0.339 | 0.393 | 2.0189 | 3.3589 | 12.7 | 3.5
St. Lucie County MS4 | NORTH FORK | 1330 | A/D | 0.22 | 50.8 | 0 | 1.395 | 0.339 | 0.393 | 0.34085 | 0.56707 | 2.2 | 0.6
St. Lucie County MS4 | NORTH FORK | 1330 | D | 0.22 | 50.8 | 0 | 1.395 | 0.339 | 0.393 | 0.53499 | 0.89006 | 3.4 | 0.9
St. Lucie County MS4 | NORTH FORK | 1700 | C/D | 0.22 | 50.8 | 0 | 0.968 | 0.125 | 0.341 | 11.3917 | 16.4447 | 43.3 | 8.1
St. Lucie County MS4 | NORTH FORK | 1700 | A | 0.22 | 50.8 | 0 | 0.968 | 0.125 | 0.341 | 0.019889 | 0.028711 | 0.1 | 0
St. Lucie County MS4 | NORTH FORK | 1400 | A/D | 0.22 | 50.8 | 0 | 0.709 | 0.117 | 0.431 | 0.40379 | 0.73674 | 1.4 | 0.3
St. Lucie County MS4 | NORTH FORK | 1400 | A/D | 0.22 | 50.8 | 0 | 0.709 | 0.117 | 0.431 | 0.38082 | 0.69484 | 1.3 | 0.3
St. Lucie County MS4 | NORTH FORK | 1400 | C/D | 0.22 | 50.8 | 0 | 0.709 | 0.117 | 0.431 | 0.0029014 | 0.0052938 | 0 | 0
St. Lucie County MS4 | NORTH FORK | 1400 | A/D | 0.22 | 50.8 | 0 | 0.709 | 0.117 | 0.431 | 0.57352 | 1.0464 | 2 | 0.5
St. Lucie County MS4 | NORTH FORK | 1820 |  | 0.22 | 50.8 | 0 | 2.014 | 0.287 | 0.289 | 0.0064888 | 0.0079387 | 0 | 0
St. Lucie County MS4 | NORTH FORK | 1820 | A/D | 0.22 | 50.8 | 0 | 2.014 | 0.287 | 0.289 | 0.20298 | 0.24833 | 1.4 | 0.2
St. Lucie County MS4 | NORTH FORK | 1700 | C/D | 0.22 | 50.8 | 0 | 0.968 | 0.125 | 0.341 | 0.39169 | 0.56543 | 1.5 | 0.3
St. Lucie County MS4 | NORTH FORK | 1700 | C/D | 0.22 | 50.8 | 0 | 0.968 | 0.125 | 0.341 | 0.26009 | 0.37545 | 1 | 0.2
St. Lucie County MS4 | NORTH FORK | 1411 | C/D | 0.22 | 50.8 | 0 | 1.443 | 0.225 | 0.431 | 5.5937 | 10.2061 | 40.1 | 7.5
St. Lucie County MS4 | NORTH FORK | 1411 | C/D | 0.22 | 50.8 | 0 | 1.443 | 0.225 | 0.431 | 1.8772 | 3.4251 | 13.4 | 2.5
St. Lucie County MS4 | NORTH FORK | 1411 | A | 0.22 | 50.8 | 0 | 1.443 | 0.225 | 0.431 | 1.6505 | 3.0114 | 11.8 | 2.2
St. Lucie County MS4 | NORTH FORK | 1490 | C/D | 0.22 | 50.8 | 0 | 1.443 | 0.225 | 0.431 | 0.54754 | 0.99902 | 3.9 | 0.7
St. Lucie County MS4 | NORTH FORK | 1490 | A/D | 0.22 | 50.8 | 0 | 1.443 | 0.225 | 0.431 | 4.9074e-05 | 8.9539e-05 | 0 | 0
St. Lucie County MS4 | NORTH FORK | 1490 | C/D | 0.22 | 50.8 | 0 | 1.443 | 0.225 | 0.431 | 0.099271 | 0.18113 | 0.7 | 0.1
St. Lucie County MS4 | NORTH FORK | 1490 |  | 0.22 | 50.8 | 0 | 1.443 | 0.225 | 0.431 | 0.10347 | 0.18879 | 0.7 | 0.1
St. Lucie County MS4 | NORTH FORK | 1400 | C/D | 0.22 | 50.8 | 0 | 0.709 | 0.117 | 0.431 | 3.2165 | 5.8688 | 11.3 | 2.6
St. Lucie County MS4 | NORTH FORK | 1400 |  | 0.22 | 50.8 | 0 | 0.709 | 0.117 | 0.431 | 2.3727 | 4.3291 | 8.4 | 1.9
St. Lucie County MS4 | NORTH FORK | 1110 | A/D | 0.22 | 50.8 | 0 | 0.968 | 0.125 | 0.288 | 14.4096 | 17.5682 | 46.3 | 9.1
St. Lucie County MS4 | NORTH FORK | 1110 | C/D | 0.22 | 50.8 | 0 | 0.968 | 0.125 | 0.288 | 0.26888 | 0.32782 | 0.9 | 0.2
St. Lucie County MS4 | NORTH FORK | 1110 | C/D | 0.22 | 50.8 | 0 | 0.968 | 0.125 | 0.288 | 1.3627 | 1.6614 | 4.4 | 0.9
St. Lucie County MS4 | NORTH FORK | 1330 | C/D | 0.22 | 50.8 | 0 | 1.395 | 0.339 | 0.393 | 0.021259 | 0.035369 | 0.1 | 0
St. Lucie County MS4 | NORTH FORK | 1330 | C/D | 0.22 | 50.8 | 0 | 1.395 | 0.339 | 0.393 | 3.3443 | 5.5639 | 21.1 | 5.9
St. Lucie County MS4 | NORTH FORK | 1330 | C/D | 0.22 | 50.8 | 0 | 1.395 | 0.339 | 0.393 | 1.0077 | 1.6765 | 6.4 | 1.8
St. Lucie County MS4 | NORTH FORK | 1310 | A/D | 0.22 | 50.8 | 0 | 1.245 | 0.213 | 0.393 | 5.0215 | 8.3542 | 28.3 | 5.9
St. Lucie County MS4 | NORTH FORK | 1330 | A/D | 0.22 | 50.8 | 0 | 1.395 | 0.339 | 0.393 | 1.1683 | 1.9436 | 7.4 | 2
St. Lucie County MS4 | NORTH FORK | 1330 | A/D | 0.22 | 50.8 | 0 | 1.395 | 0.339 | 0.393 | 0.023621 | 0.039298 | 0.1 | 0
St. Lucie County MS4 | NORTH FORK | 1330 | C/D | 0.22 | 50.8 | 0 | 1.395 | 0.339 | 0.393 | 14.4537 | 24.0466 | 91.3 | 25.4
St. Lucie County MS4 | NORTH FORK | 1330 | A/D | 0.22 | 50.8 | 0 | 1.395 | 0.339 | 0.393 | 0.4244 | 0.70608 | 2.7 | 0.7
St. Lucie County MS4 | NORTH FORK | 1330 | C/D | 0.22 | 50.8 | 0 | 1.395 | 0.339 | 0.393 | 2.1581 | 3.5904 | 13.6 | 3.8
St. Lucie County MS4 | NORTH FORK | 1330 | C/D | 0.22 | 50.8 | 0 | 1.395 | 0.339 | 0.393 | 0.26699 | 0.4442 | 1.7 | 0.5
St. Lucie County MS4 | NORTH FORK | 1330 | A/D | 0.22 | 50.8 | 0 | 1.395 | 0.339 | 0.393 | 1.4916 | 2.4816 | 9.4 | 2.6
St. Lucie County MS4 | NORTH FORK | 1330 |  | 0.22 | 50.8 | 0 | 1.395 | 0.339 | 0.393 | 0.11296 | 0.18792 | 0.7 | 0.2
St. Lucie County MS4 | NORTH FORK | 1330 | A/D | 0.22 | 50.8 | 0 | 1.395 | 0.339 | 0.393 | 0.24865 | 0.41368 | 1.6 | 0.4
St. Lucie County MS4 | NORTH FORK | 1210 | A | 0.22 | 50.8 | 0 | 1.245 | 0.213 | 0.288 | 11.5843 | 14.1236 | 47.8 | 10.7
St. Lucie County MS4 | NORTH FORK | 1210 | A/D | 0.22 | 50.8 | 0 | 1.245 | 0.213 | 0.288 | 0.16015 | 0.19525 | 0.7 | 0.1
St. Lucie County MS4 | NORTH FORK | 1210 |  | 0.22 | 50.8 | 0 | 1.245 | 0.213 | 0.288 | 0.023073 | 0.02813 | 0.1 | 0
St. Lucie County MS4 | NORTH FORK | 1210 | C/D | 0.22 | 50.8 | 0 | 1.245 | 0.213 | 0.288 | 0.12178 | 0.14847 | 0.5 | 0.1
St. Lucie County MS4 | NORTH FORK | 1210 | A/D | 0.22 | 50.8 | 0 | 1.245 | 0.213 | 0.288 | 0.061838 | 0.075393 | 0.3 | 0.1
St. Lucie County MS4 | NORTH FORK | 1210 | A/D | 0.22 | 50.8 | 0 | 1.245 | 0.213 | 0.288 | 229.1846 | 279.4219 | 946.6 | 212.4
St. Lucie County MS4 | NORTH FORK | 1210 | C/D | 0.22 | 50.8 | 0 | 1.245 | 0.213 | 0.288 | 1.0313 | 1.2573 | 4.3 | 1
St. Lucie County MS4 | NORTH FORK | 1210 | C/D | 0.22 | 50.8 | 0 | 1.245 | 0.213 | 0.288 | 320.8702 | 391.2049 | 1325.3 | 297.3
St. Lucie County MS4 | NORTH FORK | 1210 | A | 0.22 | 50.8 | 0 | 1.245 | 0.213 | 0.288 | 0.023417 | 0.02855 | 0.1 | 0
St. Lucie County MS4 | NORTH FORK | 1210 | A | 0.22 | 50.8 | 0 | 1.245 | 0.213 | 0.288 | 4.2037 | 5.1251 | 17.4 | 3.9
St. Lucie County MS4 | NORTH FORK | 1210 | D | 0.22 | 50.8 | 0 | 1.245 | 0.213 | 0.288 | 0.037343 | 0.045529 | 0.2 | 0
St. Lucie County MS4 | NORTH FORK | 1210 | A/D | 0.22 | 50.8 | 0 | 1.245 | 0.213 | 0.288 | 16.7442 | 20.4146 | 69.2 | 15.5
St. Lucie County MS4 | NORTH FORK | 1210 | C/D | 0.22 | 50.8 | 0 | 1.245 | 0.213 | 0.288 | 1.3967 | 1.7028 | 5.8 | 1.3
St. Lucie County MS4 | NORTH FORK | 1210 | C/D | 0.22 | 50.8 | 0 | 1.245 | 0.213 | 0.288 | 4.2993 | 5.2418 | 17.8 | 4
St. Lucie County MS4 | NORTH FORK | 1210 |  | 0.22 | 50.8 | 0 | 1.245 | 0.213 | 0.288 | 0.5163 | 0.62947 | 2.1 | 0.5
St. Lucie County MS4 | NORTH FORK | 1210 | C/D | 0.22 | 50.8 | 0 | 1.245 | 0.213 | 0.288 | 2.2993 | 2.8034 | 9.5 | 2.1
St. Lucie County MS4 | NORTH FORK | 1210 | A | 0.22 | 50.8 | 0 | 1.245 | 0.213 | 0.288 | 1.0558 | 1.2873 | 4.4 | 1
St. Lucie County MS4 | NORTH FORK | 1210 | C/D | 0.22 | 50.8 | 0 | 1.245 | 0.213 | 0.288 | 9.0305 | 11.01 | 37.3 | 8.4
St. Lucie County MS4 | NORTH FORK | 1210 | A | 0.22 | 50.8 | 0 | 1.245 | 0.213 | 0.288 | 18.3692 | 22.3957 | 75.9 | 17
St. Lucie County MS4 | NORTH FORK | 1210 | C/D | 0.22 | 50.8 | 0 | 1.245 | 0.213 | 0.288 | 15.5867 | 19.0033 | 64.4 | 14.4
St. Lucie County MS4 | NORTH FORK | 1210 |  | 0.22 | 50.8 | 0 | 1.245 | 0.213 | 0.288 | 0.094128 | 0.11476 | 0.4 | 0.1
St. Lucie County MS4 | NORTH FORK | 1210 | A/D | 0.22 | 50.8 | 0 | 1.245 | 0.213 | 0.288 | 0.7735 | 0.94305 | 3.2 | 0.7
St. Lucie County MS4 | NORTH FORK | 1210 | A | 0.22 | 50.8 | 0 | 1.245 | 0.213 | 0.288 | 21.6183 | 26.357 | 89.3 | 20
St. Lucie County MS4 | NORTH FORK | 1210 | A | 0.22 | 50.8 | 0 | 1.245 | 0.213 | 0.288 | 10.2742 | 12.5262 | 42.4 | 9.5
St. Lucie County MS4 | NORTH FORK | 1210 | A/D | 0.22 | 50.8 | 0 | 1.245 | 0.213 | 0.288 | 0.28622 | 0.34897 | 1.2 | 0.3
St. Lucie County MS4 | NORTH FORK | 1210 | A | 0.22 | 50.8 | 0 | 1.245 | 0.213 | 0.288 | 2.2265 | 2.7146 | 9.2 | 2.1
St. Lucie County MS4 | NORTH FORK | 1210 | C/D | 0.22 | 50.8 | 0 | 1.245 | 0.213 | 0.288 | 195.7934 | 238.7113 | 808.7 | 181.4
St. Lucie County MS4 | NORTH FORK | 1210 | C/D | 0.22 | 50.8 | 0 | 1.245 | 0.213 | 0.288 | 2.7585 | 3.3632 | 11.4 | 2.6
St. Lucie County MS4 | NORTH FORK | 1210 | C/D | 0.22 | 50.8 | 0 | 1.245 | 0.213 | 0.288 | 4.9203 | 5.9988 | 20.3 | 4.6
St. Lucie County MS4 | NORTH FORK | 1210 | C/D | 0.22 | 50.8 | 0 | 1.245 | 0.213 | 0.288 | 1.9727 | 2.4052 | 8.1 | 1.8
St. Lucie County MS4 | NORTH FORK | 1210 | A | 0.22 | 50.8 | 0 | 1.245 | 0.213 | 0.288 | 2.4381 | 2.9725 | 10.1 | 2.3
St. Lucie County MS4 | NORTH FORK | 1210 | A | 0.22 | 50.8 | 0 | 1.245 | 0.213 | 0.288 | 2.6718 | 3.2574 | 11 | 2.5
St. Lucie County MS4 | NORTH FORK | 1210 | A | 0.22 | 50.8 | 0 | 1.245 | 0.213 | 0.288 | 18.1095 | 22.0791 | 74.8 | 16.8
St. Lucie County MS4 | NORTH FORK | 1210 | C/D | 0.22 | 50.8 | 0 | 1.245 | 0.213 | 0.288 | 0.06911 | 0.084259 | 0.3 | 0.1
St. Lucie County MS4 | NORTH FORK | 1210 | A/D | 0.22 | 50.8 | 0 | 1.245 | 0.213 | 0.288 | 2.137 | 2.6055 | 8.8 | 2
St. Lucie County MS4 | NORTH FORK | 1210 | C/D | 0.22 | 50.8 | 0 | 1.245 | 0.213 | 0.288 | 0.082908 | 0.10108 | 0.3 | 0.1
St. Lucie County MS4 | NORTH FORK | 1210 | C/D | 0.22 | 50.8 | 0 | 1.245 | 0.213 | 0.288 | 0.064647 | 0.078817 | 0.3 | 0.1
St. Lucie County MS4 | NORTH FORK | 1110 | C/D | 0.22 | 50.8 | 0 | 0.968 | 0.125 | 0.288 | 1.363 | 1.6618 | 4.4 | 0.9
St. Lucie County MS4 | NORTH FORK | 1110 | C/D | 0.22 | 50.8 | 0 | 0.968 | 0.125 | 0.288 | 0.19836 | 0.24184 | 0.6 | 0.1
St. Lucie County MS4 | NORTH FORK | 1110 | C/D | 0.22 | 50.8 | 0 | 0.968 | 0.125 | 0.288 | 0.63405 | 0.77303 | 2 | 0.4
St. Lucie County MS4 | NORTH FORK | 1110 | C/D | 0.22 | 50.8 | 0 | 0.968 | 0.125 | 0.288 | 1.5148 | 1.8468 | 4.9 | 1
St. Lucie County MS4 | NORTH FORK | 1110 | C/D | 0.22 | 50.8 | 0 | 0.968 | 0.125 | 0.288 | 0.98313 | 1.1986 | 3.2 | 0.6
St. Lucie County MS4 | NORTH FORK | 1110 | C/D | 0.22 | 50.8 | 0 | 0.968 | 0.125 | 0.288 | 0.010105 | 0.012321 | 0 | 0
St. Lucie County MS4 | NORTH FORK | 1110 | C/D | 0.22 | 50.8 | 0 | 0.968 | 0.125 | 0.288 | 7.4695 | 9.1068 | 24 | 4.7
St. Lucie County MS4 | NORTH FORK | 1110 | A/D | 0.22 | 50.8 | 0 | 0.968 | 0.125 | 0.288 | 2.7181 | 3.3139 | 8.7 | 1.7
St. Lucie County MS4 | NORTH FORK | 1110 | C/D | 0.22 | 50.8 | 0 | 0.968 | 0.125 | 0.288 | 8.0546 | 9.8202 | 25.9 | 5.1
St. Lucie County MS4 | NORTH FORK | 1110 | C/D | 0.22 | 50.8 | 0 | 0.968 | 0.125 | 0.288 | 14.5143 | 17.6959 | 46.6 | 9.2
St. Lucie County MS4 | NORTH FORK | 1110 | C/D | 0.22 | 50.8 | 0 | 0.968 | 0.125 | 0.288 | 14.2237 | 17.3416 | 45.7 | 9
St. Lucie County MS4 | NORTH FORK | 1110 | C/D | 0.22 | 50.8 | 0 | 0.968 | 0.125 | 0.288 | 1.4673 | 1.7889 | 4.7 | 0.9
St. Lucie County MS4 | NORTH FORK | 1110 | C/D | 0.22 | 50.8 | 0 | 0.968 | 0.125 | 0.288 | 0.047225 | 0.057577 | 0.2 | 0
St. Lucie County MS4 | NORTH FORK | 1110 | A/D | 0.22 | 50.8 | 0 | 0.968 | 0.125 | 0.288 | 0.45151 | 0.55049 | 1.4 | 0.3
St. Lucie County MS4 | NORTH FORK | 1550 | A | 0.22 | 50.8 | 0 | 0.721 | 0.17 | 0.341 | 3.3145 | 4.7848 | 9.4 | 2.9
St. Lucie County MS4 | NORTH FORK | 1550 |  | 0.22 | 50.8 | 0 | 0.721 | 0.17 | 0.341 | 0.0076195 | 0.010999 | 0 | 0
St. Lucie County MS4 | NORTH FORK | 1550 |  | 0.22 | 50.8 | 0 | 0.721 | 0.17 | 0.341 | 3.4486 | 4.9783 | 9.8 | 3.1
St. Lucie County MS4 | NORTH FORK | 1550 | C/D | 0.22 | 50.8 | 0 | 0.721 | 0.17 | 0.341 | 0.092363 | 0.13333 | 0.3 | 0.1
St. Lucie County MS4 | NORTH FORK | 1550 | A/D | 0.22 | 50.8 | 0 | 0.721 | 0.17 | 0.341 | 0.0002251 | 0.00032495 | 0 | 0
St. Lucie County MS4 | NORTH FORK | 1400 | C/D | 0.22 | 50.8 | 0 | 0.709 | 0.117 | 0.431 | 0.040887 | 0.074601 | 0.1 | 0
St. Lucie County MS4 | NORTH FORK | 1400 | A/D | 0.22 | 50.8 | 0 | 0.709 | 0.117 | 0.431 | 0.85956 | 1.5683 | 3 | 0.7
St. Lucie County MS4 | NORTH FORK | 1400 | C/D | 0.22 | 50.8 | 0 | 0.709 | 0.117 | 0.431 | 0.034676 | 0.063269 | 0.1 | 0
St. Lucie County MS4 | NORTH FORK | 1210 | C/D | 0.22 | 50.8 | 0 | 1.245 | 0.213 | 0.288 | 34.3921 | 41.9309 | 142 | 31.9
St. Lucie County MS4 | NORTH FORK | 1110 | C/D | 0.22 | 50.8 | 0 | 0.968 | 0.125 | 0.288 | 0.019297 | 0.023527 | 0.1 | 0
St. Lucie County MS4 | NORTH FORK | 1210 | C/D | 0.22 | 50.8 | 0 | 1.245 | 0.213 | 0.288 | 0.0030549 | 0.0037245 | 0 | 0
St. Lucie County MS4 | NORTH FORK | 1210 | A/D | 0.22 | 50.8 | 0 | 1.245 | 0.213 | 0.288 | 1.9931 | 2.43 | 8.2 | 1.8
St. Lucie County MS4 | NORTH FORK | 1210 | A/D | 0.22 | 50.8 | 0 | 1.245 | 0.213 | 0.288 | 3.0039 | 3.6624 | 12.4 | 2.8
St. Lucie County MS4 | NORTH FORK | 1710 | C/D | 0.22 | 50.8 | 0 | 0.968 | 0.125 | 0.341 | 1.1802 | 1.7037 | 4.5 | 0.8
St. Lucie County MS4 | NORTH FORK | 1710 | C/D | 0.22 | 50.8 | 0 | 0.968 | 0.125 | 0.341 | 1.0454 | 1.5091 | 4 | 0.7
St. Lucie County MS4 | NORTH FORK | 1710 | C/D | 0.22 | 50.8 | 0 | 0.968 | 0.125 | 0.341 | 0.44454 | 0.64172 | 1.7 | 0.3
St. Lucie County MS4 | NORTH FORK | 1400 |  | 0.22 | 50.8 | 0 | 0.709 | 0.117 | 0.431 | 0.073007 | 0.13321 | 0.3 | 0.1
St. Lucie County MS4 | NORTH FORK | 1400 | A | 0.22 | 50.8 | 0 | 0.709 | 0.117 | 0.431 | 0.006746 | 0.012308 | 0 | 0
St. Lucie County MS4 | NORTH FORK | 1400 | C/D | 0.22 | 50.8 | 0 | 0.709 | 0.117 | 0.431 | 0.27249 | 0.49718 | 1 | 0.2
St. Lucie County MS4 | NORTH FORK | 1400 | C/D | 0.22 | 50.8 | 0 | 0.709 | 0.117 | 0.431 | 15.001 | 27.3704 | 52.8 | 12
St. Lucie County MS4 | NORTH FORK | 1400 | A | 0.22 | 50.8 | 0 | 0.709 | 0.117 | 0.431 | 3.8196 | 6.9691 | 13.4 | 3.1
St. Lucie County MS4 | NORTH FORK | 1400 | C/D | 0.22 | 50.8 | 0 | 0.709 | 0.117 | 0.431 | 1.9539 | 3.565 | 6.9 | 1.6
St. Lucie County MS4 | NORTH FORK | 1400 | C/D | 0.22 | 50.8 | 0 | 0.709 | 0.117 | 0.431 | 7.3346 | 13.3825 | 25.8 | 5.9
St. Lucie County MS4 | NORTH FORK | 1400 | A | 0.22 | 50.8 | 0 | 0.709 | 0.117 | 0.431 | 1.8513 | 3.3779 | 6.5 | 1.5
St. Lucie County MS4 | NORTH FORK | 1400 | C/D | 0.22 | 50.8 | 0 | 0.709 | 0.117 | 0.431 | 1.419 | 2.589 | 5 | 1.1
St. Lucie County MS4 | NORTH FORK | 1400 | C/D | 0.22 | 50.8 | 0 | 0.709 | 0.117 | 0.431 | 0.058249 | 0.10628 | 0.2 | 0
St. Lucie County MS4 | NORTH FORK | 1700 | C/D | 0.22 | 50.8 | 0 | 0.968 | 0.125 | 0.341 | 0.023458 | 0.033864 | 0.1 | 0
St. Lucie County MS4 | NORTH FORK | 1700 | C/D | 0.22 | 50.8 | 0 | 0.968 | 0.125 | 0.341 | 0.070665 | 0.10201 | 0.3 | 0.1
St. Lucie County MS4 | NORTH FORK | 1710 | C/D | 0.22 | 50.8 | 0 | 0.968 | 0.125 | 0.341 | 0.0766 | 0.11058 | 0.3 | 0.1
St. Lucie County MS4 | NORTH FORK | 1710 | C/D | 0.22 | 50.8 | 0 | 0.968 | 0.125 | 0.341 | 0.24626 | 0.35549 | 0.9 | 0.2
St. Lucie County MS4 | NORTH FORK | 1710 | C/D | 0.22 | 50.8 | 0 | 0.968 | 0.125 | 0.341 | 0.034046 | 0.049148 | 0.1 | 0
St. Lucie County MS4 | NORTH FORK | 1820 | C/D | 0.22 | 50.8 | 0 | 2.014 | 0.287 | 0.289 | 2.2544 | 2.7582 | 15.1 | 2.6
St. Lucie County MS4 | NORTH FORK | 1820 |  | 0.22 | 50.8 | 0 | 2.014 | 0.287 | 0.289 | 0.97656 | 1.1948 | 6.5 | 1.1
St. Lucie County MS4 | NORTH FORK | 1820 | C/D | 0.22 | 50.8 | 0 | 2.014 | 0.287 | 0.289 | 14.9693 | 18.314 | 100.4 | 17.6
St. Lucie County MS4 | NORTH FORK | 1820 | C/D | 0.22 | 50.8 | 0 | 2.014 | 0.287 | 0.289 | 42.4808 | 51.9724 | 284.8 | 49.9
St. Lucie County MS4 | NORTH FORK | 1330 | A | 0.22 | 50.8 | 0 | 1.395 | 0.339 | 0.393 | 0.060244 | 0.10023 | 0.4 | 0.1
St. Lucie County MS4 | NORTH FORK | 1330 | C/D | 0.22 | 50.8 | 0 | 1.395 | 0.339 | 0.393 | 3.6326 | 6.0435 | 22.9 | 6.4
St. Lucie County MS4 | NORTH FORK | 1330 | C/D | 0.22 | 50.8 | 0 | 1.395 | 0.339 | 0.393 | 0.02238 | 0.037233 | 0.1 | 0
St. Lucie County MS4 | NORTH FORK | 1330 | A/D | 0.22 | 50.8 | 0 | 1.395 | 0.339 | 0.393 | 0.84686 | 1.4089 | 5.3 | 1.5
St. Lucie County MS4 | NORTH FORK | 1330 | C/D | 0.22 | 50.8 | 0 | 1.395 | 0.339 | 0.393 | 0.18483 | 0.3075 | 1.2 | 0.3
St. Lucie County MS4 | NORTH FORK | 1330 | A | 0.22 | 50.8 | 0 | 1.395 | 0.339 | 0.393 | 1.1865 | 1.974 | 7.5 | 2.1
St. Lucie County MS4 | NORTH FORK | 1330 | C/D | 0.22 | 50.8 | 0 | 1.395 | 0.339 | 0.393 | 0.024361 | 0.040529 | 0.2 | 0
St. Lucie County MS4 | NORTH FORK | 1330 | C/D | 0.22 | 50.8 | 0 | 1.395 | 0.339 | 0.393 | 35.9466 | 59.8044 | 227 | 63.1
St. Lucie County MS4 | NORTH FORK | 1330 | C/D | 0.22 | 50.8 | 0 | 1.395 | 0.339 | 0.393 | 0.41889 | 0.69691 | 2.6 | 0.7
St. Lucie County MS4 | NORTH FORK | 1820 | C/D | 0.22 | 50.8 | 0 | 2.014 | 0.287 | 0.289 | 1.155 | 1.413 | 7.7 | 1.4
St. Lucie County MS4 | NORTH FORK | 1820 | C/D | 0.22 | 50.8 | 0 | 2.014 | 0.287 | 0.289 | 2.4344 | 2.9783 | 16.3 | 2.9
St. Lucie County MS4 | NORTH FORK | 1820 |  | 0.22 | 50.8 | 0 | 2.014 | 0.287 | 0.289 | 0.0036614 | 0.0044794 | 0 | 0
St. Lucie County MS4 | NORTH FORK | 1820 | A | 0.22 | 50.8 | 0 | 2.014 | 0.287 | 0.289 | 1.2773 | 1.5627 | 8.6 | 1.5
St. Lucie County MS4 | NORTH FORK | 1820 | A | 0.22 | 50.8 | 0 | 2.014 | 0.287 | 0.289 | 3.63 | 4.4411 | 24.3 | 4.3
St. Lucie County MS4 | NORTH FORK | 1820 | C/D | 0.22 | 50.8 | 0 | 2.014 | 0.287 | 0.289 | 1.8272 | 2.2354 | 12.3 | 2.1
St. Lucie County MS4 | NORTH FORK | 1820 | C/D | 0.22 | 50.8 | 0 | 2.014 | 0.287 | 0.289 | 0.00070955 | 0.00086808 | 0 | 0
St. Lucie County MS4 | NORTH FORK | 1820 | C/D | 0.22 | 50.8 | 0 | 2.014 | 0.287 | 0.289 | 22.1708 | 27.1245 | 148.6 | 26.1
St. Lucie County MS4 | NORTH FORK | 1820 |  | 0.22 | 50.8 | 0 | 2.014 | 0.287 | 0.289 | 0.0014447 | 0.0017675 | 0 | 0
St. Lucie County MS4 | NORTH FORK | 1820 | C/D | 0.22 | 50.8 | 0 | 2.014 | 0.287 | 0.289 | 0.001398 | 0.0017104 | 0 | 0
St. Lucie County MS4 | NORTH FORK | 1820 | C/D | 0.22 | 50.8 | 0 | 2.014 | 0.287 | 0.289 | 1.9636 | 2.4023 | 13.2 | 2.3
St. Lucie County MS4 | NORTH FORK | 1820 | A | 0.22 | 50.8 | 0 | 2.014 | 0.287 | 0.289 | 18.6497 | 22.8166 | 125 | 21.9
St. Lucie County MS4 | NORTH FORK | 1820 | D | 0.22 | 50.8 | 0 | 2.014 | 0.287 | 0.289 | 0.052336 | 0.064029 | 0.4 | 0.1
St. Lucie County MS4 | NORTH FORK | 1820 | C/D | 0.22 | 50.8 | 0 | 2.014 | 0.287 | 0.289 | 1.3335 | 1.6314 | 8.9 | 1.6
St. Lucie County MS4 | NORTH FORK | 1820 | A | 0.22 | 50.8 | 0 | 2.014 | 0.287 | 0.289 | 0.15124 | 0.18503 | 1 | 0.2
St. Lucie County MS4 | NORTH FORK | 1820 |  | 0.22 | 50.8 | 0 | 2.014 | 0.287 | 0.289 | 0.016633 | 0.020349 | 0.1 | 0
St. Lucie County MS4 | NORTH FORK | 1820 | A/D | 0.22 | 50.8 | 0 | 2.014 | 0.287 | 0.289 | 64.4345 | 78.8313 | 432 | 75.7
St. Lucie County MS4 | NORTH FORK | 1820 | A | 0.22 | 50.8 | 0 | 2.014 | 0.287 | 0.289 | 5.5519 | 6.7924 | 37.2 | 6.5
St. Lucie County MS4 | NORTH FORK | 1820 | C/D | 0.22 | 50.8 | 0 | 2.014 | 0.287 | 0.289 | 39.7516 | 48.6334 | 266.5 | 46.7
St. Lucie County MS4 | NORTH FORK | 1820 | A/D | 0.22 | 50.8 | 0 | 2.014 | 0.287 | 0.289 | 2.3301 | 2.8507 | 15.6 | 2.7
St. Lucie County MS4 | NORTH FORK | 1820 | C/D | 0.22 | 50.8 | 0 | 2.014 | 0.287 | 0.289 | 1.2839 | 1.5708 | 8.6 | 1.5
St. Lucie County MS4 | NORTH FORK | 1820 |  | 0.22 | 50.8 | 0 | 2.014 | 0.287 | 0.289 | 0.013962 | 0.017082 | 0.1 | 0
St. Lucie County MS4 | NORTH FORK | 1820 | A/D | 0.22 | 50.8 | 0 | 2.014 | 0.287 | 0.289 | 0.1043 | 0.1276 | 0.7 | 0.1
St. Lucie County MS4 | NORTH FORK | 1820 |  | 0.22 | 50.8 | 0 | 2.014 | 0.287 | 0.289 | 0.11114 | 0.13597 | 0.7 | 0.1
St. Lucie County MS4 | NORTH FORK | 1820 | C/D | 0.22 | 50.8 | 0 | 2.014 | 0.287 | 0.289 | 0.058689 | 0.071802 | 0.4 | 0.1
St. Lucie County MS4 | NORTH FORK | 1820 | C/D | 0.22 | 50.8 | 0 | 2.014 | 0.287 | 0.289 | 0.051075 | 0.062487 | 0.3 | 0.1
St. Lucie County MS4 | NORTH FORK | 1820 | C/D | 0.22 | 50.8 | 0 | 2.014 | 0.287 | 0.289 | 0.00026089 | 0.00031918 | 0 | 0
St. Lucie County MS4 | NORTH FORK | 1820 | D | 0.22 | 50.8 | 0 | 2.014 | 0.287 | 0.289 | 0.22798 | 0.27892 | 1.5 | 0.3
St. Lucie County MS4 | NORTH FORK | 1820 | C/D | 0.22 | 50.8 | 0 | 2.014 | 0.287 | 0.289 | 36.2347 | 44.3307 | 242.9 | 42.6
St. Lucie County MS4 | NORTH FORK | 1820 | C/D | 0.22 | 50.8 | 0 | 2.014 | 0.287 | 0.289 | 0.17546 | 0.21466 | 1.2 | 0.2
St. Lucie County MS4 | NORTH FORK | 1320 | A | 0.22 | 50.8 | 0 | 1.395 | 0.339 | 0.393 | 0.10829 | 0.18015 | 0.7 | 0.2
St. Lucie County MS4 | NORTH FORK | 1310 | A/D | 0.22 | 50.8 | 0 | 1.245 | 0.213 | 0.393 | 1.1863 | 1.9737 | 6.7 | 1.4
St. Lucie County MS4 | NORTH FORK | 1310 | C/D | 0.22 | 50.8 | 0 | 1.245 | 0.213 | 0.393 | 3.85 | 6.4053 | 21.7 | 4.6
St. Lucie County MS4 | NORTH FORK | 1820 | C/D | 0.22 | 50.8 | 0 | 2.014 | 0.287 | 0.289 | 2.5062 | 3.0662 | 16.8 | 2.9
St. Lucie County MS4 | NORTH FORK | 1820 | A/D | 0.22 | 50.8 | 0 | 2.014 | 0.287 | 0.289 | 0.43468 | 0.5318 | 2.9 | 0.5
St. Lucie County MS4 | NORTH FORK | 1820 | C/D | 0.22 | 50.8 | 0 | 2.014 | 0.287 | 0.289 | 0.046771 | 0.057221 | 0.3 | 0.1
St. Lucie County MS4 | NORTH FORK | 1820 | A/D | 0.22 | 50.8 | 0 | 2.014 | 0.287 | 0.289 | 0.0065757 | 0.008045 | 0 | 0
St. Lucie County MS4 | NORTH FORK | 1210 | A | 0.22 | 50.8 | 0 | 1.245 | 0.213 | 0.288 | 7.7913 | 9.4991 | 32.2 | 7.2
St. Lucie County MS4 | NORTH FORK | 1210 | C/D | 0.22 | 50.8 | 0 | 1.245 | 0.213 | 0.288 | 4.19 | 5.1084 | 17.3 | 3.9
St. Lucie County MS4 | NORTH FORK | 1210 | A/D | 0.22 | 50.8 | 0 | 1.245 | 0.213 | 0.288 | 0.23515 | 0.2867 | 1 | 0.2
St. Lucie County MS4 | NORTH FORK | 1210 |  | 0.22 | 50.8 | 0 | 1.245 | 0.213 | 0.288 | 0.00094706 | 0.0011547 | 0 | 0
St. Lucie County MS4 | NORTH FORK | 1210 | A/D | 0.22 | 50.8 | 0 | 1.245 | 0.213 | 0.288 | 0.0057535 | 0.0070147 | 0 | 0
St. Lucie County MS4 | NORTH FORK | 1210 | C/D | 0.22 | 50.8 | 0 | 1.245 | 0.213 | 0.288 | 0.00058603 | 0.00071449 | 0 | 0
St. Lucie County MS4 | NORTH FORK | 1110 | A | 0.22 | 50.8 | 0 | 0.968 | 0.125 | 0.288 | 2.3525 | 2.8682 | 7.6 | 1.5
St. Lucie County MS4 | NORTH FORK | 1110 | A | 0.22 | 50.8 | 0 | 0.968 | 0.125 | 0.288 | 6.8667 | 8.3718 | 22.1 | 4.4
St. Lucie County MS4 | NORTH FORK | 1110 | A/D | 0.22 | 50.8 | 0 | 0.968 | 0.125 | 0.288 | 0.27598 | 0.33648 | 0.9 | 0.2
St. Lucie County MS4 | NORTH FORK | 1820 | A | 0.22 | 50.8 | 0 | 2.014 | 0.287 | 0.289 | 7.8072 | 9.5516 | 52.3 | 9.2
St. Lucie County MS4 | NORTH FORK | 1820 | C/D | 0.22 | 50.8 | 0 | 2.014 | 0.287 | 0.289 | 1.0365 | 1.2681 | 6.9 | 1.2
St. Lucie County MS4 | NORTH FORK | 1820 | D | 0.22 | 50.8 | 0 | 2.014 | 0.287 | 0.289 | 0.24488 | 0.29959 | 1.6 | 0.3
St. Lucie County MS4 | NORTH FORK | 1210 | C/D | 0.22 | 50.8 | 0 | 1.245 | 0.213 | 0.288 | 0.34385 | 0.41923 | 1.4 | 0.3
St. Lucie County MS4 | NORTH FORK | 1210 | A | 0.22 | 50.8 | 0 | 1.245 | 0.213 | 0.288 | 0.017642 | 0.021509 | 0.1 | 0
St. Lucie County MS4 | NORTH FORK | 1210 | A/D | 0.22 | 50.8 | 0 | 1.245 | 0.213 | 0.288 | 1.5096 | 1.8405 | 6.2 | 1.4
St. Lucie County MS4 | NORTH FORK | 1210 | C/D | 0.22 | 50.8 | 0 | 1.245 | 0.213 | 0.288 | 7.0554 | 8.6019 | 29.1 | 6.5
St. Lucie County MS4 | NORTH FORK | 1320 | A/D | 0.22 | 50.8 | 0 | 1.395 | 0.339 | 0.393 | 25.136 | 41.8187 | 158.7 | 44.1
St. Lucie County MS4 | NORTH FORK | 1320 |  | 0.22 | 50.8 | 0 | 1.395 | 0.339 | 0.393 | 0.0092091 | 0.015321 | 0.1 | 0
St. Lucie County MS4 | NORTH FORK | 1320 | A | 0.22 | 50.8 | 0 | 1.395 | 0.339 | 0.393 | 8.7778 | 14.6036 | 55.4 | 15.4
St. Lucie County MS4 | NORTH FORK | 1320 | A/D | 0.22 | 50.8 | 0 | 1.395 | 0.339 | 0.393 | 7.8725 | 13.0975 | 49.7 | 13.8
St. Lucie County MS4 | NORTH FORK | 1320 | A | 0.22 | 50.8 | 0 | 1.395 | 0.339 | 0.393 | 4.519 | 7.5183 | 28.5 | 7.9
St. Lucie County MS4 | NORTH FORK | 1320 | A | 0.22 | 50.8 | 0 | 1.395 | 0.339 | 0.393 | 4.7561 | 7.9127 | 30 | 8.3
St. Lucie County MS4 | NORTH FORK | 1320 |  | 0.22 | 50.8 | 0 | 1.395 | 0.339 | 0.393 | 0.028974 | 0.048204 | 0.2 | 0.1
St. Lucie County MS4 | NORTH FORK | 1320 | C/D | 0.22 | 50.8 | 0 | 1.395 | 0.339 | 0.393 | 0.015034 | 0.025012 | 0.1 | 0
St. Lucie County MS4 | NORTH FORK | 1320 | A | 0.22 | 50.8 | 0 | 1.395 | 0.339 | 0.393 | 2.4365 | 4.0537 | 15.4 | 4.3
St. Lucie County MS4 | NORTH FORK | 1320 | C/D | 0.22 | 50.8 | 0 | 1.395 | 0.339 | 0.393 | 37.3411 | 62.1244 | 235.8 | 65.5
St. Lucie County MS4 | NORTH FORK | 1320 | A/D | 0.22 | 50.8 | 0 | 1.395 | 0.339 | 0.393 | 1.5552 | 2.5874 | 9.8 | 2.7
St. Lucie County MS4 | NORTH FORK | 1320 | C/D | 0.22 | 50.8 | 0 | 1.395 | 0.339 | 0.393 | 2.778 | 4.6217 | 17.5 | 4.9
St. Lucie County MS4 | NORTH FORK | 1320 |  | 0.22 | 50.8 | 0 | 1.395 | 0.339 | 0.393 | 0.004375 | 0.0072787 | 0 | 0
St. Lucie County MS4 | NORTH FORK | 1320 | C/D | 0.22 | 50.8 | 0 | 1.395 | 0.339 | 0.393 | 0.8851 | 1.4725 | 5.6 | 1.6
St. Lucie County MS4 | NORTH FORK | 1320 | C/D | 0.22 | 50.8 | 0 | 1.395 | 0.339 | 0.393 | 4.8676 | 8.0983 | 30.7 | 8.5
St. Lucie County MS4 | NORTH FORK | 1320 |  | 0.22 | 50.8 | 0 | 1.395 | 0.339 | 0.393 | 0.084006 | 0.13976 | 0.5 | 0.1
St. Lucie County MS4 | NORTH FORK | 1320 | C/D | 0.22 | 50.8 | 0 | 1.395 | 0.339 | 0.393 | 2.9408 | 4.8926 | 18.6 | 5.2
St. Lucie County MS4 | NORTH FORK | 1320 | A | 0.22 | 50.8 | 0 | 1.395 | 0.339 | 0.393 | 2.587 | 4.304 | 16.3 | 4.5
St. Lucie County MS4 | NORTH FORK | 1320 |  | 0.22 | 50.8 | 0 | 1.395 | 0.339 | 0.393 | 0.083479 | 0.13888 | 0.5 | 0.1
St. Lucie County MS4 | NORTH FORK | 1320 | A | 0.22 | 50.8 | 0 | 1.395 | 0.339 | 0.393 | 5.4689 | 9.0986 | 34.5 | 9.6
St. Lucie County MS4 | NORTH FORK | 1110 | A/D | 0.22 | 50.8 | 0 | 0.968 | 0.125 | 0.288 | 2.8757 | 3.5061 | 9.2 | 1.8
St. Lucie County MS4 | NORTH FORK | 1110 | A | 0.22 | 50.8 | 0 | 0.968 | 0.125 | 0.288 | 0.53939 | 0.65762 | 1.7 | 0.3
St. Lucie County MS4 | NORTH FORK | 1110 | A | 0.22 | 50.8 | 0 | 0.968 | 0.125 | 0.288 | 0.043072 | 0.052514 | 0.1 | 0
St. Lucie County MS4 | NORTH FORK | 1210 | A/D | 0.22 | 50.8 | 0 | 1.245 | 0.213 | 0.288 | 6.0069 | 7.3236 | 24.8 | 5.6
St. Lucie County MS4 | NORTH FORK | 1210 | C/D | 0.22 | 50.8 | 0 | 1.245 | 0.213 | 0.288 | 1.438 | 1.7532 | 5.9 | 1.3
St. Lucie County MS4 | NORTH FORK | 1210 | A/D | 0.22 | 50.8 | 0 | 1.245 | 0.213 | 0.288 | 0.11496 | 0.14016 | 0.5 | 0.1
St. Lucie County MS4 | NORTH FORK | 1210 | A/D | 0.22 | 50.8 | 0 | 1.245 | 0.213 | 0.288 | 2.6584 | 3.2411 | 11 | 2.5
St. Lucie County MS4 | NORTH FORK | 1400 | C/D | 0.22 | 50.8 | 0 | 0.709 | 0.117 | 0.431 | 1.2209 | 2.2276 | 4.3 | 1
St. Lucie County MS4 | NORTH FORK | 1400 | A/D | 0.22 | 50.8 | 0 | 0.709 | 0.117 | 0.431 | 0.70029 | 1.2777 | 2.5 | 0.6
St. Lucie County MS4 | NORTH FORK | 1400 | C/D | 0.22 | 50.8 | 0 | 0.709 | 0.117 | 0.431 | 1.0523 | 1.92 | 3.7 | 0.8
St. Lucie County MS4 | NORTH FORK | 1411 | A | 0.22 | 50.8 | 0 | 1.443 | 0.225 | 0.431 | 0.7216 | 1.3166 | 5.2 | 1
St. Lucie County MS4 | NORTH FORK | 1411 | A | 0.22 | 50.8 | 0 | 1.443 | 0.225 | 0.431 | 2.9798 | 5.4368 | 21.3 | 4
St. Lucie County MS4 | NORTH FORK | 1411 | C/D | 0.22 | 50.8 | 0 | 1.443 | 0.225 | 0.431 | 0.45399 | 0.82834 | 3.3 | 0.6
St. Lucie County MS4 | NORTH FORK | 1320 | C/D | 0.22 | 50.8 | 0 | 1.395 | 0.339 | 0.393 | 2.3806 | 3.9606 | 15 | 4.2
St. Lucie County MS4 | NORTH FORK | 1320 | A/D | 0.22 | 50.8 | 0 | 1.395 | 0.339 | 0.393 | 0.092856 | 0.15448 | 0.6 | 0.2
St. Lucie County MS4 | NORTH FORK | 1320 | C/D | 0.22 | 50.8 | 0 | 1.395 | 0.339 | 0.393 | 34.6284 | 57.6113 | 218.7 | 60.8
St. Lucie County MS4 | NORTH FORK | 1700 | C/D | 0.22 | 50.8 | 0 | 0.968 | 0.125 | 0.341 | 2.4292 | 3.5067 | 9.2 | 1.7
St. Lucie County MS4 | NORTH FORK | 1700 | A/D | 0.22 | 50.8 | 0 | 0.968 | 0.125 | 0.341 | 0.029771 | 0.042976 | 0.1 | 0
St. Lucie County MS4 | NORTH FORK | 1700 | C/D | 0.22 | 50.8 | 0 | 0.968 | 0.125 | 0.341 | 0.4066 | 0.58695 | 1.5 | 0.3
St. Lucie County MS4 | NORTH FORK | 1210 | C/D | 0.22 | 50.8 | 0 | 1.245 | 0.213 | 0.288 | 0.047356 | 0.057736 | 0.2 | 0
St. Lucie County MS4 | NORTH FORK | 1210 | A | 0.22 | 50.8 | 0 | 1.245 | 0.213 | 0.288 | 3.3033 | 4.0274 | 13.6 | 3.1
St. Lucie County MS4 | NORTH FORK | 1210 | A | 0.22 | 50.8 | 0 | 1.245 | 0.213 | 0.288 | 3.2684 | 3.9849 | 13.5 | 3
St. Lucie County MS4 | NORTH FORK | 1210 | C/D | 0.22 | 50.8 | 0 | 1.245 | 0.213 | 0.288 | 4.8333 | 5.8927 | 20 | 4.5
St. Lucie County MS4 | NORTH FORK | 1710 | C/D | 0.22 | 50.8 | 0 | 0.968 | 0.125 | 0.341 | 1.002e-05 | 1.4465e-05 | 0 | 0
St. Lucie County MS4 | NORTH FORK | 1710 | C/D | 0.22 | 50.8 | 0 | 0.968 | 0.125 | 0.341 | 0.037914 | 0.054731 | 0.1 | 0
St. Lucie County MS4 | NORTH FORK | 1850 | C/D | 0.22 | 50.8 | 0 | 0.968 | 0.125 | 0.341 | 6.8427 | 9.8779 | 26 | 4.9
St. Lucie County MS4 | NORTH FORK | 1850 |  | 0.22 | 50.8 | 0 | 0.968 | 0.125 | 0.341 | 0.053226 | 0.076836 | 0.2 | 0
St. Lucie County MS4 | NORTH FORK | 1110 | A | 0.22 | 50.8 | 0 | 0.968 | 0.125 | 0.288 | 2.9703 | 3.6214 | 9.5 | 1.9
St. Lucie County MS4 | NORTH FORK | 1110 | A | 0.22 | 50.8 | 0 | 0.968 | 0.125 | 0.288 | 0.21129 | 0.25761 | 0.7 | 0.1
St. Lucie County MS4 | NORTH FORK | 1110 | A | 0.22 | 50.8 | 0 | 0.968 | 0.125 | 0.288 | 0.022392 | 0.0273 | 0.1 | 0
St. Lucie County MS4 | NORTH FORK | 1110 | A | 0.22 | 50.8 | 0 | 0.968 | 0.125 | 0.288 | 0.54451 | 0.66386 | 1.7 | 0.3
St. Lucie County MS4 | NORTH FORK | 1400 | C/D | 0.22 | 50.8 | 0 | 0.709 | 0.117 | 0.431 | 2.5909 | 4.7273 | 9.1 | 2.1
St. Lucie County MS4 | NORTH FORK | 1400 | A/D | 0.22 | 50.8 | 0 | 0.709 | 0.117 | 0.431 | 0.012787 | 0.02333 | 0 | 0
St. Lucie County MS4 | NORTH FORK | 1700 | C/D | 0.22 | 50.8 | 0 | 0.968 | 0.125 | 0.341 | 0.008723 | 0.012592 | 0 | 0
St. Lucie County MS4 | NORTH FORK | 1700 | C/D | 0.22 | 50.8 | 0 | 0.968 | 0.125 | 0.341 | 0.01218 | 0.017583 | 0 | 0
St. Lucie County MS4 | NORTH FORK | 1700 | C/D | 0.22 | 50.8 | 0 | 0.968 | 0.125 | 0.341 | 0.0075724 | 0.010931 | 0 | 0
St. Lucie County MS4 | NORTH FORK | 1820 |  | 0.22 | 50.8 | 0 | 2.014 | 0.287 | 0.289 | 0.0033349 | 0.00408 | 0 | 0
St. Lucie County MS4 | NORTH FORK | 1820 | C/D | 0.22 | 50.8 | 0 | 2.014 | 0.287 | 0.289 | 0.10274 | 0.1257 | 0.7 | 0.1
St. Lucie County MS4 | NORTH FORK | 1320 |  | 0.22 | 50.8 | 0 | 1.395 | 0.339 | 0.393 | 0.016881 | 0.028085 | 0.1 | 0
St. Lucie County MS4 | NORTH FORK | 1320 | C/D | 0.22 | 50.8 | 0 | 1.395 | 0.339 | 0.393 | 1.6568 | 2.7564 | 10.5 | 2.9
St. Lucie County MS4 | NORTH FORK | 1320 | A/D | 0.22 | 50.8 | 0 | 1.395 | 0.339 | 0.393 | 2.7757 | 4.618 | 17.5 | 4.9
St. Lucie County MS4 | NORTH FORK | 1320 |  | 0.22 | 50.8 | 0 | 1.395 | 0.339 | 0.393 | 2.9369 | 4.8862 | 18.5 | 5.2
St. Lucie County MS4 | NORTH FORK | 1320 | C/D | 0.22 | 50.8 | 0 | 1.395 | 0.339 | 0.393 | 3.6544 | 6.0798 | 23.1 | 6.4
St. Lucie County MS4 | NORTH FORK | 1320 | A/D | 0.22 | 50.8 | 0 | 1.395 | 0.339 | 0.393 | 0.32936 | 0.54795 | 2.1 | 0.6
St. Lucie County MS4 | NORTH FORK | 1320 | C/D | 0.22 | 50.8 | 0 | 1.395 | 0.339 | 0.393 | 2.5024 | 4.1632 | 15.8 | 4.4
St. Lucie County MS4 | NORTH FORK | 1320 | C/D | 0.22 | 50.8 | 0 | 1.395 | 0.339 | 0.393 | 103.1145 | 171.5516 | 651.2 | 180.9
St. Lucie County MS4 | NORTH FORK | 1320 |  | 0.22 | 50.8 | 0 | 1.395 | 0.339 | 0.393 | 0.041997 | 0.06987 | 0.3 | 0.1
St. Lucie County MS4 | NORTH FORK | 1320 |  | 0.22 | 50.8 | 0 | 1.395 | 0.339 | 0.393 | 0.0059248 | 0.0098571 | 0 | 0
St. Lucie County MS4 | NORTH FORK | 8200 | C/D | 0.22 | 50.8 | 0 | 0.721 | 0.17 | 0.431 | 0.23767 | 0.43364 | 0.9 | 0.3
St. Lucie County MS4 | NORTH FORK | 8200 | C/D | 0.22 | 50.8 | 0 | 0.721 | 0.17 | 0.431 | 0.45348 | 0.82741 | 1.6 | 0.5
St. Lucie County MS4 | NORTH FORK | 8200 | C/D | 0.22 | 50.8 | 0 | 0.721 | 0.17 | 0.431 | 1.8982 | 3.4634 | 6.8 | 2
St. Lucie County MS4 | NORTH FORK | 1210 | A/D | 0.22 | 50.8 | 0 | 1.245 | 0.213 | 0.288 | 0.45252 | 0.55171 | 1.9 | 0.4
St. Lucie County MS4 | NORTH FORK | 1210 | A/D | 0.22 | 50.8 | 0 | 1.245 | 0.213 | 0.288 | 0.0046876 | 0.0057152 | 0 | 0
St. Lucie County MS4 | NORTH FORK | 1210 | A/D | 0.22 | 50.8 | 0 | 1.245 | 0.213 | 0.288 | 2.2603 | 2.7558 | 9.3 | 2.1
St. Lucie County MS4 | NORTH FORK | 1210 | C/D | 0.22 | 50.8 | 0 | 1.245 | 0.213 | 0.288 | 0.63747 | 0.7772 | 2.6 | 0.6
St. Lucie County MS4 | NORTH FORK | 1110 | C/D | 0.22 | 50.8 | 0 | 0.968 | 0.125 | 0.288 | 0.78521 | 0.95733 | 2.5 | 0.5
St. Lucie County MS4 | NORTH FORK | 1110 | A/D | 0.22 | 50.8 | 0 | 0.968 | 0.125 | 0.288 | 1.9447 | 2.3709 | 6.2 | 1.2
St. Lucie County MS4 | NORTH FORK | 1110 | C/D | 0.22 | 50.8 | 0 | 0.968 | 0.125 | 0.288 | 0.081865 | 0.09981 | 0.3 | 0.1
St. Lucie County MS4 | NORTH FORK | 1411 | C/D | 0.22 | 50.8 | 0 | 1.443 | 0.225 | 0.431 | 2.7603 | 5.0363 | 19.8 | 3.7
St. Lucie County MS4 | NORTH FORK | 8140 | A/D | 0.22 | 50.8 | 0 | 0.986 | 0.143 | 0.446 | 2.4158 | 4.5612 | 12.2 | 2.3
St. Lucie County MS4 | NORTH FORK | 8140 | A/D | 0.22 | 50.8 | 0 | 0.986 | 0.143 | 0.446 | 2.417 | 4.5634 | 12.2 | 2.3
St. Lucie County MS4 | NORTH FORK | 8140 |  | 0.22 | 50.8 | 0 | 0.986 | 0.143 | 0.446 | 0.59263 | 1.1189 | 3 | 0.6
St. Lucie County MS4 | NORTH FORK | 8140 | C/D | 0.22 | 50.8 | 0 | 0.986 | 0.143 | 0.446 | 0.26542 | 0.50113 | 1.3 | 0.3
St. Lucie County MS4 | NORTH FORK | 8140 | C/D | 0.22 | 50.8 | 0 | 0.986 | 0.143 | 0.446 | 0.0053435 | 0.010089 | 0 | 0
St. Lucie County MS4 | NORTH FORK | 8140 | A/D | 0.22 | 50.8 | 0 | 0.986 | 0.143 | 0.446 | 1.1961 | 2.2582 | 6.1 | 1.1
St. Lucie County MS4 | NORTH FORK | 8140 | A | 0.22 | 50.8 | 0 | 0.986 | 0.143 | 0.446 | 0.079139 | 0.14942 | 0.4 | 0.1
St. Lucie County MS4 | NORTH FORK | 8140 | C/D | 0.22 | 50.8 | 0 | 0.986 | 0.143 | 0.446 | 0.17032 | 0.32158 | 0.9 | 0.2
St. Lucie County MS4 | NORTH FORK | 8140 | A | 0.22 | 50.8 | 0 | 0.986 | 0.143 | 0.446 | 0.00093035 | 0.0017566 | 0 | 0
St. Lucie County MS4 | NORTH FORK | 8140 | A | 0.22 | 50.8 | 0 | 0.986 | 0.143 | 0.446 | 0.005246 | 0.0099047 | 0 | 0
St. Lucie County MS4 | NORTH FORK | 8140 | C/D | 0.22 | 50.8 | 0 | 0.986 | 0.143 | 0.446 | 0.41596 | 0.78536 | 2.1 | 0.4
St. Lucie County MS4 | NORTH FORK | 8140 | C/D | 0.22 | 50.8 | 0 | 0.986 | 0.143 | 0.446 | 0.038424 | 0.072548 | 0.2 | 0
St. Lucie County MS4 | NORTH FORK | 8140 | A | 0.22 | 50.8 | 0 | 0.986 | 0.143 | 0.446 | 1.9924 | 3.7617 | 10.1 | 1.9
St. Lucie County MS4 | NORTH FORK | 8140 | C/D | 0.22 | 50.8 | 0 | 0.986 | 0.143 | 0.446 | 0.004843 | 0.0091439 | 0 | 0
St. Lucie County MS4 | NORTH FORK | 8140 | A/D | 0.22 | 50.8 | 0 | 0.986 | 0.143 | 0.446 | 0.63048 | 1.1904 | 3.2 | 0.6
St. Lucie County MS4 | NORTH FORK | 8140 | C/D | 0.22 | 50.8 | 0 | 0.986 | 0.143 | 0.446 | 0.046677 | 0.08813 | 0.2 | 0
St. Lucie County MS4 | NORTH FORK | 8140 | C/D | 0.22 | 50.8 | 0 | 0.986 | 0.143 | 0.446 | 7.0113 | 13.2378 | 35.5 | 6.7
St. Lucie County MS4 | NORTH FORK | 8140 | A | 0.22 | 50.8 | 0 | 0.986 | 0.143 | 0.446 | 1.4245 | 2.6895 | 7.2 | 1.4
St. Lucie County MS4 | NORTH FORK | 8140 | C/D | 0.22 | 50.8 | 0 | 0.986 | 0.143 | 0.446 | 0.021357 | 0.040324 | 0.1 | 0
St. Lucie County MS4 | NORTH FORK | 8140 | C/D | 0.22 | 50.8 | 0 | 0.986 | 0.143 | 0.446 | 0.2954 | 0.55773 | 1.5 | 0.3
St. Lucie County MS4 | NORTH FORK | 8140 | A | 0.22 | 50.8 | 0 | 0.986 | 0.143 | 0.446 | 1.4485 | 2.7349 | 7.3 | 1.4
St. Lucie County MS4 | NORTH FORK | 8140 | A | 0.22 | 50.8 | 0 | 0.986 | 0.143 | 0.446 | 2.453 | 4.6314 | 12.4 | 2.3
St. Lucie County MS4 | NORTH FORK | 8140 |  | 0.22 | 50.8 | 0 | 0.986 | 0.143 | 0.446 | 0.12192 | 0.23018 | 0.6 | 0.1
St. Lucie County MS4 | NORTH FORK | 8140 | C/D | 0.22 | 50.8 | 0 | 0.986 | 0.143 | 0.446 | 0.0036136 | 0.0068226 | 0 | 0
St. Lucie County MS4 | NORTH FORK | 8140 | C/D | 0.22 | 50.8 | 0 | 0.986 | 0.143 | 0.446 | 0.55781 | 1.0532 | 2.8 | 0.5
St. Lucie County MS4 | NORTH FORK | 8140 |  | 0.22 | 50.8 | 0 | 0.986 | 0.143 | 0.446 | 1.458 | 2.7527 | 7.4 | 1.4
St. Lucie County MS4 | NORTH FORK | 8140 | A | 0.22 | 50.8 | 0 | 0.986 | 0.143 | 0.446 | 0.30715 | 0.57993 | 1.6 | 0.3
St. Lucie County MS4 | NORTH FORK | 8140 | A | 0.22 | 50.8 | 0 | 0.986 | 0.143 | 0.446 | 0.020756 | 0.039189 | 0.1 | 0
St. Lucie County MS4 | NORTH FORK | 8140 | A/D | 0.22 | 50.8 | 0 | 0.986 | 0.143 | 0.446 | 0.079164 | 0.14947 | 0.4 | 0.1
St. Lucie County MS4 | NORTH FORK | 1330 | C/D | 0.22 | 50.8 | 0 | 1.395 | 0.339 | 0.393 | 0.16631 | 0.27668 | 1.1 | 0.3
St. Lucie County MS4 | NORTH FORK | 1330 | A/D | 0.22 | 50.8 | 0 | 1.395 | 0.339 | 0.393 | 6.9444 | 11.5533 | 43.9 | 12.2
St. Lucie County MS4 | NORTH FORK | 1820 | C/D | 0.22 | 50.8 | 0 | 2.014 | 0.287 | 0.289 | 3.5474 | 4.3401 | 23.8 | 4.2
St. Lucie County MS4 | NORTH FORK | 1820 | C/D | 0.22 | 50.8 | 0 | 2.014 | 0.287 | 0.289 | 7.8049 | 9.5488 | 52.3 | 9.2
St. Lucie County MS4 | NORTH FORK | 1330 | A/D | 0.22 | 50.8 | 0 | 1.395 | 0.339 | 0.393 | 0.025097 | 0.041754 | 0.2 | 0
St. Lucie County MS4 | NORTH FORK | 1330 | A/D | 0.22 | 50.8 | 0 | 1.395 | 0.339 | 0.393 | 0.0311 | 0.051742 | 0.2 | 0.1
St. Lucie County MS4 | NORTH FORK | 1330 | A/D | 0.22 | 50.8 | 0 | 1.395 | 0.339 | 0.393 | 0.70704 | 1.1763 | 4.5 | 1.2
St. Lucie County MS4 | NORTH FORK | 1210 |  | 0.22 | 50.8 | 0 | 1.245 | 0.213 | 0.288 | 0.06623 | 0.080748 | 0.3 | 0.1
St. Lucie County MS4 | NORTH FORK | 1210 | C/D | 0.22 | 50.8 | 0 | 1.245 | 0.213 | 0.288 | 1.8473 | 2.2522 | 7.6 | 1.7
St. Lucie County MS4 | NORTH FORK | 1400 | C/D | 0.22 | 50.8 | 0 | 0.709 | 0.117 | 0.431 | 1.2121 | 2.2115 | 4.3 | 1
St. Lucie County MS4 | NORTH FORK | 1110 | A/D | 0.22 | 50.8 | 0 | 0.968 | 0.125 | 0.288 | 0.073122 | 0.08915 | 0.2 | 0
St. Lucie County MS4 | NORTH FORK | 1110 | C/D | 0.22 | 50.8 | 0 | 0.968 | 0.125 | 0.288 | 3.9071 | 4.7636 | 12.5 | 2.5
St. Lucie County MS4 | NORTH FORK | 1411 | A/D | 0.22 | 50.8 | 0 | 1.443 | 0.225 | 0.431 | 1.0156 | 1.853 | 7.3 | 1.4
St. Lucie County MS4 | NORTH FORK | 1411 | C/D | 0.22 | 50.8 | 0 | 1.443 | 0.225 | 0.431 | 1.9427 | 3.5446 | 13.9 | 2.6
St. Lucie County MS4 | NORTH FORK | 1411 | A/D | 0.22 | 50.8 | 0 | 1.443 | 0.225 | 0.431 | 0.089092 | 0.16255 | 0.6 | 0.1
St. Lucie County MS4 | NORTH FORK | 1411 | C/D | 0.22 | 50.8 | 0 | 1.443 | 0.225 | 0.431 | 0.67006 | 1.2226 | 4.8 | 0.9
St. Lucie County MS4 | NORTH FORK | 1411 | A/D | 0.22 | 50.8 | 0 | 1.443 | 0.225 | 0.431 | 0.5094 | 0.92944 | 3.6 | 0.7
St. Lucie County MS4 | NORTH FORK | 1411 | C/D | 0.22 | 50.8 | 0 | 1.443 | 0.225 | 0.431 | 3.1568 | 5.7597 | 22.6 | 4.2
St. Lucie County MS4 | NORTH FORK | 1411 |  | 0.22 | 50.8 | 0 | 1.443 | 0.225 | 0.431 | 10.6357 | 19.4056 | 76.2 | 14.2
St. Lucie County MS4 | NORTH FORK | 1411 | C/D | 0.22 | 50.8 | 0 | 1.443 | 0.225 | 0.431 | 0.41092 | 0.74975 | 2.9 | 0.5
St. Lucie County MS4 | NORTH FORK | 1110 | A | 0.22 | 50.8 | 0 | 0.968 | 0.125 | 0.288 | 17.5779 | 21.431 | 56.4 | 11.2
St. Lucie County MS4 | NORTH FORK | 1110 |  | 0.22 | 50.8 | 0 | 0.968 | 0.125 | 0.288 | 0.0024847 | 0.0030294 | 0 | 0
St. Lucie County MS4 | NORTH FORK | 1110 | A/D | 0.22 | 50.8 | 0 | 0.968 | 0.125 | 0.288 | 0.72055 | 0.8785 | 2.3 | 0.5
St. Lucie County MS4 | NORTH FORK | 1110 | A | 0.22 | 50.8 | 0 | 0.968 | 0.125 | 0.288 | 0.13588 | 0.16566 | 0.4 | 0.1
St. Lucie County MS4 | NORTH FORK | 1110 | A/D | 0.22 | 50.8 | 0 | 0.968 | 0.125 | 0.288 | 1.9132 | 2.3326 | 6.1 | 1.2
St. Lucie County MS4 | NORTH FORK | 1320 | C/D | 0.22 | 50.8 | 0 | 1.395 | 0.339 | 0.393 | 53.0608 | 88.2772 | 335.1 | 93.1
St. Lucie County MS4 | NORTH FORK | 1320 |  | 0.22 | 50.8 | 0 | 1.395 | 0.339 | 0.393 | 0.29241 | 0.48649 | 1.8 | 0.5
St. Lucie County MS4 | NORTH FORK | 1110 | A/D | 0.22 | 50.8 | 0 | 0.968 | 0.125 | 0.288 | 2.0259 | 2.47 | 6.5 | 1.3
St. Lucie County MS4 | NORTH FORK | 1110 | A | 0.22 | 50.8 | 0 | 0.968 | 0.125 | 0.288 | 2.3188 | 2.827 | 7.4 | 1.5
St. Lucie County MS4 | NORTH FORK | 1110 | A/D | 0.22 | 50.8 | 0 | 0.968 | 0.125 | 0.288 | 12.6001 | 15.3621 | 40.5 | 8
St. Lucie County MS4 | NORTH FORK | 1110 | A | 0.22 | 50.8 | 0 | 0.968 | 0.125 | 0.288 | 4.3367 | 5.2873 | 13.9 | 2.8
St. Lucie County MS4 | NORTH FORK | 1110 | C/D | 0.22 | 50.8 | 0 | 0.968 | 0.125 | 0.288 | 2.1012 | 2.5618 | 6.7 | 1.3
St. Lucie County MS4 | NORTH FORK | 1110 | A | 0.22 | 50.8 | 0 | 0.968 | 0.125 | 0.288 | 13.5717 | 16.5467 | 43.6 | 8.6
St. Lucie County MS4 | NORTH FORK | 1110 | A/D | 0.22 | 50.8 | 0 | 0.968 | 0.125 | 0.288 | 4.3585 | 5.3139 | 14 | 2.8
St. Lucie County MS4 | NORTH FORK | 1110 | A | 0.22 | 50.8 | 0 | 0.968 | 0.125 | 0.288 | 3.587 | 4.3732 | 11.5 | 2.3
St. Lucie County MS4 | NORTH FORK | 1110 | C/D | 0.22 | 50.8 | 0 | 0.968 | 0.125 | 0.288 | 0.0076584 | 0.0093372 | 0 | 0
St. Lucie County MS4 | NORTH FORK | 1110 | A/D | 0.22 | 50.8 | 0 | 0.968 | 0.125 | 0.288 | 2.28 | 2.7798 | 7.3 | 1.4
St. Lucie County MS4 | NORTH FORK | 1110 | C/D | 0.22 | 50.8 | 0 | 0.968 | 0.125 | 0.288 | 5.1583 | 6.289 | 16.6 | 3.3
St. Lucie County MS4 | NORTH FORK | 1110 | A/D | 0.22 | 50.8 | 0 | 0.968 | 0.125 | 0.288 | 94.742 | 115.5095 | 304.2 | 60.1
St. Lucie County MS4 | NORTH FORK | 1110 | C/D | 0.22 | 50.8 | 0 | 0.968 | 0.125 | 0.288 | 0.83036 | 1.0124 | 2.7 | 0.5
St. Lucie County MS4 | NORTH FORK | 1110 | A | 0.22 | 50.8 | 0 | 0.968 | 0.125 | 0.288 | 13.4481 | 16.396 | 43.2 | 8.5
St. Lucie County MS4 | NORTH FORK | 1110 | A/D | 0.22 | 50.8 | 0 | 0.968 | 0.125 | 0.288 | 42.0467 | 51.2634 | 135 | 26.7
St. Lucie County MS4 | NORTH FORK | 1110 | C/D | 0.22 | 50.8 | 0 | 0.968 | 0.125 | 0.288 | 427.4944 | 521.2012 | 1372.8 | 271.3
St. Lucie County MS4 | NORTH FORK | 1110 | C/D | 0.22 | 50.8 | 0 | 0.968 | 0.125 | 0.288 | 1.0976 | 1.3382 | 3.5 | 0.7
St. Lucie County MS4 | NORTH FORK | 1110 | A/D | 0.22 | 50.8 | 0 | 0.968 | 0.125 | 0.288 | 0.97534 | 1.1891 | 3.1 | 0.6
St. Lucie County MS4 | NORTH FORK | 1110 | A | 0.22 | 50.8 | 0 | 0.968 | 0.125 | 0.288 | 5.7381 | 6.9959 | 18.4 | 3.6
St. Lucie County MS4 | NORTH FORK | 1110 | A/D | 0.22 | 50.8 | 0 | 0.968 | 0.125 | 0.288 | 0.76149 | 0.92841 | 2.4 | 0.5
St. Lucie County MS4 | NORTH FORK | 1110 | A | 0.22 | 50.8 | 0 | 0.968 | 0.125 | 0.288 | 3.4094 | 4.1568 | 10.9 | 2.2
St. Lucie County MS4 | NORTH FORK | 1320 | A | 0.22 | 50.8 | 0 | 1.395 | 0.339 | 0.393 | 0.026914 | 0.044776 | 0.2 | 0
St. Lucie County MS4 | NORTH FORK | 1550 | C/D | 0.22 | 50.8 | 0 | 0.721 | 0.17 | 0.341 | 1.2323 | 1.779 | 3.5 | 1.1
St. Lucie County MS4 | NORTH FORK | 1550 | C/D | 0.22 | 50.8 | 0 | 0.721 | 0.17 | 0.341 | 4.6005 | 6.6411 | 13 | 4.1
St. Lucie County MS4 | NORTH FORK | 1400 | C/D | 0.22 | 50.8 | 0 | 0.709 | 0.117 | 0.431 | 1.4155 | 2.5827 | 5 | 1.1
St. Lucie County MS4 | NORTH FORK | 1400 | C/D | 0.22 | 50.8 | 0 | 0.709 | 0.117 | 0.431 | 7.7881 | 14.2099 | 27.4 | 6.2
St. Lucie County MS4 | NORTH FORK | 1400 | A/D | 0.22 | 50.8 | 0 | 0.709 | 0.117 | 0.431 | 7.136 | 13.02 | 25.1 | 5.7
St. Lucie County MS4 | NORTH FORK | 1110 |  | 0.22 | 50.8 | 0 | 0.968 | 0.125 | 0.288 | 0.056481 | 0.068861 | 0.2 | 0
St. Lucie County MS4 | NORTH FORK | 1110 | A/D | 0.22 | 50.8 | 0 | 0.968 | 0.125 | 0.288 | 0.0098362 | 0.011992 | 0 | 0
St. Lucie County MS4 | NORTH FORK | 1110 | A | 0.22 | 50.8 | 0 | 0.968 | 0.125 | 0.288 | 0.90499 | 1.1034 | 2.9 | 0.6
St. Lucie County MS4 | NORTH FORK | 1110 | A | 0.22 | 50.8 | 0 | 0.968 | 0.125 | 0.288 | 6.9018 | 8.4147 | 22.2 | 4.4
St. Lucie County MS4 | NORTH FORK | 1110 | A/D | 0.22 | 50.8 | 0 | 0.968 | 0.125 | 0.288 | 6.8029 | 8.2941 | 21.8 | 4.3
St. Lucie County MS4 | NORTH FORK | 1110 | A/D | 0.22 | 50.8 | 0 | 0.968 | 0.125 | 0.288 | 25.2746 | 30.8148 | 81.2 | 16
St. Lucie County MS4 | NORTH FORK | 1110 | A | 0.22 | 50.8 | 0 | 0.968 | 0.125 | 0.288 | 3.5908 | 4.3779 | 11.5 | 2.3
St. Lucie County MS4 | NORTH FORK | 1110 | A | 0.22 | 50.8 | 0 | 0.968 | 0.125 | 0.288 | 0.8011 | 0.9767 | 2.6 | 0.5
St. Lucie County MS4 | NORTH FORK | 1110 | A | 0.22 | 50.8 | 0 | 0.968 | 0.125 | 0.288 | 4.8845 | 5.9552 | 15.7 | 3.1
St. Lucie County MS4 | NORTH FORK | 1110 | A/D | 0.22 | 50.8 | 0 | 0.968 | 0.125 | 0.288 | 0.23132 | 0.28202 | 0.7 | 0.1
St. Lucie County MS4 | NORTH FORK | 1330 | A/D | 0.22 | 50.8 | 0 | 1.395 | 0.339 | 0.393 | 1.6507 | 2.7464 | 10.4 | 2.9
St. Lucie County MS4 | NORTH FORK | 1330 | C/D | 0.22 | 50.8 | 0 | 1.395 | 0.339 | 0.393 | 0.35321 | 0.58764 | 2.2 | 0.6
St. Lucie County MS4 | NORTH FORK | 1330 | A/D | 0.22 | 50.8 | 0 | 1.395 | 0.339 | 0.393 | 0.1165 | 0.19382 | 0.7 | 0.2
St. Lucie County MS4 | NORTH FORK | 1700 | C/D | 0.22 | 50.8 | 0 | 0.968 | 0.125 | 0.341 | 4.928 | 7.1138 | 18.7 | 3.5
St. Lucie County MS4 | NORTH FORK | 1700 | C/D | 0.22 | 50.8 | 0 | 0.968 | 0.125 | 0.341 | 2.2245 | 3.2113 | 8.5 | 1.6
St. Lucie County MS4 | NORTH FORK | 1400 | A/D | 0.22 | 50.8 | 0 | 0.709 | 0.117 | 0.431 | 3.4448 | 6.2853 | 12.1 | 2.8
St. Lucie County MS4 | NORTH FORK | 1400 | C/D | 0.22 | 50.8 | 0 | 0.709 | 0.117 | 0.431 | 0.40439 | 0.73784 | 1.4 | 0.3
St. Lucie County MS4 | NORTH FORK | 1400 | A | 0.22 | 50.8 | 0 | 0.709 | 0.117 | 0.431 | 0.067043 | 0.12232 | 0.2 | 0.1
St. Lucie County MS4 | NORTH FORK | 1400 | A | 0.22 | 50.8 | 0 | 0.709 | 0.117 | 0.431 | 0.20176 | 0.36812 | 0.7 | 0.2
St. Lucie County MS4 | NORTH FORK | 1400 | A/D | 0.22 | 50.8 | 0 | 0.709 | 0.117 | 0.431 | 1.2679 | 2.3134 | 4.5 | 1
St. Lucie County MS4 | NORTH FORK | 1400 | A | 0.22 | 50.8 | 0 | 0.709 | 0.117 | 0.431 | 0.22911 | 0.41803 | 0.8 | 0.2
St. Lucie County MS4 | NORTH FORK | 1800 | A/D | 0.22 | 50.8 | 0 | 1.245 | 0.213 | 0.289 | 7.6749 | 9.3897 | 31.8 | 7.1
St. Lucie County MS4 | NORTH FORK | 1800 | A | 0.22 | 50.8 | 0 | 1.245 | 0.213 | 0.289 | 3.6071 | 4.4131 | 14.9 | 3.4
St. Lucie County MS4 | NORTH FORK | 1210 |  | 0.22 | 50.8 | 0 | 1.245 | 0.213 | 0.288 | 0.21745 | 0.26511 | 0.9 | 0.2
St. Lucie County MS4 | NORTH FORK | 1210 | D | 0.22 | 50.8 | 0 | 1.245 | 0.213 | 0.288 | 0.00018965 | 0.00023122 | 0 | 0
St. Lucie County MS4 | NORTH FORK | 1210 | C/D | 0.22 | 50.8 | 0 | 1.245 | 0.213 | 0.288 | 4.2649 | 5.1997 | 17.6 | 4
St. Lucie County MS4 | NORTH FORK | 1210 | C/D | 0.22 | 50.8 | 0 | 1.245 | 0.213 | 0.288 | 3.7191 | 4.5344 | 15.4 | 3.4
St. Lucie County MS4 | NORTH FORK | 1210 | A | 0.22 | 50.8 | 0 | 1.245 | 0.213 | 0.288 | 0.015697 | 0.019137 | 0.1 | 0
St. Lucie County MS4 | NORTH FORK | 1210 | A | 0.22 | 50.8 | 0 | 1.245 | 0.213 | 0.288 | 0.031455 | 0.03835 | 0.1 | 0
St. Lucie County MS4 | NORTH FORK | 1210 | C/D | 0.22 | 50.8 | 0 | 1.245 | 0.213 | 0.288 | 85.4424 | 104.1714 | 352.9 | 79.2
St. Lucie County MS4 | NORTH FORK | 1210 | C/D | 0.22 | 50.8 | 0 | 1.245 | 0.213 | 0.288 | 1.4568 | 1.7762 | 6 | 1.3
St. Lucie County MS4 | NORTH FORK | 1210 | C/D | 0.22 | 50.8 | 0 | 1.245 | 0.213 | 0.288 | 1.3256 | 1.6161 | 5.5 | 1.2
St. Lucie County MS4 | NORTH FORK | 1210 | A | 0.22 | 50.8 | 0 | 1.245 | 0.213 | 0.288 | 18.5307 | 22.5926 | 76.5 | 17.2
St. Lucie County MS4 | NORTH FORK | 1210 | A | 0.22 | 50.8 | 0 | 1.245 | 0.213 | 0.288 | 37.7117 | 45.9781 | 155.8 | 34.9
St. Lucie County MS4 | NORTH FORK | 1400 | A/D | 0.22 | 50.8 | 0 | 0.709 | 0.117 | 0.431 | 1.3 | 2.372 | 4.6 | 1
St. Lucie County MS4 | NORTH FORK | 1400 | A | 0.22 | 50.8 | 0 | 0.709 | 0.117 | 0.431 | 1.3445 | 2.453 | 4.7 | 1.1
St. Lucie County MS4 | NORTH FORK | 1400 | C/D | 0.22 | 50.8 | 0 | 0.709 | 0.117 | 0.431 | 2.6205 | 4.7813 | 9.2 | 2.1
St. Lucie County MS4 | NORTH FORK | 1400 |  | 0.22 | 50.8 | 0 | 0.709 | 0.117 | 0.431 | 2.5366 | 4.6282 | 8.9 | 2
St. Lucie County MS4 | NORTH FORK | 1330 | C/D | 0.22 | 50.8 | 0 | 1.395 | 0.339 | 0.393 | 0.23839 | 0.39661 | 1.5 | 0.4
St. Lucie County MS4 | NORTH FORK | 1400 | C/D | 0.22 | 50.8 | 0 | 0.709 | 0.117 | 0.431 | 2.3511 | 4.2898 | 8.3 | 1.9
St. Lucie County MS4 | NORTH FORK | 1330 | C/D | 0.22 | 50.8 | 0 | 1.395 | 0.339 | 0.393 | 2.2016 | 3.6628 | 13.9 | 3.9
St. Lucie County MS4 | NORTH FORK | 1330 | A/D | 0.22 | 50.8 | 0 | 1.395 | 0.339 | 0.393 | 1.4001 | 2.3294 | 8.8 | 2.5
St. Lucie County MS4 | NORTH FORK | 1400 | C/D | 0.22 | 50.8 | 0 | 0.709 | 0.117 | 0.431 | 7.0161 | 12.8013 | 24.7 | 5.6
St. Lucie County MS4 | NORTH FORK | 1700 | C/D | 0.22 | 50.8 | 0 | 0.968 | 0.125 | 0.341 | 10.9796 | 15.8498 | 41.7 | 7.8
St. Lucie County MS4 | NORTH FORK | 1330 | C/D | 0.22 | 50.8 | 0 | 1.395 | 0.339 | 0.393 | 2.5133 | 4.1814 | 15.9 | 4.4
St. Lucie County MS4 | NORTH FORK | 1330 | C/D | 0.22 | 50.8 | 0 | 1.395 | 0.339 | 0.393 | 1.4218 | 2.3654 | 9 | 2.5
St. Lucie County MS4 | NORTH FORK | 1330 | C/D | 0.22 | 50.8 | 0 | 1.395 | 0.339 | 0.393 | 7.5872 | 12.6229 | 47.9 | 13.3
St. Lucie County MS4 | NORTH FORK | 1330 | C/D | 0.22 | 50.8 | 0 | 1.395 | 0.339 | 0.393 | 0.65976 | 1.0976 | 4.2 | 1.2
St. Lucie County MS4 | NORTH FORK | 8200 | A | 0.22 | 50.8 | 0 | 0.721 | 0.17 | 0.431 | 0.0045879 | 0.008371 | 0 | 0
St. Lucie County MS4 | NORTH FORK | 8200 |  | 0.22 | 50.8 | 0 | 0.721 | 0.17 | 0.431 | 0.055977 | 0.10213 | 0.2 | 0.1
St. Lucie County MS4 | NORTH FORK | 8200 |  | 0.22 | 50.8 | 0 | 0.721 | 0.17 | 0.431 | 0.12052 | 0.2199 | 0.4 | 0.1
St. Lucie County MS4 | NORTH FORK | 1210 | A | 0.22 | 50.8 | 0 | 1.245 | 0.213 | 0.288 | 3.0759 | 3.7501 | 12.7 | 2.9
St. Lucie County MS4 | NORTH FORK | 1210 | A | 0.22 | 50.8 | 0 | 1.245 | 0.213 | 0.288 | 24.8481 | 30.2948 | 102.6 | 23
St. Lucie County MS4 | NORTH FORK | 1210 | A | 0.22 | 50.8 | 0 | 1.245 | 0.213 | 0.288 | 8.3007 | 10.1202 | 34.3 | 7.7
St. Lucie County MS4 | NORTH FORK | 1210 | C/D | 0.22 | 50.8 | 0 | 1.245 | 0.213 | 0.288 | 4.9083 | 5.9842 | 20.3 | 4.5
St. Lucie County MS4 | NORTH FORK | 1210 | C/D | 0.22 | 50.8 | 0 | 1.245 | 0.213 | 0.288 | 0.98531 | 1.2013 | 4.1 | 0.9
St. Lucie County MS4 | NORTH FORK | 1210 |  | 0.22 | 50.8 | 0 | 1.245 | 0.213 | 0.288 | 0.0045461 | 0.0055426 | 0 | 0
St. Lucie County MS4 | NORTH FORK | 1210 | A/D | 0.22 | 50.8 | 0 | 1.245 | 0.213 | 0.288 | 0.68038 | 0.82952 | 2.8 | 0.6
St. Lucie County MS4 | NORTH FORK | 1210 | C/D | 0.22 | 50.8 | 0 | 1.245 | 0.213 | 0.288 | 0.84805 | 1.0339 | 3.5 | 0.8
St. Lucie County MS4 | NORTH FORK | 1210 |  | 0.22 | 50.8 | 0 | 1.245 | 0.213 | 0.288 | 0.0063103 | 0.0076935 | 0 | 0
St. Lucie County MS4 | NORTH FORK | 1210 |  | 0.22 | 50.8 | 0 | 1.245 | 0.213 | 0.288 | 0.053077 | 0.064711 | 0.2 | 0
St. Lucie County MS4 | NORTH FORK | 1210 | A/D | 0.22 | 50.8 | 0 | 1.245 | 0.213 | 0.288 | 3.4408 | 4.195 | 14.2 | 3.2
St. Lucie County MS4 | NORTH FORK | 1210 | A/D | 0.22 | 50.8 | 0 | 1.245 | 0.213 | 0.288 | 0.29803 | 0.36336 | 1.2 | 0.3
St. Lucie County MS4 | NORTH FORK | 1210 | A | 0.22 | 50.8 | 0 | 1.245 | 0.213 | 0.288 | 1.6344 | 1.9926 | 6.8 | 1.5
St. Lucie County MS4 | NORTH FORK | 1210 | A/D | 0.22 | 50.8 | 0 | 1.245 | 0.213 | 0.288 | 0.32578 | 0.39719 | 1.3 | 0.3
St. Lucie County MS4 | NORTH FORK | 1210 | A/D | 0.22 | 50.8 | 0 | 1.245 | 0.213 | 0.288 | 0.46851 | 0.5712 | 1.9 | 0.4
St. Lucie County MS4 | NORTH FORK | 1210 | C/D | 0.22 | 50.8 | 0 | 1.245 | 0.213 | 0.288 | 1.2777 | 1.5578 | 5.3 | 1.2
St. Lucie County MS4 | NORTH FORK | 1210 | C/D | 0.22 | 50.8 | 0 | 1.245 | 0.213 | 0.288 | 45.0828 | 54.9649 | 186.2 | 41.8
St. Lucie County MS4 | NORTH FORK | 1210 | A | 0.22 | 50.8 | 0 | 1.245 | 0.213 | 0.288 | 1.1401 | 1.3901 | 4.7 | 1.1
St. Lucie County MS4 | NORTH FORK | 1210 | C/D | 0.22 | 50.8 | 0 | 1.245 | 0.213 | 0.288 | 0.49901 | 0.60839 | 2.1 | 0.5
St. Lucie County MS4 | NORTH FORK | 1210 | A | 0.22 | 50.8 | 0 | 1.245 | 0.213 | 0.288 | 0.68704 | 0.83764 | 2.8 | 0.6
St. Lucie County MS4 | NORTH FORK | 1210 |  | 0.22 | 50.8 | 0 | 1.245 | 0.213 | 0.288 | 0.14983 | 0.18267 | 0.6 | 0.1
St. Lucie County MS4 | NORTH FORK | 1210 | C/D | 0.22 | 50.8 | 0 | 1.245 | 0.213 | 0.288 | 1.4872 | 1.8131 | 6.1 | 1.4
St. Lucie County MS4 | NORTH FORK | 1210 | A/D | 0.22 | 50.8 | 0 | 1.245 | 0.213 | 0.288 | 0.16494 | 0.2011 | 0.7 | 0.2
St. Lucie County MS4 | NORTH FORK | 1210 | A | 0.22 | 50.8 | 0 | 1.245 | 0.213 | 0.288 | 2.3198 | 2.8283 | 9.6 | 2.1
St. Lucie County MS4 | NORTH FORK | 1210 | C/D | 0.22 | 50.8 | 0 | 1.245 | 0.213 | 0.288 | 0.85308 | 1.0401 | 3.5 | 0.8
St. Lucie County MS4 | NORTH FORK | 1210 | A/D | 0.22 | 50.8 | 0 | 1.245 | 0.213 | 0.288 | 2.4855 | 3.0304 | 10.3 | 2.3
St. Lucie County MS4 | NORTH FORK | 1210 | A/D | 0.22 | 50.8 | 0 | 1.245 | 0.213 | 0.288 | 21.275 | 25.9384 | 87.9 | 19.7
St. Lucie County MS4 | NORTH FORK | 1411 | A/D | 0.22 | 50.8 | 0 | 1.443 | 0.225 | 0.431 | 0.08589 | 0.15671 | 0.6 | 0.1
St. Lucie County MS4 | NORTH FORK | 1411 |  | 0.22 | 50.8 | 0 | 1.443 | 0.225 | 0.431 | 2.3865 | 4.3544 | 17.1 | 3.2
St. Lucie County MS4 | NORTH FORK | 1390 | C/D | 0.22 | 50.8 | 0 | 1.395 | 0.339 | 0.393 | 2.6559 | 4.4186 | 16.8 | 4.7
St. Lucie County MS4 | NORTH FORK | 1390 | C/D | 0.22 | 50.8 | 0 | 1.395 | 0.339 | 0.393 | 4.0443 | 6.7285 | 25.5 | 7.1
St. Lucie County MS4 | NORTH FORK | 1110 | C/D | 0.22 | 50.8 | 0 | 0.968 | 0.125 | 0.288 | 0.045066 | 0.054944 | 0.1 | 0
St. Lucie County MS4 | NORTH FORK | 1400 | A/D | 0.22 | 50.8 | 0 | 0.709 | 0.117 | 0.431 | 1.5846 | 2.8911 | 5.6 | 1.3
St. Lucie County MS4 | NORTH FORK | 1400 |  | 0.22 | 50.8 | 0 | 0.709 | 0.117 | 0.431 | 0.47036 | 0.8582 | 1.7 | 0.4
St. Lucie County MS4 | NORTH FORK | 1110 |  | 0.22 | 50.8 | 0 | 0.968 | 0.125 | 0.288 | 0.023375 | 0.028499 | 0.1 | 0
St. Lucie County MS4 | NORTH FORK | 1110 |  | 0.22 | 50.8 | 0 | 0.968 | 0.125 | 0.288 | 0.13998 | 0.17066 | 0.4 | 0.1
St. Lucie County MS4 | NORTH FORK | 1110 |  | 0.22 | 50.8 | 0 | 0.968 | 0.125 | 0.288 | 0.059881 | 0.073006 | 0.2 | 0
St. Lucie County MS4 | NORTH FORK | 1110 | A | 0.22 | 50.8 | 0 | 0.968 | 0.125 | 0.288 | 1.0507 | 1.281 | 3.4 | 0.7
St. Lucie County MS4 | NORTH FORK | 1110 | C/D | 0.22 | 50.8 | 0 | 0.968 | 0.125 | 0.288 | 51.681 | 63.0095 | 166 | 32.8
St. Lucie County MS4 | NORTH FORK | 1110 | A | 0.22 | 50.8 | 0 | 0.968 | 0.125 | 0.288 | 24.2795 | 29.6016 | 78 | 15.4
St. Lucie County MS4 | NORTH FORK | 1110 | A | 0.22 | 50.8 | 0 | 0.968 | 0.125 | 0.288 | 8.7434 | 10.66 | 28.1 | 5.5
St. Lucie County MS4 | NORTH FORK | 1110 | C/D | 0.22 | 50.8 | 0 | 0.968 | 0.125 | 0.288 | 1.2793 | 1.5598 | 4.1 | 0.8
St. Lucie County MS4 | NORTH FORK | 1110 |  | 0.22 | 50.8 | 0 | 0.968 | 0.125 | 0.288 | 0.703 | 0.8571 | 2.3 | 0.4
St. Lucie County MS4 | NORTH FORK | 1110 | A/D | 0.22 | 50.8 | 0 | 0.968 | 0.125 | 0.288 | 0.5291 | 0.64508 | 1.7 | 0.3
St. Lucie County MS4 | NORTH FORK | 1110 | C/D | 0.22 | 50.8 | 0 | 0.968 | 0.125 | 0.288 | 26.196 | 31.9382 | 84.1 | 16.6
St. Lucie County MS4 | NORTH FORK | 1110 | A/D | 0.22 | 50.8 | 0 | 0.968 | 0.125 | 0.288 | 0.044274 | 0.053978 | 0.1 | 0
St. Lucie County MS4 | NORTH FORK | 1110 |  | 0.22 | 50.8 | 0 | 0.968 | 0.125 | 0.288 | 0.035176 | 0.042887 | 0.1 | 0
St. Lucie County MS4 | NORTH FORK | 1110 | A/D | 0.22 | 50.8 | 0 | 0.968 | 0.125 | 0.288 | 5.7299 | 6.9859 | 18.4 | 3.6
St. Lucie County MS4 | NORTH FORK | 1110 | A/D | 0.22 | 50.8 | 0 | 0.968 | 0.125 | 0.288 | 0.048225 | 0.058795 | 0.2 | 0
St. Lucie County MS4 | NORTH FORK | 1110 |  | 0.22 | 50.8 | 0 | 0.968 | 0.125 | 0.288 | 0.087008 | 0.10608 | 0.3 | 0.1
St. Lucie County MS4 | NORTH FORK | 1110 | C/D | 0.22 | 50.8 | 0 | 0.968 | 0.125 | 0.288 | 0.0050619 | 0.0061715 | 0 | 0
St. Lucie County MS4 | NORTH FORK | 1411 | C/D | 0.22 | 50.8 | 0 | 1.443 | 0.225 | 0.431 | 0.021415 | 0.039073 | 0.2 | 0
St. Lucie County MS4 | NORTH FORK | 1411 | C/D | 0.22 | 50.8 | 0 | 1.443 | 0.225 | 0.431 | 0.21296 | 0.38855 | 1.5 | 0.3
St. Lucie County MS4 | NORTH FORK | 1411 | C/D | 0.22 | 50.8 | 0 | 1.443 | 0.225 | 0.431 | 0.90177 | 1.6453 | 6.5 | 1.2
St. Lucie County MS4 | NORTH FORK | 1310 | A/D | 0.22 | 50.8 | 0 | 1.245 | 0.213 | 0.393 | 3.9437 | 6.5611 | 22.2 | 4.7
St. Lucie County MS4 | NORTH FORK | 1310 | C/D | 0.22 | 50.8 | 0 | 1.245 | 0.213 | 0.393 | 0.018959 | 0.031542 | 0.1 | 0
St. Lucie County MS4 | NORTH FORK | 1310 | C/D | 0.22 | 50.8 | 0 | 1.245 | 0.213 | 0.393 | 1.8774 | 3.1234 | 10.6 | 2.2
St. Lucie County MS4 | NORTH FORK | 1110 | A/D | 0.22 | 50.8 | 0 | 0.968 | 0.125 | 0.288 | 1.2571 | 1.5327 | 4 | 0.8
St. Lucie County MS4 | NORTH FORK | 1110 | C/D | 0.22 | 50.8 | 0 | 0.968 | 0.125 | 0.288 | 0.25582 | 0.31189 | 0.8 | 0.2
St. Lucie County MS4 | NORTH FORK | 1110 | C/D | 0.22 | 50.8 | 0 | 0.968 | 0.125 | 0.288 | 7.3764 | 8.9933 | 23.7 | 4.7
St. Lucie County MS4 | NORTH FORK | 1110 | A/D | 0.22 | 50.8 | 0 | 0.968 | 0.125 | 0.288 | 3.7528 | 4.5754 | 12.1 | 2.4
St. Lucie County MS4 | NORTH FORK | 1320 |  | 0.22 | 50.8 | 0 | 1.395 | 0.339 | 0.393 | 0.10913 | 0.18155 | 0.7 | 0.2
St. Lucie County MS4 | NORTH FORK | 1320 | C/D | 0.22 | 50.8 | 0 | 1.395 | 0.339 | 0.393 | 1.5008 | 2.4969 | 9.5 | 2.6
St. Lucie County MS4 | NORTH FORK | 1320 | C/D | 0.22 | 50.8 | 0 | 1.395 | 0.339 | 0.393 | 16.0517 | 26.7052 | 101.4 | 28.2
St. Lucie County MS4 | NORTH FORK | 1320 |  | 0.22 | 50.8 | 0 | 1.395 | 0.339 | 0.393 | 0.031619 | 0.052604 | 0.2 | 0.1
St. Lucie County MS4 | NORTH FORK | 1110 | A | 0.22 | 50.8 | 0 | 0.968 | 0.125 | 0.288 | 0.025008 | 0.03049 | 0.1 | 0
St. Lucie County MS4 | NORTH FORK | 1550 | C/D | 0.22 | 50.8 | 0 | 0.721 | 0.17 | 0.341 | 1.508 | 2.1769 | 4.3 | 1.3
St. Lucie County MS4 | NORTH FORK | 1550 | A | 0.22 | 50.8 | 0 | 0.721 | 0.17 | 0.341 | 0.0079631 | 0.011495 | 0 | 0
St. Lucie County MS4 | NORTH FORK | 1550 | C/D | 0.22 | 50.8 | 0 | 0.721 | 0.17 | 0.341 | 0.6842 | 0.98768 | 1.9 | 0.6
St. Lucie County MS4 | NORTH FORK | 1550 | C/D | 0.22 | 50.8 | 0 | 0.721 | 0.17 | 0.341 | 2.0976 | 3.028 | 5.9 | 1.9
St. Lucie County MS4 | NORTH FORK | 1550 | C/D | 0.22 | 50.8 | 0 | 0.721 | 0.17 | 0.341 | 5.4271 | 7.8344 | 15.4 | 4.8
St. Lucie County MS4 | NORTH FORK | 1550 |  | 0.22 | 50.8 | 0 | 0.721 | 0.17 | 0.341 | 1.8904 | 2.729 | 5.4 | 1.7
St. Lucie County MS4 | NORTH FORK | 1550 | A/D | 0.22 | 50.8 | 0 | 0.721 | 0.17 | 0.341 | 9.022 | 13.0239 | 25.6 | 8
St. Lucie County MS4 | NORTH FORK | 1550 | A/D | 0.22 | 50.8 | 0 | 0.721 | 0.17 | 0.341 | 4.4567 | 6.4335 | 12.6 | 4
St. Lucie County MS4 | NORTH FORK | 1550 | C/D | 0.22 | 50.8 | 0 | 0.721 | 0.17 | 0.341 | 23.8491 | 34.4277 | 67.5 | 21.2
St. Lucie County MS4 | NORTH FORK | 1550 |  | 0.22 | 50.8 | 0 | 0.721 | 0.17 | 0.341 | 1.1955 | 1.7258 | 3.4 | 1.1
St. Lucie County MS4 | NORTH FORK | 1550 | A/D | 0.22 | 50.8 | 0 | 0.721 | 0.17 | 0.341 | 2.1854 | 3.1548 | 6.2 | 1.9
St. Lucie County MS4 | NORTH FORK | 1550 |  | 0.22 | 50.8 | 0 | 0.721 | 0.17 | 0.341 | 3.6899 | 5.3266 | 10.4 | 3.3
St. Lucie County MS4 | NORTH FORK | 1550 | A | 0.22 | 50.8 | 0 | 0.721 | 0.17 | 0.341 | 0.46769 | 0.67514 | 1.3 | 0.4
St. Lucie County MS4 | NORTH FORK | 1400 | C/D | 0.22 | 50.8 | 0 | 0.709 | 0.117 | 0.431 | 0.21192 | 0.38666 | 0.7 | 0.2
St. Lucie County MS4 | NORTH FORK | 1400 | C/D | 0.22 | 50.8 | 0 | 0.709 | 0.117 | 0.431 | 1.064 | 1.9413 | 3.7 | 0.9
St. Lucie County MS4 | NORTH FORK | 1400 |  | 0.22 | 50.8 | 0 | 0.709 | 0.117 | 0.431 | 0.34853 | 0.63592 | 1.2 | 0.3
St. Lucie County MS4 | NORTH FORK | 1400 | A/D | 0.22 | 50.8 | 0 | 0.709 | 0.117 | 0.431 | 0.23261 | 0.42441 | 0.8 | 0.2
St. Lucie County MS4 | NORTH FORK | 1400 | C/D | 0.22 | 50.8 | 0 | 0.709 | 0.117 | 0.431 | 6.2116 | 11.3335 | 21.9 | 5
St. Lucie County MS4 | NORTH FORK | 1400 | A/D | 0.22 | 50.8 | 0 | 0.709 | 0.117 | 0.431 | 1.1103 | 2.0259 | 3.9 | 0.9
St. Lucie County MS4 | NORTH FORK | 1850 | A/D | 0.22 | 50.8 | 0 | 0.968 | 0.125 | 0.341 | 0.011745 | 0.016954 | 0 | 0
St. Lucie County MS4 | NORTH FORK | 8200 | C/D | 0.22 | 50.8 | 0 | 0.721 | 0.17 | 0.431 | 0.094768 | 0.17291 | 0.3 | 0.1
St. Lucie County MS4 | NORTH FORK | 1210 | C/D | 0.22 | 50.8 | 0 | 1.245 | 0.213 | 0.288 | 0.099522 | 0.12134 | 0.4 | 0.1
St. Lucie County MS4 | NORTH FORK | 1210 | A/D | 0.22 | 50.8 | 0 | 1.245 | 0.213 | 0.288 | 4.9804e-05 | 6.0721e-05 | 0 | 0
St. Lucie County MS4 | NORTH FORK | 1210 | C/D | 0.22 | 50.8 | 0 | 1.245 | 0.213 | 0.288 | 1.9498 | 2.3771 | 8.1 | 1.8
St. Lucie County MS4 | NORTH FORK | 1210 | C/D | 0.22 | 50.8 | 0 | 1.245 | 0.213 | 0.288 | 0.22217 | 0.27087 | 0.9 | 0.2
St. Lucie County MS4 | NORTH FORK | 1330 | A/D | 0.22 | 50.8 | 0 | 1.395 | 0.339 | 0.393 | 1.4409 | 2.3972 | 9.1 | 2.5
St. Lucie County MS4 | NORTH FORK | 1330 | C/D | 0.22 | 50.8 | 0 | 1.395 | 0.339 | 0.393 | 68.6497 | 114.2125 | 433.5 | 120.5
St. Lucie County MS4 | NORTH FORK | 1330 | A/D | 0.22 | 50.8 | 0 | 1.395 | 0.339 | 0.393 | 1.0601 | 1.7637 | 6.7 | 1.9
St. Lucie County MS4 | NORTH FORK | 1330 |  | 0.22 | 50.8 | 0 | 1.395 | 0.339 | 0.393 | 0.513 | 0.85348 | 3.2 | 0.9
St. Lucie County MS4 | NORTH FORK | 1330 | C/D | 0.22 | 50.8 | 0 | 1.395 | 0.339 | 0.393 | 15.6323 | 26.0075 | 98.7 | 27.4
St. Lucie County MS4 | NORTH FORK | 1330 |  | 0.22 | 50.8 | 0 | 1.395 | 0.339 | 0.393 | 0.28594 | 0.47572 | 1.8 | 0.5
St. Lucie County MS4 | NORTH FORK | 1330 | C/D | 0.22 | 50.8 | 0 | 1.395 | 0.339 | 0.393 | 2.2893 | 3.8087 | 14.5 | 4
St. Lucie County MS4 | NORTH FORK | 1850 | A/D | 0.22 | 50.8 | 0 | 0.968 | 0.125 | 0.341 | 0.54612 | 0.78836 | 2.1 | 0.4
St. Lucie County MS4 | NORTH FORK | 1850 |  | 0.22 | 50.8 | 0 | 0.968 | 0.125 | 0.341 | 0.20364 | 0.29397 | 0.8 | 0.1
St. Lucie County MS4 | NORTH FORK | 1850 | A/D | 0.22 | 50.8 | 0 | 0.968 | 0.125 | 0.341 | 1.3206 | 1.9064 | 5 | 0.9
St. Lucie County MS4 | NORTH FORK | 1850 | A | 0.22 | 50.8 | 0 | 0.968 | 0.125 | 0.341 | 5.3259 | 7.6883 | 20.3 | 3.8
St. Lucie County MS4 | NORTH FORK | 1411 | A | 0.22 | 50.8 | 0 | 1.443 | 0.225 | 0.431 | 1.3794 | 2.5167 | 9.9 | 1.8
St. Lucie County MS4 | NORTH FORK | 1411 | A | 0.22 | 50.8 | 0 | 1.443 | 0.225 | 0.431 | 1.277 | 2.3299 | 9.1 | 1.7
St. Lucie County MS4 | NORTH FORK | 1411 | C/D | 0.22 | 50.8 | 0 | 1.443 | 0.225 | 0.431 | 2.1406 | 3.9057 | 15.3 | 2.9
St. Lucie County MS4 | NORTH FORK | 1320 | A/D | 0.22 | 50.8 | 0 | 1.395 | 0.339 | 0.393 | 0.2716 | 0.45186 | 1.7 | 0.5
St. Lucie County MS4 | NORTH FORK | 1320 | C/D | 0.22 | 50.8 | 0 | 1.395 | 0.339 | 0.393 | 4.0265 | 6.6989 | 25.4 | 7.1
St. Lucie County MS4 | NORTH FORK | 1320 | C/D | 0.22 | 50.8 | 0 | 1.395 | 0.339 | 0.393 | 4.0369 | 6.7162 | 25.5 | 7.1
St. Lucie County MS4 | NORTH FORK | 1320 | C/D | 0.22 | 50.8 | 0 | 1.395 | 0.339 | 0.393 | 105.4742 | 175.4774 | 666.1 | 185.1
St. Lucie County MS4 | NORTH FORK | 1320 | A | 0.22 | 50.8 | 0 | 1.395 | 0.339 | 0.393 | 2.3564 | 3.9204 | 14.9 | 4.1
St. Lucie County MS4 | NORTH FORK | 1320 |  | 0.22 | 50.8 | 0 | 1.395 | 0.339 | 0.393 | 0.033543 | 0.055805 | 0.2 | 0.1
St. Lucie County MS4 | NORTH FORK | 1320 | A/D | 0.22 | 50.8 | 0 | 1.395 | 0.339 | 0.393 | 2.6256 | 4.3682 | 16.6 | 4.6
St. Lucie County MS4 | NORTH FORK | 1320 | C/D | 0.22 | 50.8 | 0 | 1.395 | 0.339 | 0.393 | 1.8975 | 3.1569 | 12 | 3.3
St. Lucie County MS4 | NORTH FORK | 1320 | C/D | 0.22 | 50.8 | 0 | 1.395 | 0.339 | 0.393 | 3.1424 | 5.228 | 19.8 | 5.5
St. Lucie County MS4 | NORTH FORK | 1320 | A | 0.22 | 50.8 | 0 | 1.395 | 0.339 | 0.393 | 10.9441 | 18.2077 | 69.1 | 19.2
St. Lucie County MS4 | NORTH FORK | 1320 | C/D | 0.22 | 50.8 | 0 | 1.395 | 0.339 | 0.393 | 27.3091 | 45.4341 | 172.5 | 47.9
St. Lucie County MS4 | NORTH FORK | 1400 | C/D | 0.22 | 50.8 | 0 | 0.709 | 0.117 | 0.431 | 1.8176 | 3.3162 | 6.4 | 1.5
St. Lucie County MS4 | NORTH FORK | 1320 |  | 0.22 | 50.8 | 0 | 1.395 | 0.339 | 0.393 | 0.014049 | 0.023374 | 0.1 | 0
St. Lucie County MS4 | NORTH FORK | 1320 | C/D | 0.22 | 50.8 | 0 | 1.395 | 0.339 | 0.393 | 1.3402 | 2.2296 | 8.5 | 2.4
St. Lucie County MS4 | NORTH FORK | 1320 | C/D | 0.22 | 50.8 | 0 | 1.395 | 0.339 | 0.393 | 2.8424 | 4.729 | 18 | 5
St. Lucie County MS4 | NORTH FORK | 1320 | C/D | 0.22 | 50.8 | 0 | 1.395 | 0.339 | 0.393 | 5.9316 | 9.8684 | 37.5 | 10.4
St. Lucie County MS4 | NORTH FORK | 1320 | A/D | 0.22 | 50.8 | 0 | 1.395 | 0.339 | 0.393 | 1.295 | 2.1545 | 8.2 | 2.3
St. Lucie County MS4 | NORTH FORK | 1400 | A | 0.22 | 50.8 | 0 | 0.709 | 0.117 | 0.431 | 0.50586 | 0.92297 | 1.8 | 0.4
St. Lucie County MS4 | NORTH FORK | 1400 | A/D | 0.22 | 50.8 | 0 | 0.709 | 0.117 | 0.431 | 0.61759 | 1.1268 | 2.2 | 0.5
St. Lucie County MS4 | NORTH FORK | 1400 | C/D | 0.22 | 50.8 | 0 | 0.709 | 0.117 | 0.431 | 0.65744 | 1.1995 | 2.3 | 0.5
St. Lucie County MS4 | NORTH FORK | 1400 |  | 0.22 | 50.8 | 0 | 0.709 | 0.117 | 0.431 | 0.76622 | 1.398 | 2.7 | 0.6
St. Lucie County MS4 | NORTH FORK | 1400 | A/D | 0.22 | 50.8 | 0 | 0.709 | 0.117 | 0.431 | 0.50138 | 0.9148 | 1.8 | 0.4
St. Lucie County MS4 | NORTH FORK | 1400 | C/D | 0.22 | 50.8 | 0 | 0.709 | 0.117 | 0.431 | 0.063985 | 0.11675 | 0.2 | 0.1
St. Lucie County MS4 | NORTH FORK | 1400 | C/D | 0.22 | 50.8 | 0 | 0.709 | 0.117 | 0.431 | 0.12377 | 0.22583 | 0.4 | 0.1
St. Lucie County MS4 | NORTH FORK | 1820 | C/D | 0.22 | 50.8 | 0 | 2.014 | 0.287 | 0.289 | 0.16733 | 0.20472 | 1.1 | 0.2
St. Lucie County Non-MS4 | NORTH FORK | 1110 | C/D | 0.22 | 50.8 | 0 | 0.968 | 0.125 | 0.288 | 0.0073487 | 0.0089595 | 0 | 0
St. Lucie County Non-MS4 | NORTH FORK | 1110 |  | 0.22 | 50.8 | 0 | 0.968 | 0.125 | 0.288 | 0.0046593 | 0.0056807 | 0 | 0
St. Lucie County Non-MS4 | NORTH FORK | 1110 | A/D | 0.22 | 50.8 | 0 | 0.968 | 0.125 | 0.288 | 0.059495 | 0.072536 | 0.2 | 0
St. Lucie County Non-MS4 | NORTH FORK | 1820 | C/D | 0.22 | 50.8 | 0 | 2.014 | 0.287 | 0.289 | 0.0044652 | 0.0054628 | 0 | 0
St. Lucie County Non-MS4 | NORTH FORK | 1210 | A/D | 0.22 | 50.8 | 0 | 1.245 | 0.213 | 0.288 | 0.0029904 | 0.0036459 | 0 | 0
St. Lucie County Non-MS4 | NORTH FORK | 1110 | C/D | 0.22 | 50.8 | 0 | 0.968 | 0.125 | 0.288 | 0.043153 | 0.052613 | 0.1 | 0
St. Lucie County Non-MS4 | NORTH FORK | 1110 | C/D | 0.22 | 50.8 | 0 | 0.968 | 0.125 | 0.288 | 0.0022765 | 0.0027755 | 0 | 0
St. Lucie County Non-MS4 | NORTH FORK | 1110 | A | 0.22 | 50.8 | 0 | 0.968 | 0.125 | 0.288 | 0.26208 | 0.31952 | 0.8 | 0.2
St. Lucie County Non-MS4 | NORTH FORK | 1110 | A | 0.22 | 50.8 | 0 | 0.968 | 0.125 | 0.288 | 0.26666 | 0.32511 | 0.9 | 0.2
St. Lucie County Non-MS4 | NORTH FORK | 1110 | A | 0.22 | 50.8 | 0 | 0.968 | 0.125 | 0.288 | 0.70631 | 0.86113 | 2.3 | 0.4
St. Lucie County Non-MS4 | NORTH FORK | 1110 | A | 0.22 | 50.8 | 0 | 0.968 | 0.125 | 0.288 | 0.9068 | 1.1056 | 2.9 | 0.6
St. Lucie County Non-MS4 | NORTH FORK | 1110 | A/D | 0.22 | 50.8 | 0 | 0.968 | 0.125 | 0.288 | 0.038093 | 0.046443 | 0.1 | 0
St. Lucie County Non-MS4 | NORTH FORK | 1110 | A | 0.22 | 50.8 | 0 | 0.968 | 0.125 | 0.288 | 0.36808 | 0.44876 | 1.2 | 0.2
St. Lucie County Non-MS4 | NORTH FORK | 1110 | A/D | 0.22 | 50.8 | 0 | 0.968 | 0.125 | 0.288 | 0.064255 | 0.07834 | 0.2 | 0
St. Lucie County Non-MS4 | NORTH FORK | 1290 |  | 0.22 | 50.8 | 0 | 1.245 | 0.213 | 0.341 | 0.047744 | 0.068922 | 0.2 | 0.1
St. Lucie County Non-MS4 | NORTH FORK | 1290 | A | 0.22 | 50.8 | 0 | 1.245 | 0.213 | 0.341 | 0.7708 | 1.1127 | 3.8 | 0.8
St. Lucie County Non-MS4 | NORTH FORK | 1290 | A/D | 0.22 | 50.8 | 0 | 1.245 | 0.213 | 0.341 | 0.0074217 | 0.010714 | 0 | 0
St. Lucie County Non-MS4 | NORTH FORK | 7400 | C/D | 0.22 | 50.8 | 0 | 0.709 | 0.098 | 0.262 | 0.014619 | 0.016214 | 0 | 0
St. Lucie County Non-MS4 | NORTH FORK | 1210 | A | 0.22 | 50.8 | 0 | 1.245 | 0.213 | 0.288 | 0.20374 | 0.24839 | 0.8 | 0.2
St. Lucie County Non-MS4 | NORTH FORK | 1210 | A | 0.22 | 50.8 | 0 | 1.245 | 0.213 | 0.288 | 0.10538 | 0.12848 | 0.4 | 0.1
St. Lucie County Non-MS4 | NORTH FORK | 1210 | C/D | 0.22 | 50.8 | 0 | 1.245 | 0.213 | 0.288 | 0.0033184 | 0.0040459 | 0 | 0
St. Lucie County Non-MS4 | NORTH FORK | 1110 | C/D | 0.22 | 50.8 | 0 | 0.968 | 0.125 | 0.288 | 1.4014 | 1.7086 | 4.5 | 0.9
St. Lucie County Non-MS4 | NORTH FORK | 1110 | C/D | 0.22 | 50.8 | 0 | 0.968 | 0.125 | 0.288 | 0.033914 | 0.041348 | 0.1 | 0
St. Lucie County Non-MS4 | NORTH FORK | 1110 | C/D | 0.22 | 50.8 | 0 | 0.968 | 0.125 | 0.288 | 0.15466 | 0.18856 | 0.5 | 0.1
St. Lucie County Non-MS4 | NORTH FORK | 1330 | C/D | 0.22 | 50.8 | 0 | 1.395 | 0.339 | 0.393 | 0.0088828 | 0.014778 | 0.1 | 0
St. Lucie County Non-MS4 | NORTH FORK | 1210 | C/D | 0.22 | 50.8 | 0 | 1.245 | 0.213 | 0.288 | 0.75879 | 0.92512 | 3.1 | 0.7
St. Lucie County Non-MS4 | NORTH FORK | 1210 | C/D | 0.22 | 50.8 | 0 | 1.245 | 0.213 | 0.288 | 0.034305 | 0.041825 | 0.1 | 0
St. Lucie County Non-MS4 | NORTH FORK | 1210 | D | 0.22 | 50.8 | 0 | 1.245 | 0.213 | 0.288 | 0.0041905 | 0.005109 | 0 | 0
St. Lucie County Non-MS4 | NORTH FORK | 1210 | A/D | 0.22 | 50.8 | 0 | 1.245 | 0.213 | 0.288 | 0.056015 | 0.068294 | 0.2 | 0.1
St. Lucie County Non-MS4 | NORTH FORK | 1710 |  | 0.22 | 50.8 | 0 | 0.968 | 0.125 | 0.341 | 0.0021761 | 0.0031414 | 0 | 0
St. Lucie County Non-MS4 | NORTH FORK | 1820 | A | 0.22 | 50.8 | 0 | 2.014 | 0.287 | 0.289 | 0.028403 | 0.034749 | 0.2 | 0
St. Lucie County Non-MS4 | NORTH FORK | 1820 | A/D | 0.22 | 50.8 | 0 | 2.014 | 0.287 | 0.289 | 0.34423 | 0.42115 | 2.3 | 0.4
St. Lucie County Non-MS4 | NORTH FORK | 1820 | A | 0.22 | 50.8 | 0 | 2.014 | 0.287 | 0.289 | 2.9031 | 3.5518 | 19.5 | 3.4
St. Lucie County Non-MS4 | NORTH FORK | 1820 | C/D | 0.22 | 50.8 | 0 | 2.014 | 0.287 | 0.289 | 0.043155 | 0.052797 | 0.3 | 0.1
St. Lucie County Non-MS4 | NORTH FORK | 1820 | C/D | 0.22 | 50.8 | 0 | 2.014 | 0.287 | 0.289 | 5.3161 | 6.5038 | 35.6 | 6.2
St. Lucie County Non-MS4 | NORTH FORK | 1820 | A/D | 0.22 | 50.8 | 0 | 2.014 | 0.287 | 0.289 | 0.95331 | 1.1663 | 6.4 | 1.1
St. Lucie County Non-MS4 | NORTH FORK | 1820 | A/D | 0.22 | 50.8 | 0 | 2.014 | 0.287 | 0.289 | 4.9224 | 6.0222 | 33 | 5.8
St. Lucie County Non-MS4 | NORTH FORK | 1400 | C/D | 0.22 | 50.8 | 0 | 0.709 | 0.117 | 0.431 | 0.034884 | 0.063648 | 0.1 | 0
St. Lucie County Non-MS4 | NORTH FORK | 1320 | C/D | 0.22 | 50.8 | 0 | 1.395 | 0.339 | 0.393 | 0.98976 | 1.6467 | 6.3 | 1.7
St. Lucie County Non-MS4 | NORTH FORK | 1210 | C/D | 0.22 | 50.8 | 0 | 1.245 | 0.213 | 0.288 | 0.00035918 | 0.00043791 | 0 | 0
St. Lucie County Non-MS4 | NORTH FORK | 1850 | C/D | 0.22 | 50.8 | 0 | 0.968 | 0.125 | 0.341 | 0.0011137 | 0.0016077 | 0 | 0
St. Lucie County Non-MS4 | NORTH FORK | 1850 | C/D | 0.22 | 50.8 | 0 | 0.968 | 0.125 | 0.341 | 0.44953 | 0.64892 | 1.7 | 0.3
St. Lucie County Non-MS4 | NORTH FORK | 1400 | C/D | 0.22 | 50.8 | 0 | 0.709 | 0.117 | 0.431 | 0.36124 | 0.65911 | 1.3 | 0.3
St. Lucie County Non-MS4 | NORTH FORK | 1400 | C/D | 0.22 | 50.8 | 0 | 0.709 | 0.117 | 0.431 | 5.9849 | 10.9199 | 21.1 | 4.8
St. Lucie County Non-MS4 | NORTH FORK | 1400 | A | 0.22 | 50.8 | 0 | 0.709 | 0.117 | 0.431 | 1.2157 | 2.2182 | 4.3 | 1
St. Lucie County Non-MS4 | NORTH FORK | 1400 | A | 0.22 | 50.8 | 0 | 0.709 | 0.117 | 0.431 | 0.023108 | 0.042163 | 0.1 | 0
St. Lucie County Non-MS4 | NORTH FORK | 1411 | C/D | 0.22 | 50.8 | 0 | 1.443 | 0.225 | 0.431 | 0.32076 | 0.58525 | 2.3 | 0.4
St. Lucie County Non-MS4 | NORTH FORK | 1411 | A/D | 0.22 | 50.8 | 0 | 1.443 | 0.225 | 0.431 | 0.21465 | 0.39164 | 1.5 | 0.3
St. Lucie County Non-MS4 | NORTH FORK | 1400 | C/D | 0.22 | 50.8 | 0 | 0.709 | 0.117 | 0.431 | 0.03352 | 0.06116 | 0.1 | 0
St. Lucie County Non-MS4 | NORTH FORK | 1320 | C/D | 0.22 | 50.8 | 0 | 1.395 | 0.339 | 0.393 | 0.30313 | 0.50431 | 1.9 | 0.5
St. Lucie County Non-MS4 | NORTH FORK | 1320 | A/D | 0.22 | 50.8 | 0 | 1.395 | 0.339 | 0.393 | 0.011166 | 0.018576 | 0.1 | 0
St. Lucie County Non-MS4 | NORTH FORK | 1210 | C/D | 0.22 | 50.8 | 0 | 1.245 | 0.213 | 0.288 | 0.0010371 | 0.0012645 | 0 | 0
St. Lucie County Non-MS4 | NORTH FORK | 8140 | C/D | 0.22 | 50.8 | 0 | 0.986 | 0.143 | 0.446 | 0.11112 | 0.20981 | 0.6 | 0.1
St. Lucie County Non-MS4 | NORTH FORK | 1110 | C/D | 0.22 | 50.8 | 0 | 0.968 | 0.125 | 0.288 | 0.030703 | 0.037433 | 0.1 | 0
St. Lucie County Non-MS4 | NORTH FORK | 1110 | C/D | 0.22 | 50.8 | 0 | 0.968 | 0.125 | 0.288 | 0.029271 | 0.035687 | 0.1 | 0
St. Lucie County Non-MS4 | NORTH FORK | 1320 | C/D | 0.22 | 50.8 | 0 | 1.395 | 0.339 | 0.393 | 0.68919 | 1.1466 | 4.4 | 1.2
St. Lucie County Non-MS4 | NORTH FORK | 1320 | A/D | 0.22 | 50.8 | 0 | 1.395 | 0.339 | 0.393 | 0.51515 | 0.85706 | 3.3 | 0.9
St. Lucie County Non-MS4 | NORTH FORK | 1320 | C/D | 0.22 | 50.8 | 0 | 1.395 | 0.339 | 0.393 | 0.52317 | 0.8704 | 3.3 | 0.9
St. Lucie County Non-MS4 | NORTH FORK | 1400 | A/D | 0.22 | 50.8 | 0 | 0.709 | 0.117 | 0.431 | 0.012428 | 0.022676 | 0 | 0
St. Lucie County Non-MS4 | NORTH FORK | 1400 | C/D | 0.22 | 50.8 | 0 | 0.709 | 0.117 | 0.431 | 0.0023706 | 0.0043252 | 0 | 0
St. Lucie County Non-MS4 | NORTH FORK | 1400 | C/D | 0.22 | 50.8 | 0 | 0.709 | 0.117 | 0.431 | 0.10167 | 0.1855 | 0.4 | 0.1
St. Lucie County Non-MS4 | NORTH FORK | 1400 | C/D | 0.22 | 50.8 | 0 | 0.709 | 0.117 | 0.431 | 0.17878 | 0.3262 | 0.6 | 0.1
St. Lucie County Non-MS4 | NORTH FORK | 1400 | C/D | 0.22 | 50.8 | 0 | 0.709 | 0.117 | 0.431 | 0.35481 | 0.64738 | 1.2 | 0.3
St. Lucie County Non-MS4 | NORTH FORK | 1400 | A | 0.22 | 50.8 | 0 | 0.709 | 0.117 | 0.431 | 0.0178 | 0.032477 | 0.1 | 0
St. Lucie County Non-MS4 | NORTH FORK | 1400 | C/D | 0.22 | 50.8 | 0 | 0.709 | 0.117 | 0.431 | 0.071715 | 0.13085 | 0.3 | 0.1
St. Lucie County Non-MS4 | NORTH FORK | 1330 |  | 0.22 | 50.8 | 0 | 1.395 | 0.339 | 0.393 | 0.091361 | 0.152 | 0.6 | 0.2
St. Lucie County Non-MS4 | NORTH FORK | 1330 | A | 0.22 | 50.8 | 0 | 1.395 | 0.339 | 0.393 | 3.8435 | 6.3945 | 24.3 | 6.7
St. Lucie County Non-MS4 | NORTH FORK | 1820 |  | 0.22 | 50.8 | 0 | 2.014 | 0.287 | 0.289 | 0.0225 | 0.027527 | 0.2 | 0
St. Lucie County Non-MS4 | NORTH FORK | 1820 | A | 0.22 | 50.8 | 0 | 2.014 | 0.287 | 0.289 | 0.064786 | 0.079262 | 0.4 | 0.1
St. Lucie County Non-MS4 | NORTH FORK | 1820 | A | 0.22 | 50.8 | 0 | 2.014 | 0.287 | 0.289 | 1.4602 | 1.7865 | 9.8 | 1.7
St. Lucie County Non-MS4 | NORTH FORK | 1820 | A/D | 0.22 | 50.8 | 0 | 2.014 | 0.287 | 0.289 | 1.6623 | 2.0337 | 11.1 | 2
St. Lucie County Non-MS4 | NORTH FORK | 1820 | A/D | 0.22 | 50.8 | 0 | 2.014 | 0.287 | 0.289 | 0.16902 | 0.20678 | 1.1 | 0.2
St. Lucie County Non-MS4 | NORTH FORK | 1700 | C/D | 0.22 | 50.8 | 0 | 0.968 | 0.125 | 0.341 | 0.18783 | 0.27115 | 0.7 | 0.1
St. Lucie County Non-MS4 | NORTH FORK | 1700 | C/D | 0.22 | 50.8 | 0 | 0.968 | 0.125 | 0.341 | 0.15015 | 0.21676 | 0.6 | 0.1
St. Lucie County Non-MS4 | NORTH FORK | 1550 | C/D | 0.22 | 50.8 | 0 | 0.721 | 0.17 | 0.341 | 0.052853 | 0.076297 | 0.1 | 0
St. Lucie County Non-MS4 | NORTH FORK | 1490 | C/D | 0.22 | 50.8 | 0 | 1.443 | 0.225 | 0.431 | 6.9021e-06 | 1.2593e-05 | 0 | 0
St. Lucie County Non-MS4 | NORTH FORK | 1330 | A | 0.22 | 50.8 | 0 | 1.395 | 0.339 | 0.393 | 0.017104 | 0.028455 | 0.1 | 0
St. Lucie County Non-MS4 | NORTH FORK | 1330 | A | 0.22 | 50.8 | 0 | 1.395 | 0.339 | 0.393 | 0.010611 | 0.017653 | 0.1 | 0
St. Lucie County Non-MS4 | NORTH FORK | 1330 | C/D | 0.22 | 50.8 | 0 | 1.395 | 0.339 | 0.393 | 0.029125 | 0.048455 | 0.2 | 0.1
St. Lucie County Non-MS4 | NORTH FORK | 1330 | A/D | 0.22 | 50.8 | 0 | 1.395 | 0.339 | 0.393 | 0.020279 | 0.033738 | 0.1 | 0
St. Lucie County Non-MS4 | NORTH FORK | 1330 | C/D | 0.22 | 50.8 | 0 | 1.395 | 0.339 | 0.393 | 0.060903 | 0.10132 | 0.4 | 0.1
St. Lucie County Non-MS4 | NORTH FORK | 1330 | C/D | 0.22 | 50.8 | 0 | 1.395 | 0.339 | 0.393 | 2.0093 | 3.3428 | 12.7 | 3.5
St. Lucie County Non-MS4 | NORTH FORK | 1330 | A/D | 0.22 | 50.8 | 0 | 1.395 | 0.339 | 0.393 | 0.07483 | 0.12449 | 0.5 | 0.1
St. Lucie County Non-MS4 | NORTH FORK | 1330 | C/D | 0.22 | 50.8 | 0 | 1.395 | 0.339 | 0.393 | 0.093103 | 0.1549 | 0.6 | 0.2
St. Lucie County Non-MS4 | NORTH FORK | 1820 | C/D | 0.22 | 50.8 | 0 | 2.014 | 0.287 | 0.289 | 0.014788 | 0.018092 | 0.1 | 0
St. Lucie County Non-MS4 | NORTH FORK | 1820 | C/D | 0.22 | 50.8 | 0 | 2.014 | 0.287 | 0.289 | 0.0075104 | 0.0091884 | 0.1 | 0
St. Lucie County Non-MS4 | NORTH FORK | 1390 | C/D | 0.22 | 50.8 | 0 | 1.395 | 0.339 | 0.393 | 0.022782 | 0.037903 | 0.1 | 0
St. Lucie County Non-MS4 | NORTH FORK | 1390 | C/D | 0.22 | 50.8 | 0 | 1.395 | 0.339 | 0.393 | 1.0484 | 1.7442 | 6.6 | 1.8
St. Lucie County Non-MS4 | NORTH FORK | 1390 | C/D | 0.22 | 50.8 | 0 | 1.395 | 0.339 | 0.393 | 0.62094 | 1.0331 | 3.9 | 1.1
St. Lucie County Non-MS4 | NORTH FORK | 1390 | C/D | 0.22 | 50.8 | 0 | 1.395 | 0.339 | 0.393 | 0.013446 | 0.02237 | 0.1 | 0
St. Lucie County Non-MS4 | NORTH FORK | 1390 | C/D | 0.22 | 50.8 | 0 | 1.395 | 0.339 | 0.393 | 0.15371 | 0.25572 | 1 | 0.3
St. Lucie County Non-MS4 | NORTH FORK | 1390 | C/D | 0.22 | 50.8 | 0 | 1.395 | 0.339 | 0.393 | 37.9818 | 63.1902 | 239.9 | 66.6
St. Lucie County Non-MS4 | NORTH FORK | 1400 | C/D | 0.22 | 50.8 | 0 | 0.709 | 0.117 | 0.431 | 0.027949 | 0.050994 | 0.1 | 0
St. Lucie County Non-MS4 | NORTH FORK | 1210 |  | 0.22 | 50.8 | 0 | 1.245 | 0.213 | 0.288 | 0.02121 | 0.02586 | 0.1 | 0
St. Lucie County Non-MS4 | NORTH FORK | 1210 | A | 0.22 | 50.8 | 0 | 1.245 | 0.213 | 0.288 | 7.0814 | 8.6336 | 29.2 | 6.6
St. Lucie County Non-MS4 | NORTH FORK | 1210 | D | 0.22 | 50.8 | 0 | 1.245 | 0.213 | 0.288 | 0.00022902 | 0.00027922 | 0 | 0
St. Lucie County Non-MS4 | NORTH FORK | 1210 | A/D | 0.22 | 50.8 | 0 | 1.245 | 0.213 | 0.288 | 0.49377 | 0.602 | 2 | 0.5
St. Lucie County Non-MS4 | NORTH FORK | 1210 | D | 0.22 | 50.8 | 0 | 1.245 | 0.213 | 0.288 | 0.70874 | 0.8641 | 2.9 | 0.7
St. Lucie County Non-MS4 | NORTH FORK | 1210 |  | 0.22 | 50.8 | 0 | 1.245 | 0.213 | 0.288 | 0.015391 | 0.018765 | 0.1 | 0
St. Lucie County Non-MS4 | NORTH FORK | 1210 | A | 0.22 | 50.8 | 0 | 1.245 | 0.213 | 0.288 | 0.0051227 | 0.0062456 | 0 | 0
St. Lucie County Non-MS4 | NORTH FORK | 1210 | C/D | 0.22 | 50.8 | 0 | 1.245 | 0.213 | 0.288 | 0.046002 | 0.056086 | 0.2 | 0
St. Lucie County Non-MS4 | NORTH FORK | 1210 | A | 0.22 | 50.8 | 0 | 1.245 | 0.213 | 0.288 | 0.062601 | 0.076324 | 0.3 | 0.1
St. Lucie County Non-MS4 | NORTH FORK | 1210 | C/D | 0.22 | 50.8 | 0 | 1.245 | 0.213 | 0.288 | 0.096897 | 0.11814 | 0.4 | 0.1
St. Lucie County Non-MS4 | NORTH FORK | 1210 | A/D | 0.22 | 50.8 | 0 | 1.245 | 0.213 | 0.288 | 0.051196 | 0.062418 | 0.2 | 0
St. Lucie County Non-MS4 | NORTH FORK | 1210 | A | 0.22 | 50.8 | 0 | 1.245 | 0.213 | 0.288 | 0.0031576 | 0.0038497 | 0 | 0
St. Lucie County Non-MS4 | NORTH FORK | 1210 | A/D | 0.22 | 50.8 | 0 | 1.245 | 0.213 | 0.288 | 0.024474 | 0.029839 | 0.1 | 0
St. Lucie County Non-MS4 | NORTH FORK | 1210 | A | 0.22 | 50.8 | 0 | 1.245 | 0.213 | 0.288 | 0.1892 | 0.23067 | 0.8 | 0.2
St. Lucie County Non-MS4 | NORTH FORK | 1210 | C/D | 0.22 | 50.8 | 0 | 1.245 | 0.213 | 0.288 | 0.30676 | 0.374 | 1.3 | 0.3
St. Lucie County Non-MS4 | NORTH FORK | 1210 | C/D | 0.22 | 50.8 | 0 | 1.245 | 0.213 | 0.288 | 0.51669 | 0.62995 | 2.1 | 0.5
St. Lucie County Non-MS4 | NORTH FORK | 1210 | C/D | 0.22 | 50.8 | 0 | 1.245 | 0.213 | 0.288 | 0.050988 | 0.062165 | 0.2 | 0
St. Lucie County Non-MS4 | NORTH FORK | 1210 | C/D | 0.22 | 50.8 | 0 | 1.245 | 0.213 | 0.288 | 0.025454 | 0.031034 | 0.1 | 0
St. Lucie County Non-MS4 | NORTH FORK | 1210 | A/D | 0.22 | 50.8 | 0 | 1.245 | 0.213 | 0.288 | 0.0013205 | 0.0016099 | 0 | 0
St. Lucie County Non-MS4 | NORTH FORK | 1210 | C/D | 0.22 | 50.8 | 0 | 1.245 | 0.213 | 0.288 | 0.00059255 | 0.00072244 | 0 | 0
St. Lucie County Non-MS4 | NORTH FORK | 1210 | C/D | 0.22 | 50.8 | 0 | 1.245 | 0.213 | 0.288 | 7.4414e-05 | 9.0725e-05 | 0 | 0
St. Lucie County Non-MS4 | NORTH FORK | 1110 | C/D | 0.22 | 50.8 | 0 | 0.968 | 0.125 | 0.288 | 0.015977 | 0.019479 | 0.1 | 0
St. Lucie County Non-MS4 | NORTH FORK | 1110 | A/D | 0.22 | 50.8 | 0 | 0.968 | 0.125 | 0.288 | 0.0005543 | 0.00067581 | 0 | 0
St. Lucie County Non-MS4 | NORTH FORK | 1110 | C/D | 0.22 | 50.8 | 0 | 0.968 | 0.125 | 0.288 | 0.12887 | 0.15712 | 0.4 | 0.1
St. Lucie County Non-MS4 | NORTH FORK | 1110 | A/D | 0.22 | 50.8 | 0 | 0.968 | 0.125 | 0.288 | 0.0098789 | 0.012044 | 0 | 0
St. Lucie County Non-MS4 | NORTH FORK | 1550 | A | 0.22 | 50.8 | 0 | 0.721 | 0.17 | 0.341 | 1.2558 | 1.8128 | 3.6 | 1.1
St. Lucie County Non-MS4 | NORTH FORK | 1550 |  | 0.22 | 50.8 | 0 | 0.721 | 0.17 | 0.341 | 0.16193 | 0.23375 | 0.5 | 0.1
St. Lucie County Non-MS4 | NORTH FORK | 1550 | C/D | 0.22 | 50.8 | 0 | 0.721 | 0.17 | 0.341 | 0.28149 | 0.40635 | 0.8 | 0.2
St. Lucie County Non-MS4 | NORTH FORK | 1550 | A/D | 0.22 | 50.8 | 0 | 0.721 | 0.17 | 0.341 | 0.21904 | 0.31619 | 0.6 | 0.2
St. Lucie County Non-MS4 | NORTH FORK | 1411 | C/D | 0.22 | 50.8 | 0 | 1.443 | 0.225 | 0.431 | 0.29349 | 0.5355 | 2.1 | 0.4
St. Lucie County Non-MS4 | NORTH FORK | 1400 | C/D | 0.22 | 50.8 | 0 | 0.709 | 0.117 | 0.431 | 0.0017068 | 0.0031141 | 0 | 0
St. Lucie County Non-MS4 | NORTH FORK | 1400 | A/D | 0.22 | 50.8 | 0 | 0.709 | 0.117 | 0.431 | 0.010222 | 0.018651 | 0 | 0
St. Lucie County Non-MS4 | NORTH FORK | 1210 | C/D | 0.22 | 50.8 | 0 | 1.245 | 0.213 | 0.288 | 8.3279 | 10.1533 | 34.4 | 7.7
St. Lucie County Non-MS4 | NORTH FORK | 1210 | A | 0.22 | 50.8 | 0 | 1.245 | 0.213 | 0.288 | 2.5968 | 3.166 | 10.7 | 2.4
St. Lucie County Non-MS4 | NORTH FORK | 1700 | C/D | 0.22 | 50.8 | 0 | 0.968 | 0.125 | 0.341 | 0.014444 | 0.02085 | 0.1 | 0
St. Lucie County Non-MS4 | NORTH FORK | 1210 | A/D | 0.22 | 50.8 | 0 | 1.245 | 0.213 | 0.288 | 1.4305 | 1.7441 | 5.9 | 1.3
St. Lucie County Non-MS4 | NORTH FORK | 1210 | C/D | 0.22 | 50.8 | 0 | 1.245 | 0.213 | 0.288 | 0.19616 | 0.23916 | 0.8 | 0.2
St. Lucie County Non-MS4 | NORTH FORK | 1210 | C/D | 0.22 | 50.8 | 0 | 1.245 | 0.213 | 0.288 | 0.14433 | 0.17597 | 0.6 | 0.1
St. Lucie County Non-MS4 | NORTH FORK | 1210 | C/D | 0.22 | 50.8 | 0 | 1.245 | 0.213 | 0.288 | 0.043857 | 0.053471 | 0.2 | 0
St. Lucie County Non-MS4 | NORTH FORK | 1210 |  | 0.22 | 50.8 | 0 | 1.245 | 0.213 | 0.288 | 0.0049533 | 0.006039 | 0 | 0
St. Lucie County Non-MS4 | NORTH FORK | 1210 | C/D | 0.22 | 50.8 | 0 | 1.245 | 0.213 | 0.288 | 0.069405 | 0.084618 | 0.3 | 0.1
St. Lucie County Non-MS4 | NORTH FORK | 1210 | A/D | 0.22 | 50.8 | 0 | 1.245 | 0.213 | 0.288 | 0.14055 | 0.17136 | 0.6 | 0.1
St. Lucie County Non-MS4 | NORTH FORK | 1210 | C/D | 0.22 | 50.8 | 0 | 1.245 | 0.213 | 0.288 | 0.097786 | 0.11922 | 0.4 | 0.1
St. Lucie County Non-MS4 | NORTH FORK | 1210 |  | 0.22 | 50.8 | 0 | 1.245 | 0.213 | 0.288 | 0.02474 | 0.030163 | 0.1 | 0
St. Lucie County Non-MS4 | NORTH FORK | 1210 | C/D | 0.22 | 50.8 | 0 | 1.245 | 0.213 | 0.288 | 0.039769 | 0.048486 | 0.2 | 0
St. Lucie County Non-MS4 | NORTH FORK | 1210 | C/D | 0.22 | 50.8 | 0 | 1.245 | 0.213 | 0.288 | 1.9787 | 2.4124 | 8.2 | 1.8
St. Lucie County Non-MS4 | NORTH FORK | 1210 | C/D | 0.22 | 50.8 | 0 | 1.245 | 0.213 | 0.288 | 0.63521 | 0.77445 | 2.6 | 0.6
St. Lucie County Non-MS4 | NORTH FORK | 1210 | A/D | 0.22 | 50.8 | 0 | 1.245 | 0.213 | 0.288 | 2.0158 | 2.4576 | 8.3 | 1.9
St. Lucie County Non-MS4 | NORTH FORK | 1210 | C/D | 0.22 | 50.8 | 0 | 1.245 | 0.213 | 0.288 | 0.080962 | 0.098709 | 0.3 | 0.1
St. Lucie County Non-MS4 | NORTH FORK | 1210 | C/D | 0.22 | 50.8 | 0 | 1.245 | 0.213 | 0.288 | 1.4349 | 1.7495 | 5.9 | 1.3
St. Lucie County Non-MS4 | NORTH FORK | 1210 | D | 0.22 | 50.8 | 0 | 1.245 | 0.213 | 0.288 | 1.6397 | 1.9992 | 6.8 | 1.5
St. Lucie County Non-MS4 | NORTH FORK | 1210 | C/D | 0.22 | 50.8 | 0 | 1.245 | 0.213 | 0.288 | 0.90135 | 1.0989 | 3.7 | 0.8
St. Lucie County Non-MS4 | NORTH FORK | 1210 | C/D | 0.22 | 50.8 | 0 | 1.245 | 0.213 | 0.288 | 0.00055642 | 0.00067838 | 0 | 0
St. Lucie County Non-MS4 | NORTH FORK | 1210 | C/D | 0.22 | 50.8 | 0 | 1.245 | 0.213 | 0.288 | 0.073738 | 0.089901 | 0.3 | 0.1
St. Lucie County Non-MS4 | NORTH FORK | 1330 |  | 0.22 | 50.8 | 0 | 1.395 | 0.339 | 0.393 | 0.00012214 | 0.0002032 | 0 | 0
St. Lucie County Non-MS4 | NORTH FORK | 1330 | C/D | 0.22 | 50.8 | 0 | 1.395 | 0.339 | 0.393 | 0.012261 | 0.020398 | 0.1 | 0
St. Lucie County Non-MS4 | NORTH FORK | 1710 | C/D | 0.22 | 50.8 | 0 | 0.968 | 0.125 | 0.341 | 0.89361 | 1.29 | 3.4 | 0.6
St. Lucie County Non-MS4 | NORTH FORK | 1710 | C/D | 0.22 | 50.8 | 0 | 0.968 | 0.125 | 0.341 | 0.44504 | 0.64244 | 1.7 | 0.3
St. Lucie County Non-MS4 | NORTH FORK | 1710 | C/D | 0.22 | 50.8 | 0 | 0.968 | 0.125 | 0.341 | 0.16178 | 0.23354 | 0.6 | 0.1
St. Lucie County Non-MS4 | NORTH FORK | 1710 | C/D | 0.22 | 50.8 | 0 | 0.968 | 0.125 | 0.341 | 0.00043416 | 0.00062673 | 0 | 0
St. Lucie County Non-MS4 | NORTH FORK | 1710 | C/D | 0.22 | 50.8 | 0 | 0.968 | 0.125 | 0.341 | 0.0011266 | 0.0016263 | 0 | 0
St. Lucie County Non-MS4 | NORTH FORK | 1210 | D | 0.22 | 50.8 | 0 | 1.245 | 0.213 | 0.288 | 0.002132 | 0.0025993 | 0 | 0
St. Lucie County Non-MS4 | NORTH FORK | 8320 | B/D | 0.22 | 50.8 | 0 | 0.709 | 0.117 | 0.262 | 0.63995 | 0.70979 | 1.4 | 0.4
St. Lucie County Non-MS4 | NORTH FORK | 8320 | C/D | 0.22 | 50.8 | 0 | 0.709 | 0.117 | 0.262 | 1.7333 | 1.9224 | 3.7 | 1
St. Lucie County Non-MS4 | NORTH FORK | 8320 | D | 0.22 | 50.8 | 0 | 0.709 | 0.117 | 0.262 | 3.4216 | 3.7951 | 7.3 | 2
St. Lucie County Non-MS4 | NORTH FORK | 8320 | C/D | 0.22 | 50.8 | 0 | 0.709 | 0.117 | 0.262 | 1.0551 | 1.1703 | 2.3 | 0.6
St. Lucie County Non-MS4 | NORTH FORK | 8320 | A/D | 0.22 | 50.8 | 0 | 0.709 | 0.117 | 0.262 | 0.18363 | 0.20366 | 0.4 | 0.1
St. Lucie County Non-MS4 | NORTH FORK | 1820 | C/D | 0.22 | 50.8 | 0 | 2.014 | 0.287 | 0.289 | 2.6486 | 3.2404 | 17.8 | 3.1
St. Lucie County Non-MS4 | NORTH FORK | 1820 | C/D | 0.22 | 50.8 | 0 | 2.014 | 0.287 | 0.289 | 18.3677 | 22.4717 | 123.1 | 21.6
St. Lucie County Non-MS4 | NORTH FORK | 1820 | A/D | 0.22 | 50.8 | 0 | 2.014 | 0.287 | 0.289 | 0.67678 | 0.82799 | 4.5 | 0.8
St. Lucie County Non-MS4 | NORTH FORK | 1110 | B/D | 0.22 | 50.8 | 0 | 0.968 | 0.125 | 0.288 | 0.091311 | 0.11133 | 0.3 | 0.1
St. Lucie County Non-MS4 | NORTH FORK | 1110 | C/D | 0.22 | 50.8 | 0 | 0.968 | 0.125 | 0.288 | 0.050475 | 0.061539 | 0.2 | 0
St. Lucie County Non-MS4 | NORTH FORK | 1110 | C/D | 0.22 | 50.8 | 0 | 0.968 | 0.125 | 0.288 | 0.050879 | 0.062031 | 0.2 | 0
St. Lucie County Non-MS4 | NORTH FORK | 1110 | C/D | 0.22 | 50.8 | 0 | 0.968 | 0.125 | 0.288 | 0.091418 | 0.11146 | 0.3 | 0.1
St. Lucie County Non-MS4 | NORTH FORK | 1330 | A | 0.22 | 50.8 | 0 | 1.395 | 0.339 | 0.393 | 0.035282 | 0.058699 | 0.2 | 0.1
St. Lucie County Non-MS4 | NORTH FORK | 1330 | C/D | 0.22 | 50.8 | 0 | 1.395 | 0.339 | 0.393 | 0.010813 | 0.01799 | 0.1 | 0
St. Lucie County Non-MS4 | NORTH FORK | 1330 | A/D | 0.22 | 50.8 | 0 | 1.395 | 0.339 | 0.393 | 0.011216 | 0.018659 | 0.1 | 0
St. Lucie County Non-MS4 | NORTH FORK | 1330 | C/D | 0.22 | 50.8 | 0 | 1.395 | 0.339 | 0.393 | 0.012239 | 0.020363 | 0.1 | 0
St. Lucie County Non-MS4 | NORTH FORK | 1550 | A | 0.22 | 50.8 | 0 | 0.721 | 0.17 | 0.341 | 0.0059822 | 0.0086358 | 0 | 0
St. Lucie County Non-MS4 | NORTH FORK | 1550 | C/D | 0.22 | 50.8 | 0 | 0.721 | 0.17 | 0.341 | 0.048473 | 0.069973 | 0.1 | 0
St. Lucie County Non-MS4 | NORTH FORK | 1330 | C/D | 0.22 | 50.8 | 0 | 1.395 | 0.339 | 0.393 | 1.5142 | 2.5192 | 9.6 | 2.7
St. Lucie County Non-MS4 | NORTH FORK | 1330 | C/D | 0.22 | 50.8 | 0 | 1.395 | 0.339 | 0.393 | 6.7852 | 11.2886 | 42.8 | 11.9
St. Lucie County Non-MS4 | NORTH FORK | 1330 | C/D | 0.22 | 50.8 | 0 | 1.395 | 0.339 | 0.393 | 0.0056598 | 0.0094162 | 0 | 0
St. Lucie County Non-MS4 | NORTH FORK | 1110 | A/D | 0.22 | 50.8 | 0 | 0.968 | 0.125 | 0.288 | 18.5976 | 22.6742 | 59.7 | 11.8
St. Lucie County Non-MS4 | NORTH FORK | 1110 | A/D | 0.22 | 50.8 | 0 | 0.968 | 0.125 | 0.288 | 0.94533 | 1.1525 | 3 | 0.6
St. Lucie County Non-MS4 | NORTH FORK | 1110 | C/D | 0.22 | 50.8 | 0 | 0.968 | 0.125 | 0.288 | 1.0157 | 1.2383 | 3.3 | 0.6
St. Lucie County Non-MS4 | NORTH FORK | 1110 | A/D | 0.22 | 50.8 | 0 | 0.968 | 0.125 | 0.288 | 0.057421 | 0.070008 | 0.2 | 0
St. Lucie County Non-MS4 | NORTH FORK | 1110 | C/D | 0.22 | 50.8 | 0 | 0.968 | 0.125 | 0.288 | 5.3353 | 6.5048 | 17.1 | 3.4
St. Lucie County Non-MS4 | NORTH FORK | 1110 | C/D | 0.22 | 50.8 | 0 | 0.968 | 0.125 | 0.288 | 11.6917 | 14.2545 | 37.5 | 7.4
St. Lucie County Non-MS4 | NORTH FORK | 1110 | C/D | 0.22 | 50.8 | 0 | 0.968 | 0.125 | 0.288 | 86.4494 | 105.3991 | 277.6 | 54.9
St. Lucie County Non-MS4 | NORTH FORK | 1320 | C/D | 0.22 | 50.8 | 0 | 1.395 | 0.339 | 0.393 | 0.0014153 | 0.0023546 | 0 | 0
St. Lucie County Non-MS4 | NORTH FORK | 1320 | C/D | 0.22 | 50.8 | 0 | 1.395 | 0.339 | 0.393 | 0.15677 | 0.26082 | 1 | 0.3
St. Lucie County Non-MS4 | NORTH FORK | 1320 | C/D | 0.22 | 50.8 | 0 | 1.395 | 0.339 | 0.393 | 0.012917 | 0.021489 | 0.1 | 0
St. Lucie County Non-MS4 | NORTH FORK | 1110 | C/D | 0.22 | 50.8 | 0 | 0.968 | 0.125 | 0.288 | 0.37444 | 0.45652 | 1.2 | 0.2
St. Lucie County Non-MS4 | NORTH FORK | 1110 | C/D | 0.22 | 50.8 | 0 | 0.968 | 0.125 | 0.288 | 7.5741 | 9.2344 | 24.3 | 4.8
St. Lucie County Non-MS4 | NORTH FORK | 1290 | C/D | 0.22 | 50.8 | 0 | 1.245 | 0.213 | 0.341 | 1.362 | 1.9662 | 6.7 | 1.4
St. Lucie County Non-MS4 | NORTH FORK | 1290 | C/D | 0.22 | 50.8 | 0 | 1.245 | 0.213 | 0.341 | 0.0021271 | 0.0030706 | 0 | 0
St. Lucie County Non-MS4 | NORTH FORK | 1290 | C/D | 0.22 | 50.8 | 0 | 1.245 | 0.213 | 0.341 | 0.027571 | 0.039801 | 0.1 | 0
St. Lucie County Non-MS4 | NORTH FORK | 1290 | C/D | 0.22 | 50.8 | 0 | 1.245 | 0.213 | 0.341 | 0.030011 | 0.043323 | 0.1 | 0
St. Lucie County Non-MS4 | NORTH FORK | 1290 | C/D | 0.22 | 50.8 | 0 | 1.245 | 0.213 | 0.341 | 0.012342 | 0.017816 | 0.1 | 0
St. Lucie County Non-MS4 | NORTH FORK | 1290 | A/D | 0.22 | 50.8 | 0 | 1.245 | 0.213 | 0.341 | 0.41576 | 0.60018 | 2 | 0.4
St. Lucie County Non-MS4 | NORTH FORK | 1290 | A/D | 0.22 | 50.8 | 0 | 1.245 | 0.213 | 0.341 | 0.00073466 | 0.0010605 | 0 | 0
St. Lucie County Non-MS4 | NORTH FORK | 1820 | C/D | 0.22 | 50.8 | 0 | 2.014 | 0.287 | 0.289 | 0.023655 | 0.02894 | 0.2 | 0
St. Lucie County Non-MS4 | NORTH FORK | 1820 | A | 0.22 | 50.8 | 0 | 2.014 | 0.287 | 0.289 | 0.016474 | 0.020155 | 0.1 | 0
St. Lucie County Non-MS4 | NORTH FORK | 1820 | D | 0.22 | 50.8 | 0 | 2.014 | 0.287 | 0.289 | 0.0027776 | 0.0033982 | 0 | 0
St. Lucie County Non-MS4 | NORTH FORK | 1820 | A/D | 0.22 | 50.8 | 0 | 2.014 | 0.287 | 0.289 | 0.0024397 | 0.0029848 | 0 | 0
St. Lucie County Non-MS4 | NORTH FORK | 1411 | C/D | 0.22 | 50.8 | 0 | 1.443 | 0.225 | 0.431 | 4.9402 | 9.0137 | 35.4 | 6.6
St. Lucie County Non-MS4 | NORTH FORK | 1411 | A/D | 0.22 | 50.8 | 0 | 1.443 | 0.225 | 0.431 | 0.39025 | 0.71204 | 2.8 | 0.5
St. Lucie County Non-MS4 | NORTH FORK | 1411 | C/D | 0.22 | 50.8 | 0 | 1.443 | 0.225 | 0.431 | 0.67373 | 1.2293 | 4.8 | 0.9
St. Lucie County Non-MS4 | NORTH FORK | 1411 | A/D | 0.22 | 50.8 | 0 | 1.443 | 0.225 | 0.431 | 2.3087 | 4.2123 | 16.5 | 3.1
St. Lucie County Non-MS4 | NORTH FORK | 1411 | C/D | 0.22 | 50.8 | 0 | 1.443 | 0.225 | 0.431 | 0.0011067 | 0.0020192 | 0 | 0
St. Lucie County Non-MS4 | NORTH FORK | 1411 | A | 0.22 | 50.8 | 0 | 1.443 | 0.225 | 0.431 | 3.5625 | 6.5001 | 25.5 | 4.8
St. Lucie County Non-MS4 | NORTH FORK | 1411 | A/D | 0.22 | 50.8 | 0 | 1.443 | 0.225 | 0.431 | 1.8348 | 3.3477 | 13.1 | 2.5
St. Lucie County Non-MS4 | NORTH FORK | 1411 | C/D | 0.22 | 50.8 | 0 | 1.443 | 0.225 | 0.431 | 2.1806 | 3.9786 | 15.6 | 2.9
St. Lucie County Non-MS4 | NORTH FORK | 1411 |  | 0.22 | 50.8 | 0 | 1.443 | 0.225 | 0.431 | 1.2479 | 2.2769 | 8.9 | 1.7
St. Lucie County Non-MS4 | NORTH FORK | 1110 | C/D | 0.22 | 50.8 | 0 | 0.968 | 0.125 | 0.288 | 0.0079984 | 0.0097516 | 0 | 0
St. Lucie County Non-MS4 | NORTH FORK | 1110 | A/D | 0.22 | 50.8 | 0 | 0.968 | 0.125 | 0.288 | 4.711 | 5.7437 | 15.1 | 3
St. Lucie County Non-MS4 | NORTH FORK | 1290 | A/D | 0.22 | 50.8 | 0 | 1.245 | 0.213 | 0.341 | 0.0031891 | 0.0046037 | 0 | 0
St. Lucie County Non-MS4 | NORTH FORK | 1290 | C/D | 0.22 | 50.8 | 0 | 1.245 | 0.213 | 0.341 | 0.00042519 | 0.00061379 | 0 | 0
St. Lucie County Non-MS4 | NORTH FORK | 1290 | C/D | 0.22 | 50.8 | 0 | 1.245 | 0.213 | 0.341 | 0.00022426 | 0.00032374 | 0 | 0
St. Lucie County Non-MS4 | NORTH FORK | 1290 | C/D | 0.22 | 50.8 | 0 | 1.245 | 0.213 | 0.341 | 0.0023892 | 0.0034489 | 0 | 0
St. Lucie County Non-MS4 | NORTH FORK | 1290 | D | 0.22 | 50.8 | 0 | 1.245 | 0.213 | 0.341 | 0.0032214 | 0.0046503 | 0 | 0
St. Lucie County Non-MS4 | NORTH FORK | 1290 | C/D | 0.22 | 50.8 | 0 | 1.245 | 0.213 | 0.341 | 0.0001493 | 0.00021552 | 0 | 0
St. Lucie County Non-MS4 | NORTH FORK | 1290 | A/D | 0.22 | 50.8 | 0 | 1.245 | 0.213 | 0.341 | 0.0010244 | 0.0014788 | 0 | 0
St. Lucie County Non-MS4 | NORTH FORK | 1290 | C/D | 0.22 | 50.8 | 0 | 1.245 | 0.213 | 0.341 | 0.0070019 | 0.010108 | 0 | 0
St. Lucie County Non-MS4 | NORTH FORK | 1290 | C/D | 0.22 | 50.8 | 0 | 1.245 | 0.213 | 0.341 | 1.6441e-05 | 2.3734e-05 | 0 | 0
St. Lucie County Non-MS4 | NORTH FORK | 8140 | C/D | 0.22 | 50.8 | 0 | 0.986 | 0.143 | 0.446 | 0.00089183 | 0.0016838 | 0 | 0
St. Lucie County Non-MS4 | NORTH FORK | 1210 | C/D | 0.22 | 50.8 | 0 | 1.245 | 0.213 | 0.288 | 0.058724 | 0.071596 | 0.2 | 0.1
St. Lucie County Non-MS4 | NORTH FORK | 1210 | C/D | 0.22 | 50.8 | 0 | 1.245 | 0.213 | 0.288 | 0.004649 | 0.005668 | 0 | 0
St. Lucie County Non-MS4 | NORTH FORK | 1820 | A/D | 0.22 | 50.8 | 0 | 2.014 | 0.287 | 0.289 | 0.084861 | 0.10382 | 0.6 | 0.1
St. Lucie County Non-MS4 | NORTH FORK | 1820 | C/D | 0.22 | 50.8 | 0 | 2.014 | 0.287 | 0.289 | 2.5487 | 3.1181 | 17.1 | 3
St. Lucie County Non-MS4 | NORTH FORK | 1110 |  | 0.22 | 50.8 | 0 | 0.968 | 0.125 | 0.288 | 0.049325 | 0.060137 | 0.2 | 0
St. Lucie County Non-MS4 | NORTH FORK | 1110 | A | 0.22 | 50.8 | 0 | 0.968 | 0.125 | 0.288 | 9.6131 | 11.7203 | 30.9 | 6.1
St. Lucie County Non-MS4 | NORTH FORK | 1110 | A/D | 0.22 | 50.8 | 0 | 0.968 | 0.125 | 0.288 | 0.0064801 | 0.0079005 | 0 | 0
St. Lucie County Non-MS4 | NORTH FORK | 1110 |  | 0.22 | 50.8 | 0 | 0.968 | 0.125 | 0.288 | 0.13706 | 0.1671 | 0.4 | 0.1
St. Lucie County Non-MS4 | NORTH FORK | 1110 | A/D | 0.22 | 50.8 | 0 | 0.968 | 0.125 | 0.288 | 5.2529 | 6.4044 | 16.9 | 3.3
St. Lucie County Non-MS4 | NORTH FORK | 1110 | A | 0.22 | 50.8 | 0 | 0.968 | 0.125 | 0.288 | 16.9738 | 20.6945 | 54.5 | 10.8
St. Lucie County Non-MS4 | NORTH FORK | 1110 | A/D | 0.22 | 50.8 | 0 | 0.968 | 0.125 | 0.288 | 0.0021564 | 0.0026291 | 0 | 0
St. Lucie County Non-MS4 | NORTH FORK | 1490 | C/D | 0.22 | 50.8 | 0 | 1.443 | 0.225 | 0.431 | 0.067022 | 0.12229 | 0.5 | 0.1
St. Lucie County Non-MS4 | NORTH FORK | 1400 |  | 0.22 | 50.8 | 0 | 0.709 | 0.117 | 0.431 | 0.0041333 | 0.0075415 | 0 | 0
St. Lucie County Non-MS4 | NORTH FORK | 1210 | A | 0.22 | 50.8 | 0 | 1.245 | 0.213 | 0.288 | 0.0027024 | 0.0032948 | 0 | 0
St. Lucie County Non-MS4 | NORTH FORK | 1210 | C/D | 0.22 | 50.8 | 0 | 1.245 | 0.213 | 0.288 | 0.00028031 | 0.00034175 | 0 | 0
St. Lucie County Non-MS4 | NORTH FORK | 1210 | A/D | 0.22 | 50.8 | 0 | 1.245 | 0.213 | 0.288 | 0.00079076 | 0.00096409 | 0 | 0
St. Lucie County Non-MS4 | NORTH FORK | 1210 |  | 0.22 | 50.8 | 0 | 1.245 | 0.213 | 0.288 | 0.022258 | 0.027137 | 0.1 | 0
St. Lucie County Non-MS4 | NORTH FORK | 1210 | A/D | 0.22 | 50.8 | 0 | 1.245 | 0.213 | 0.288 | 0.11478 | 0.13995 | 0.5 | 0.1
St. Lucie County Non-MS4 | NORTH FORK | 1210 | C/D | 0.22 | 50.8 | 0 | 1.245 | 0.213 | 0.288 | 0.054366 | 0.066283 | 0.2 | 0.1
St. Lucie County Non-MS4 | NORTH FORK | 1400 | C/D | 0.22 | 50.8 | 0 | 0.709 | 0.117 | 0.431 | 0.010323 | 0.018836 | 0 | 0
St. Lucie County Non-MS4 | NORTH FORK | 1820 | A | 0.22 | 50.8 | 0 | 2.014 | 0.287 | 0.289 | 0.6105 | 0.74691 | 4.1 | 0.7
St. Lucie County Non-MS4 | NORTH FORK | 1820 |  | 0.22 | 50.8 | 0 | 2.014 | 0.287 | 0.289 | 0.0042675 | 0.005221 | 0 | 0
St. Lucie County Non-MS4 | NORTH FORK | 1820 | D | 0.22 | 50.8 | 0 | 2.014 | 0.287 | 0.289 | 0.0068895 | 0.0084288 | 0 | 0
St. Lucie County Non-MS4 | NORTH FORK | 1330 |  | 0.22 | 50.8 | 0 | 1.395 | 0.339 | 0.393 | 0.014223 | 0.023662 | 0.1 | 0
St. Lucie County Non-MS4 | NORTH FORK | 1330 | A | 0.22 | 50.8 | 0 | 1.395 | 0.339 | 0.393 | 0.12587 | 0.20942 | 0.8 | 0.2
St. Lucie County Non-MS4 | NORTH FORK | 1320 | A/D | 0.22 | 50.8 | 0 | 1.395 | 0.339 | 0.393 | 1.8875 | 3.1402 | 11.9 | 3.3
St. Lucie County Non-MS4 | NORTH FORK | 1320 | A | 0.22 | 50.8 | 0 | 1.395 | 0.339 | 0.393 | 0.097425 | 0.16209 | 0.6 | 0.2
St. Lucie County Non-MS4 | NORTH FORK | 1110 | D | 0.22 | 50.8 | 0 | 0.968 | 0.125 | 0.288 | 0.00055868 | 0.00068114 | 0 | 0
St. Lucie County Non-MS4 | NORTH FORK | 1110 | A/D | 0.22 | 50.8 | 0 | 0.968 | 0.125 | 0.288 | 0.063433 | 0.077338 | 0.2 | 0
St. Lucie County Non-MS4 | NORTH FORK | 1110 |  | 0.22 | 50.8 | 0 | 0.968 | 0.125 | 0.288 | 0.023326 | 0.028439 | 0.1 | 0
St. Lucie County Non-MS4 | NORTH FORK | 1210 | A/D | 0.22 | 50.8 | 0 | 1.245 | 0.213 | 0.288 | 3.1459 | 3.8355 | 13 | 2.9
St. Lucie County Non-MS4 | NORTH FORK | 1210 | C/D | 0.22 | 50.8 | 0 | 1.245 | 0.213 | 0.288 | 0.086811 | 0.10584 | 0.4 | 0.1
St. Lucie County Non-MS4 | NORTH FORK | 1210 | C/D | 0.22 | 50.8 | 0 | 1.245 | 0.213 | 0.288 | 2.1453 | 2.6156 | 8.9 | 2
St. Lucie County Non-MS4 | NORTH FORK | 1210 | A/D | 0.22 | 50.8 | 0 | 1.245 | 0.213 | 0.288 | 0.30425 | 0.37095 | 1.3 | 0.3
St. Lucie County Non-MS4 | NORTH FORK | 1210 | A/D | 0.22 | 50.8 | 0 | 1.245 | 0.213 | 0.288 | 0.0052274 | 0.0063733 | 0 | 0
St. Lucie County Non-MS4 | NORTH FORK | 1320 | A/D | 0.22 | 50.8 | 0 | 1.395 | 0.339 | 0.393 | 0.0049254 | 0.0081944 | 0 | 0
St. Lucie County Non-MS4 | NORTH FORK | 1320 | C/D | 0.22 | 50.8 | 0 | 1.395 | 0.339 | 0.393 | 0.0061891 | 0.010297 | 0 | 0
St. Lucie County Non-MS4 | NORTH FORK | 1210 | A/D | 0.22 | 50.8 | 0 | 1.245 | 0.213 | 0.288 | 0.13031 | 0.15887 | 0.5 | 0.1
St. Lucie County Non-MS4 | NORTH FORK | 1210 | A | 0.22 | 50.8 | 0 | 1.245 | 0.213 | 0.288 | 0.3814 | 0.465 | 1.6 | 0.4
St. Lucie County Non-MS4 | NORTH FORK | 1400 | C/D | 0.22 | 50.8 | 0 | 0.709 | 0.117 | 0.431 | 0.00046738 | 0.00085277 | 0 | 0
St. Lucie County Non-MS4 | NORTH FORK | 1310 | A/D | 0.22 | 50.8 | 0 | 1.245 | 0.213 | 0.393 | 0.00083721 | 0.0013929 | 0 | 0
St. Lucie County Non-MS4 | NORTH FORK | 1310 | C/D | 0.22 | 50.8 | 0 | 1.245 | 0.213 | 0.393 | 0.57339 | 0.95395 | 3.2 | 0.7
St. Lucie County Non-MS4 | NORTH FORK | 1310 | C/D | 0.22 | 50.8 | 0 | 1.245 | 0.213 | 0.393 | 0.29328 | 0.48793 | 1.7 | 0.3
St. Lucie County Non-MS4 | NORTH FORK | 1310 | C/D | 0.22 | 50.8 | 0 | 1.245 | 0.213 | 0.393 | 0.093542 | 0.15563 | 0.5 | 0.1
St. Lucie County Non-MS4 | NORTH FORK | 1310 | C/D | 0.22 | 50.8 | 0 | 1.245 | 0.213 | 0.393 | 0.88377 | 1.4703 | 5 | 1
St. Lucie County Non-MS4 | NORTH FORK | 1400 | C/D | 0.22 | 50.8 | 0 | 0.709 | 0.117 | 0.431 | 0.0033122 | 0.0060433 | 0 | 0
St. Lucie County Non-MS4 | NORTH FORK | 1210 | C/D | 0.22 | 50.8 | 0 | 1.245 | 0.213 | 0.288 | 0.23249 | 0.28345 | 1 | 0.2
St. Lucie County Non-MS4 | NORTH FORK | 1210 | D | 0.22 | 50.8 | 0 | 1.245 | 0.213 | 0.288 | 0.23787 | 0.29001 | 1 | 0.2
St. Lucie County Non-MS4 | NORTH FORK | 1210 | C/D | 0.22 | 50.8 | 0 | 1.245 | 0.213 | 0.288 | 0.037631 | 0.04588 | 0.2 | 0
St. Lucie County Non-MS4 | NORTH FORK | 1411 | A | 0.22 | 50.8 | 0 | 1.443 | 0.225 | 0.431 | 0.031167 | 0.056867 | 0.2 | 0
St. Lucie County Non-MS4 | NORTH FORK | 1411 | C/D | 0.22 | 50.8 | 0 | 1.443 | 0.225 | 0.431 | 0.043567 | 0.079491 | 0.3 | 0.1
St. Lucie County Non-MS4 | NORTH FORK | 1320 | A/D | 0.22 | 50.8 | 0 | 1.395 | 0.339 | 0.393 | 0.010973 | 0.018255 | 0.1 | 0
St. Lucie County Non-MS4 | NORTH FORK | 1320 | C/D | 0.22 | 50.8 | 0 | 1.395 | 0.339 | 0.393 | 0.92685 | 1.542 | 5.9 | 1.6
St. Lucie County Non-MS4 | NORTH FORK | 1700 | C/D | 0.22 | 50.8 | 0 | 0.968 | 0.125 | 0.341 | 0.53058 | 0.76592 | 2 | 0.4
St. Lucie County Non-MS4 | NORTH FORK | 1700 | A/D | 0.22 | 50.8 | 0 | 0.968 | 0.125 | 0.341 | 0.048935 | 0.07064 | 0.2 | 0
St. Lucie County Non-MS4 | NORTH FORK | 8100 | A/D | 0.22 | 50.8 | 0 | 0.986 | 0.143 | 0.446 | 0.72377 | 1.3665 | 3.7 | 0.7
St. Lucie County Non-MS4 | NORTH FORK | 8100 | C/D | 0.22 | 50.8 | 0 | 0.986 | 0.143 | 0.446 | 12.3843 | 23.3825 | 62.7 | 11.8
St. Lucie County Non-MS4 | NORTH FORK | 1400 | A/D | 0.22 | 50.8 | 0 | 0.709 | 0.117 | 0.431 | 0.099061 | 0.18074 | 0.3 | 0.1
St. Lucie County Non-MS4 | NORTH FORK | 1710 | C/D | 0.22 | 50.8 | 0 | 0.968 | 0.125 | 0.341 | 7.2896e-08 | 1.0523e-07 | 0 | 0
St. Lucie County Non-MS4 | NORTH FORK | 1710 | C/D | 0.22 | 50.8 | 0 | 0.968 | 0.125 | 0.341 | 0.0020178 | 0.0029128 | 0 | 0
St. Lucie County Non-MS4 | NORTH FORK | 1210 | A/D | 0.22 | 50.8 | 0 | 1.245 | 0.213 | 0.288 | 0.025547 | 0.031147 | 0.1 | 0
St. Lucie County Non-MS4 | NORTH FORK | 1210 | C/D | 0.22 | 50.8 | 0 | 1.245 | 0.213 | 0.288 | 0.0091579 | 0.011165 | 0 | 0
St. Lucie County Non-MS4 | NORTH FORK | 1210 | C/D | 0.22 | 50.8 | 0 | 1.245 | 0.213 | 0.288 | 0.0030111 | 0.0036711 | 0 | 0
St. Lucie County Non-MS4 | NORTH FORK | 1210 | C/D | 0.22 | 50.8 | 0 | 1.245 | 0.213 | 0.288 | 0.014206 | 0.01732 | 0.1 | 0
St. Lucie County Non-MS4 | NORTH FORK | 1210 | C/D | 0.22 | 50.8 | 0 | 1.245 | 0.213 | 0.288 | 0.0011311 | 0.001379 | 0 | 0
St. Lucie County Non-MS4 | NORTH FORK | 1210 | C/D | 0.22 | 50.8 | 0 | 1.245 | 0.213 | 0.288 | 0.045791 | 0.055829 | 0.2 | 0
St. Lucie County Non-MS4 | NORTH FORK | 1210 | C/D | 0.22 | 50.8 | 0 | 1.245 | 0.213 | 0.288 | 0.0071122 | 0.0086712 | 0 | 0
St. Lucie County Non-MS4 | NORTH FORK | 1850 | C/D | 0.22 | 50.8 | 0 | 0.968 | 0.125 | 0.341 | 0.4797 | 0.69247 | 1.8 | 0.3
St. Lucie County Non-MS4 | NORTH FORK | 1110 | A | 0.22 | 50.8 | 0 | 0.968 | 0.125 | 0.288 | 0.068079 | 0.083001 | 0.2 | 0
St. Lucie County Non-MS4 | NORTH FORK | 1110 |  | 0.22 | 50.8 | 0 | 0.968 | 0.125 | 0.288 | 0.016101 | 0.019631 | 0.1 | 0
St. Lucie County Non-MS4 | NORTH FORK | 1110 |  | 0.22 | 50.8 | 0 | 0.968 | 0.125 | 0.288 | 0.0010215 | 0.0012454 | 0 | 0
St. Lucie County Non-MS4 | NORTH FORK | 1110 |  | 0.22 | 50.8 | 0 | 0.968 | 0.125 | 0.288 | 0.94787 | 1.1556 | 3 | 0.6
St. Lucie County Non-MS4 | NORTH FORK | 1110 | A/D | 0.22 | 50.8 | 0 | 0.968 | 0.125 | 0.288 | 0.065873 | 0.080312 | 0.2 | 0
St. Lucie County Non-MS4 | NORTH FORK | 1110 | A | 0.22 | 50.8 | 0 | 0.968 | 0.125 | 0.288 | 7.5008 | 9.145 | 24.1 | 4.8
St. Lucie County Non-MS4 | NORTH FORK | 1110 |  | 0.22 | 50.8 | 0 | 0.968 | 0.125 | 0.288 | 2.1723 | 2.6484 | 7 | 1.4
St. Lucie County Non-MS4 | NORTH FORK | 1110 | A | 0.22 | 50.8 | 0 | 0.968 | 0.125 | 0.288 | 0.73291 | 0.89357 | 2.4 | 0.5
St. Lucie County Non-MS4 | NORTH FORK | 1110 |  | 0.22 | 50.8 | 0 | 0.968 | 0.125 | 0.288 | 2.0833 | 2.54 | 6.7 | 1.3
St. Lucie County Non-MS4 | NORTH FORK | 1110 |  | 0.22 | 50.8 | 0 | 0.968 | 0.125 | 0.288 | 0.30447 | 0.37121 | 1 | 0.2
St. Lucie County Non-MS4 | NORTH FORK | 1110 | A | 0.22 | 50.8 | 0 | 0.968 | 0.125 | 0.288 | 0.31632 | 0.38566 | 1 | 0.2
St. Lucie County Non-MS4 | NORTH FORK | 1110 | A | 0.22 | 50.8 | 0 | 0.968 | 0.125 | 0.288 | 15.9088 | 19.396 | 51.1 | 10.1
St. Lucie County Non-MS4 | NORTH FORK | 1110 | A/D | 0.22 | 50.8 | 0 | 0.968 | 0.125 | 0.288 | 3.3036e-05 | 4.0278e-05 | 0 | 0
St. Lucie County Non-MS4 | NORTH FORK | 1710 | C/D | 0.22 | 50.8 | 0 | 0.968 | 0.125 | 0.341 | 0.0016493 | 0.0023808 | 0 | 0
St. Lucie County Non-MS4 | NORTH FORK | 1400 | C/D | 0.22 | 50.8 | 0 | 0.709 | 0.117 | 0.431 | 0.0014332 | 0.0026149 | 0 | 0
St. Lucie County Non-MS4 | NORTH FORK | 1820 | C/D | 0.22 | 50.8 | 0 | 2.014 | 0.287 | 0.289 | 0.012532 | 0.015332 | 0.1 | 0
St. Lucie County Non-MS4 | NORTH FORK | 1820 | C/D | 0.22 | 50.8 | 0 | 2.014 | 0.287 | 0.289 | 0.043326 | 0.053007 | 0.3 | 0.1
St. Lucie County Non-MS4 | NORTH FORK | 1110 | C/D | 0.22 | 50.8 | 0 | 0.968 | 0.125 | 0.288 | 7.3111 | 8.9137 | 23.5 | 4.6
St. Lucie County Non-MS4 | NORTH FORK | 1110 | D | 0.22 | 50.8 | 0 | 0.968 | 0.125 | 0.288 | 3.16 | 3.8527 | 10.1 | 2
St. Lucie County Non-MS4 | NORTH FORK | 1110 | C/D | 0.22 | 50.8 | 0 | 0.968 | 0.125 | 0.288 | 0.29472 | 0.35932 | 0.9 | 0.2
St. Lucie County Non-MS4 | NORTH FORK | 1110 | C/D | 0.22 | 50.8 | 0 | 0.968 | 0.125 | 0.288 | 0.29205 | 0.35606 | 0.9 | 0.2
St. Lucie County Non-MS4 | NORTH FORK | 1700 | C/D | 0.22 | 50.8 | 0 | 0.968 | 0.125 | 0.341 | 8.161e-05 | 0.00011781 | 0 | 0
St. Lucie County Non-MS4 | NORTH FORK | 1110 | A/D | 0.22 | 50.8 | 0 | 0.968 | 0.125 | 0.288 | 0.063051 | 0.076872 | 0.2 | 0
St. Lucie County Non-MS4 | NORTH FORK | 1110 | D | 0.22 | 50.8 | 0 | 0.968 | 0.125 | 0.288 | 3.433e-05 | 4.1855e-05 | 0 | 0
St. Lucie County Non-MS4 | NORTH FORK | 1110 | A/D | 0.22 | 50.8 | 0 | 0.968 | 0.125 | 0.288 | 0.076385 | 0.093128 | 0.2 | 0
St. Lucie County Non-MS4 | NORTH FORK | 1110 | A/D | 0.22 | 50.8 | 0 | 0.968 | 0.125 | 0.288 | 0.28294 | 0.34496 | 0.9 | 0.2
St. Lucie County Non-MS4 | NORTH FORK | 1110 | C/D | 0.22 | 50.8 | 0 | 0.968 | 0.125 | 0.288 | 3.8254 | 4.6639 | 12.3 | 2.4
St. Lucie County Non-MS4 | NORTH FORK | 1110 | C/D | 0.22 | 50.8 | 0 | 0.968 | 0.125 | 0.288 | 1.8713 | 2.2814 | 6 | 1.2
St. Lucie County Non-MS4 | NORTH FORK | 1110 | C/D | 0.22 | 50.8 | 0 | 0.968 | 0.125 | 0.288 | 0.080839 | 0.098559 | 0.3 | 0.1
St. Lucie County Non-MS4 | NORTH FORK | 1110 | C/D | 0.22 | 50.8 | 0 | 0.968 | 0.125 | 0.288 | 0.48539 | 0.59179 | 1.6 | 0.3
St. Lucie County Non-MS4 | NORTH FORK | 1110 | D | 0.22 | 50.8 | 0 | 0.968 | 0.125 | 0.288 | 5.5476 | 6.7636 | 17.8 | 3.5
St. Lucie County Non-MS4 | NORTH FORK | 1820 |  | 0.22 | 50.8 | 0 | 2.014 | 0.287 | 0.289 | 0.0036686 | 0.0044883 | 0 | 0
St. Lucie County Non-MS4 | NORTH FORK | 1820 | C/D | 0.22 | 50.8 | 0 | 2.014 | 0.287 | 0.289 | 0.00011543 | 0.00014122 | 0 | 0
St. Lucie County Non-MS4 | NORTH FORK | 1820 | A/D | 0.22 | 50.8 | 0 | 2.014 | 0.287 | 0.289 | 0.024529 | 0.03001 | 0.2 | 0
St. Lucie County Non-MS4 | NORTH FORK | 1820 | C/D | 0.22 | 50.8 | 0 | 2.014 | 0.287 | 0.289 | 0.058352 | 0.071389 | 0.4 | 0.1
St. Lucie County Non-MS4 | NORTH FORK | 8300 | C/D | 0.22 | 50.8 | 0 | 0.721 | 0.17 | 0.431 | 0.39098 | 0.71337 | 1.4 | 0.4
St. Lucie County Non-MS4 | NORTH FORK | 8300 | C/D | 0.22 | 50.8 | 0 | 0.721 | 0.17 | 0.431 | 0.0091281 | 0.016655 | 0 | 0
St. Lucie County Non-MS4 | NORTH FORK | 1700 | C/D | 0.22 | 50.8 | 0 | 0.968 | 0.125 | 0.341 | 0.39526 | 0.57058 | 1.5 | 0.3
St. Lucie County Non-MS4 | NORTH FORK | 1700 | C/D | 0.22 | 50.8 | 0 | 0.968 | 0.125 | 0.341 | 0.051427 | 0.074239 | 0.2 | 0
St. Lucie County Non-MS4 | NORTH FORK | 1700 | C/D | 0.22 | 50.8 | 0 | 0.968 | 0.125 | 0.341 | 0.29384 | 0.42418 | 1.1 | 0.2
St. Lucie County Non-MS4 | NORTH FORK | 1700 | A/D | 0.22 | 50.8 | 0 | 0.968 | 0.125 | 0.341 | 0.38586 | 0.55701 | 1.5 | 0.3
St. Lucie County Non-MS4 | NORTH FORK | 1700 | A/D | 0.22 | 50.8 | 0 | 0.968 | 0.125 | 0.341 | 0.0032118 | 0.0046364 | 0 | 0
St. Lucie County Non-MS4 | NORTH FORK | 1110 | A | 0.22 | 50.8 | 0 | 0.968 | 0.125 | 0.288 | 0.13778 | 0.16799 | 0.4 | 0.1
St. Lucie County Non-MS4 | NORTH FORK | 1110 | C/D | 0.22 | 50.8 | 0 | 0.968 | 0.125 | 0.288 | 0.31905 | 0.38898 | 1 | 0.2
St. Lucie County Non-MS4 | NORTH FORK | 1110 | A/D | 0.22 | 50.8 | 0 | 0.968 | 0.125 | 0.288 | 0.052852 | 0.064438 | 0.2 | 0
St. Lucie County Non-MS4 | NORTH FORK | 1310 | C/D | 0.22 | 50.8 | 0 | 1.245 | 0.213 | 0.393 | 0.0058371 | 0.0097112 | 0 | 0
St. Lucie County Non-MS4 | NORTH FORK | 1310 | A/D | 0.22 | 50.8 | 0 | 1.245 | 0.213 | 0.393 | 0.035958 | 0.059823 | 0.2 | 0
St. Lucie County Non-MS4 | NORTH FORK | 1400 | C/D | 0.22 | 50.8 | 0 | 0.709 | 0.117 | 0.431 | 0.83224 | 1.5185 | 2.9 | 0.7
St. Lucie County Non-MS4 | NORTH FORK | 1400 | A/D | 0.22 | 50.8 | 0 | 0.709 | 0.117 | 0.431 | 0.016604 | 0.030295 | 0.1 | 0
St. Lucie County Non-MS4 | NORTH FORK | 1320 | C/D | 0.22 | 50.8 | 0 | 1.395 | 0.339 | 0.393 | 1.0541 | 1.7537 | 6.7 | 1.8
St. Lucie County Non-MS4 | NORTH FORK | 1320 | C/D | 0.22 | 50.8 | 0 | 1.395 | 0.339 | 0.393 | 2.6952 | 4.484 | 17 | 4.7
St. Lucie County Non-MS4 | NORTH FORK | 1320 |  | 0.22 | 50.8 | 0 | 1.395 | 0.339 | 0.393 | 0.012013 | 0.019986 | 0.1 | 0
St. Lucie County Non-MS4 | NORTH FORK | 1320 | A/D | 0.22 | 50.8 | 0 | 1.395 | 0.339 | 0.393 | 8.6288 | 14.3557 | 54.5 | 15.1
St. Lucie County Non-MS4 | NORTH FORK | 1320 | C/D | 0.22 | 50.8 | 0 | 1.395 | 0.339 | 0.393 | 51.1097 | 85.0312 | 322.8 | 89.7
St. Lucie County Non-MS4 | NORTH FORK | 1320 |  | 0.22 | 50.8 | 0 | 1.395 | 0.339 | 0.393 | 0.0044862 | 0.0074637 | 0 | 0
St. Lucie County Non-MS4 | NORTH FORK | 8200 | C/D | 0.22 | 50.8 | 0 | 0.721 | 0.17 | 0.431 | 0.020831 | 0.038008 | 0.1 | 0
St. Lucie County Non-MS4 | NORTH FORK | 8200 | C/D | 0.22 | 50.8 | 0 | 0.721 | 0.17 | 0.431 | 0.066102 | 0.12061 | 0.2 | 0.1
St. Lucie County Non-MS4 | NORTH FORK | 8200 | C/D | 0.22 | 50.8 | 0 | 0.721 | 0.17 | 0.431 | 3.2106 | 5.858 | 11.5 | 3.4
St. Lucie County Non-MS4 | NORTH FORK | 1210 | A/D | 0.22 | 50.8 | 0 | 1.245 | 0.213 | 0.288 | 5.4712 | 6.6705 | 22.6 | 5.1
St. Lucie County Non-MS4 | NORTH FORK | 1210 | C/D | 0.22 | 50.8 | 0 | 1.245 | 0.213 | 0.288 | 0.019061 | 0.02324 | 0.1 | 0
St. Lucie County Non-MS4 | NORTH FORK | 1210 | C/D | 0.22 | 50.8 | 0 | 1.245 | 0.213 | 0.288 | 16.678 | 20.3339 | 68.9 | 15.5
St. Lucie County Non-MS4 | NORTH FORK | 1210 | C/D | 0.22 | 50.8 | 0 | 1.245 | 0.213 | 0.288 | 13.0551 | 15.9168 | 53.9 | 12.1
St. Lucie County Non-MS4 | NORTH FORK | 1210 | A/D | 0.22 | 50.8 | 0 | 1.245 | 0.213 | 0.288 | 0.2054 | 0.25043 | 0.8 | 0.2
St. Lucie County Non-MS4 | NORTH FORK | 1210 | C/D | 0.22 | 50.8 | 0 | 1.245 | 0.213 | 0.288 | 0.24479 | 0.29844 | 1 | 0.2
St. Lucie County Non-MS4 | NORTH FORK | 1210 | C/D | 0.22 | 50.8 | 0 | 1.245 | 0.213 | 0.288 | 3.6291 | 4.4246 | 15 | 3.4
St. Lucie County Non-MS4 | NORTH FORK | 1210 | D | 0.22 | 50.8 | 0 | 1.245 | 0.213 | 0.288 | 0.76665 | 0.9347 | 3.2 | 0.7
St. Lucie County Non-MS4 | NORTH FORK | 1210 | C/D | 0.22 | 50.8 | 0 | 1.245 | 0.213 | 0.288 | 18.0807 | 22.044 | 74.7 | 16.8
St. Lucie County Non-MS4 | NORTH FORK | 1210 | D | 0.22 | 50.8 | 0 | 1.245 | 0.213 | 0.288 | 15.4166 | 18.7959 | 63.7 | 14.3
St. Lucie County Non-MS4 | NORTH FORK | 1210 | A/D | 0.22 | 50.8 | 0 | 1.245 | 0.213 | 0.288 | 10.0673 | 12.274 | 41.6 | 9.3
St. Lucie County Non-MS4 | NORTH FORK | 1210 | C/D | 0.22 | 50.8 | 0 | 1.245 | 0.213 | 0.288 | 0.00037876 | 0.00046179 | 0 | 0
St. Lucie County Non-MS4 | NORTH FORK | 1210 | A/D | 0.22 | 50.8 | 0 | 1.245 | 0.213 | 0.288 | 0.051109 | 0.062312 | 0.2 | 0
St. Lucie County Non-MS4 | NORTH FORK | 1210 | D | 0.22 | 50.8 | 0 | 1.245 | 0.213 | 0.288 | 4.3198 | 5.2667 | 17.8 | 4
St. Lucie County Non-MS4 | NORTH FORK | 1210 | C/D | 0.22 | 50.8 | 0 | 1.245 | 0.213 | 0.288 | 15.7649 | 19.2206 | 65.1 | 14.6
St. Lucie County Non-MS4 | NORTH FORK | 1210 | A/D | 0.22 | 50.8 | 0 | 1.245 | 0.213 | 0.288 | 5.0939 | 6.2105 | 21 | 4.7
St. Lucie County Non-MS4 | NORTH FORK | 1210 | A/D | 0.22 | 50.8 | 0 | 1.245 | 0.213 | 0.288 | 29.9135 | 36.4705 | 123.5 | 27.7
St. Lucie County Non-MS4 | NORTH FORK | 1210 | A/D | 0.22 | 50.8 | 0 | 1.245 | 0.213 | 0.288 | 3.3139 | 4.0403 | 13.7 | 3.1
St. Lucie County Non-MS4 | NORTH FORK | 1210 | C/D | 0.22 | 50.8 | 0 | 1.245 | 0.213 | 0.288 | 3.5911 | 4.3783 | 14.8 | 3.3
St. Lucie County Non-MS4 | NORTH FORK | 1210 | C/D | 0.22 | 50.8 | 0 | 1.245 | 0.213 | 0.288 | 10.7577 | 13.1158 | 44.4 | 10
St. Lucie County Non-MS4 | NORTH FORK | 1210 | A/D | 0.22 | 50.8 | 0 | 1.245 | 0.213 | 0.288 | 0.91101 | 1.1107 | 3.8 | 0.8
St. Lucie County Non-MS4 | NORTH FORK | 1210 | C/D | 0.22 | 50.8 | 0 | 1.245 | 0.213 | 0.288 | 1.3711 | 1.6717 | 5.7 | 1.3
St. Lucie County Non-MS4 | NORTH FORK | 1210 | C/D | 0.22 | 50.8 | 0 | 1.245 | 0.213 | 0.288 | 4.2249 | 5.151 | 17.4 | 3.9
St. Lucie County Non-MS4 | NORTH FORK | 1411 | C/D | 0.22 | 50.8 | 0 | 1.443 | 0.225 | 0.431 | 0.061264 | 0.11178 | 0.4 | 0.1
St. Lucie County Non-MS4 | NORTH FORK | 8140 | B/D | 0.22 | 50.8 | 0 | 0.986 | 0.143 | 0.446 | 0.060122 | 0.11351 | 0.3 | 0.1
St. Lucie County Non-MS4 | NORTH FORK | 8140 | C/D | 0.22 | 50.8 | 0 | 0.986 | 0.143 | 0.446 | 0.080977 | 0.15289 | 0.4 | 0.1
St. Lucie County Non-MS4 | NORTH FORK | 8140 | D | 0.22 | 50.8 | 0 | 0.986 | 0.143 | 0.446 | 0.13518 | 0.25523 | 0.7 | 0.1
St. Lucie County Non-MS4 | NORTH FORK | 8140 | D | 0.22 | 50.8 | 0 | 0.986 | 0.143 | 0.446 | 0.051216 | 0.0967 | 0.3 | 0
St. Lucie County Non-MS4 | NORTH FORK | 8140 | A/D | 0.22 | 50.8 | 0 | 0.986 | 0.143 | 0.446 | 0.0023256 | 0.0043908 | 0 | 0
St. Lucie County Non-MS4 | NORTH FORK | 8140 |  | 0.22 | 50.8 | 0 | 0.986 | 0.143 | 0.446 | 7.7027e-05 | 0.00014543 | 0 | 0
St. Lucie County Non-MS4 | NORTH FORK | 8140 | C/D | 0.22 | 50.8 | 0 | 0.986 | 0.143 | 0.446 | 6.4296 | 12.1395 | 32.6 | 6.1
St. Lucie County Non-MS4 | NORTH FORK | 8140 | C/D | 0.22 | 50.8 | 0 | 0.986 | 0.143 | 0.446 | 0.13877 | 0.26201 | 0.7 | 0.1
St. Lucie County Non-MS4 | NORTH FORK | 8140 |  | 0.22 | 50.8 | 0 | 0.986 | 0.143 | 0.446 | 0.0069826 | 0.013184 | 0 | 0
St. Lucie County Non-MS4 | NORTH FORK | 8140 | D | 0.22 | 50.8 | 0 | 0.986 | 0.143 | 0.446 | 0.010583 | 0.019982 | 0.1 | 0
St. Lucie County Non-MS4 | NORTH FORK | 8140 | A/D | 0.22 | 50.8 | 0 | 0.986 | 0.143 | 0.446 | 0.61382 | 1.1589 | 3.1 | 0.6
St. Lucie County Non-MS4 | NORTH FORK | 8140 | A/D | 0.22 | 50.8 | 0 | 0.986 | 0.143 | 0.446 | 7.8458e-05 | 0.00014813 | 0 | 0
St. Lucie County Non-MS4 | NORTH FORK | 8140 | C/D | 0.22 | 50.8 | 0 | 0.986 | 0.143 | 0.446 | 0.00038816 | 0.00073288 | 0 | 0
St. Lucie County Non-MS4 | NORTH FORK | 8140 | A | 0.22 | 50.8 | 0 | 0.986 | 0.143 | 0.446 | 0.0026731 | 0.005047 | 0 | 0
St. Lucie County Non-MS4 | NORTH FORK | 8140 |  | 0.22 | 50.8 | 0 | 0.986 | 0.143 | 0.446 | 0.032242 | 0.060875 | 0.2 | 0
St. Lucie County Non-MS4 | NORTH FORK | 8140 | C/D | 0.22 | 50.8 | 0 | 0.986 | 0.143 | 0.446 | 0.045376 | 0.085673 | 0.2 | 0
St. Lucie County Non-MS4 | NORTH FORK | 8140 | A/D | 0.22 | 50.8 | 0 | 0.986 | 0.143 | 0.446 | 0.027349 | 0.051636 | 0.1 | 0
St. Lucie County Non-MS4 | NORTH FORK | 8140 | C/D | 0.22 | 50.8 | 0 | 0.986 | 0.143 | 0.446 | 4.3925e-05 | 8.2933e-05 | 0 | 0
St. Lucie County Non-MS4 | NORTH FORK | 8140 | A/D | 0.22 | 50.8 | 0 | 0.986 | 0.143 | 0.446 | 0.00030962 | 0.00058458 | 0 | 0
St. Lucie County Non-MS4 | NORTH FORK | 8140 | A/D | 0.22 | 50.8 | 0 | 0.986 | 0.143 | 0.446 | 0.13083 | 0.24702 | 0.7 | 0.1
St. Lucie County Non-MS4 | NORTH FORK | 8140 | A/D | 0.22 | 50.8 | 0 | 0.986 | 0.143 | 0.446 | 0.031534 | 0.059539 | 0.2 | 0
St. Lucie County Non-MS4 | NORTH FORK | 8140 | C/D | 0.22 | 50.8 | 0 | 0.986 | 0.143 | 0.446 | 0.24032 | 0.45373 | 1.2 | 0.2
St. Lucie County Non-MS4 | NORTH FORK | 8140 | A/D | 0.22 | 50.8 | 0 | 0.986 | 0.143 | 0.446 | 0.013399 | 0.025299 | 0.1 | 0
St. Lucie County Non-MS4 | NORTH FORK | 8140 | A | 0.22 | 50.8 | 0 | 0.986 | 0.143 | 0.446 | 0.20536 | 0.38773 | 1 | 0.2
St. Lucie County Non-MS4 | NORTH FORK | 8140 | C/D | 0.22 | 50.8 | 0 | 0.986 | 0.143 | 0.446 | 0.10822 | 0.20433 | 0.5 | 0.1
St. Lucie County Non-MS4 | NORTH FORK | 8140 | D | 0.22 | 50.8 | 0 | 0.986 | 0.143 | 0.446 | 0.0079598 | 0.015029 | 0 | 0
St. Lucie County Non-MS4 | NORTH FORK | 8140 | C/D | 0.22 | 50.8 | 0 | 0.986 | 0.143 | 0.446 | 0.051183 | 0.096637 | 0.3 | 0
St. Lucie County Non-MS4 | NORTH FORK | 8140 | C/D | 0.22 | 50.8 | 0 | 0.986 | 0.143 | 0.446 | 0.39776 | 0.751 | 2 | 0.4
St. Lucie County Non-MS4 | NORTH FORK | 8140 | A | 0.22 | 50.8 | 0 | 0.986 | 0.143 | 0.446 | 0.00010825 | 0.00020438 | 0 | 0
St. Lucie County Non-MS4 | NORTH FORK | 8140 | C/D | 0.22 | 50.8 | 0 | 0.986 | 0.143 | 0.446 | 0.35005 | 0.66092 | 1.8 | 0.3
St. Lucie County Non-MS4 | NORTH FORK | 8140 | C/D | 0.22 | 50.8 | 0 | 0.986 | 0.143 | 0.446 | 2.0225 | 3.8187 | 10.2 | 1.9
St. Lucie County Non-MS4 | NORTH FORK | 8140 | C/D | 0.22 | 50.8 | 0 | 0.986 | 0.143 | 0.446 | 0.026247 | 0.049556 | 0.1 | 0
St. Lucie County Non-MS4 | NORTH FORK | 8140 | D | 0.22 | 50.8 | 0 | 0.986 | 0.143 | 0.446 | 0.15801 | 0.29834 | 0.8 | 0.2
St. Lucie County Non-MS4 | NORTH FORK | 8140 | C/D | 0.22 | 50.8 | 0 | 0.986 | 0.143 | 0.446 | 0.044299 | 0.083639 | 0.2 | 0
St. Lucie County Non-MS4 | NORTH FORK | 8140 | D | 0.22 | 50.8 | 0 | 0.986 | 0.143 | 0.446 | 0.0054529 | 0.010295 | 0 | 0
St. Lucie County Non-MS4 | NORTH FORK | 8140 | C/D | 0.22 | 50.8 | 0 | 0.986 | 0.143 | 0.446 | 0.0064543 | 0.012186 | 0 | 0
St. Lucie County Non-MS4 | NORTH FORK | 8140 | A/D | 0.22 | 50.8 | 0 | 0.986 | 0.143 | 0.446 | 0.0014484 | 0.0027346 | 0 | 0
St. Lucie County Non-MS4 | NORTH FORK | 8140 | A/D | 0.22 | 50.8 | 0 | 0.986 | 0.143 | 0.446 | 0.20649 | 0.38987 | 1 | 0.2
St. Lucie County Non-MS4 | NORTH FORK | 8140 | D | 0.22 | 50.8 | 0 | 0.986 | 0.143 | 0.446 | 0.6532 | 1.2333 | 3.3 | 0.6
St. Lucie County Non-MS4 | NORTH FORK | 8140 | C/D | 0.22 | 50.8 | 0 | 0.986 | 0.143 | 0.446 | 0.13009 | 0.24561 | 0.7 | 0.1
St. Lucie County Non-MS4 | NORTH FORK | 8140 | A/D | 0.22 | 50.8 | 0 | 0.986 | 0.143 | 0.446 | 2.0219 | 3.8175 | 10.2 | 1.9
St. Lucie County Non-MS4 | NORTH FORK | 8140 | C/D | 0.22 | 50.8 | 0 | 0.986 | 0.143 | 0.446 | 1.8131 | 3.4232 | 9.2 | 1.7
St. Lucie County Non-MS4 | NORTH FORK | 8140 | A/D | 0.22 | 50.8 | 0 | 0.986 | 0.143 | 0.446 | 0.28785 | 0.54348 | 1.5 | 0.3
St. Lucie County Non-MS4 | NORTH FORK | 8140 | C/D | 0.22 | 50.8 | 0 | 0.986 | 0.143 | 0.446 | 0.13474 | 0.25439 | 0.7 | 0.1
St. Lucie County Non-MS4 | NORTH FORK | 8140 | C/D | 0.22 | 50.8 | 0 | 0.986 | 0.143 | 0.446 | 0.21344 | 0.40299 | 1.1 | 0.2
St. Lucie County Non-MS4 | NORTH FORK | 8140 | C/D | 0.22 | 50.8 | 0 | 0.986 | 0.143 | 0.446 | 0.29614 | 0.55913 | 1.5 | 0.3
St. Lucie County Non-MS4 | NORTH FORK | 8140 | C/D | 0.22 | 50.8 | 0 | 0.986 | 0.143 | 0.446 | 0.055763 | 0.10528 | 0.3 | 0.1
St. Lucie County Non-MS4 | NORTH FORK | 8140 | C/D | 0.22 | 50.8 | 0 | 0.986 | 0.143 | 0.446 | 0.94841 | 1.7907 | 4.8 | 0.9
St. Lucie County Non-MS4 | NORTH FORK | 8140 | D | 0.22 | 50.8 | 0 | 0.986 | 0.143 | 0.446 | 0.02805 | 0.05296 | 0.1 | 0
St. Lucie County Non-MS4 | NORTH FORK | 8140 | A/D | 0.22 | 50.8 | 0 | 0.986 | 0.143 | 0.446 | 0.98414 | 1.8581 | 5 | 0.9
St. Lucie County Non-MS4 | NORTH FORK | 8140 |  | 0.22 | 50.8 | 0 | 0.986 | 0.143 | 0.446 | 0.0025182 | 0.0047545 | 0 | 0
St. Lucie County Non-MS4 | NORTH FORK | 8140 | C/D | 0.22 | 50.8 | 0 | 0.986 | 0.143 | 0.446 | 0.019827 | 0.037435 | 0.1 | 0
St. Lucie County Non-MS4 | NORTH FORK | 8140 | A/D | 0.22 | 50.8 | 0 | 0.986 | 0.143 | 0.446 | 0.00024942 | 0.00047092 | 0 | 0
St. Lucie County Non-MS4 | NORTH FORK | 8140 | A/D | 0.22 | 50.8 | 0 | 0.986 | 0.143 | 0.446 | 0.017796 | 0.0336 | 0.1 | 0
St. Lucie County Non-MS4 | NORTH FORK | 8140 | A/D | 0.22 | 50.8 | 0 | 0.986 | 0.143 | 0.446 | 0.0044863 | 0.0084704 | 0 | 0
St. Lucie County Non-MS4 | NORTH FORK | 8140 | C/D | 0.22 | 50.8 | 0 | 0.986 | 0.143 | 0.446 | 0.17011 | 0.32117 | 0.9 | 0.2
St. Lucie County Non-MS4 | NORTH FORK | 8140 | C/D | 0.22 | 50.8 | 0 | 0.986 | 0.143 | 0.446 | 0.039185 | 0.073984 | 0.2 | 0
St. Lucie County Non-MS4 | NORTH FORK | 8140 |  | 0.22 | 50.8 | 0 | 0.986 | 0.143 | 0.446 | 0.77562 | 1.4644 | 3.9 | 0.7
St. Lucie County Non-MS4 | NORTH FORK | 8140 | A | 0.22 | 50.8 | 0 | 0.986 | 0.143 | 0.446 | 0.18819 | 0.35532 | 1 | 0.2
St. Lucie County Non-MS4 | NORTH FORK | 8140 | C/D | 0.22 | 50.8 | 0 | 0.986 | 0.143 | 0.446 | 0.00034123 | 0.00064427 | 0 | 0
St. Lucie County Non-MS4 | NORTH FORK | 8140 | C/D | 0.22 | 50.8 | 0 | 0.986 | 0.143 | 0.446 | 0.18733 | 0.3537 | 0.9 | 0.2
St. Lucie County Non-MS4 | NORTH FORK | 8140 | A/D | 0.22 | 50.8 | 0 | 0.986 | 0.143 | 0.446 | 0.19409 | 0.36645 | 1 | 0.2
St. Lucie County Non-MS4 | NORTH FORK | 1330 | A/D | 0.22 | 50.8 | 0 | 1.395 | 0.339 | 0.393 | 0.26925 | 0.44796 | 1.7 | 0.5
St. Lucie County Non-MS4 | NORTH FORK | 1330 | A/D | 0.22 | 50.8 | 0 | 1.395 | 0.339 | 0.393 | 0.020738 | 0.034502 | 0.1 | 0
St. Lucie County Non-MS4 | NORTH FORK | 1330 |  | 0.22 | 50.8 | 0 | 1.395 | 0.339 | 0.393 | 0.023465 | 0.039039 | 0.1 | 0
St. Lucie County Non-MS4 | NORTH FORK | 1330 | A | 0.22 | 50.8 | 0 | 1.395 | 0.339 | 0.393 | 4.8388 | 8.0502 | 30.6 | 8.5
St. Lucie County Non-MS4 | NORTH FORK | 1330 | A/D | 0.22 | 50.8 | 0 | 1.395 | 0.339 | 0.393 | 2.5553 | 4.2513 | 16.1 | 4.5
St. Lucie County Non-MS4 | NORTH FORK | 1330 | D | 0.22 | 50.8 | 0 | 1.395 | 0.339 | 0.393 | 0.012456 | 0.020724 | 0.1 | 0
St. Lucie County Non-MS4 | NORTH FORK | 1210 | C/D | 0.22 | 50.8 | 0 | 1.245 | 0.213 | 0.288 | 0.50912 | 0.62071 | 2.1 | 0.5
St. Lucie County Non-MS4 | NORTH FORK | 1210 |  | 0.22 | 50.8 | 0 | 1.245 | 0.213 | 0.288 | 0.0023715 | 0.0028913 | 0 | 0
St. Lucie County Non-MS4 | NORTH FORK | 1210 | A/D | 0.22 | 50.8 | 0 | 1.245 | 0.213 | 0.288 | 0.098199 | 0.11972 | 0.4 | 0.1
St. Lucie County Non-MS4 | NORTH FORK | 1210 | C/D | 0.22 | 50.8 | 0 | 1.245 | 0.213 | 0.288 | 0.0052902 | 0.0064498 | 0 | 0
St. Lucie County Non-MS4 | NORTH FORK | 1210 | A/D | 0.22 | 50.8 | 0 | 1.245 | 0.213 | 0.288 | 0.041781 | 0.050939 | 0.2 | 0
St. Lucie County Non-MS4 | NORTH FORK | 1210 | C/D | 0.22 | 50.8 | 0 | 1.245 | 0.213 | 0.288 | 0.14521 | 0.17703 | 0.6 | 0.1
St. Lucie County Non-MS4 | NORTH FORK | 1210 | A/D | 0.22 | 50.8 | 0 | 1.245 | 0.213 | 0.288 | 0.12894 | 0.1572 | 0.5 | 0.1
St. Lucie County Non-MS4 | NORTH FORK | 1210 | C/D | 0.22 | 50.8 | 0 | 1.245 | 0.213 | 0.288 | 0.079994 | 0.097529 | 0.3 | 0.1
St. Lucie County Non-MS4 | NORTH FORK | 1400 | C/D | 0.22 | 50.8 | 0 | 0.709 | 0.117 | 0.431 | 0.075198 | 0.1372 | 0.3 | 0.1
St. Lucie County Non-MS4 | NORTH FORK | 8320 | A/D | 0.22 | 50.8 | 0 | 0.709 | 0.117 | 0.262 | 0.0029385 | 0.0032592 | 0 | 0
St. Lucie County Non-MS4 | NORTH FORK | 1400 | A/D | 0.22 | 50.8 | 0 | 0.709 | 0.117 | 0.431 | 0.00023559 | 0.00042985 | 0 | 0
St. Lucie County Non-MS4 | NORTH FORK | 1110 | C/D | 0.22 | 50.8 | 0 | 0.968 | 0.125 | 0.288 | 0.46641 | 0.56865 | 1.5 | 0.3
St. Lucie County Non-MS4 | NORTH FORK | 1411 | C/D | 0.22 | 50.8 | 0 | 1.443 | 0.225 | 0.431 | 0.00014408 | 0.00026289 | 0 | 0
St. Lucie County Non-MS4 | NORTH FORK | 1310 | C/D | 0.22 | 50.8 | 0 | 1.245 | 0.213 | 0.393 | 0.18971 | 0.31563 | 1.1 | 0.2
St. Lucie County Non-MS4 | NORTH FORK | 1210 |  | 0.22 | 50.8 | 0 | 1.245 | 0.213 | 0.288 | 0.0013549 | 0.0016519 | 0 | 0
St. Lucie County Non-MS4 | NORTH FORK | 1210 | A/D | 0.22 | 50.8 | 0 | 1.245 | 0.213 | 0.288 | 0.010798 | 0.013165 | 0 | 0
St. Lucie County Non-MS4 | NORTH FORK | 1340 |  | 0.22 | 50.8 | 0 | 1.395 | 0.339 | 0.393 | 0.0080855 | 0.013452 | 0.1 | 0
St. Lucie County Non-MS4 | NORTH FORK | 1340 | A | 0.22 | 50.8 | 0 | 1.395 | 0.339 | 0.393 | 0.025619 | 0.042622 | 0.2 | 0
St. Lucie County Non-MS4 | NORTH FORK | 1340 | A/D | 0.22 | 50.8 | 0 | 1.395 | 0.339 | 0.393 | 0.045932 | 0.076417 | 0.3 | 0.1
St. Lucie County Non-MS4 | NORTH FORK | 1110 | A | 0.22 | 50.8 | 0 | 0.968 | 0.125 | 0.288 | 0.67305 | 0.82058 | 2.2 | 0.4
St. Lucie County Non-MS4 | NORTH FORK | 1110 |  | 0.22 | 50.8 | 0 | 0.968 | 0.125 | 0.288 | 0.041556 | 0.050664 | 0.1 | 0
St. Lucie County Non-MS4 | NORTH FORK | 1110 | A/D | 0.22 | 50.8 | 0 | 0.968 | 0.125 | 0.288 | 0.48558 | 0.59201 | 1.6 | 0.3
St. Lucie County Non-MS4 | NORTH FORK | 1320 | C/D | 0.22 | 50.8 | 0 | 1.395 | 0.339 | 0.393 | 0.0047135 | 0.0078418 | 0 | 0
St. Lucie County Non-MS4 | NORTH FORK | 1320 | C/D | 0.22 | 50.8 | 0 | 1.395 | 0.339 | 0.393 | 0.4702 | 0.78227 | 3 | 0.8
St. Lucie County Non-MS4 | NORTH FORK | 1320 | C/D | 0.22 | 50.8 | 0 | 1.395 | 0.339 | 0.393 | 6.6199 | 11.0136 | 41.8 | 11.6
St. Lucie County Non-MS4 | NORTH FORK | 1320 | C/D | 0.22 | 50.8 | 0 | 1.395 | 0.339 | 0.393 | 0.30334 | 0.50467 | 1.9 | 0.5
St. Lucie County Non-MS4 | NORTH FORK | 1320 | C/D | 0.22 | 50.8 | 0 | 1.395 | 0.339 | 0.393 | 1.2352 | 2.055 | 7.8 | 2.2
St. Lucie County Non-MS4 | NORTH FORK | 1320 | C/D | 0.22 | 50.8 | 0 | 1.395 | 0.339 | 0.393 | 0.013222 | 0.021997 | 0.1 | 0
St. Lucie County Non-MS4 | NORTH FORK | 1330 | A/D | 0.22 | 50.8 | 0 | 1.395 | 0.339 | 0.393 | 1.4947 | 2.4867 | 9.4 | 2.6
St. Lucie County Non-MS4 | NORTH FORK | 1330 | A/D | 0.22 | 50.8 | 0 | 1.395 | 0.339 | 0.393 | 12.5757 | 20.9222 | 79.4 | 22.1
St. Lucie County Non-MS4 | NORTH FORK | 1330 | C/D | 0.22 | 50.8 | 0 | 1.395 | 0.339 | 0.393 | 8.5063 | 14.152 | 53.7 | 14.9
St. Lucie County Non-MS4 | NORTH FORK | 1210 | C/D | 0.22 | 50.8 | 0 | 1.245 | 0.213 | 0.288 | 0.057092 | 0.069607 | 0.2 | 0.1
St. Lucie County Non-MS4 | NORTH FORK | 1390 | C/D | 0.22 | 50.8 | 0 | 1.395 | 0.339 | 0.393 | 2.8261 | 4.7017 | 17.8 | 5
St. Lucie County Non-MS4 | NORTH FORK | 1390 | C/D | 0.22 | 50.8 | 0 | 1.395 | 0.339 | 0.393 | 2.8743 | 4.782 | 18.2 | 5
St. Lucie County Non-MS4 | NORTH FORK | 1390 | A/D | 0.22 | 50.8 | 0 | 1.395 | 0.339 | 0.393 | 1.0488 | 1.7449 | 6.6 | 1.8
St. Lucie County Non-MS4 | NORTH FORK | 1330 |  | 0.22 | 50.8 | 0 | 1.395 | 0.339 | 0.393 | 0.03354 | 0.055801 | 0.2 | 0.1
St. Lucie County Non-MS4 | NORTH FORK | 1330 | A/D | 0.22 | 50.8 | 0 | 1.395 | 0.339 | 0.393 | 14.6831 | 24.4283 | 92.7 | 25.8
St. Lucie County Non-MS4 | NORTH FORK | 1330 | A/D | 0.22 | 50.8 | 0 | 1.395 | 0.339 | 0.393 | 14.695 | 24.448 | 92.8 | 25.8
St. Lucie County Non-MS4 | NORTH FORK | 1330 | A | 0.22 | 50.8 | 0 | 1.395 | 0.339 | 0.393 | 4.7002 | 7.8197 | 29.7 | 8.2
St. Lucie County Non-MS4 | NORTH FORK | 1330 | C/D | 0.22 | 50.8 | 0 | 1.395 | 0.339 | 0.393 | 0.0040136 | 0.0066773 | 0 | 0
St. Lucie County Non-MS4 | NORTH FORK | 1330 | C/D | 0.22 | 50.8 | 0 | 1.395 | 0.339 | 0.393 | 12.3352 | 20.522 | 77.9 | 21.6
St. Lucie County Non-MS4 | NORTH FORK | 1110 | A/D | 0.22 | 50.8 | 0 | 0.968 | 0.125 | 0.288 | 3.0565 | 3.7265 | 9.8 | 1.9
St. Lucie County Non-MS4 | NORTH FORK | 1110 | A | 0.22 | 50.8 | 0 | 0.968 | 0.125 | 0.288 | 0.3847 | 0.46902 | 1.2 | 0.2
St. Lucie County Non-MS4 | NORTH FORK | 1110 | A/D | 0.22 | 50.8 | 0 | 0.968 | 0.125 | 0.288 | 0.00059082 | 0.00072033 | 0 | 0
St. Lucie County Non-MS4 | NORTH FORK | 1110 | C/D | 0.22 | 50.8 | 0 | 0.968 | 0.125 | 0.288 | 3.0041 | 3.6626 | 9.6 | 1.9
St. Lucie County Non-MS4 | NORTH FORK | 1110 | C/D | 0.22 | 50.8 | 0 | 0.968 | 0.125 | 0.288 | 3.1359 | 3.8233 | 10.1 | 2
St. Lucie County Non-MS4 | NORTH FORK | 1110 | A/D | 0.22 | 50.8 | 0 | 0.968 | 0.125 | 0.288 | 3.6097 | 4.401 | 11.6 | 2.3
St. Lucie County Non-MS4 | NORTH FORK | 1110 | C/D | 0.22 | 50.8 | 0 | 0.968 | 0.125 | 0.288 | 20.5132 | 25.0097 | 65.9 | 13
St. Lucie County Non-MS4 | NORTH FORK | 1110 | C/D | 0.22 | 50.8 | 0 | 0.968 | 0.125 | 0.288 | 5.4474 | 6.6415 | 17.5 | 3.5
St. Lucie County Non-MS4 | NORTH FORK | 1110 | A/D | 0.22 | 50.8 | 0 | 0.968 | 0.125 | 0.288 | 2.0299 | 2.4748 | 6.5 | 1.3
St. Lucie County Non-MS4 | NORTH FORK | 1110 | A | 0.22 | 50.8 | 0 | 0.968 | 0.125 | 0.288 | 0.19862 | 0.24216 | 0.6 | 0.1
St. Lucie County Non-MS4 | NORTH FORK | 1210 |  | 0.22 | 50.8 | 0 | 1.245 | 0.213 | 0.288 | 0.048777 | 0.059469 | 0.2 | 0
St. Lucie County Non-MS4 | NORTH FORK | 1210 | C/D | 0.22 | 50.8 | 0 | 1.245 | 0.213 | 0.288 | 0.098065 | 0.11956 | 0.4 | 0.1
St. Lucie County Non-MS4 | NORTH FORK | 1210 | A/D | 0.22 | 50.8 | 0 | 1.245 | 0.213 | 0.288 | 0.0053821 | 0.0065619 | 0 | 0
St. Lucie County Non-MS4 | NORTH FORK | 1400 | C/D | 0.22 | 50.8 | 0 | 0.709 | 0.117 | 0.431 | 0.00099943 | 0.0018235 | 0 | 0
St. Lucie County Non-MS4 | NORTH FORK | 1400 | C/D | 0.22 | 50.8 | 0 | 0.709 | 0.117 | 0.431 | 0.005196 | 0.0094805 | 0 | 0
St. Lucie County Non-MS4 | NORTH FORK | 1400 | A/D | 0.22 | 50.8 | 0 | 0.709 | 0.117 | 0.431 | 0.0088239 | 0.0161 | 0 | 0
St. Lucie County Non-MS4 | NORTH FORK | 1110 |  | 0.22 | 50.8 | 0 | 0.968 | 0.125 | 0.288 | 0.08668 | 0.10568 | 0.3 | 0.1
St. Lucie County Non-MS4 | NORTH FORK | 1110 | A | 0.22 | 50.8 | 0 | 0.968 | 0.125 | 0.288 | 1.0724 | 1.3075 | 3.4 | 0.7
St. Lucie County Non-MS4 | NORTH FORK | 1110 | A/D | 0.22 | 50.8 | 0 | 0.968 | 0.125 | 0.288 | 0.99507 | 1.2132 | 3.2 | 0.6
St. Lucie County Non-MS4 | NORTH FORK | 1110 | A | 0.22 | 50.8 | 0 | 0.968 | 0.125 | 0.288 | 2.543 | 3.1004 | 8.2 | 1.6
St. Lucie County Non-MS4 | NORTH FORK | 1110 | A/D | 0.22 | 50.8 | 0 | 0.968 | 0.125 | 0.288 | 0.39328 | 0.47948 | 1.3 | 0.2
St. Lucie County Non-MS4 | NORTH FORK | 1330 | A/D | 0.22 | 50.8 | 0 | 1.395 | 0.339 | 0.393 | 0.056076 | 0.093294 | 0.4 | 0.1
St. Lucie County Non-MS4 | NORTH FORK | 1330 | C/D | 0.22 | 50.8 | 0 | 1.395 | 0.339 | 0.393 | 0.0057251 | 0.0095248 | 0 | 0
St. Lucie County Non-MS4 | NORTH FORK | 7400 | A | 0.22 | 50.8 | 0 | 0.709 | 0.098 | 0.262 | 0.94087 | 1.0435 | 2 | 0.5
St. Lucie County Non-MS4 | NORTH FORK | 7400 | A | 0.22 | 50.8 | 0 | 0.709 | 0.098 | 0.262 | 1.2622 | 1.3999 | 2.7 | 0.7
St. Lucie County Non-MS4 | NORTH FORK | 7400 | A/D | 0.22 | 50.8 | 0 | 0.709 | 0.098 | 0.262 | 0.98577 | 1.0934 | 2.1 | 0.5
St. Lucie County Non-MS4 | NORTH FORK | 1110 | A | 0.22 | 50.8 | 0 | 0.968 | 0.125 | 0.288 | 0.059354 | 0.072364 | 0.2 | 0
St. Lucie County Non-MS4 | NORTH FORK | 1700 | C/D | 0.22 | 50.8 | 0 | 0.968 | 0.125 | 0.341 | 0.87951 | 1.2696 | 3.3 | 0.6
St. Lucie County Non-MS4 | NORTH FORK | 1700 | C/D | 0.22 | 50.8 | 0 | 0.968 | 0.125 | 0.341 | 0.51776 | 0.74742 | 2 | 0.4
St. Lucie County Non-MS4 | NORTH FORK | 1400 | A/D | 0.22 | 50.8 | 0 | 0.709 | 0.117 | 0.431 | 0.026001 | 0.047441 | 0.1 | 0
St. Lucie County Non-MS4 | NORTH FORK | 1400 | A | 0.22 | 50.8 | 0 | 0.709 | 0.117 | 0.431 | 0.28229 | 0.51505 | 1 | 0.2
St. Lucie County Non-MS4 | NORTH FORK | 1400 | A | 0.22 | 50.8 | 0 | 0.709 | 0.117 | 0.431 | 2.7681 | 5.0507 | 9.7 | 2.2
St. Lucie County Non-MS4 | NORTH FORK | 1400 | A/D | 0.22 | 50.8 | 0 | 0.709 | 0.117 | 0.431 | 10.231 | 18.6671 | 36 | 8.2
St. Lucie County Non-MS4 | NORTH FORK | 1400 |  | 0.22 | 50.8 | 0 | 0.709 | 0.117 | 0.431 | 0.48992 | 0.89388 | 1.7 | 0.4
St. Lucie County Non-MS4 | NORTH FORK | 1210 |  | 0.22 | 50.8 | 0 | 1.245 | 0.213 | 0.288 | 0.05533 | 0.067459 | 0.2 | 0.1
St. Lucie County Non-MS4 | NORTH FORK | 1210 | C/D | 0.22 | 50.8 | 0 | 1.245 | 0.213 | 0.288 | 0.20483 | 0.24973 | 0.8 | 0.2
St. Lucie County Non-MS4 | NORTH FORK | 1210 | A | 0.22 | 50.8 | 0 | 1.245 | 0.213 | 0.288 | 0.81052 | 0.98818 | 3.3 | 0.8
St. Lucie County Non-MS4 | NORTH FORK | 1210 | C/D | 0.22 | 50.8 | 0 | 1.245 | 0.213 | 0.288 | 0.66244 | 0.80764 | 2.7 | 0.6
St. Lucie County Non-MS4 | NORTH FORK | 1210 | C/D | 0.22 | 50.8 | 0 | 1.245 | 0.213 | 0.288 | 0.023826 | 0.029048 | 0.1 | 0
St. Lucie County Non-MS4 | NORTH FORK | 1210 | A | 0.22 | 50.8 | 0 | 1.245 | 0.213 | 0.288 | 0.0030613 | 0.0037324 | 0 | 0
St. Lucie County Non-MS4 | NORTH FORK | 1210 | A | 0.22 | 50.8 | 0 | 1.245 | 0.213 | 0.288 | 0.20289 | 0.24736 | 0.8 | 0.2
St. Lucie County Non-MS4 | NORTH FORK | 1330 | C/D | 0.22 | 50.8 | 0 | 1.395 | 0.339 | 0.393 | 0.0039368 | 0.0065496 | 0 | 0
St. Lucie County Non-MS4 | NORTH FORK | 1330 | C/D | 0.22 | 50.8 | 0 | 1.395 | 0.339 | 0.393 | 0.014175 | 0.023584 | 0.1 | 0
St. Lucie County Non-MS4 | NORTH FORK | 1330 | A/D | 0.22 | 50.8 | 0 | 1.395 | 0.339 | 0.393 | 0.0018497 | 0.0030774 | 0 | 0
St. Lucie County Non-MS4 | NORTH FORK | 1400 | C/D | 0.22 | 50.8 | 0 | 0.709 | 0.117 | 0.431 | 0.01046 | 0.019085 | 0 | 0
St. Lucie County Non-MS4 | NORTH FORK | 1700 | C/D | 0.22 | 50.8 | 0 | 0.968 | 0.125 | 0.341 | 0.17532 | 0.25309 | 0.7 | 0.1
St. Lucie County Non-MS4 | NORTH FORK | 8320 | D | 0.22 | 50.8 | 0 | 0.709 | 0.117 | 0.262 | 0.63111 | 0.69999 | 1.4 | 0.4
St. Lucie County Non-MS4 | NORTH FORK | 8320 | A/D | 0.22 | 50.8 | 0 | 0.709 | 0.117 | 0.262 | 4.3008 | 4.7702 | 9.2 | 2.5
St. Lucie County Non-MS4 | NORTH FORK | 8320 | A/D | 0.22 | 50.8 | 0 | 0.709 | 0.117 | 0.262 | 0.1754 | 0.19454 | 0.4 | 0.1
St. Lucie County Non-MS4 | NORTH FORK | 1110 | C/D | 0.22 | 50.8 | 0 | 0.968 | 0.125 | 0.288 | 0.0040227 | 0.0049045 | 0 | 0
St. Lucie County Non-MS4 | NORTH FORK | 1110 | C/D | 0.22 | 50.8 | 0 | 0.968 | 0.125 | 0.288 | 0.017042 | 0.020778 | 0.1 | 0
St. Lucie County Non-MS4 | NORTH FORK | 1330 | C/D | 0.22 | 50.8 | 0 | 1.395 | 0.339 | 0.393 | 0.044909 | 0.074715 | 0.3 | 0.1
St. Lucie County Non-MS4 | NORTH FORK | 1330 | C/D | 0.22 | 50.8 | 0 | 1.395 | 0.339 | 0.393 | 0.088006 | 0.14642 | 0.6 | 0.2
St. Lucie County Non-MS4 | NORTH FORK | 1210 | A | 0.22 | 50.8 | 0 | 1.245 | 0.213 | 0.288 | 5.8792 | 7.1679 | 24.3 | 5.4
St. Lucie County Non-MS4 | NORTH FORK | 1210 | A/D | 0.22 | 50.8 | 0 | 1.245 | 0.213 | 0.288 | 0.49255 | 0.60052 | 2 | 0.5
St. Lucie County Non-MS4 | NORTH FORK | 1210 | A/D | 0.22 | 50.8 | 0 | 1.245 | 0.213 | 0.288 | 0.061416 | 0.074878 | 0.3 | 0.1
St. Lucie County Non-MS4 | NORTH FORK | 1400 | A/D | 0.22 | 50.8 | 0 | 0.709 | 0.117 | 0.431 | 0.13945 | 0.25443 | 0.5 | 0.1
St. Lucie County Non-MS4 | NORTH FORK | 1400 | C/D | 0.22 | 50.8 | 0 | 0.709 | 0.117 | 0.431 | 0.19883 | 0.36278 | 0.7 | 0.2
St. Lucie County Non-MS4 | NORTH FORK | 1390 | C/D | 0.22 | 50.8 | 0 | 1.395 | 0.339 | 0.393 | 0.95908 | 1.5956 | 6.1 | 1.7
St. Lucie County Non-MS4 | NORTH FORK | 1390 | C/D | 0.22 | 50.8 | 0 | 1.395 | 0.339 | 0.393 | 0.00041492 | 0.0006903 | 0 | 0
St. Lucie County Non-MS4 | NORTH FORK | 1390 | C/D | 0.22 | 50.8 | 0 | 1.395 | 0.339 | 0.393 | 6.3829 | 10.6192 | 40.3 | 11.2
St. Lucie County Non-MS4 | NORTH FORK | 8310 | A/D | 0.22 | 50.8 | 0 | 0.721 | 0.17 | 0.431 | 0.0053505 | 0.0097624 | 0 | 0
St. Lucie County Non-MS4 | NORTH FORK | 8310 | C/D | 0.22 | 50.8 | 0 | 0.721 | 0.17 | 0.431 | 0.53401 | 0.97434 | 1.9 | 0.6
St. Lucie County Non-MS4 | NORTH FORK | 1110 |  | 0.22 | 50.8 | 0 | 0.968 | 0.125 | 0.288 | 0.037775 | 0.046055 | 0.1 | 0
St. Lucie County Non-MS4 | NORTH FORK | 1110 | A | 0.22 | 50.8 | 0 | 0.968 | 0.125 | 0.288 | 0.43838 | 0.53447 | 1.4 | 0.3
St. Lucie County Non-MS4 | NORTH FORK | 1110 | A | 0.22 | 50.8 | 0 | 0.968 | 0.125 | 0.288 | 0.086505 | 0.10547 | 0.3 | 0.1
St. Lucie County Non-MS4 | NORTH FORK | 1110 | C/D | 0.22 | 50.8 | 0 | 0.968 | 0.125 | 0.288 | 0.0051149 | 0.0062361 | 0 | 0
St. Lucie County Non-MS4 | NORTH FORK | 1710 | A | 0.22 | 50.8 | 0 | 0.968 | 0.125 | 0.341 | 0.1759 | 0.25393 | 0.7 | 0.1
St. Lucie County Non-MS4 | NORTH FORK | 1710 | C/D | 0.22 | 50.8 | 0 | 0.968 | 0.125 | 0.341 | 0.21709 | 0.31338 | 0.8 | 0.2
St. Lucie County Non-MS4 | NORTH FORK | 1850 | A | 0.22 | 50.8 | 0 | 0.968 | 0.125 | 0.341 | 0.43532 | 0.62841 | 1.7 | 0.3
St. Lucie County Non-MS4 | NORTH FORK | 1850 |  | 0.22 | 50.8 | 0 | 0.968 | 0.125 | 0.341 | 3.3239 | 4.7983 | 12.6 | 2.4
St. Lucie County Non-MS4 | NORTH FORK | 1850 |  | 0.22 | 50.8 | 0 | 0.968 | 0.125 | 0.341 | 3.1439 | 4.5384 | 12 | 2.2
St. Lucie County Non-MS4 | NORTH FORK | 1850 |  | 0.22 | 50.8 | 0 | 0.968 | 0.125 | 0.341 | 0.28872 | 0.41679 | 1.1 | 0.2
St. Lucie County Non-MS4 | NORTH FORK | 1850 | A | 0.22 | 50.8 | 0 | 0.968 | 0.125 | 0.341 | 0.74613 | 1.0771 | 2.8 | 0.5
St. Lucie County Non-MS4 | NORTH FORK | 1850 | A/D | 0.22 | 50.8 | 0 | 0.968 | 0.125 | 0.341 | 3.6152 | 5.2188 | 13.7 | 2.6
St. Lucie County Non-MS4 | NORTH FORK | 1850 |  | 0.22 | 50.8 | 0 | 0.968 | 0.125 | 0.341 | 0.0087819 | 0.012677 | 0 | 0
St. Lucie County Non-MS4 | NORTH FORK | 1710 | C/D | 0.22 | 50.8 | 0 | 0.968 | 0.125 | 0.341 | 0.0024962 | 0.0036035 | 0 | 0
St. Lucie County Non-MS4 | NORTH FORK | 1110 | A | 0.22 | 50.8 | 0 | 0.968 | 0.125 | 0.288 | 0.19203 | 0.23412 | 0.6 | 0.1
St. Lucie County Non-MS4 | NORTH FORK | 1110 |  | 0.22 | 50.8 | 0 | 0.968 | 0.125 | 0.288 | 0.1431 | 0.17446 | 0.5 | 0.1
St. Lucie County Non-MS4 | NORTH FORK | 1110 | A | 0.22 | 50.8 | 0 | 0.968 | 0.125 | 0.288 | 3.2971 | 4.0198 | 10.6 | 2.1
St. Lucie County Non-MS4 | NORTH FORK | 1110 | C/D | 0.22 | 50.8 | 0 | 0.968 | 0.125 | 0.288 | 5.9073 | 7.2022 | 19 | 3.7
St. Lucie County Non-MS4 | NORTH FORK | 1110 | A | 0.22 | 50.8 | 0 | 0.968 | 0.125 | 0.288 | 4.008 | 4.8866 | 12.9 | 2.5
St. Lucie County Non-MS4 | NORTH FORK | 1110 | A | 0.22 | 50.8 | 0 | 0.968 | 0.125 | 0.288 | 0.028344 | 0.034557 | 0.1 | 0
St. Lucie County Non-MS4 | NORTH FORK | 1110 | C/D | 0.22 | 50.8 | 0 | 0.968 | 0.125 | 0.288 | 0.010903 | 0.013293 | 0 | 0
St. Lucie County Non-MS4 | NORTH FORK | 1110 |  | 0.22 | 50.8 | 0 | 0.968 | 0.125 | 0.288 | 0.061253 | 0.07468 | 0.2 | 0
St. Lucie County Non-MS4 | NORTH FORK | 1110 | A/D | 0.22 | 50.8 | 0 | 0.968 | 0.125 | 0.288 | 0.029754 | 0.036276 | 0.1 | 0
St. Lucie County Non-MS4 | NORTH FORK | 1110 | A/D | 0.22 | 50.8 | 0 | 0.968 | 0.125 | 0.288 | 0.14668 | 0.17884 | 0.5 | 0.1
St. Lucie County Non-MS4 | NORTH FORK | 1110 | A | 0.22 | 50.8 | 0 | 0.968 | 0.125 | 0.288 | 0.49023 | 0.59768 | 1.6 | 0.3
St. Lucie County Non-MS4 | NORTH FORK | 1400 | C/D | 0.22 | 50.8 | 0 | 0.709 | 0.117 | 0.431 | 1.36 | 2.4815 | 4.8 | 1.1
St. Lucie County Non-MS4 | NORTH FORK | 1400 | C/D | 0.22 | 50.8 | 0 | 0.709 | 0.117 | 0.431 | 0.060069 | 0.1096 | 0.2 | 0
St. Lucie County Non-MS4 | NORTH FORK | 1411 | C/D | 0.22 | 50.8 | 0 | 1.443 | 0.225 | 0.431 | 0.31715 | 0.57867 | 2.3 | 0.4
St. Lucie County Non-MS4 | NORTH FORK | 1411 | C/D | 0.22 | 50.8 | 0 | 1.443 | 0.225 | 0.431 | 0.031542 | 0.05755 | 0.2 | 0
St. Lucie County Non-MS4 | NORTH FORK | 1411 | C/D | 0.22 | 50.8 | 0 | 1.443 | 0.225 | 0.431 | 0.30145 | 0.55002 | 2.2 | 0.4
St. Lucie County Non-MS4 | NORTH FORK | 8100 | A/D | 0.22 | 50.8 | 0 | 0.986 | 0.143 | 0.446 | 0.20747 | 0.39171 | 1.1 | 0.2
St. Lucie County Non-MS4 | NORTH FORK | 8100 | C/D | 0.22 | 50.8 | 0 | 0.986 | 0.143 | 0.446 | 10.2583 | 19.3684 | 52 | 9.8
St. Lucie County Non-MS4 | NORTH FORK | 8100 | C/D | 0.22 | 50.8 | 0 | 0.986 | 0.143 | 0.446 | 4.6879 | 8.851 | 23.7 | 4.5
St. Lucie County Non-MS4 | NORTH FORK | 8100 | C/D | 0.22 | 50.8 | 0 | 0.986 | 0.143 | 0.446 | 1.0213 | 1.9282 | 5.2 | 1
St. Lucie County Non-MS4 | NORTH FORK | 8100 | C/D | 0.22 | 50.8 | 0 | 0.986 | 0.143 | 0.446 | 3.5007 | 6.6095 | 17.7 | 3.3
St. Lucie County Non-MS4 | NORTH FORK | 8100 | D | 0.22 | 50.8 | 0 | 0.986 | 0.143 | 0.446 | 26.5187 | 50.0692 | 134.3 | 25.3
St. Lucie County Non-MS4 | NORTH FORK | 1110 | C/D | 0.22 | 50.8 | 0 | 0.968 | 0.125 | 0.288 | 5.323 | 6.4899 | 17.1 | 3.4
St. Lucie County Non-MS4 | NORTH FORK | 1110 | A/D | 0.22 | 50.8 | 0 | 0.968 | 0.125 | 0.288 | 0.0063615 | 0.007756 | 0 | 0
St. Lucie County Non-MS4 | NORTH FORK | 1110 | C/D | 0.22 | 50.8 | 0 | 0.968 | 0.125 | 0.288 | 0.26897 | 0.32792 | 0.9 | 0.2
St. Lucie County Non-MS4 | NORTH FORK | 1110 | A/D | 0.22 | 50.8 | 0 | 0.968 | 0.125 | 0.288 | 0.00045241 | 0.00055157 | 0 | 0
St. Lucie County Non-MS4 | NORTH FORK | 1320 | C/D | 0.22 | 50.8 | 0 | 1.395 | 0.339 | 0.393 | 0.039627 | 0.065928 | 0.3 | 0.1
St. Lucie County Non-MS4 | NORTH FORK | 1320 | C/D | 0.22 | 50.8 | 0 | 1.395 | 0.339 | 0.393 | 0.26625 | 0.44295 | 1.7 | 0.5
St. Lucie County Non-MS4 | NORTH FORK | 1320 |  | 0.22 | 50.8 | 0 | 1.395 | 0.339 | 0.393 | 0.032209 | 0.053586 | 0.2 | 0.1
St. Lucie County Non-MS4 | NORTH FORK | 1320 | C/D | 0.22 | 50.8 | 0 | 1.395 | 0.339 | 0.393 | 4.4066 | 7.3313 | 27.8 | 7.7
St. Lucie County Non-MS4 | NORTH FORK | 1320 | C/D | 0.22 | 50.8 | 0 | 1.395 | 0.339 | 0.393 | 3.4765 | 5.7839 | 22 | 6.1
St. Lucie County Non-MS4 | NORTH FORK | 1320 |  | 0.22 | 50.8 | 0 | 1.395 | 0.339 | 0.393 | 2.5337 | 4.2154 | 16 | 4.4
St. Lucie County Non-MS4 | NORTH FORK | 1320 |  | 0.22 | 50.8 | 0 | 1.395 | 0.339 | 0.393 | 0.041069 | 0.068326 | 0.3 | 0.1
St. Lucie County Non-MS4 | NORTH FORK | 1320 |  | 0.22 | 50.8 | 0 | 1.395 | 0.339 | 0.393 | 0.43832 | 0.72923 | 2.8 | 0.8
St. Lucie County Non-MS4 | NORTH FORK | 1320 | C/D | 0.22 | 50.8 | 0 | 1.395 | 0.339 | 0.393 | 111.7295 | 185.8843 | 705.6 | 196
St. Lucie County Non-MS4 | NORTH FORK | 1110 | C/D | 0.22 | 50.8 | 0 | 0.968 | 0.125 | 0.288 | 0.23424 | 0.28558 | 0.8 | 0.1
St. Lucie County Non-MS4 | NORTH FORK | 1210 | C/D | 0.22 | 50.8 | 0 | 1.245 | 0.213 | 0.288 | 0.070994 | 0.086556 | 0.3 | 0.1
St. Lucie County Non-MS4 | NORTH FORK | 1210 | D | 0.22 | 50.8 | 0 | 1.245 | 0.213 | 0.288 | 0.22601 | 0.27555 | 0.9 | 0.2
St. Lucie County Non-MS4 | NORTH FORK | 1210 | C/D | 0.22 | 50.8 | 0 | 1.245 | 0.213 | 0.288 | 0.021666 | 0.026415 | 0.1 | 0
St. Lucie County Non-MS4 | NORTH FORK | 1210 |  | 0.22 | 50.8 | 0 | 1.245 | 0.213 | 0.288 | 0.030478 | 0.037158 | 0.1 | 0
St. Lucie County Non-MS4 | NORTH FORK | 1210 | A | 0.22 | 50.8 | 0 | 1.245 | 0.213 | 0.288 | 0.23957 | 0.29208 | 1 | 0.2
St. Lucie County Non-MS4 | NORTH FORK | 1210 | A/D | 0.22 | 50.8 | 0 | 1.245 | 0.213 | 0.288 | 0.0048506 | 0.0059139 | 0 | 0
St. Lucie County Non-MS4 | NORTH FORK | 1210 | C/D | 0.22 | 50.8 | 0 | 1.245 | 0.213 | 0.288 | 0.0052979 | 0.0064592 | 0 | 0
St. Lucie County Non-MS4 | NORTH FORK | 1110 | A | 0.22 | 50.8 | 0 | 0.968 | 0.125 | 0.288 | 0.000612 | 0.00074615 | 0 | 0
St. Lucie County Non-MS4 | NORTH FORK | 1550 |  | 0.22 | 50.8 | 0 | 0.721 | 0.17 | 0.341 | 0.0065758 | 0.0094927 | 0 | 0
St. Lucie County Non-MS4 | NORTH FORK | 1550 | A | 0.22 | 50.8 | 0 | 0.721 | 0.17 | 0.341 | 0.0017114 | 0.0024705 | 0 | 0
St. Lucie County Non-MS4 | NORTH FORK | 1550 | C/D | 0.22 | 50.8 | 0 | 0.721 | 0.17 | 0.341 | 0.78368 | 1.1313 | 2.2 | 0.7
St. Lucie County Non-MS4 | NORTH FORK | 1550 | C/D | 0.22 | 50.8 | 0 | 0.721 | 0.17 | 0.341 | 2.8568 | 4.1241 | 8.1 | 2.5
St. Lucie County Non-MS4 | NORTH FORK | 1550 |  | 0.22 | 50.8 | 0 | 0.721 | 0.17 | 0.341 | 0.009667 | 0.013955 | 0 | 0
St. Lucie County Non-MS4 | NORTH FORK | 1550 | A/D | 0.22 | 50.8 | 0 | 0.721 | 0.17 | 0.341 | 0.011233 | 0.016216 | 0 | 0
St. Lucie County Non-MS4 | NORTH FORK | 1550 | A/D | 0.22 | 50.8 | 0 | 0.721 | 0.17 | 0.341 | 0.53627 | 0.77414 | 1.5 | 0.5
St. Lucie County Non-MS4 | NORTH FORK | 1550 | C/D | 0.22 | 50.8 | 0 | 0.721 | 0.17 | 0.341 | 0.01124 | 0.016226 | 0 | 0
St. Lucie County Non-MS4 | NORTH FORK | 1550 |  | 0.22 | 50.8 | 0 | 0.721 | 0.17 | 0.341 | 0.023325 | 0.033671 | 0.1 | 0
St. Lucie County Non-MS4 | NORTH FORK | 1550 |  | 0.22 | 50.8 | 0 | 0.721 | 0.17 | 0.341 | 0.94475 | 1.3638 | 2.7 | 0.8
St. Lucie County Non-MS4 | NORTH FORK | 1400 | C/D | 0.22 | 50.8 | 0 | 0.709 | 0.117 | 0.431 | 0.0019066 | 0.0034786 | 0 | 0
St. Lucie County Non-MS4 | NORTH FORK | 1400 |  | 0.22 | 50.8 | 0 | 0.709 | 0.117 | 0.431 | 9.2603e-05 | 0.00016896 | 0 | 0
St. Lucie County Non-MS4 | NORTH FORK | 1400 | A/D | 0.22 | 50.8 | 0 | 0.709 | 0.117 | 0.431 | 0.0002573 | 0.00046947 | 0 | 0
St. Lucie County Non-MS4 | NORTH FORK | 1400 | C/D | 0.22 | 50.8 | 0 | 0.709 | 0.117 | 0.431 | 0.14113 | 0.25751 | 0.5 | 0.1
St. Lucie County Non-MS4 | NORTH FORK | 1400 | A/D | 0.22 | 50.8 | 0 | 0.709 | 0.117 | 0.431 | 0.16341 | 0.29814 | 0.6 | 0.1
St. Lucie County Non-MS4 | NORTH FORK | 1850 | A | 0.22 | 50.8 | 0 | 0.968 | 0.125 | 0.341 | 0.2864 | 0.41344 | 1.1 | 0.2
St. Lucie County Non-MS4 | NORTH FORK | 1850 | A/D | 0.22 | 50.8 | 0 | 0.968 | 0.125 | 0.341 | 0.12181 | 0.17584 | 0.5 | 0.1
St. Lucie County Non-MS4 | NORTH FORK | 1210 | A/D | 0.22 | 50.8 | 0 | 1.245 | 0.213 | 0.288 | 0.079646 | 0.097104 | 0.3 | 0.1
St. Lucie County Non-MS4 | NORTH FORK | 1210 | A | 0.22 | 50.8 | 0 | 1.245 | 0.213 | 0.288 | 0.00034259 | 0.00041769 | 0 | 0
St. Lucie County Non-MS4 | NORTH FORK | 1110 | C/D | 0.22 | 50.8 | 0 | 0.968 | 0.125 | 0.288 | 1.1683 | 1.4244 | 3.8 | 0.7
St. Lucie County Non-MS4 | NORTH FORK | 1110 | A/D | 0.22 | 50.8 | 0 | 0.968 | 0.125 | 0.288 | 3.3022 | 4.026 | 10.6 | 2.1
St. Lucie County Non-MS4 | NORTH FORK | 1110 | C/D | 0.22 | 50.8 | 0 | 0.968 | 0.125 | 0.288 | 0.02335 | 0.028468 | 0.1 | 0
St. Lucie County Non-MS4 | NORTH FORK | 1110 | C/D | 0.22 | 50.8 | 0 | 0.968 | 0.125 | 0.288 | 2.919 | 3.5589 | 9.4 | 1.9
St. Lucie County Non-MS4 | NORTH FORK | 8200 | C/D | 0.22 | 50.8 | 0 | 0.721 | 0.17 | 0.431 | 0.0669 | 0.12206 | 0.2 | 0.1
St. Lucie County Non-MS4 | NORTH FORK | 1210 | C/D | 0.22 | 50.8 | 0 | 1.245 | 0.213 | 0.288 | 0.0012117 | 0.0014773 | 0 | 0
St. Lucie County Non-MS4 | NORTH FORK | 1210 | C/D | 0.22 | 50.8 | 0 | 1.245 | 0.213 | 0.288 | 7.2164e-07 | 8.7982e-07 | 0 | 0
St. Lucie County Non-MS4 | NORTH FORK | 1330 | C/D | 0.22 | 50.8 | 0 | 1.395 | 0.339 | 0.393 | 1.3626 | 2.2669 | 8.6 | 2.4
St. Lucie County Non-MS4 | NORTH FORK | 1330 | A/D | 0.22 | 50.8 | 0 | 1.395 | 0.339 | 0.393 | 0.1237 | 0.2058 | 0.8 | 0.2
St. Lucie County Non-MS4 | NORTH FORK | 1310 | A/D | 0.22 | 50.8 | 0 | 1.245 | 0.213 | 0.393 | 0.0099162 | 0.016498 | 0.1 | 0
St. Lucie County Non-MS4 | NORTH FORK | 1310 | D | 0.22 | 50.8 | 0 | 1.245 | 0.213 | 0.393 | 0.017142 | 0.02852 | 0.1 | 0
St. Lucie County Non-MS4 | NORTH FORK | 1310 | C/D | 0.22 | 50.8 | 0 | 1.245 | 0.213 | 0.393 | 0.019737 | 0.032837 | 0.1 | 0
St. Lucie County Non-MS4 | NORTH FORK | 1850 |  | 0.22 | 50.8 | 0 | 0.968 | 0.125 | 0.341 | 0.010969 | 0.015835 | 0 | 0
St. Lucie County Non-MS4 | NORTH FORK | 1850 | A | 0.22 | 50.8 | 0 | 0.968 | 0.125 | 0.341 | 0.030956 | 0.044688 | 0.1 | 0
St. Lucie County Non-MS4 | NORTH FORK | 1320 | C/D | 0.22 | 50.8 | 0 | 1.395 | 0.339 | 0.393 | 0.25024 | 0.41632 | 1.6 | 0.4
St. Lucie County Non-MS4 | NORTH FORK | 1320 | C/D | 0.22 | 50.8 | 0 | 1.395 | 0.339 | 0.393 | 4.4693 | 7.4356 | 28.2 | 7.8
St. Lucie County Non-MS4 | NORTH FORK | 1320 | C/D | 0.22 | 50.8 | 0 | 1.395 | 0.339 | 0.393 | 3.7296 | 6.2049 | 23.6 | 6.5
St. Lucie County Non-MS4 | NORTH FORK | 1700 | D | 0.22 | 50.8 | 0 | 0.968 | 0.125 | 0.341 | 0.0052704 | 0.0076082 | 0 | 0
St. Lucie County Non-MS4 | NORTH FORK | 1700 | C/D | 0.22 | 50.8 | 0 | 0.968 | 0.125 | 0.341 | 0.0030557 | 0.004411 | 0 | 0
St. Lucie County Non-MS4 | NORTH FORK | 1400 | C/D | 0.22 | 50.8 | 0 | 0.709 | 0.117 | 0.431 | 0.14119 | 0.25762 | 0.5 | 0.1
St. Lucie County Non-MS4 | NORTH FORK | 1210 | C/D | 0.22 | 50.8 | 0 | 1.245 | 0.213 | 0.288 | 0.29599 | 0.36087 | 1.2 | 0.3
St. Lucie County Non-MS4 | NORTH FORK | 1210 | C/D | 0.22 | 50.8 | 0 | 1.245 | 0.213 | 0.288 | 0.50674 | 0.61782 | 2.1 | 0.5
St. Lucie County Non-MS4 | NORTH FORK | 1210 | A | 0.22 | 50.8 | 0 | 1.245 | 0.213 | 0.288 | 1.769 | 2.1568 | 7.3 | 1.6
St. Lucie County Non-MS4 | NORTH FORK | 1210 | A/D | 0.22 | 50.8 | 0 | 1.245 | 0.213 | 0.288 | 2.3918 | 2.9161 | 9.9 | 2.2
St. Lucie County Non-MS4 | NORTH FORK | 1210 | C/D | 0.22 | 50.8 | 0 | 1.245 | 0.213 | 0.288 | 34.476 | 42.0331 | 142.4 | 31.9
St. Lucie County Non-MS4 | NORTH FORK | 1210 | A | 0.22 | 50.8 | 0 | 1.245 | 0.213 | 0.288 | 2.7405 | 3.3413 | 11.3 | 2.5
St. Lucie County Non-MS4 | NORTH FORK | 1400 | A/D | 0.22 | 50.8 | 0 | 0.709 | 0.117 | 0.431 | 0.0010808 | 0.0019721 | 0 | 0
St. Lucie County Non-MS4 | NORTH FORK | 1400 | C/D | 0.22 | 50.8 | 0 | 0.709 | 0.117 | 0.431 | 0.0035049 | 0.0063949 | 0 | 0
St. Lucie County Non-MS4 | NORTH FORK | 1400 | A/D | 0.22 | 50.8 | 0 | 0.709 | 0.117 | 0.431 | 6.7295e-06 | 1.2278e-05 | 0 | 0
St. Lucie County Non-MS4 | NORTH FORK | 1400 | A/D | 0.22 | 50.8 | 0 | 0.709 | 0.117 | 0.431 | 0.71382 | 1.3024 | 2.5 | 0.6
St. Lucie County Non-MS4 | NORTH FORK | 1400 | C/D | 0.22 | 50.8 | 0 | 0.709 | 0.117 | 0.431 | 0.52815 | 0.96365 | 1.9 | 0.4
St. Lucie County Non-MS4 | NORTH FORK | 1400 | A/D | 0.22 | 50.8 | 0 | 0.709 | 0.117 | 0.431 | 5.507 | 10.0479 | 19.4 | 4.4
St. Lucie County Non-MS4 | NORTH FORK | 1400 | C/D | 0.22 | 50.8 | 0 | 0.709 | 0.117 | 0.431 | 3.417 | 6.2346 | 12 | 2.7
St. Lucie County Non-MS4 | NORTH FORK | 1400 | C/D | 0.22 | 50.8 | 0 | 0.709 | 0.117 | 0.431 | 0.97714 | 1.7829 | 3.4 | 0.8
St. Lucie County Non-MS4 | NORTH FORK | 1400 | C/D | 0.22 | 50.8 | 0 | 0.709 | 0.117 | 0.431 | 0.83778 | 1.5286 | 2.9 | 0.7
St. Lucie County Non-MS4 | NORTH FORK | 1820 | C/D | 0.22 | 50.8 | 0 | 2.014 | 0.287 | 0.289 | 0.00018677 | 0.0002285 | 0 | 0
Stuart MS4 | NORTH FORK | 1330 | A/D | 0.22 | 50.8 | 0 | 1.395 | 0.339 | 0.393 | 0.36976 | 0.61517 | 2.3 | 0.6
Stuart MS4 | NORTH FORK | 1330 | A/D | 0.22 | 50.8 | 0 | 1.395 | 0.339 | 0.393 | 0.24684 | 0.41067 | 1.6 | 0.4
Stuart MS4 | NORTH FORK | 1330 | A/D | 0.22 | 50.8 | 0 | 1.395 | 0.339 | 0.393 | 0.35557 | 0.59157 | 2.2 | 0.6
Stuart MS4 | NORTH FORK | 1330 | A/D | 0.22 | 50.8 | 0 | 1.395 | 0.339 | 0.393 | 20.5147 | 34.1304 | 129.6 | 36
Stuart MS4 | NORTH FORK | 1210 | A/D | 0.22 | 50.8 | 0 | 1.245 | 0.213 | 0.288 | 0.034553 | 0.042127 | 0.1 | 0
Stuart MS4 | NORTH FORK | 1210 | A | 0.22 | 50.8 | 0 | 1.245 | 0.213 | 0.288 | 1.4869 | 1.8128 | 6.1 | 1.4
Stuart MS4 | NORTH FORK | 1210 | A/D | 0.22 | 50.8 | 0 | 1.245 | 0.213 | 0.288 | 0.085992 | 0.10484 | 0.4 | 0.1
Stuart MS4 | NORTH FORK | 1210 | A/D | 0.22 | 50.8 | 0 | 1.245 | 0.213 | 0.288 | 0.17904 | 0.21828 | 0.7 | 0.2
Stuart MS4 | NORTH FORK | 1210 | A/D | 0.22 | 50.8 | 0 | 1.245 | 0.213 | 0.288 | 0.15703 | 0.19145 | 0.6 | 0.1
Stuart MS4 | NORTH FORK | 1210 | A/D | 0.22 | 50.8 | 0 | 1.245 | 0.213 | 0.288 | 0.031262 | 0.038115 | 0.1 | 0
Stuart MS4 | NORTH FORK | 1210 | A/D | 0.22 | 50.8 | 0 | 1.245 | 0.213 | 0.288 | 0.015659 | 0.019092 | 0.1 | 0
Stuart MS4 | NORTH FORK | 1210 | A/D | 0.22 | 50.8 | 0 | 1.245 | 0.213 | 0.288 | 75.7917 | 92.4052 | 313 | 70.2
Stuart MS4 | NORTH FORK | 1210 | A/D | 0.22 | 50.8 | 0 | 1.245 | 0.213 | 0.288 | 11.4058 | 13.906 | 47.1 | 10.6
Stuart MS4 | NORTH FORK | 1210 | A/D | 0.22 | 50.8 | 0 | 1.245 | 0.213 | 0.288 | 2.3037e-05 | 2.8087e-05 | 0 | 0
Stuart MS4 | NORTH FORK | 1320 | A | 0.22 | 50.8 | 0 | 1.395 | 0.339 | 0.393 | 0.10364 | 0.17243 | 0.7 | 0.2
Stuart MS4 | NORTH FORK | 1320 | A | 0.22 | 50.8 | 0 | 1.395 | 0.339 | 0.393 | 0.013863 | 0.023063 | 0.1 | 0
Stuart MS4 | NORTH FORK | 1840 | A/D | 0.22 | 50.8 | 0 | 0.709 | 0.117 | 0.288 | 1.4661 | 1.7875 | 3.4 | 0.9
Stuart MS4 | NORTH FORK | 1840 | A | 0.22 | 50.8 | 0 | 0.709 | 0.117 | 0.288 | 5.3543 | 6.5279 | 12.6 | 3.3
Stuart MS4 | NORTH FORK | 1840 | A/D | 0.22 | 50.8 | 0 | 0.709 | 0.117 | 0.288 | 0.035215 | 0.042934 | 0.1 | 0
Stuart MS4 | NORTH FORK | 1840 | A/D | 0.22 | 50.8 | 0 | 0.709 | 0.117 | 0.288 | 0.11154 | 0.13599 | 0.3 | 0.1
Stuart MS4 | NORTH FORK | 1840 | A/D | 0.22 | 50.8 | 0 | 0.709 | 0.117 | 0.288 | 0.088793 | 0.10826 | 0.2 | 0.1
Stuart MS4 | NORTH FORK | 1840 | A/D | 0.22 | 50.8 | 0 | 0.709 | 0.117 | 0.288 | 2.4411 | 2.9762 | 5.7 | 1.5
Stuart MS4 | NORTH FORK | 1840 | A/D | 0.22 | 50.8 | 0 | 0.709 | 0.117 | 0.288 | 1.7441e-05 | 2.1264e-05 | 0 | 0
Stuart MS4 | NORTH FORK | 1840 |  | 0.22 | 50.8 | 0 | 0.709 | 0.117 | 0.288 | 0.75385 | 0.9191 | 1.8 | 0.5
Stuart MS4 | NORTH FORK | 1840 |  | 0.22 | 50.8 | 0 | 0.709 | 0.117 | 0.288 | 0.0026319 | 0.0032088 | 0 | 0
Stuart MS4 | NORTH FORK | 1411 | A/D | 0.22 | 50.8 | 0 | 1.443 | 0.225 | 0.431 | 4.3425 | 7.9231 | 31.1 | 5.8
Stuart MS4 | NORTH FORK | 1411 | A/D | 0.22 | 50.8 | 0 | 1.443 | 0.225 | 0.431 | 2.4952 | 4.5527 | 17.9 | 3.3
Stuart MS4 | NORTH FORK | 1411 | A/D | 0.22 | 50.8 | 0 | 1.443 | 0.225 | 0.431 | 10.5766 | 19.2978 | 75.8 | 14.1
Stuart MS4 | NORTH FORK | 1710 | A/D | 0.22 | 50.8 | 0 | 0.968 | 0.125 | 0.341 | 0.012414 | 0.01792 | 0 | 0
Stuart MS4 | NORTH FORK | 1710 | A/D | 0.22 | 50.8 | 0 | 0.968 | 0.125 | 0.341 | 0.21124 | 0.30493 | 0.8 | 0.2
Stuart MS4 | NORTH FORK | 1411 | A/D | 0.22 | 50.8 | 0 | 1.443 | 0.225 | 0.431 | 0.0076265 | 0.013915 | 0.1 | 0
Stuart MS4 | NORTH FORK | 1411 | A/D | 0.22 | 50.8 | 0 | 1.443 | 0.225 | 0.431 | 0.07346 | 0.13403 | 0.5 | 0.1
Stuart MS4 | NORTH FORK | 1400 | A | 0.22 | 50.8 | 0 | 0.709 | 0.117 | 0.431 | 7.4905 | 13.6668 | 26.4 | 6
Stuart MS4 | NORTH FORK | 1400 |  | 0.22 | 50.8 | 0 | 0.709 | 0.117 | 0.431 | 0.0032232 | 0.0058809 | 0 | 0
Stuart MS4 | NORTH FORK | 1400 | A/D | 0.22 | 50.8 | 0 | 0.709 | 0.117 | 0.431 | 0.22845 | 0.41683 | 0.8 | 0.2
Stuart MS4 | NORTH FORK | 1400 | A | 0.22 | 50.8 | 0 | 0.709 | 0.117 | 0.431 | 1.3887 | 2.5338 | 4.9 | 1.1
Stuart MS4 | NORTH FORK | 1210 | A/D | 0.22 | 50.8 | 0 | 1.245 | 0.213 | 0.288 | 0.16629 | 0.20274 | 0.7 | 0.2
Stuart MS4 | NORTH FORK | 1210 | A | 0.22 | 50.8 | 0 | 1.245 | 0.213 | 0.288 | 16.4688 | 20.0788 | 68 | 15.3
Stuart MS4 | NORTH FORK | 1210 | A | 0.22 | 50.8 | 0 | 1.245 | 0.213 | 0.288 | 0.0093112 | 0.011352 | 0 | 0
Stuart MS4 | NORTH FORK | 1210 | A | 0.22 | 50.8 | 0 | 1.245 | 0.213 | 0.288 | 2.7306 | 3.3291 | 11.3 | 2.5
Stuart MS4 | NORTH FORK | 1210 |  | 0.22 | 50.8 | 0 | 1.245 | 0.213 | 0.288 | 0.0074476 | 0.0090801 | 0 | 0
Stuart MS4 | NORTH FORK | 1400 | A | 0.22 | 50.8 | 0 | 0.709 | 0.117 | 0.431 | 10.0417 | 18.3217 | 35.3 | 8
Stuart MS4 | NORTH FORK | 1400 |  | 0.22 | 50.8 | 0 | 0.709 | 0.117 | 0.431 | 1.0677 | 1.9481 | 3.8 | 0.9
Stuart MS4 | NORTH FORK | 1400 | A | 0.22 | 50.8 | 0 | 0.709 | 0.117 | 0.431 | 1.4486 | 2.643 | 5.1 | 1.2
Stuart MS4 | NORTH FORK | 1400 | A/D | 0.22 | 50.8 | 0 | 0.709 | 0.117 | 0.431 | 7.505 | 13.6933 | 26.4 | 6
Stuart MS4 | NORTH FORK | 1400 | A | 0.22 | 50.8 | 0 | 0.709 | 0.117 | 0.431 | 2.2488 | 4.103 | 7.9 | 1.8
Stuart MS4 | NORTH FORK | 1400 | A/D | 0.22 | 50.8 | 0 | 0.709 | 0.117 | 0.431 | 0.46996 | 0.85748 | 1.7 | 0.4
Stuart MS4 | NORTH FORK | 1400 | A | 0.22 | 50.8 | 0 | 0.709 | 0.117 | 0.431 | 1.5162 | 2.7664 | 5.3 | 1.2
Stuart MS4 | NORTH FORK | 1330 | A | 0.22 | 50.8 | 0 | 1.395 | 0.339 | 0.393 | 6.2279 | 10.3614 | 39.3 | 10.9
Stuart MS4 | NORTH FORK | 1330 |  | 0.22 | 50.8 | 0 | 1.395 | 0.339 | 0.393 | 0.51282 | 0.85319 | 3.2 | 0.9
Stuart MS4 | NORTH FORK | 1330 | A | 0.22 | 50.8 | 0 | 1.395 | 0.339 | 0.393 | 2.8276 | 4.7043 | 17.9 | 5
Stuart MS4 | NORTH FORK | 1330 | A/D | 0.22 | 50.8 | 0 | 1.395 | 0.339 | 0.393 | 2.9554 | 4.917 | 18.7 | 5.2
Stuart MS4 | NORTH FORK | 1330 | A | 0.22 | 50.8 | 0 | 1.395 | 0.339 | 0.393 | 0.052805 | 0.087851 | 0.3 | 0.1
Stuart MS4 | NORTH FORK | 1330 | A/D | 0.22 | 50.8 | 0 | 1.395 | 0.339 | 0.393 | 0.068905 | 0.11464 | 0.4 | 0.1
Stuart MS4 | NORTH FORK | 1330 | A/D | 0.22 | 50.8 | 0 | 1.395 | 0.339 | 0.393 | 1.5097 | 2.5117 | 9.5 | 2.6
Stuart MS4 | NORTH FORK | 1330 | A | 0.22 | 50.8 | 0 | 1.395 | 0.339 | 0.393 | 3.0582 | 5.0879 | 19.3 | 5.4
Stuart MS4 | NORTH FORK | 1710 | A/D | 0.22 | 50.8 | 0 | 0.968 | 0.125 | 0.341 | 0.074987 | 0.10825 | 0.3 | 0.1
Stuart MS4 | NORTH FORK | 8100 | A/D | 0.22 | 50.8 | 0 | 0.986 | 0.143 | 0.446 | 1.0608 | 2.0028 | 5.4 | 1
Stuart MS4 | NORTH FORK | 8100 | A | 0.22 | 50.8 | 0 | 0.986 | 0.143 | 0.446 | 2.6414 | 4.9872 | 13.4 | 2.5
Stuart MS4 | NORTH FORK | 1550 | A/D | 0.22 | 50.8 | 0 | 0.721 | 0.17 | 0.341 | 0.30436 | 0.43936 | 0.9 | 0.3
Stuart MS4 | NORTH FORK | 1550 | A/D | 0.22 | 50.8 | 0 | 0.721 | 0.17 | 0.341 | 0.69611 | 1.0049 | 2 | 0.6
Stuart MS4 | NORTH FORK | 1550 | A | 0.22 | 50.8 | 0 | 0.721 | 0.17 | 0.341 | 0.20327 | 0.29343 | 0.6 | 0.2
Stuart MS4 | NORTH FORK | 1550 | A/D | 0.22 | 50.8 | 0 | 0.721 | 0.17 | 0.341 | 28.6505 | 41.3589 | 81.1 | 25.4
Stuart MS4 | NORTH FORK | 1550 | A/D | 0.22 | 50.8 | 0 | 0.721 | 0.17 | 0.341 | 0.80271 | 1.1588 | 2.3 | 0.7
Stuart MS4 | NORTH FORK | 1310 | A | 0.22 | 50.8 | 0 | 1.245 | 0.213 | 0.393 | 0.72497 | 1.2061 | 4.1 | 0.9
Stuart MS4 | NORTH FORK | 1310 | A/D | 0.22 | 50.8 | 0 | 1.245 | 0.213 | 0.393 | 1.9772 | 3.2894 | 11.1 | 2.3
Stuart MS4 | NORTH FORK | 1310 | A/D | 0.22 | 50.8 | 0 | 1.245 | 0.213 | 0.393 | 1.0916 | 1.8161 | 6.2 | 1.3
Stuart MS4 | NORTH FORK | 1310 | A/D | 0.22 | 50.8 | 0 | 1.245 | 0.213 | 0.393 | 0.084151 | 0.14 | 0.5 | 0.1
Stuart MS4 | NORTH FORK | 1310 | A/D | 0.22 | 50.8 | 0 | 1.245 | 0.213 | 0.393 | 0.41104 | 0.68384 | 2.3 | 0.5
Stuart MS4 | NORTH FORK | 1310 | A/D | 0.22 | 50.8 | 0 | 1.245 | 0.213 | 0.393 | 17.0965 | 28.4435 | 96.4 | 20.2
Stuart MS4 | NORTH FORK | 1411 | A/D | 0.22 | 50.8 | 0 | 1.443 | 0.225 | 0.431 | 0.015566 | 0.028401 | 0.1 | 0
Stuart MS4 | NORTH FORK | 1411 | A/D | 0.22 | 50.8 | 0 | 1.443 | 0.225 | 0.431 | 7.3653 | 13.4384 | 52.8 | 9.8
Stuart MS4 | NORTH FORK | 1400 |  | 0.22 | 50.8 | 0 | 0.709 | 0.117 | 0.431 | 1.5678 | 2.8606 | 5.5 | 1.3
Stuart MS4 | NORTH FORK | 1400 | A/D | 0.22 | 50.8 | 0 | 0.709 | 0.117 | 0.431 | 4.0852 | 7.4538 | 14.4 | 3.3
Stuart MS4 | NORTH FORK | 1400 |  | 0.22 | 50.8 | 0 | 0.709 | 0.117 | 0.431 | 0.73601 | 1.3429 | 2.6 | 0.6
Stuart MS4 | NORTH FORK | 1400 |  | 0.22 | 50.8 | 0 | 0.709 | 0.117 | 0.431 | 0.034466 | 0.062885 | 0.1 | 0
Stuart MS4 | NORTH FORK | 8140 | A/D | 0.22 | 50.8 | 0 | 0.986 | 0.143 | 0.446 | 0.014375 | 0.027141 | 0.1 | 0
Stuart MS4 | NORTH FORK | 8140 | A | 0.22 | 50.8 | 0 | 0.986 | 0.143 | 0.446 | 0.014195 | 0.0268 | 0.1 | 0
Stuart MS4 | NORTH FORK | 8140 | A/D | 0.22 | 50.8 | 0 | 0.986 | 0.143 | 0.446 | 0.3642 | 0.68763 | 1.8 | 0.3
Stuart MS4 | NORTH FORK | 8140 | A | 0.22 | 50.8 | 0 | 0.986 | 0.143 | 0.446 | 0.1702 | 0.32134 | 0.9 | 0.2
Stuart MS4 | NORTH FORK | 8140 | A/D | 0.22 | 50.8 | 0 | 0.986 | 0.143 | 0.446 | 0.075916 | 0.14333 | 0.4 | 0.1
Stuart MS4 | NORTH FORK | 8140 | A/D | 0.22 | 50.8 | 0 | 0.986 | 0.143 | 0.446 | 0.080831 | 0.15261 | 0.4 | 0.1
Stuart MS4 | NORTH FORK | 8140 | A/D | 0.22 | 50.8 | 0 | 0.986 | 0.143 | 0.446 | 3.8834 | 7.3321 | 19.7 | 3.7
Stuart MS4 | NORTH FORK | 8140 |  | 0.22 | 50.8 | 0 | 0.986 | 0.143 | 0.446 | 0.028561 | 0.053926 | 0.1 | 0
Stuart MS4 | NORTH FORK | 1400 | A/D | 0.22 | 50.8 | 0 | 0.709 | 0.117 | 0.431 | 0.96427 | 1.7594 | 3.4 | 0.8
Stuart MS4 | NORTH FORK | 1400 | A | 0.22 | 50.8 | 0 | 0.709 | 0.117 | 0.431 | 4.3905 | 8.0107 | 15.5 | 3.5
Stuart MS4 | NORTH FORK | 1400 | A/D | 0.22 | 50.8 | 0 | 0.709 | 0.117 | 0.431 | 0.42582 | 0.77693 | 1.5 | 0.3
Stuart MS4 | NORTH FORK | 1110 | A/D | 0.22 | 50.8 | 0 | 0.968 | 0.125 | 0.288 | 0.0028397 | 0.0034621 | 0 | 0
Stuart MS4 | NORTH FORK | 1550 | A | 0.22 | 50.8 | 0 | 0.721 | 0.17 | 0.341 | 5.7077 | 8.2394 | 16.2 | 5.1
Stuart MS4 | NORTH FORK | 1550 | A/D | 0.22 | 50.8 | 0 | 0.721 | 0.17 | 0.341 | 2.5252 | 3.6453 | 7.2 | 2.2
Stuart MS4 | NORTH FORK | 8100 | A | 0.22 | 50.8 | 0 | 0.986 | 0.143 | 0.446 | 0.69004 | 1.3028 | 3.5 | 0.7
Stuart MS4 | NORTH FORK | 8100 |  | 0.22 | 50.8 | 0 | 0.986 | 0.143 | 0.446 | 0.15827 | 0.29882 | 0.8 | 0.2
Stuart MS4 | NORTH FORK | 8100 | A | 0.22 | 50.8 | 0 | 0.986 | 0.143 | 0.446 | 4.9097 | 9.2698 | 24.9 | 4.7
Stuart MS4 | NORTH FORK | 8100 | A | 0.22 | 50.8 | 0 | 0.986 | 0.143 | 0.446 | 0.014361 | 0.027115 | 0.1 | 0
Stuart MS4 | NORTH FORK | 8100 | A/D | 0.22 | 50.8 | 0 | 0.986 | 0.143 | 0.446 | 1.9128 | 3.6115 | 9.7 | 1.8
Stuart MS4 | NORTH FORK | 8100 |  | 0.22 | 50.8 | 0 | 0.986 | 0.143 | 0.446 | 0.021984 | 0.041508 | 0.1 | 0
Stuart MS4 | NORTH FORK | 1290 | A | 0.22 | 50.8 | 0 | 1.245 | 0.213 | 0.341 | 1.6003 | 2.3102 | 7.8 | 1.7
Stuart MS4 | NORTH FORK | 1290 | A | 0.22 | 50.8 | 0 | 1.245 | 0.213 | 0.341 | 2.5044 | 3.6152 | 12.2 | 2.6
Stuart MS4 | NORTH FORK | 1290 | A/D | 0.22 | 50.8 | 0 | 1.245 | 0.213 | 0.341 | 0.00075016 | 0.0010829 | 0 | 0
Stuart MS4 | NORTH FORK | 1290 | A/D | 0.22 | 50.8 | 0 | 1.245 | 0.213 | 0.341 | 1.9824 | 2.8617 | 9.7 | 2.1
Stuart MS4 | NORTH FORK | 1550 |  | 0.22 | 50.8 | 0 | 0.721 | 0.17 | 0.341 | 4.318 | 6.2334 | 12.2 | 3.8
Stuart MS4 | NORTH FORK | 1550 |  | 0.22 | 50.8 | 0 | 0.721 | 0.17 | 0.341 | 0.078112 | 0.11276 | 0.2 | 0.1
Stuart MS4 | NORTH FORK | 1550 | A | 0.22 | 50.8 | 0 | 0.721 | 0.17 | 0.341 | 3.5009 | 5.0538 | 9.9 | 3.1
Stuart MS4 | NORTH FORK | 1550 | A | 0.22 | 50.8 | 0 | 0.721 | 0.17 | 0.341 | 0.059446 | 0.085814 | 0.2 | 0.1
Stuart MS4 | NORTH FORK | 1550 |  | 0.22 | 50.8 | 0 | 0.721 | 0.17 | 0.341 | 0.10924 | 0.15769 | 0.3 | 0.1
Stuart MS4 | NORTH FORK | 1550 |  | 0.22 | 50.8 | 0 | 0.721 | 0.17 | 0.341 | 0.014396 | 0.020782 | 0 | 0
Stuart MS4 | NORTH FORK | 1411 | A/D | 0.22 | 50.8 | 0 | 1.443 | 0.225 | 0.431 | 0.25907 | 0.4727 | 1.9 | 0.3
Stuart MS4 | NORTH FORK | 1411 | A | 0.22 | 50.8 | 0 | 1.443 | 0.225 | 0.431 | 1.8853 | 3.4398 | 13.5 | 2.5
Stuart MS4 | NORTH FORK | 1411 | A/D | 0.22 | 50.8 | 0 | 1.443 | 0.225 | 0.431 | 6.8907 | 12.5725 | 49.4 | 9.2
Stuart MS4 | NORTH FORK | 1411 | A | 0.22 | 50.8 | 0 | 1.443 | 0.225 | 0.431 | 2.659 | 4.8516 | 19 | 3.6
Stuart MS4 | NORTH FORK | 8340 | A/D | 0.22 | 50.8 | 0 | 0.721 | 0.17 | 0.431 | 1.6535 | 3.0169 | 5.9 | 1.8
Stuart MS4 | NORTH FORK | 1840 | A | 0.22 | 50.8 | 0 | 0.709 | 0.117 | 0.288 | 2.2284 | 2.7169 | 5.2 | 1.4
Stuart MS4 | NORTH FORK | 1840 | A | 0.22 | 50.8 | 0 | 0.709 | 0.117 | 0.288 | 3.9216 | 4.7812 | 9.2 | 2.4
Stuart MS4 | NORTH FORK | 1840 | A | 0.22 | 50.8 | 0 | 0.709 | 0.117 | 0.288 | 0.015437 | 0.018821 | 0 | 0
Stuart MS4 | NORTH FORK | 1840 |  | 0.22 | 50.8 | 0 | 0.709 | 0.117 | 0.288 | 0.67508 | 0.82305 | 1.6 | 0.4
Stuart MS4 | NORTH FORK | 1840 |  | 0.22 | 50.8 | 0 | 0.709 | 0.117 | 0.288 | 0.1627 | 0.19836 | 0.4 | 0.1
Stuart MS4 | NORTH FORK | 1330 | A | 0.22 | 50.8 | 0 | 1.395 | 0.339 | 0.393 | 13.5061 | 22.4701 | 85.3 | 23.7
Stuart MS4 | NORTH FORK | 1330 | A | 0.22 | 50.8 | 0 | 1.395 | 0.339 | 0.393 | 0.016667 | 0.027729 | 0.1 | 0
Stuart MS4 | NORTH FORK | 1330 |  | 0.22 | 50.8 | 0 | 1.395 | 0.339 | 0.393 | 0.0044151 | 0.0073453 | 0 | 0
Tradition CDD | NORTH FORK | 1290 | C/D | 0.22 | 50.8 | 0 | 1.245 | 0.213 | 0.341 | 0.42903 | 0.61933 | 2.1 | 0.5
Tradition CDD | NORTH FORK | 1290 | C/D | 0.22 | 50.8 | 0 | 1.245 | 0.213 | 0.341 | 0.10598 | 0.15299 | 0.5 | 0.1
Tradition CDD | NORTH FORK | 1290 | C/D | 0.22 | 50.8 | 0 | 1.245 | 0.213 | 0.341 | 0.24984 | 0.36066 | 1.2 | 0.3
Tradition CDD | NORTH FORK | 1290 |  | 0.22 | 50.8 | 0 | 1.245 | 0.213 | 0.341 | 0.52551 | 0.75861 | 2.6 | 0.6
Tradition CDD | NORTH FORK | 1290 | C/D | 0.22 | 50.8 | 0 | 1.245 | 0.213 | 0.341 | 0.15759 | 0.22749 | 0.8 | 0.2
Tradition CDD | NORTH FORK | 1290 | C/D | 0.22 | 50.8 | 0 | 1.245 | 0.213 | 0.341 | 0.67941 | 0.98078 | 3.3 | 0.7
Tradition CDD | NORTH FORK | 1290 | C/D | 0.22 | 50.8 | 0 | 1.245 | 0.213 | 0.341 | 2.4855 | 3.588 | 12.2 | 2.6
Tradition CDD | NORTH FORK | 1290 | C/D | 0.22 | 50.8 | 0 | 1.245 | 0.213 | 0.341 | 0.51147 | 0.73835 | 2.5 | 0.5
Tradition CDD | NORTH FORK | 1290 | C/D | 0.22 | 50.8 | 0 | 1.245 | 0.213 | 0.341 | 0.88819 | 1.2822 | 4.3 | 0.9
Tradition CDD | NORTH FORK | 1210 | C/D | 0.22 | 50.8 | 0 | 1.245 | 0.213 | 0.288 | 0.011171 | 0.01362 | 0 | 0
Tradition CDD | NORTH FORK | 1210 | C/D | 0.22 | 50.8 | 0 | 1.245 | 0.213 | 0.288 | 0.087712 | 0.10694 | 0.4 | 0.1
Tradition CDD | NORTH FORK | 8140 | C/D | 0.22 | 50.8 | 0 | 0.986 | 0.143 | 0.446 | 0.19993 | 0.37749 | 1 | 0.2
Turnpike | NORTH FORK | 7400 | C/D | 0.22 | 50.8 | 0 | 0.709 | 0.098 | 0.262 | 0.058355 | 0.064723 | 0.1 | 0
Turnpike | NORTH FORK | 1820 | C/D | 0.22 | 50.8 | 0 | 2.014 | 0.287 | 0.289 | 0.32388 | 0.39624 | 2.2 | 0.4
Turnpike | NORTH FORK | 1400 | C/D | 0.22 | 50.8 | 0 | 0.709 | 0.117 | 0.431 | 0.054289 | 0.099054 | 0.2 | 0
Turnpike | NORTH FORK | 1400 | C/D | 0.22 | 50.8 | 0 | 0.709 | 0.117 | 0.431 | 0.021048 | 0.038403 | 0.1 | 0
Turnpike | NORTH FORK | 8140 | A | 0.22 | 50.8 | 0 | 0.986 | 0.143 | 0.446 | 0.098186 | 0.18538 | 0.5 | 0.1
Turnpike | NORTH FORK | 8140 | C/D | 0.22 | 50.8 | 0 | 0.986 | 0.143 | 0.446 | 5.3343 | 10.0715 | 27 | 5.1
Turnpike | NORTH FORK | 8140 | C/D | 0.22 | 50.8 | 0 | 0.986 | 0.143 | 0.446 | 12.3064 | 23.2352 | 62.3 | 11.7
Turnpike | NORTH FORK | 8140 | A | 0.22 | 50.8 | 0 | 0.986 | 0.143 | 0.446 | 3.5588 | 6.7192 | 18 | 3.4
Turnpike | NORTH FORK | 8140 | C/D | 0.22 | 50.8 | 0 | 0.986 | 0.143 | 0.446 | 0.52824 | 0.99735 | 2.7 | 0.5
Turnpike | NORTH FORK | 8140 | D | 0.22 | 50.8 | 0 | 0.986 | 0.143 | 0.446 | 1.3052 | 2.4643 | 6.6 | 1.2
Turnpike | NORTH FORK | 8140 | C/D | 0.22 | 50.8 | 0 | 0.986 | 0.143 | 0.446 | 0.012475 | 0.023553 | 0.1 | 0
Turnpike | NORTH FORK | 8140 | C/D | 0.22 | 50.8 | 0 | 0.986 | 0.143 | 0.446 | 7.6002 | 14.3496 | 38.5 | 7.3
Turnpike | NORTH FORK | 8140 | C/D | 0.22 | 50.8 | 0 | 0.986 | 0.143 | 0.446 | 39.9751 | 75.4757 | 202.5 | 38.2
Turnpike | NORTH FORK | 8140 | A | 0.22 | 50.8 | 0 | 0.986 | 0.143 | 0.446 | 2.7733 | 5.2363 | 14 | 2.6
Turnpike | NORTH FORK | 8140 | A/D | 0.22 | 50.8 | 0 | 0.986 | 0.143 | 0.446 | 11.0272 | 20.8202 | 55.9 | 10.5
Turnpike | NORTH FORK | 8140 | C/D | 0.22 | 50.8 | 0 | 0.986 | 0.143 | 0.446 | 30.8472 | 58.2415 | 156.3 | 29.4
Turnpike | NORTH FORK | 1330 | C/D | 0.22 | 50.8 | 0 | 1.395 | 0.339 | 0.393 | 0.038109 | 0.063402 | 0.2 | 0.1
Turnpike | NORTH FORK | 1400 | C/D | 0.22 | 50.8 | 0 | 0.709 | 0.117 | 0.431 | 0.054792 | 0.099971 | 0.2 | 0
Turnpike | NORTH FORK | 1400 | C/D | 0.22 | 50.8 | 0 | 0.709 | 0.117 | 0.431 | 1.151 | 2.1 | 4.1 | 0.9
Turnpike | NORTH FORK | 1411 | C/D | 0.22 | 50.8 | 0 | 1.443 | 0.225 | 0.431 | 0.38545 | 0.70327 | 2.8 | 0.5
Turnpike | NORTH FORK | 1210 | A | 0.22 | 50.8 | 0 | 1.245 | 0.213 | 0.288 | 0.11361 | 0.13851 | 0.5 | 0.1
Turnpike | NORTH FORK | 1210 | C/D | 0.22 | 50.8 | 0 | 1.245 | 0.213 | 0.288 | 0.40798 | 0.49741 | 1.7 | 0.4
Turnpike | NORTH FORK | 1210 | A | 0.22 | 50.8 | 0 | 1.245 | 0.213 | 0.288 | 0.0017102 | 0.002085 | 0 | 0
Turnpike | NORTH FORK | 1210 | C/D | 0.22 | 50.8 | 0 | 1.245 | 0.213 | 0.288 | 8.9683 | 10.9341 | 37 | 8.3
Turnpike | NORTH FORK | 1210 | C/D | 0.22 | 50.8 | 0 | 1.245 | 0.213 | 0.288 | 1.0937 | 1.3334 | 4.5 | 1
Turnpike | NORTH FORK | 1820 | C/D | 0.22 | 50.8 | 0 | 2.014 | 0.287 | 0.289 | 0.0037026 | 0.0045299 | 0 | 0
Turnpike | NORTH FORK | 1820 | C/D | 0.22 | 50.8 | 0 | 2.014 | 0.287 | 0.289 | 0.0094188 | 0.011523 | 0.1 | 0
Turnpike | NORTH FORK | 1290 | C/D | 0.22 | 50.8 | 0 | 1.245 | 0.213 | 0.341 | 0.23714 | 0.34233 | 1.2 | 0.3
Turnpike | NORTH FORK | 1290 | D | 0.22 | 50.8 | 0 | 1.245 | 0.213 | 0.341 | 0.22883 | 0.33033 | 1.1 | 0.2
Turnpike | NORTH FORK | 1290 | C/D | 0.22 | 50.8 | 0 | 1.245 | 0.213 | 0.341 | 0.1128 | 0.16283 | 0.6 | 0.1
Turnpike | NORTH FORK | 1290 | C/D | 0.22 | 50.8 | 0 | 1.245 | 0.213 | 0.341 | 1.238 | 1.7871 | 6.1 | 1.3
Turnpike | NORTH FORK | 1290 | A/D | 0.22 | 50.8 | 0 | 1.245 | 0.213 | 0.341 | 0.30583 | 0.44148 | 1.5 | 0.3
Turnpike | NORTH FORK | 1290 | C/D | 0.22 | 50.8 | 0 | 1.245 | 0.213 | 0.341 | 23.521 | 33.9542 | 115 | 24.9
Turnpike | NORTH FORK | 1210 | C/D | 0.22 | 50.8 | 0 | 1.245 | 0.213 | 0.288 | 3.1149 | 3.7977 | 12.9 | 2.9
Turnpike | NORTH FORK | 1820 | C/D | 0.22 | 50.8 | 0 | 2.014 | 0.287 | 0.289 | 0.017684 | 0.021635 | 0.1 | 0
Turnpike | NORTH FORK | 1400 | C/D | 0.22 | 50.8 | 0 | 0.709 | 0.117 | 0.431 | 0.0045106 | 0.0082299 | 0 | 0
Turnpike | NORTH FORK | 8310 | C/D | 0.22 | 50.8 | 0 | 0.721 | 0.17 | 0.431 | 1.0714 | 1.9549 | 3.8 | 1.1
Turnpike | NORTH FORK | 8310 | C/D | 0.22 | 50.8 | 0 | 0.721 | 0.17 | 0.431 | 0.18637 | 0.34005 | 0.7 | 0.2
Turnpike | NORTH FORK | 1210 | C/D | 0.22 | 50.8 | 0 | 1.245 | 0.213 | 0.288 | 0.29159 | 0.35551 | 1.2 | 0.3
Turnpike | NORTH FORK | 1210 |  | 0.22 | 50.8 | 0 | 1.245 | 0.213 | 0.288 | 0.0050364 | 0.0061404 | 0 | 0
Turnpike | NORTH FORK | 1210 | C/D | 0.22 | 50.8 | 0 | 1.245 | 0.213 | 0.288 | 0.72575 | 0.88483 | 3 | 0.7
Turnpike | NORTH FORK | 1210 | A | 0.22 | 50.8 | 0 | 1.245 | 0.213 | 0.288 | 0.64679 | 0.78857 | 2.7 | 0.6
Turnpike | NORTH FORK | 1110 | C/D | 0.22 | 50.8 | 0 | 0.968 | 0.125 | 0.288 | 0.67137 | 0.81853 | 2.2 | 0.4
Turnpike | NORTH FORK | 1210 | C/D | 0.22 | 50.8 | 0 | 1.245 | 0.213 | 0.288 | 0.61699 | 0.75223 | 2.5 | 0.6
Turnpike | NORTH FORK | 1210 | C/D | 0.22 | 50.8 | 0 | 1.245 | 0.213 | 0.288 | 0.014606 | 0.017808 | 0.1 | 0
Turnpike | NORTH FORK | 1210 | A | 0.22 | 50.8 | 0 | 1.245 | 0.213 | 0.288 | 0.10645 | 0.12979 | 0.4 | 0.1
Turnpike | NORTH FORK | 1210 | C/D | 0.22 | 50.8 | 0 | 1.245 | 0.213 | 0.288 | 0.61168 | 0.74577 | 2.5 | 0.6
Turnpike | NORTH FORK | 1210 | C/D | 0.22 | 50.8 | 0 | 1.245 | 0.213 | 0.288 | 0.36273 | 0.44224 | 1.5 | 0.3
Turnpike | NORTH FORK | 1210 | A/D | 0.22 | 50.8 | 0 | 1.245 | 0.213 | 0.288 | 0.33342 | 0.4065 | 1.4 | 0.3
Turnpike | NORTH FORK | 1310 | C/D | 0.22 | 50.8 | 0 | 1.245 | 0.213 | 0.393 | 0.039596 | 0.065876 | 0.2 | 0
Turnpike | NORTH FORK | 1310 | A/D | 0.22 | 50.8 | 0 | 1.245 | 0.213 | 0.393 | 0.20779 | 0.34569 | 1.2 | 0.2
Turnpike | NORTH FORK | 8140 | C/D | 0.22 | 50.8 | 0 | 0.986 | 0.143 | 0.446 | 11.9759 | 22.6114 | 60.7 | 11.4
Turnpike | NORTH FORK | 8140 | C/D | 0.22 | 50.8 | 0 | 0.986 | 0.143 | 0.446 | 16.8693 | 31.8504 | 85.5 | 16.1
Turnpike | NORTH FORK | 8140 |  | 0.22 | 50.8 | 0 | 0.986 | 0.143 | 0.446 | 0.047068 | 0.088868 | 0.2 | 0
Turnpike | NORTH FORK | 8140 | A/D | 0.22 | 50.8 | 0 | 0.986 | 0.143 | 0.446 | 1.8897 | 3.5678 | 9.6 | 1.8
Turnpike | NORTH FORK | 8140 | C/D | 0.22 | 50.8 | 0 | 0.986 | 0.143 | 0.446 | 15.4506 | 29.1718 | 78.3 | 14.7
Turnpike | NORTH FORK | 8140 | A/D | 0.22 | 50.8 | 0 | 0.986 | 0.143 | 0.446 | 11.6661 | 22.0263 | 59.1 | 11.1
Turnpike | NORTH FORK | 8140 | C/D | 0.22 | 50.8 | 0 | 0.986 | 0.143 | 0.446 | 8.8964 | 16.7969 | 45.1 | 8.5
Turnpike | NORTH FORK | 8140 | C/D | 0.22 | 50.8 | 0 | 0.986 | 0.143 | 0.446 | 74.9054 | 141.4265 | 379.4 | 71.5
Turnpike | NORTH FORK | 8140 | C/D | 0.22 | 50.8 | 0 | 0.986 | 0.143 | 0.446 | 1.7483 | 3.301 | 8.9 | 1.7
Turnpike | NORTH FORK | 8140 |  | 0.22 | 50.8 | 0 | 0.986 | 0.143 | 0.446 | 11.3354 | 21.4019 | 57.4 | 10.8
Turnpike | NORTH FORK | 8140 | A | 0.22 | 50.8 | 0 | 0.986 | 0.143 | 0.446 | 5.7979 | 10.9469 | 29.4 | 5.5
Turnpike | NORTH FORK | 8140 | D | 0.22 | 50.8 | 0 | 0.986 | 0.143 | 0.446 | 3.1632 | 5.9723 | 16 | 3
Turnpike | NORTH FORK | 8140 | C/D | 0.22 | 50.8 | 0 | 0.986 | 0.143 | 0.446 | 9.29 | 17.5402 | 47.1 | 8.9
Turnpike | NORTH FORK | 8140 | A/D | 0.22 | 50.8 | 0 | 0.986 | 0.143 | 0.446 | 2.2993 | 4.3412 | 11.6 | 2.2
Turnpike | NORTH FORK | 8140 | C/D | 0.22 | 50.8 | 0 | 0.986 | 0.143 | 0.446 | 10.6547 | 20.1169 | 54 | 10.2
Turnpike | NORTH FORK | 8140 | C/D | 0.22 | 50.8 | 0 | 0.986 | 0.143 | 0.446 | 55.9102 | 105.5622 | 283.2 | 53.4
Turnpike | NORTH FORK | 8140 | C/D | 0.22 | 50.8 | 0 | 0.986 | 0.143 | 0.446 | 81.3686 | 153.6294 | 412.2 | 77.7
Turnpike | NORTH FORK | 8140 | C/D | 0.22 | 50.8 | 0 | 0.986 | 0.143 | 0.446 | 3.4339 | 6.4834 | 17.4 | 3.3
Turnpike | NORTH FORK | 8140 | A/D | 0.22 | 50.8 | 0 | 0.986 | 0.143 | 0.446 | 0.58531 | 1.1051 | 3 | 0.6
Turnpike | NORTH FORK | 8140 |  | 0.22 | 50.8 | 0 | 0.986 | 0.143 | 0.446 | 0.021108 | 0.039853 | 0.1 | 0
Turnpike | NORTH FORK | 8140 | C/D | 0.22 | 50.8 | 0 | 0.986 | 0.143 | 0.446 | 0.049255 | 0.092997 | 0.2 | 0
Turnpike | NORTH FORK | 8140 | C/D | 0.22 | 50.8 | 0 | 0.986 | 0.143 | 0.446 | 8.816 | 16.6452 | 44.7 | 8.4
Turnpike | NORTH FORK | 1310 | C/D | 0.22 | 50.8 | 0 | 1.245 | 0.213 | 0.393 | 0.62975 | 1.0477 | 3.5 | 0.7
Turnpike | NORTH FORK | 8140 | C/D | 0.22 | 50.8 | 0 | 0.986 | 0.143 | 0.446 | 0.0009894 | 0.001868 | 0 | 0
Turnpike | NORTH FORK | 8140 | A | 0.22 | 50.8 | 0 | 0.986 | 0.143 | 0.446 | 2.8134 | 5.3119 | 14.3 | 2.7
Turnpike | NORTH FORK | 8140 | C/D | 0.22 | 50.8 | 0 | 0.986 | 0.143 | 0.446 | 0.00030202 | 0.00057023 | 0 | 0
Turnpike | NORTH FORK | 8140 | A | 0.22 | 50.8 | 0 | 0.986 | 0.143 | 0.446 | 8.9186 | 16.8389 | 45.2 | 8.5
Turnpike | NORTH FORK | 8140 | C/D | 0.22 | 50.8 | 0 | 0.986 | 0.143 | 0.446 | 14.8172 | 27.976 | 75.1 | 14.1
Turnpike | NORTH FORK | 1700 | C/D | 0.22 | 50.8 | 0 | 0.968 | 0.125 | 0.341 | 0.23786 | 0.34337 | 0.9 | 0.2
Turnpike | NORTH FORK | 1700 | C/D | 0.22 | 50.8 | 0 | 0.968 | 0.125 | 0.341 | 0.10334 | 0.14918 | 0.4 | 0.1
Turnpike | NORTH FORK | 1210 | C/D | 0.22 | 50.8 | 0 | 1.245 | 0.213 | 0.288 | 0.037703 | 0.045968 | 0.2 | 0
Turnpike | NORTH FORK | 1210 | C/D | 0.22 | 50.8 | 0 | 1.245 | 0.213 | 0.288 | 0.47853 | 0.58343 | 2 | 0.4
Turnpike | NORTH FORK | 1210 | D | 0.22 | 50.8 | 0 | 1.245 | 0.213 | 0.288 | 1.2726 | 1.5516 | 5.3 | 1.2
Turnpike | NORTH FORK | 1210 | C/D | 0.22 | 50.8 | 0 | 1.245 | 0.213 | 0.288 | 0.12957 | 0.15797 | 0.5 | 0.1
Turnpike | NORTH FORK | 1400 | C/D | 0.22 | 50.8 | 0 | 0.709 | 0.117 | 0.431 | 0.026831 | 0.048954 | 0.1 | 0
Turnpike | NORTH FORK | 8140 | C/D | 0.22 | 50.8 | 0 | 0.986 | 0.143 | 0.446 | 0.0043378 | 0.0081901 | 0 | 0
Turnpike | NORTH FORK | 8140 | C/D | 0.22 | 50.8 | 0 | 0.986 | 0.143 | 0.446 | 0.05507 | 0.10398 | 0.3 | 0.1
Turnpike | NORTH FORK | 1400 | C/D | 0.22 | 50.8 | 0 | 0.709 | 0.117 | 0.431 | 0.0074209 | 0.01354 | 0 | 0
Agriculture | SOUTH FORK | 2110 | A/D | 0.19 | 57.7 | 0 | 2.014 | 0.287 | 0.315 | 1.0119 | 1.5327 | 8.4 | 1.4
Agriculture | SOUTH FORK | 2110 | A/D | 0.19 | 57.7 | 0 | 2.014 | 0.287 | 0.315 | 1.4876 | 2.2531 | 12.3 | 2
Agriculture | SOUTH FORK | 2110 | A | 0.19 | 57.7 | 0 | 2.014 | 0.287 | 0.315 | 3.5363 | 5.3562 | 29.4 | 4.9
Agriculture | SOUTH FORK | 2110 | C/D | 0.19 | 57.7 | 0 | 2.014 | 0.287 | 0.315 | 0.1897 | 0.28733 | 1.6 | 0.3
Agriculture | SOUTH FORK | 2110 |  | 0.19 | 57.7 | 0 | 2.014 | 0.287 | 0.315 | 0.74152 | 1.1231 | 6.2 | 1
Agriculture | SOUTH FORK | 2110 | C/D | 0.19 | 57.7 | 0 | 2.014 | 0.287 | 0.315 | 4.2817 | 6.4851 | 35.5 | 5.9
Agriculture | SOUTH FORK | 2110 | C/D | 0.19 | 57.7 | 0 | 2.014 | 0.287 | 0.315 | 1.7166 | 2.6001 | 14.2 | 2.4
Agriculture | SOUTH FORK | 2110 | C/D | 0.19 | 57.7 | 0 | 2.014 | 0.287 | 0.315 | 2.446 | 3.7047 | 20.3 | 3.4
Agriculture | SOUTH FORK | 2110 | C/D | 0.19 | 57.7 | 0 | 2.014 | 0.287 | 0.315 | 0.065933 | 0.099864 | 0.5 | 0.1
Agriculture | SOUTH FORK | 2110 | C/D | 0.19 | 57.7 | 0 | 2.014 | 0.287 | 0.315 | 0.79607 | 1.2057 | 6.6 | 1.1
Agriculture | SOUTH FORK | 2110 | A/D | 0.19 | 57.7 | 0 | 2.014 | 0.287 | 0.315 | 2.464 | 3.732 | 20.5 | 3.4
Agriculture | SOUTH FORK | 2110 |  | 0.19 | 57.7 | 0 | 2.014 | 0.287 | 0.315 | 0.16372 | 0.24798 | 1.4 | 0.2
Agriculture | SOUTH FORK | 2110 | A/D | 0.19 | 57.7 | 0 | 2.014 | 0.287 | 0.315 | 0.45589 | 0.6905 | 3.8 | 0.6
Agriculture | SOUTH FORK | 2110 | C/D | 0.19 | 57.7 | 0 | 2.014 | 0.287 | 0.315 | 0.096669 | 0.14642 | 0.8 | 0.1
Agriculture | SOUTH FORK | 2110 | C/D | 0.19 | 57.7 | 0 | 2.014 | 0.287 | 0.315 | 7.338 | 11.1143 | 60.9 | 10.1
Agriculture | SOUTH FORK | 2110 | A/D | 0.19 | 57.7 | 0 | 2.014 | 0.287 | 0.315 | 1.4301 | 2.1661 | 11.9 | 2
Agriculture | SOUTH FORK | 2110 | A/D | 0.19 | 57.7 | 0 | 2.014 | 0.287 | 0.315 | 0.70769 | 1.0719 | 5.9 | 1
Agriculture | SOUTH FORK | 2110 | C/D | 0.19 | 57.7 | 0 | 2.014 | 0.287 | 0.315 | 0.076828 | 0.11637 | 0.6 | 0.1
Agriculture | SOUTH FORK | 2110 | C/D | 0.19 | 57.7 | 0 | 2.014 | 0.287 | 0.315 | 2.3591 | 3.5732 | 19.6 | 3.2
Agriculture | SOUTH FORK | 2110 | C/D | 0.19 | 57.7 | 0 | 2.014 | 0.287 | 0.315 | 26.5086 | 40.1506 | 220 | 36.4
Agriculture | SOUTH FORK | 2110 | C/D | 0.19 | 57.7 | 0 | 2.014 | 0.287 | 0.315 | 0.078371 | 0.1187 | 0.7 | 0.1
Agriculture | SOUTH FORK | 2110 | A/D | 0.19 | 57.7 | 0 | 2.014 | 0.287 | 0.315 | 4.0626 | 6.1533 | 33.7 | 5.6
Agriculture | SOUTH FORK | 2110 | A/D | 0.19 | 57.7 | 0 | 2.014 | 0.287 | 0.315 | 0.45548 | 0.68987 | 3.8 | 0.6
Agriculture | SOUTH FORK | 2110 | A/D | 0.19 | 57.7 | 0 | 2.014 | 0.287 | 0.315 | 11.5628 | 17.5134 | 96 | 15.9
Agriculture | SOUTH FORK | 2110 | C/D | 0.19 | 57.7 | 0 | 2.014 | 0.287 | 0.315 | 6.4709 | 9.8011 | 53.7 | 8.9
Agriculture | SOUTH FORK | 2110 | A/D | 0.19 | 57.7 | 0 | 2.014 | 0.287 | 0.315 | 41.6311 | 63.0556 | 345.6 | 57.2
Agriculture | SOUTH FORK | 2110 | A/D | 0.19 | 57.7 | 0 | 2.014 | 0.287 | 0.315 | 33.2348 | 50.3383 | 275.9 | 45.6
Agriculture | SOUTH FORK | 2110 | C/D | 0.19 | 57.7 | 0 | 2.014 | 0.287 | 0.315 | 0.11835 | 0.17925 | 1 | 0.2
Agriculture | SOUTH FORK | 2110 | A/D | 0.19 | 57.7 | 0 | 2.014 | 0.287 | 0.315 | 0.029872 | 0.045244 | 0.2 | 0
Agriculture | SOUTH FORK | 2110 | A/D | 0.19 | 57.7 | 0 | 2.014 | 0.287 | 0.315 | 127.226 | 192.6997 | 1056 | 174.7
Agriculture | SOUTH FORK | 2110 | C/D | 0.19 | 57.7 | 0 | 2.014 | 0.287 | 0.315 | 3.8994 | 5.9061 | 32.4 | 5.4
Agriculture | SOUTH FORK | 2110 | C/D | 0.19 | 57.7 | 0 | 2.014 | 0.287 | 0.315 | 9.7706 | 14.7988 | 81.1 | 13.4
Agriculture | SOUTH FORK | 2110 | C/D | 0.19 | 57.7 | 0 | 2.014 | 0.287 | 0.315 | 0.75709 | 1.1467 | 6.3 | 1
Agriculture | SOUTH FORK | 2110 | A/D | 0.19 | 57.7 | 0 | 2.014 | 0.287 | 0.315 | 3.0841 | 4.6713 | 25.6 | 4.2
Agriculture | SOUTH FORK | 2110 | C/D | 0.19 | 57.7 | 0 | 2.014 | 0.287 | 0.315 | 0.49275 | 0.74634 | 4.1 | 0.7
Agriculture | SOUTH FORK | 2110 | A/D | 0.19 | 57.7 | 0 | 2.014 | 0.287 | 0.315 | 0.84723 | 1.2832 | 7 | 1.2
Agriculture | SOUTH FORK | 2110 |  | 0.19 | 57.7 | 0 | 2.014 | 0.287 | 0.315 | 0.054705 | 0.082857 | 0.5 | 0.1
Agriculture | SOUTH FORK | 2110 | A/D | 0.19 | 57.7 | 0 | 2.014 | 0.287 | 0.315 | 0.23151 | 0.35065 | 1.9 | 0.3
Agriculture | SOUTH FORK | 2110 | C/D | 0.19 | 57.7 | 0 | 2.014 | 0.287 | 0.315 | 0.25999 | 0.39378 | 2.2 | 0.4
Agriculture | SOUTH FORK | 2110 | C/D | 0.19 | 57.7 | 0 | 2.014 | 0.287 | 0.315 | 0.22602 | 0.34233 | 1.9 | 0.3
Agriculture | SOUTH FORK | 2110 | C/D | 0.19 | 57.7 | 0 | 2.014 | 0.287 | 0.315 | 0.26826 | 0.40631 | 2.2 | 0.4
Agriculture | SOUTH FORK | 2110 | C/D | 0.19 | 57.7 | 0 | 2.014 | 0.287 | 0.315 | 10.8642 | 16.4552 | 90.2 | 14.9
Agriculture | SOUTH FORK | 2110 | C/D | 0.19 | 57.7 | 0 | 2.014 | 0.287 | 0.315 | 7.3825 | 11.1817 | 61.3 | 10.1
Agriculture | SOUTH FORK | 2110 | C/D | 0.19 | 57.7 | 0 | 2.014 | 0.287 | 0.315 | 1.8249 | 2.764 | 15.1 | 2.5
Agriculture | SOUTH FORK | 2110 | C/D | 0.19 | 57.7 | 0 | 2.014 | 0.287 | 0.315 | 0.0028912 | 0.004379 | 0 | 0
Agriculture | SOUTH FORK | 2110 | C/D | 0.19 | 57.7 | 0 | 2.014 | 0.287 | 0.315 | 6.5501 | 9.9209 | 54.4 | 9
Agriculture | SOUTH FORK | 2110 | C/D | 0.19 | 57.7 | 0 | 2.014 | 0.287 | 0.315 | 4.4957 | 6.8093 | 37.3 | 6.2
Agriculture | SOUTH FORK | 2110 |  | 0.19 | 57.7 | 0 | 2.014 | 0.287 | 0.315 | 0.20503 | 0.31055 | 1.7 | 0.3
Agriculture | SOUTH FORK | 2110 | C/D | 0.19 | 57.7 | 0 | 2.014 | 0.287 | 0.315 | 0.35026 | 0.53051 | 2.9 | 0.5
Agriculture | SOUTH FORK | 2110 | A | 0.19 | 57.7 | 0 | 2.014 | 0.287 | 0.315 | 2.0802 | 3.1508 | 17.3 | 2.9
Agriculture | SOUTH FORK | 2110 | C/D | 0.19 | 57.7 | 0 | 2.014 | 0.287 | 0.315 | 1.1184 | 1.6939 | 9.3 | 1.5
Agriculture | SOUTH FORK | 2110 | C/D | 0.19 | 57.7 | 0 | 2.014 | 0.287 | 0.315 | 8.0081 | 12.1293 | 66.5 | 11
Agriculture | SOUTH FORK | 2110 | D | 0.19 | 57.7 | 0 | 2.014 | 0.287 | 0.315 | 9.206 | 13.9436 | 76.4 | 12.6
Agriculture | SOUTH FORK | 2110 | A/D | 0.19 | 57.7 | 0 | 2.014 | 0.287 | 0.315 | 11.9121 | 18.0424 | 98.9 | 16.4
Agriculture | SOUTH FORK | 2110 | A/D | 0.19 | 57.7 | 0 | 2.014 | 0.287 | 0.315 | 0.91416 | 1.3846 | 7.6 | 1.3
Agriculture | SOUTH FORK | 2110 | C/D | 0.19 | 57.7 | 0 | 2.014 | 0.287 | 0.315 | 2.0079 | 3.0412 | 16.7 | 2.8
Agriculture | SOUTH FORK | 2110 | C/D | 0.19 | 57.7 | 0 | 2.014 | 0.287 | 0.315 | 0.81267 | 1.2309 | 6.7 | 1.1
Agriculture | SOUTH FORK | 2110 | A/D | 0.19 | 57.7 | 0 | 2.014 | 0.287 | 0.315 | 17.921 | 27.1436 | 148.7 | 24.6
Agriculture | SOUTH FORK | 2110 | A | 0.19 | 57.7 | 0 | 2.014 | 0.287 | 0.315 | 2.7976 | 4.2373 | 23.2 | 3.8
Agriculture | SOUTH FORK | 2110 | A/D | 0.19 | 57.7 | 0 | 2.014 | 0.287 | 0.315 | 29.4074 | 44.5412 | 244.1 | 40.4
Agriculture | SOUTH FORK | 2110 | C/D | 0.19 | 57.7 | 0 | 2.014 | 0.287 | 0.315 | 0.21288 | 0.32244 | 1.8 | 0.3
Agriculture | SOUTH FORK | 2110 | A/D | 0.19 | 57.7 | 0 | 2.014 | 0.287 | 0.315 | 1.2546 | 1.9002 | 10.4 | 1.7
Agriculture | SOUTH FORK | 2110 | A/D | 0.19 | 57.7 | 0 | 2.014 | 0.287 | 0.315 | 2.064 | 3.1261 | 17.1 | 2.8
Agriculture | SOUTH FORK | 2110 | A/D | 0.19 | 57.7 | 0 | 2.014 | 0.287 | 0.315 | 48.4615 | 73.4011 | 402.2 | 66.5
Agriculture | SOUTH FORK | 2110 | A/D | 0.19 | 57.7 | 0 | 2.014 | 0.287 | 0.315 | 0.014762 | 0.022359 | 0.1 | 0
Agriculture | SOUTH FORK | 2110 | C/D | 0.19 | 57.7 | 0 | 2.014 | 0.287 | 0.315 | 2.0998 | 3.1805 | 17.4 | 2.9
Agriculture | SOUTH FORK | 2110 | A/D | 0.19 | 57.7 | 0 | 2.014 | 0.287 | 0.315 | 3.8242 | 5.7923 | 31.7 | 5.2
Agriculture | SOUTH FORK | 2110 | A/D | 0.19 | 57.7 | 0 | 2.014 | 0.287 | 0.315 | 52.0084 | 78.7732 | 431.7 | 71.4
Agriculture | SOUTH FORK | 2110 | C/D | 0.19 | 57.7 | 0 | 2.014 | 0.287 | 0.315 | 0.90869 | 1.3763 | 7.5 | 1.2
Agriculture | SOUTH FORK | 2110 | A/D | 0.19 | 57.7 | 0 | 2.014 | 0.287 | 0.315 | 1.8974 | 2.8738 | 15.7 | 2.6
Agriculture | SOUTH FORK | 2110 | C/D | 0.19 | 57.7 | 0 | 2.014 | 0.287 | 0.315 | 6.0434 | 9.1535 | 50.2 | 8.3
Agriculture | SOUTH FORK | 2110 | C/D | 0.19 | 57.7 | 0 | 2.014 | 0.287 | 0.315 | 2.0052 | 3.0371 | 16.6 | 2.8
Agriculture | SOUTH FORK | 2110 | C/D | 0.19 | 57.7 | 0 | 2.014 | 0.287 | 0.315 | 1.9426 | 2.9423 | 16.1 | 2.7
Agriculture | SOUTH FORK | 2110 | C/D | 0.19 | 57.7 | 0 | 2.014 | 0.287 | 0.315 | 1.5166 | 2.297 | 12.6 | 2.1
Agriculture | SOUTH FORK | 2110 | A/D | 0.19 | 57.7 | 0 | 2.014 | 0.287 | 0.315 | 27.6356 | 41.8576 | 229.4 | 37.9
Agriculture | SOUTH FORK | 2110 | C/D | 0.19 | 57.7 | 0 | 2.014 | 0.287 | 0.315 | 3.217 | 4.8725 | 26.7 | 4.4
Agriculture | SOUTH FORK | 2110 | A/D | 0.19 | 57.7 | 0 | 2.014 | 0.287 | 0.315 | 69.3894 | 105.0989 | 576 | 95.3
Agriculture | SOUTH FORK | 2140 | C/D | 0.19 | 57.7 | 0 | 1.744 | 0.58 | 0.367 | 0.35032 | 0.6182 | 2.9 | 1
Agriculture | SOUTH FORK | 2140 | C/D | 0.19 | 57.7 | 0 | 1.744 | 0.58 | 0.367 | 1.1617 | 2.0501 | 9.7 | 3.5
Agriculture | SOUTH FORK | 2140 | C/D | 0.19 | 57.7 | 0 | 1.744 | 0.58 | 0.367 | 9.323 | 16.4519 | 78.1 | 27.7
Agriculture | SOUTH FORK | 2140 | C/D | 0.19 | 57.7 | 0 | 1.744 | 0.58 | 0.367 | 0.24022 | 0.42391 | 2 | 0.7
Agriculture | SOUTH FORK | 2140 | C/D | 0.19 | 57.7 | 0 | 1.744 | 0.58 | 0.367 | 0.39563 | 0.69815 | 3.3 | 1.2
Agriculture | SOUTH FORK | 2140 | C/D | 0.19 | 57.7 | 0 | 1.744 | 0.58 | 0.367 | 0.47958 | 0.8463 | 4 | 1.4
Agriculture | SOUTH FORK | 2140 | C/D | 0.19 | 57.7 | 0 | 1.744 | 0.58 | 0.367 | 6.702 | 11.8267 | 56.1 | 19.9
Agriculture | SOUTH FORK | 2140 | B/D | 0.19 | 57.7 | 0 | 1.744 | 0.58 | 0.367 | 2.1438 | 3.7831 | 18 | 6.4
Agriculture | SOUTH FORK | 2140 | A | 0.19 | 57.7 | 0 | 1.744 | 0.58 | 0.367 | 6.7544 | 11.9192 | 56.6 | 20.1
Agriculture | SOUTH FORK | 2140 | C/D | 0.19 | 57.7 | 0 | 1.744 | 0.58 | 0.367 | 35.0847 | 61.9126 | 293.8 | 104.4
Agriculture | SOUTH FORK | 2140 | C/D | 0.19 | 57.7 | 0 | 1.744 | 0.58 | 0.367 | 2.9284 | 5.1676 | 24.5 | 8.7
Agriculture | SOUTH FORK | 2140 | C/D | 0.19 | 57.7 | 0 | 1.744 | 0.58 | 0.367 | 15.0858 | 26.6213 | 126.3 | 44.9
Agriculture | SOUTH FORK | 2140 | A | 0.19 | 57.7 | 0 | 1.744 | 0.58 | 0.367 | 17.9668 | 31.7052 | 150.5 | 53.5
Agriculture | SOUTH FORK | 2140 | A/D | 0.19 | 57.7 | 0 | 1.744 | 0.58 | 0.367 | 4.4929 | 7.9285 | 37.6 | 13.4
Agriculture | SOUTH FORK | 2140 | C/D | 0.19 | 57.7 | 0 | 1.744 | 0.58 | 0.367 | 8.8794 | 15.6691 | 74.4 | 26.4
Agriculture | SOUTH FORK | 2140 | C/D | 0.19 | 57.7 | 0 | 1.744 | 0.58 | 0.367 | 0.62861 | 1.1093 | 5.3 | 1.9
Agriculture | SOUTH FORK | 2140 | A/D | 0.19 | 57.7 | 0 | 1.744 | 0.58 | 0.367 | 12.7841 | 22.5596 | 107.1 | 38
Agriculture | SOUTH FORK | 2140 | C/D | 0.19 | 57.7 | 0 | 1.744 | 0.58 | 0.367 | 71.6802 | 126.491 | 600.3 | 213.2
Agriculture | SOUTH FORK | 2140 | A | 0.19 | 57.7 | 0 | 1.744 | 0.58 | 0.367 | 11.1004 | 19.5884 | 93 | 33
Agriculture | SOUTH FORK | 2140 | A | 0.19 | 57.7 | 0 | 1.744 | 0.58 | 0.367 | 5.7632 | 10.1701 | 48.3 | 17.1
Agriculture | SOUTH FORK | 2140 | C/D | 0.19 | 57.7 | 0 | 1.744 | 0.58 | 0.367 | 0.01441 | 0.02543 | 0.1 | 0
Agriculture | SOUTH FORK | 2140 | C/D | 0.19 | 57.7 | 0 | 1.744 | 0.58 | 0.367 | 0.46935 | 0.82824 | 3.9 | 1.4
Agriculture | SOUTH FORK | 2140 | C/D | 0.19 | 57.7 | 0 | 1.744 | 0.58 | 0.367 | 4.3625 | 7.6984 | 36.5 | 13
Agriculture | SOUTH FORK | 2140 | C/D | 0.19 | 57.7 | 0 | 1.744 | 0.58 | 0.367 | 0.017012 | 0.03002 | 0.1 | 0.1
Agriculture | SOUTH FORK | 2140 | A | 0.19 | 57.7 | 0 | 1.744 | 0.58 | 0.367 | 5.2471 | 9.2594 | 43.9 | 15.6
Agriculture | SOUTH FORK | 2140 | A/D | 0.19 | 57.7 | 0 | 1.744 | 0.58 | 0.367 | 1.0059 | 1.7751 | 8.4 | 3
Agriculture | SOUTH FORK | 2140 | C/D | 0.19 | 57.7 | 0 | 1.744 | 0.58 | 0.367 | 1.5943 | 2.8134 | 13.4 | 4.7
Agriculture | SOUTH FORK | 2140 | A/D | 0.19 | 57.7 | 0 | 1.744 | 0.58 | 0.367 | 35.2783 | 62.2541 | 295.4 | 105
Agriculture | SOUTH FORK | 2140 | C/D | 0.19 | 57.7 | 0 | 1.744 | 0.58 | 0.367 | 0.26939 | 0.47538 | 2.3 | 0.8
Agriculture | SOUTH FORK | 2140 | C/D | 0.19 | 57.7 | 0 | 1.744 | 0.58 | 0.367 | 0.49276 | 0.86956 | 4.1 | 1.5
Agriculture | SOUTH FORK | 2140 | C/D | 0.19 | 57.7 | 0 | 1.744 | 0.58 | 0.367 | 3.8506 | 6.795 | 32.2 | 11.5
Agriculture | SOUTH FORK | 2140 | C/D | 0.19 | 57.7 | 0 | 1.744 | 0.58 | 0.367 | 0.88064 | 1.554 | 7.4 | 2.6
Agriculture | SOUTH FORK | 2140 | C/D | 0.19 | 57.7 | 0 | 1.744 | 0.58 | 0.367 | 239.7263 | 423.035 | 2007.5 | 713.2
Agriculture | SOUTH FORK | 2140 | A/D | 0.19 | 57.7 | 0 | 1.744 | 0.58 | 0.367 | 19.058 | 33.6308 | 159.6 | 56.7
Agriculture | SOUTH FORK | 2140 | A/D | 0.19 | 57.7 | 0 | 1.744 | 0.58 | 0.367 | 30.7028 | 54.18 | 257.1 | 91.3
Agriculture | SOUTH FORK | 2140 | A | 0.19 | 57.7 | 0 | 1.744 | 0.58 | 0.367 | 5.5786 | 9.8443 | 46.7 | 16.6
Agriculture | SOUTH FORK | 2140 | C/D | 0.19 | 57.7 | 0 | 1.744 | 0.58 | 0.367 | 223.7234 | 394.7953 | 1873.5 | 665.6
Agriculture | SOUTH FORK | 2140 | A/D | 0.19 | 57.7 | 0 | 1.744 | 0.58 | 0.367 | 1.1362 | 2.0049 | 9.5 | 3.4
Agriculture | SOUTH FORK | 2140 | C/D | 0.19 | 57.7 | 0 | 1.744 | 0.58 | 0.367 | 148.6849 | 262.378 | 1245.1 | 442.3
Agriculture | SOUTH FORK | 2140 | C/D | 0.19 | 57.7 | 0 | 1.744 | 0.58 | 0.367 | 3.9682 | 7.0026 | 33.2 | 11.8
Agriculture | SOUTH FORK | 2140 | C/D | 0.19 | 57.7 | 0 | 1.744 | 0.58 | 0.367 | 0.13649 | 0.24086 | 1.1 | 0.4
Agriculture | SOUTH FORK | 2140 | A/D | 0.19 | 57.7 | 0 | 1.744 | 0.58 | 0.367 | 2.8321 | 4.9977 | 23.7 | 8.4
Agriculture | SOUTH FORK | 2140 | A/D | 0.19 | 57.7 | 0 | 1.744 | 0.58 | 0.367 | 1.2754 | 2.2507 | 10.7 | 3.8
Agriculture | SOUTH FORK | 2140 | C/D | 0.19 | 57.7 | 0 | 1.744 | 0.58 | 0.367 | 6.2947 | 11.1079 | 52.7 | 18.7
Agriculture | SOUTH FORK | 2140 | A/D | 0.19 | 57.7 | 0 | 1.744 | 0.58 | 0.367 | 7.4941 | 13.2245 | 62.8 | 22.3
Agriculture | SOUTH FORK | 2140 | A/D | 0.19 | 57.7 | 0 | 1.744 | 0.58 | 0.367 | 8.6583 | 15.2789 | 72.5 | 25.8
Agriculture | SOUTH FORK | 2140 | A | 0.19 | 57.7 | 0 | 1.744 | 0.58 | 0.367 | 2.3155 | 4.0861 | 19.4 | 6.9
Agriculture | SOUTH FORK | 2140 | A | 0.19 | 57.7 | 0 | 1.744 | 0.58 | 0.367 | 6.359 | 11.2215 | 53.3 | 18.9
Agriculture | SOUTH FORK | 2140 | A | 0.19 | 57.7 | 0 | 1.744 | 0.58 | 0.367 | 1.2699 | 2.241 | 10.6 | 3.8
Agriculture | SOUTH FORK | 2140 | A/D | 0.19 | 57.7 | 0 | 1.744 | 0.58 | 0.367 | 373.9358 | 659.869 | 3131.4 | 1112.4
Agriculture | SOUTH FORK | 2140 | C/D | 0.19 | 57.7 | 0 | 1.744 | 0.58 | 0.367 | 0.040644 | 0.071723 | 0.3 | 0.1
Agriculture | SOUTH FORK | 2140 | C/D | 0.19 | 57.7 | 0 | 1.744 | 0.58 | 0.367 | 0.15196 | 0.26815 | 1.3 | 0.5
Agriculture | SOUTH FORK | 2140 | C/D | 0.19 | 57.7 | 0 | 1.744 | 0.58 | 0.367 | 1.0505 | 1.8538 | 8.8 | 3.1
Agriculture | SOUTH FORK | 2140 | A | 0.19 | 57.7 | 0 | 1.744 | 0.58 | 0.367 | 6.6788 | 11.7859 | 55.9 | 19.9
Agriculture | SOUTH FORK | 3300 | A | 0.19 | 57.7 | 0 | 0.691 | 0.036 | 0.262 | 17.9871 | 22.6599 | 42.6 | 5.6
Agriculture | SOUTH FORK | 3300 | A/D | 0.19 | 57.7 | 0 | 0.691 | 0.036 | 0.262 | 0.091056 | 0.11471 | 0.2 | 0
Agriculture | SOUTH FORK | 3300 | C/D | 0.19 | 57.7 | 0 | 0.691 | 0.036 | 0.262 | 0.4477 | 0.564 | 1.1 | 0.1
Agriculture | SOUTH FORK | 3300 | C/D | 0.19 | 57.7 | 0 | 0.691 | 0.036 | 0.262 | 7.3012 | 9.198 | 17.3 | 2.3
Agriculture | SOUTH FORK | 3300 | C/D | 0.19 | 57.7 | 0 | 0.691 | 0.036 | 0.262 | 0.079706 | 0.10041 | 0.2 | 0
Agriculture | SOUTH FORK | 3300 | C/D | 0.19 | 57.7 | 0 | 0.691 | 0.036 | 0.262 | 4.3689 | 5.5039 | 10.3 | 1.4
Agriculture | SOUTH FORK | 3300 | C/D | 0.19 | 57.7 | 0 | 0.691 | 0.036 | 0.262 | 3.9473 | 4.9727 | 9.3 | 1.2
Agriculture | SOUTH FORK | 2130 | A/D | 0.19 | 57.7 | 0 | 1.022 | 0.196 | 0.262 | 28.0867 | 35.3831 | 98.4 | 24.2
Agriculture | SOUTH FORK | 2130 | C/D | 0.19 | 57.7 | 0 | 1.022 | 0.196 | 0.262 | 0.54731 | 0.68949 | 1.9 | 0.5
Agriculture | SOUTH FORK | 2130 | A/D | 0.19 | 57.7 | 0 | 1.022 | 0.196 | 0.262 | 9.4734 | 11.9345 | 33.2 | 8.2
Agriculture | SOUTH FORK | 2120 | A/D | 0.19 | 57.7 | 0 | 1.022 | 0.196 | 0.262 | 5.2393 | 6.6004 | 18.4 | 4.5
Agriculture | SOUTH FORK | 2120 | A/D | 0.19 | 57.7 | 0 | 1.022 | 0.196 | 0.262 | 1.0921 | 1.3758 | 3.8 | 0.9
Agriculture | SOUTH FORK | 2130 | A/D | 0.19 | 57.7 | 0 | 1.022 | 0.196 | 0.262 | 139.8791 | 176.2174 | 490 | 120.6
Agriculture | SOUTH FORK | 2130 | C/D | 0.19 | 57.7 | 0 | 1.022 | 0.196 | 0.262 | 0.033602 | 0.042331 | 0.1 | 0
Agriculture | SOUTH FORK | 2130 | C/D | 0.19 | 57.7 | 0 | 1.022 | 0.196 | 0.262 | 0.076859 | 0.096825 | 0.3 | 0.1
Agriculture | SOUTH FORK | 2130 | A/D | 0.19 | 57.7 | 0 | 1.022 | 0.196 | 0.262 | 0.019517 | 0.024587 | 0.1 | 0
Agriculture | SOUTH FORK | 2130 | C/D | 0.19 | 57.7 | 0 | 1.022 | 0.196 | 0.262 | 0.88325 | 1.1127 | 3.1 | 0.8
Agriculture | SOUTH FORK | 2130 | A/D | 0.19 | 57.7 | 0 | 1.022 | 0.196 | 0.262 | 11.1836 | 14.0889 | 39.2 | 9.6
Agriculture | SOUTH FORK | 2130 | C/D | 0.19 | 57.7 | 0 | 1.022 | 0.196 | 0.262 | 4.287 | 5.4007 | 15 | 3.7
Agriculture | SOUTH FORK | 2130 | C/D | 0.19 | 57.7 | 0 | 1.022 | 0.196 | 0.262 | 0.0023326 | 0.0029386 | 0 | 0
Agriculture | SOUTH FORK | 2130 | A/D | 0.19 | 57.7 | 0 | 1.022 | 0.196 | 0.262 | 3.1137 | 3.9226 | 10.9 | 2.7
Agriculture | SOUTH FORK | 2130 | A/D | 0.19 | 57.7 | 0 | 1.022 | 0.196 | 0.262 | 1.3222 | 1.6657 | 4.6 | 1.1
Agriculture | SOUTH FORK | 2130 | A/D | 0.19 | 57.7 | 0 | 1.022 | 0.196 | 0.262 | 3.5407 | 4.4605 | 12.4 | 3.1
Agriculture | SOUTH FORK | 2130 | C/D | 0.19 | 57.7 | 0 | 1.022 | 0.196 | 0.262 | 6.3152e-05 | 7.9558e-05 | 0 | 0
Agriculture | SOUTH FORK | 2130 | C/D | 0.19 | 57.7 | 0 | 1.022 | 0.196 | 0.262 | 2.138 | 2.6935 | 7.5 | 1.8
Agriculture | SOUTH FORK | 2130 | C/D | 0.19 | 57.7 | 0 | 1.022 | 0.196 | 0.262 | 1.4562 | 1.8345 | 5.1 | 1.3
Agriculture | SOUTH FORK | 2130 | A/D | 0.19 | 57.7 | 0 | 1.022 | 0.196 | 0.262 | 0.010799 | 0.013604 | 0 | 0
Agriculture | SOUTH FORK | 2130 | C/D | 0.19 | 57.7 | 0 | 1.022 | 0.196 | 0.262 | 0.017207 | 0.021677 | 0.1 | 0
Agriculture | SOUTH FORK | 2130 | A/D | 0.19 | 57.7 | 0 | 1.022 | 0.196 | 0.262 | 19.6695 | 24.7793 | 68.9 | 17
Agriculture | SOUTH FORK | 2130 | A/D | 0.19 | 57.7 | 0 | 1.022 | 0.196 | 0.262 | 1.4682 | 1.8496 | 5.1 | 1.3
Agriculture | SOUTH FORK | 2130 | C/D | 0.19 | 57.7 | 0 | 1.022 | 0.196 | 0.262 | 0.15197 | 0.19145 | 0.5 | 0.1
Agriculture | SOUTH FORK | 2130 | C/D | 0.19 | 57.7 | 0 | 1.022 | 0.196 | 0.262 | 0.19435 | 0.24484 | 0.7 | 0.2
Agriculture | SOUTH FORK | 2130 | C/D | 0.19 | 57.7 | 0 | 1.022 | 0.196 | 0.262 | 11.0021 | 13.8603 | 38.5 | 9.5
Agriculture | SOUTH FORK | 2130 | C/D | 0.19 | 57.7 | 0 | 1.022 | 0.196 | 0.262 | 10.4206 | 13.1277 | 36.5 | 9
Agriculture | SOUTH FORK | 2130 | C/D | 0.19 | 57.7 | 0 | 1.022 | 0.196 | 0.262 | 0.25534 | 0.32168 | 0.9 | 0.2
Agriculture | SOUTH FORK | 2130 | C/D | 0.19 | 57.7 | 0 | 1.022 | 0.196 | 0.262 | 1.1704 | 1.4745 | 4.1 | 1
Agriculture | SOUTH FORK | 2130 | C/D | 0.19 | 57.7 | 0 | 1.022 | 0.196 | 0.262 | 0.13589 | 0.17119 | 0.5 | 0.1
Agriculture | SOUTH FORK | 2110 | A/D | 0.19 | 57.7 | 0 | 2.014 | 0.287 | 0.315 | 1.4919 | 2.2597 | 12.4 | 2
Agriculture | SOUTH FORK | 2110 | A/D | 0.19 | 57.7 | 0 | 2.014 | 0.287 | 0.315 | 0.72668 | 1.1006 | 6 | 1
Agriculture | SOUTH FORK | 2110 | C/D | 0.19 | 57.7 | 0 | 2.014 | 0.287 | 0.315 | 0.088587 | 0.13418 | 0.7 | 0.1
Agriculture | SOUTH FORK | 2110 | A/D | 0.19 | 57.7 | 0 | 2.014 | 0.287 | 0.315 | 0.4165 | 0.63084 | 3.5 | 0.6
Agriculture | SOUTH FORK | 2110 | A/D | 0.19 | 57.7 | 0 | 2.014 | 0.287 | 0.315 | 0.16436 | 0.24895 | 1.4 | 0.2
Agriculture | SOUTH FORK | 2110 | C/D | 0.19 | 57.7 | 0 | 2.014 | 0.287 | 0.315 | 0.43586 | 0.66016 | 3.6 | 0.6
Agriculture | SOUTH FORK | 2110 | A/D | 0.19 | 57.7 | 0 | 2.014 | 0.287 | 0.315 | 39.8686 | 60.386 | 330.9 | 54.7
Agriculture | SOUTH FORK | 2110 | A/D | 0.19 | 57.7 | 0 | 2.014 | 0.287 | 0.315 | 1.2285 | 1.8607 | 10.2 | 1.7
Agriculture | SOUTH FORK | 2110 | C/D | 0.19 | 57.7 | 0 | 2.014 | 0.287 | 0.315 | 0.11064 | 0.16757 | 0.9 | 0.2
Agriculture | SOUTH FORK | 2110 | A/D | 0.19 | 57.7 | 0 | 2.014 | 0.287 | 0.315 | 0.3568 | 0.54042 | 3 | 0.5
Agriculture | SOUTH FORK | 2110 | A/D | 0.19 | 57.7 | 0 | 2.014 | 0.287 | 0.315 | 2.6208 | 3.9695 | 21.8 | 3.6
Agriculture | SOUTH FORK | 2110 |  | 0.19 | 57.7 | 0 | 2.014 | 0.287 | 0.315 | 0.082693 | 0.12525 | 0.7 | 0.1
Agriculture | SOUTH FORK | 2110 | A/D | 0.19 | 57.7 | 0 | 2.014 | 0.287 | 0.315 | 48.5288 | 73.5029 | 402.8 | 66.6
Agriculture | SOUTH FORK | 2110 | A/D | 0.19 | 57.7 | 0 | 2.014 | 0.287 | 0.315 | 0.11318 | 0.17143 | 0.9 | 0.2
Agriculture | SOUTH FORK | 2110 | A/D | 0.19 | 57.7 | 0 | 2.014 | 0.287 | 0.315 | 0.089889 | 0.13615 | 0.7 | 0.1
Agriculture | SOUTH FORK | 2210 | C/D | 0.19 | 57.7 | 0 | 1.347 | 0.274 | 0.315 | 113.8039 | 172.3702 | 631.8 | 150.1
Agriculture | SOUTH FORK | 2210 | A/D | 0.19 | 57.7 | 0 | 1.347 | 0.274 | 0.315 | 56.4946 | 85.5681 | 313.6 | 74.5
Agriculture | SOUTH FORK | 2210 | C/D | 0.19 | 57.7 | 0 | 1.347 | 0.274 | 0.315 | 13.0226 | 19.7244 | 72.3 | 17.2
Agriculture | SOUTH FORK | 2210 | A | 0.19 | 57.7 | 0 | 1.347 | 0.274 | 0.315 | 2.9144 | 4.4142 | 16.2 | 3.8
Agriculture | SOUTH FORK | 2210 | A | 0.19 | 57.7 | 0 | 1.347 | 0.274 | 0.315 | 10.5951 | 16.0476 | 58.8 | 14
Agriculture | SOUTH FORK | 2110 | C/D | 0.19 | 57.7 | 0 | 2.014 | 0.287 | 0.315 | 15.4231 | 23.3602 | 128 | 21.2
Agriculture | SOUTH FORK | 2110 |  | 0.19 | 57.7 | 0 | 2.014 | 0.287 | 0.315 | 0.092265 | 0.13975 | 0.8 | 0.1
Agriculture | SOUTH FORK | 2110 | A | 0.19 | 57.7 | 0 | 2.014 | 0.287 | 0.315 | 3.6676 | 5.555 | 30.4 | 5
Agriculture | SOUTH FORK | 2110 | A | 0.19 | 57.7 | 0 | 2.014 | 0.287 | 0.315 | 0.10101 | 0.15299 | 0.8 | 0.1
Agriculture | SOUTH FORK | 2130 | A/D | 0.19 | 57.7 | 0 | 1.022 | 0.196 | 0.262 | 0.032123 | 0.040468 | 0.1 | 0
Agriculture | SOUTH FORK | 2130 | A/D | 0.19 | 57.7 | 0 | 1.022 | 0.196 | 0.262 | 4.3375 | 5.4644 | 15.2 | 3.7
Agriculture | SOUTH FORK | 2130 | A/D | 0.19 | 57.7 | 0 | 1.022 | 0.196 | 0.262 | 0.090489 | 0.114 | 0.3 | 0.1
Agriculture | SOUTH FORK | 2140 | C/D | 0.19 | 57.7 | 0 | 1.744 | 0.58 | 0.367 | 37.1947 | 65.636 | 311.5 | 110.7
Agriculture | SOUTH FORK | 2140 | C/D | 0.19 | 57.7 | 0 | 1.744 | 0.58 | 0.367 | 14.2017 | 25.0612 | 118.9 | 42.2
Agriculture | SOUTH FORK | 2140 | A/D | 0.19 | 57.7 | 0 | 1.744 | 0.58 | 0.367 | 23.059 | 40.6913 | 193.1 | 68.6
Agriculture | SOUTH FORK | 2140 | A/D | 0.19 | 57.7 | 0 | 1.744 | 0.58 | 0.367 | 7.7706 | 13.7124 | 65.1 | 23.1
Agriculture | SOUTH FORK | 2140 | C/D | 0.19 | 57.7 | 0 | 1.744 | 0.58 | 0.367 | 4.0683 | 7.1792 | 34.1 | 12.1
Agriculture | SOUTH FORK | 2140 | A/D | 0.19 | 57.7 | 0 | 1.744 | 0.58 | 0.367 | 2.0752 | 3.6621 | 17.4 | 6.2
Agriculture | SOUTH FORK | 2140 | C/D | 0.19 | 57.7 | 0 | 1.744 | 0.58 | 0.367 | 462.2776 | 815.7619 | 3871.1 | 1375.3
Agriculture | SOUTH FORK | 2140 | C/D | 0.19 | 57.7 | 0 | 1.744 | 0.58 | 0.367 | 0.089348 | 0.15767 | 0.7 | 0.3
Agriculture | SOUTH FORK | 2140 |  | 0.19 | 57.7 | 0 | 1.744 | 0.58 | 0.367 | 0.41685 | 0.7356 | 3.5 | 1.2
Agriculture | SOUTH FORK | 2140 | A/D | 0.19 | 57.7 | 0 | 1.744 | 0.58 | 0.367 | 38.6648 | 68.2302 | 323.8 | 115
Agriculture | SOUTH FORK | 2140 | C/D | 0.19 | 57.7 | 0 | 1.744 | 0.58 | 0.367 | 0.057425 | 0.10134 | 0.5 | 0.2
Agriculture | SOUTH FORK | 2130 | C/D | 0.19 | 57.7 | 0 | 1.022 | 0.196 | 0.262 | 10.5848 | 13.3346 | 37.1 | 9.1
Agriculture | SOUTH FORK | 2130 | C/D | 0.19 | 57.7 | 0 | 1.022 | 0.196 | 0.262 | 8.7818 | 11.0632 | 30.8 | 7.6
Agriculture | SOUTH FORK | 2130 | C/D | 0.19 | 57.7 | 0 | 1.022 | 0.196 | 0.262 | 0.031804 | 0.040067 | 0.1 | 0
Agriculture | SOUTH FORK | 2130 | C/D | 0.19 | 57.7 | 0 | 1.022 | 0.196 | 0.262 | 0.23903 | 0.30113 | 0.8 | 0.2
Agriculture | SOUTH FORK | 2130 | C/D | 0.19 | 57.7 | 0 | 1.022 | 0.196 | 0.262 | 0.42129 | 0.53074 | 1.5 | 0.4
Agriculture | SOUTH FORK | 2130 | C/D | 0.19 | 57.7 | 0 | 1.022 | 0.196 | 0.262 | 0.016619 | 0.020936 | 0.1 | 0
Agriculture | SOUTH FORK | 2130 | A | 0.19 | 57.7 | 0 | 1.022 | 0.196 | 0.262 | 21.8752 | 27.5581 | 76.6 | 18.9
Agriculture | SOUTH FORK | 2130 | A/D | 0.19 | 57.7 | 0 | 1.022 | 0.196 | 0.262 | 0.16526 | 0.20819 | 0.6 | 0.1
Agriculture | SOUTH FORK | 2130 | C/D | 0.19 | 57.7 | 0 | 1.022 | 0.196 | 0.262 | 9.9422 | 12.5251 | 34.8 | 8.6
Agriculture | SOUTH FORK | 2130 |  | 0.19 | 57.7 | 0 | 1.022 | 0.196 | 0.262 | 0.1113 | 0.14021 | 0.4 | 0.1
Agriculture | SOUTH FORK | 2130 | A | 0.19 | 57.7 | 0 | 1.022 | 0.196 | 0.262 | 7.7498 | 9.7631 | 27.1 | 6.7
Agriculture | SOUTH FORK | 2120 | A/D | 0.19 | 57.7 | 0 | 1.022 | 0.196 | 0.262 | 0.00085186 | 0.0010732 | 0 | 0
Agriculture | SOUTH FORK | 2120 | A/D | 0.19 | 57.7 | 0 | 1.022 | 0.196 | 0.262 | 4.383 | 5.5216 | 15.4 | 3.8
Agriculture | SOUTH FORK | 2120 | A/D | 0.19 | 57.7 | 0 | 1.022 | 0.196 | 0.262 | 31.9133 | 40.2038 | 111.8 | 27.5
Agriculture | SOUTH FORK | 2110 | C/D | 0.19 | 57.7 | 0 | 2.014 | 0.287 | 0.315 | 2.2079 | 3.3442 | 18.3 | 3
Agriculture | SOUTH FORK | 2110 | C/D | 0.19 | 57.7 | 0 | 2.014 | 0.287 | 0.315 | 0.040142 | 0.0608 | 0.3 | 0.1
Agriculture | SOUTH FORK | 2110 | C/D | 0.19 | 57.7 | 0 | 2.014 | 0.287 | 0.315 | 0.55393 | 0.839 | 4.6 | 0.8
Agriculture | SOUTH FORK | 2110 | C/D | 0.19 | 57.7 | 0 | 2.014 | 0.287 | 0.315 | 52.6806 | 79.7913 | 437.3 | 72.3
Agriculture | SOUTH FORK | 2110 | C/D | 0.19 | 57.7 | 0 | 2.014 | 0.287 | 0.315 | 0.42025 | 0.63652 | 3.5 | 0.6
Agriculture | SOUTH FORK | 2110 | C/D | 0.19 | 57.7 | 0 | 2.014 | 0.287 | 0.315 | 13.9282 | 21.0961 | 115.6 | 19.1
Agriculture | SOUTH FORK | 2110 | C/D | 0.19 | 57.7 | 0 | 2.014 | 0.287 | 0.315 | 0.021631 | 0.032762 | 0.2 | 0
Agriculture | SOUTH FORK | 3300 | A/D | 0.19 | 57.7 | 0 | 0.691 | 0.036 | 0.262 | 0.01621 | 0.020421 | 0 | 0
Agriculture | SOUTH FORK | 3300 | C/D | 0.19 | 57.7 | 0 | 0.691 | 0.036 | 0.262 | 7.7869 | 9.8098 | 18.4 | 2.4
Agriculture | SOUTH FORK | 3300 |  | 0.19 | 57.7 | 0 | 0.691 | 0.036 | 0.262 | 0.011596 | 0.014608 | 0 | 0
Agriculture | SOUTH FORK | 3300 | A/D | 0.19 | 57.7 | 0 | 0.691 | 0.036 | 0.262 | 0.00097423 | 0.0012273 | 0 | 0
Agriculture | SOUTH FORK | 3300 | A/D | 0.19 | 57.7 | 0 | 0.691 | 0.036 | 0.262 | 24.1939 | 30.479 | 57.3 | 7.6
Agriculture | SOUTH FORK | 2120 |  | 0.19 | 57.7 | 0 | 1.022 | 0.196 | 0.262 | 0.065142 | 0.082065 | 0.2 | 0.1
Agriculture | SOUTH FORK | 2120 | C/D | 0.19 | 57.7 | 0 | 1.022 | 0.196 | 0.262 | 23.3663 | 29.4365 | 81.9 | 20.1
Agriculture | SOUTH FORK | 2120 | A/D | 0.19 | 57.7 | 0 | 1.022 | 0.196 | 0.262 | 0.26469 | 0.33345 | 0.9 | 0.2
Agriculture | SOUTH FORK | 2120 | C/D | 0.19 | 57.7 | 0 | 1.022 | 0.196 | 0.262 | 27.7538 | 34.9637 | 97.2 | 23.9
Agriculture | SOUTH FORK | 2120 | C/D | 0.19 | 57.7 | 0 | 1.022 | 0.196 | 0.262 | 3.4217 | 4.3106 | 12 | 2.9
Agriculture | SOUTH FORK | 2120 | C/D | 0.19 | 57.7 | 0 | 1.022 | 0.196 | 0.262 | 0.55324 | 0.69696 | 1.9 | 0.5
Agriculture | SOUTH FORK | 2120 | C/D | 0.19 | 57.7 | 0 | 1.022 | 0.196 | 0.262 | 0.11015 | 0.13876 | 0.4 | 0.1
Agriculture | SOUTH FORK | 2120 | A/D | 0.19 | 57.7 | 0 | 1.022 | 0.196 | 0.262 | 0.0077222 | 0.0097283 | 0 | 0
Agriculture | SOUTH FORK | 2120 | A/D | 0.19 | 57.7 | 0 | 1.022 | 0.196 | 0.262 | 31.7919 | 40.0508 | 111.4 | 27.4
Agriculture | SOUTH FORK | 2210 | C/D | 0.19 | 57.7 | 0 | 1.347 | 0.274 | 0.315 | 21.5912 | 32.7026 | 119.9 | 28.5
Agriculture | SOUTH FORK | 3300 | A | 0.19 | 57.7 | 0 | 0.691 | 0.036 | 0.262 | 6.4409 | 8.1142 | 15.3 | 2
Agriculture | SOUTH FORK | 3300 | A | 0.19 | 57.7 | 0 | 0.691 | 0.036 | 0.262 | 0.007904 | 0.0099573 | 0 | 0
Agriculture | SOUTH FORK | 3300 | A/D | 0.19 | 57.7 | 0 | 0.691 | 0.036 | 0.262 | 1.9085 | 2.4044 | 4.5 | 0.6
Agriculture | SOUTH FORK | 2120 | C/D | 0.19 | 57.7 | 0 | 1.022 | 0.196 | 0.262 | 0.007329 | 0.0092329 | 0 | 0
Agriculture | SOUTH FORK | 2120 | A/D | 0.19 | 57.7 | 0 | 1.022 | 0.196 | 0.262 | 0.88261 | 1.1119 | 3.1 | 0.8
Agriculture | SOUTH FORK | 3300 | C/D | 0.19 | 57.7 | 0 | 0.691 | 0.036 | 0.262 | 5.004 | 6.3039 | 11.9 | 1.6
Agriculture | SOUTH FORK | 3300 | A/D | 0.19 | 57.7 | 0 | 0.691 | 0.036 | 0.262 | 5.2858 | 6.6589 | 12.5 | 1.7
Agriculture | SOUTH FORK | 3300 | C/D | 0.19 | 57.7 | 0 | 0.691 | 0.036 | 0.262 | 0.088081 | 0.11096 | 0.2 | 0
Agriculture | SOUTH FORK | 3300 | C/D | 0.19 | 57.7 | 0 | 0.691 | 0.036 | 0.262 | 0.096088 | 0.12105 | 0.2 | 0
Agriculture | SOUTH FORK | 3300 | C/D | 0.19 | 57.7 | 0 | 0.691 | 0.036 | 0.262 | 0.038042 | 0.047925 | 0.1 | 0
Agriculture | SOUTH FORK | 2130 | C/D | 0.19 | 57.7 | 0 | 1.022 | 0.196 | 0.262 | 0.8433 | 1.0624 | 3 | 0.7
Agriculture | SOUTH FORK | 2130 | C/D | 0.19 | 57.7 | 0 | 1.022 | 0.196 | 0.262 | 0.040699 | 0.051272 | 0.1 | 0
Agriculture | SOUTH FORK | 2130 | C/D | 0.19 | 57.7 | 0 | 1.022 | 0.196 | 0.262 | 0.031983 | 0.040292 | 0.1 | 0
Agriculture | SOUTH FORK | 2130 | C/D | 0.19 | 57.7 | 0 | 1.022 | 0.196 | 0.262 | 22.6092 | 28.4827 | 79.2 | 19.5
Agriculture | SOUTH FORK | 2130 | C/D | 0.19 | 57.7 | 0 | 1.022 | 0.196 | 0.262 | 0.59326 | 0.74738 | 2.1 | 0.5
Agriculture | SOUTH FORK | 2110 | C/D | 0.19 | 57.7 | 0 | 2.014 | 0.287 | 0.315 | 68.5815 | 103.8752 | 569.2 | 94.1
Agriculture | SOUTH FORK | 2110 | C/D | 0.19 | 57.7 | 0 | 2.014 | 0.287 | 0.315 | 0.35397 | 0.53614 | 2.9 | 0.5
Agriculture | SOUTH FORK | 2110 | C/D | 0.19 | 57.7 | 0 | 2.014 | 0.287 | 0.315 | 33.5487 | 50.8137 | 278.5 | 46.1
Agriculture | SOUTH FORK | 2110 | C/D | 0.19 | 57.7 | 0 | 2.014 | 0.287 | 0.315 | 3.1471 | 4.7666 | 26.1 | 4.3
Agriculture | SOUTH FORK | 2110 | C/D | 0.19 | 57.7 | 0 | 2.014 | 0.287 | 0.315 | 0.31567 | 0.47813 | 2.6 | 0.4
Agriculture | SOUTH FORK | 2110 | C/D | 0.19 | 57.7 | 0 | 2.014 | 0.287 | 0.315 | 2.0134 | 3.0495 | 16.7 | 2.8
Agriculture | SOUTH FORK | 2110 | C/D | 0.19 | 57.7 | 0 | 2.014 | 0.287 | 0.315 | 0.94894 | 1.4373 | 7.9 | 1.3
Agriculture | SOUTH FORK | 2110 | C/D | 0.19 | 57.7 | 0 | 2.014 | 0.287 | 0.315 | 0.95851 | 1.4518 | 8 | 1.3
Agriculture | SOUTH FORK | 2110 | C/D | 0.19 | 57.7 | 0 | 2.014 | 0.287 | 0.315 | 0.63475 | 0.96141 | 5.3 | 0.9
Agriculture | SOUTH FORK | 2110 | C/D | 0.19 | 57.7 | 0 | 2.014 | 0.287 | 0.315 | 2.8085 | 4.2539 | 23.3 | 3.9
Agriculture | SOUTH FORK | 2110 | C/D | 0.19 | 57.7 | 0 | 2.014 | 0.287 | 0.315 | 1.1827 | 1.7913 | 9.8 | 1.6
Agriculture | SOUTH FORK | 2110 | C/D | 0.19 | 57.7 | 0 | 2.014 | 0.287 | 0.315 | 1.4192 | 2.1495 | 11.8 | 1.9
Agriculture | SOUTH FORK | 2110 | C/D | 0.19 | 57.7 | 0 | 2.014 | 0.287 | 0.315 | 13.6457 | 20.6682 | 113.3 | 18.7
Agriculture | SOUTH FORK | 2110 | C/D | 0.19 | 57.7 | 0 | 2.014 | 0.287 | 0.315 | 0.91227 | 1.3817 | 7.6 | 1.3
Agriculture | SOUTH FORK | 2110 | C/D | 0.19 | 57.7 | 0 | 2.014 | 0.287 | 0.315 | 9.4418 | 14.3008 | 78.4 | 13
Agriculture | SOUTH FORK | 2110 | C/D | 0.19 | 57.7 | 0 | 2.014 | 0.287 | 0.315 | 3.8963 | 5.9014 | 32.3 | 5.3
Agriculture | SOUTH FORK | 2110 | C/D | 0.19 | 57.7 | 0 | 2.014 | 0.287 | 0.315 | 0.067028 | 0.10152 | 0.6 | 0.1
Agriculture | SOUTH FORK | 2110 | C/D | 0.19 | 57.7 | 0 | 2.014 | 0.287 | 0.315 | 0.883 | 1.3374 | 7.3 | 1.2
Agriculture | SOUTH FORK | 2110 | C/D | 0.19 | 57.7 | 0 | 2.014 | 0.287 | 0.315 | 8.4791 | 12.8427 | 70.4 | 11.6
Agriculture | SOUTH FORK | 2110 | C/D | 0.19 | 57.7 | 0 | 2.014 | 0.287 | 0.315 | 0.29028 | 0.43967 | 2.4 | 0.4
Agriculture | SOUTH FORK | 2110 | C/D | 0.19 | 57.7 | 0 | 2.014 | 0.287 | 0.315 | 1.1915 | 1.8046 | 9.9 | 1.6
Agriculture | SOUTH FORK | 2110 | C/D | 0.19 | 57.7 | 0 | 2.014 | 0.287 | 0.315 | 1.0122 | 1.5331 | 8.4 | 1.4
Agriculture | SOUTH FORK | 2110 | C/D | 0.19 | 57.7 | 0 | 2.014 | 0.287 | 0.315 | 70.6321 | 106.9812 | 586.3 | 97
Agriculture | SOUTH FORK | 2110 | C/D | 0.19 | 57.7 | 0 | 2.014 | 0.287 | 0.315 | 0.6257 | 0.9477 | 5.2 | 0.9
Agriculture | SOUTH FORK | 2110 |  | 0.19 | 57.7 | 0 | 2.014 | 0.287 | 0.315 | 0.57542 | 0.87155 | 4.8 | 0.8
Agriculture | SOUTH FORK | 2110 | C/D | 0.19 | 57.7 | 0 | 2.014 | 0.287 | 0.315 | 0.30358 | 0.45981 | 2.5 | 0.4
Agriculture | SOUTH FORK | 2110 | C/D | 0.19 | 57.7 | 0 | 2.014 | 0.287 | 0.315 | 6.4978 | 9.8418 | 53.9 | 8.9
Agriculture | SOUTH FORK | 2110 | C/D | 0.19 | 57.7 | 0 | 2.014 | 0.287 | 0.315 | 14.6147 | 22.1357 | 121.3 | 20.1
Agriculture | SOUTH FORK | 2110 | C/D | 0.19 | 57.7 | 0 | 2.014 | 0.287 | 0.315 | 0.67493 | 1.0223 | 5.6 | 0.9
Agriculture | SOUTH FORK | 2130 | C/D | 0.19 | 57.7 | 0 | 1.022 | 0.196 | 0.262 | 8.8272 | 11.1204 | 30.9 | 7.6
Agriculture | SOUTH FORK | 2130 | A/D | 0.19 | 57.7 | 0 | 1.022 | 0.196 | 0.262 | 0.26508 | 0.33395 | 0.9 | 0.2
Agriculture | SOUTH FORK | 2130 | A/D | 0.19 | 57.7 | 0 | 1.022 | 0.196 | 0.262 | 0.15456 | 0.19471 | 0.5 | 0.1
Agriculture | SOUTH FORK | 2130 | C/D | 0.19 | 57.7 | 0 | 1.022 | 0.196 | 0.262 | 0.15491 | 0.19515 | 0.5 | 0.1
Agriculture | SOUTH FORK | 2130 | C/D | 0.19 | 57.7 | 0 | 1.022 | 0.196 | 0.262 | 9.9365 | 12.5179 | 34.8 | 8.6
Agriculture | SOUTH FORK | 2130 | C/D | 0.19 | 57.7 | 0 | 1.022 | 0.196 | 0.262 | 54.4877 | 68.6427 | 190.9 | 47
Agriculture | SOUTH FORK | 2130 | A/D | 0.19 | 57.7 | 0 | 1.022 | 0.196 | 0.262 | 19.4142 | 24.4577 | 68 | 16.7
Agriculture | SOUTH FORK | 2130 | C/D | 0.19 | 57.7 | 0 | 1.022 | 0.196 | 0.262 | 4.3525 | 5.4832 | 15.2 | 3.8
Agriculture | SOUTH FORK | 2130 | C/D | 0.19 | 57.7 | 0 | 1.022 | 0.196 | 0.262 | 17.6465 | 22.2308 | 61.8 | 15.2
Agriculture | SOUTH FORK | 2120 | A/D | 0.19 | 57.7 | 0 | 1.022 | 0.196 | 0.262 | 14.7088 | 18.5299 | 51.5 | 12.7
Agriculture | SOUTH FORK | 2110 | C/D | 0.19 | 57.7 | 0 | 2.014 | 0.287 | 0.315 | 34.8557 | 52.7934 | 289.3 | 47.9
Agriculture | SOUTH FORK | 2110 | A/D | 0.19 | 57.7 | 0 | 2.014 | 0.287 | 0.315 | 0.53923 | 0.81673 | 4.5 | 0.7
Agriculture | SOUTH FORK | 2110 |  | 0.19 | 57.7 | 0 | 2.014 | 0.287 | 0.315 | 0.10048 | 0.15218 | 0.8 | 0.1
Agriculture | SOUTH FORK | 2110 |  | 0.19 | 57.7 | 0 | 2.014 | 0.287 | 0.315 | 0.032667 | 0.049478 | 0.3 | 0
Agriculture | SOUTH FORK | 2430 | A | 0.19 | 57.7 | 0 | 1.677 | 0.489 | 0.289 | 0.25719 | 0.35739 | 1.6 | 0.5
Agriculture | SOUTH FORK | 2430 | A/D | 0.19 | 57.7 | 0 | 1.677 | 0.489 | 0.289 | 0.0081103 | 0.01127 | 0.1 | 0
Agriculture | SOUTH FORK | 2430 | A/D | 0.19 | 57.7 | 0 | 1.677 | 0.489 | 0.289 | 15.7748 | 21.9207 | 100 | 32.2
Agriculture | SOUTH FORK | 2130 |  | 0.19 | 57.7 | 0 | 1.022 | 0.196 | 0.262 | 0.0021263 | 0.0026787 | 0 | 0
Agriculture | SOUTH FORK | 2130 | A | 0.19 | 57.7 | 0 | 1.022 | 0.196 | 0.262 | 5.7018 | 7.183 | 20 | 4.9
Agriculture | SOUTH FORK | 2130 |  | 0.19 | 57.7 | 0 | 1.022 | 0.196 | 0.262 | 0.02769 | 0.034883 | 0.1 | 0
Agriculture | SOUTH FORK | 2130 | A/D | 0.19 | 57.7 | 0 | 1.022 | 0.196 | 0.262 | 0.065937 | 0.083066 | 0.2 | 0.1
Agriculture | SOUTH FORK | 2130 | A/D | 0.19 | 57.7 | 0 | 1.022 | 0.196 | 0.262 | 6.3475 | 7.9965 | 22.2 | 5.5
Agriculture | SOUTH FORK | 2130 | A/D | 0.19 | 57.7 | 0 | 1.022 | 0.196 | 0.262 | 0.53113 | 0.66911 | 1.9 | 0.5
Agriculture | SOUTH FORK | 2430 | A | 0.19 | 57.7 | 0 | 1.677 | 0.489 | 0.289 | 6.8147 | 9.4697 | 43.2 | 13.9
Agriculture | SOUTH FORK | 2430 | A/D | 0.19 | 57.7 | 0 | 1.677 | 0.489 | 0.289 | 4.7367 | 6.5822 | 30 | 9.7
Agriculture | SOUTH FORK | 2430 | A/D | 0.19 | 57.7 | 0 | 1.677 | 0.489 | 0.289 | 27.6794 | 38.4635 | 175.5 | 56.4
Agriculture | SOUTH FORK | 2430 | C/D | 0.19 | 57.7 | 0 | 1.677 | 0.489 | 0.289 | 4.5152 | 6.2743 | 28.6 | 9.2
Agriculture | SOUTH FORK | 2430 | A/D | 0.19 | 57.7 | 0 | 1.677 | 0.489 | 0.289 | 4.9385 | 6.8626 | 31.3 | 10.1
Agriculture | SOUTH FORK | 2430 | C/D | 0.19 | 57.7 | 0 | 1.677 | 0.489 | 0.289 | 0.33286 | 0.46254 | 2.1 | 0.7
Agriculture | SOUTH FORK | 2430 | A/D | 0.19 | 57.7 | 0 | 1.677 | 0.489 | 0.289 | 14.8521 | 20.6386 | 94.2 | 30.3
Agriculture | SOUTH FORK | 2430 | A/D | 0.19 | 57.7 | 0 | 1.677 | 0.489 | 0.289 | 1.7284 | 2.4018 | 11 | 3.5
Agriculture | SOUTH FORK | 2430 | A/D | 0.19 | 57.7 | 0 | 1.677 | 0.489 | 0.289 | 0.73101 | 1.0158 | 4.6 | 1.5
Agriculture | SOUTH FORK | 2430 | A/D | 0.19 | 57.7 | 0 | 1.677 | 0.489 | 0.289 | 33.1145 | 46.0162 | 210 | 67.5
Agriculture | SOUTH FORK | 2430 | A/D | 0.19 | 57.7 | 0 | 1.677 | 0.489 | 0.289 | 0.075276 | 0.1046 | 0.5 | 0.2
Agriculture | SOUTH FORK | 2430 | B/D | 0.19 | 57.7 | 0 | 1.677 | 0.489 | 0.289 | 5.1221 | 7.1177 | 32.5 | 10.4
Agriculture | SOUTH FORK | 2130 | C/D | 0.19 | 57.7 | 0 | 1.022 | 0.196 | 0.262 | 0.053296 | 0.067141 | 0.2 | 0
Agriculture | SOUTH FORK | 2130 | A/D | 0.19 | 57.7 | 0 | 1.022 | 0.196 | 0.262 | 1.4065 | 1.7719 | 4.9 | 1.2
Agriculture | SOUTH FORK | 2130 |  | 0.19 | 57.7 | 0 | 1.022 | 0.196 | 0.262 | 0.020237 | 0.025494 | 0.1 | 0
Agriculture | SOUTH FORK | 2130 | C/D | 0.19 | 57.7 | 0 | 1.022 | 0.196 | 0.262 | 0.45231 | 0.56982 | 1.6 | 0.4
Agriculture | SOUTH FORK | 2130 | C/D | 0.19 | 57.7 | 0 | 1.022 | 0.196 | 0.262 | 0.54093 | 0.68145 | 1.9 | 0.5
Agriculture | SOUTH FORK | 2130 | C/D | 0.19 | 57.7 | 0 | 1.022 | 0.196 | 0.262 | 0.051647 | 0.065064 | 0.2 | 0
Agriculture | SOUTH FORK | 2130 | C/D | 0.19 | 57.7 | 0 | 1.022 | 0.196 | 0.262 | 0.19233 | 0.2423 | 0.7 | 0.2
Agriculture | SOUTH FORK | 2130 | A/D | 0.19 | 57.7 | 0 | 1.022 | 0.196 | 0.262 | 28.7774 | 36.2533 | 100.8 | 24.8
Agriculture | SOUTH FORK | 2130 | C/D | 0.19 | 57.7 | 0 | 1.022 | 0.196 | 0.262 | 4.781 | 6.0231 | 16.7 | 4.1
Agriculture | SOUTH FORK | 2130 | B/D | 0.19 | 57.7 | 0 | 1.022 | 0.196 | 0.262 | 8.7466 | 11.0188 | 30.6 | 7.5
Agriculture | SOUTH FORK | 2130 | C/D | 0.19 | 57.7 | 0 | 1.022 | 0.196 | 0.262 | 0.56326 | 0.70959 | 2 | 0.5
Agriculture | SOUTH FORK | 2130 | A/D | 0.19 | 57.7 | 0 | 1.022 | 0.196 | 0.262 | 0.50904 | 0.64128 | 1.8 | 0.4
Agriculture | SOUTH FORK | 2130 | C/D | 0.19 | 57.7 | 0 | 1.022 | 0.196 | 0.262 | 2.3795 | 2.9976 | 8.3 | 2.1
Agriculture | SOUTH FORK | 2130 | C/D | 0.19 | 57.7 | 0 | 1.022 | 0.196 | 0.262 | 4.0813 | 5.1416 | 14.3 | 3.5
Agriculture | SOUTH FORK | 2120 | B/D | 0.19 | 57.7 | 0 | 1.022 | 0.196 | 0.262 | 5.974 | 7.5259 | 20.9 | 5.1
Agriculture | SOUTH FORK | 2120 | D | 0.19 | 57.7 | 0 | 1.022 | 0.196 | 0.262 | 3.6887 | 4.647 | 12.9 | 3.2
Agriculture | SOUTH FORK | 2120 | C/D | 0.19 | 57.7 | 0 | 1.022 | 0.196 | 0.262 | 21.8443 | 27.5191 | 76.5 | 18.8
Agriculture | SOUTH FORK | 2120 | C/D | 0.19 | 57.7 | 0 | 1.022 | 0.196 | 0.262 | 129.3515 | 162.9549 | 453.2 | 111.5
Agriculture | SOUTH FORK | 2120 | C/D | 0.19 | 57.7 | 0 | 1.022 | 0.196 | 0.262 | 8.833 | 11.1277 | 30.9 | 7.6
Agriculture | SOUTH FORK | 2120 | A/D | 0.19 | 57.7 | 0 | 1.022 | 0.196 | 0.262 | 5.6002 | 7.055 | 19.6 | 4.8
Agriculture | SOUTH FORK | 2120 | B/D | 0.19 | 57.7 | 0 | 1.022 | 0.196 | 0.262 | 2.983 | 3.7579 | 10.5 | 2.6
Agriculture | SOUTH FORK | 2120 | D | 0.19 | 57.7 | 0 | 1.022 | 0.196 | 0.262 | 7.7809 | 9.8022 | 27.3 | 6.7
Agriculture | SOUTH FORK | 2120 | C/D | 0.19 | 57.7 | 0 | 1.022 | 0.196 | 0.262 | 3.085 | 3.8865 | 10.8 | 2.7
Agriculture | SOUTH FORK | 2120 | C/D | 0.19 | 57.7 | 0 | 1.022 | 0.196 | 0.262 | 1.5582 | 1.963 | 5.5 | 1.3
Agriculture | SOUTH FORK | 2120 | C/D | 0.19 | 57.7 | 0 | 1.022 | 0.196 | 0.262 | 5.3773 | 6.7742 | 18.8 | 4.6
Agriculture | SOUTH FORK | 2120 | A/D | 0.19 | 57.7 | 0 | 1.022 | 0.196 | 0.262 | 5.1475 | 6.4848 | 18 | 4.4
Agriculture | SOUTH FORK | 2120 | C/D | 0.19 | 57.7 | 0 | 1.022 | 0.196 | 0.262 | 0.81477 | 1.0264 | 2.9 | 0.7
Agriculture | SOUTH FORK | 2120 | C/D | 0.19 | 57.7 | 0 | 1.022 | 0.196 | 0.262 | 0.0012254 | 0.0015438 | 0 | 0
Agriculture | SOUTH FORK | 2120 | A/D | 0.19 | 57.7 | 0 | 1.022 | 0.196 | 0.262 | 13.1879 | 16.6138 | 46.2 | 11.4
Agriculture | SOUTH FORK | 2120 | A/D | 0.19 | 57.7 | 0 | 1.022 | 0.196 | 0.262 | 8.3952 | 10.5762 | 29.4 | 7.2
Agriculture | SOUTH FORK | 2120 | A/D | 0.19 | 57.7 | 0 | 1.022 | 0.196 | 0.262 | 0.12902 | 0.16254 | 0.5 | 0.1
Agriculture | SOUTH FORK | 2120 | C/D | 0.19 | 57.7 | 0 | 1.022 | 0.196 | 0.262 | 1.618 | 2.0383 | 5.7 | 1.4
Agriculture | SOUTH FORK | 2110 | C/D | 0.19 | 57.7 | 0 | 2.014 | 0.287 | 0.315 | 3.2129 | 4.8663 | 26.7 | 4.4
Agriculture | SOUTH FORK | 2110 | A/D | 0.19 | 57.7 | 0 | 2.014 | 0.287 | 0.315 | 11.0649 | 16.7592 | 91.8 | 15.2
Agriculture | SOUTH FORK | 2110 | C/D | 0.19 | 57.7 | 0 | 2.014 | 0.287 | 0.315 | 0.0064999 | 0.0098449 | 0.1 | 0
Agriculture | SOUTH FORK | 2110 | C/D | 0.19 | 57.7 | 0 | 2.014 | 0.287 | 0.315 | 1.7645 | 2.6726 | 14.6 | 2.4
Agriculture | SOUTH FORK | 2110 | C/D | 0.19 | 57.7 | 0 | 2.014 | 0.287 | 0.315 | 0.89596 | 1.3571 | 7.4 | 1.2
Agriculture | SOUTH FORK | 2110 | C/D | 0.19 | 57.7 | 0 | 2.014 | 0.287 | 0.315 | 5.5822 | 8.455 | 46.3 | 7.7
Agriculture | SOUTH FORK | 2110 | C/D | 0.19 | 57.7 | 0 | 2.014 | 0.287 | 0.315 | 3.2424 | 4.9111 | 26.9 | 4.5
Agriculture | SOUTH FORK | 3300 | D | 0.19 | 57.7 | 0 | 0.691 | 0.036 | 0.262 | 10.8463 | 13.664 | 25.7 | 3.4
Agriculture | SOUTH FORK | 3300 | C/D | 0.19 | 57.7 | 0 | 0.691 | 0.036 | 0.262 | 0.1129 | 0.14223 | 0.3 | 0
Agriculture | SOUTH FORK | 3300 | A/D | 0.19 | 57.7 | 0 | 0.691 | 0.036 | 0.262 | 0.041645 | 0.052464 | 0.1 | 0
Agriculture | SOUTH FORK | 2130 | C/D | 0.19 | 57.7 | 0 | 1.022 | 0.196 | 0.262 | 0.03658 | 0.046083 | 0.1 | 0
Agriculture | SOUTH FORK | 2130 | A/D | 0.19 | 57.7 | 0 | 1.022 | 0.196 | 0.262 | 0.065654 | 0.08271 | 0.2 | 0.1
Agriculture | SOUTH FORK | 2130 | B/D | 0.19 | 57.7 | 0 | 1.022 | 0.196 | 0.262 | 0.68258 | 0.85991 | 2.4 | 0.6
Agriculture | SOUTH FORK | 2130 | B/D | 0.19 | 57.7 | 0 | 1.022 | 0.196 | 0.262 | 7.1224 | 8.9726 | 25 | 6.1
Agriculture | SOUTH FORK | 2130 | C/D | 0.19 | 57.7 | 0 | 1.022 | 0.196 | 0.262 | 1.6909 | 2.1302 | 5.9 | 1.5
Agriculture | SOUTH FORK | 2130 | D | 0.19 | 57.7 | 0 | 1.022 | 0.196 | 0.262 | 5.0468 | 6.3579 | 17.7 | 4.3
Agriculture | SOUTH FORK | 2130 | C/D | 0.19 | 57.7 | 0 | 1.022 | 0.196 | 0.262 | 0.6234 | 0.78535 | 2.2 | 0.5
Agriculture | SOUTH FORK | 2130 | C/D | 0.19 | 57.7 | 0 | 1.022 | 0.196 | 0.262 | 0.83626 | 1.0535 | 2.9 | 0.7
Agriculture | SOUTH FORK | 2130 | C/D | 0.19 | 57.7 | 0 | 1.022 | 0.196 | 0.262 | 0.96191 | 1.2118 | 3.4 | 0.8
Agriculture | SOUTH FORK | 2130 | C/D | 0.19 | 57.7 | 0 | 1.022 | 0.196 | 0.262 | 0.11829 | 0.14902 | 0.4 | 0.1
Agriculture | SOUTH FORK | 2130 | B/D | 0.19 | 57.7 | 0 | 1.022 | 0.196 | 0.262 | 0.26634 | 0.33553 | 0.9 | 0.2
Agriculture | SOUTH FORK | 2130 | C/D | 0.19 | 57.7 | 0 | 1.022 | 0.196 | 0.262 | 0.13349 | 0.16817 | 0.5 | 0.1
Agriculture | SOUTH FORK | 2130 | C/D | 0.19 | 57.7 | 0 | 1.022 | 0.196 | 0.262 | 0.11242 | 0.14163 | 0.4 | 0.1
Agriculture | SOUTH FORK | 2130 | C/D | 0.19 | 57.7 | 0 | 1.022 | 0.196 | 0.262 | 0.078607 | 0.099028 | 0.3 | 0.1
Agriculture | SOUTH FORK | 2130 | C/D | 0.19 | 57.7 | 0 | 1.022 | 0.196 | 0.262 | 71.4564 | 90.0196 | 250.3 | 61.6
Agriculture | SOUTH FORK | 2130 | C/D | 0.19 | 57.7 | 0 | 1.022 | 0.196 | 0.262 | 0.016147 | 0.020342 | 0.1 | 0
Agriculture | SOUTH FORK | 3300 | A/D | 0.19 | 57.7 | 0 | 0.691 | 0.036 | 0.262 | 0.060574 | 0.076311 | 0.1 | 0
Agriculture | SOUTH FORK | 3300 | A/D | 0.19 | 57.7 | 0 | 0.691 | 0.036 | 0.262 | 40.129 | 50.5538 | 95.1 | 12.6
Agriculture | SOUTH FORK | 3300 | A/D | 0.19 | 57.7 | 0 | 0.691 | 0.036 | 0.262 | 0.43948 | 0.55365 | 1 | 0.1
Agriculture | SOUTH FORK | 3300 | C/D | 0.19 | 57.7 | 0 | 0.691 | 0.036 | 0.262 | 0.21339 | 0.26882 | 0.5 | 0.1
Agriculture | SOUTH FORK | 3300 | C/D | 0.19 | 57.7 | 0 | 0.691 | 0.036 | 0.262 | 0.96885 | 1.2205 | 2.3 | 0.3
Agriculture | SOUTH FORK | 3300 | C/D | 0.19 | 57.7 | 0 | 0.691 | 0.036 | 0.262 | 3.4001 | 4.2834 | 8.1 | 1.1
Agriculture | SOUTH FORK | 2130 | C/D | 0.19 | 57.7 | 0 | 1.022 | 0.196 | 0.262 | 0.78119 | 0.98413 | 2.7 | 0.7
Agriculture | SOUTH FORK | 2130 | C/D | 0.19 | 57.7 | 0 | 1.022 | 0.196 | 0.262 | 0.0066665 | 0.0083983 | 0 | 0
Agriculture | SOUTH FORK | 2130 | C/D | 0.19 | 57.7 | 0 | 1.022 | 0.196 | 0.262 | 0.12301 | 0.15497 | 0.4 | 0.1
Agriculture | SOUTH FORK | 2130 | A/D | 0.19 | 57.7 | 0 | 1.022 | 0.196 | 0.262 | 0.0047916 | 0.0060363 | 0 | 0
Agriculture | SOUTH FORK | 2130 | C/D | 0.19 | 57.7 | 0 | 1.022 | 0.196 | 0.262 | 0.088262 | 0.11119 | 0.3 | 0.1
Agriculture | SOUTH FORK | 2130 | A/D | 0.19 | 57.7 | 0 | 1.022 | 0.196 | 0.262 | 4.5471 | 5.7283 | 15.9 | 3.9
Agriculture | SOUTH FORK | 2110 | A/D | 0.19 | 57.7 | 0 | 2.014 | 0.287 | 0.315 | 5.2267 | 7.9165 | 43.4 | 7.2
Agriculture | SOUTH FORK | 2110 |  | 0.19 | 57.7 | 0 | 2.014 | 0.287 | 0.315 | 0.039613 | 0.059999 | 0.3 | 0.1
Agriculture | SOUTH FORK | 2110 | A | 0.19 | 57.7 | 0 | 2.014 | 0.287 | 0.315 | 5.1273 | 7.766 | 42.6 | 7
Agriculture | SOUTH FORK | 2110 | C/D | 0.19 | 57.7 | 0 | 2.014 | 0.287 | 0.315 | 0.46977 | 0.71153 | 3.9 | 0.6
Agriculture | SOUTH FORK | 2110 | A | 0.19 | 57.7 | 0 | 2.014 | 0.287 | 0.315 | 10.4028 | 15.7563 | 86.3 | 14.3
Agriculture | SOUTH FORK | 2110 |  | 0.19 | 57.7 | 0 | 2.014 | 0.287 | 0.315 | 0.12108 | 0.1834 | 1 | 0.2
Agriculture | SOUTH FORK | 2120 | C/D | 0.19 | 57.7 | 0 | 1.022 | 0.196 | 0.262 | 14.9512 | 18.8352 | 52.4 | 12.9
Agriculture | SOUTH FORK | 2120 | C/D | 0.19 | 57.7 | 0 | 1.022 | 0.196 | 0.262 | 2.1558 | 2.7159 | 7.6 | 1.9
Agriculture | SOUTH FORK | 2120 | A/D | 0.19 | 57.7 | 0 | 1.022 | 0.196 | 0.262 | 2.7871 | 3.5111 | 9.8 | 2.4
Agriculture | SOUTH FORK | 2120 | A/D | 0.19 | 57.7 | 0 | 1.022 | 0.196 | 0.262 | 1.8774 | 2.3652 | 6.6 | 1.6
Agriculture | SOUTH FORK | 2120 | C/D | 0.19 | 57.7 | 0 | 1.022 | 0.196 | 0.262 | 1.6989 | 2.1402 | 6 | 1.5
Agriculture | SOUTH FORK | 2120 | C/D | 0.19 | 57.7 | 0 | 1.022 | 0.196 | 0.262 | 4.2889 | 5.4031 | 15 | 3.7
Agriculture | SOUTH FORK | 2120 | A/D | 0.19 | 57.7 | 0 | 1.022 | 0.196 | 0.262 | 6.6786 | 8.4136 | 23.4 | 5.8
Agriculture | SOUTH FORK | 2120 | A/D | 0.19 | 57.7 | 0 | 1.022 | 0.196 | 0.262 | 128.5621 | 161.9604 | 450.4 | 110.8
Agriculture | SOUTH FORK | 2120 | C/D | 0.19 | 57.7 | 0 | 1.022 | 0.196 | 0.262 | 0.1209 | 0.15231 | 0.4 | 0.1
Agriculture | SOUTH FORK | 2120 | C/D | 0.19 | 57.7 | 0 | 1.022 | 0.196 | 0.262 | 0.49669 | 0.62572 | 1.7 | 0.4
Agriculture | SOUTH FORK | 2120 | C/D | 0.19 | 57.7 | 0 | 1.022 | 0.196 | 0.262 | 0.24818 | 0.31265 | 0.9 | 0.2
Agriculture | SOUTH FORK | 2120 | C/D | 0.19 | 57.7 | 0 | 1.022 | 0.196 | 0.262 | 14.2989 | 18.0135 | 50.1 | 12.3
Agriculture | SOUTH FORK | 2120 | C/D | 0.19 | 57.7 | 0 | 1.022 | 0.196 | 0.262 | 0.32812 | 0.41337 | 1.1 | 0.3
Agriculture | SOUTH FORK | 2120 | C/D | 0.19 | 57.7 | 0 | 1.022 | 0.196 | 0.262 | 0.0066378 | 0.0083621 | 0 | 0
Agriculture | SOUTH FORK | 2110 | C/D | 0.19 | 57.7 | 0 | 2.014 | 0.287 | 0.315 | 0.51807 | 0.78469 | 4.3 | 0.7
Agriculture | SOUTH FORK | 2110 | C/D | 0.19 | 57.7 | 0 | 2.014 | 0.287 | 0.315 | 30.7865 | 46.63 | 255.5 | 42.3
Agriculture | SOUTH FORK | 2110 | C/D | 0.19 | 57.7 | 0 | 2.014 | 0.287 | 0.315 | 3.6332 | 5.5029 | 30.2 | 5
Agriculture | SOUTH FORK | 2110 | A/D | 0.19 | 57.7 | 0 | 2.014 | 0.287 | 0.315 | 0.072817 | 0.11029 | 0.6 | 0.1
Agriculture | SOUTH FORK | 2110 | A/D | 0.19 | 57.7 | 0 | 2.014 | 0.287 | 0.315 | 0.15897 | 0.24078 | 1.3 | 0.2
Agriculture | SOUTH FORK | 2110 | C/D | 0.19 | 57.7 | 0 | 2.014 | 0.287 | 0.315 | 24.7904 | 37.5482 | 205.8 | 34
Agriculture | SOUTH FORK | 2110 | C/D | 0.19 | 57.7 | 0 | 2.014 | 0.287 | 0.315 | 0.49131 | 0.74416 | 4.1 | 0.7
Agriculture | SOUTH FORK | 2110 | A/D | 0.19 | 57.7 | 0 | 2.014 | 0.287 | 0.315 | 0.30837 | 0.46707 | 2.6 | 0.4
Agriculture | SOUTH FORK | 2110 | B/D | 0.19 | 57.7 | 0 | 2.014 | 0.287 | 0.315 | 0.72388 | 1.0964 | 6 | 1
Agriculture | SOUTH FORK | 2430 | A/D | 0.19 | 57.7 | 0 | 1.677 | 0.489 | 0.289 | 0.95026 | 1.3205 | 6 | 1.9
Agriculture | SOUTH FORK | 2430 | A/D | 0.19 | 57.7 | 0 | 1.677 | 0.489 | 0.289 | 4.0369 | 5.6097 | 25.6 | 8.2
Agriculture | SOUTH FORK | 2110 | A | 0.19 | 57.7 | 0 | 2.014 | 0.287 | 0.315 | 0.10457 | 0.15838 | 0.9 | 0.1
Agriculture | SOUTH FORK | 2110 | A/D | 0.19 | 57.7 | 0 | 2.014 | 0.287 | 0.315 | 0.68631 | 1.0395 | 5.7 | 0.9
Agriculture | SOUTH FORK | 2120 | B/D | 0.19 | 57.7 | 0 | 1.022 | 0.196 | 0.262 | 2.5119 | 3.1644 | 8.8 | 2.2
Agriculture | SOUTH FORK | 2120 | C/D | 0.19 | 57.7 | 0 | 1.022 | 0.196 | 0.262 | 4.89 | 6.1604 | 17.1 | 4.2
Agriculture | SOUTH FORK | 2430 | A/D | 0.19 | 57.7 | 0 | 1.677 | 0.489 | 0.289 | 6.6457 | 9.2349 | 42.1 | 13.6
Agriculture | SOUTH FORK | 2430 | A/D | 0.19 | 57.7 | 0 | 1.677 | 0.489 | 0.289 | 0.91504 | 1.2715 | 5.8 | 1.9
Agriculture | SOUTH FORK | 2140 | C/D | 0.19 | 57.7 | 0 | 1.744 | 0.58 | 0.367 | 0.020245 | 0.035726 | 0.2 | 0.1
Agriculture | SOUTH FORK | 2140 | C/D | 0.19 | 57.7 | 0 | 1.744 | 0.58 | 0.367 | 0.092068 | 0.16247 | 0.8 | 0.3
Agriculture | SOUTH FORK | 2140 | C/D | 0.19 | 57.7 | 0 | 1.744 | 0.58 | 0.367 | 0.14714 | 0.25965 | 1.2 | 0.4
Agriculture | SOUTH FORK | 2120 | C/D | 0.19 | 57.7 | 0 | 1.022 | 0.196 | 0.262 | 4.3653 | 5.4993 | 15.3 | 3.8
Agriculture | SOUTH FORK | 2120 | C/D | 0.19 | 57.7 | 0 | 1.022 | 0.196 | 0.262 | 0.49959 | 0.62938 | 1.8 | 0.4
Agriculture | SOUTH FORK | 2540 | A | 0.19 | 57.7 | 0 | 1.677 | 0.489 | 0.289 | 39.1305 | 54.3761 | 248.1 | 79.8
Agriculture | SOUTH FORK | 2540 | A/D | 0.19 | 57.7 | 0 | 1.677 | 0.489 | 0.289 | 1.6991 | 2.361 | 10.8 | 3.5
Agriculture | SOUTH FORK | 2130 | C/D | 0.19 | 57.7 | 0 | 1.022 | 0.196 | 0.262 | 0.51352 | 0.64692 | 1.8 | 0.4
Agriculture | SOUTH FORK | 2130 | C/D | 0.19 | 57.7 | 0 | 1.022 | 0.196 | 0.262 | 2.1517 | 2.7107 | 7.5 | 1.9
Agriculture | SOUTH FORK | 2130 | C/D | 0.19 | 57.7 | 0 | 1.022 | 0.196 | 0.262 | 1.8662 | 2.351 | 6.5 | 1.6
Agriculture | SOUTH FORK | 2130 | C/D | 0.19 | 57.7 | 0 | 1.022 | 0.196 | 0.262 | 1.5203 | 1.9152 | 5.3 | 1.3
Agriculture | SOUTH FORK | 2130 | C/D | 0.19 | 57.7 | 0 | 1.022 | 0.196 | 0.262 | 0.30368 | 0.38257 | 1.1 | 0.3
Agriculture | SOUTH FORK | 2130 |  | 0.19 | 57.7 | 0 | 1.022 | 0.196 | 0.262 | 0.0088885 | 0.011198 | 0 | 0
Agriculture | SOUTH FORK | 2130 | C/D | 0.19 | 57.7 | 0 | 1.022 | 0.196 | 0.262 | 0.11564 | 0.14569 | 0.4 | 0.1
Agriculture | SOUTH FORK | 2130 | C/D | 0.19 | 57.7 | 0 | 1.022 | 0.196 | 0.262 | 0.9314 | 1.1734 | 3.3 | 0.8
Agriculture | SOUTH FORK | 2120 | A/D | 0.19 | 57.7 | 0 | 1.022 | 0.196 | 0.262 | 0.32754 | 0.41263 | 1.1 | 0.3
Agriculture | SOUTH FORK | 2130 | A/D | 0.19 | 57.7 | 0 | 1.022 | 0.196 | 0.262 | 34.4938 | 43.4547 | 120.8 | 29.7
Agriculture | SOUTH FORK | 2130 | A/D | 0.19 | 57.7 | 0 | 1.022 | 0.196 | 0.262 | 2.6552 | 3.345 | 9.3 | 2.3
Agriculture | SOUTH FORK | 2130 | C/D | 0.19 | 57.7 | 0 | 1.022 | 0.196 | 0.262 | 1.048 | 1.3203 | 3.7 | 0.9
Agriculture | SOUTH FORK | 2130 | A/D | 0.19 | 57.7 | 0 | 1.022 | 0.196 | 0.262 | 0.059185 | 0.07456 | 0.2 | 0.1
Agriculture | SOUTH FORK | 2130 | C/D | 0.19 | 57.7 | 0 | 1.022 | 0.196 | 0.262 | 2.0899 | 2.6328 | 7.3 | 1.8
Agriculture | SOUTH FORK | 2130 | C/D | 0.19 | 57.7 | 0 | 1.022 | 0.196 | 0.262 | 0.0043468 | 0.005476 | 0 | 0
Agriculture | SOUTH FORK | 2130 | C/D | 0.19 | 57.7 | 0 | 1.022 | 0.196 | 0.262 | 0.068021 | 0.085692 | 0.2 | 0.1
Agriculture | SOUTH FORK | 2430 | C/D | 0.19 | 57.7 | 0 | 1.677 | 0.489 | 0.289 | 0.22039 | 0.30625 | 1.4 | 0.4
Agriculture | SOUTH FORK | 2120 | A/D | 0.19 | 57.7 | 0 | 1.022 | 0.196 | 0.262 | 30.0919 | 37.9093 | 105.4 | 25.9
Agriculture | SOUTH FORK | 2120 | A/D | 0.19 | 57.7 | 0 | 1.022 | 0.196 | 0.262 | 6.5442 | 8.2443 | 22.9 | 5.6
Agriculture | SOUTH FORK | 2120 | C/D | 0.19 | 57.7 | 0 | 1.022 | 0.196 | 0.262 | 0.10944 | 0.13787 | 0.4 | 0.1
Agriculture | SOUTH FORK | 2120 | A/D | 0.19 | 57.7 | 0 | 1.022 | 0.196 | 0.262 | 0.016366 | 0.020617 | 0.1 | 0
Agriculture | SOUTH FORK | 2120 | C/D | 0.19 | 57.7 | 0 | 1.022 | 0.196 | 0.262 | 11.3941 | 14.3541 | 39.9 | 9.8
Agriculture | SOUTH FORK | 2120 | A/D | 0.19 | 57.7 | 0 | 1.022 | 0.196 | 0.262 | 0.29882 | 0.37645 | 1 | 0.3
Agriculture | SOUTH FORK | 2120 | A/D | 0.19 | 57.7 | 0 | 1.022 | 0.196 | 0.262 | 73.5747 | 92.6881 | 257.8 | 63.4
Agriculture | SOUTH FORK | 2120 | C/D | 0.19 | 57.7 | 0 | 1.022 | 0.196 | 0.262 | 0.41583 | 0.52385 | 1.5 | 0.4
Agriculture | SOUTH FORK | 2120 | A/D | 0.19 | 57.7 | 0 | 1.022 | 0.196 | 0.262 | 10.0406 | 12.6489 | 35.2 | 8.7
Agriculture | SOUTH FORK | 2120 | A/D | 0.19 | 57.7 | 0 | 1.022 | 0.196 | 0.262 | 0.33457 | 0.42149 | 1.2 | 0.3
Agriculture | SOUTH FORK | 2120 | C/D | 0.19 | 57.7 | 0 | 1.022 | 0.196 | 0.262 | 1.5159 | 1.9097 | 5.3 | 1.3
Agriculture | SOUTH FORK | 2210 | C/D | 0.19 | 57.7 | 0 | 1.347 | 0.274 | 0.315 | 1.3128 | 1.9884 | 7.3 | 1.7
Agriculture | SOUTH FORK | 2210 | C/D | 0.19 | 57.7 | 0 | 1.347 | 0.274 | 0.315 | 0.17371 | 0.26311 | 1 | 0.2
Agriculture | SOUTH FORK | 2210 | B/D | 0.19 | 57.7 | 0 | 1.347 | 0.274 | 0.315 | 4.5861 | 6.9462 | 25.5 | 6.1
Agriculture | SOUTH FORK | 2210 | C/D | 0.19 | 57.7 | 0 | 1.347 | 0.274 | 0.315 | 0.60458 | 0.91571 | 3.4 | 0.8
Agriculture | SOUTH FORK | 2210 | B/D | 0.19 | 57.7 | 0 | 1.347 | 0.274 | 0.315 | 1.7646 | 2.6727 | 9.8 | 2.3
Agriculture | SOUTH FORK | 2210 | C/D | 0.19 | 57.7 | 0 | 1.347 | 0.274 | 0.315 | 1.6748 | 2.5366 | 9.3 | 2.2
Agriculture | SOUTH FORK | 2210 | C/D | 0.19 | 57.7 | 0 | 1.347 | 0.274 | 0.315 | 589.4505 | 892.7965 | 3272.3 | 777.6
Agriculture | SOUTH FORK | 2210 | B/D | 0.19 | 57.7 | 0 | 1.347 | 0.274 | 0.315 | 11.3508 | 17.1922 | 63 | 15
Agriculture | SOUTH FORK | 2210 | C/D | 0.19 | 57.7 | 0 | 1.347 | 0.274 | 0.315 | 41.905 | 63.4704 | 232.6 | 55.3
Agriculture | SOUTH FORK | 2210 | C/D | 0.19 | 57.7 | 0 | 1.347 | 0.274 | 0.315 | 1.0526 | 1.5942 | 5.8 | 1.4
Agriculture | SOUTH FORK | 2210 | C/D | 0.19 | 57.7 | 0 | 1.347 | 0.274 | 0.315 | 9.7526 | 14.7716 | 54.1 | 12.9
Agriculture | SOUTH FORK | 2210 | C/D | 0.19 | 57.7 | 0 | 1.347 | 0.274 | 0.315 | 12.7024 | 19.2394 | 70.5 | 16.8
Agriculture | SOUTH FORK | 2210 | B/D | 0.19 | 57.7 | 0 | 1.347 | 0.274 | 0.315 | 11.5297 | 17.4631 | 64 | 15.2
Agriculture | SOUTH FORK | 2210 | C/D | 0.19 | 57.7 | 0 | 1.347 | 0.274 | 0.315 | 14.0855 | 21.3343 | 78.2 | 18.6
Agriculture | SOUTH FORK | 2210 | C/D | 0.19 | 57.7 | 0 | 1.347 | 0.274 | 0.315 | 0.52322 | 0.79248 | 2.9 | 0.7
Agriculture | SOUTH FORK | 2210 | C/D | 0.19 | 57.7 | 0 | 1.347 | 0.274 | 0.315 | 0.37114 | 0.56214 | 2.1 | 0.5
Agriculture | SOUTH FORK | 2210 | C/D | 0.19 | 57.7 | 0 | 1.347 | 0.274 | 0.315 | 0.079031 | 0.1197 | 0.4 | 0.1
Agriculture | SOUTH FORK | 2210 | A/D | 0.19 | 57.7 | 0 | 1.347 | 0.274 | 0.315 | 0.90495 | 1.3707 | 5 | 1.2
Agriculture | SOUTH FORK | 2210 | A/D | 0.19 | 57.7 | 0 | 1.347 | 0.274 | 0.315 | 17.0754 | 25.8629 | 94.8 | 22.5
Agriculture | SOUTH FORK | 2210 | D | 0.19 | 57.7 | 0 | 1.347 | 0.274 | 0.315 | 3.1744 | 4.808 | 17.6 | 4.2
Agriculture | SOUTH FORK | 2210 | C/D | 0.19 | 57.7 | 0 | 1.347 | 0.274 | 0.315 | 0.0070942 | 0.010745 | 0 | 0
Agriculture | SOUTH FORK | 2210 | C/D | 0.19 | 57.7 | 0 | 1.347 | 0.274 | 0.315 | 2.7173 | 4.1157 | 15.1 | 3.6
Agriculture | SOUTH FORK | 2210 | C/D | 0.19 | 57.7 | 0 | 1.347 | 0.274 | 0.315 | 7.7387 | 11.7212 | 43 | 10.2
Agriculture | SOUTH FORK | 2210 | D | 0.19 | 57.7 | 0 | 1.347 | 0.274 | 0.315 | 0.64415 | 0.97565 | 3.6 | 0.8
Agriculture | SOUTH FORK | 2210 | C/D | 0.19 | 57.7 | 0 | 1.347 | 0.274 | 0.315 | 0.06005 | 0.090954 | 0.3 | 0.1
Agriculture | SOUTH FORK | 2210 | C/D | 0.19 | 57.7 | 0 | 1.347 | 0.274 | 0.315 | 7.3215 | 11.0893 | 40.6 | 9.7
Agriculture | SOUTH FORK | 2210 | B/D | 0.19 | 57.7 | 0 | 1.347 | 0.274 | 0.315 | 6.1149 | 9.2618 | 33.9 | 8.1
Agriculture | SOUTH FORK | 2210 | C/D | 0.19 | 57.7 | 0 | 1.347 | 0.274 | 0.315 | 2.4124 | 3.6538 | 13.4 | 3.2
Agriculture | SOUTH FORK | 2210 | B/D | 0.19 | 57.7 | 0 | 1.347 | 0.274 | 0.315 | 4.162 | 6.3039 | 23.1 | 5.5
Agriculture | SOUTH FORK | 2210 | C/D | 0.19 | 57.7 | 0 | 1.347 | 0.274 | 0.315 | 7.8041 | 11.8204 | 43.3 | 10.3
Agriculture | SOUTH FORK | 2210 | C/D | 0.19 | 57.7 | 0 | 1.347 | 0.274 | 0.315 | 1.6433 | 2.489 | 9.1 | 2.2
Agriculture | SOUTH FORK | 2210 | C/D | 0.19 | 57.7 | 0 | 1.347 | 0.274 | 0.315 | 8.7504 | 13.2536 | 48.6 | 11.5
Agriculture | SOUTH FORK | 2210 | C/D | 0.19 | 57.7 | 0 | 1.347 | 0.274 | 0.315 | 14.1988 | 21.5058 | 78.8 | 18.7
Agriculture | SOUTH FORK | 2210 | C/D | 0.19 | 57.7 | 0 | 1.347 | 0.274 | 0.315 | 17.0628 | 25.8437 | 94.7 | 22.5
Agriculture | SOUTH FORK | 2210 | C/D | 0.19 | 57.7 | 0 | 1.347 | 0.274 | 0.315 | 5.8416 | 8.8479 | 32.4 | 7.7
Agriculture | SOUTH FORK | 2210 | C/D | 0.19 | 57.7 | 0 | 1.347 | 0.274 | 0.315 | 2.29 | 3.4685 | 12.7 | 3
Agriculture | SOUTH FORK | 2210 | C/D | 0.19 | 57.7 | 0 | 1.347 | 0.274 | 0.315 | 0.029018 | 0.043952 | 0.2 | 0
Agriculture | SOUTH FORK | 2210 | C/D | 0.19 | 57.7 | 0 | 1.347 | 0.274 | 0.315 | 2.1572 | 3.2674 | 12 | 2.8
Agriculture | SOUTH FORK | 2210 | C/D | 0.19 | 57.7 | 0 | 1.347 | 0.274 | 0.315 | 11.8042 | 17.8789 | 65.5 | 15.6
Agriculture | SOUTH FORK | 2210 | C/D | 0.19 | 57.7 | 0 | 1.347 | 0.274 | 0.315 | 2.9784 | 4.5112 | 16.5 | 3.9
Agriculture | SOUTH FORK | 2210 | C/D | 0.19 | 57.7 | 0 | 1.347 | 0.274 | 0.315 | 0.06518 | 0.098724 | 0.4 | 0.1
Agriculture | SOUTH FORK | 2120 | C/D | 0.19 | 57.7 | 0 | 1.022 | 0.196 | 0.262 | 0.1707 | 0.21505 | 0.6 | 0.1
Agriculture | SOUTH FORK | 2120 | C/D | 0.19 | 57.7 | 0 | 1.022 | 0.196 | 0.262 | 0.11442 | 0.14415 | 0.4 | 0.1
Agriculture | SOUTH FORK | 2120 | C/D | 0.19 | 57.7 | 0 | 1.022 | 0.196 | 0.262 | 0.21085 | 0.26563 | 0.7 | 0.2
Agriculture | SOUTH FORK | 2120 | C/D | 0.19 | 57.7 | 0 | 1.022 | 0.196 | 0.262 | 0.1593 | 0.20069 | 0.6 | 0.1
Agriculture | SOUTH FORK | 2120 | C/D | 0.19 | 57.7 | 0 | 1.022 | 0.196 | 0.262 | 2.432 | 3.0638 | 8.5 | 2.1
Agriculture | SOUTH FORK | 2120 | A/D | 0.19 | 57.7 | 0 | 1.022 | 0.196 | 0.262 | 0.078672 | 0.09911 | 0.3 | 0.1
Agriculture | SOUTH FORK | 2120 | A/D | 0.19 | 57.7 | 0 | 1.022 | 0.196 | 0.262 | 8.3066 | 10.4645 | 29.1 | 7.2
Agriculture | SOUTH FORK | 2110 | D | 0.19 | 57.7 | 0 | 2.014 | 0.287 | 0.315 | 16.834 | 25.4972 | 139.7 | 23.1
Agriculture | SOUTH FORK | 2110 | C/D | 0.19 | 57.7 | 0 | 2.014 | 0.287 | 0.315 | 26.9803 | 40.865 | 223.9 | 37
Agriculture | SOUTH FORK | 2110 | C/D | 0.19 | 57.7 | 0 | 2.014 | 0.287 | 0.315 | 33.2866 | 50.4167 | 276.3 | 45.7
Agriculture | SOUTH FORK | 2110 | C/D | 0.19 | 57.7 | 0 | 2.014 | 0.287 | 0.315 | 0.0017548 | 0.0026578 | 0 | 0
Agriculture | SOUTH FORK | 2110 | C/D | 0.19 | 57.7 | 0 | 2.014 | 0.287 | 0.315 | 2.0858 | 3.1592 | 17.3 | 2.9
Agriculture | SOUTH FORK | 2110 | C/D | 0.19 | 57.7 | 0 | 2.014 | 0.287 | 0.315 | 2.2507 | 3.4089 | 18.7 | 3.1
Agriculture | SOUTH FORK | 2110 | C/D | 0.19 | 57.7 | 0 | 2.014 | 0.287 | 0.315 | 6.8525e-05 | 0.00010379 | 0 | 0
Agriculture | SOUTH FORK | 2110 | C/D | 0.19 | 57.7 | 0 | 2.014 | 0.287 | 0.315 | 1.4267 | 2.1609 | 11.8 | 2
Agriculture | SOUTH FORK | 2110 | C/D | 0.19 | 57.7 | 0 | 2.014 | 0.287 | 0.315 | 0.16696 | 0.25288 | 1.4 | 0.2
Agriculture | SOUTH FORK | 2110 | C/D | 0.19 | 57.7 | 0 | 2.014 | 0.287 | 0.315 | 3.029 | 4.5877 | 25.1 | 4.2
Agriculture | SOUTH FORK | 2110 | D | 0.19 | 57.7 | 0 | 2.014 | 0.287 | 0.315 | 11.766 | 17.8211 | 97.7 | 16.2
Agriculture | SOUTH FORK | 2110 | C/D | 0.19 | 57.7 | 0 | 2.014 | 0.287 | 0.315 | 8.3855 | 12.7008 | 69.6 | 11.5
Agriculture | SOUTH FORK | 2110 | A/D | 0.19 | 57.7 | 0 | 2.014 | 0.287 | 0.315 | 10.4936 | 15.8938 | 87.1 | 14.4
Agriculture | SOUTH FORK | 2110 | C/D | 0.19 | 57.7 | 0 | 2.014 | 0.287 | 0.315 | 0.41095 | 0.62244 | 3.4 | 0.6
Agriculture | SOUTH FORK | 2110 | C/D | 0.19 | 57.7 | 0 | 2.014 | 0.287 | 0.315 | 4.4186 | 6.6926 | 36.7 | 6.1
Agriculture | SOUTH FORK | 2110 | B/D | 0.19 | 57.7 | 0 | 2.014 | 0.287 | 0.315 | 0.32238 | 0.48829 | 2.7 | 0.4
Agriculture | SOUTH FORK | 2110 | C/D | 0.19 | 57.7 | 0 | 2.014 | 0.287 | 0.315 | 13.0603 | 19.7814 | 108.4 | 17.9
Agriculture | SOUTH FORK | 2110 | C/D | 0.19 | 57.7 | 0 | 2.014 | 0.287 | 0.315 | 12.2859 | 18.6086 | 102 | 16.9
Agriculture | SOUTH FORK | 2110 | C/D | 0.19 | 57.7 | 0 | 2.014 | 0.287 | 0.315 | 2785.1332 | 4218.4324 | 23117.4 | 3823.5
Agriculture | SOUTH FORK | 2110 | B/D | 0.19 | 57.7 | 0 | 2.014 | 0.287 | 0.315 | 0.00033809 | 0.00051209 | 0 | 0
Agriculture | SOUTH FORK | 2110 | C/D | 0.19 | 57.7 | 0 | 2.014 | 0.287 | 0.315 | 0.84762 | 1.2838 | 7 | 1.2
Agriculture | SOUTH FORK | 2110 | C/D | 0.19 | 57.7 | 0 | 2.014 | 0.287 | 0.315 | 44.4745 | 67.3622 | 369.2 | 61.1
Agriculture | SOUTH FORK | 2110 | C/D | 0.19 | 57.7 | 0 | 2.014 | 0.287 | 0.315 | 2.8211 | 4.2729 | 23.4 | 3.9
Agriculture | SOUTH FORK | 2110 | C/D | 0.19 | 57.7 | 0 | 2.014 | 0.287 | 0.315 | 214.5821 | 325.0114 | 1781.1 | 294.6
Agriculture | SOUTH FORK | 2110 | A/D | 0.19 | 57.7 | 0 | 2.014 | 0.287 | 0.315 | 128.2664 | 194.2754 | 1064.6 | 176.1
Agriculture | SOUTH FORK | 2110 | C/D | 0.19 | 57.7 | 0 | 2.014 | 0.287 | 0.315 | 8.7309 | 13.2241 | 72.5 | 12
Agriculture | SOUTH FORK | 2110 | C/D | 0.19 | 57.7 | 0 | 2.014 | 0.287 | 0.315 | 3.589 | 5.436 | 29.8 | 4.9
Agriculture | SOUTH FORK | 2110 | C/D | 0.19 | 57.7 | 0 | 2.014 | 0.287 | 0.315 | 72.0915 | 109.1916 | 598.4 | 99
Agriculture | SOUTH FORK | 2110 | C/D | 0.19 | 57.7 | 0 | 2.014 | 0.287 | 0.315 | 4.0846 | 6.1867 | 33.9 | 5.6
Agriculture | SOUTH FORK | 2110 | C/D | 0.19 | 57.7 | 0 | 2.014 | 0.287 | 0.315 | 2.239 | 3.3913 | 18.6 | 3.1
Agriculture | SOUTH FORK | 2110 | C/D | 0.19 | 57.7 | 0 | 2.014 | 0.287 | 0.315 | 10.3811 | 15.7235 | 86.2 | 14.3
Agriculture | SOUTH FORK | 2110 | C/D | 0.19 | 57.7 | 0 | 2.014 | 0.287 | 0.315 | 4.8124 | 7.2889 | 39.9 | 6.6
Agriculture | SOUTH FORK | 2110 | C/D | 0.19 | 57.7 | 0 | 2.014 | 0.287 | 0.315 | 41.6636 | 63.1048 | 345.8 | 57.2
Agriculture | SOUTH FORK | 2110 | C/D | 0.19 | 57.7 | 0 | 2.014 | 0.287 | 0.315 | 0.24462 | 0.37051 | 2 | 0.3
Agriculture | SOUTH FORK | 2110 | C/D | 0.19 | 57.7 | 0 | 2.014 | 0.287 | 0.315 | 4.6738 | 7.079 | 38.8 | 6.4
Agriculture | SOUTH FORK | 2110 | C/D | 0.19 | 57.7 | 0 | 2.014 | 0.287 | 0.315 | 306.2027 | 463.7823 | 2541.6 | 420.4
Agriculture | SOUTH FORK | 2110 | C/D | 0.19 | 57.7 | 0 | 2.014 | 0.287 | 0.315 | 0.63574 | 0.96291 | 5.3 | 0.9
Agriculture | SOUTH FORK | 2110 | A/D | 0.19 | 57.7 | 0 | 2.014 | 0.287 | 0.315 | 30.8928 | 46.791 | 256.4 | 42.4
Agriculture | SOUTH FORK | 2110 | C/D | 0.19 | 57.7 | 0 | 2.014 | 0.287 | 0.315 | 0.063648 | 0.096403 | 0.5 | 0.1
Agriculture | SOUTH FORK | 2110 | C/D | 0.19 | 57.7 | 0 | 2.014 | 0.287 | 0.315 | 0.15444 | 0.23392 | 1.3 | 0.2
Agriculture | SOUTH FORK | 2110 | B/D | 0.19 | 57.7 | 0 | 2.014 | 0.287 | 0.315 | 0.32829 | 0.49724 | 2.7 | 0.5
Agriculture | SOUTH FORK | 2110 | C/D | 0.19 | 57.7 | 0 | 2.014 | 0.287 | 0.315 | 0.13868 | 0.21004 | 1.2 | 0.2
Agriculture | SOUTH FORK | 2110 | C/D | 0.19 | 57.7 | 0 | 2.014 | 0.287 | 0.315 | 9.5724 | 14.4987 | 79.5 | 13.1
Agriculture | SOUTH FORK | 2110 | B/D | 0.19 | 57.7 | 0 | 2.014 | 0.287 | 0.315 | 9.1131 | 13.8029 | 75.6 | 12.5
Agriculture | SOUTH FORK | 2110 | C/D | 0.19 | 57.7 | 0 | 2.014 | 0.287 | 0.315 | 5.7643 | 8.7308 | 47.8 | 7.9
Agriculture | SOUTH FORK | 2110 | C/D | 0.19 | 57.7 | 0 | 2.014 | 0.287 | 0.315 | 0.1489 | 0.22552 | 1.2 | 0.2
Agriculture | SOUTH FORK | 2110 | C/D | 0.19 | 57.7 | 0 | 2.014 | 0.287 | 0.315 | 0.28009 | 0.42422 | 2.3 | 0.4
Agriculture | SOUTH FORK | 2110 | B/D | 0.19 | 57.7 | 0 | 2.014 | 0.287 | 0.315 | 9.2445 | 14.0019 | 76.7 | 12.7
Agriculture | SOUTH FORK | 2110 | C/D | 0.19 | 57.7 | 0 | 2.014 | 0.287 | 0.315 | 11.9239 | 18.0603 | 99 | 16.4
Agriculture | SOUTH FORK | 2110 | C/D | 0.19 | 57.7 | 0 | 2.014 | 0.287 | 0.315 | 1.5595 | 2.362 | 12.9 | 2.1
Agriculture | SOUTH FORK | 2110 | C/D | 0.19 | 57.7 | 0 | 2.014 | 0.287 | 0.315 | 2.1208 | 3.2122 | 17.6 | 2.9
Agriculture | SOUTH FORK | 2110 | D | 0.19 | 57.7 | 0 | 2.014 | 0.287 | 0.315 | 1.784 | 2.702 | 14.8 | 2.4
Agriculture | SOUTH FORK | 2110 | C/D | 0.19 | 57.7 | 0 | 2.014 | 0.287 | 0.315 | 6.8062 | 10.3089 | 56.5 | 9.3
Agriculture | SOUTH FORK | 2110 | C/D | 0.19 | 57.7 | 0 | 2.014 | 0.287 | 0.315 | 3.4092 | 5.1637 | 28.3 | 4.7
Agriculture | SOUTH FORK | 2110 | C/D | 0.19 | 57.7 | 0 | 2.014 | 0.287 | 0.315 | 13.0207 | 19.7216 | 108.1 | 17.9
Agriculture | SOUTH FORK | 2110 | D | 0.19 | 57.7 | 0 | 2.014 | 0.287 | 0.315 | 2.3537 | 3.5649 | 19.5 | 3.2
Agriculture | SOUTH FORK | 2110 | C/D | 0.19 | 57.7 | 0 | 2.014 | 0.287 | 0.315 | 0.81923 | 1.2408 | 6.8 | 1.1
Agriculture | SOUTH FORK | 2110 | C/D | 0.19 | 57.7 | 0 | 2.014 | 0.287 | 0.315 | 5.6945 | 8.625 | 47.3 | 7.8
Agriculture | SOUTH FORK | 2110 | C/D | 0.19 | 57.7 | 0 | 2.014 | 0.287 | 0.315 | 18.8791 | 28.5948 | 156.7 | 25.9
Agriculture | SOUTH FORK | 2110 | A/D | 0.19 | 57.7 | 0 | 2.014 | 0.287 | 0.315 | 0.46385 | 0.70257 | 3.9 | 0.6
Agriculture | SOUTH FORK | 2110 | C/D | 0.19 | 57.7 | 0 | 2.014 | 0.287 | 0.315 | 0.1022 | 0.1548 | 0.8 | 0.1
Agriculture | SOUTH FORK | 2110 | C/D | 0.19 | 57.7 | 0 | 2.014 | 0.287 | 0.315 | 3.0946 | 4.6872 | 25.7 | 4.2
Agriculture | SOUTH FORK | 2110 | C/D | 0.19 | 57.7 | 0 | 2.014 | 0.287 | 0.315 | 7.7535 | 11.7437 | 64.4 | 10.6
Agriculture | SOUTH FORK | 2110 | C/D | 0.19 | 57.7 | 0 | 2.014 | 0.287 | 0.315 | 6.2527 | 9.4705 | 51.9 | 8.6
Agriculture | SOUTH FORK | 2110 | C/D | 0.19 | 57.7 | 0 | 2.014 | 0.287 | 0.315 | 4.3307 | 6.5593 | 35.9 | 5.9
Agriculture | SOUTH FORK | 2110 | C/D | 0.19 | 57.7 | 0 | 2.014 | 0.287 | 0.315 | 0.4588 | 0.6949 | 3.8 | 0.6
Agriculture | SOUTH FORK | 2110 |  | 0.19 | 57.7 | 0 | 2.014 | 0.287 | 0.315 | 8.6388 | 13.0846 | 71.7 | 11.9
Agriculture | SOUTH FORK | 2110 | C/D | 0.19 | 57.7 | 0 | 2.014 | 0.287 | 0.315 | 1.3537 | 2.0503 | 11.2 | 1.9
Agriculture | SOUTH FORK | 2110 | C/D | 0.19 | 57.7 | 0 | 2.014 | 0.287 | 0.315 | 5.7855 | 8.7629 | 48 | 7.9
Agriculture | SOUTH FORK | 2110 | C/D | 0.19 | 57.7 | 0 | 2.014 | 0.287 | 0.315 | 5.5429 | 8.3955 | 46 | 7.6
Agriculture | SOUTH FORK | 2110 | C/D | 0.19 | 57.7 | 0 | 2.014 | 0.287 | 0.315 | 0.060059 | 0.090967 | 0.5 | 0.1
Agriculture | SOUTH FORK | 2110 | C/D | 0.19 | 57.7 | 0 | 2.014 | 0.287 | 0.315 | 10.9408 | 16.5713 | 90.8 | 15
Agriculture | SOUTH FORK | 2110 | C/D | 0.19 | 57.7 | 0 | 2.014 | 0.287 | 0.315 | 2.0744 | 3.142 | 17.2 | 2.8
Agriculture | SOUTH FORK | 2110 | C/D | 0.19 | 57.7 | 0 | 2.014 | 0.287 | 0.315 | 12.2001 | 18.4786 | 101.3 | 16.7
Agriculture | SOUTH FORK | 2110 | A/D | 0.19 | 57.7 | 0 | 2.014 | 0.287 | 0.315 | 61.6157 | 93.3247 | 511.4 | 84.6
Agriculture | SOUTH FORK | 2110 | C/D | 0.19 | 57.7 | 0 | 2.014 | 0.287 | 0.315 | 2.1419 | 3.2442 | 17.8 | 2.9
Agriculture | SOUTH FORK | 2110 | C/D | 0.19 | 57.7 | 0 | 2.014 | 0.287 | 0.315 | 2.4375 | 3.6918 | 20.2 | 3.3
Agriculture | SOUTH FORK | 2110 | C/D | 0.19 | 57.7 | 0 | 2.014 | 0.287 | 0.315 | 2.2283 | 3.375 | 18.5 | 3.1
Agriculture | SOUTH FORK | 2110 | C/D | 0.19 | 57.7 | 0 | 2.014 | 0.287 | 0.315 | 2.5018 | 3.7893 | 20.8 | 3.4
Agriculture | SOUTH FORK | 2110 | B/D | 0.19 | 57.7 | 0 | 2.014 | 0.287 | 0.315 | 12.1191 | 18.3558 | 100.6 | 16.6
Agriculture | SOUTH FORK | 2110 | D | 0.19 | 57.7 | 0 | 2.014 | 0.287 | 0.315 | 10.4616 | 15.8454 | 86.8 | 14.4
Agriculture | SOUTH FORK | 2110 | B/D | 0.19 | 57.7 | 0 | 2.014 | 0.287 | 0.315 | 10.7681 | 16.3096 | 89.4 | 14.8
Agriculture | SOUTH FORK | 2110 | B/D | 0.19 | 57.7 | 0 | 2.014 | 0.287 | 0.315 | 5.7269 | 8.6741 | 47.5 | 7.9
Agriculture | SOUTH FORK | 2110 | C/D | 0.19 | 57.7 | 0 | 2.014 | 0.287 | 0.315 | 10.6634 | 16.1511 | 88.5 | 14.6
Agriculture | SOUTH FORK | 2110 | A/D | 0.19 | 57.7 | 0 | 2.014 | 0.287 | 0.315 | 28.1485 | 42.6344 | 233.6 | 38.6
Agriculture | SOUTH FORK | 2110 | C/D | 0.19 | 57.7 | 0 | 2.014 | 0.287 | 0.315 | 0.15218 | 0.23049 | 1.3 | 0.2
Agriculture | SOUTH FORK | 2110 | C/D | 0.19 | 57.7 | 0 | 2.014 | 0.287 | 0.315 | 0.19635 | 0.2974 | 1.6 | 0.3
Agriculture | SOUTH FORK | 2110 | C/D | 0.19 | 57.7 | 0 | 2.014 | 0.287 | 0.315 | 1.1115 | 1.6835 | 9.2 | 1.5
Agriculture | SOUTH FORK | 2110 | C/D | 0.19 | 57.7 | 0 | 2.014 | 0.287 | 0.315 | 1.1899 | 1.8023 | 9.9 | 1.6
Agriculture | SOUTH FORK | 2110 | C/D | 0.19 | 57.7 | 0 | 2.014 | 0.287 | 0.315 | 0.59026 | 0.89403 | 4.9 | 0.8
Agriculture | SOUTH FORK | 2110 | C/D | 0.19 | 57.7 | 0 | 2.014 | 0.287 | 0.315 | 3.3242 | 5.0349 | 27.6 | 4.6
Agriculture | SOUTH FORK | 2110 | D | 0.19 | 57.7 | 0 | 2.014 | 0.287 | 0.315 | 3.4937 | 5.2916 | 29 | 4.8
Agriculture | SOUTH FORK | 2110 | C/D | 0.19 | 57.7 | 0 | 2.014 | 0.287 | 0.315 | 2.6325 | 3.9873 | 21.9 | 3.6
Agriculture | SOUTH FORK | 2110 | C/D | 0.19 | 57.7 | 0 | 2.014 | 0.287 | 0.315 | 0.69039 | 1.0457 | 5.7 | 0.9
Agriculture | SOUTH FORK | 2110 | B/D | 0.19 | 57.7 | 0 | 2.014 | 0.287 | 0.315 | 9.631 | 14.5874 | 79.9 | 13.2
Agriculture | SOUTH FORK | 2110 | C/D | 0.19 | 57.7 | 0 | 2.014 | 0.287 | 0.315 | 2.5547 | 3.8695 | 21.2 | 3.5
Agriculture | SOUTH FORK | 2110 | B/D | 0.19 | 57.7 | 0 | 2.014 | 0.287 | 0.315 | 0.31645 | 0.47931 | 2.6 | 0.4
Agriculture | SOUTH FORK | 2110 | C/D | 0.19 | 57.7 | 0 | 2.014 | 0.287 | 0.315 | 2.7103 | 4.1051 | 22.5 | 3.7
Agriculture | SOUTH FORK | 2110 | B/D | 0.19 | 57.7 | 0 | 2.014 | 0.287 | 0.315 | 0.47157 | 0.71426 | 3.9 | 0.6
Agriculture | SOUTH FORK | 2110 | C/D | 0.19 | 57.7 | 0 | 2.014 | 0.287 | 0.315 | 12.4241 | 18.8179 | 103.1 | 17.1
Agriculture | SOUTH FORK | 2110 | C/D | 0.19 | 57.7 | 0 | 2.014 | 0.287 | 0.315 | 6.1561 | 9.3242 | 51.1 | 8.5
Agriculture | SOUTH FORK | 2110 | C/D | 0.19 | 57.7 | 0 | 2.014 | 0.287 | 0.315 | 24.2127 | 36.6732 | 201 | 33.2
Agriculture | SOUTH FORK | 2110 | C/D | 0.19 | 57.7 | 0 | 2.014 | 0.287 | 0.315 | 2.506 | 3.7957 | 20.8 | 3.4
Agriculture | SOUTH FORK | 2110 | C/D | 0.19 | 57.7 | 0 | 2.014 | 0.287 | 0.315 | 10.8149 | 16.3804 | 89.8 | 14.8
Agriculture | SOUTH FORK | 2110 | C/D | 0.19 | 57.7 | 0 | 2.014 | 0.287 | 0.315 | 4.2911 | 6.4994 | 35.6 | 5.9
Agriculture | SOUTH FORK | 2110 | C/D | 0.19 | 57.7 | 0 | 2.014 | 0.287 | 0.315 | 16.6621 | 25.2368 | 138.3 | 22.9
Agriculture | SOUTH FORK | 2110 | C/D | 0.19 | 57.7 | 0 | 2.014 | 0.287 | 0.315 | 5.8265 | 8.8249 | 48.4 | 8
Agriculture | SOUTH FORK | 2110 | C/D | 0.19 | 57.7 | 0 | 2.014 | 0.287 | 0.315 | 3.1066 | 4.7053 | 25.8 | 4.3
Agriculture | SOUTH FORK | 2110 |  | 0.19 | 57.7 | 0 | 2.014 | 0.287 | 0.315 | 5.1098 | 7.7394 | 42.4 | 7
Agriculture | SOUTH FORK | 2110 | C/D | 0.19 | 57.7 | 0 | 2.014 | 0.287 | 0.315 | 10.8108 | 16.3743 | 89.7 | 14.8
Agriculture | SOUTH FORK | 2110 | C/D | 0.19 | 57.7 | 0 | 2.014 | 0.287 | 0.315 | 11.84 | 17.9332 | 98.3 | 16.3
Agriculture | SOUTH FORK | 2110 | C/D | 0.19 | 57.7 | 0 | 2.014 | 0.287 | 0.315 | 1.4054 | 2.1286 | 11.7 | 1.9
Agriculture | SOUTH FORK | 2110 | C/D | 0.19 | 57.7 | 0 | 2.014 | 0.287 | 0.315 | 2.9451 | 4.4608 | 24.4 | 4
Agriculture | SOUTH FORK | 2110 | C/D | 0.19 | 57.7 | 0 | 2.014 | 0.287 | 0.315 | 10.5096 | 15.9181 | 87.2 | 14.4
Agriculture | SOUTH FORK | 2110 | C/D | 0.19 | 57.7 | 0 | 2.014 | 0.287 | 0.315 | 5.9776 | 9.0537 | 49.6 | 8.2
Agriculture | SOUTH FORK | 2110 | A/D | 0.19 | 57.7 | 0 | 2.014 | 0.287 | 0.315 | 1.9608 | 2.9698 | 16.3 | 2.7
Agriculture | SOUTH FORK | 2110 | C/D | 0.19 | 57.7 | 0 | 2.014 | 0.287 | 0.315 | 0.76743 | 1.1624 | 6.4 | 1.1
Agriculture | SOUTH FORK | 2110 | C/D | 0.19 | 57.7 | 0 | 2.014 | 0.287 | 0.315 | 0.066311 | 0.10044 | 0.6 | 0.1
Agriculture | SOUTH FORK | 2110 | B/D | 0.19 | 57.7 | 0 | 2.014 | 0.287 | 0.315 | 6.9665 | 10.5517 | 57.8 | 9.6
Agriculture | SOUTH FORK | 2110 | C/D | 0.19 | 57.7 | 0 | 2.014 | 0.287 | 0.315 | 0.27308 | 0.41362 | 2.3 | 0.4
Agriculture | SOUTH FORK | 2110 | B/D | 0.19 | 57.7 | 0 | 2.014 | 0.287 | 0.315 | 14.5679 | 22.065 | 120.9 | 20
Agriculture | SOUTH FORK | 2110 | C/D | 0.19 | 57.7 | 0 | 2.014 | 0.287 | 0.315 | 22.5035 | 34.0844 | 186.8 | 30.9
Agriculture | SOUTH FORK | 2110 | C/D | 0.19 | 57.7 | 0 | 2.014 | 0.287 | 0.315 | 3.5897 | 5.437 | 29.8 | 4.9
Agriculture | SOUTH FORK | 2110 | C/D | 0.19 | 57.7 | 0 | 2.014 | 0.287 | 0.315 | 2.3009 | 3.485 | 19.1 | 3.2
Agriculture | SOUTH FORK | 2110 | C/D | 0.19 | 57.7 | 0 | 2.014 | 0.287 | 0.315 | 14.9914 | 22.7064 | 124.4 | 20.6
Agriculture | SOUTH FORK | 2110 | C/D | 0.19 | 57.7 | 0 | 2.014 | 0.287 | 0.315 | 2.9795 | 4.5128 | 24.7 | 4.1
Agriculture | SOUTH FORK | 2110 | B/D | 0.19 | 57.7 | 0 | 2.014 | 0.287 | 0.315 | 9.6143 | 14.5621 | 79.8 | 13.2
Agriculture | SOUTH FORK | 2110 | B/D | 0.19 | 57.7 | 0 | 2.014 | 0.287 | 0.315 | 8.5899 | 13.0104 | 71.3 | 11.8
Agriculture | SOUTH FORK | 2110 | C/D | 0.19 | 57.7 | 0 | 2.014 | 0.287 | 0.315 | 6.9492 | 10.5254 | 57.7 | 9.5
Agriculture | SOUTH FORK | 2110 | C/D | 0.19 | 57.7 | 0 | 2.014 | 0.287 | 0.315 | 0.65825 | 0.99699 | 5.5 | 0.9
Agriculture | SOUTH FORK | 2110 | D | 0.19 | 57.7 | 0 | 2.014 | 0.287 | 0.315 | 5.6382 | 8.5397 | 46.8 | 7.7
Agriculture | SOUTH FORK | 2110 | C/D | 0.19 | 57.7 | 0 | 2.014 | 0.287 | 0.315 | 1.2633 | 1.9135 | 10.5 | 1.7
Agriculture | SOUTH FORK | 2110 | C/D | 0.19 | 57.7 | 0 | 2.014 | 0.287 | 0.315 | 21.1806 | 32.0806 | 175.8 | 29.1
Agriculture | SOUTH FORK | 2110 | C/D | 0.19 | 57.7 | 0 | 2.014 | 0.287 | 0.315 | 1.1506 | 1.7427 | 9.6 | 1.6
Agriculture | SOUTH FORK | 2110 | C/D | 0.19 | 57.7 | 0 | 2.014 | 0.287 | 0.315 | 2.6087 | 3.9512 | 21.7 | 3.6
Agriculture | SOUTH FORK | 2110 | B/D | 0.19 | 57.7 | 0 | 2.014 | 0.287 | 0.315 | 3.787 | 5.7359 | 31.4 | 5.2
Agriculture | SOUTH FORK | 2110 | C/D | 0.19 | 57.7 | 0 | 2.014 | 0.287 | 0.315 | 1.5623 | 2.3663 | 13 | 2.1
Agriculture | SOUTH FORK | 2110 | C/D | 0.19 | 57.7 | 0 | 2.014 | 0.287 | 0.315 | 1.0759 | 1.6296 | 8.9 | 1.5
Agriculture | SOUTH FORK | 2110 | C/D | 0.19 | 57.7 | 0 | 2.014 | 0.287 | 0.315 | 36.5684 | 55.3875 | 303.5 | 50.2
Agriculture | SOUTH FORK | 2110 | C/D | 0.19 | 57.7 | 0 | 2.014 | 0.287 | 0.315 | 4.4724 | 6.774 | 37.1 | 6.1
Agriculture | SOUTH FORK | 2110 | C/D | 0.19 | 57.7 | 0 | 2.014 | 0.287 | 0.315 | 2.6391 | 3.9972 | 21.9 | 3.6
Agriculture | SOUTH FORK | 2110 | B/D | 0.19 | 57.7 | 0 | 2.014 | 0.287 | 0.315 | 4.6532 | 7.0479 | 38.6 | 6.4
Agriculture | SOUTH FORK | 2110 | C/D | 0.19 | 57.7 | 0 | 2.014 | 0.287 | 0.315 | 3.14 | 4.7559 | 26.1 | 4.3
Agriculture | SOUTH FORK | 2110 | C/D | 0.19 | 57.7 | 0 | 2.014 | 0.287 | 0.315 | 2.1661 | 3.2808 | 18 | 3
Agriculture | SOUTH FORK | 2110 | C/D | 0.19 | 57.7 | 0 | 2.014 | 0.287 | 0.315 | 2.5771 | 3.9034 | 21.4 | 3.5
Agriculture | SOUTH FORK | 2110 | A/D | 0.19 | 57.7 | 0 | 2.014 | 0.287 | 0.315 | 16.4727 | 24.9499 | 136.7 | 22.6
Agriculture | SOUTH FORK | 2110 | C/D | 0.19 | 57.7 | 0 | 2.014 | 0.287 | 0.315 | 2.0913 | 3.1675 | 17.4 | 2.9
Agriculture | SOUTH FORK | 2110 | C/D | 0.19 | 57.7 | 0 | 2.014 | 0.287 | 0.315 | 1.2089 | 1.831 | 10 | 1.7
Agriculture | SOUTH FORK | 2110 | C/D | 0.19 | 57.7 | 0 | 2.014 | 0.287 | 0.315 | 28.4892 | 43.1504 | 236.5 | 39.1
Agriculture | SOUTH FORK | 2110 | C/D | 0.19 | 57.7 | 0 | 2.014 | 0.287 | 0.315 | 3.4354 | 5.2033 | 28.5 | 4.7
Agriculture | SOUTH FORK | 2110 | C/D | 0.19 | 57.7 | 0 | 2.014 | 0.287 | 0.315 | 0.0069476 | 0.010523 | 0.1 | 0
Agriculture | SOUTH FORK | 2110 | C/D | 0.19 | 57.7 | 0 | 2.014 | 0.287 | 0.315 | 328.2522 | 497.179 | 2724.6 | 450.6
Agriculture | SOUTH FORK | 2110 | D | 0.19 | 57.7 | 0 | 2.014 | 0.287 | 0.315 | 7.0774 | 10.7197 | 58.7 | 9.7
Agriculture | SOUTH FORK | 2110 | B/D | 0.19 | 57.7 | 0 | 2.014 | 0.287 | 0.315 | 2.0767 | 3.1455 | 17.2 | 2.9
Agriculture | SOUTH FORK | 2110 | B/D | 0.19 | 57.7 | 0 | 2.014 | 0.287 | 0.315 | 8.0644 | 12.2146 | 66.9 | 11.1
Agriculture | SOUTH FORK | 2110 | C/D | 0.19 | 57.7 | 0 | 2.014 | 0.287 | 0.315 | 15.2426 | 23.0869 | 126.5 | 20.9
Agriculture | SOUTH FORK | 2110 | B/D | 0.19 | 57.7 | 0 | 2.014 | 0.287 | 0.315 | 0.25363 | 0.38416 | 2.1 | 0.3
Agriculture | SOUTH FORK | 2110 | C/D | 0.19 | 57.7 | 0 | 2.014 | 0.287 | 0.315 | 3.4467 | 5.2205 | 28.6 | 4.7
Agriculture | SOUTH FORK | 2110 | C/D | 0.19 | 57.7 | 0 | 2.014 | 0.287 | 0.315 | 32.5205 | 49.2564 | 269.9 | 44.6
Agriculture | SOUTH FORK | 2110 | C/D | 0.19 | 57.7 | 0 | 2.014 | 0.287 | 0.315 | 10.2564 | 15.5346 | 85.1 | 14.1
Agriculture | SOUTH FORK | 2110 | C/D | 0.19 | 57.7 | 0 | 2.014 | 0.287 | 0.315 | 1.8158 | 2.7503 | 15.1 | 2.5
Agriculture | SOUTH FORK | 2110 | A/D | 0.19 | 57.7 | 0 | 2.014 | 0.287 | 0.315 | 8.9356 | 13.5341 | 74.2 | 12.3
Agriculture | SOUTH FORK | 2110 | C/D | 0.19 | 57.7 | 0 | 2.014 | 0.287 | 0.315 | 1.0319 | 1.5629 | 8.6 | 1.4
Agriculture | SOUTH FORK | 2110 | C/D | 0.19 | 57.7 | 0 | 2.014 | 0.287 | 0.315 | 11.0663 | 16.7613 | 91.9 | 15.2
Agriculture | SOUTH FORK | 2110 | C/D | 0.19 | 57.7 | 0 | 2.014 | 0.287 | 0.315 | 0.081424 | 0.12333 | 0.7 | 0.1
Agriculture | SOUTH FORK | 2110 | C/D | 0.19 | 57.7 | 0 | 2.014 | 0.287 | 0.315 | 2.0659 | 3.129 | 17.1 | 2.8
Agriculture | SOUTH FORK | 2110 | C/D | 0.19 | 57.7 | 0 | 2.014 | 0.287 | 0.315 | 2.1756 | 3.2953 | 18.1 | 3
Agriculture | SOUTH FORK | 2110 | D | 0.19 | 57.7 | 0 | 2.014 | 0.287 | 0.315 | 2.0931 | 3.1702 | 17.4 | 2.9
Agriculture | SOUTH FORK | 2110 | C/D | 0.19 | 57.7 | 0 | 2.014 | 0.287 | 0.315 | 21.6688 | 32.8202 | 179.9 | 29.7
Agriculture | SOUTH FORK | 2110 | D | 0.19 | 57.7 | 0 | 2.014 | 0.287 | 0.315 | 9.7741 | 14.8041 | 81.1 | 13.4
Agriculture | SOUTH FORK | 2110 | C/D | 0.19 | 57.7 | 0 | 2.014 | 0.287 | 0.315 | 0.27646 | 0.41873 | 2.3 | 0.4
Agriculture | SOUTH FORK | 2110 | C/D | 0.19 | 57.7 | 0 | 2.014 | 0.287 | 0.315 | 2.912 | 4.4106 | 24.2 | 4
Agriculture | SOUTH FORK | 2110 | C/D | 0.19 | 57.7 | 0 | 2.014 | 0.287 | 0.315 | 3.5669 | 5.4025 | 29.6 | 4.9
Agriculture | SOUTH FORK | 2110 | A/D | 0.19 | 57.7 | 0 | 2.014 | 0.287 | 0.315 | 356.8206 | 540.4494 | 2961.7 | 489.8
Agriculture | SOUTH FORK | 2110 | C/D | 0.19 | 57.7 | 0 | 2.014 | 0.287 | 0.315 | 3.0516 | 4.622 | 25.3 | 4.2
Agriculture | SOUTH FORK | 2110 | A/D | 0.19 | 57.7 | 0 | 2.014 | 0.287 | 0.315 | 49.8409 | 75.4902 | 413.7 | 68.4
Agriculture | SOUTH FORK | 2110 | D | 0.19 | 57.7 | 0 | 2.014 | 0.287 | 0.315 | 5.0059 | 7.5821 | 41.6 | 6.9
Agriculture | SOUTH FORK | 2110 | C/D | 0.19 | 57.7 | 0 | 2.014 | 0.287 | 0.315 | 0.44037 | 0.66699 | 3.7 | 0.6
Agriculture | SOUTH FORK | 2110 | C/D | 0.19 | 57.7 | 0 | 2.014 | 0.287 | 0.315 | 13.9513 | 21.131 | 115.8 | 19.2
Agriculture | SOUTH FORK | 2110 | C/D | 0.19 | 57.7 | 0 | 2.014 | 0.287 | 0.315 | 12.2238 | 18.5145 | 101.5 | 16.8
Agriculture | SOUTH FORK | 2110 | C/D | 0.19 | 57.7 | 0 | 2.014 | 0.287 | 0.315 | 8.5252 | 12.9125 | 70.8 | 11.7
Agriculture | SOUTH FORK | 2110 | C/D | 0.19 | 57.7 | 0 | 2.014 | 0.287 | 0.315 | 57.746 | 87.4635 | 479.3 | 79.3
Agriculture | SOUTH FORK | 2110 | C/D | 0.19 | 57.7 | 0 | 2.014 | 0.287 | 0.315 | 1.9786 | 2.9968 | 16.4 | 2.7
Agriculture | SOUTH FORK | 2110 | C/D | 0.19 | 57.7 | 0 | 2.014 | 0.287 | 0.315 | 18.9784 | 28.7451 | 157.5 | 26.1
Agriculture | SOUTH FORK | 2110 | C/D | 0.19 | 57.7 | 0 | 2.014 | 0.287 | 0.315 | 0.67778 | 1.0266 | 5.6 | 0.9
Agriculture | SOUTH FORK | 2110 | C/D | 0.19 | 57.7 | 0 | 2.014 | 0.287 | 0.315 | 0.82672 | 1.2522 | 6.9 | 1.1
Agriculture | SOUTH FORK | 2110 | C/D | 0.19 | 57.7 | 0 | 2.014 | 0.287 | 0.315 | 0.27664 | 0.419 | 2.3 | 0.4
Agriculture | SOUTH FORK | 2110 | C/D | 0.19 | 57.7 | 0 | 2.014 | 0.287 | 0.315 | 143.1507 | 216.8197 | 1188.2 | 196.5
Agriculture | SOUTH FORK | 2110 | C/D | 0.19 | 57.7 | 0 | 2.014 | 0.287 | 0.315 | 4.7448 | 7.1865 | 39.4 | 6.5
Agriculture | SOUTH FORK | 2110 | C/D | 0.19 | 57.7 | 0 | 2.014 | 0.287 | 0.315 | 2.6384 | 3.9963 | 21.9 | 3.6
Agriculture | SOUTH FORK | 2110 | C/D | 0.19 | 57.7 | 0 | 2.014 | 0.287 | 0.315 | 2.2847 | 3.4605 | 19 | 3.1
Agriculture | SOUTH FORK | 2110 | C/D | 0.19 | 57.7 | 0 | 2.014 | 0.287 | 0.315 | 0.6662 | 1.009 | 5.5 | 0.9
Agriculture | SOUTH FORK | 2110 | C/D | 0.19 | 57.7 | 0 | 2.014 | 0.287 | 0.315 | 2.1813 | 3.3039 | 18.1 | 3
Agriculture | SOUTH FORK | 2110 | C/D | 0.19 | 57.7 | 0 | 2.014 | 0.287 | 0.315 | 21.3526 | 32.3412 | 177.2 | 29.3
Agriculture | SOUTH FORK | 2110 | A/D | 0.19 | 57.7 | 0 | 2.014 | 0.287 | 0.315 | 25.1795 | 38.1375 | 209 | 34.6
Agriculture | SOUTH FORK | 2110 | C/D | 0.19 | 57.7 | 0 | 2.014 | 0.287 | 0.315 | 1.6091 | 2.4371 | 13.4 | 2.2
Agriculture | SOUTH FORK | 2110 | C/D | 0.19 | 57.7 | 0 | 2.014 | 0.287 | 0.315 | 3.8471 | 5.827 | 31.9 | 5.3
Agriculture | SOUTH FORK | 2110 | C/D | 0.19 | 57.7 | 0 | 2.014 | 0.287 | 0.315 | 6.3582 | 9.6303 | 52.8 | 8.7
Agriculture | SOUTH FORK | 2110 | C/D | 0.19 | 57.7 | 0 | 2.014 | 0.287 | 0.315 | 0.029744 | 0.045051 | 0.2 | 0
Agriculture | SOUTH FORK | 2110 | C/D | 0.19 | 57.7 | 0 | 2.014 | 0.287 | 0.315 | 4.1413 | 6.2726 | 34.4 | 5.7
Agriculture | SOUTH FORK | 2110 | C/D | 0.19 | 57.7 | 0 | 2.014 | 0.287 | 0.315 | 35.1632 | 53.2591 | 291.9 | 48.3
Agriculture | SOUTH FORK | 2110 | C/D | 0.19 | 57.7 | 0 | 2.014 | 0.287 | 0.315 | 4.4481 | 6.7373 | 36.9 | 6.1
Agriculture | SOUTH FORK | 2110 | C/D | 0.19 | 57.7 | 0 | 2.014 | 0.287 | 0.315 | 5.8784 | 8.9036 | 48.8 | 8.1
Agriculture | SOUTH FORK | 2110 | C/D | 0.19 | 57.7 | 0 | 2.014 | 0.287 | 0.315 | 14.1834 | 21.4826 | 117.7 | 19.5
Agriculture | SOUTH FORK | 2110 | C/D | 0.19 | 57.7 | 0 | 2.014 | 0.287 | 0.315 | 5.0806 | 7.6952 | 42.2 | 7
Agriculture | SOUTH FORK | 2110 | C/D | 0.19 | 57.7 | 0 | 2.014 | 0.287 | 0.315 | 2.0653 | 3.1281 | 17.1 | 2.8
Agriculture | SOUTH FORK | 2110 | C/D | 0.19 | 57.7 | 0 | 2.014 | 0.287 | 0.315 | 4.6101 | 6.9826 | 38.3 | 6.3
Agriculture | SOUTH FORK | 2110 | C/D | 0.19 | 57.7 | 0 | 2.014 | 0.287 | 0.315 | 0.37639 | 0.57009 | 3.1 | 0.5
Agriculture | SOUTH FORK | 2110 | C/D | 0.19 | 57.7 | 0 | 2.014 | 0.287 | 0.315 | 4.1527 | 6.2897 | 34.5 | 5.7
Agriculture | SOUTH FORK | 2110 | B/D | 0.19 | 57.7 | 0 | 2.014 | 0.287 | 0.315 | 7.9233 | 12.0008 | 65.8 | 10.9
Agriculture | SOUTH FORK | 2110 | A/D | 0.19 | 57.7 | 0 | 2.014 | 0.287 | 0.315 | 35.8212 | 54.2556 | 297.3 | 49.2
Agriculture | SOUTH FORK | 2110 | C/D | 0.19 | 57.7 | 0 | 2.014 | 0.287 | 0.315 | 4.686 | 7.0975 | 38.9 | 6.4
Agriculture | SOUTH FORK | 2110 | D | 0.19 | 57.7 | 0 | 2.014 | 0.287 | 0.315 | 15.8068 | 23.9414 | 131.2 | 21.7
Agriculture | SOUTH FORK | 2110 | C/D | 0.19 | 57.7 | 0 | 2.014 | 0.287 | 0.315 | 0.0029895 | 0.004528 | 0 | 0
Agriculture | SOUTH FORK | 2110 | C/D | 0.19 | 57.7 | 0 | 2.014 | 0.287 | 0.315 | 1.7956 | 2.7196 | 14.9 | 2.5
Agriculture | SOUTH FORK | 2110 | C/D | 0.19 | 57.7 | 0 | 2.014 | 0.287 | 0.315 | 6.3686 | 9.646 | 52.9 | 8.7
Agriculture | SOUTH FORK | 2110 | C/D | 0.19 | 57.7 | 0 | 2.014 | 0.287 | 0.315 | 0.56152 | 0.8505 | 4.7 | 0.8
Agriculture | SOUTH FORK | 2110 | C/D | 0.19 | 57.7 | 0 | 2.014 | 0.287 | 0.315 | 1.9997 | 3.0288 | 16.6 | 2.7
Agriculture | SOUTH FORK | 2110 | C/D | 0.19 | 57.7 | 0 | 2.014 | 0.287 | 0.315 | 1.5798 | 2.3928 | 13.1 | 2.2
Agriculture | SOUTH FORK | 2110 | C/D | 0.19 | 57.7 | 0 | 2.014 | 0.287 | 0.315 | 4.0542 | 6.1405 | 33.7 | 5.6
Agriculture | SOUTH FORK | 2110 | A/D | 0.19 | 57.7 | 0 | 2.014 | 0.287 | 0.315 | 63.0752 | 95.5353 | 523.5 | 86.6
Agriculture | SOUTH FORK | 2110 | C/D | 0.19 | 57.7 | 0 | 2.014 | 0.287 | 0.315 | 10.1139 | 15.3188 | 83.9 | 13.9
Agriculture | SOUTH FORK | 2110 | C/D | 0.19 | 57.7 | 0 | 2.014 | 0.287 | 0.315 | 0.084646 | 0.12821 | 0.7 | 0.1
Agriculture | SOUTH FORK | 2110 | C/D | 0.19 | 57.7 | 0 | 2.014 | 0.287 | 0.315 | 3.8146 | 5.7777 | 31.7 | 5.2
Agriculture | SOUTH FORK | 2110 | B/D | 0.19 | 57.7 | 0 | 2.014 | 0.287 | 0.315 | 27.6752 | 41.9176 | 229.7 | 38
Agriculture | SOUTH FORK | 2110 | C/D | 0.19 | 57.7 | 0 | 2.014 | 0.287 | 0.315 | 1.2395 | 1.8773 | 10.3 | 1.7
Agriculture | SOUTH FORK | 2110 | C/D | 0.19 | 57.7 | 0 | 2.014 | 0.287 | 0.315 | 8.4816 | 12.8465 | 70.4 | 11.6
Agriculture | SOUTH FORK | 2110 | C/D | 0.19 | 57.7 | 0 | 2.014 | 0.287 | 0.315 | 17.0398 | 25.8089 | 141.4 | 23.4
Agriculture | SOUTH FORK | 2110 | C/D | 0.19 | 57.7 | 0 | 2.014 | 0.287 | 0.315 | 13.975 | 21.1668 | 116 | 19.2
Agriculture | SOUTH FORK | 2110 | C/D | 0.19 | 57.7 | 0 | 2.014 | 0.287 | 0.315 | 6.5948 | 9.9886 | 54.7 | 9.1
Agriculture | SOUTH FORK | 2110 | C/D | 0.19 | 57.7 | 0 | 2.014 | 0.287 | 0.315 | 17.8032 | 26.9651 | 147.8 | 24.4
Agriculture | SOUTH FORK | 2110 | C/D | 0.19 | 57.7 | 0 | 2.014 | 0.287 | 0.315 | 1.1035 | 1.6714 | 9.2 | 1.5
Agriculture | SOUTH FORK | 2110 | C/D | 0.19 | 57.7 | 0 | 2.014 | 0.287 | 0.315 | 13.6319 | 20.6472 | 113.1 | 18.7
Agriculture | SOUTH FORK | 2110 | A/D | 0.19 | 57.7 | 0 | 2.014 | 0.287 | 0.315 | 76.6948 | 116.1639 | 636.6 | 105.3
Agriculture | SOUTH FORK | 2110 | C/D | 0.19 | 57.7 | 0 | 2.014 | 0.287 | 0.315 | 2.0006 | 3.0302 | 16.6 | 2.7
Agriculture | SOUTH FORK | 2110 | C/D | 0.19 | 57.7 | 0 | 2.014 | 0.287 | 0.315 | 5.6656 | 8.5812 | 47 | 7.8
Agriculture | SOUTH FORK | 2110 | A/D | 0.19 | 57.7 | 0 | 2.014 | 0.287 | 0.315 | 87.9302 | 133.1813 | 729.8 | 120.7
Agriculture | SOUTH FORK | 2110 | C/D | 0.19 | 57.7 | 0 | 2.014 | 0.287 | 0.315 | 142.1928 | 215.3687 | 1180.2 | 195.2
Agriculture | SOUTH FORK | 2110 | C/D | 0.19 | 57.7 | 0 | 2.014 | 0.287 | 0.315 | 564.2432 | 854.6169 | 4683.4 | 774.6
Agriculture | SOUTH FORK | 2110 | C/D | 0.19 | 57.7 | 0 | 2.014 | 0.287 | 0.315 | 6.4264 | 9.7336 | 53.3 | 8.8
Agriculture | SOUTH FORK | 2110 | C/D | 0.19 | 57.7 | 0 | 2.014 | 0.287 | 0.315 | 7.5487 | 11.4334 | 62.7 | 10.4
Agriculture | SOUTH FORK | 2110 | B/D | 0.19 | 57.7 | 0 | 2.014 | 0.287 | 0.315 | 6.0584 | 9.1762 | 50.3 | 8.3
Agriculture | SOUTH FORK | 2110 | C/D | 0.19 | 57.7 | 0 | 2.014 | 0.287 | 0.315 | 47.234 | 71.5417 | 392.1 | 64.8
Agriculture | SOUTH FORK | 2110 | C/D | 0.19 | 57.7 | 0 | 2.014 | 0.287 | 0.315 | 0.47841 | 0.72461 | 4 | 0.7
Agriculture | SOUTH FORK | 2110 | C/D | 0.19 | 57.7 | 0 | 2.014 | 0.287 | 0.315 | 6.3118 | 9.56 | 52.4 | 8.7
Agriculture | SOUTH FORK | 2110 | C/D | 0.19 | 57.7 | 0 | 2.014 | 0.287 | 0.315 | 12.7335 | 19.2865 | 105.7 | 17.5
Agriculture | SOUTH FORK | 2110 | C/D | 0.19 | 57.7 | 0 | 2.014 | 0.287 | 0.315 | 6.1792 | 9.3591 | 51.3 | 8.5
Agriculture | SOUTH FORK | 2110 | C/D | 0.19 | 57.7 | 0 | 2.014 | 0.287 | 0.315 | 5.664 | 8.5788 | 47 | 7.8
Agriculture | SOUTH FORK | 2110 | B/D | 0.19 | 57.7 | 0 | 2.014 | 0.287 | 0.315 | 15.9669 | 24.1838 | 132.5 | 21.9
Agriculture | SOUTH FORK | 2110 | C/D | 0.19 | 57.7 | 0 | 2.014 | 0.287 | 0.315 | 7.3252 | 11.0949 | 60.8 | 10.1
Agriculture | SOUTH FORK | 2110 | A/D | 0.19 | 57.7 | 0 | 2.014 | 0.287 | 0.315 | 61.7788 | 93.5717 | 512.8 | 84.8
Agriculture | SOUTH FORK | 2110 | D | 0.19 | 57.7 | 0 | 2.014 | 0.287 | 0.315 | 14.9298 | 22.613 | 123.9 | 20.5
Agriculture | SOUTH FORK | 2110 | C/D | 0.19 | 57.7 | 0 | 2.014 | 0.287 | 0.315 | 1.5144 | 2.2938 | 12.6 | 2.1
Agriculture | SOUTH FORK | 2110 | C/D | 0.19 | 57.7 | 0 | 2.014 | 0.287 | 0.315 | 1.2601 | 1.9086 | 10.5 | 1.7
Agriculture | SOUTH FORK | 2110 | C/D | 0.19 | 57.7 | 0 | 2.014 | 0.287 | 0.315 | 3.6384 | 5.5108 | 30.2 | 5
Agriculture | SOUTH FORK | 2110 | C/D | 0.19 | 57.7 | 0 | 2.014 | 0.287 | 0.315 | 2.4411 | 3.6974 | 20.3 | 3.4
Agriculture | SOUTH FORK | 2110 | C/D | 0.19 | 57.7 | 0 | 2.014 | 0.287 | 0.315 | 1.452 | 2.1992 | 12.1 | 2
Agriculture | SOUTH FORK | 2110 | C/D | 0.19 | 57.7 | 0 | 2.014 | 0.287 | 0.315 | 0.28302 | 0.42866 | 2.3 | 0.4
Agriculture | SOUTH FORK | 2110 | C/D | 0.19 | 57.7 | 0 | 2.014 | 0.287 | 0.315 | 6.9085 | 10.4638 | 57.3 | 9.5
Agriculture | SOUTH FORK | 2110 | C/D | 0.19 | 57.7 | 0 | 2.014 | 0.287 | 0.315 | 21.2767 | 32.2262 | 176.6 | 29.2
Agriculture | SOUTH FORK | 2110 | C/D | 0.19 | 57.7 | 0 | 2.014 | 0.287 | 0.315 | 1.0965 | 1.6607 | 9.1 | 1.5
Agriculture | SOUTH FORK | 2110 | C/D | 0.19 | 57.7 | 0 | 2.014 | 0.287 | 0.315 | 6.9165 | 10.4759 | 57.4 | 9.5
Agriculture | SOUTH FORK | 2110 | C/D | 0.19 | 57.7 | 0 | 2.014 | 0.287 | 0.315 | 2.4828 | 3.7605 | 20.6 | 3.4
Agriculture | SOUTH FORK | 2110 | C/D | 0.19 | 57.7 | 0 | 2.014 | 0.287 | 0.315 | 2.4747 | 3.7483 | 20.5 | 3.4
Agriculture | SOUTH FORK | 2110 | C/D | 0.19 | 57.7 | 0 | 2.014 | 0.287 | 0.315 | 1.4566 | 2.2063 | 12.1 | 2
Agriculture | SOUTH FORK | 2110 | C/D | 0.19 | 57.7 | 0 | 2.014 | 0.287 | 0.315 | 3.5053 | 5.3092 | 29.1 | 4.8
Agriculture | SOUTH FORK | 2110 | C/D | 0.19 | 57.7 | 0 | 2.014 | 0.287 | 0.315 | 0.32077 | 0.48584 | 2.7 | 0.4
Agriculture | SOUTH FORK | 2110 | C/D | 0.19 | 57.7 | 0 | 2.014 | 0.287 | 0.315 | 1.9452 | 2.9463 | 16.1 | 2.7
Agriculture | SOUTH FORK | 2110 | A/D | 0.19 | 57.7 | 0 | 2.014 | 0.287 | 0.315 | 3.7837 | 5.7309 | 31.4 | 5.2
Agriculture | SOUTH FORK | 2110 | C/D | 0.19 | 57.7 | 0 | 2.014 | 0.287 | 0.315 | 1.829 | 2.7703 | 15.2 | 2.5
Agriculture | SOUTH FORK | 2110 | A | 0.19 | 57.7 | 0 | 2.014 | 0.287 | 0.315 | 1.2552 | 1.9011 | 10.4 | 1.7
Agriculture | SOUTH FORK | 2110 | C/D | 0.19 | 57.7 | 0 | 2.014 | 0.287 | 0.315 | 12.946 | 19.6083 | 107.5 | 17.8
Agriculture | SOUTH FORK | 2110 | C/D | 0.19 | 57.7 | 0 | 2.014 | 0.287 | 0.315 | 0.091662 | 0.13883 | 0.8 | 0.1
Agriculture | SOUTH FORK | 2110 | C/D | 0.19 | 57.7 | 0 | 2.014 | 0.287 | 0.315 | 44.9041 | 68.0128 | 372.7 | 61.6
Agriculture | SOUTH FORK | 2110 | C/D | 0.19 | 57.7 | 0 | 2.014 | 0.287 | 0.315 | 2.6538 | 4.0194 | 22 | 3.6
Agriculture | SOUTH FORK | 2110 | C/D | 0.19 | 57.7 | 0 | 2.014 | 0.287 | 0.315 | 4.7824 | 7.2436 | 39.7 | 6.6
Agriculture | SOUTH FORK | 2110 | C/D | 0.19 | 57.7 | 0 | 2.014 | 0.287 | 0.315 | 0.59093 | 0.89504 | 4.9 | 0.8
Agriculture | SOUTH FORK | 2110 |  | 0.19 | 57.7 | 0 | 2.014 | 0.287 | 0.315 | 0.78256 | 1.1853 | 6.5 | 1.1
Agriculture | SOUTH FORK | 2110 | C/D | 0.19 | 57.7 | 0 | 2.014 | 0.287 | 0.315 | 0.33887 | 0.51326 | 2.8 | 0.5
Agriculture | SOUTH FORK | 2110 | C/D | 0.19 | 57.7 | 0 | 2.014 | 0.287 | 0.315 | 3.4245 | 5.1869 | 28.4 | 4.7
Agriculture | SOUTH FORK | 2110 | C/D | 0.19 | 57.7 | 0 | 2.014 | 0.287 | 0.315 | 7.9855 | 12.0951 | 66.3 | 11
Agriculture | SOUTH FORK | 2110 | C/D | 0.19 | 57.7 | 0 | 2.014 | 0.287 | 0.315 | 0.082705 | 0.12527 | 0.7 | 0.1
Agriculture | SOUTH FORK | 2110 | C/D | 0.19 | 57.7 | 0 | 2.014 | 0.287 | 0.315 | 0.50964 | 0.77191 | 4.2 | 0.7
Agriculture | SOUTH FORK | 2110 | C/D | 0.19 | 57.7 | 0 | 2.014 | 0.287 | 0.315 | 3.0539 | 4.6255 | 25.3 | 4.2
Agriculture | SOUTH FORK | 2110 | C/D | 0.19 | 57.7 | 0 | 2.014 | 0.287 | 0.315 | 2.5086 | 3.7995 | 20.8 | 3.4
Agriculture | SOUTH FORK | 2110 | C/D | 0.19 | 57.7 | 0 | 2.014 | 0.287 | 0.315 | 0.74809 | 1.1331 | 6.2 | 1
Agriculture | SOUTH FORK | 2110 | C/D | 0.19 | 57.7 | 0 | 2.014 | 0.287 | 0.315 | 1.901 | 2.8792 | 15.8 | 2.6
Agriculture | SOUTH FORK | 2110 | C/D | 0.19 | 57.7 | 0 | 2.014 | 0.287 | 0.315 | 2.5281 | 3.8291 | 21 | 3.5
Agriculture | SOUTH FORK | 2110 | C/D | 0.19 | 57.7 | 0 | 2.014 | 0.287 | 0.315 | 6.7784 | 10.2667 | 56.3 | 9.3
Agriculture | SOUTH FORK | 2110 | C/D | 0.19 | 57.7 | 0 | 2.014 | 0.287 | 0.315 | 2.3582 | 3.5717 | 19.6 | 3.2
Agriculture | SOUTH FORK | 2110 | D | 0.19 | 57.7 | 0 | 2.014 | 0.287 | 0.315 | 14.6959 | 22.2588 | 122 | 20.2
Agriculture | SOUTH FORK | 2110 | B/D | 0.19 | 57.7 | 0 | 2.014 | 0.287 | 0.315 | 3.9566 | 5.9927 | 32.8 | 5.4
Agriculture | SOUTH FORK | 2110 | C/D | 0.19 | 57.7 | 0 | 2.014 | 0.287 | 0.315 | 1.6791 | 2.5432 | 13.9 | 2.3
Agriculture | SOUTH FORK | 2110 | C/D | 0.19 | 57.7 | 0 | 2.014 | 0.287 | 0.315 | 6.774 | 10.26 | 56.2 | 9.3
Agriculture | SOUTH FORK | 2110 | C/D | 0.19 | 57.7 | 0 | 2.014 | 0.287 | 0.315 | 15.0634 | 22.8154 | 125 | 20.7
Agriculture | SOUTH FORK | 2110 | C/D | 0.19 | 57.7 | 0 | 2.014 | 0.287 | 0.315 | 10.9959 | 16.6547 | 91.3 | 15.1
Agriculture | SOUTH FORK | 2110 | C/D | 0.19 | 57.7 | 0 | 2.014 | 0.287 | 0.315 | 18.194 | 27.557 | 151 | 25
Agriculture | SOUTH FORK | 2110 | C/D | 0.19 | 57.7 | 0 | 2.014 | 0.287 | 0.315 | 3.0017 | 4.5464 | 24.9 | 4.1
Agriculture | SOUTH FORK | 2110 | C/D | 0.19 | 57.7 | 0 | 2.014 | 0.287 | 0.315 | 2.6215 | 3.9705 | 21.8 | 3.6
Agriculture | SOUTH FORK | 2110 | B/D | 0.19 | 57.7 | 0 | 2.014 | 0.287 | 0.315 | 4.3981 | 6.6614 | 36.5 | 6
Agriculture | SOUTH FORK | 2110 | C/D | 0.19 | 57.7 | 0 | 2.014 | 0.287 | 0.315 | 2.484 | 3.7624 | 20.6 | 3.4
Agriculture | SOUTH FORK | 2110 | C/D | 0.19 | 57.7 | 0 | 2.014 | 0.287 | 0.315 | 7.8202 | 11.8447 | 64.9 | 10.7
Agriculture | SOUTH FORK | 2110 |  | 0.19 | 57.7 | 0 | 2.014 | 0.287 | 0.315 | 0.0033172 | 0.0050243 | 0 | 0
Agriculture | SOUTH FORK | 2110 | B/D | 0.19 | 57.7 | 0 | 2.014 | 0.287 | 0.315 | 3.8311 | 5.8027 | 31.8 | 5.3
Agriculture | SOUTH FORK | 2110 | C/D | 0.19 | 57.7 | 0 | 2.014 | 0.287 | 0.315 | 23.4161 | 35.4666 | 194.4 | 32.1
Agriculture | SOUTH FORK | 2110 | C/D | 0.19 | 57.7 | 0 | 2.014 | 0.287 | 0.315 | 4.5212 | 6.8479 | 37.5 | 6.2
Agriculture | SOUTH FORK | 2110 | C/D | 0.19 | 57.7 | 0 | 2.014 | 0.287 | 0.315 | 0.20738 | 0.31411 | 1.7 | 0.3
Agriculture | SOUTH FORK | 2110 | A/D | 0.19 | 57.7 | 0 | 2.014 | 0.287 | 0.315 | 182.6392 | 276.6298 | 1516 | 250.7
Agriculture | SOUTH FORK | 2110 | C/D | 0.19 | 57.7 | 0 | 2.014 | 0.287 | 0.315 | 3.6568 | 5.5387 | 30.4 | 5
Agriculture | SOUTH FORK | 2110 | C/D | 0.19 | 57.7 | 0 | 2.014 | 0.287 | 0.315 | 19.8526 | 30.0692 | 164.8 | 27.3
Agriculture | SOUTH FORK | 2110 | C/D | 0.19 | 57.7 | 0 | 2.014 | 0.287 | 0.315 | 1.0138 | 1.5356 | 8.4 | 1.4
Agriculture | SOUTH FORK | 2110 | C/D | 0.19 | 57.7 | 0 | 2.014 | 0.287 | 0.315 | 1.166 | 1.7661 | 9.7 | 1.6
Agriculture | SOUTH FORK | 2110 | C/D | 0.19 | 57.7 | 0 | 2.014 | 0.287 | 0.315 | 0.18828 | 0.28517 | 1.6 | 0.3
Agriculture | SOUTH FORK | 2430 | C/D | 0.19 | 57.7 | 0 | 1.677 | 0.489 | 0.289 | 1.2285 | 1.7072 | 7.8 | 2.5
Agriculture | SOUTH FORK | 2430 | A/D | 0.19 | 57.7 | 0 | 1.677 | 0.489 | 0.289 | 0.98696 | 1.3715 | 6.3 | 2
Agriculture | SOUTH FORK | 2430 | A/D | 0.19 | 57.7 | 0 | 1.677 | 0.489 | 0.289 | 4.6696 | 6.4889 | 29.6 | 9.5
Agriculture | SOUTH FORK | 2430 | A/D | 0.19 | 57.7 | 0 | 1.677 | 0.489 | 0.289 | 0.74706 | 1.0381 | 4.7 | 1.5
Agriculture | SOUTH FORK | 2130 | C/D | 0.19 | 57.7 | 0 | 1.022 | 0.196 | 0.262 | 0.054211 | 0.068295 | 0.2 | 0
Agriculture | SOUTH FORK | 2130 | C/D | 0.19 | 57.7 | 0 | 1.022 | 0.196 | 0.262 | 0.0012498 | 0.0015745 | 0 | 0
Agriculture | SOUTH FORK | 2130 | A/D | 0.19 | 57.7 | 0 | 1.022 | 0.196 | 0.262 | 1.1757 | 1.4812 | 4.1 | 1
Agriculture | SOUTH FORK | 2120 | C/D | 0.19 | 57.7 | 0 | 1.022 | 0.196 | 0.262 | 0.033421 | 0.042103 | 0.1 | 0
Agriculture | SOUTH FORK | 2120 | C/D | 0.19 | 57.7 | 0 | 1.022 | 0.196 | 0.262 | 6.122 | 7.7124 | 21.4 | 5.3
Agriculture | SOUTH FORK | 2120 | A/D | 0.19 | 57.7 | 0 | 1.022 | 0.196 | 0.262 | 10.6697 | 13.4416 | 37.4 | 9.2
Agriculture | SOUTH FORK | 3300 | A/D | 0.19 | 57.7 | 0 | 0.691 | 0.036 | 0.262 | 2.254 | 2.8396 | 5.3 | 0.7
Agriculture | SOUTH FORK | 3300 | C/D | 0.19 | 57.7 | 0 | 0.691 | 0.036 | 0.262 | 0.90678 | 1.1424 | 2.1 | 0.3
Agriculture | SOUTH FORK | 3300 | C/D | 0.19 | 57.7 | 0 | 0.691 | 0.036 | 0.262 | 36.9303 | 46.5242 | 87.5 | 11.6
Agriculture | SOUTH FORK | 3300 | C/D | 0.19 | 57.7 | 0 | 0.691 | 0.036 | 0.262 | 0.1416 | 0.17838 | 0.3 | 0
Agriculture | SOUTH FORK | 3300 | C/D | 0.19 | 57.7 | 0 | 0.691 | 0.036 | 0.262 | 47.1859 | 59.444 | 111.8 | 14.8
Agriculture | SOUTH FORK | 3300 | C/D | 0.19 | 57.7 | 0 | 0.691 | 0.036 | 0.262 | 2.552 | 3.215 | 6 | 0.8
Agriculture | SOUTH FORK | 2120 | A/D | 0.19 | 57.7 | 0 | 1.022 | 0.196 | 0.262 | 1.6829 | 2.1201 | 5.9 | 1.5
Agriculture | SOUTH FORK | 2120 | A/D | 0.19 | 57.7 | 0 | 1.022 | 0.196 | 0.262 | 0.48004 | 0.60474 | 1.7 | 0.4
Agriculture | SOUTH FORK | 2110 | C/D | 0.19 | 57.7 | 0 | 2.014 | 0.287 | 0.315 | 9.206 | 13.9436 | 76.4 | 12.6
Agriculture | SOUTH FORK | 2510 | C/D | 0.19 | 57.7 | 0 | 2.014 | 0.287 | 0.315 | 32.1595 | 48.7095 | 266.9 | 44.1
Agriculture | SOUTH FORK | 2510 | C/D | 0.19 | 57.7 | 0 | 2.014 | 0.287 | 0.315 | 0.37268 | 0.56447 | 3.1 | 0.5
Agriculture | SOUTH FORK | 2510 | C/D | 0.19 | 57.7 | 0 | 2.014 | 0.287 | 0.315 | 0.058534 | 0.088658 | 0.5 | 0.1
Agriculture | SOUTH FORK | 2510 | C/D | 0.19 | 57.7 | 0 | 2.014 | 0.287 | 0.315 | 9.6281 | 14.583 | 79.9 | 13.2
Agriculture | SOUTH FORK | 2510 | C/D | 0.19 | 57.7 | 0 | 2.014 | 0.287 | 0.315 | 0.00025798 | 0.00039075 | 0 | 0
Agriculture | SOUTH FORK | 2510 | C/D | 0.19 | 57.7 | 0 | 2.014 | 0.287 | 0.315 | 0.77967 | 1.1809 | 6.5 | 1.1
Agriculture | SOUTH FORK | 2510 | C/D | 0.19 | 57.7 | 0 | 2.014 | 0.287 | 0.315 | 14.6282 | 22.1562 | 121.4 | 20.1
Agriculture | SOUTH FORK | 2510 | A/D | 0.19 | 57.7 | 0 | 2.014 | 0.287 | 0.315 | 13.0296 | 19.7349 | 108.1 | 17.9
Agriculture | SOUTH FORK | 2430 | A/D | 0.19 | 57.7 | 0 | 1.677 | 0.489 | 0.289 | 2.4309 | 3.378 | 15.4 | 5
Agriculture | SOUTH FORK | 2430 | C/D | 0.19 | 57.7 | 0 | 1.677 | 0.489 | 0.289 | 1.2676 | 1.7615 | 8 | 2.6
Agriculture | SOUTH FORK | 2430 | A | 0.19 | 57.7 | 0 | 1.677 | 0.489 | 0.289 | 11.6564 | 16.1979 | 73.9 | 23.8
Agriculture | SOUTH FORK | 2430 | A/D | 0.19 | 57.7 | 0 | 1.677 | 0.489 | 0.289 | 5.5644 | 7.7323 | 35.3 | 11.3
Agriculture | SOUTH FORK | 3300 | A | 0.19 | 57.7 | 0 | 0.691 | 0.036 | 0.262 | 6.238 | 7.8585 | 14.8 | 2
Agriculture | SOUTH FORK | 2120 | A | 0.19 | 57.7 | 0 | 1.022 | 0.196 | 0.262 | 6.1868 | 7.7941 | 21.7 | 5.3
Agriculture | SOUTH FORK | 2120 | C/D | 0.19 | 57.7 | 0 | 1.022 | 0.196 | 0.262 | 9.2436 | 11.645 | 32.4 | 8
Agriculture | SOUTH FORK | 2430 | C/D | 0.19 | 57.7 | 0 | 1.677 | 0.489 | 0.289 | 1.0837 | 1.5059 | 6.9 | 2.2
Agriculture | SOUTH FORK | 2430 | C/D | 0.19 | 57.7 | 0 | 1.677 | 0.489 | 0.289 | 5.1103 | 7.1013 | 32.4 | 10.4
Agriculture | SOUTH FORK | 2430 | A/D | 0.19 | 57.7 | 0 | 1.677 | 0.489 | 0.289 | 9.8013 | 13.62 | 62.1 | 20
Agriculture | SOUTH FORK | 3300 | C/D | 0.19 | 57.7 | 0 | 0.691 | 0.036 | 0.262 | 20.3783 | 25.6722 | 48.3 | 6.4
Agriculture | SOUTH FORK | 3300 | A/D | 0.19 | 57.7 | 0 | 0.691 | 0.036 | 0.262 | 0.064641 | 0.081434 | 0.2 | 0
Agriculture | SOUTH FORK | 3300 | C/D | 0.19 | 57.7 | 0 | 0.691 | 0.036 | 0.262 | 1.6509 | 2.0798 | 3.9 | 0.5
Agriculture | SOUTH FORK | 3300 | C/D | 0.19 | 57.7 | 0 | 0.691 | 0.036 | 0.262 | 0.34359 | 0.43285 | 0.8 | 0.1
Agriculture | SOUTH FORK | 2130 | C/D | 0.19 | 57.7 | 0 | 1.022 | 0.196 | 0.262 | 0.19686 | 0.248 | 0.7 | 0.2
Agriculture | SOUTH FORK | 2130 | A | 0.19 | 57.7 | 0 | 1.022 | 0.196 | 0.262 | 0.08648 | 0.10895 | 0.3 | 0.1
Agriculture | SOUTH FORK | 2130 |  | 0.19 | 57.7 | 0 | 1.022 | 0.196 | 0.262 | 0.00088544 | 0.0011155 | 0 | 0
Agriculture | SOUTH FORK | 2500 | C/D | 0.19 | 57.7 | 0 | 1.677 | 0.489 | 0.289 | 2.4591 | 3.4173 | 15.6 | 5
Agriculture | SOUTH FORK | 2500 | C/D | 0.19 | 57.7 | 0 | 1.677 | 0.489 | 0.289 | 1.6969 | 2.358 | 10.8 | 3.5
Agriculture | SOUTH FORK | 2500 | C/D | 0.19 | 57.7 | 0 | 1.677 | 0.489 | 0.289 | 29.3708 | 40.814 | 186.2 | 59.9
Agriculture | SOUTH FORK | 2500 | A/D | 0.19 | 57.7 | 0 | 1.677 | 0.489 | 0.289 | 1.0646 | 1.4794 | 6.8 | 2.2
Agriculture | SOUTH FORK | 2500 | D | 0.19 | 57.7 | 0 | 1.677 | 0.489 | 0.289 | 7.941 | 11.0349 | 50.4 | 16.2
Agriculture | SOUTH FORK | 2500 | A/D | 0.19 | 57.7 | 0 | 1.677 | 0.489 | 0.289 | 1.9009 | 2.6415 | 12.1 | 3.9
Agriculture | SOUTH FORK | 2500 | C/D | 0.19 | 57.7 | 0 | 1.677 | 0.489 | 0.289 | 2.1864 | 3.0382 | 13.9 | 4.5
Agriculture | SOUTH FORK | 2500 | A/D | 0.19 | 57.7 | 0 | 1.677 | 0.489 | 0.289 | 8.8645 | 12.3181 | 56.2 | 18.1
Agriculture | SOUTH FORK | 2500 | A/D | 0.19 | 57.7 | 0 | 1.677 | 0.489 | 0.289 | 14.9799 | 20.8162 | 95 | 30.5
Agriculture | SOUTH FORK | 2500 | A/D | 0.19 | 57.7 | 0 | 1.677 | 0.489 | 0.289 | 4.2784 | 5.9453 | 27.1 | 8.7
Agriculture | SOUTH FORK | 2500 | C/D | 0.19 | 57.7 | 0 | 1.677 | 0.489 | 0.289 | 1.7045 | 2.3687 | 10.8 | 3.5
Agriculture | SOUTH FORK | 2500 | C/D | 0.19 | 57.7 | 0 | 1.677 | 0.489 | 0.289 | 3.4778 | 4.8328 | 22.1 | 7.1
Agriculture | SOUTH FORK | 2110 | A/D | 0.19 | 57.7 | 0 | 2.014 | 0.287 | 0.315 | 1.0939 | 1.6569 | 9.1 | 1.5
Agriculture | SOUTH FORK | 2110 | A/D | 0.19 | 57.7 | 0 | 2.014 | 0.287 | 0.315 | 0.14168 | 0.21459 | 1.2 | 0.2
Agriculture | SOUTH FORK | 2110 | A/D | 0.19 | 57.7 | 0 | 2.014 | 0.287 | 0.315 | 17.1249 | 25.9378 | 142.1 | 23.5
Agriculture | SOUTH FORK | 3300 | C/D | 0.19 | 57.7 | 0 | 0.691 | 0.036 | 0.262 | 0.2298 | 0.2895 | 0.5 | 0.1
Agriculture | SOUTH FORK | 3300 | A/D | 0.19 | 57.7 | 0 | 0.691 | 0.036 | 0.262 | 0.27928 | 0.35184 | 0.7 | 0.1
Agriculture | SOUTH FORK | 3300 | C/D | 0.19 | 57.7 | 0 | 0.691 | 0.036 | 0.262 | 0.23497 | 0.29601 | 0.6 | 0.1
Agriculture | SOUTH FORK | 3300 | A/D | 0.19 | 57.7 | 0 | 0.691 | 0.036 | 0.262 | 0.33011 | 0.41586 | 0.8 | 0.1
Agriculture | SOUTH FORK | 3300 | C/D | 0.19 | 57.7 | 0 | 0.691 | 0.036 | 0.262 | 0.16857 | 0.21236 | 0.4 | 0.1
Agriculture | SOUTH FORK | 3300 | A/D | 0.19 | 57.7 | 0 | 0.691 | 0.036 | 0.262 | 27.6712 | 34.8597 | 65.5 | 8.7
Agriculture | SOUTH FORK | 3300 | A/D | 0.19 | 57.7 | 0 | 0.691 | 0.036 | 0.262 | 0.074996 | 0.094478 | 0.2 | 0
Agriculture | SOUTH FORK | 2130 | C/D | 0.19 | 57.7 | 0 | 1.022 | 0.196 | 0.262 | 4.5219 | 5.6966 | 15.8 | 3.9
Agriculture | SOUTH FORK | 2130 | C/D | 0.19 | 57.7 | 0 | 1.022 | 0.196 | 0.262 | 0.82334 | 1.0372 | 2.9 | 0.7
Agriculture | SOUTH FORK | 2130 | A/D | 0.19 | 57.7 | 0 | 1.022 | 0.196 | 0.262 | 2.3705 | 2.9864 | 8.3 | 2
Agriculture | SOUTH FORK | 2130 | C/D | 0.19 | 57.7 | 0 | 1.022 | 0.196 | 0.262 | 0.1536 | 0.1935 | 0.5 | 0.1
Agriculture | SOUTH FORK | 2130 | C/D | 0.19 | 57.7 | 0 | 1.022 | 0.196 | 0.262 | 0.72228 | 0.90992 | 2.5 | 0.6
Agriculture | SOUTH FORK | 2130 | C/D | 0.19 | 57.7 | 0 | 1.022 | 0.196 | 0.262 | 3.2934 | 4.149 | 11.5 | 2.8
Agriculture | SOUTH FORK | 2130 | C/D | 0.19 | 57.7 | 0 | 1.022 | 0.196 | 0.262 | 14.3973 | 18.1375 | 50.4 | 12.4
Agriculture | SOUTH FORK | 2130 | A/D | 0.19 | 57.7 | 0 | 1.022 | 0.196 | 0.262 | 20.2447 | 25.5039 | 70.9 | 17.4
Agriculture | SOUTH FORK | 2130 | C/D | 0.19 | 57.7 | 0 | 1.022 | 0.196 | 0.262 | 5.0061 | 6.3065 | 17.5 | 4.3
Agriculture | SOUTH FORK | 2130 | D | 0.19 | 57.7 | 0 | 1.022 | 0.196 | 0.262 | 1.5692 | 1.9769 | 5.5 | 1.4
Agriculture | SOUTH FORK | 2130 | C/D | 0.19 | 57.7 | 0 | 1.022 | 0.196 | 0.262 | 0.044184 | 0.055662 | 0.2 | 0
Agriculture | SOUTH FORK | 2130 | C/D | 0.19 | 57.7 | 0 | 1.022 | 0.196 | 0.262 | 1.402 | 1.7662 | 4.9 | 1.2
Agriculture | SOUTH FORK | 2130 | A/D | 0.19 | 57.7 | 0 | 1.022 | 0.196 | 0.262 | 0.032405 | 0.040824 | 0.1 | 0
Agriculture | SOUTH FORK | 2130 | C/D | 0.19 | 57.7 | 0 | 1.022 | 0.196 | 0.262 | 2.2962 | 2.8927 | 8 | 2
Agriculture | SOUTH FORK | 2130 | A/D | 0.19 | 57.7 | 0 | 1.022 | 0.196 | 0.262 | 50.7321 | 63.9114 | 177.7 | 43.7
Agriculture | SOUTH FORK | 2130 | C/D | 0.19 | 57.7 | 0 | 1.022 | 0.196 | 0.262 | 1.7279 | 2.1768 | 6.1 | 1.5
Agriculture | SOUTH FORK | 2130 | A/D | 0.19 | 57.7 | 0 | 1.022 | 0.196 | 0.262 | 1.0811 | 1.362 | 3.8 | 0.9
Agriculture | SOUTH FORK | 2130 | A/D | 0.19 | 57.7 | 0 | 1.022 | 0.196 | 0.262 | 0.20998 | 0.26453 | 0.7 | 0.2
Agriculture | SOUTH FORK | 2130 | C/D | 0.19 | 57.7 | 0 | 1.022 | 0.196 | 0.262 | 0.819 | 1.0318 | 2.9 | 0.7
Agriculture | SOUTH FORK | 2130 | C/D | 0.19 | 57.7 | 0 | 1.022 | 0.196 | 0.262 | 2.2727 | 2.8631 | 8 | 2
Agriculture | SOUTH FORK | 2130 | C/D | 0.19 | 57.7 | 0 | 1.022 | 0.196 | 0.262 | 2.124 | 2.6757 | 7.4 | 1.8
Agriculture | SOUTH FORK | 2130 | A/D | 0.19 | 57.7 | 0 | 1.022 | 0.196 | 0.262 | 43.5769 | 54.8975 | 152.7 | 37.6
Agriculture | SOUTH FORK | 2130 | C/D | 0.19 | 57.7 | 0 | 1.022 | 0.196 | 0.262 | 1.5336 | 1.932 | 5.4 | 1.3
Agriculture | SOUTH FORK | 2130 | C/D | 0.19 | 57.7 | 0 | 1.022 | 0.196 | 0.262 | 5.8004 | 7.3072 | 20.3 | 5
Agriculture | SOUTH FORK | 2130 | C/D | 0.19 | 57.7 | 0 | 1.022 | 0.196 | 0.262 | 7.5518 | 9.5136 | 26.5 | 6.5
Agriculture | SOUTH FORK | 2130 | C/D | 0.19 | 57.7 | 0 | 1.022 | 0.196 | 0.262 | 2.921 | 3.6798 | 10.2 | 2.5
Agriculture | SOUTH FORK | 2130 | C/D | 0.19 | 57.7 | 0 | 1.022 | 0.196 | 0.262 | 0.74925 | 0.94389 | 2.6 | 0.6
Agriculture | SOUTH FORK | 3300 | A/D | 0.19 | 57.7 | 0 | 0.691 | 0.036 | 0.262 | 3.7717 | 4.7516 | 8.9 | 1.2
Agriculture | SOUTH FORK | 2510 | C/D | 0.19 | 57.7 | 0 | 2.014 | 0.287 | 0.315 | 0.40222 | 0.60921 | 3.3 | 0.6
Agriculture | SOUTH FORK | 2430 | A/D | 0.19 | 57.7 | 0 | 1.677 | 0.489 | 0.289 | 1.9881 | 2.7627 | 12.6 | 4.1
Agriculture | SOUTH FORK | 2430 | A/D | 0.19 | 57.7 | 0 | 1.677 | 0.489 | 0.289 | 3.1386 | 4.3615 | 19.9 | 6.4
Agriculture | SOUTH FORK | 2210 | C/D | 0.19 | 57.7 | 0 | 1.347 | 0.274 | 0.315 | 3.0068 | 4.5542 | 16.7 | 4
Agriculture | SOUTH FORK | 2210 | C/D | 0.19 | 57.7 | 0 | 1.347 | 0.274 | 0.315 | 2.4575 | 3.7222 | 13.6 | 3.2
Agriculture | SOUTH FORK | 2210 | A | 0.19 | 57.7 | 0 | 1.347 | 0.274 | 0.315 | 0.2424 | 0.36715 | 1.3 | 0.3
Agriculture | SOUTH FORK | 2210 | C/D | 0.19 | 57.7 | 0 | 1.347 | 0.274 | 0.315 | 14.9883 | 22.7017 | 83.2 | 19.8
Agriculture | SOUTH FORK | 3300 | C/D | 0.19 | 57.7 | 0 | 0.691 | 0.036 | 0.262 | 4.8098 | 6.0593 | 11.4 | 1.5
Agriculture | SOUTH FORK | 3300 | C/D | 0.19 | 57.7 | 0 | 0.691 | 0.036 | 0.262 | 0.692 | 0.87177 | 1.6 | 0.2
Agriculture | SOUTH FORK | 3300 | C/D | 0.19 | 57.7 | 0 | 0.691 | 0.036 | 0.262 | 1.1673 | 1.4706 | 2.8 | 0.4
Agriculture | SOUTH FORK | 3300 | C/D | 0.19 | 57.7 | 0 | 0.691 | 0.036 | 0.262 | 0.7357 | 0.92682 | 1.7 | 0.2
Agriculture | SOUTH FORK | 3300 | C/D | 0.19 | 57.7 | 0 | 0.691 | 0.036 | 0.262 | 0.19 | 0.23935 | 0.5 | 0.1
Agriculture | SOUTH FORK | 3300 | C/D | 0.19 | 57.7 | 0 | 0.691 | 0.036 | 0.262 | 9.6901 | 12.2075 | 23 | 3
Agriculture | SOUTH FORK | 3300 | C/D | 0.19 | 57.7 | 0 | 0.691 | 0.036 | 0.262 | 0.74972 | 0.94448 | 1.8 | 0.2
Agriculture | SOUTH FORK | 3300 | C/D | 0.19 | 57.7 | 0 | 0.691 | 0.036 | 0.262 | 1.564 | 1.9703 | 3.7 | 0.5
Agriculture | SOUTH FORK | 3300 |  | 0.19 | 57.7 | 0 | 0.691 | 0.036 | 0.262 | 0.12529 | 0.15784 | 0.3 | 0
Agriculture | SOUTH FORK | 3300 | A/D | 0.19 | 57.7 | 0 | 0.691 | 0.036 | 0.262 | 3.1078 | 3.9152 | 7.4 | 1
Agriculture | SOUTH FORK | 2110 | A/D | 0.19 | 57.7 | 0 | 2.014 | 0.287 | 0.315 | 0.95573 | 1.4476 | 7.9 | 1.3
Agriculture | SOUTH FORK | 2110 | A/D | 0.19 | 57.7 | 0 | 2.014 | 0.287 | 0.315 | 1.6046 | 2.4304 | 13.3 | 2.2
Agriculture | SOUTH FORK | 2110 | A | 0.19 | 57.7 | 0 | 2.014 | 0.287 | 0.315 | 1.2003 | 1.818 | 10 | 1.6
Agriculture | SOUTH FORK | 2110 | A/D | 0.19 | 57.7 | 0 | 2.014 | 0.287 | 0.315 | 15.3995 | 23.3244 | 127.8 | 21.1
Agriculture | SOUTH FORK | 2120 | C/D | 0.19 | 57.7 | 0 | 1.022 | 0.196 | 0.262 | 35.6712 | 44.9379 | 125 | 30.7
Agriculture | SOUTH FORK | 2120 | C/D | 0.19 | 57.7 | 0 | 1.022 | 0.196 | 0.262 | 0.053023 | 0.066798 | 0.2 | 0
Agriculture | SOUTH FORK | 2120 | C/D | 0.19 | 57.7 | 0 | 1.022 | 0.196 | 0.262 | 2.9589 | 3.7276 | 10.4 | 2.6
Agriculture | SOUTH FORK | 2120 | A/D | 0.19 | 57.7 | 0 | 1.022 | 0.196 | 0.262 | 0.35775 | 0.45069 | 1.3 | 0.3
Agriculture | SOUTH FORK | 2430 | A/D | 0.19 | 57.7 | 0 | 1.677 | 0.489 | 0.289 | 0.24963 | 0.34688 | 1.6 | 0.5
Agriculture | SOUTH FORK | 2430 | A/D | 0.19 | 57.7 | 0 | 1.677 | 0.489 | 0.289 | 16.3721 | 22.7509 | 103.8 | 33.4
Agriculture | SOUTH FORK | 2430 | A/D | 0.19 | 57.7 | 0 | 1.677 | 0.489 | 0.289 | 0.85358 | 1.1861 | 5.4 | 1.7
Agriculture | SOUTH FORK | 2430 | A/D | 0.19 | 57.7 | 0 | 1.677 | 0.489 | 0.289 | 4.985 | 6.9272 | 31.6 | 10.2
Agriculture | SOUTH FORK | 2430 | A/D | 0.19 | 57.7 | 0 | 1.677 | 0.489 | 0.289 | 9.2022 | 12.7874 | 58.4 | 18.8
Agriculture | SOUTH FORK | 2430 | A/D | 0.19 | 57.7 | 0 | 1.677 | 0.489 | 0.289 | 0.11294 | 0.15695 | 0.7 | 0.2
Agriculture | SOUTH FORK | 2430 | C/D | 0.19 | 57.7 | 0 | 1.677 | 0.489 | 0.289 | 3.127 | 4.3452 | 19.8 | 6.4
Agriculture | SOUTH FORK | 2430 | C/D | 0.19 | 57.7 | 0 | 1.677 | 0.489 | 0.289 | 24.1137 | 33.5085 | 152.9 | 49.2
Agriculture | SOUTH FORK | 2430 | C/D | 0.19 | 57.7 | 0 | 1.677 | 0.489 | 0.289 | 3.0705 | 4.2668 | 19.5 | 6.3
Agriculture | SOUTH FORK | 2430 | C/D | 0.19 | 57.7 | 0 | 1.677 | 0.489 | 0.289 | 0.36763 | 0.51086 | 2.3 | 0.7
Agriculture | SOUTH FORK | 2430 | C/D | 0.19 | 57.7 | 0 | 1.677 | 0.489 | 0.289 | 7.6507 | 10.6315 | 48.5 | 15.6
Agriculture | SOUTH FORK | 2430 | A | 0.19 | 57.7 | 0 | 1.677 | 0.489 | 0.289 | 0.082566 | 0.11473 | 0.5 | 0.2
Agriculture | SOUTH FORK | 2430 | A/D | 0.19 | 57.7 | 0 | 1.677 | 0.489 | 0.289 | 0.21188 | 0.29443 | 1.3 | 0.4
Agriculture | SOUTH FORK | 2430 | C/D | 0.19 | 57.7 | 0 | 1.677 | 0.489 | 0.289 | 31.6795 | 44.0221 | 200.9 | 64.6
Agriculture | SOUTH FORK | 2430 | C/D | 0.19 | 57.7 | 0 | 1.677 | 0.489 | 0.289 | 3.4711 | 4.8234 | 22 | 7.1
Agriculture | SOUTH FORK | 2210 | C/D | 0.19 | 57.7 | 0 | 1.347 | 0.274 | 0.315 | 0.73616 | 1.115 | 4.1 | 1
Agriculture | SOUTH FORK | 2210 | C/D | 0.19 | 57.7 | 0 | 1.347 | 0.274 | 0.315 | 15.6933 | 23.7695 | 87.1 | 20.7
Agriculture | SOUTH FORK | 2210 | D | 0.19 | 57.7 | 0 | 1.347 | 0.274 | 0.315 | 0.41391 | 0.62692 | 2.3 | 0.5
Agriculture | SOUTH FORK | 2210 | C/D | 0.19 | 57.7 | 0 | 1.347 | 0.274 | 0.315 | 0.011313 | 0.017135 | 0.1 | 0
Agriculture | SOUTH FORK | 2410 | C/D | 0.19 | 57.7 | 0 | 1.677 | 0.489 | 0.289 | 0.069576 | 0.096683 | 0.4 | 0.1
Agriculture | SOUTH FORK | 2110 | A/D | 0.19 | 57.7 | 0 | 2.014 | 0.287 | 0.315 | 14.6129 | 22.133 | 121.3 | 20.1
Agriculture | SOUTH FORK | 2110 | A/D | 0.19 | 57.7 | 0 | 2.014 | 0.287 | 0.315 | 12.4438 | 18.8477 | 103.3 | 17.1
Agriculture | SOUTH FORK | 2120 | C/D | 0.19 | 57.7 | 0 | 1.022 | 0.196 | 0.262 | 1.3476 | 1.6976 | 4.7 | 1.2
Agriculture | SOUTH FORK | 2120 | C/D | 0.19 | 57.7 | 0 | 1.022 | 0.196 | 0.262 | 36.145 | 45.5349 | 126.6 | 31.2
Agriculture | SOUTH FORK | 2120 | D | 0.19 | 57.7 | 0 | 1.022 | 0.196 | 0.262 | 6.0081 | 7.5689 | 21 | 5.2
Agriculture | SOUTH FORK | 2120 | C/D | 0.19 | 57.7 | 0 | 1.022 | 0.196 | 0.262 | 8.6104 | 10.8473 | 30.2 | 7.4
Agriculture | SOUTH FORK | 2120 | B/D | 0.19 | 57.7 | 0 | 1.022 | 0.196 | 0.262 | 7.9894 | 10.065 | 28 | 6.9
Agriculture | SOUTH FORK | 2120 | C/D | 0.19 | 57.7 | 0 | 1.022 | 0.196 | 0.262 | 1.4826 | 1.8678 | 5.2 | 1.3
Agriculture | SOUTH FORK | 2120 | A/D | 0.19 | 57.7 | 0 | 1.022 | 0.196 | 0.262 | 4.4686 | 5.6294 | 15.7 | 3.9
Agriculture | SOUTH FORK | 2120 | C/D | 0.19 | 57.7 | 0 | 1.022 | 0.196 | 0.262 | 8.1497 | 10.2668 | 28.6 | 7
Agriculture | SOUTH FORK | 2120 | C/D | 0.19 | 57.7 | 0 | 1.022 | 0.196 | 0.262 | 3.0396 | 3.8292 | 10.6 | 2.6
Agriculture | SOUTH FORK | 2120 | D | 0.19 | 57.7 | 0 | 1.022 | 0.196 | 0.262 | 0.06754 | 0.085085 | 0.2 | 0.1
Agriculture | SOUTH FORK | 2120 | C/D | 0.19 | 57.7 | 0 | 1.022 | 0.196 | 0.262 | 4.4064 | 5.5511 | 15.4 | 3.8
Agriculture | SOUTH FORK | 2120 | C/D | 0.19 | 57.7 | 0 | 1.022 | 0.196 | 0.262 | 2.5051 | 3.1559 | 8.8 | 2.2
Agriculture | SOUTH FORK | 2120 | C/D | 0.19 | 57.7 | 0 | 1.022 | 0.196 | 0.262 | 0.031326 | 0.039464 | 0.1 | 0
Agriculture | SOUTH FORK | 2120 | B/D | 0.19 | 57.7 | 0 | 1.022 | 0.196 | 0.262 | 33.9157 | 42.7264 | 118.8 | 29.2
Agriculture | SOUTH FORK | 2130 | C/D | 0.19 | 57.7 | 0 | 1.022 | 0.196 | 0.262 | 0.8066 | 1.0161 | 2.8 | 0.7
Agriculture | SOUTH FORK | 2130 | C/D | 0.19 | 57.7 | 0 | 1.022 | 0.196 | 0.262 | 4.8069 | 6.0557 | 16.8 | 4.1
Agriculture | SOUTH FORK | 2130 | C/D | 0.19 | 57.7 | 0 | 1.022 | 0.196 | 0.262 | 7.7121 | 9.7156 | 27 | 6.6
Agriculture | SOUTH FORK | 2110 | C/D | 0.19 | 57.7 | 0 | 2.014 | 0.287 | 0.315 | 0.56828 | 0.86073 | 4.7 | 0.8
Agriculture | SOUTH FORK | 2110 | C/D | 0.19 | 57.7 | 0 | 2.014 | 0.287 | 0.315 | 0.02802 | 0.04244 | 0.2 | 0
Agriculture | SOUTH FORK | 2110 | C/D | 0.19 | 57.7 | 0 | 2.014 | 0.287 | 0.315 | 8.0193 | 12.1462 | 66.6 | 11
Agriculture | SOUTH FORK | 2120 | C/D | 0.19 | 57.7 | 0 | 1.022 | 0.196 | 0.262 | 1.4092 | 1.7752 | 4.9 | 1.2
Agriculture | SOUTH FORK | 2120 | A/D | 0.19 | 57.7 | 0 | 1.022 | 0.196 | 0.262 | 0.43829 | 0.55215 | 1.5 | 0.4
Agriculture | SOUTH FORK | 2120 | A/D | 0.19 | 57.7 | 0 | 1.022 | 0.196 | 0.262 | 8.9603 | 11.288 | 31.4 | 7.7
Agriculture | SOUTH FORK | 2130 | A/D | 0.19 | 57.7 | 0 | 1.022 | 0.196 | 0.262 | 0.9607 | 1.2103 | 3.4 | 0.8
Agriculture | SOUTH FORK | 2130 | A/D | 0.19 | 57.7 | 0 | 1.022 | 0.196 | 0.262 | 21.0201 | 26.4807 | 73.6 | 18.1
Agriculture | SOUTH FORK | 2130 | B/D | 0.19 | 57.7 | 0 | 1.022 | 0.196 | 0.262 | 8.9427 | 11.2659 | 31.3 | 7.7
Agriculture | SOUTH FORK | 2130 | C/D | 0.19 | 57.7 | 0 | 1.022 | 0.196 | 0.262 | 0.074322 | 0.093629 | 0.3 | 0.1
Agriculture | SOUTH FORK | 2130 | C/D | 0.19 | 57.7 | 0 | 1.022 | 0.196 | 0.262 | 0.020792 | 0.026194 | 0.1 | 0
Agriculture | SOUTH FORK | 2130 | C/D | 0.19 | 57.7 | 0 | 1.022 | 0.196 | 0.262 | 0.3966 | 0.49963 | 1.4 | 0.3
Agriculture | SOUTH FORK | 2130 | C/D | 0.19 | 57.7 | 0 | 1.022 | 0.196 | 0.262 | 0.074488 | 0.093838 | 0.3 | 0.1
Agriculture | SOUTH FORK | 2130 | A/D | 0.19 | 57.7 | 0 | 1.022 | 0.196 | 0.262 | 0.0061651 | 0.0077668 | 0 | 0
Agriculture | SOUTH FORK | 2130 | A/D | 0.19 | 57.7 | 0 | 1.022 | 0.196 | 0.262 | 0.25452 | 0.32064 | 0.9 | 0.2
Agriculture | SOUTH FORK | 2130 | C/D | 0.19 | 57.7 | 0 | 1.022 | 0.196 | 0.262 | 0.3083 | 0.38839 | 1.1 | 0.3
Agriculture | SOUTH FORK | 2130 | A/D | 0.19 | 57.7 | 0 | 1.022 | 0.196 | 0.262 | 18.5122 | 23.3214 | 64.9 | 16
Agriculture | SOUTH FORK | 2130 | C/D | 0.19 | 57.7 | 0 | 1.022 | 0.196 | 0.262 | 0.11716 | 0.1476 | 0.4 | 0.1
Agriculture | SOUTH FORK | 2130 | A/D | 0.19 | 57.7 | 0 | 1.022 | 0.196 | 0.262 | 0.21645 | 0.27268 | 0.8 | 0.2
Agriculture | SOUTH FORK | 2130 | C/D | 0.19 | 57.7 | 0 | 1.022 | 0.196 | 0.262 | 13.8387 | 17.4338 | 48.5 | 11.9
Agriculture | SOUTH FORK | 2130 | B/D | 0.19 | 57.7 | 0 | 1.022 | 0.196 | 0.262 | 5.4383 | 6.8511 | 19.1 | 4.7
Agriculture | SOUTH FORK | 2130 | C/D | 0.19 | 57.7 | 0 | 1.022 | 0.196 | 0.262 | 34.3346 | 43.2542 | 120.3 | 29.6
Agriculture | SOUTH FORK | 3300 | A/D | 0.19 | 57.7 | 0 | 0.691 | 0.036 | 0.262 | 15.0568 | 18.9683 | 35.7 | 4.7
Agriculture | SOUTH FORK | 3300 | C/D | 0.19 | 57.7 | 0 | 0.691 | 0.036 | 0.262 | 1.0187 | 1.2834 | 2.4 | 0.3
Agriculture | SOUTH FORK | 2430 | A/D | 0.19 | 57.7 | 0 | 1.677 | 0.489 | 0.289 | 8.8785 | 12.3376 | 56.3 | 18.1
Agriculture | SOUTH FORK | 2430 | A/D | 0.19 | 57.7 | 0 | 1.677 | 0.489 | 0.289 | 0.98655 | 1.3709 | 6.3 | 2
Agriculture | SOUTH FORK | 2120 | A/D | 0.19 | 57.7 | 0 | 1.022 | 0.196 | 0.262 | 0.88673 | 1.1171 | 3.1 | 0.8
Agriculture | SOUTH FORK | 2120 | C/D | 0.19 | 57.7 | 0 | 1.022 | 0.196 | 0.262 | 3.4647 | 4.3648 | 12.1 | 3
Agriculture | SOUTH FORK | 2120 | C/D | 0.19 | 57.7 | 0 | 1.022 | 0.196 | 0.262 | 0.0026137 | 0.0032927 | 0 | 0
Agriculture | SOUTH FORK | 2120 | C/D | 0.19 | 57.7 | 0 | 1.022 | 0.196 | 0.262 | 4.007 | 5.048 | 14 | 3.5
Agriculture | SOUTH FORK | 2120 | C/D | 0.19 | 57.7 | 0 | 1.022 | 0.196 | 0.262 | 14.5342 | 18.3099 | 50.9 | 12.5
Agriculture | SOUTH FORK | 2156 | C/D | 0.19 | 57.7 | 0 | 1.677 | 0.489 | 0.289 | 24.049 | 33.4187 | 152.5 | 49
Agriculture | SOUTH FORK | 2156 | C/D | 0.19 | 57.7 | 0 | 1.677 | 0.489 | 0.289 | 12.6298 | 17.5505 | 80.1 | 25.8
Agriculture | SOUTH FORK | 2156 | C/D | 0.19 | 57.7 | 0 | 1.677 | 0.489 | 0.289 | 14.8104 | 20.5807 | 93.9 | 30.2
Agriculture | SOUTH FORK | 2156 | C/D | 0.19 | 57.7 | 0 | 1.677 | 0.489 | 0.289 | 1.971 | 2.7389 | 12.5 | 4
Agriculture | SOUTH FORK | 2156 | A/D | 0.19 | 57.7 | 0 | 1.677 | 0.489 | 0.289 | 4.9628 | 6.8964 | 31.5 | 10.1
Agriculture | SOUTH FORK | 2156 | C/D | 0.19 | 57.7 | 0 | 1.677 | 0.489 | 0.289 | 32.59 | 45.2874 | 206.7 | 66.5
Agriculture | SOUTH FORK | 2156 | C/D | 0.19 | 57.7 | 0 | 1.677 | 0.489 | 0.289 | 6.7332 | 9.3566 | 42.7 | 13.7
Agriculture | SOUTH FORK | 2156 | C/D | 0.19 | 57.7 | 0 | 1.677 | 0.489 | 0.289 | 0.90641 | 1.2596 | 5.7 | 1.8
Agriculture | SOUTH FORK | 2156 | C/D | 0.19 | 57.7 | 0 | 1.677 | 0.489 | 0.289 | 111.029 | 154.2868 | 704 | 226.4
Agriculture | SOUTH FORK | 2156 | C/D | 0.19 | 57.7 | 0 | 1.677 | 0.489 | 0.289 | 1.6775 | 2.3311 | 10.6 | 3.4
Agriculture | SOUTH FORK | 2156 | B/D | 0.19 | 57.7 | 0 | 1.677 | 0.489 | 0.289 | 12.3713 | 17.1913 | 78.4 | 25.2
Agriculture | SOUTH FORK | 2156 | C/D | 0.19 | 57.7 | 0 | 1.677 | 0.489 | 0.289 | 22.6167 | 31.4284 | 143.4 | 46.1
Agriculture | SOUTH FORK | 2156 | C/D | 0.19 | 57.7 | 0 | 1.677 | 0.489 | 0.289 | 7.6157 | 10.5828 | 48.3 | 15.5
Agriculture | SOUTH FORK | 2156 | C/D | 0.19 | 57.7 | 0 | 1.677 | 0.489 | 0.289 | 4.4336 | 6.161 | 28.1 | 9
Agriculture | SOUTH FORK | 2156 | A/D | 0.19 | 57.7 | 0 | 1.677 | 0.489 | 0.289 | 60.8879 | 84.6103 | 386.1 | 124.1
Agriculture | SOUTH FORK | 2156 | C/D | 0.19 | 57.7 | 0 | 1.677 | 0.489 | 0.289 | 2.4129 | 3.353 | 15.3 | 4.9
Agriculture | SOUTH FORK | 2110 | C/D | 0.19 | 57.7 | 0 | 2.014 | 0.287 | 0.315 | 0.81686 | 1.2372 | 6.8 | 1.1
Agriculture | SOUTH FORK | 2110 | C/D | 0.19 | 57.7 | 0 | 2.014 | 0.287 | 0.315 | 11.7584 | 17.8095 | 97.6 | 16.1
Agriculture | SOUTH FORK | 2110 | D | 0.19 | 57.7 | 0 | 2.014 | 0.287 | 0.315 | 1.1574 | 1.753 | 9.6 | 1.6
Agriculture | SOUTH FORK | 2110 | A/D | 0.19 | 57.7 | 0 | 2.014 | 0.287 | 0.315 | 8.8016 | 13.3312 | 73.1 | 12.1
Agriculture | SOUTH FORK | 2110 | C/D | 0.19 | 57.7 | 0 | 2.014 | 0.287 | 0.315 | 0.74597 | 1.1299 | 6.2 | 1
Agriculture | SOUTH FORK | 3300 | A/D | 0.19 | 57.7 | 0 | 0.691 | 0.036 | 0.262 | 1.3863 | 1.7464 | 3.3 | 0.4
Agriculture | SOUTH FORK | 3300 | A/D | 0.19 | 57.7 | 0 | 0.691 | 0.036 | 0.262 | 1.7209 | 2.1679 | 4.1 | 0.5
Agriculture | SOUTH FORK | 3300 | A/D | 0.19 | 57.7 | 0 | 0.691 | 0.036 | 0.262 | 6.7075 | 8.45 | 15.9 | 2.1
Agriculture | SOUTH FORK | 3300 | A/D | 0.19 | 57.7 | 0 | 0.691 | 0.036 | 0.262 | 0.35852 | 0.45166 | 0.8 | 0.1
Agriculture | SOUTH FORK | 2210 | C/D | 0.19 | 57.7 | 0 | 1.347 | 0.274 | 0.315 | 0.2959 | 0.44817 | 1.6 | 0.4
Agriculture | SOUTH FORK | 2210 | C/D | 0.19 | 57.7 | 0 | 1.347 | 0.274 | 0.315 | 1.1111 | 1.6828 | 6.2 | 1.5
Agriculture | SOUTH FORK | 2430 | A/D | 0.19 | 57.7 | 0 | 1.677 | 0.489 | 0.289 | 3.5305 | 4.906 | 22.4 | 7.2
Agriculture | SOUTH FORK | 2430 | A/D | 0.19 | 57.7 | 0 | 1.677 | 0.489 | 0.289 | 40.8784 | 56.8049 | 259.2 | 83.3
Agriculture | SOUTH FORK | 2110 | C/D | 0.19 | 57.7 | 0 | 2.014 | 0.287 | 0.315 | 9.4405 | 14.2988 | 78.4 | 13
Agriculture | SOUTH FORK | 2110 | A/D | 0.19 | 57.7 | 0 | 2.014 | 0.287 | 0.315 | 12.2865 | 18.6095 | 102 | 16.9
Agriculture | SOUTH FORK | 2120 | A | 0.19 | 57.7 | 0 | 1.022 | 0.196 | 0.262 | 0.74512 | 0.93868 | 2.6 | 0.6
Agriculture | SOUTH FORK | 2120 | A/D | 0.19 | 57.7 | 0 | 1.022 | 0.196 | 0.262 | 0.0070657 | 0.0089013 | 0 | 0
Agriculture | SOUTH FORK | 2120 | A/D | 0.19 | 57.7 | 0 | 1.022 | 0.196 | 0.262 | 0.77784 | 0.9799 | 2.7 | 0.7
Agriculture | SOUTH FORK | 2120 | A/D | 0.19 | 57.7 | 0 | 1.022 | 0.196 | 0.262 | 13.1289 | 16.5396 | 46 | 11.3
Agriculture | SOUTH FORK | 2120 | C/D | 0.19 | 57.7 | 0 | 1.022 | 0.196 | 0.262 | 0.19429 | 0.24476 | 0.7 | 0.2
Agriculture | SOUTH FORK | 2120 | C/D | 0.19 | 57.7 | 0 | 1.022 | 0.196 | 0.262 | 0.29712 | 0.3743 | 1 | 0.3
Agriculture | SOUTH FORK | 2120 | A/D | 0.19 | 57.7 | 0 | 1.022 | 0.196 | 0.262 | 1.525 | 1.9211 | 5.3 | 1.3
Agriculture | SOUTH FORK | 2130 | A | 0.19 | 57.7 | 0 | 1.022 | 0.196 | 0.262 | 0.0060539 | 0.0076266 | 0 | 0
Agriculture | SOUTH FORK | 2130 | C/D | 0.19 | 57.7 | 0 | 1.022 | 0.196 | 0.262 | 0.11467 | 0.14446 | 0.4 | 0.1
Agriculture | SOUTH FORK | 2130 | A/D | 0.19 | 57.7 | 0 | 1.022 | 0.196 | 0.262 | 0.016587 | 0.020896 | 0.1 | 0
Agriculture | SOUTH FORK | 2130 | A/D | 0.19 | 57.7 | 0 | 1.022 | 0.196 | 0.262 | 1.5586 | 1.9635 | 5.5 | 1.3
Agriculture | SOUTH FORK | 2130 | C/D | 0.19 | 57.7 | 0 | 1.022 | 0.196 | 0.262 | 0.017183 | 0.021647 | 0.1 | 0
Agriculture | SOUTH FORK | 2130 | C/D | 0.19 | 57.7 | 0 | 1.022 | 0.196 | 0.262 | 0.083959 | 0.10577 | 0.3 | 0.1
Agriculture | SOUTH FORK | 2110 | C/D | 0.19 | 57.7 | 0 | 2.014 | 0.287 | 0.315 | 5.3403 | 8.0886 | 44.3 | 7.3
Agriculture | SOUTH FORK | 2110 | C/D | 0.19 | 57.7 | 0 | 2.014 | 0.287 | 0.315 | 0.027481 | 0.041623 | 0.2 | 0
Agriculture | SOUTH FORK | 3300 | C/D | 0.19 | 57.7 | 0 | 0.691 | 0.036 | 0.262 | 1.9247 | 2.4247 | 4.6 | 0.6
Agriculture | SOUTH FORK | 3300 | C/D | 0.19 | 57.7 | 0 | 0.691 | 0.036 | 0.262 | 23.3221 | 29.3807 | 55.2 | 7.3
Agriculture | SOUTH FORK | 3300 | C/D | 0.19 | 57.7 | 0 | 0.691 | 0.036 | 0.262 | 0.21931 | 0.27628 | 0.5 | 0.1
Agriculture | SOUTH FORK | 3300 | A/D | 0.19 | 57.7 | 0 | 0.691 | 0.036 | 0.262 | 0.013364 | 0.016836 | 0 | 0
Agriculture | SOUTH FORK | 2430 | A | 0.19 | 57.7 | 0 | 1.677 | 0.489 | 0.289 | 0.95075 | 1.3212 | 6 | 1.9
Agriculture | SOUTH FORK | 2430 | A/D | 0.19 | 57.7 | 0 | 1.677 | 0.489 | 0.289 | 0.11944 | 0.16597 | 0.8 | 0.2
Agriculture | SOUTH FORK | 2430 | A/D | 0.19 | 57.7 | 0 | 1.677 | 0.489 | 0.289 | 5.5609 | 7.7274 | 35.3 | 11.3
Agriculture | SOUTH FORK | 2130 | C/D | 0.19 | 57.7 | 0 | 1.022 | 0.196 | 0.262 | 1.4934 | 1.8814 | 5.2 | 1.3
Agriculture | SOUTH FORK | 2130 | A/D | 0.19 | 57.7 | 0 | 1.022 | 0.196 | 0.262 | 20.3065 | 25.5818 | 71.1 | 17.5
Agriculture | SOUTH FORK | 2110 | A/D | 0.19 | 57.7 | 0 | 2.014 | 0.287 | 0.315 | 0.099217 | 0.15028 | 0.8 | 0.1
Agriculture | SOUTH FORK | 2110 | C/D | 0.19 | 57.7 | 0 | 2.014 | 0.287 | 0.315 | 67.6859 | 102.5188 | 561.8 | 92.9
Agriculture | SOUTH FORK | 2110 | C/D | 0.19 | 57.7 | 0 | 2.014 | 0.287 | 0.315 | 60.2044 | 91.1871 | 499.7 | 82.6
Agriculture | SOUTH FORK | 2110 | C/D | 0.19 | 57.7 | 0 | 2.014 | 0.287 | 0.315 | 0.44655 | 0.67636 | 3.7 | 0.6
Agriculture | SOUTH FORK | 2110 | C/D | 0.19 | 57.7 | 0 | 2.014 | 0.287 | 0.315 | 2.1392 | 3.2401 | 17.8 | 2.9
Agriculture | SOUTH FORK | 2110 | A | 0.19 | 57.7 | 0 | 2.014 | 0.287 | 0.315 | 0.68563 | 1.0385 | 5.7 | 0.9
Agriculture | SOUTH FORK | 2110 | C/D | 0.19 | 57.7 | 0 | 2.014 | 0.287 | 0.315 | 77.1665 | 116.8784 | 640.5 | 105.9
Agriculture | SOUTH FORK | 2110 | A/D | 0.19 | 57.7 | 0 | 2.014 | 0.287 | 0.315 | 2.3833 | 3.6099 | 19.8 | 3.3
Agriculture | SOUTH FORK | 3300 | C/D | 0.19 | 57.7 | 0 | 0.691 | 0.036 | 0.262 | 1.6288 | 2.052 | 3.9 | 0.5
Agriculture | SOUTH FORK | 3300 | C/D | 0.19 | 57.7 | 0 | 0.691 | 0.036 | 0.262 | 0.90186 | 1.1361 | 2.1 | 0.3
Agriculture | SOUTH FORK | 3300 | C/D | 0.19 | 57.7 | 0 | 0.691 | 0.036 | 0.262 | 2.3908 | 3.0119 | 5.7 | 0.7
Agriculture | SOUTH FORK | 3300 | C/D | 0.19 | 57.7 | 0 | 0.691 | 0.036 | 0.262 | 0.72472 | 0.91299 | 1.7 | 0.2
Agriculture | SOUTH FORK | 3300 | A/D | 0.19 | 57.7 | 0 | 0.691 | 0.036 | 0.262 | 13.7489 | 17.3206 | 32.6 | 4.3
Agriculture | SOUTH FORK | 3300 | C/D | 0.19 | 57.7 | 0 | 0.691 | 0.036 | 0.262 | 82.5993 | 104.0572 | 195.6 | 25.9
Agriculture | SOUTH FORK | 3300 | C/D | 0.19 | 57.7 | 0 | 0.691 | 0.036 | 0.262 | 2.2708 | 2.8608 | 5.4 | 0.7
Agriculture | SOUTH FORK | 3300 | C/D | 0.19 | 57.7 | 0 | 0.691 | 0.036 | 0.262 | 1.4603 | 1.8397 | 3.5 | 0.5
Agriculture | SOUTH FORK | 3300 | C/D | 0.19 | 57.7 | 0 | 0.691 | 0.036 | 0.262 | 0.36464 | 0.45937 | 0.9 | 0.1
Agriculture | SOUTH FORK | 2110 | A/D | 0.19 | 57.7 | 0 | 2.014 | 0.287 | 0.315 | 59.2024 | 89.6694 | 491.4 | 81.3
Agriculture | SOUTH FORK | 2110 | C/D | 0.19 | 57.7 | 0 | 2.014 | 0.287 | 0.315 | 1.1215 | 1.6986 | 9.3 | 1.5
Agriculture | SOUTH FORK | 2110 | C/D | 0.19 | 57.7 | 0 | 2.014 | 0.287 | 0.315 | 1.8895 | 2.862 | 15.7 | 2.6
Agriculture | SOUTH FORK | 2110 | C/D | 0.19 | 57.7 | 0 | 2.014 | 0.287 | 0.315 | 0.16386 | 0.24818 | 1.4 | 0.2
Agriculture | SOUTH FORK | 2110 | C/D | 0.19 | 57.7 | 0 | 2.014 | 0.287 | 0.315 | 6.4985 | 9.8428 | 53.9 | 8.9
Agriculture | SOUTH FORK | 2110 | C/D | 0.19 | 57.7 | 0 | 2.014 | 0.287 | 0.315 | 0.085702 | 0.12981 | 0.7 | 0.1
Agriculture | SOUTH FORK | 2110 | A/D | 0.19 | 57.7 | 0 | 2.014 | 0.287 | 0.315 | 9.0632 | 13.7273 | 75.2 | 12.4
Agriculture | SOUTH FORK | 2110 | C/D | 0.19 | 57.7 | 0 | 2.014 | 0.287 | 0.315 | 0.58886 | 0.89191 | 4.9 | 0.8
Agriculture | SOUTH FORK | 2110 | C/D | 0.19 | 57.7 | 0 | 2.014 | 0.287 | 0.315 | 0.26601 | 0.4029 | 2.2 | 0.4
Agriculture | SOUTH FORK | 2110 | C/D | 0.19 | 57.7 | 0 | 2.014 | 0.287 | 0.315 | 4.7924 | 7.2587 | 39.8 | 6.6
Agriculture | SOUTH FORK | 2110 | C/D | 0.19 | 57.7 | 0 | 2.014 | 0.287 | 0.315 | 3.2406 | 4.9083 | 26.9 | 4.4
Agriculture | SOUTH FORK | 2110 | A/D | 0.19 | 57.7 | 0 | 2.014 | 0.287 | 0.315 | 9.6622 | 14.6345 | 80.2 | 13.3
Agriculture | SOUTH FORK | 2120 | C/D | 0.19 | 57.7 | 0 | 1.022 | 0.196 | 0.262 | 5.4091 | 6.8143 | 18.9 | 4.7
Agriculture | SOUTH FORK | 2120 | C/D | 0.19 | 57.7 | 0 | 1.022 | 0.196 | 0.262 | 0.12837 | 0.16172 | 0.4 | 0.1
Agriculture | SOUTH FORK | 3300 | C/D | 0.19 | 57.7 | 0 | 0.691 | 0.036 | 0.262 | 11.7888 | 14.8514 | 27.9 | 3.7
Agriculture | SOUTH FORK | 3300 | C/D | 0.19 | 57.7 | 0 | 0.691 | 0.036 | 0.262 | 24.4227 | 30.7673 | 57.8 | 7.7
Agriculture | SOUTH FORK | 3300 | C/D | 0.19 | 57.7 | 0 | 0.691 | 0.036 | 0.262 | 0.0056714 | 0.0071447 | 0 | 0
Agriculture | SOUTH FORK | 3300 | B/D | 0.19 | 57.7 | 0 | 0.691 | 0.036 | 0.262 | 1.992 | 2.5094 | 4.7 | 0.6
Agriculture | SOUTH FORK | 3300 | C/D | 0.19 | 57.7 | 0 | 0.691 | 0.036 | 0.262 | 0.020995 | 0.026449 | 0 | 0
Agriculture | SOUTH FORK | 3300 | A/D | 0.19 | 57.7 | 0 | 0.691 | 0.036 | 0.262 | 15.0813 | 18.9991 | 35.7 | 4.7
Agriculture | SOUTH FORK | 3300 | C/D | 0.19 | 57.7 | 0 | 0.691 | 0.036 | 0.262 | 0.67213 | 0.84674 | 1.6 | 0.2
Agriculture | SOUTH FORK | 3300 | C/D | 0.19 | 57.7 | 0 | 0.691 | 0.036 | 0.262 | 43.4005 | 54.6752 | 102.8 | 13.6
Agriculture | SOUTH FORK | 3300 | C/D | 0.19 | 57.7 | 0 | 0.691 | 0.036 | 0.262 | 2.9052 | 3.6599 | 6.9 | 0.9
Agriculture | SOUTH FORK | 3300 | C/D | 0.19 | 57.7 | 0 | 0.691 | 0.036 | 0.262 | 0.28887 | 0.36391 | 0.7 | 0.1
Agriculture | SOUTH FORK | 3300 | C/D | 0.19 | 57.7 | 0 | 0.691 | 0.036 | 0.262 | 0.15616 | 0.19673 | 0.4 | 0
Agriculture | SOUTH FORK | 3300 | A/D | 0.19 | 57.7 | 0 | 0.691 | 0.036 | 0.262 | 1.1307 | 1.4245 | 2.7 | 0.4
Agriculture | SOUTH FORK | 3300 | C/D | 0.19 | 57.7 | 0 | 0.691 | 0.036 | 0.262 | 2.0891 | 2.6318 | 4.9 | 0.7
Agriculture | SOUTH FORK | 2130 | A/D | 0.19 | 57.7 | 0 | 1.022 | 0.196 | 0.262 | 0.81658 | 1.0287 | 2.9 | 0.7
Agriculture | SOUTH FORK | 2130 | C/D | 0.19 | 57.7 | 0 | 1.022 | 0.196 | 0.262 | 0.3517 | 0.44307 | 1.2 | 0.3
Agriculture | SOUTH FORK | 2130 | A/D | 0.19 | 57.7 | 0 | 1.022 | 0.196 | 0.262 | 0.86488 | 1.0896 | 3 | 0.7
Agriculture | SOUTH FORK | 2130 | C/D | 0.19 | 57.7 | 0 | 1.022 | 0.196 | 0.262 | 0.25729 | 0.32413 | 0.9 | 0.2
Agriculture | SOUTH FORK | 2130 | C/D | 0.19 | 57.7 | 0 | 1.022 | 0.196 | 0.262 | 26.3606 | 33.2086 | 92.3 | 22.7
Agriculture | SOUTH FORK | 2120 | C/D | 0.19 | 57.7 | 0 | 1.022 | 0.196 | 0.262 | 0.91998 | 1.159 | 3.2 | 0.8
Agriculture | SOUTH FORK | 2120 | C/D | 0.19 | 57.7 | 0 | 1.022 | 0.196 | 0.262 | 0.08367 | 0.10541 | 0.3 | 0.1
Agriculture | SOUTH FORK | 2120 | C/D | 0.19 | 57.7 | 0 | 1.022 | 0.196 | 0.262 | 12.0214 | 15.1443 | 42.1 | 10.4
Agriculture | SOUTH FORK | 2430 | C/D | 0.19 | 57.7 | 0 | 1.677 | 0.489 | 0.289 | 108.8803 | 151.301 | 690.4 | 222
Agriculture | SOUTH FORK | 2430 | A/D | 0.19 | 57.7 | 0 | 1.677 | 0.489 | 0.289 | 43.0559 | 59.8308 | 273 | 87.8
Agriculture | SOUTH FORK | 2430 | C/D | 0.19 | 57.7 | 0 | 1.677 | 0.489 | 0.289 | 2.8823 | 4.0053 | 18.3 | 5.9
Agriculture | SOUTH FORK | 3300 | C/D | 0.19 | 57.7 | 0 | 0.691 | 0.036 | 0.262 | 0.021221 | 0.026734 | 0.1 | 0
Agriculture | SOUTH FORK | 3300 | A/D | 0.19 | 57.7 | 0 | 0.691 | 0.036 | 0.262 | 2.7345 | 3.4449 | 6.5 | 0.9
Agriculture | SOUTH FORK | 3300 | A/D | 0.19 | 57.7 | 0 | 0.691 | 0.036 | 0.262 | 0.52638 | 0.66312 | 1.2 | 0.2
Agriculture | SOUTH FORK | 3300 | C/D | 0.19 | 57.7 | 0 | 0.691 | 0.036 | 0.262 | 0.61544 | 0.77532 | 1.5 | 0.2
Agriculture | SOUTH FORK | 3300 | C/D | 0.19 | 57.7 | 0 | 0.691 | 0.036 | 0.262 | 0.96709 | 1.2183 | 2.3 | 0.3
Agriculture | SOUTH FORK | 3300 | C/D | 0.19 | 57.7 | 0 | 0.691 | 0.036 | 0.262 | 1.321 | 1.6642 | 3.1 | 0.4
Agriculture | SOUTH FORK | 3300 | C/D | 0.19 | 57.7 | 0 | 0.691 | 0.036 | 0.262 | 0.38586 | 0.4861 | 0.9 | 0.1
Agriculture | SOUTH FORK | 3300 | C/D | 0.19 | 57.7 | 0 | 0.691 | 0.036 | 0.262 | 2.6022 | 3.2782 | 6.2 | 0.8
Agriculture | SOUTH FORK | 3300 | A/D | 0.19 | 57.7 | 0 | 0.691 | 0.036 | 0.262 | 70.1157 | 88.3306 | 166.1 | 22
Agriculture | SOUTH FORK | 3300 | A/D | 0.19 | 57.7 | 0 | 0.691 | 0.036 | 0.262 | 38.5114 | 48.5161 | 91.2 | 12.1
Agriculture | SOUTH FORK | 3300 | C/D | 0.19 | 57.7 | 0 | 0.691 | 0.036 | 0.262 | 4.235 | 5.3351 | 10 | 1.3
Agriculture | SOUTH FORK | 3300 | A/D | 0.19 | 57.7 | 0 | 0.691 | 0.036 | 0.262 | 23.9572 | 30.1809 | 56.7 | 7.5
Agriculture | SOUTH FORK | 3300 | A/D | 0.19 | 57.7 | 0 | 0.691 | 0.036 | 0.262 | 0.22593 | 0.28463 | 0.5 | 0.1
Agriculture | SOUTH FORK | 3300 | A/D | 0.19 | 57.7 | 0 | 0.691 | 0.036 | 0.262 | 0.030049 | 0.037855 | 0.1 | 0
Agriculture | SOUTH FORK | 2120 | C/D | 0.19 | 57.7 | 0 | 1.022 | 0.196 | 0.262 | 0.059673 | 0.075175 | 0.2 | 0.1
Agriculture | SOUTH FORK | 2120 | C/D | 0.19 | 57.7 | 0 | 1.022 | 0.196 | 0.262 | 0.078334 | 0.098683 | 0.3 | 0.1
Agriculture | SOUTH FORK | 2120 | C/D | 0.19 | 57.7 | 0 | 1.022 | 0.196 | 0.262 | 2.9986 | 3.7775 | 10.5 | 2.6
Agriculture | SOUTH FORK | 2120 | C/D | 0.19 | 57.7 | 0 | 1.022 | 0.196 | 0.262 | 90.6265 | 114.1697 | 317.5 | 78.1
Agriculture | SOUTH FORK | 2120 | C/D | 0.19 | 57.7 | 0 | 1.022 | 0.196 | 0.262 | 0.0080672 | 0.010163 | 0 | 0
Agriculture | SOUTH FORK | 2120 | C/D | 0.19 | 57.7 | 0 | 1.022 | 0.196 | 0.262 | 0.13863 | 0.17464 | 0.5 | 0.1
Agriculture | SOUTH FORK | 2120 | C/D | 0.19 | 57.7 | 0 | 1.022 | 0.196 | 0.262 | 3.4381 | 4.3312 | 12 | 3
Agriculture | SOUTH FORK | 2140 | C/D | 0.19 | 57.7 | 0 | 1.744 | 0.58 | 0.367 | 7.3867 | 13.035 | 61.9 | 22
Agriculture | SOUTH FORK | 2140 | C/D | 0.19 | 57.7 | 0 | 1.744 | 0.58 | 0.367 | 2.4986 | 4.4091 | 20.9 | 7.4
Agriculture | SOUTH FORK | 2140 | C/D | 0.19 | 57.7 | 0 | 1.744 | 0.58 | 0.367 | 0.24766 | 0.43704 | 2.1 | 0.7
Agriculture | SOUTH FORK | 2140 | C/D | 0.19 | 57.7 | 0 | 1.744 | 0.58 | 0.367 | 17.8901 | 31.57 | 149.8 | 53.2
Agriculture | SOUTH FORK | 2140 | C/D | 0.19 | 57.7 | 0 | 1.744 | 0.58 | 0.367 | 58.7221 | 103.6245 | 491.7 | 174.7
Agriculture | SOUTH FORK | 2140 | C/D | 0.19 | 57.7 | 0 | 1.744 | 0.58 | 0.367 | 98.1298 | 173.1655 | 821.7 | 291.9
Agriculture | SOUTH FORK | 2140 | C/D | 0.19 | 57.7 | 0 | 1.744 | 0.58 | 0.367 | 7.254 | 12.8009 | 60.7 | 21.6
Agriculture | SOUTH FORK | 2140 | A/D | 0.19 | 57.7 | 0 | 1.744 | 0.58 | 0.367 | 41.3835 | 73.0277 | 346.5 | 123.1
Agriculture | SOUTH FORK | 2140 | C/D | 0.19 | 57.7 | 0 | 1.744 | 0.58 | 0.367 | 4.9226 | 8.6868 | 41.2 | 14.6
Agriculture | SOUTH FORK | 2210 | A/D | 0.19 | 57.7 | 0 | 1.347 | 0.274 | 0.315 | 0.2149 | 0.32549 | 1.2 | 0.3
Agriculture | SOUTH FORK | 2210 | C/D | 0.19 | 57.7 | 0 | 1.347 | 0.274 | 0.315 | 0.29959 | 0.45376 | 1.7 | 0.4
Agriculture | SOUTH FORK | 2210 | C/D | 0.19 | 57.7 | 0 | 1.347 | 0.274 | 0.315 | 0.25535 | 0.38676 | 1.4 | 0.3
Agriculture | SOUTH FORK | 2210 | C/D | 0.19 | 57.7 | 0 | 1.347 | 0.274 | 0.315 | 0.38644 | 0.58532 | 2.1 | 0.5
Agriculture | SOUTH FORK | 2210 | A/D | 0.19 | 57.7 | 0 | 1.347 | 0.274 | 0.315 | 0.36927 | 0.55931 | 2 | 0.5
Agriculture | SOUTH FORK | 2140 | C/D | 0.19 | 57.7 | 0 | 1.744 | 0.58 | 0.367 | 207.1199 | 365.4958 | 1734.4 | 616.2
Agriculture | SOUTH FORK | 2140 | A/D | 0.19 | 57.7 | 0 | 1.744 | 0.58 | 0.367 | 54.3023 | 95.825 | 454.7 | 161.5
Agriculture | SOUTH FORK | 2140 | A | 0.19 | 57.7 | 0 | 1.744 | 0.58 | 0.367 | 2.1574 | 3.8071 | 18.1 | 6.4
Agriculture | SOUTH FORK | 2140 | A | 0.19 | 57.7 | 0 | 1.744 | 0.58 | 0.367 | 2.4255 | 4.2802 | 20.3 | 7.2
Agriculture | SOUTH FORK | 2140 | A/D | 0.19 | 57.7 | 0 | 1.744 | 0.58 | 0.367 | 4.9469 | 8.7296 | 41.4 | 14.7
Agriculture | SOUTH FORK | 2140 | A | 0.19 | 57.7 | 0 | 1.744 | 0.58 | 0.367 | 2.1798 | 3.8466 | 18.3 | 6.5
Agriculture | SOUTH FORK | 2210 | C/D | 0.19 | 57.7 | 0 | 1.347 | 0.274 | 0.315 | 1.3112 | 1.986 | 7.3 | 1.7
Agriculture | SOUTH FORK | 2210 | C/D | 0.19 | 57.7 | 0 | 1.347 | 0.274 | 0.315 | 0.35623 | 0.53955 | 2 | 0.5
Agriculture | SOUTH FORK | 2210 | C/D | 0.19 | 57.7 | 0 | 1.347 | 0.274 | 0.315 | 0.044843 | 0.067921 | 0.2 | 0.1
Agriculture | SOUTH FORK | 2210 | C/D | 0.19 | 57.7 | 0 | 1.347 | 0.274 | 0.315 | 0.20527 | 0.3109 | 1.1 | 0.3
Agriculture | SOUTH FORK | 2210 | C/D | 0.19 | 57.7 | 0 | 1.347 | 0.274 | 0.315 | 0.031903 | 0.048321 | 0.2 | 0
Agriculture | SOUTH FORK | 2210 | C/D | 0.19 | 57.7 | 0 | 1.347 | 0.274 | 0.315 | 0.27376 | 0.41464 | 1.5 | 0.4
Agriculture | SOUTH FORK | 2210 | C/D | 0.19 | 57.7 | 0 | 1.347 | 0.274 | 0.315 | 0.0044847 | 0.0067926 | 0 | 0
Agriculture | SOUTH FORK | 2210 | C/D | 0.19 | 57.7 | 0 | 1.347 | 0.274 | 0.315 | 3.2368 | 4.9026 | 18 | 4.3
Agriculture | SOUTH FORK | 2210 | C/D | 0.19 | 57.7 | 0 | 1.347 | 0.274 | 0.315 | 0.23583 | 0.35719 | 1.3 | 0.3
Agriculture | SOUTH FORK | 2210 | C/D | 0.19 | 57.7 | 0 | 1.347 | 0.274 | 0.315 | 0.71656 | 1.0853 | 4 | 0.9
Agriculture | SOUTH FORK | 2210 | B/D | 0.19 | 57.7 | 0 | 1.347 | 0.274 | 0.315 | 0.0081994 | 0.012419 | 0 | 0
Agriculture | SOUTH FORK | 2210 | C/D | 0.19 | 57.7 | 0 | 1.347 | 0.274 | 0.315 | 1.4293 | 2.1649 | 7.9 | 1.9
Agriculture | SOUTH FORK | 2210 | A/D | 0.19 | 57.7 | 0 | 1.347 | 0.274 | 0.315 | 3.0901 | 4.6804 | 17.2 | 4.1
Agriculture | SOUTH FORK | 2210 | C/D | 0.19 | 57.7 | 0 | 1.347 | 0.274 | 0.315 | 2.888 | 4.3743 | 16 | 3.8
Agriculture | SOUTH FORK | 2210 | C/D | 0.19 | 57.7 | 0 | 1.347 | 0.274 | 0.315 | 0.058063 | 0.087943 | 0.3 | 0.1
Agriculture | SOUTH FORK | 2210 | C/D | 0.19 | 57.7 | 0 | 1.347 | 0.274 | 0.315 | 0.46018 | 0.697 | 2.6 | 0.6
Agriculture | SOUTH FORK | 3300 | A/D | 0.19 | 57.7 | 0 | 0.691 | 0.036 | 0.262 | 164.0083 | 206.6149 | 388.5 | 51.4
Agriculture | SOUTH FORK | 3300 | C/D | 0.19 | 57.7 | 0 | 0.691 | 0.036 | 0.262 | 5.1771 | 6.522 | 12.3 | 1.6
Agriculture | SOUTH FORK | 3300 | C/D | 0.19 | 57.7 | 0 | 0.691 | 0.036 | 0.262 | 0.14666 | 0.18476 | 0.3 | 0
Agriculture | SOUTH FORK | 3300 | A/D | 0.19 | 57.7 | 0 | 0.691 | 0.036 | 0.262 | 0.13462 | 0.16959 | 0.3 | 0
Agriculture | SOUTH FORK | 3300 | C/D | 0.19 | 57.7 | 0 | 0.691 | 0.036 | 0.262 | 3.8345 | 4.8306 | 9.1 | 1.2
Agriculture | SOUTH FORK | 3300 | C/D | 0.19 | 57.7 | 0 | 0.691 | 0.036 | 0.262 | 0.04974 | 0.062662 | 0.1 | 0
Agriculture | SOUTH FORK | 3300 | A/D | 0.19 | 57.7 | 0 | 0.691 | 0.036 | 0.262 | 0.075334 | 0.094904 | 0.2 | 0
Agriculture | SOUTH FORK | 3300 | A/D | 0.19 | 57.7 | 0 | 0.691 | 0.036 | 0.262 | 0.0045531 | 0.0057359 | 0 | 0
Agriculture | SOUTH FORK | 3300 | C/D | 0.19 | 57.7 | 0 | 0.691 | 0.036 | 0.262 | 47.8786 | 60.3167 | 113.4 | 15
Agriculture | SOUTH FORK | 3300 | C/D | 0.19 | 57.7 | 0 | 0.691 | 0.036 | 0.262 | 0.99761 | 1.2568 | 2.4 | 0.3
Agriculture | SOUTH FORK | 3300 | A/D | 0.19 | 57.7 | 0 | 0.691 | 0.036 | 0.262 | 0.40454 | 0.50963 | 1 | 0.1
Agriculture | SOUTH FORK | 3300 | A/D | 0.19 | 57.7 | 0 | 0.691 | 0.036 | 0.262 | 62.5907 | 78.8507 | 148.3 | 19.6
Agriculture | SOUTH FORK | 3300 | C/D | 0.19 | 57.7 | 0 | 0.691 | 0.036 | 0.262 | 0.071413 | 0.089965 | 0.2 | 0
Agriculture | SOUTH FORK | 3300 | C/D | 0.19 | 57.7 | 0 | 0.691 | 0.036 | 0.262 | 0.12295 | 0.15489 | 0.3 | 0
Agriculture | SOUTH FORK | 3300 | C/D | 0.19 | 57.7 | 0 | 0.691 | 0.036 | 0.262 | 0.041438 | 0.052204 | 0.1 | 0
Agriculture | SOUTH FORK | 3300 | C/D | 0.19 | 57.7 | 0 | 0.691 | 0.036 | 0.262 | 0.088647 | 0.11168 | 0.2 | 0
Agriculture | SOUTH FORK | 3300 | A/D | 0.19 | 57.7 | 0 | 0.691 | 0.036 | 0.262 | 0.22385 | 0.282 | 0.5 | 0.1
Agriculture | SOUTH FORK | 3300 | A/D | 0.19 | 57.7 | 0 | 0.691 | 0.036 | 0.262 | 33.3032 | 41.9548 | 78.9 | 10.4
Agriculture | SOUTH FORK | 3300 | A/D | 0.19 | 57.7 | 0 | 0.691 | 0.036 | 0.262 | 0.036559 | 0.046057 | 0.1 | 0
Agriculture | SOUTH FORK | 3300 | C/D | 0.19 | 57.7 | 0 | 0.691 | 0.036 | 0.262 | 1.4454 | 1.8209 | 3.4 | 0.5
Agriculture | SOUTH FORK | 3300 | C/D | 0.19 | 57.7 | 0 | 0.691 | 0.036 | 0.262 | 0.021435 | 0.027003 | 0.1 | 0
Agriculture | SOUTH FORK | 2130 | C/D | 0.19 | 57.7 | 0 | 1.022 | 0.196 | 0.262 | 0.21083 | 0.26559 | 0.7 | 0.2
Agriculture | SOUTH FORK | 2130 | A/D | 0.19 | 57.7 | 0 | 1.022 | 0.196 | 0.262 | 0.17145 | 0.21599 | 0.6 | 0.1
Agriculture | SOUTH FORK | 2130 | B/D | 0.19 | 57.7 | 0 | 1.022 | 0.196 | 0.262 | 7.8361 | 9.8717 | 27.5 | 6.8
Agriculture | SOUTH FORK | 2120 | A/D | 0.19 | 57.7 | 0 | 1.022 | 0.196 | 0.262 | 2.6305 | 3.3138 | 9.2 | 2.3
Agriculture | SOUTH FORK | 2120 | C/D | 0.19 | 57.7 | 0 | 1.022 | 0.196 | 0.262 | 16.5321 | 20.8268 | 57.9 | 14.2
Agriculture | SOUTH FORK | 2120 | A/D | 0.19 | 57.7 | 0 | 1.022 | 0.196 | 0.262 | 4.5734 | 5.7616 | 16 | 3.9
Agriculture | SOUTH FORK | 2120 | C/D | 0.19 | 57.7 | 0 | 1.022 | 0.196 | 0.262 | 0.15588 | 0.19638 | 0.5 | 0.1
Agriculture | SOUTH FORK | 2120 | A/D | 0.19 | 57.7 | 0 | 1.022 | 0.196 | 0.262 | 0.34314 | 0.43228 | 1.2 | 0.3
Agriculture | SOUTH FORK | 2120 | D | 0.19 | 57.7 | 0 | 1.022 | 0.196 | 0.262 | 0.33876 | 0.42676 | 1.2 | 0.3
Agriculture | SOUTH FORK | 2120 | C/D | 0.19 | 57.7 | 0 | 1.022 | 0.196 | 0.262 | 0.24114 | 0.30378 | 0.8 | 0.2
Agriculture | SOUTH FORK | 2120 | C/D | 0.19 | 57.7 | 0 | 1.022 | 0.196 | 0.262 | 0.54412 | 0.68548 | 1.9 | 0.5
Agriculture | SOUTH FORK | 2120 | A/D | 0.19 | 57.7 | 0 | 1.022 | 0.196 | 0.262 | 0.13359 | 0.16829 | 0.5 | 0.1
Agriculture | SOUTH FORK | 2130 | A/D | 0.19 | 57.7 | 0 | 1.022 | 0.196 | 0.262 | 9.082 | 11.4413 | 31.8 | 7.8
Agriculture | SOUTH FORK | 2130 | C/D | 0.19 | 57.7 | 0 | 1.022 | 0.196 | 0.262 | 10.0136 | 12.6149 | 35.1 | 8.6
Agriculture | SOUTH FORK | 2130 | C/D | 0.19 | 57.7 | 0 | 1.022 | 0.196 | 0.262 | 0.84628 | 1.0661 | 3 | 0.7
Agriculture | SOUTH FORK | 2130 | A | 0.19 | 57.7 | 0 | 1.022 | 0.196 | 0.262 | 0.75341 | 0.94913 | 2.6 | 0.6
Agriculture | SOUTH FORK | 2110 | C/D | 0.19 | 57.7 | 0 | 2.014 | 0.287 | 0.315 | 1.4191 | 2.1493 | 11.8 | 1.9
Agriculture | SOUTH FORK | 2110 | C/D | 0.19 | 57.7 | 0 | 2.014 | 0.287 | 0.315 | 3.7167 | 5.6294 | 30.8 | 5.1
Agriculture | SOUTH FORK | 2110 | C/D | 0.19 | 57.7 | 0 | 2.014 | 0.287 | 0.315 | 2.0196 | 3.0589 | 16.8 | 2.8
Agriculture | SOUTH FORK | 2110 | C/D | 0.19 | 57.7 | 0 | 2.014 | 0.287 | 0.315 | 0.40615 | 0.61517 | 3.4 | 0.6
Agriculture | SOUTH FORK | 2110 | C/D | 0.19 | 57.7 | 0 | 2.014 | 0.287 | 0.315 | 8.5735 | 12.9856 | 71.2 | 11.8
Agriculture | SOUTH FORK | 2110 | C/D | 0.19 | 57.7 | 0 | 2.014 | 0.287 | 0.315 | 268.7669 | 407.081 | 2230.8 | 369
Agriculture | SOUTH FORK | 2110 | A/D | 0.19 | 57.7 | 0 | 2.014 | 0.287 | 0.315 | 5.5584 | 8.4188 | 46.1 | 7.6
Agriculture | SOUTH FORK | 2130 | A/D | 0.19 | 57.7 | 0 | 1.022 | 0.196 | 0.262 | 0.23257 | 0.29299 | 0.8 | 0.2
Agriculture | SOUTH FORK | 2130 | C/D | 0.19 | 57.7 | 0 | 1.022 | 0.196 | 0.262 | 2.1374 | 2.6926 | 7.5 | 1.8
Agriculture | SOUTH FORK | 2130 | C/D | 0.19 | 57.7 | 0 | 1.022 | 0.196 | 0.262 | 10.7906 | 13.5938 | 37.8 | 9.3
Agriculture | SOUTH FORK | 2130 | C/D | 0.19 | 57.7 | 0 | 1.022 | 0.196 | 0.262 | 0.75666 | 0.95323 | 2.7 | 0.7
Agriculture | SOUTH FORK | 2130 | A/D | 0.19 | 57.7 | 0 | 1.022 | 0.196 | 0.262 | 9.8736 | 12.4386 | 34.6 | 8.5
Agriculture | SOUTH FORK | 2130 | A/D | 0.19 | 57.7 | 0 | 1.022 | 0.196 | 0.262 | 8.4851 | 10.6893 | 29.7 | 7.3
Agriculture | SOUTH FORK | 2130 | C/D | 0.19 | 57.7 | 0 | 1.022 | 0.196 | 0.262 | 3.665 | 4.6171 | 12.8 | 3.2
Agriculture | SOUTH FORK | 2130 | C/D | 0.19 | 57.7 | 0 | 1.022 | 0.196 | 0.262 | 28.2138 | 35.5432 | 98.8 | 24.3
Agriculture | SOUTH FORK | 2130 | A/D | 0.19 | 57.7 | 0 | 1.022 | 0.196 | 0.262 | 0.0037126 | 0.0046771 | 0 | 0
Agriculture | SOUTH FORK | 2130 | C/D | 0.19 | 57.7 | 0 | 1.022 | 0.196 | 0.262 | 111.7597 | 140.793 | 391.5 | 96.3
Agriculture | SOUTH FORK | 2130 | C/D | 0.19 | 57.7 | 0 | 1.022 | 0.196 | 0.262 | 0.096052 | 0.121 | 0.3 | 0.1
Agriculture | SOUTH FORK | 2130 | C/D | 0.19 | 57.7 | 0 | 1.022 | 0.196 | 0.262 | 0.73971 | 0.93187 | 2.6 | 0.6
Agriculture | SOUTH FORK | 2130 | C/D | 0.19 | 57.7 | 0 | 1.022 | 0.196 | 0.262 | 1.5664 | 1.9734 | 5.5 | 1.4
Agriculture | SOUTH FORK | 2130 | C/D | 0.19 | 57.7 | 0 | 1.022 | 0.196 | 0.262 | 1.7663 | 2.2252 | 6.2 | 1.5
Agriculture | SOUTH FORK | 2130 | C/D | 0.19 | 57.7 | 0 | 1.022 | 0.196 | 0.262 | 3.3809 | 4.2592 | 11.8 | 2.9
Agriculture | SOUTH FORK | 2130 | A/D | 0.19 | 57.7 | 0 | 1.022 | 0.196 | 0.262 | 41.8173 | 52.6807 | 146.5 | 36
Agriculture | SOUTH FORK | 2130 | C/D | 0.19 | 57.7 | 0 | 1.022 | 0.196 | 0.262 | 21.7008 | 27.3383 | 76 | 18.7
Agriculture | SOUTH FORK | 2130 | C/D | 0.19 | 57.7 | 0 | 1.022 | 0.196 | 0.262 | 67.4263 | 84.9425 | 236.2 | 58.1
Agriculture | SOUTH FORK | 2130 | A/D | 0.19 | 57.7 | 0 | 1.022 | 0.196 | 0.262 | 13.9687 | 17.5975 | 48.9 | 12
Agriculture | SOUTH FORK | 2130 | C/D | 0.19 | 57.7 | 0 | 1.022 | 0.196 | 0.262 | 5.9362 | 7.4784 | 20.8 | 5.1
Agriculture | SOUTH FORK | 2130 | C/D | 0.19 | 57.7 | 0 | 1.022 | 0.196 | 0.262 | 1.4198 | 1.7886 | 5 | 1.2
Agriculture | SOUTH FORK | 2130 | C/D | 0.19 | 57.7 | 0 | 1.022 | 0.196 | 0.262 | 4.2243 | 5.3217 | 14.8 | 3.6
Agriculture | SOUTH FORK | 2130 | C/D | 0.19 | 57.7 | 0 | 1.022 | 0.196 | 0.262 | 5.5824 | 7.0326 | 19.6 | 4.8
Agriculture | SOUTH FORK | 2130 | C/D | 0.19 | 57.7 | 0 | 1.022 | 0.196 | 0.262 | 0.96745 | 1.2188 | 3.4 | 0.8
Agriculture | SOUTH FORK | 2130 | C/D | 0.19 | 57.7 | 0 | 1.022 | 0.196 | 0.262 | 3.6548 | 4.6042 | 12.8 | 3.1
Agriculture | SOUTH FORK | 2130 | A | 0.19 | 57.7 | 0 | 1.022 | 0.196 | 0.262 | 21.5569 | 27.1571 | 75.5 | 18.6
Agriculture | SOUTH FORK | 2130 | C/D | 0.19 | 57.7 | 0 | 1.022 | 0.196 | 0.262 | 295.8695 | 372.7314 | 1036.5 | 255
Agriculture | SOUTH FORK | 2130 | C/D | 0.19 | 57.7 | 0 | 1.022 | 0.196 | 0.262 | 17.9189 | 22.5739 | 62.8 | 15.4
Agriculture | SOUTH FORK | 2130 | C/D | 0.19 | 57.7 | 0 | 1.022 | 0.196 | 0.262 | 0.10803 | 0.1361 | 0.4 | 0.1
Agriculture | SOUTH FORK | 2130 | C/D | 0.19 | 57.7 | 0 | 1.022 | 0.196 | 0.262 | 7.4865 | 9.4314 | 26.2 | 6.5
Agriculture | SOUTH FORK | 2130 | C/D | 0.19 | 57.7 | 0 | 1.022 | 0.196 | 0.262 | 1.7636 | 2.2217 | 6.2 | 1.5
Agriculture | SOUTH FORK | 2130 | C/D | 0.19 | 57.7 | 0 | 1.022 | 0.196 | 0.262 | 5.7513 | 7.2454 | 20.1 | 5
Agriculture | SOUTH FORK | 2130 | C/D | 0.19 | 57.7 | 0 | 1.022 | 0.196 | 0.262 | 4.4269 | 5.5769 | 15.5 | 3.8
Agriculture | SOUTH FORK | 2130 | C/D | 0.19 | 57.7 | 0 | 1.022 | 0.196 | 0.262 | 29.3459 | 36.9695 | 102.8 | 25.3
Agriculture | SOUTH FORK | 3300 | C/D | 0.19 | 57.7 | 0 | 0.691 | 0.036 | 0.262 | 2.08 | 2.6203 | 4.9 | 0.7
Agriculture | SOUTH FORK | 3300 | A/D | 0.19 | 57.7 | 0 | 0.691 | 0.036 | 0.262 | 0.018427 | 0.023214 | 0 | 0
Agriculture | SOUTH FORK | 3300 | A | 0.19 | 57.7 | 0 | 0.691 | 0.036 | 0.262 | 20.8037 | 26.2082 | 49.3 | 6.5
Agriculture | SOUTH FORK | 2110 | C/D | 0.19 | 57.7 | 0 | 2.014 | 0.287 | 0.315 | 21.745 | 32.9356 | 180.5 | 29.9
Agriculture | SOUTH FORK | 2110 | A/D | 0.19 | 57.7 | 0 | 2.014 | 0.287 | 0.315 | 0.62271 | 0.94317 | 5.2 | 0.9
Agriculture | SOUTH FORK | 2110 | C/D | 0.19 | 57.7 | 0 | 2.014 | 0.287 | 0.315 | 0.0015106 | 0.002288 | 0 | 0
Agriculture | SOUTH FORK | 2110 | C/D | 0.19 | 57.7 | 0 | 2.014 | 0.287 | 0.315 | 3.2939 | 4.9891 | 27.3 | 4.5
Agriculture | SOUTH FORK | 2110 | C/D | 0.19 | 57.7 | 0 | 2.014 | 0.287 | 0.315 | 0.13932 | 0.21101 | 1.2 | 0.2
FDOT District 4 MS4 | SOUTH FORK | 1110 | A | 0.19 | 57.7 | 0 | 0.968 | 0.125 | 0.288 | 0.29638 | 0.41042 | 1.1 | 0.2
FDOT District 4 MS4 | SOUTH FORK | 1110 | C/D | 0.19 | 57.7 | 0 | 0.968 | 0.125 | 0.288 | 0.33411 | 0.46268 | 1.2 | 0.2
FDOT District 4 MS4 | SOUTH FORK | 1400 | A/D | 0.19 | 57.7 | 0 | 0.709 | 0.117 | 0.431 | 0.10674 | 0.2212 | 0.4 | 0.1
FDOT District 4 MS4 | SOUTH FORK | 1400 | A/D | 0.19 | 57.7 | 0 | 0.709 | 0.117 | 0.431 | 0.038245 | 0.079258 | 0.2 | 0
FDOT District 4 MS4 | SOUTH FORK | 1850 |  | 0.19 | 57.7 | 0 | 0.968 | 0.125 | 0.341 | 0.0062749 | 0.010289 | 0 | 0
FDOT District 4 MS4 | SOUTH FORK | 1400 |  | 0.19 | 57.7 | 0 | 0.709 | 0.117 | 0.431 | 0.062017 | 0.12852 | 0.2 | 0.1
FDOT District 4 MS4 | SOUTH FORK | 1400 | A/D | 0.19 | 57.7 | 0 | 0.709 | 0.117 | 0.431 | 2.5575 | 5.3 | 10.2 | 2.2
FDOT District 4 MS4 | SOUTH FORK | 8110 | A | 0.19 | 57.7 | 0 | 1.443 | 0.225 | 0.341 | 0.4586 | 0.75194 | 3 | 0.5
FDOT District 4 MS4 | SOUTH FORK | 8110 | A | 0.19 | 57.7 | 0 | 1.443 | 0.225 | 0.341 | 1.4248 | 2.3362 | 9.2 | 1.7
FDOT District 4 MS4 | SOUTH FORK | 8110 | A/D | 0.19 | 57.7 | 0 | 1.443 | 0.225 | 0.341 | 6.2196 | 10.1979 | 40 | 7.4
FDOT District 4 MS4 | SOUTH FORK | 1220 | A/D | 0.19 | 57.7 | 0 | 1.245 | 0.213 | 0.288 | 0.26045 | 0.36067 | 1.2 | 0.3
FDOT District 4 MS4 | SOUTH FORK | 1490 | A/D | 0.19 | 57.7 | 0 | 1.443 | 0.225 | 0.431 | 0.07319 | 0.15168 | 0.6 | 0.1
FDOT District 4 MS4 | SOUTH FORK | 1800 | A | 0.19 | 57.7 | 0 | 1.245 | 0.213 | 0.289 | 0.88943 | 1.236 | 4.2 | 0.9
FDOT District 4 MS4 | SOUTH FORK | 1800 |  | 0.19 | 57.7 | 0 | 1.245 | 0.213 | 0.289 | 0.0035772 | 0.004971 | 0 | 0
FDOT District 4 MS4 | SOUTH FORK | 1110 | A | 0.19 | 57.7 | 0 | 0.968 | 0.125 | 0.288 | 0.042388 | 0.058699 | 0.2 | 0
FDOT District 4 MS4 | SOUTH FORK | 1110 | A/D | 0.19 | 57.7 | 0 | 0.968 | 0.125 | 0.288 | 3.2665e-06 | 4.5235e-06 | 0 | 0
FDOT District 4 MS4 | SOUTH FORK | 1320 | A | 0.19 | 57.7 | 0 | 1.395 | 0.339 | 0.393 | 1.8282 | 3.4548 | 13.1 | 3.5
FDOT District 4 MS4 | SOUTH FORK | 1480 | A | 0.19 | 57.7 | 0 | 1.245 | 0.213 | 0.288 | 0.020738 | 0.028718 | 0.1 | 0
FDOT District 4 MS4 | SOUTH FORK | 1480 | A/D | 0.19 | 57.7 | 0 | 1.245 | 0.213 | 0.288 | 0.0093373 | 0.01293 | 0 | 0
FDOT District 4 MS4 | SOUTH FORK | 1550 |  | 0.19 | 57.7 | 0 | 0.721 | 0.17 | 0.341 | 0.32074 | 0.5259 | 1 | 0.3
FDOT District 4 MS4 | SOUTH FORK | 1550 |  | 0.19 | 57.7 | 0 | 0.721 | 0.17 | 0.341 | 0.14044 | 0.23027 | 0.5 | 0.1
FDOT District 4 MS4 | SOUTH FORK | 1550 | A/D | 0.19 | 57.7 | 0 | 0.721 | 0.17 | 0.341 | 0.11251 | 0.18447 | 0.4 | 0.1
FDOT District 4 MS4 | SOUTH FORK | 1400 | A | 0.19 | 57.7 | 0 | 0.709 | 0.117 | 0.431 | 0.12753 | 0.2643 | 0.5 | 0.1
FDOT District 4 MS4 | SOUTH FORK | 1700 | A | 0.19 | 57.7 | 0 | 0.968 | 0.125 | 0.341 | 0.10947 | 0.17949 | 0.5 | 0.1
FDOT District 4 MS4 | SOUTH FORK | 1700 | A/D | 0.19 | 57.7 | 0 | 0.968 | 0.125 | 0.341 | 0.025906 | 0.042476 | 0.1 | 0
FDOT District 4 MS4 | SOUTH FORK | 1700 | A/D | 0.19 | 57.7 | 0 | 0.968 | 0.125 | 0.341 | 0.044828 | 0.073502 | 0.2 | 0
FDOT District 4 MS4 | SOUTH FORK | 1110 | A | 0.19 | 57.7 | 0 | 0.968 | 0.125 | 0.288 | 2.1937 | 3.0379 | 8 | 1.5
FDOT District 4 MS4 | SOUTH FORK | 1550 | C/D | 0.19 | 57.7 | 0 | 0.721 | 0.17 | 0.341 | 2.1449 | 3.5169 | 6.9 | 2
FDOT District 4 MS4 | SOUTH FORK | 1411 | A/D | 0.19 | 57.7 | 0 | 1.443 | 0.225 | 0.431 | 0.22089 | 0.45777 | 1.8 | 0.3
FDOT District 4 MS4 | SOUTH FORK | 1210 | A/D | 0.19 | 57.7 | 0 | 1.245 | 0.213 | 0.288 | 0.049303 | 0.068275 | 0.2 | 0
FDOT District 4 MS4 | SOUTH FORK | 1400 | A/D | 0.19 | 57.7 | 0 | 0.709 | 0.117 | 0.431 | 0.77033 | 1.5964 | 3.1 | 0.7
FDOT District 4 MS4 | SOUTH FORK | 1400 | A/D | 0.19 | 57.7 | 0 | 0.709 | 0.117 | 0.431 | 0.7876 | 1.6322 | 3.1 | 0.7
FDOT District 4 MS4 | SOUTH FORK | 1310 |  | 0.19 | 57.7 | 0 | 1.245 | 0.213 | 0.393 | 0.0049237 | 0.0093041 | 0 | 0
FDOT District 4 MS4 | SOUTH FORK | 1210 | A/D | 0.19 | 57.7 | 0 | 1.245 | 0.213 | 0.288 | 0.15197 | 0.21045 | 0.7 | 0.2
FDOT District 4 MS4 | SOUTH FORK | 1290 | A | 0.19 | 57.7 | 0 | 1.245 | 0.213 | 0.341 | 0.0039067 | 0.0064057 | 0 | 0
FDOT District 4 MS4 | SOUTH FORK | 1400 | A/D | 0.19 | 57.7 | 0 | 0.709 | 0.117 | 0.431 | 0.25209 | 0.52242 | 1 | 0.2
FDOT District 4 MS4 | SOUTH FORK | 1330 | C/D | 0.19 | 57.7 | 0 | 1.395 | 0.339 | 0.393 | 0.5867 | 1.1087 | 4.2 | 1.1
FDOT District 4 MS4 | SOUTH FORK | 1411 | A | 0.19 | 57.7 | 0 | 1.443 | 0.225 | 0.431 | 0.067488 | 0.13986 | 0.5 | 0.1
FDOT District 4 MS4 | SOUTH FORK | 1411 |  | 0.19 | 57.7 | 0 | 1.443 | 0.225 | 0.431 | 0.43896 | 0.90969 | 3.6 | 0.6
FDOT District 4 MS4 | SOUTH FORK | 1400 | A | 0.19 | 57.7 | 0 | 0.709 | 0.117 | 0.431 | 0.0083629 | 0.017331 | 0 | 0
FDOT District 4 MS4 | SOUTH FORK | 1400 | A/D | 0.19 | 57.7 | 0 | 0.709 | 0.117 | 0.431 | 0.00088892 | 0.0018422 | 0 | 0
FDOT District 4 MS4 | SOUTH FORK | 1400 | A | 0.19 | 57.7 | 0 | 0.709 | 0.117 | 0.431 | 0.041255 | 0.085498 | 0.2 | 0
FDOT District 4 MS4 | SOUTH FORK | 1400 | A | 0.19 | 57.7 | 0 | 0.709 | 0.117 | 0.431 | 0.0019089 | 0.0039559 | 0 | 0
FDOT District 4 MS4 | SOUTH FORK | 1820 | A | 0.19 | 57.7 | 0 | 2.014 | 0.287 | 0.289 | 8.7599 | 12.1729 | 66.7 | 11.2
FDOT District 4 MS4 | SOUTH FORK | 1820 | C/D | 0.19 | 57.7 | 0 | 2.014 | 0.287 | 0.289 | 4.8647 | 6.76 | 37 | 6.2
FDOT District 4 MS4 | SOUTH FORK | 1400 | A/D | 0.19 | 57.7 | 0 | 0.709 | 0.117 | 0.431 | 0.078282 | 0.16223 | 0.3 | 0.1
FDOT District 4 MS4 | SOUTH FORK | 1110 | A | 0.19 | 57.7 | 0 | 0.968 | 0.125 | 0.288 | 1.5531 | 2.1507 | 5.7 | 1
FDOT District 4 MS4 | SOUTH FORK | 1400 | A | 0.19 | 57.7 | 0 | 0.709 | 0.117 | 0.431 | 0.39142 | 0.81117 | 1.6 | 0.3
FDOT District 4 MS4 | SOUTH FORK | 1400 | A/D | 0.19 | 57.7 | 0 | 0.709 | 0.117 | 0.431 | 1.3447 | 2.7867 | 5.4 | 1.1
FDOT District 4 MS4 | SOUTH FORK | 1400 | C/D | 0.19 | 57.7 | 0 | 0.709 | 0.117 | 0.431 | 1.498 | 3.1044 | 6 | 1.3
FDOT District 4 MS4 | SOUTH FORK | 1330 | A | 0.19 | 57.7 | 0 | 1.395 | 0.339 | 0.393 | 1.6492 | 3.1165 | 11.8 | 3.2
FDOT District 4 MS4 | SOUTH FORK | 1330 | A | 0.19 | 57.7 | 0 | 1.395 | 0.339 | 0.393 | 1.0687 | 2.0195 | 7.7 | 2.1
FDOT District 4 MS4 | SOUTH FORK | 1330 |  | 0.19 | 57.7 | 0 | 1.395 | 0.339 | 0.393 | 1.0113 | 1.9111 | 7.3 | 2
FDOT District 4 MS4 | SOUTH FORK | 1330 | A/D | 0.19 | 57.7 | 0 | 1.395 | 0.339 | 0.393 | 0.58773 | 1.1106 | 4.2 | 1.1
FDOT District 4 MS4 | SOUTH FORK | 1400 | A | 0.19 | 57.7 | 0 | 0.709 | 0.117 | 0.431 | 0.0042705 | 0.0088501 | 0 | 0
FDOT District 4 MS4 | SOUTH FORK | 8140 | C/D | 0.19 | 57.7 | 0 | 0.986 | 0.143 | 0.446 | 28.5211 | 61.1641 | 164.1 | 29.2
FDOT District 4 MS4 | SOUTH FORK | 8140 | A/D | 0.19 | 57.7 | 0 | 0.986 | 0.143 | 0.446 | 0.2148 | 0.46063 | 1.2 | 0.2
FDOT District 4 MS4 | SOUTH FORK | 8140 | C/D | 0.19 | 57.7 | 0 | 0.986 | 0.143 | 0.446 | 148.0747 | 317.5486 | 852 | 151.7
FDOT District 4 MS4 | SOUTH FORK | 8140 | A | 0.19 | 57.7 | 0 | 0.986 | 0.143 | 0.446 | 6.0411 | 12.9553 | 34.8 | 6.2
FDOT District 4 MS4 | SOUTH FORK | 8140 | A | 0.19 | 57.7 | 0 | 0.986 | 0.143 | 0.446 | 0.70669 | 1.5155 | 4.1 | 0.7
FDOT District 4 MS4 | SOUTH FORK | 8140 | C/D | 0.19 | 57.7 | 0 | 0.986 | 0.143 | 0.446 | 1.9205 | 4.1185 | 11 | 2
FDOT District 4 MS4 | SOUTH FORK | 8140 | C/D | 0.19 | 57.7 | 0 | 0.986 | 0.143 | 0.446 | 4.1186 | 8.8324 | 23.7 | 4.2
FDOT District 4 MS4 | SOUTH FORK | 8140 | C/D | 0.19 | 57.7 | 0 | 0.986 | 0.143 | 0.446 | 1.3447 | 2.8837 | 7.7 | 1.4
FDOT District 4 MS4 | SOUTH FORK | 8140 | C/D | 0.19 | 57.7 | 0 | 0.986 | 0.143 | 0.446 | 1.6621 | 3.5644 | 9.6 | 1.7
FDOT District 4 MS4 | SOUTH FORK | 8140 | C/D | 0.19 | 57.7 | 0 | 0.986 | 0.143 | 0.446 | 1.135 | 2.434 | 6.5 | 1.2
FDOT District 4 MS4 | SOUTH FORK | 8140 | C/D | 0.19 | 57.7 | 0 | 0.986 | 0.143 | 0.446 | 2.7211 | 5.8354 | 15.7 | 2.8
FDOT District 4 MS4 | SOUTH FORK | 8140 | C/D | 0.19 | 57.7 | 0 | 0.986 | 0.143 | 0.446 | 3.1668 | 6.7912 | 18.2 | 3.2
FDOT District 4 MS4 | SOUTH FORK | 8140 | C/D | 0.19 | 57.7 | 0 | 0.986 | 0.143 | 0.446 | 10.7463 | 23.0457 | 61.8 | 11
FDOT District 4 MS4 | SOUTH FORK | 8140 | C/D | 0.19 | 57.7 | 0 | 0.986 | 0.143 | 0.446 | 1.5194 | 3.2583 | 8.7 | 1.6
FDOT District 4 MS4 | SOUTH FORK | 8140 | C/D | 0.19 | 57.7 | 0 | 0.986 | 0.143 | 0.446 | 7.0102 | 15.0334 | 40.3 | 7.2
FDOT District 4 MS4 | SOUTH FORK | 8140 | C/D | 0.19 | 57.7 | 0 | 0.986 | 0.143 | 0.446 | 0.00029643 | 0.0006357 | 0 | 0
FDOT District 4 MS4 | SOUTH FORK | 8140 | C/D | 0.19 | 57.7 | 0 | 0.986 | 0.143 | 0.446 | 6.9379 | 14.8785 | 39.9 | 7.1
FDOT District 4 MS4 | SOUTH FORK | 8140 | C/D | 0.19 | 57.7 | 0 | 0.986 | 0.143 | 0.446 | 42.4895 | 91.1195 | 244.5 | 43.5
FDOT District 4 MS4 | SOUTH FORK | 8140 | C/D | 0.19 | 57.7 | 0 | 0.986 | 0.143 | 0.446 | 1.4408 | 3.0899 | 8.3 | 1.5
FDOT District 4 MS4 | SOUTH FORK | 8140 | C/D | 0.19 | 57.7 | 0 | 0.986 | 0.143 | 0.446 | 3.1083 | 6.6657 | 17.9 | 3.2
FDOT District 4 MS4 | SOUTH FORK | 8140 | C/D | 0.19 | 57.7 | 0 | 0.986 | 0.143 | 0.446 | 2.4219 | 5.1939 | 13.9 | 2.5
FDOT District 4 MS4 | SOUTH FORK | 8140 | A | 0.19 | 57.7 | 0 | 0.986 | 0.143 | 0.446 | 0.93648 | 2.0083 | 5.4 | 1
FDOT District 4 MS4 | SOUTH FORK | 8140 | C/D | 0.19 | 57.7 | 0 | 0.986 | 0.143 | 0.446 | 4.9344 | 10.582 | 28.4 | 5.1
FDOT District 4 MS4 | SOUTH FORK | 8140 | C/D | 0.19 | 57.7 | 0 | 0.986 | 0.143 | 0.446 | 0.20247 | 0.43419 | 1.2 | 0.2
FDOT District 4 MS4 | SOUTH FORK | 8140 |  | 0.19 | 57.7 | 0 | 0.986 | 0.143 | 0.446 | 0.00015494 | 0.00033228 | 0 | 0
FDOT District 4 MS4 | SOUTH FORK | 1400 | A | 0.19 | 57.7 | 0 | 0.709 | 0.117 | 0.431 | 0.0087399 | 0.018113 | 0 | 0
FDOT District 4 MS4 | SOUTH FORK | 1710 | A/D | 0.19 | 57.7 | 0 | 0.968 | 0.125 | 0.341 | 7.9282e-05 | 0.00012999 | 0 | 0
FDOT District 4 MS4 | SOUTH FORK | 1411 |  | 0.19 | 57.7 | 0 | 1.443 | 0.225 | 0.431 | 0.044941 | 0.093134 | 0.4 | 0.1
FDOT District 4 MS4 | SOUTH FORK | 1210 | A/D | 0.19 | 57.7 | 0 | 1.245 | 0.213 | 0.288 | 0.036572 | 0.050645 | 0.2 | 0
FDOT District 4 MS4 | SOUTH FORK | 1210 | C/D | 0.19 | 57.7 | 0 | 1.245 | 0.213 | 0.288 | 0.059671 | 0.082633 | 0.3 | 0.1
FDOT District 4 MS4 | SOUTH FORK | 1210 | A | 0.19 | 57.7 | 0 | 1.245 | 0.213 | 0.288 | 0.05039 | 0.06978 | 0.2 | 0.1
FDOT District 4 MS4 | SOUTH FORK | 1320 |  | 0.19 | 57.7 | 0 | 1.395 | 0.339 | 0.393 | 0.065166 | 0.12314 | 0.5 | 0.1
FDOT District 4 MS4 | SOUTH FORK | 1400 |  | 0.19 | 57.7 | 0 | 0.709 | 0.117 | 0.431 | 0.069998 | 0.14506 | 0.3 | 0.1
FDOT District 4 MS4 | SOUTH FORK | 1400 | A | 0.19 | 57.7 | 0 | 0.709 | 0.117 | 0.431 | 0.065794 | 0.13635 | 0.3 | 0.1
FDOT District 4 MS4 | SOUTH FORK | 1400 |  | 0.19 | 57.7 | 0 | 0.709 | 0.117 | 0.431 | 1.9998 | 4.1445 | 8 | 1.7
FDOT District 4 MS4 | SOUTH FORK | 1400 |  | 0.19 | 57.7 | 0 | 0.709 | 0.117 | 0.431 | 1.4241 | 2.9513 | 5.7 | 1.2
FDOT District 4 MS4 | SOUTH FORK | 1290 | A | 0.19 | 57.7 | 0 | 1.245 | 0.213 | 0.341 | 0.42473 | 0.6964 | 2.4 | 0.5
FDOT District 4 MS4 | SOUTH FORK | 1290 | C/D | 0.19 | 57.7 | 0 | 1.245 | 0.213 | 0.341 | 1.1308 | 1.8542 | 6.3 | 1.3
FDOT District 4 MS4 | SOUTH FORK | 1210 | A | 0.19 | 57.7 | 0 | 1.245 | 0.213 | 0.288 | 0.00032818 | 0.00045447 | 0 | 0
FDOT District 4 MS4 | SOUTH FORK | 1411 |  | 0.19 | 57.7 | 0 | 1.443 | 0.225 | 0.431 | 0.047174 | 0.097763 | 0.4 | 0.1
FDOT District 4 MS4 | SOUTH FORK | 1411 | A/D | 0.19 | 57.7 | 0 | 1.443 | 0.225 | 0.431 | 0.067752 | 0.14041 | 0.6 | 0.1
FDOT District 4 MS4 | SOUTH FORK | 1411 | A | 0.19 | 57.7 | 0 | 1.443 | 0.225 | 0.431 | 4.2768 | 8.8632 | 34.8 | 6.2
FDOT District 4 MS4 | SOUTH FORK | 1411 |  | 0.19 | 57.7 | 0 | 1.443 | 0.225 | 0.431 | 0.022858 | 0.04737 | 0.2 | 0
FDOT District 4 MS4 | SOUTH FORK | 8140 | C/D | 0.19 | 57.7 | 0 | 0.986 | 0.143 | 0.446 | 1.1411 | 2.4471 | 6.6 | 1.2
FDOT District 4 MS4 | SOUTH FORK | 8140 | A | 0.19 | 57.7 | 0 | 0.986 | 0.143 | 0.446 | 3.051 | 6.5428 | 17.6 | 3.1
FDOT District 4 MS4 | SOUTH FORK | 8140 | A | 0.19 | 57.7 | 0 | 0.986 | 0.143 | 0.446 | 0.19629 | 0.42095 | 1.1 | 0.2
FDOT District 4 MS4 | SOUTH FORK | 8140 | A/D | 0.19 | 57.7 | 0 | 0.986 | 0.143 | 0.446 | 0.44647 | 0.95745 | 2.6 | 0.5
FDOT District 4 MS4 | SOUTH FORK | 8140 | C/D | 0.19 | 57.7 | 0 | 0.986 | 0.143 | 0.446 | 3.5022 | 7.5105 | 20.1 | 3.6
FDOT District 4 MS4 | SOUTH FORK | 8140 | A/D | 0.19 | 57.7 | 0 | 0.986 | 0.143 | 0.446 | 2.3325 | 5.0021 | 13.4 | 2.4
FDOT District 4 MS4 | SOUTH FORK | 8140 | C/D | 0.19 | 57.7 | 0 | 0.986 | 0.143 | 0.446 | 0.31636 | 0.67845 | 1.8 | 0.3
FDOT District 4 MS4 | SOUTH FORK | 8140 | A | 0.19 | 57.7 | 0 | 0.986 | 0.143 | 0.446 | 0.71268 | 1.5283 | 4.1 | 0.7
FDOT District 4 MS4 | SOUTH FORK | 8140 | A | 0.19 | 57.7 | 0 | 0.986 | 0.143 | 0.446 | 0.9514 | 2.0403 | 5.5 | 1
FDOT District 4 MS4 | SOUTH FORK | 8140 | C/D | 0.19 | 57.7 | 0 | 0.986 | 0.143 | 0.446 | 2.2716 | 4.8714 | 13.1 | 2.3
FDOT District 4 MS4 | SOUTH FORK | 8140 | C/D | 0.19 | 57.7 | 0 | 0.986 | 0.143 | 0.446 | 2.8401 | 6.0906 | 16.3 | 2.9
FDOT District 4 MS4 | SOUTH FORK | 8140 | C/D | 0.19 | 57.7 | 0 | 0.986 | 0.143 | 0.446 | 21.0446 | 45.1305 | 121.1 | 21.6
FDOT District 4 MS4 | SOUTH FORK | 8140 | C/D | 0.19 | 57.7 | 0 | 0.986 | 0.143 | 0.446 | 88.4415 | 189.6643 | 508.9 | 90.6
FDOT District 4 MS4 | SOUTH FORK | 8140 | A | 0.19 | 57.7 | 0 | 0.986 | 0.143 | 0.446 | 2.3947 | 5.1354 | 13.8 | 2.5
FDOT District 4 MS4 | SOUTH FORK | 8140 | A/D | 0.19 | 57.7 | 0 | 0.986 | 0.143 | 0.446 | 0.27721 | 0.59449 | 1.6 | 0.3
FDOT District 4 MS4 | SOUTH FORK | 8140 | C/D | 0.19 | 57.7 | 0 | 0.986 | 0.143 | 0.446 | 1.1806 | 2.5318 | 6.8 | 1.2
FDOT District 4 MS4 | SOUTH FORK | 8140 | A | 0.19 | 57.7 | 0 | 0.986 | 0.143 | 0.446 | 0.2727 | 0.58481 | 1.6 | 0.3
FDOT District 4 MS4 | SOUTH FORK | 8140 | A/D | 0.19 | 57.7 | 0 | 0.986 | 0.143 | 0.446 | 0.044804 | 0.096083 | 0.3 | 0
FDOT District 4 MS4 | SOUTH FORK | 8140 |  | 0.19 | 57.7 | 0 | 0.986 | 0.143 | 0.446 | 0.17176 | 0.36833 | 1 | 0.2
FDOT District 4 MS4 | SOUTH FORK | 8140 | A | 0.19 | 57.7 | 0 | 0.986 | 0.143 | 0.446 | 1.7425 | 3.7368 | 10 | 1.8
FDOT District 4 MS4 | SOUTH FORK | 8140 | A/D | 0.19 | 57.7 | 0 | 0.986 | 0.143 | 0.446 | 2.0091 | 4.3085 | 11.6 | 2.1
FDOT District 4 MS4 | SOUTH FORK | 8140 | A | 0.19 | 57.7 | 0 | 0.986 | 0.143 | 0.446 | 0.00037283 | 0.00079954 | 0 | 0
FDOT District 4 MS4 | SOUTH FORK | 8140 |  | 0.19 | 57.7 | 0 | 0.986 | 0.143 | 0.446 | 14.3323 | 30.7359 | 82.5 | 14.7
FDOT District 4 MS4 | SOUTH FORK | 8140 | A | 0.19 | 57.7 | 0 | 0.986 | 0.143 | 0.446 | 2.627 | 5.6336 | 15.1 | 2.7
FDOT District 4 MS4 | SOUTH FORK | 8140 | A | 0.19 | 57.7 | 0 | 0.986 | 0.143 | 0.446 | 1.2247 | 2.6264 | 7 | 1.3
FDOT District 4 MS4 | SOUTH FORK | 8140 | A | 0.19 | 57.7 | 0 | 0.986 | 0.143 | 0.446 | 7.1485 | 15.3301 | 41.1 | 7.3
FDOT District 4 MS4 | SOUTH FORK | 8140 |  | 0.19 | 57.7 | 0 | 0.986 | 0.143 | 0.446 | 1.9545 | 4.1915 | 11.2 | 2
FDOT District 4 MS4 | SOUTH FORK | 8140 | A | 0.19 | 57.7 | 0 | 0.986 | 0.143 | 0.446 | 1.159 | 2.4855 | 6.7 | 1.2
FDOT District 4 MS4 | SOUTH FORK | 8140 | A | 0.19 | 57.7 | 0 | 0.986 | 0.143 | 0.446 | 1.2445 | 2.6688 | 7.2 | 1.3
FDOT District 4 MS4 | SOUTH FORK | 8140 | A/D | 0.19 | 57.7 | 0 | 0.986 | 0.143 | 0.446 | 1.0049 | 2.1551 | 5.8 | 1
FDOT District 4 MS4 | SOUTH FORK | 8140 | A/D | 0.19 | 57.7 | 0 | 0.986 | 0.143 | 0.446 | 3.5371 | 7.5855 | 20.4 | 3.6
FDOT District 4 MS4 | SOUTH FORK | 8140 | A | 0.19 | 57.7 | 0 | 0.986 | 0.143 | 0.446 | 0.225 | 0.48252 | 1.3 | 0.2
FDOT District 4 MS4 | SOUTH FORK | 8140 | A/D | 0.19 | 57.7 | 0 | 0.986 | 0.143 | 0.446 | 0.6181 | 1.3255 | 3.6 | 0.6
FDOT District 4 MS4 | SOUTH FORK | 8140 | A | 0.19 | 57.7 | 0 | 0.986 | 0.143 | 0.446 | 1.6005 | 3.4323 | 9.2 | 1.6
FDOT District 4 MS4 | SOUTH FORK | 8140 | A | 0.19 | 57.7 | 0 | 0.986 | 0.143 | 0.446 | 8.3359 | 17.8766 | 48 | 8.5
FDOT District 4 MS4 | SOUTH FORK | 8140 | A/D | 0.19 | 57.7 | 0 | 0.986 | 0.143 | 0.446 | 1.1988 | 2.5709 | 6.9 | 1.2
FDOT District 4 MS4 | SOUTH FORK | 8140 | C/D | 0.19 | 57.7 | 0 | 0.986 | 0.143 | 0.446 | 0.4092 | 0.87754 | 2.4 | 0.4
FDOT District 4 MS4 | SOUTH FORK | 8140 | A | 0.19 | 57.7 | 0 | 0.986 | 0.143 | 0.446 | 1.3186 | 2.8278 | 7.6 | 1.4
FDOT District 4 MS4 | SOUTH FORK | 8140 | A | 0.19 | 57.7 | 0 | 0.986 | 0.143 | 0.446 | 3.2419 | 6.9523 | 18.7 | 3.3
FDOT District 4 MS4 | SOUTH FORK | 8140 | A/D | 0.19 | 57.7 | 0 | 0.986 | 0.143 | 0.446 | 82.3497 | 176.6004 | 473.8 | 84.4
FDOT District 4 MS4 | SOUTH FORK | 8140 |  | 0.19 | 57.7 | 0 | 0.986 | 0.143 | 0.446 | 5.8439 | 12.5323 | 33.6 | 6
FDOT District 4 MS4 | SOUTH FORK | 8140 |  | 0.19 | 57.7 | 0 | 0.986 | 0.143 | 0.446 | 0.02603 | 0.055821 | 0.1 | 0
FDOT District 4 MS4 | SOUTH FORK | 1400 | C/D | 0.19 | 57.7 | 0 | 0.709 | 0.117 | 0.431 | 0.3636 | 0.75353 | 1.5 | 0.3
FDOT District 4 MS4 | SOUTH FORK | 1840 |  | 0.19 | 57.7 | 0 | 0.709 | 0.117 | 0.288 | 0.065737 | 0.091032 | 0.2 | 0
FDOT District 4 MS4 | SOUTH FORK | 1400 | A | 0.19 | 57.7 | 0 | 0.709 | 0.117 | 0.431 | 0.00062425 | 0.0012937 | 0 | 0
FDOT District 4 MS4 | SOUTH FORK | 1800 | C/D | 0.19 | 57.7 | 0 | 1.245 | 0.213 | 0.289 | 1.9804 | 2.7519 | 9.3 | 2
FDOT District 4 MS4 | SOUTH FORK | 1400 | A | 0.19 | 57.7 | 0 | 0.709 | 0.117 | 0.431 | 0.0083167 | 0.017235 | 0 | 0
FDOT District 4 MS4 | SOUTH FORK | 1400 | A/D | 0.19 | 57.7 | 0 | 0.709 | 0.117 | 0.431 | 0.013212 | 0.02738 | 0.1 | 0
FDOT District 4 MS4 | SOUTH FORK | 1400 |  | 0.19 | 57.7 | 0 | 0.709 | 0.117 | 0.431 | 0.034615 | 0.071736 | 0.1 | 0
FDOT District 4 MS4 | SOUTH FORK | 1411 | A/D | 0.19 | 57.7 | 0 | 1.443 | 0.225 | 0.431 | 0.043052 | 0.08922 | 0.4 | 0.1
FDOT District 4 MS4 | SOUTH FORK | 1210 | A | 0.19 | 57.7 | 0 | 1.245 | 0.213 | 0.288 | 0.0078831 | 0.010916 | 0 | 0
FDOT District 4 MS4 | SOUTH FORK | 1210 | A/D | 0.19 | 57.7 | 0 | 1.245 | 0.213 | 0.288 | 0.0020398 | 0.0028247 | 0 | 0
FDOT District 4 MS4 | SOUTH FORK | 1411 | A/D | 0.19 | 57.7 | 0 | 1.443 | 0.225 | 0.431 | 0.42001 | 0.87043 | 3.4 | 0.6
FDOT District 4 MS4 | SOUTH FORK | 1700 | C/D | 0.19 | 57.7 | 0 | 0.968 | 0.125 | 0.341 | 0.126 | 0.20659 | 0.5 | 0.1
FDOT District 4 MS4 | SOUTH FORK | 1700 | A | 0.19 | 57.7 | 0 | 0.968 | 0.125 | 0.341 | 0.10034 | 0.16452 | 0.4 | 0.1
FDOT District 4 MS4 | SOUTH FORK | 1400 | A | 0.19 | 57.7 | 0 | 0.709 | 0.117 | 0.431 | 0.00037996 | 0.00078743 | 0 | 0
FDOT District 4 MS4 | SOUTH FORK | 1400 | A/D | 0.19 | 57.7 | 0 | 0.709 | 0.117 | 0.431 | 2.4925e-05 | 5.1654e-05 | 0 | 0
FDOT District 4 MS4 | SOUTH FORK | 1400 |  | 0.19 | 57.7 | 0 | 0.709 | 0.117 | 0.431 | 0.17403 | 0.36066 | 0.7 | 0.1
FDOT District 4 MS4 | SOUTH FORK | 1400 | A | 0.19 | 57.7 | 0 | 0.709 | 0.117 | 0.431 | 1.2478 | 2.586 | 5 | 1.1
FDOT District 4 MS4 | SOUTH FORK | 1400 |  | 0.19 | 57.7 | 0 | 0.709 | 0.117 | 0.431 | 0.57613 | 1.194 | 2.3 | 0.5
FDOT District 4 MS4 | SOUTH FORK | 1400 | C/D | 0.19 | 57.7 | 0 | 0.709 | 0.117 | 0.431 | 0.013894 | 0.028794 | 0.1 | 0
FDOT District 4 MS4 | SOUTH FORK | 1400 | A | 0.19 | 57.7 | 0 | 0.709 | 0.117 | 0.431 | 0.014279 | 0.029591 | 0.1 | 0
FDOT District 4 MS4 | SOUTH FORK | 1400 | A/D | 0.19 | 57.7 | 0 | 0.709 | 0.117 | 0.431 | 0.63057 | 1.3068 | 2.5 | 0.5
FDOT District 4 MS4 | SOUTH FORK | 1330 | A | 0.19 | 57.7 | 0 | 1.395 | 0.339 | 0.393 | 0.20331 | 0.38419 | 1.5 | 0.4
FDOT District 4 MS4 | SOUTH FORK | 1330 | A/D | 0.19 | 57.7 | 0 | 1.395 | 0.339 | 0.393 | 0.23735 | 0.44851 | 1.7 | 0.5
FDOT District 4 MS4 | SOUTH FORK | 1400 | A/D | 0.19 | 57.7 | 0 | 0.709 | 0.117 | 0.431 | 0.87061 | 1.8042 | 3.5 | 0.7
FDOT District 4 MS4 | SOUTH FORK | 1411 |  | 0.19 | 57.7 | 0 | 1.443 | 0.225 | 0.431 | 0.01669 | 0.034587 | 0.1 | 0
FDOT District 4 MS4 | SOUTH FORK | 1411 | A/D | 0.19 | 57.7 | 0 | 1.443 | 0.225 | 0.431 | 0.49121 | 1.018 | 4 | 0.7
FDOT District 4 MS4 | SOUTH FORK | 1400 | A/D | 0.19 | 57.7 | 0 | 0.709 | 0.117 | 0.431 | 0.44535 | 0.92294 | 1.8 | 0.4
FDOT District 4 MS4 | SOUTH FORK | 1400 | C/D | 0.19 | 57.7 | 0 | 0.709 | 0.117 | 0.431 | 1.6719 | 3.4648 | 6.7 | 1.4
FDOT District 4 MS4 | SOUTH FORK | 1400 | A | 0.19 | 57.7 | 0 | 0.709 | 0.117 | 0.431 | 1.092 | 2.2631 | 4.4 | 0.9
FDOT District 4 MS4 | SOUTH FORK | 1400 |  | 0.19 | 57.7 | 0 | 0.709 | 0.117 | 0.431 | 0.32505 | 0.67364 | 1.3 | 0.3
FDOT District 4 MS4 | SOUTH FORK | 1400 | A/D | 0.19 | 57.7 | 0 | 0.709 | 0.117 | 0.431 | 3.9851 | 8.2587 | 15.9 | 3.4
FDOT District 4 MS4 | SOUTH FORK | 1400 | A | 0.19 | 57.7 | 0 | 0.709 | 0.117 | 0.431 | 0.011307 | 0.023434 | 0 | 0
FDOT District 4 MS4 | SOUTH FORK | 1400 | A/D | 0.19 | 57.7 | 0 | 0.709 | 0.117 | 0.431 | 0.06819 | 0.14132 | 0.3 | 0.1
FDOT District 4 MS4 | SOUTH FORK | 1400 | A | 0.19 | 57.7 | 0 | 0.709 | 0.117 | 0.431 | 0.053026 | 0.10989 | 0.2 | 0
FDOT District 4 MS4 | SOUTH FORK | 1400 | A | 0.19 | 57.7 | 0 | 0.709 | 0.117 | 0.431 | 0.077481 | 0.16057 | 0.3 | 0.1
FDOT District 4 MS4 | SOUTH FORK | 1700 | A | 0.19 | 57.7 | 0 | 0.968 | 0.125 | 0.341 | 0.32317 | 0.52988 | 1.4 | 0.2
FDOT District 4 MS4 | SOUTH FORK | 1400 | C/D | 0.19 | 57.7 | 0 | 0.709 | 0.117 | 0.431 | 0.91452 | 1.8953 | 3.7 | 0.8
FDOT District 4 MS4 | SOUTH FORK | 8140 |  | 0.19 | 57.7 | 0 | 0.986 | 0.143 | 0.446 | 5.1307 | 11.0029 | 29.5 | 5.3
FDOT District 4 MS4 | SOUTH FORK | 8140 |  | 0.19 | 57.7 | 0 | 0.986 | 0.143 | 0.446 | 9.0858e-05 | 0.00019485 | 0 | 0
FDOT District 4 MS4 | SOUTH FORK | 8140 | C/D | 0.19 | 57.7 | 0 | 0.986 | 0.143 | 0.446 | 0.67897 | 1.4561 | 3.9 | 0.7
FDOT District 4 MS4 | SOUTH FORK | 8140 | C/D | 0.19 | 57.7 | 0 | 0.986 | 0.143 | 0.446 | 1.1189 | 2.3994 | 6.4 | 1.1
Hobe St. Lucie Conservancy District | SOUTH FORK | 2110 | C/D | 0.19 | 57.7 | 0 | 2.014 | 0.287 | 0.315 | 1.2217 | 1.8505 | 10.1 | 1.7
Hobe St. Lucie Conservancy District | SOUTH FORK | 2110 | C/D | 0.19 | 57.7 | 0 | 2.014 | 0.287 | 0.315 | 0.062346 | 0.094431 | 0.5 | 0.1
Hobe St. Lucie Conservancy District | SOUTH FORK | 2110 | A/D | 0.19 | 57.7 | 0 | 2.014 | 0.287 | 0.315 | 0.46593 | 0.70571 | 3.9 | 0.6
Hobe St. Lucie Conservancy District | SOUTH FORK | 2110 | A/D | 0.19 | 57.7 | 0 | 2.014 | 0.287 | 0.315 | 0.47962 | 0.72645 | 4 | 0.7
Hobe St. Lucie Conservancy District | SOUTH FORK | 2110 | A/D | 0.19 | 57.7 | 0 | 2.014 | 0.287 | 0.315 | 0.53792 | 0.81475 | 4.5 | 0.7
Hobe St. Lucie Conservancy District | SOUTH FORK | 2110 | A/D | 0.19 | 57.7 | 0 | 2.014 | 0.287 | 0.315 | 2.118 | 3.2079 | 17.6 | 2.9
Hobe St. Lucie Conservancy District | SOUTH FORK | 2110 | A/D | 0.19 | 57.7 | 0 | 2.014 | 0.287 | 0.315 | 1.3819 | 2.093 | 11.5 | 1.9
Hobe St. Lucie Conservancy District | SOUTH FORK | 2110 | A/D | 0.19 | 57.7 | 0 | 2.014 | 0.287 | 0.315 | 0.48465 | 0.73406 | 4 | 0.7
Hobe St. Lucie Conservancy District | SOUTH FORK | 2110 | D | 0.19 | 57.7 | 0 | 2.014 | 0.287 | 0.315 | 0.48787 | 0.73894 | 4 | 0.7
Hobe St. Lucie Conservancy District | SOUTH FORK | 2110 | A/D | 0.19 | 57.7 | 0 | 2.014 | 0.287 | 0.315 | 1.2369 | 1.8735 | 10.3 | 1.7
Hobe St. Lucie Conservancy District | SOUTH FORK | 2110 | C/D | 0.19 | 57.7 | 0 | 2.014 | 0.287 | 0.315 | 0.27897 | 0.42253 | 2.3 | 0.4
Hobe St. Lucie Conservancy District | SOUTH FORK | 2110 | A/D | 0.19 | 57.7 | 0 | 2.014 | 0.287 | 0.315 | 0.096174 | 0.14567 | 0.8 | 0.1
Hobe St. Lucie Conservancy District | SOUTH FORK | 2110 | C/D | 0.19 | 57.7 | 0 | 2.014 | 0.287 | 0.315 | 0.38738 | 0.58673 | 3.2 | 0.5
Hobe St. Lucie Conservancy District | SOUTH FORK | 2110 | A/D | 0.19 | 57.7 | 0 | 2.014 | 0.287 | 0.315 | 1.6111 | 2.4402 | 13.4 | 2.2
Hobe St. Lucie Conservancy District | SOUTH FORK | 2110 | C/D | 0.19 | 57.7 | 0 | 2.014 | 0.287 | 0.315 | 0.16534 | 0.25042 | 1.4 | 0.2
Hobe St. Lucie Conservancy District | SOUTH FORK | 2130 | A/D | 0.19 | 57.7 | 0 | 1.022 | 0.196 | 0.262 | 3.1438 | 3.9605 | 11 | 2.7
Hobe St. Lucie Conservancy District | SOUTH FORK | 2130 | C/D | 0.19 | 57.7 | 0 | 1.022 | 0.196 | 0.262 | 0.035447 | 0.044655 | 0.1 | 0
Hobe St. Lucie Conservancy District | SOUTH FORK | 2110 | A/D | 0.19 | 57.7 | 0 | 2.014 | 0.287 | 0.315 | 0.2608 | 0.39501 | 2.2 | 0.4
Hobe St. Lucie Conservancy District | SOUTH FORK | 2110 | A/D | 0.19 | 57.7 | 0 | 2.014 | 0.287 | 0.315 | 0.23239 | 0.35198 | 1.9 | 0.3
Hobe St. Lucie Conservancy District | SOUTH FORK | 2110 | A/D | 0.19 | 57.7 | 0 | 2.014 | 0.287 | 0.315 | 1.3104 | 1.9848 | 10.9 | 1.8
Hobe St. Lucie Conservancy District | SOUTH FORK | 2110 | C/D | 0.19 | 57.7 | 0 | 2.014 | 0.287 | 0.315 | 0.082031 | 0.12425 | 0.7 | 0.1
Hobe St. Lucie Conservancy District | SOUTH FORK | 2130 | C/D | 0.19 | 57.7 | 0 | 1.022 | 0.196 | 0.262 | 0.43515 | 0.5482 | 1.5 | 0.4
Hobe St. Lucie Conservancy District | SOUTH FORK | 2130 | C/D | 0.19 | 57.7 | 0 | 1.022 | 0.196 | 0.262 | 0.38462 | 0.48453 | 1.3 | 0.3
Hobe St. Lucie Conservancy District | SOUTH FORK | 2130 | A/D | 0.19 | 57.7 | 0 | 1.022 | 0.196 | 0.262 | 0.67693 | 0.85279 | 2.4 | 0.6
Hobe St. Lucie Conservancy District | SOUTH FORK | 2130 | C/D | 0.19 | 57.7 | 0 | 1.022 | 0.196 | 0.262 | 6.531e-05 | 8.2276e-05 | 0 | 0
Hobe St. Lucie Conservancy District | SOUTH FORK | 2130 | C/D | 0.19 | 57.7 | 0 | 1.022 | 0.196 | 0.262 | 0.8664 | 1.0915 | 3 | 0.7
Hobe St. Lucie Conservancy District | SOUTH FORK | 2110 | C/D | 0.19 | 57.7 | 0 | 2.014 | 0.287 | 0.315 | 0.073932 | 0.11198 | 0.6 | 0.1
Hobe St. Lucie Conservancy District | SOUTH FORK | 2110 | A/D | 0.19 | 57.7 | 0 | 2.014 | 0.287 | 0.315 | 0.15155 | 0.22954 | 1.3 | 0.2
Hobe St. Lucie Conservancy District | SOUTH FORK | 2110 | C/D | 0.19 | 57.7 | 0 | 2.014 | 0.287 | 0.315 | 0.051865 | 0.078557 | 0.4 | 0.1
Hobe St. Lucie Conservancy District | SOUTH FORK | 2120 | A/D | 0.19 | 57.7 | 0 | 1.022 | 0.196 | 0.262 | 0.0055308 | 0.0069676 | 0 | 0
Hobe St. Lucie Conservancy District | SOUTH FORK | 2120 | C/D | 0.19 | 57.7 | 0 | 1.022 | 0.196 | 0.262 | 0.0056429 | 0.0071088 | 0 | 0
Hobe St. Lucie Conservancy District | SOUTH FORK | 2120 | A/D | 0.19 | 57.7 | 0 | 1.022 | 0.196 | 0.262 | 1.2362 | 1.5573 | 4.3 | 1.1
Hobe St. Lucie Conservancy District | SOUTH FORK | 2120 | C/D | 0.19 | 57.7 | 0 | 1.022 | 0.196 | 0.262 | 0.0011215 | 0.0014128 | 0 | 0
Hobe St. Lucie Conservancy District | SOUTH FORK | 2210 | A/D | 0.19 | 57.7 | 0 | 1.347 | 0.274 | 0.315 | 4.8576 | 7.3575 | 27 | 6.4
Hobe St. Lucie Conservancy District | SOUTH FORK | 2210 | A/D | 0.19 | 57.7 | 0 | 1.347 | 0.274 | 0.315 | 8.0218 | 12.1501 | 44.5 | 10.6
Hobe St. Lucie Conservancy District | SOUTH FORK | 2210 | C/D | 0.19 | 57.7 | 0 | 1.347 | 0.274 | 0.315 | 0.034484 | 0.05223 | 0.2 | 0
Hobe St. Lucie Conservancy District | SOUTH FORK | 2210 | C/D | 0.19 | 57.7 | 0 | 1.347 | 0.274 | 0.315 | 4.2425 | 6.4258 | 23.6 | 5.6
Hobe St. Lucie Conservancy District | SOUTH FORK | 2210 | C/D | 0.19 | 57.7 | 0 | 1.347 | 0.274 | 0.315 | 0.424 | 0.6422 | 2.4 | 0.6
Hobe St. Lucie Conservancy District | SOUTH FORK | 2210 | A/D | 0.19 | 57.7 | 0 | 1.347 | 0.274 | 0.315 | 11.9867 | 18.1553 | 66.5 | 15.8
Hobe St. Lucie Conservancy District | SOUTH FORK | 2210 | A/D | 0.19 | 57.7 | 0 | 1.347 | 0.274 | 0.315 | 1.6005 | 2.4241 | 8.9 | 2.1
Hobe St. Lucie Conservancy District | SOUTH FORK | 2210 | A/D | 0.19 | 57.7 | 0 | 1.347 | 0.274 | 0.315 | 71.0974 | 107.6858 | 394.7 | 93.8
Hobe St. Lucie Conservancy District | SOUTH FORK | 2210 | A/D | 0.19 | 57.7 | 0 | 1.347 | 0.274 | 0.315 | 5.013 | 7.5928 | 27.8 | 6.6
Hobe St. Lucie Conservancy District | SOUTH FORK | 2210 | A/D | 0.19 | 57.7 | 0 | 1.347 | 0.274 | 0.315 | 3.8697 | 5.8612 | 21.5 | 5.1
Hobe St. Lucie Conservancy District | SOUTH FORK | 2210 | A/D | 0.19 | 57.7 | 0 | 1.347 | 0.274 | 0.315 | 1.5941 | 2.4144 | 8.8 | 2.1
Hobe St. Lucie Conservancy District | SOUTH FORK | 2210 | A/D | 0.19 | 57.7 | 0 | 1.347 | 0.274 | 0.315 | 19.4447 | 29.4515 | 107.9 | 25.7
Hobe St. Lucie Conservancy District | SOUTH FORK | 2210 | D | 0.19 | 57.7 | 0 | 1.347 | 0.274 | 0.315 | 0.15138 | 0.22929 | 0.8 | 0.2
Hobe St. Lucie Conservancy District | SOUTH FORK | 2210 | A/D | 0.19 | 57.7 | 0 | 1.347 | 0.274 | 0.315 | 7.4325 | 11.2575 | 41.3 | 9.8
Hobe St. Lucie Conservancy District | SOUTH FORK | 2210 | A/D | 0.19 | 57.7 | 0 | 1.347 | 0.274 | 0.315 | 16.9178 | 25.6241 | 93.9 | 22.3
Hobe St. Lucie Conservancy District | SOUTH FORK | 2210 | A/D | 0.19 | 57.7 | 0 | 1.347 | 0.274 | 0.315 | 1.5189 | 2.3006 | 8.4 | 2
Hobe St. Lucie Conservancy District | SOUTH FORK | 2210 | C/D | 0.19 | 57.7 | 0 | 1.347 | 0.274 | 0.315 | 1.0257 | 1.5535 | 5.7 | 1.4
Hobe St. Lucie Conservancy District | SOUTH FORK | 2210 | A/D | 0.19 | 57.7 | 0 | 1.347 | 0.274 | 0.315 | 33.3996 | 50.5879 | 185.4 | 44.1
Hobe St. Lucie Conservancy District | SOUTH FORK | 2210 | C/D | 0.19 | 57.7 | 0 | 1.347 | 0.274 | 0.315 | 32.5904 | 49.3623 | 180.9 | 43
Hobe St. Lucie Conservancy District | SOUTH FORK | 2210 | C/D | 0.19 | 57.7 | 0 | 1.347 | 0.274 | 0.315 | 7.7237 | 11.6985 | 42.9 | 10.2
Hobe St. Lucie Conservancy District | SOUTH FORK | 2210 | C/D | 0.19 | 57.7 | 0 | 1.347 | 0.274 | 0.315 | 3.1413 | 4.7579 | 17.4 | 4.1
Hobe St. Lucie Conservancy District | SOUTH FORK | 2210 | C/D | 0.19 | 57.7 | 0 | 1.347 | 0.274 | 0.315 | 2.2882 | 3.4658 | 12.7 | 3
Hobe St. Lucie Conservancy District | SOUTH FORK | 2210 | C/D | 0.19 | 57.7 | 0 | 1.347 | 0.274 | 0.315 | 4.1103 | 6.2255 | 22.8 | 5.4
Hobe St. Lucie Conservancy District | SOUTH FORK | 2210 | C/D | 0.19 | 57.7 | 0 | 1.347 | 0.274 | 0.315 | 2.2736 | 3.4436 | 12.6 | 3
Hobe St. Lucie Conservancy District | SOUTH FORK | 2210 | C/D | 0.19 | 57.7 | 0 | 1.347 | 0.274 | 0.315 | 11.0775 | 16.7782 | 61.5 | 14.6
Hobe St. Lucie Conservancy District | SOUTH FORK | 2210 | C/D | 0.19 | 57.7 | 0 | 1.347 | 0.274 | 0.315 | 8.6044 | 13.0324 | 47.8 | 11.4
Hobe St. Lucie Conservancy District | SOUTH FORK | 2210 | C/D | 0.19 | 57.7 | 0 | 1.347 | 0.274 | 0.315 | 0.85175 | 1.2901 | 4.7 | 1.1
Hobe St. Lucie Conservancy District | SOUTH FORK | 2210 | C/D | 0.19 | 57.7 | 0 | 1.347 | 0.274 | 0.315 | 3.4351 | 5.2029 | 19.1 | 4.5
Hobe St. Lucie Conservancy District | SOUTH FORK | 2210 | C/D | 0.19 | 57.7 | 0 | 1.347 | 0.274 | 0.315 | 15.4695 | 23.4304 | 85.9 | 20.4
Hobe St. Lucie Conservancy District | SOUTH FORK | 2210 | C/D | 0.19 | 57.7 | 0 | 1.347 | 0.274 | 0.315 | 11.0071 | 16.6716 | 61.1 | 14.5
Hobe St. Lucie Conservancy District | SOUTH FORK | 2210 | C/D | 0.19 | 57.7 | 0 | 1.347 | 0.274 | 0.315 | 4.1764 | 6.3257 | 23.2 | 5.5
Hobe St. Lucie Conservancy District | SOUTH FORK | 2210 | A/D | 0.19 | 57.7 | 0 | 1.347 | 0.274 | 0.315 | 7.3983 | 11.2056 | 41.1 | 9.8
Hobe St. Lucie Conservancy District | SOUTH FORK | 2210 | C/D | 0.19 | 57.7 | 0 | 1.347 | 0.274 | 0.315 | 2.2108 | 3.3485 | 12.3 | 2.9
Hobe St. Lucie Conservancy District | SOUTH FORK | 2210 | C/D | 0.19 | 57.7 | 0 | 1.347 | 0.274 | 0.315 | 3.5558 | 5.3857 | 19.7 | 4.7
Hobe St. Lucie Conservancy District | SOUTH FORK | 2210 | C/D | 0.19 | 57.7 | 0 | 1.347 | 0.274 | 0.315 | 2.8688 | 4.3452 | 15.9 | 3.8
Hobe St. Lucie Conservancy District | SOUTH FORK | 2210 | C/D | 0.19 | 57.7 | 0 | 1.347 | 0.274 | 0.315 | 0.43759 | 0.66279 | 2.4 | 0.6
Hobe St. Lucie Conservancy District | SOUTH FORK | 2210 | C/D | 0.19 | 57.7 | 0 | 1.347 | 0.274 | 0.315 | 5.5443 | 8.3976 | 30.8 | 7.3
Hobe St. Lucie Conservancy District | SOUTH FORK | 2210 | C/D | 0.19 | 57.7 | 0 | 1.347 | 0.274 | 0.315 | 9.3518 | 14.1645 | 51.9 | 12.3
Hobe St. Lucie Conservancy District | SOUTH FORK | 2210 | C/D | 0.19 | 57.7 | 0 | 1.347 | 0.274 | 0.315 | 1.2318 | 1.8656 | 6.8 | 1.6
Hobe St. Lucie Conservancy District | SOUTH FORK | 2210 | C/D | 0.19 | 57.7 | 0 | 1.347 | 0.274 | 0.315 | 9.4843 | 14.3652 | 52.7 | 12.5
Hobe St. Lucie Conservancy District | SOUTH FORK | 2210 | C/D | 0.19 | 57.7 | 0 | 1.347 | 0.274 | 0.315 | 4.0382 | 6.1163 | 22.4 | 5.3
Hobe St. Lucie Conservancy District | SOUTH FORK | 2210 | C/D | 0.19 | 57.7 | 0 | 1.347 | 0.274 | 0.315 | 25.5836 | 38.7495 | 142 | 33.8
Hobe St. Lucie Conservancy District | SOUTH FORK | 2210 | A/D | 0.19 | 57.7 | 0 | 1.347 | 0.274 | 0.315 | 48.35 | 73.2321 | 268.4 | 63.8
Hobe St. Lucie Conservancy District | SOUTH FORK | 2210 | C/D | 0.19 | 57.7 | 0 | 1.347 | 0.274 | 0.315 | 27.604 | 41.8098 | 153.2 | 36.4
Hobe St. Lucie Conservancy District | SOUTH FORK | 2210 | C/D | 0.19 | 57.7 | 0 | 1.347 | 0.274 | 0.315 | 2.269 | 3.4367 | 12.6 | 3
Hobe St. Lucie Conservancy District | SOUTH FORK | 2210 | C/D | 0.19 | 57.7 | 0 | 1.347 | 0.274 | 0.315 | 6.0145 | 9.1097 | 33.4 | 7.9
Hobe St. Lucie Conservancy District | SOUTH FORK | 2210 | C/D | 0.19 | 57.7 | 0 | 1.347 | 0.274 | 0.315 | 51.1385 | 77.4556 | 283.9 | 67.5
Hobe St. Lucie Conservancy District | SOUTH FORK | 2210 | C/D | 0.19 | 57.7 | 0 | 1.347 | 0.274 | 0.315 | 3.6635 | 5.5488 | 20.3 | 4.8
Hobe St. Lucie Conservancy District | SOUTH FORK | 2210 | C/D | 0.19 | 57.7 | 0 | 1.347 | 0.274 | 0.315 | 1.438 | 2.178 | 8 | 1.9
Hobe St. Lucie Conservancy District | SOUTH FORK | 2210 | C/D | 0.19 | 57.7 | 0 | 1.347 | 0.274 | 0.315 | 7.5557 | 11.444 | 41.9 | 10
Hobe St. Lucie Conservancy District | SOUTH FORK | 2210 | C/D | 0.19 | 57.7 | 0 | 1.347 | 0.274 | 0.315 | 4.4758 | 6.7792 | 24.8 | 5.9
Hobe St. Lucie Conservancy District | SOUTH FORK | 2210 | C/D | 0.19 | 57.7 | 0 | 1.347 | 0.274 | 0.315 | 142.4747 | 215.7957 | 790.9 | 188
Hobe St. Lucie Conservancy District | SOUTH FORK | 2210 | C/D | 0.19 | 57.7 | 0 | 1.347 | 0.274 | 0.315 | 15.1997 | 23.0219 | 84.4 | 20.1
Hobe St. Lucie Conservancy District | SOUTH FORK | 2210 | C/D | 0.19 | 57.7 | 0 | 1.347 | 0.274 | 0.315 | 5.7842 | 8.761 | 32.1 | 7.6
Hobe St. Lucie Conservancy District | SOUTH FORK | 2210 | C/D | 0.19 | 57.7 | 0 | 1.347 | 0.274 | 0.315 | 3.8943 | 5.8984 | 21.6 | 5.1
Hobe St. Lucie Conservancy District | SOUTH FORK | 2210 | C/D | 0.19 | 57.7 | 0 | 1.347 | 0.274 | 0.315 | 3.8912 | 5.8937 | 21.6 | 5.1
Hobe St. Lucie Conservancy District | SOUTH FORK | 2210 | C/D | 0.19 | 57.7 | 0 | 1.347 | 0.274 | 0.315 | 16.6606 | 25.2345 | 92.5 | 22
Hobe St. Lucie Conservancy District | SOUTH FORK | 2210 | C/D | 0.19 | 57.7 | 0 | 1.347 | 0.274 | 0.315 | 9.7899 | 14.828 | 54.3 | 12.9
Hobe St. Lucie Conservancy District | SOUTH FORK | 2210 | B/D | 0.19 | 57.7 | 0 | 1.347 | 0.274 | 0.315 | 0.0001393 | 0.00021099 | 0 | 0
Hobe St. Lucie Conservancy District | SOUTH FORK | 2210 | C/D | 0.19 | 57.7 | 0 | 1.347 | 0.274 | 0.315 | 485.9991 | 736.1063 | 2698 | 641.1
Hobe St. Lucie Conservancy District | SOUTH FORK | 2210 | A/D | 0.19 | 57.7 | 0 | 1.347 | 0.274 | 0.315 | 388.5103 | 588.4473 | 2156.8 | 512.5
Hobe St. Lucie Conservancy District | SOUTH FORK | 2210 | C/D | 0.19 | 57.7 | 0 | 1.347 | 0.274 | 0.315 | 90.9405 | 137.7408 | 504.8 | 120
Hobe St. Lucie Conservancy District | SOUTH FORK | 2210 | C/D | 0.19 | 57.7 | 0 | 1.347 | 0.274 | 0.315 | 3.9329 | 5.9569 | 21.8 | 5.2
Hobe St. Lucie Conservancy District | SOUTH FORK | 2210 | C/D | 0.19 | 57.7 | 0 | 1.347 | 0.274 | 0.315 | 1.4795 | 2.2408 | 8.2 | 2
Hobe St. Lucie Conservancy District | SOUTH FORK | 2210 | C/D | 0.19 | 57.7 | 0 | 1.347 | 0.274 | 0.315 | 17.1749 | 26.0136 | 95.3 | 22.7
Hobe St. Lucie Conservancy District | SOUTH FORK | 2210 | C/D | 0.19 | 57.7 | 0 | 1.347 | 0.274 | 0.315 | 1.8461 | 2.7962 | 10.2 | 2.4
Hobe St. Lucie Conservancy District | SOUTH FORK | 2210 | C/D | 0.19 | 57.7 | 0 | 1.347 | 0.274 | 0.315 | 24.3351 | 36.8586 | 135.1 | 32.1
Hobe St. Lucie Conservancy District | SOUTH FORK | 2210 | C/D | 0.19 | 57.7 | 0 | 1.347 | 0.274 | 0.315 | 1.636 | 2.478 | 9.1 | 2.2
Hobe St. Lucie Conservancy District | SOUTH FORK | 2210 | C/D | 0.19 | 57.7 | 0 | 1.347 | 0.274 | 0.315 | 0.62083 | 0.94032 | 3.4 | 0.8
Hobe St. Lucie Conservancy District | SOUTH FORK | 2210 | C/D | 0.19 | 57.7 | 0 | 1.347 | 0.274 | 0.315 | 0.49225 | 0.74557 | 2.7 | 0.6
Hobe St. Lucie Conservancy District | SOUTH FORK | 2210 | C/D | 0.19 | 57.7 | 0 | 1.347 | 0.274 | 0.315 | 184.2499 | 279.0696 | 1022.8 | 243.1
Hobe St. Lucie Conservancy District | SOUTH FORK | 2110 | C/D | 0.19 | 57.7 | 0 | 2.014 | 0.287 | 0.315 | 0.010551 | 0.015981 | 0.1 | 0
Hobe St. Lucie Conservancy District | SOUTH FORK | 2110 | C/D | 0.19 | 57.7 | 0 | 2.014 | 0.287 | 0.315 | 0.68742 | 1.0412 | 5.7 | 0.9
Hobe St. Lucie Conservancy District | SOUTH FORK | 2110 | A/D | 0.19 | 57.7 | 0 | 2.014 | 0.287 | 0.315 | 0.3232 | 0.48952 | 2.7 | 0.4
Hobe St. Lucie Conservancy District | SOUTH FORK | 2130 | C/D | 0.19 | 57.7 | 0 | 1.022 | 0.196 | 0.262 | 1.412 | 1.7788 | 4.9 | 1.2
Hobe St. Lucie Conservancy District | SOUTH FORK | 2110 | C/D | 0.19 | 57.7 | 0 | 2.014 | 0.287 | 0.315 | 0.0082972 | 0.012567 | 0.1 | 0
Martin County MS4 | SOUTH FORK | 1110 | C/D | 0.19 | 57.7 | 0 | 0.968 | 0.125 | 0.288 | 292.2097 | 404.6519 | 1065.8 | 193.2
Martin County MS4 | SOUTH FORK | 1110 | A | 0.19 | 57.7 | 0 | 0.968 | 0.125 | 0.288 | 139.1398 | 192.6809 | 507.5 | 92
Martin County MS4 | SOUTH FORK | 1110 | A/D | 0.19 | 57.7 | 0 | 0.968 | 0.125 | 0.288 | 7.5549 | 10.462 | 27.6 | 5
Martin County MS4 | SOUTH FORK | 1110 | C/D | 0.19 | 57.7 | 0 | 0.968 | 0.125 | 0.288 | 6.5287 | 9.041 | 23.8 | 4.3
Martin County MS4 | SOUTH FORK | 1110 | A/D | 0.19 | 57.7 | 0 | 0.968 | 0.125 | 0.288 | 16.7082 | 23.1375 | 60.9 | 11
Martin County MS4 | SOUTH FORK | 1110 | A | 0.19 | 57.7 | 0 | 0.968 | 0.125 | 0.288 | 1.4345 | 1.9865 | 5.2 | 0.9
Martin County MS4 | SOUTH FORK | 1400 | C/D | 0.19 | 57.7 | 0 | 0.709 | 0.117 | 0.431 | 7.9362 | 16.4468 | 31.7 | 6.7
Martin County MS4 | SOUTH FORK | 1700 | A | 0.19 | 57.7 | 0 | 0.968 | 0.125 | 0.341 | 0.0065742 | 0.010779 | 0 | 0
Martin County MS4 | SOUTH FORK | 1710 | A/D | 0.19 | 57.7 | 0 | 0.968 | 0.125 | 0.341 | 10.2541 | 16.8131 | 44.3 | 7.7
Martin County MS4 | SOUTH FORK | 1710 | C/D | 0.19 | 57.7 | 0 | 0.968 | 0.125 | 0.341 | 7.4193e-05 | 0.00012165 | 0 | 0
Martin County MS4 | SOUTH FORK | 1710 | A/D | 0.19 | 57.7 | 0 | 0.968 | 0.125 | 0.341 | 14.6482 | 24.0178 | 63.3 | 11
Martin County MS4 | SOUTH FORK | 1320 | A/D | 0.19 | 57.7 | 0 | 1.395 | 0.339 | 0.393 | 0.091227 | 0.17239 | 0.7 | 0.2
Martin County MS4 | SOUTH FORK | 1320 | A/D | 0.19 | 57.7 | 0 | 1.395 | 0.339 | 0.393 | 0.0028569 | 0.0053986 | 0 | 0
Martin County MS4 | SOUTH FORK | 1400 | A/D | 0.19 | 57.7 | 0 | 0.709 | 0.117 | 0.431 | 6.0121 | 12.4594 | 24 | 5.1
Martin County MS4 | SOUTH FORK | 1400 | A/D | 0.19 | 57.7 | 0 | 0.709 | 0.117 | 0.431 | 0.21229 | 0.43994 | 0.8 | 0.2
Martin County MS4 | SOUTH FORK | 1400 | A/D | 0.19 | 57.7 | 0 | 0.709 | 0.117 | 0.431 | 1.3121 | 2.7193 | 5.2 | 1.1
Martin County MS4 | SOUTH FORK | 1110 | A | 0.19 | 57.7 | 0 | 0.968 | 0.125 | 0.288 | 7.1812 | 9.9445 | 26.2 | 4.7
Martin County MS4 | SOUTH FORK | 1110 | A/D | 0.19 | 57.7 | 0 | 0.968 | 0.125 | 0.288 | 9.6978 | 13.4295 | 35.4 | 6.4
Martin County MS4 | SOUTH FORK | 1110 | A | 0.19 | 57.7 | 0 | 0.968 | 0.125 | 0.288 | 0.97272 | 1.347 | 3.5 | 0.6
Martin County MS4 | SOUTH FORK | 1110 | A | 0.19 | 57.7 | 0 | 0.968 | 0.125 | 0.288 | 4.1043 | 5.6836 | 15 | 2.7
Martin County MS4 | SOUTH FORK | 1110 | A/D | 0.19 | 57.7 | 0 | 0.968 | 0.125 | 0.288 | 4.0622 | 5.6254 | 14.8 | 2.7
Martin County MS4 | SOUTH FORK | 1110 |  | 0.19 | 57.7 | 0 | 0.968 | 0.125 | 0.288 | 0.11332 | 0.15693 | 0.4 | 0.1
Martin County MS4 | SOUTH FORK | 1400 | A | 0.19 | 57.7 | 0 | 0.709 | 0.117 | 0.431 | 0.0096598 | 0.020019 | 0 | 0
Martin County MS4 | SOUTH FORK | 1400 | A/D | 0.19 | 57.7 | 0 | 0.709 | 0.117 | 0.431 | 4.1967 | 8.6973 | 16.8 | 3.6
Martin County MS4 | SOUTH FORK | 1850 | C/D | 0.19 | 57.7 | 0 | 0.968 | 0.125 | 0.341 | 2.2805 | 3.7392 | 9.8 | 1.7
Martin County MS4 | SOUTH FORK | 1850 | A/D | 0.19 | 57.7 | 0 | 0.968 | 0.125 | 0.341 | 0.011022 | 0.018072 | 0 | 0
Martin County MS4 | SOUTH FORK | 1850 | A/D | 0.19 | 57.7 | 0 | 0.968 | 0.125 | 0.341 | 1.8849 | 3.0906 | 8.1 | 1.4
Martin County MS4 | SOUTH FORK | 1850 | A/D | 0.19 | 57.7 | 0 | 0.968 | 0.125 | 0.341 | 23.2119 | 38.0592 | 100.2 | 17.4
Martin County MS4 | SOUTH FORK | 1330 | A/D | 0.19 | 57.7 | 0 | 1.395 | 0.339 | 0.393 | 3.2737 | 6.1861 | 23.5 | 6.3
Martin County MS4 | SOUTH FORK | 1330 | C/D | 0.19 | 57.7 | 0 | 1.395 | 0.339 | 0.393 | 5.1275 | 9.6893 | 36.8 | 9.9
Martin County MS4 | SOUTH FORK | 1330 | C/D | 0.19 | 57.7 | 0 | 1.395 | 0.339 | 0.393 | 2.8287 | 5.3453 | 20.3 | 5.5
Martin County MS4 | SOUTH FORK | 1840 | A | 0.19 | 57.7 | 0 | 0.709 | 0.117 | 0.288 | 2.6034 | 3.6052 | 7 | 1.6
Martin County MS4 | SOUTH FORK | 1840 | A/D | 0.19 | 57.7 | 0 | 0.709 | 0.117 | 0.288 | 0.62871 | 0.87063 | 1.7 | 0.4
Martin County MS4 | SOUTH FORK | 1840 | A | 0.19 | 57.7 | 0 | 0.709 | 0.117 | 0.288 | 3.0004 | 4.155 | 8 | 1.9
Martin County MS4 | SOUTH FORK | 1840 | C/D | 0.19 | 57.7 | 0 | 0.709 | 0.117 | 0.288 | 10.1778 | 14.0943 | 27.2 | 6.4
Martin County MS4 | SOUTH FORK | 1400 | A/D | 0.19 | 57.7 | 0 | 0.709 | 0.117 | 0.431 | 3.5555 | 7.3684 | 14.2 | 3
Martin County MS4 | SOUTH FORK | 1320 | C/D | 0.19 | 57.7 | 0 | 1.395 | 0.339 | 0.393 | 24.9132 | 47.0778 | 178.7 | 48.2
Martin County MS4 | SOUTH FORK | 1320 | C/D | 0.19 | 57.7 | 0 | 1.395 | 0.339 | 0.393 | 11.1333 | 21.0384 | 79.9 | 21.5
Martin County MS4 | SOUTH FORK | 1320 | C/D | 0.19 | 57.7 | 0 | 1.395 | 0.339 | 0.393 | 1.4389 | 2.7191 | 10.3 | 2.8
Martin County MS4 | SOUTH FORK | 1320 | A/D | 0.19 | 57.7 | 0 | 1.395 | 0.339 | 0.393 | 0.085761 | 0.16206 | 0.6 | 0.2
Martin County MS4 | SOUTH FORK | 1320 |  | 0.19 | 57.7 | 0 | 1.395 | 0.339 | 0.393 | 0.12492 | 0.23606 | 0.9 | 0.2
Martin County MS4 | SOUTH FORK | 1320 | C/D | 0.19 | 57.7 | 0 | 1.395 | 0.339 | 0.393 | 0.021047 | 0.039772 | 0.2 | 0
Martin County MS4 | SOUTH FORK | 1320 | A/D | 0.19 | 57.7 | 0 | 1.395 | 0.339 | 0.393 | 5.7235 | 10.8156 | 41.1 | 11.1
Martin County MS4 | SOUTH FORK | 8110 | A/D | 0.19 | 57.7 | 0 | 1.443 | 0.225 | 0.341 | 7.5051 | 12.3056 | 48.3 | 9
Martin County MS4 | SOUTH FORK | 8110 | A/D | 0.19 | 57.7 | 0 | 1.443 | 0.225 | 0.341 | 32.2533 | 52.8838 | 207.6 | 38.5
Martin County MS4 | SOUTH FORK | 8110 | A/D | 0.19 | 57.7 | 0 | 1.443 | 0.225 | 0.341 | 8.592 | 14.0879 | 55.3 | 10.3
Martin County MS4 | SOUTH FORK | 8110 | A | 0.19 | 57.7 | 0 | 1.443 | 0.225 | 0.341 | 0.648 | 1.0625 | 4.2 | 0.8
Martin County MS4 | SOUTH FORK | 8110 | A/D | 0.19 | 57.7 | 0 | 1.443 | 0.225 | 0.341 | 3.7966 | 6.2251 | 24.4 | 4.5
Martin County MS4 | SOUTH FORK | 8110 | A/D | 0.19 | 57.7 | 0 | 1.443 | 0.225 | 0.341 | 3.94 | 6.4602 | 25.4 | 4.7
Martin County MS4 | SOUTH FORK | 8110 | A | 0.19 | 57.7 | 0 | 1.443 | 0.225 | 0.341 | 0.85201 | 1.397 | 5.5 | 1
Martin County MS4 | SOUTH FORK | 8110 | A | 0.19 | 57.7 | 0 | 1.443 | 0.225 | 0.341 | 15.2366 | 24.9826 | 98.1 | 18.2
Martin County MS4 | SOUTH FORK | 8110 |  | 0.19 | 57.7 | 0 | 1.443 | 0.225 | 0.341 | 71.9411 | 117.9577 | 463.1 | 85.9
Martin County MS4 | SOUTH FORK | 8110 | A | 0.19 | 57.7 | 0 | 1.443 | 0.225 | 0.341 | 5.147 | 8.4392 | 33.1 | 6.1
Martin County MS4 | SOUTH FORK | 8110 | A | 0.19 | 57.7 | 0 | 1.443 | 0.225 | 0.341 | 0.33218 | 0.54466 | 2.1 | 0.4
Martin County MS4 | SOUTH FORK | 8110 | A/D | 0.19 | 57.7 | 0 | 1.443 | 0.225 | 0.341 | 1.241 | 2.0348 | 8 | 1.5
Martin County MS4 | SOUTH FORK | 8110 | A/D | 0.19 | 57.7 | 0 | 1.443 | 0.225 | 0.341 | 11.9275 | 19.5569 | 76.8 | 14.2
Martin County MS4 | SOUTH FORK | 8110 | A/D | 0.19 | 57.7 | 0 | 1.443 | 0.225 | 0.341 | 100.5481 | 164.8629 | 647.3 | 120
Martin County MS4 | SOUTH FORK | 1210 | A/D | 0.19 | 57.7 | 0 | 1.245 | 0.213 | 0.288 | 19.8375 | 27.4709 | 93.1 | 19.7
Martin County MS4 | SOUTH FORK | 1210 | C/D | 0.19 | 57.7 | 0 | 1.245 | 0.213 | 0.288 | 0.020189 | 0.027958 | 0.1 | 0
Martin County MS4 | SOUTH FORK | 1210 | C/D | 0.19 | 57.7 | 0 | 1.245 | 0.213 | 0.288 | 0.15568 | 0.21558 | 0.7 | 0.2
Martin County MS4 | SOUTH FORK | 1210 |  | 0.19 | 57.7 | 0 | 1.245 | 0.213 | 0.288 | 0.13149 | 0.18208 | 0.6 | 0.1
Martin County MS4 | SOUTH FORK | 1210 | A | 0.19 | 57.7 | 0 | 1.245 | 0.213 | 0.288 | 32.4969 | 45.0018 | 152.5 | 32.3
Martin County MS4 | SOUTH FORK | 1210 | A/D | 0.19 | 57.7 | 0 | 1.245 | 0.213 | 0.288 | 26.4778 | 36.6665 | 124.2 | 26.3
Martin County MS4 | SOUTH FORK | 1710 | A/D | 0.19 | 57.7 | 0 | 0.968 | 0.125 | 0.341 | 19.1045 | 31.3245 | 82.5 | 14.3
Martin County MS4 | SOUTH FORK | 1710 | A/D | 0.19 | 57.7 | 0 | 0.968 | 0.125 | 0.341 | 10.5315 | 17.2679 | 45.5 | 7.9
Martin County MS4 | SOUTH FORK | 1220 | A/D | 0.19 | 57.7 | 0 | 1.245 | 0.213 | 0.288 | 0.60722 | 0.84088 | 2.8 | 0.6
Martin County MS4 | SOUTH FORK | 1220 | A/D | 0.19 | 57.7 | 0 | 1.245 | 0.213 | 0.288 | 49.7498 | 68.8935 | 233.4 | 49.4
Martin County MS4 | SOUTH FORK | 1220 | A/D | 0.19 | 57.7 | 0 | 1.245 | 0.213 | 0.288 | 65.8074 | 91.1301 | 308.7 | 65.3
Martin County MS4 | SOUTH FORK | 1220 | C/D | 0.19 | 57.7 | 0 | 1.245 | 0.213 | 0.288 | 0.097833 | 0.13548 | 0.5 | 0.1
Martin County MS4 | SOUTH FORK | 1220 | A/D | 0.19 | 57.7 | 0 | 1.245 | 0.213 | 0.288 | 10.2966 | 14.2587 | 48.3 | 10.2
Martin County MS4 | SOUTH FORK | 1110 | A/D | 0.19 | 57.7 | 0 | 0.968 | 0.125 | 0.288 | 1.4847 | 2.0561 | 5.4 | 1
Martin County MS4 | SOUTH FORK | 1110 | A/D | 0.19 | 57.7 | 0 | 0.968 | 0.125 | 0.288 | 1.3978 | 1.9357 | 5.1 | 0.9
Martin County MS4 | SOUTH FORK | 1110 | A | 0.19 | 57.7 | 0 | 0.968 | 0.125 | 0.288 | 0.031925 | 0.044209 | 0.1 | 0
Martin County MS4 | SOUTH FORK | 1110 | A/D | 0.19 | 57.7 | 0 | 0.968 | 0.125 | 0.288 | 0.0019192 | 0.0026578 | 0 | 0
Martin County MS4 | SOUTH FORK | 1110 | A/D | 0.19 | 57.7 | 0 | 0.968 | 0.125 | 0.288 | 0.0861 | 0.11923 | 0.3 | 0.1
Martin County MS4 | SOUTH FORK | 1110 | A/D | 0.19 | 57.7 | 0 | 0.968 | 0.125 | 0.288 | 0.88744 | 1.2289 | 3.2 | 0.6
Martin County MS4 | SOUTH FORK | 1110 | A | 0.19 | 57.7 | 0 | 0.968 | 0.125 | 0.288 | 6.199 | 8.5843 | 22.6 | 4.1
Martin County MS4 | SOUTH FORK | 1110 | A | 0.19 | 57.7 | 0 | 0.968 | 0.125 | 0.288 | 0.062838 | 0.087018 | 0.2 | 0
Martin County MS4 | SOUTH FORK | 1110 | A/D | 0.19 | 57.7 | 0 | 0.968 | 0.125 | 0.288 | 102.484 | 141.9198 | 373.8 | 67.7
Martin County MS4 | SOUTH FORK | 1110 |  | 0.19 | 57.7 | 0 | 0.968 | 0.125 | 0.288 | 0.018142 | 0.025123 | 0.1 | 0
Martin County MS4 | SOUTH FORK | 1390 | C/D | 0.19 | 57.7 | 0 | 1.395 | 0.339 | 0.393 | 0.0025724 | 0.004861 | 0 | 0
Martin County MS4 | SOUTH FORK | 1820 | A/D | 0.19 | 57.7 | 0 | 2.014 | 0.287 | 0.289 | 0.72114 | 1.0021 | 5.5 | 0.9
Martin County MS4 | SOUTH FORK | 1820 | A/D | 0.19 | 57.7 | 0 | 2.014 | 0.287 | 0.289 | 15.5474 | 21.6047 | 118.4 | 19.8
Martin County MS4 | SOUTH FORK | 1820 | A/D | 0.19 | 57.7 | 0 | 2.014 | 0.287 | 0.289 | 0.61149 | 0.84974 | 4.7 | 0.8
Martin County MS4 | SOUTH FORK | 1490 | A/D | 0.19 | 57.7 | 0 | 1.443 | 0.225 | 0.431 | 16.1366 | 33.4413 | 131.3 | 23.5
Martin County MS4 | SOUTH FORK | 1490 | A | 0.19 | 57.7 | 0 | 1.443 | 0.225 | 0.431 | 0.24064 | 0.49871 | 2 | 0.4
Martin County MS4 | SOUTH FORK | 1310 | A | 0.19 | 57.7 | 0 | 1.245 | 0.213 | 0.393 | 4.6551 | 8.7966 | 29.8 | 6
Martin County MS4 | SOUTH FORK | 1310 | A/D | 0.19 | 57.7 | 0 | 1.245 | 0.213 | 0.393 | 6.4126 | 12.1178 | 41.1 | 8.2
Martin County MS4 | SOUTH FORK | 1310 | A | 0.19 | 57.7 | 0 | 1.245 | 0.213 | 0.393 | 0.13657 | 0.25807 | 0.9 | 0.2
Martin County MS4 | SOUTH FORK | 1310 | A | 0.19 | 57.7 | 0 | 1.245 | 0.213 | 0.393 | 5.1967 | 9.82 | 33.3 | 6.7
Martin County MS4 | SOUTH FORK | 1310 | A/D | 0.19 | 57.7 | 0 | 1.245 | 0.213 | 0.393 | 0.095526 | 0.18051 | 0.6 | 0.1
Martin County MS4 | SOUTH FORK | 1310 | A | 0.19 | 57.7 | 0 | 1.245 | 0.213 | 0.393 | 1.8817 | 3.5558 | 12 | 2.4
Martin County MS4 | SOUTH FORK | 1310 |  | 0.19 | 57.7 | 0 | 1.245 | 0.213 | 0.393 | 0.018939 | 0.035789 | 0.1 | 0
Martin County MS4 | SOUTH FORK | 1800 | A/D | 0.19 | 57.7 | 0 | 1.245 | 0.213 | 0.289 | 0.19859 | 0.27596 | 0.9 | 0.2
Martin County MS4 | SOUTH FORK | 1800 | A | 0.19 | 57.7 | 0 | 1.245 | 0.213 | 0.289 | 5.4439 | 7.5649 | 25.6 | 5.4
Martin County MS4 | SOUTH FORK | 1800 | A | 0.19 | 57.7 | 0 | 1.245 | 0.213 | 0.289 | 0.0088639 | 0.012317 | 0 | 0
Martin County MS4 | SOUTH FORK | 1800 |  | 0.19 | 57.7 | 0 | 1.245 | 0.213 | 0.289 | 0.00023136 | 0.0003215 | 0 | 0
Martin County MS4 | SOUTH FORK | 1400 | A/D | 0.19 | 57.7 | 0 | 0.709 | 0.117 | 0.431 | 0.039695 | 0.082263 | 0.2 | 0
Martin County MS4 | SOUTH FORK | 1110 | A/D | 0.19 | 57.7 | 0 | 0.968 | 0.125 | 0.288 | 6.1118 | 8.4636 | 22.3 | 4
Martin County MS4 | SOUTH FORK | 1700 | A/D | 0.19 | 57.7 | 0 | 0.968 | 0.125 | 0.341 | 12.6205 | 20.6931 | 54.5 | 9.4
Martin County MS4 | SOUTH FORK | 1700 | A/D | 0.19 | 57.7 | 0 | 0.968 | 0.125 | 0.341 | 0.93772 | 1.5375 | 4 | 0.7
Martin County MS4 | SOUTH FORK | 1700 | A/D | 0.19 | 57.7 | 0 | 0.968 | 0.125 | 0.341 | 5.1697 | 8.4765 | 22.3 | 3.9
Martin County MS4 | SOUTH FORK | 1820 | A/D | 0.19 | 57.7 | 0 | 2.014 | 0.287 | 0.289 | 0.0034885 | 0.0048476 | 0 | 0
Martin County MS4 | SOUTH FORK | 1820 | A/D | 0.19 | 57.7 | 0 | 2.014 | 0.287 | 0.289 | 2.4237 | 3.368 | 18.5 | 3.1
Martin County MS4 | SOUTH FORK | 1820 | A/D | 0.19 | 57.7 | 0 | 2.014 | 0.287 | 0.289 | 0.079257 | 0.11014 | 0.6 | 0.1
Martin County MS4 | SOUTH FORK | 1400 | C/D | 0.19 | 57.7 | 0 | 0.709 | 0.117 | 0.431 | 0.012668 | 0.026252 | 0.1 | 0
Martin County MS4 | SOUTH FORK | 1110 | A | 0.19 | 57.7 | 0 | 0.968 | 0.125 | 0.288 | 0.24717 | 0.34228 | 0.9 | 0.2
Martin County MS4 | SOUTH FORK | 1110 | A | 0.19 | 57.7 | 0 | 0.968 | 0.125 | 0.288 | 11.9414 | 16.5365 | 43.6 | 7.9
Martin County MS4 | SOUTH FORK | 1110 | A/D | 0.19 | 57.7 | 0 | 0.968 | 0.125 | 0.288 | 16.9487 | 23.4706 | 61.8 | 11.2
Martin County MS4 | SOUTH FORK | 1110 | A | 0.19 | 57.7 | 0 | 0.968 | 0.125 | 0.288 | 3.634 | 5.0324 | 13.3 | 2.4
Martin County MS4 | SOUTH FORK | 1110 | A | 0.19 | 57.7 | 0 | 0.968 | 0.125 | 0.288 | 6.4422 | 8.9212 | 23.5 | 4.3
Martin County MS4 | SOUTH FORK | 1110 |  | 0.19 | 57.7 | 0 | 0.968 | 0.125 | 0.288 | 0.043651 | 0.060448 | 0.2 | 0
Martin County MS4 | SOUTH FORK | 1110 | A/D | 0.19 | 57.7 | 0 | 0.968 | 0.125 | 0.288 | 6.7909 | 9.404 | 24.8 | 4.5
Martin County MS4 | SOUTH FORK | 1110 | A | 0.19 | 57.7 | 0 | 0.968 | 0.125 | 0.288 | 1.8917 | 2.6196 | 6.9 | 1.3
Martin County MS4 | SOUTH FORK | 1110 |  | 0.19 | 57.7 | 0 | 0.968 | 0.125 | 0.288 | 0.56071 | 0.77647 | 2 | 0.4
Martin County MS4 | SOUTH FORK | 1820 | A/D | 0.19 | 57.7 | 0 | 2.014 | 0.287 | 0.289 | 0.69792 | 0.96984 | 5.3 | 0.9
Martin County MS4 | SOUTH FORK | 1820 | A/D | 0.19 | 57.7 | 0 | 2.014 | 0.287 | 0.289 | 0.011755 | 0.016335 | 0.1 | 0
Martin County MS4 | SOUTH FORK | 1320 | A | 0.19 | 57.7 | 0 | 1.395 | 0.339 | 0.393 | 7.827 | 14.7905 | 56.1 | 15.1
Martin County MS4 | SOUTH FORK | 1400 | A | 0.19 | 57.7 | 0 | 0.709 | 0.117 | 0.431 | 7.3701 | 15.2738 | 29.5 | 6.3
Martin County MS4 | SOUTH FORK | 1400 | A/D | 0.19 | 57.7 | 0 | 0.709 | 0.117 | 0.431 | 0.77266 | 1.6013 | 3.1 | 0.7
Martin County MS4 | SOUTH FORK | 1700 | A | 0.19 | 57.7 | 0 | 0.968 | 0.125 | 0.341 | 3.127 | 5.1271 | 13.5 | 2.3
Martin County MS4 | SOUTH FORK | 1700 | A/D | 0.19 | 57.7 | 0 | 0.968 | 0.125 | 0.341 | 0.31674 | 0.51933 | 1.4 | 0.2
Martin County MS4 | SOUTH FORK | 1700 | A/D | 0.19 | 57.7 | 0 | 0.968 | 0.125 | 0.341 | 1.1434 | 1.8748 | 4.9 | 0.9
Martin County MS4 | SOUTH FORK | 1400 | A | 0.19 | 57.7 | 0 | 0.709 | 0.117 | 0.431 | 0.48283 | 1.0006 | 1.9 | 0.4
Martin County MS4 | SOUTH FORK | 1400 | C/D | 0.19 | 57.7 | 0 | 0.709 | 0.117 | 0.431 | 1.4002 | 2.9018 | 5.6 | 1.2
Martin County MS4 | SOUTH FORK | 1320 | A | 0.19 | 57.7 | 0 | 1.395 | 0.339 | 0.393 | 0.46908 | 0.88641 | 3.4 | 0.9
Martin County MS4 | SOUTH FORK | 1320 | A | 0.19 | 57.7 | 0 | 1.395 | 0.339 | 0.393 | 0.39167 | 0.74013 | 2.8 | 0.8
Martin County MS4 | SOUTH FORK | 1320 |  | 0.19 | 57.7 | 0 | 1.395 | 0.339 | 0.393 | 18.2336 | 34.4555 | 130.8 | 35.2
Martin County MS4 | SOUTH FORK | 1320 | A/D | 0.19 | 57.7 | 0 | 1.395 | 0.339 | 0.393 | 0.67423 | 1.2741 | 4.8 | 1.3
Martin County MS4 | SOUTH FORK | 1320 | A/D | 0.19 | 57.7 | 0 | 1.395 | 0.339 | 0.393 | 0.22521 | 0.42557 | 1.6 | 0.4
Martin County MS4 | SOUTH FORK | 1320 | A/D | 0.19 | 57.7 | 0 | 1.395 | 0.339 | 0.393 | 0.78083 | 1.4755 | 5.6 | 1.5
Martin County MS4 | SOUTH FORK | 1320 |  | 0.19 | 57.7 | 0 | 1.395 | 0.339 | 0.393 | 0.017787 | 0.033611 | 0.1 | 0
Martin County MS4 | SOUTH FORK | 1210 | A/D | 0.19 | 57.7 | 0 | 1.245 | 0.213 | 0.288 | 0.13027 | 0.18039 | 0.6 | 0.1
Martin County MS4 | SOUTH FORK | 1210 | A/D | 0.19 | 57.7 | 0 | 1.245 | 0.213 | 0.288 | 4.3735 | 6.0565 | 20.5 | 4.3
Martin County MS4 | SOUTH FORK | 1110 | A | 0.19 | 57.7 | 0 | 0.968 | 0.125 | 0.288 | 20.804 | 28.8094 | 75.9 | 13.8
Martin County MS4 | SOUTH FORK | 1110 | C/D | 0.19 | 57.7 | 0 | 0.968 | 0.125 | 0.288 | 12.3452 | 17.0956 | 45 | 8.2
Martin County MS4 | SOUTH FORK | 1110 | A/D | 0.19 | 57.7 | 0 | 0.968 | 0.125 | 0.288 | 0.61768 | 0.85536 | 2.3 | 0.4
Martin County MS4 | SOUTH FORK | 1700 | C/D | 0.19 | 57.7 | 0 | 0.968 | 0.125 | 0.341 | 4.5195 | 7.4103 | 19.5 | 3.4
Martin County MS4 | SOUTH FORK | 1700 | C/D | 0.19 | 57.7 | 0 | 0.968 | 0.125 | 0.341 | 2.9374 | 4.8163 | 12.7 | 2.2
Martin County MS4 | SOUTH FORK | 1700 | A/D | 0.19 | 57.7 | 0 | 0.968 | 0.125 | 0.341 | 0.6087 | 0.99805 | 2.6 | 0.5
Martin County MS4 | SOUTH FORK | 1700 | A/D | 0.19 | 57.7 | 0 | 0.968 | 0.125 | 0.341 | 0.15695 | 0.25734 | 0.7 | 0.1
Martin County MS4 | SOUTH FORK | 1700 | A/D | 0.19 | 57.7 | 0 | 0.968 | 0.125 | 0.341 | 12.4834 | 20.4683 | 53.9 | 9.3
Martin County MS4 | SOUTH FORK | 1820 | A/D | 0.19 | 57.7 | 0 | 2.014 | 0.287 | 0.289 | 0.25865 | 0.35942 | 2 | 0.3
Martin County MS4 | SOUTH FORK | 1110 | C/D | 0.19 | 57.7 | 0 | 0.968 | 0.125 | 0.288 | 11.7779 | 16.3101 | 43 | 7.8
Martin County MS4 | SOUTH FORK | 1550 | C/D | 0.19 | 57.7 | 0 | 0.721 | 0.17 | 0.341 | 31.4904 | 51.633 | 101.3 | 29.9
Martin County MS4 | SOUTH FORK | 1310 | A/D | 0.19 | 57.7 | 0 | 1.245 | 0.213 | 0.393 | 0.47396 | 0.89564 | 3 | 0.6
Martin County MS4 | SOUTH FORK | 1310 | A/D | 0.19 | 57.7 | 0 | 1.245 | 0.213 | 0.393 | 10.4955 | 19.833 | 67.2 | 13.5
Martin County MS4 | SOUTH FORK | 1310 | A/D | 0.19 | 57.7 | 0 | 1.245 | 0.213 | 0.393 | 0.61756 | 1.167 | 4 | 0.8
Martin County MS4 | SOUTH FORK | 1330 | A/D | 0.19 | 57.7 | 0 | 1.395 | 0.339 | 0.393 | 6.3733 | 12.0434 | 45.7 | 12.3
Martin County MS4 | SOUTH FORK | 1820 | A/D | 0.19 | 57.7 | 0 | 2.014 | 0.287 | 0.289 | 6.4758 | 8.9988 | 49.3 | 8.3
Martin County MS4 | SOUTH FORK | 1820 | C/D | 0.19 | 57.7 | 0 | 2.014 | 0.287 | 0.289 | 0.063257 | 0.087902 | 0.5 | 0.1
Martin County MS4 | SOUTH FORK | 1411 | A/D | 0.19 | 57.7 | 0 | 1.443 | 0.225 | 0.431 | 20.5316 | 42.5494 | 167.1 | 30
Martin County MS4 | SOUTH FORK | 1210 | C/D | 0.19 | 57.7 | 0 | 1.245 | 0.213 | 0.288 | 140.0688 | 193.9673 | 657.1 | 139
Martin County MS4 | SOUTH FORK | 1210 |  | 0.19 | 57.7 | 0 | 1.245 | 0.213 | 0.288 | 0.0046515 | 0.0064415 | 0 | 0
Martin County MS4 | SOUTH FORK | 1290 | C/D | 0.19 | 57.7 | 0 | 1.245 | 0.213 | 0.341 | 24.247 | 39.7564 | 134.7 | 27.6
Martin County MS4 | SOUTH FORK | 1700 | A | 0.19 | 57.7 | 0 | 0.968 | 0.125 | 0.341 | 1.2497 | 2.0491 | 5.4 | 0.9
Martin County MS4 | SOUTH FORK | 1700 | A/D | 0.19 | 57.7 | 0 | 0.968 | 0.125 | 0.341 | 8.718 | 14.2943 | 37.7 | 6.5
Martin County MS4 | SOUTH FORK | 1210 |  | 0.19 | 57.7 | 0 | 1.245 | 0.213 | 0.288 | 0.25911 | 0.35881 | 1.2 | 0.3
Martin County MS4 | SOUTH FORK | 1210 | A/D | 0.19 | 57.7 | 0 | 1.245 | 0.213 | 0.288 | 4.9925 | 6.9136 | 23.4 | 5
Martin County MS4 | SOUTH FORK | 1210 | A | 0.19 | 57.7 | 0 | 1.245 | 0.213 | 0.288 | 0.16716 | 0.23148 | 0.8 | 0.2
Martin County MS4 | SOUTH FORK | 1210 |  | 0.19 | 57.7 | 0 | 1.245 | 0.213 | 0.288 | 0.18136 | 0.25114 | 0.9 | 0.2
Martin County MS4 | SOUTH FORK | 1400 | A/D | 0.19 | 57.7 | 0 | 0.709 | 0.117 | 0.431 | 7.9198 | 16.4129 | 31.7 | 6.7
Martin County MS4 | SOUTH FORK | 1400 | A/D | 0.19 | 57.7 | 0 | 0.709 | 0.117 | 0.431 | 7.5313 | 15.6079 | 30.1 | 6.4
Martin County MS4 | SOUTH FORK | 1210 |  | 0.19 | 57.7 | 0 | 1.245 | 0.213 | 0.288 | 0.17192 | 0.23808 | 0.8 | 0.2
Martin County MS4 | SOUTH FORK | 1210 | A/D | 0.19 | 57.7 | 0 | 1.245 | 0.213 | 0.288 | 1.4114 | 1.9545 | 6.6 | 1.4
Martin County MS4 | SOUTH FORK | 1210 | A | 0.19 | 57.7 | 0 | 1.245 | 0.213 | 0.288 | 17.2181 | 23.8436 | 80.8 | 17.1
Martin County MS4 | SOUTH FORK | 1210 | A | 0.19 | 57.7 | 0 | 1.245 | 0.213 | 0.288 | 4.0518 | 5.6109 | 19 | 4
Martin County MS4 | SOUTH FORK | 1210 | A/D | 0.19 | 57.7 | 0 | 1.245 | 0.213 | 0.288 | 1.795 | 2.4858 | 8.4 | 1.8
Martin County MS4 | SOUTH FORK | 1210 | A/D | 0.19 | 57.7 | 0 | 1.245 | 0.213 | 0.288 | 0.97268 | 1.347 | 4.6 | 1
Martin County MS4 | SOUTH FORK | 1210 |  | 0.19 | 57.7 | 0 | 1.245 | 0.213 | 0.288 | 0.22351 | 0.30952 | 1 | 0.2
Martin County MS4 | SOUTH FORK | 1210 | A/D | 0.19 | 57.7 | 0 | 1.245 | 0.213 | 0.288 | 5.1246 | 7.0966 | 24 | 5.1
Martin County MS4 | SOUTH FORK | 1210 | C/D | 0.19 | 57.7 | 0 | 1.245 | 0.213 | 0.288 | 1.6261 | 2.2519 | 7.6 | 1.6
Martin County MS4 | SOUTH FORK | 1210 |  | 0.19 | 57.7 | 0 | 1.245 | 0.213 | 0.288 | 0.28261 | 0.39136 | 1.3 | 0.3
Martin County MS4 | SOUTH FORK | 1210 | C/D | 0.19 | 57.7 | 0 | 1.245 | 0.213 | 0.288 | 429.1159 | 594.2397 | 2013.1 | 425.9
Martin County MS4 | SOUTH FORK | 1210 | A/D | 0.19 | 57.7 | 0 | 1.245 | 0.213 | 0.288 | 1.6924 | 2.3436 | 7.9 | 1.7
Martin County MS4 | SOUTH FORK | 1210 | A/D | 0.19 | 57.7 | 0 | 1.245 | 0.213 | 0.288 | 16.0546 | 22.2324 | 75.3 | 15.9
Martin County MS4 | SOUTH FORK | 1210 | A | 0.19 | 57.7 | 0 | 1.245 | 0.213 | 0.288 | 86.0571 | 119.1719 | 403.7 | 85.4
Martin County MS4 | SOUTH FORK | 1210 | A/D | 0.19 | 57.7 | 0 | 1.245 | 0.213 | 0.288 | 0.010095 | 0.01398 | 0 | 0
Martin County MS4 | SOUTH FORK | 1210 | A | 0.19 | 57.7 | 0 | 1.245 | 0.213 | 0.288 | 4.1762 | 5.7832 | 19.6 | 4.1
Martin County MS4 | SOUTH FORK | 1210 | A/D | 0.19 | 57.7 | 0 | 1.245 | 0.213 | 0.288 | 0.19512 | 0.2702 | 0.9 | 0.2
Martin County MS4 | SOUTH FORK | 1210 | A/D | 0.19 | 57.7 | 0 | 1.245 | 0.213 | 0.288 | 0.47 | 0.65086 | 2.2 | 0.5
Martin County MS4 | SOUTH FORK | 1210 | A | 0.19 | 57.7 | 0 | 1.245 | 0.213 | 0.288 | 19.8909 | 27.5449 | 93.3 | 19.7
Martin County MS4 | SOUTH FORK | 1210 |  | 0.19 | 57.7 | 0 | 1.245 | 0.213 | 0.288 | 1.2452 | 1.7244 | 5.8 | 1.2
Martin County MS4 | SOUTH FORK | 1330 | A/D | 0.19 | 57.7 | 0 | 1.395 | 0.339 | 0.393 | 2.3891 | 4.5146 | 17.1 | 4.6
Martin County MS4 | SOUTH FORK | 1330 |  | 0.19 | 57.7 | 0 | 1.395 | 0.339 | 0.393 | 13.3014 | 25.1353 | 95.4 | 25.7
Martin County MS4 | SOUTH FORK | 1330 |  | 0.19 | 57.7 | 0 | 1.395 | 0.339 | 0.393 | 0.013976 | 0.02641 | 0.1 | 0
Martin County MS4 | SOUTH FORK | 1110 | A/D | 0.19 | 57.7 | 0 | 0.968 | 0.125 | 0.288 | 4.4523 | 6.1656 | 16.2 | 2.9
Martin County MS4 | SOUTH FORK | 1110 | A | 0.19 | 57.7 | 0 | 0.968 | 0.125 | 0.288 | 3.9016 | 5.403 | 14.2 | 2.6
Martin County MS4 | SOUTH FORK | 1110 | A/D | 0.19 | 57.7 | 0 | 0.968 | 0.125 | 0.288 | 20.2097 | 27.9864 | 73.7 | 13.4
Martin County MS4 | SOUTH FORK | 1110 | A/D | 0.19 | 57.7 | 0 | 0.968 | 0.125 | 0.288 | 170.9801 | 236.7733 | 623.6 | 113
Martin County MS4 | SOUTH FORK | 1110 | A/D | 0.19 | 57.7 | 0 | 0.968 | 0.125 | 0.288 | 7.7266 | 10.6998 | 28.2 | 5.1
Martin County MS4 | SOUTH FORK | 1110 | A/D | 0.19 | 57.7 | 0 | 0.968 | 0.125 | 0.288 | 6.2732 | 8.6871 | 22.9 | 4.1
Martin County MS4 | SOUTH FORK | 1110 | A/D | 0.19 | 57.7 | 0 | 0.968 | 0.125 | 0.288 | 16.0538 | 22.2313 | 58.6 | 10.6
Martin County MS4 | SOUTH FORK | 1110 | A/D | 0.19 | 57.7 | 0 | 0.968 | 0.125 | 0.288 | 4.6491 | 6.438 | 17 | 3.1
Martin County MS4 | SOUTH FORK | 1330 | A/D | 0.19 | 57.7 | 0 | 1.395 | 0.339 | 0.393 | 0.015367 | 0.029038 | 0.1 | 0
Martin County MS4 | SOUTH FORK | 1330 | A/D | 0.19 | 57.7 | 0 | 1.395 | 0.339 | 0.393 | 0.088213 | 0.16669 | 0.6 | 0.2
Martin County MS4 | SOUTH FORK | 7400 | A/D | 0.19 | 57.7 | 0 | 0.709 | 0.098 | 0.262 | 0.074812 | 0.094246 | 0.2 | 0
Martin County MS4 | SOUTH FORK | 7400 | A/D | 0.19 | 57.7 | 0 | 0.709 | 0.098 | 0.262 | 2.1421 | 2.6985 | 5.2 | 1.1
Martin County MS4 | SOUTH FORK | 1800 | C/D | 0.19 | 57.7 | 0 | 1.245 | 0.213 | 0.289 | 5.6864 | 7.9019 | 26.8 | 5.7
Martin County MS4 | SOUTH FORK | 1320 | C/D | 0.19 | 57.7 | 0 | 1.395 | 0.339 | 0.393 | 0.45394 | 0.85781 | 3.3 | 0.9
Martin County MS4 | SOUTH FORK | 1320 | A | 0.19 | 57.7 | 0 | 1.395 | 0.339 | 0.393 | 10.9862 | 20.7603 | 78.8 | 21.2
Martin County MS4 | SOUTH FORK | 1320 | A/D | 0.19 | 57.7 | 0 | 1.395 | 0.339 | 0.393 | 1.5977 | 3.0191 | 11.5 | 3.1
Martin County MS4 | SOUTH FORK | 1290 | A | 0.19 | 57.7 | 0 | 1.245 | 0.213 | 0.341 | 3.8188 | 6.2615 | 21.2 | 4.4
Martin County MS4 | SOUTH FORK | 1290 | A/D | 0.19 | 57.7 | 0 | 1.245 | 0.213 | 0.341 | 6.6689 | 10.9347 | 37 | 7.6
Martin County MS4 | SOUTH FORK | 1210 | A/D | 0.19 | 57.7 | 0 | 1.245 | 0.213 | 0.288 | 1.9313 | 2.6745 | 9.1 | 1.9
Martin County MS4 | SOUTH FORK | 1210 | C/D | 0.19 | 57.7 | 0 | 1.245 | 0.213 | 0.288 | 13.1393 | 18.1953 | 61.6 | 13
Martin County MS4 | SOUTH FORK | 1210 | A/D | 0.19 | 57.7 | 0 | 1.245 | 0.213 | 0.288 | 0.29141 | 0.40355 | 1.4 | 0.3
Martin County MS4 | SOUTH FORK | 1210 | A/D | 0.19 | 57.7 | 0 | 1.245 | 0.213 | 0.288 | 0.0033138 | 0.0045889 | 0 | 0
Martin County MS4 | SOUTH FORK | 1210 | A | 0.19 | 57.7 | 0 | 1.245 | 0.213 | 0.288 | 9.2012 | 12.7418 | 43.2 | 9.1
Martin County MS4 | SOUTH FORK | 1210 | A/D | 0.19 | 57.7 | 0 | 1.245 | 0.213 | 0.288 | 0.90101 | 1.2477 | 4.2 | 0.9
Martin County MS4 | SOUTH FORK | 1210 | A/D | 0.19 | 57.7 | 0 | 1.245 | 0.213 | 0.288 | 1.3001 | 1.8004 | 6.1 | 1.3
Martin County MS4 | SOUTH FORK | 1210 | A/D | 0.19 | 57.7 | 0 | 1.245 | 0.213 | 0.288 | 22.1851 | 30.722 | 104.1 | 22
Martin County MS4 | SOUTH FORK | 1330 | A | 0.19 | 57.7 | 0 | 1.395 | 0.339 | 0.393 | 5.9868e-05 | 0.00011313 | 0 | 0
Martin County MS4 | SOUTH FORK | 1330 | A | 0.19 | 57.7 | 0 | 1.395 | 0.339 | 0.393 | 1.5559 | 2.9401 | 11.2 | 3
Martin County MS4 | SOUTH FORK | 1330 | A/D | 0.19 | 57.7 | 0 | 1.395 | 0.339 | 0.393 | 8.3079 | 15.6992 | 59.6 | 16.1
Martin County MS4 | SOUTH FORK | 1310 | A/D | 0.19 | 57.7 | 0 | 1.245 | 0.213 | 0.393 | 0.55607 | 1.0508 | 3.6 | 0.7
Martin County MS4 | SOUTH FORK | 1310 |  | 0.19 | 57.7 | 0 | 1.245 | 0.213 | 0.393 | 11.3982 | 21.5388 | 73 | 14.6
Martin County MS4 | SOUTH FORK | 1310 |  | 0.19 | 57.7 | 0 | 1.245 | 0.213 | 0.393 | 0.033073 | 0.062497 | 0.2 | 0
Martin County MS4 | SOUTH FORK | 8310 | A/D | 0.19 | 57.7 | 0 | 0.721 | 0.17 | 0.431 | 0.0016023 | 0.0033205 | 0 | 0
Martin County MS4 | SOUTH FORK | 8310 | A/D | 0.19 | 57.7 | 0 | 0.721 | 0.17 | 0.431 | 2.9168 | 6.0448 | 11.9 | 3.4
Martin County MS4 | SOUTH FORK | 1110 |  | 0.19 | 57.7 | 0 | 0.968 | 0.125 | 0.288 | 1.0606 | 1.4687 | 3.9 | 0.7
Martin County MS4 | SOUTH FORK | 1110 | C/D | 0.19 | 57.7 | 0 | 0.968 | 0.125 | 0.288 | 2.3965 | 3.3186 | 8.7 | 1.6
Martin County MS4 | SOUTH FORK | 1110 | A/D | 0.19 | 57.7 | 0 | 0.968 | 0.125 | 0.288 | 3.2545 | 4.5068 | 11.9 | 2.2
Martin County MS4 | SOUTH FORK | 1110 | C/D | 0.19 | 57.7 | 0 | 0.968 | 0.125 | 0.288 | 1.6768 | 2.3221 | 6.1 | 1.1
Martin County MS4 | SOUTH FORK | 1110 | C/D | 0.19 | 57.7 | 0 | 0.968 | 0.125 | 0.288 | 3.0927 | 4.2828 | 11.3 | 2
Martin County MS4 | SOUTH FORK | 1110 | A/D | 0.19 | 57.7 | 0 | 0.968 | 0.125 | 0.288 | 2.3661 | 3.2766 | 8.6 | 1.6
Martin County MS4 | SOUTH FORK | 1110 | C/D | 0.19 | 57.7 | 0 | 0.968 | 0.125 | 0.288 | 23.1168 | 32.0122 | 84.3 | 15.3
Martin County MS4 | SOUTH FORK | 1110 | C/D | 0.19 | 57.7 | 0 | 0.968 | 0.125 | 0.288 | 62.6851 | 86.8063 | 228.6 | 41.4
Martin County MS4 | SOUTH FORK | 1110 | C/D | 0.19 | 57.7 | 0 | 0.968 | 0.125 | 0.288 | 48.5611 | 67.2474 | 177.1 | 32.1
Martin County MS4 | SOUTH FORK | 1110 | A/D | 0.19 | 57.7 | 0 | 0.968 | 0.125 | 0.288 | 0.50015 | 0.69261 | 1.8 | 0.3
Martin County MS4 | SOUTH FORK | 1110 |  | 0.19 | 57.7 | 0 | 0.968 | 0.125 | 0.288 | 0.12614 | 0.17468 | 0.5 | 0.1
Martin County MS4 | SOUTH FORK | 1110 | C/D | 0.19 | 57.7 | 0 | 0.968 | 0.125 | 0.288 | 0.91562 | 1.2679 | 3.3 | 0.6
Martin County MS4 | SOUTH FORK | 1110 | C/D | 0.19 | 57.7 | 0 | 0.968 | 0.125 | 0.288 | 0.24211 | 0.33527 | 0.9 | 0.2
Martin County MS4 | SOUTH FORK | 1110 | A/D | 0.19 | 57.7 | 0 | 0.968 | 0.125 | 0.288 | 3.6673 | 5.0784 | 13.4 | 2.4
Martin County MS4 | SOUTH FORK | 1110 |  | 0.19 | 57.7 | 0 | 0.968 | 0.125 | 0.288 | 0.1296 | 0.17946 | 0.5 | 0.1
Martin County MS4 | SOUTH FORK | 1110 | C/D | 0.19 | 57.7 | 0 | 0.968 | 0.125 | 0.288 | 1.8809 | 2.6046 | 6.9 | 1.2
Martin County MS4 | SOUTH FORK | 1210 | A | 0.19 | 57.7 | 0 | 1.245 | 0.213 | 0.288 | 0.61496 | 0.8516 | 2.9 | 0.6
Martin County MS4 | SOUTH FORK | 1210 | A/D | 0.19 | 57.7 | 0 | 1.245 | 0.213 | 0.288 | 0.10209 | 0.14138 | 0.5 | 0.1
Martin County MS4 | SOUTH FORK | 1210 | A/D | 0.19 | 57.7 | 0 | 1.245 | 0.213 | 0.288 | 8.4429 | 11.6917 | 39.6 | 8.4
Martin County MS4 | SOUTH FORK | 1210 | A | 0.19 | 57.7 | 0 | 1.245 | 0.213 | 0.288 | 0.36705 | 0.50829 | 1.7 | 0.4
Martin County MS4 | SOUTH FORK | 1210 | A | 0.19 | 57.7 | 0 | 1.245 | 0.213 | 0.288 | 7.1756 | 9.9368 | 33.7 | 7.1
Martin County MS4 | SOUTH FORK | 1210 |  | 0.19 | 57.7 | 0 | 1.245 | 0.213 | 0.288 | 0.15221 | 0.21079 | 0.7 | 0.2
Martin County MS4 | SOUTH FORK | 1210 | A/D | 0.19 | 57.7 | 0 | 1.245 | 0.213 | 0.288 | 0.35857 | 0.49655 | 1.7 | 0.4
Martin County MS4 | SOUTH FORK | 1210 | A/D | 0.19 | 57.7 | 0 | 1.245 | 0.213 | 0.288 | 25.6209 | 35.4798 | 120.2 | 25.4
Martin County MS4 | SOUTH FORK | 1210 | A/D | 0.19 | 57.7 | 0 | 1.245 | 0.213 | 0.288 | 0.074351 | 0.10296 | 0.3 | 0.1
Martin County MS4 | SOUTH FORK | 1330 | C/D | 0.19 | 57.7 | 0 | 1.395 | 0.339 | 0.393 | 0.0094721 | 0.017899 | 0.1 | 0
Martin County MS4 | SOUTH FORK | 1330 | A/D | 0.19 | 57.7 | 0 | 1.395 | 0.339 | 0.393 | 27.0548 | 51.1249 | 194.1 | 52.3
Martin County MS4 | SOUTH FORK | 1330 | A/D | 0.19 | 57.7 | 0 | 1.395 | 0.339 | 0.393 | 5.7038 | 10.7783 | 40.9 | 11
Martin County MS4 | SOUTH FORK | 1850 | C/D | 0.19 | 57.7 | 0 | 0.968 | 0.125 | 0.341 | 0.27732 | 0.4547 | 1.2 | 0.2
Martin County MS4 | SOUTH FORK | 1850 | A | 0.19 | 57.7 | 0 | 0.968 | 0.125 | 0.341 | 23.8276 | 39.0688 | 102.9 | 17.8
Martin County MS4 | SOUTH FORK | 1850 |  | 0.19 | 57.7 | 0 | 0.968 | 0.125 | 0.341 | 0.053071 | 0.087018 | 0.2 | 0
Martin County MS4 | SOUTH FORK | 1210 |  | 0.19 | 57.7 | 0 | 1.245 | 0.213 | 0.288 | 0.37816 | 0.52367 | 1.8 | 0.4
Martin County MS4 | SOUTH FORK | 1210 | C/D | 0.19 | 57.7 | 0 | 1.245 | 0.213 | 0.288 | 49.4643 | 68.4981 | 232 | 49.1
Martin County MS4 | SOUTH FORK | 1210 | C/D | 0.19 | 57.7 | 0 | 1.245 | 0.213 | 0.288 | 0.97189 | 1.3459 | 4.6 | 1
Martin County MS4 | SOUTH FORK | 1210 | C/D | 0.19 | 57.7 | 0 | 1.245 | 0.213 | 0.288 | 0.073407 | 0.10165 | 0.3 | 0.1
Martin County MS4 | SOUTH FORK | 1210 | A | 0.19 | 57.7 | 0 | 1.245 | 0.213 | 0.288 | 13.2513 | 18.3505 | 62.2 | 13.2
Martin County MS4 | SOUTH FORK | 1210 | C/D | 0.19 | 57.7 | 0 | 1.245 | 0.213 | 0.288 | 2.4964 | 3.4571 | 11.7 | 2.5
Martin County MS4 | SOUTH FORK | 1210 | A | 0.19 | 57.7 | 0 | 1.245 | 0.213 | 0.288 | 2.5398 | 3.5171 | 11.9 | 2.5
Martin County MS4 | SOUTH FORK | 1210 |  | 0.19 | 57.7 | 0 | 1.245 | 0.213 | 0.288 | 0.49661 | 0.68771 | 2.3 | 0.5
Martin County MS4 | SOUTH FORK | 1820 | A | 0.19 | 57.7 | 0 | 2.014 | 0.287 | 0.289 | 2.1418 | 2.9763 | 16.3 | 2.7
Martin County MS4 | SOUTH FORK | 1820 | A/D | 0.19 | 57.7 | 0 | 2.014 | 0.287 | 0.289 | 24.1503 | 33.5594 | 183.9 | 30.8
Martin County MS4 | SOUTH FORK | 1290 | A | 0.19 | 57.7 | 0 | 1.245 | 0.213 | 0.341 | 1.916 | 3.1416 | 10.6 | 2.2
Martin County MS4 | SOUTH FORK | 1290 | A/D | 0.19 | 57.7 | 0 | 1.245 | 0.213 | 0.341 | 0.25494 | 0.41801 | 1.4 | 0.3
Martin County MS4 | SOUTH FORK | 1290 | A | 0.19 | 57.7 | 0 | 1.245 | 0.213 | 0.341 | 2.8085 | 4.6049 | 15.6 | 3.2
Martin County MS4 | SOUTH FORK | 1290 | A/D | 0.19 | 57.7 | 0 | 1.245 | 0.213 | 0.341 | 3.9218 | 6.4303 | 21.8 | 4.5
Martin County MS4 | SOUTH FORK | 1210 | C/D | 0.19 | 57.7 | 0 | 1.245 | 0.213 | 0.288 | 5.8691 | 8.1275 | 27.5 | 5.8
Martin County MS4 | SOUTH FORK | 1210 | A/D | 0.19 | 57.7 | 0 | 1.245 | 0.213 | 0.288 | 4.39 | 6.0793 | 20.6 | 4.4
Martin County MS4 | SOUTH FORK | 1210 |  | 0.19 | 57.7 | 0 | 1.245 | 0.213 | 0.288 | 0.15317 | 0.2121 | 0.7 | 0.2
Martin County MS4 | SOUTH FORK | 1210 | A/D | 0.19 | 57.7 | 0 | 1.245 | 0.213 | 0.288 | 1.3827 | 1.9148 | 6.5 | 1.4
Martin County MS4 | SOUTH FORK | 1210 | A/D | 0.19 | 57.7 | 0 | 1.245 | 0.213 | 0.288 | 16.5554 | 22.9259 | 77.7 | 16.4
Martin County MS4 | SOUTH FORK | 1400 | A/D | 0.19 | 57.7 | 0 | 0.709 | 0.117 | 0.431 | 2.688 | 5.5706 | 10.7 | 2.3
Martin County MS4 | SOUTH FORK | 1210 | A/D | 0.19 | 57.7 | 0 | 1.245 | 0.213 | 0.288 | 0.64233 | 0.8895 | 3 | 0.6
Martin County MS4 | SOUTH FORK | 1210 |  | 0.19 | 57.7 | 0 | 1.245 | 0.213 | 0.288 | 0.029591 | 0.040977 | 0.1 | 0
Martin County MS4 | SOUTH FORK | 1210 | A/D | 0.19 | 57.7 | 0 | 1.245 | 0.213 | 0.288 | 12.7747 | 17.6904 | 59.9 | 12.7
Martin County MS4 | SOUTH FORK | 1320 | C/D | 0.19 | 57.7 | 0 | 1.395 | 0.339 | 0.393 | 18.9687 | 35.8447 | 136.1 | 36.7
Martin County MS4 | SOUTH FORK | 1320 | C/D | 0.19 | 57.7 | 0 | 1.395 | 0.339 | 0.393 | 137.1864 | 259.2377 | 984 | 265.2
Martin County MS4 | SOUTH FORK | 1320 | A/D | 0.19 | 57.7 | 0 | 1.395 | 0.339 | 0.393 | 24.5502 | 46.392 | 176.1 | 47.5
Martin County MS4 | SOUTH FORK | 1320 | C/D | 0.19 | 57.7 | 0 | 1.395 | 0.339 | 0.393 | 1.8001 | 3.4015 | 12.9 | 3.5
Martin County MS4 | SOUTH FORK | 1320 |  | 0.19 | 57.7 | 0 | 1.395 | 0.339 | 0.393 | 0.024856 | 0.04697 | 0.2 | 0
Martin County MS4 | SOUTH FORK | 1320 |  | 0.19 | 57.7 | 0 | 1.395 | 0.339 | 0.393 | 0.0082024 | 0.0155 | 0.1 | 0
Martin County MS4 | SOUTH FORK | 1320 |  | 0.19 | 57.7 | 0 | 1.395 | 0.339 | 0.393 | 0.03179 | 0.060072 | 0.2 | 0.1
Martin County MS4 | SOUTH FORK | 1330 | C/D | 0.19 | 57.7 | 0 | 1.395 | 0.339 | 0.393 | 32.3816 | 61.1907 | 232.3 | 62.6
Martin County MS4 | SOUTH FORK | 1330 | A/D | 0.19 | 57.7 | 0 | 1.395 | 0.339 | 0.393 | 0.075778 | 0.14319 | 0.5 | 0.1
Martin County MS4 | SOUTH FORK | 1210 | A/D | 0.19 | 57.7 | 0 | 1.245 | 0.213 | 0.288 | 0.013255 | 0.018355 | 0.1 | 0
Martin County MS4 | SOUTH FORK | 1210 | A/D | 0.19 | 57.7 | 0 | 1.245 | 0.213 | 0.288 | 0.01048 | 0.014512 | 0 | 0
Martin County MS4 | SOUTH FORK | 1411 | A | 0.19 | 57.7 | 0 | 1.443 | 0.225 | 0.431 | 3.164 | 6.5571 | 25.7 | 4.6
Martin County MS4 | SOUTH FORK | 1411 | A/D | 0.19 | 57.7 | 0 | 1.443 | 0.225 | 0.431 | 0.27855 | 0.57727 | 2.3 | 0.4
Martin County MS4 | SOUTH FORK | 1411 |  | 0.19 | 57.7 | 0 | 1.443 | 0.225 | 0.431 | 8.0775 | 16.7397 | 65.7 | 11.8
Martin County MS4 | SOUTH FORK | 1320 | A | 0.19 | 57.7 | 0 | 1.395 | 0.339 | 0.393 | 9.7399 | 18.4053 | 69.9 | 18.8
Martin County MS4 | SOUTH FORK | 1320 | A/D | 0.19 | 57.7 | 0 | 1.395 | 0.339 | 0.393 | 16.8289 | 31.8011 | 120.7 | 32.5
Martin County MS4 | SOUTH FORK | 1210 | A | 0.19 | 57.7 | 0 | 1.245 | 0.213 | 0.288 | 16.3595 | 22.6547 | 76.7 | 16.2
Martin County MS4 | SOUTH FORK | 1210 | A/D | 0.19 | 57.7 | 0 | 1.245 | 0.213 | 0.288 | 10.8167 | 14.979 | 50.7 | 10.7
Martin County MS4 | SOUTH FORK | 1210 | A | 0.19 | 57.7 | 0 | 1.245 | 0.213 | 0.288 | 4.3015 | 5.9567 | 20.2 | 4.3
Martin County MS4 | SOUTH FORK | 1210 | A | 0.19 | 57.7 | 0 | 1.245 | 0.213 | 0.288 | 3.4688 | 4.8036 | 16.3 | 3.4
Martin County MS4 | SOUTH FORK | 1210 | A/D | 0.19 | 57.7 | 0 | 1.245 | 0.213 | 0.288 | 2.3998 | 3.3233 | 11.3 | 2.4
Martin County MS4 | SOUTH FORK | 1210 |  | 0.19 | 57.7 | 0 | 1.245 | 0.213 | 0.288 | 0.057307 | 0.079359 | 0.3 | 0.1
Martin County MS4 | SOUTH FORK | 1210 | C/D | 0.19 | 57.7 | 0 | 1.245 | 0.213 | 0.288 | 20.6694 | 28.623 | 97 | 20.5
Martin County MS4 | SOUTH FORK | 1820 | A/D | 0.19 | 57.7 | 0 | 2.014 | 0.287 | 0.289 | 15.8455 | 22.019 | 120.7 | 20.2
Martin County MS4 | SOUTH FORK | 1820 | A/D | 0.19 | 57.7 | 0 | 2.014 | 0.287 | 0.289 | 10.5797 | 14.7017 | 80.6 | 13.5
Martin County MS4 | SOUTH FORK | 1820 |  | 0.19 | 57.7 | 0 | 2.014 | 0.287 | 0.289 | 0.14356 | 0.19949 | 1.1 | 0.2
Martin County MS4 | SOUTH FORK | 1330 | A/D | 0.19 | 57.7 | 0 | 1.395 | 0.339 | 0.393 | 16.3499 | 30.8961 | 117.3 | 31.6
Martin County MS4 | SOUTH FORK | 1800 | A | 0.19 | 57.7 | 0 | 1.245 | 0.213 | 0.289 | 12.0454 | 16.7383 | 56.7 | 12
Martin County MS4 | SOUTH FORK | 1800 |  | 0.19 | 57.7 | 0 | 1.245 | 0.213 | 0.289 | 0.053668 | 0.074578 | 0.3 | 0.1
Martin County MS4 | SOUTH FORK | 1400 | A | 0.19 | 57.7 | 0 | 0.709 | 0.117 | 0.431 | 0.97726 | 2.0253 | 3.9 | 0.8
Martin County MS4 | SOUTH FORK | 1400 | A/D | 0.19 | 57.7 | 0 | 0.709 | 0.117 | 0.431 | 0.69716 | 1.4448 | 2.8 | 0.6
Martin County MS4 | SOUTH FORK | 1400 | A | 0.19 | 57.7 | 0 | 0.709 | 0.117 | 0.431 | 0.29019 | 0.60139 | 1.2 | 0.2
Martin County MS4 | SOUTH FORK | 1400 | A | 0.19 | 57.7 | 0 | 0.709 | 0.117 | 0.431 | 4.3191 | 8.9509 | 17.3 | 3.7
Martin County MS4 | SOUTH FORK | 1400 | A | 0.19 | 57.7 | 0 | 0.709 | 0.117 | 0.431 | 0.12272 | 0.25432 | 0.5 | 0.1
Martin County MS4 | SOUTH FORK | 1400 | A/D | 0.19 | 57.7 | 0 | 0.709 | 0.117 | 0.431 | 0.019201 | 0.039792 | 0.1 | 0
Martin County MS4 | SOUTH FORK | 1820 | A | 0.19 | 57.7 | 0 | 2.014 | 0.287 | 0.289 | 0.082211 | 0.11424 | 0.6 | 0.1
Martin County MS4 | SOUTH FORK | 1210 | A/D | 0.19 | 57.7 | 0 | 1.245 | 0.213 | 0.288 | 10.9336 | 15.1409 | 51.3 | 10.9
Martin County MS4 | SOUTH FORK | 1210 | C/D | 0.19 | 57.7 | 0 | 1.245 | 0.213 | 0.288 | 1.8157 | 2.5144 | 8.5 | 1.8
Martin County MS4 | SOUTH FORK | 1210 | C/D | 0.19 | 57.7 | 0 | 1.245 | 0.213 | 0.288 | 1.8522 | 2.5649 | 8.7 | 1.8
Martin County MS4 | SOUTH FORK | 1210 | A/D | 0.19 | 57.7 | 0 | 1.245 | 0.213 | 0.288 | 15.8516 | 21.9513 | 74.4 | 15.7
Martin County MS4 | SOUTH FORK | 1210 | A/D | 0.19 | 57.7 | 0 | 1.245 | 0.213 | 0.288 | 0.41475 | 0.57435 | 1.9 | 0.4
Martin County MS4 | SOUTH FORK | 1330 | A | 0.19 | 57.7 | 0 | 1.395 | 0.339 | 0.393 | 1.4332 | 2.7084 | 10.3 | 2.8
Martin County MS4 | SOUTH FORK | 1330 | A | 0.19 | 57.7 | 0 | 1.395 | 0.339 | 0.393 | 2.3182 | 4.3807 | 16.6 | 4.5
Martin County MS4 | SOUTH FORK | 1330 | A/D | 0.19 | 57.7 | 0 | 1.395 | 0.339 | 0.393 | 9.0562 | 17.1133 | 65 | 17.5
Martin County MS4 | SOUTH FORK | 1330 | A/D | 0.19 | 57.7 | 0 | 1.395 | 0.339 | 0.393 | 1.9468 | 3.6788 | 14 | 3.8
Martin County MS4 | SOUTH FORK | 1210 |  | 0.19 | 57.7 | 0 | 1.245 | 0.213 | 0.288 | 2.6942e-07 | 3.7309e-07 | 0 | 0
Martin County MS4 | SOUTH FORK | 1820 | A | 0.19 | 57.7 | 0 | 2.014 | 0.287 | 0.289 | 3.3509 | 4.6565 | 25.5 | 4.3
Martin County MS4 | SOUTH FORK | 1820 | A/D | 0.19 | 57.7 | 0 | 2.014 | 0.287 | 0.289 | 0.03895 | 0.054125 | 0.3 | 0
Martin County MS4 | SOUTH FORK | 1820 | C/D | 0.19 | 57.7 | 0 | 2.014 | 0.287 | 0.289 | 116.5535 | 161.9637 | 887.6 | 148.6
Martin County MS4 | SOUTH FORK | 1820 | C/D | 0.19 | 57.7 | 0 | 2.014 | 0.287 | 0.289 | 4.1894 | 5.8217 | 31.9 | 5.3
Martin County MS4 | SOUTH FORK | 1820 | C/D | 0.19 | 57.7 | 0 | 2.014 | 0.287 | 0.289 | 4.6978 | 6.5281 | 35.8 | 6
Martin County MS4 | SOUTH FORK | 1820 | C/D | 0.19 | 57.7 | 0 | 2.014 | 0.287 | 0.289 | 0.44523 | 0.61869 | 3.4 | 0.6
Martin County MS4 | SOUTH FORK | 1820 | A/D | 0.19 | 57.7 | 0 | 2.014 | 0.287 | 0.289 | 14.4701 | 20.1078 | 110.2 | 18.5
Martin County MS4 | SOUTH FORK | 1820 |  | 0.19 | 57.7 | 0 | 2.014 | 0.287 | 0.289 | 0.15217 | 0.21146 | 1.2 | 0.2
Martin County MS4 | SOUTH FORK | 1820 | C/D | 0.19 | 57.7 | 0 | 2.014 | 0.287 | 0.289 | 0.34392 | 0.47792 | 2.6 | 0.4
Martin County MS4 | SOUTH FORK | 1820 | A/D | 0.19 | 57.7 | 0 | 2.014 | 0.287 | 0.289 | 2.2291 | 3.0975 | 17 | 2.8
Martin County MS4 | SOUTH FORK | 1820 | A/D | 0.19 | 57.7 | 0 | 2.014 | 0.287 | 0.289 | 4.5382 | 6.3063 | 34.6 | 5.8
Martin County MS4 | SOUTH FORK | 1210 | A/D | 0.19 | 57.7 | 0 | 1.245 | 0.213 | 0.288 | 0.62851 | 0.87036 | 2.9 | 0.6
Martin County MS4 | SOUTH FORK | 1210 | A/D | 0.19 | 57.7 | 0 | 1.245 | 0.213 | 0.288 | 3.8315 | 5.3059 | 18 | 3.8
Martin County MS4 | SOUTH FORK | 1210 | A/D | 0.19 | 57.7 | 0 | 1.245 | 0.213 | 0.288 | 4.7847 | 6.6258 | 22.4 | 4.7
Martin County MS4 | SOUTH FORK | 1210 | A/D | 0.19 | 57.7 | 0 | 1.245 | 0.213 | 0.288 | 3.3872 | 4.6906 | 15.9 | 3.4
Martin County MS4 | SOUTH FORK | 1400 | A/D | 0.19 | 57.7 | 0 | 0.709 | 0.117 | 0.431 | 2.2787 | 4.7223 | 9.1 | 1.9
Martin County MS4 | SOUTH FORK | 1110 | A/D | 0.19 | 57.7 | 0 | 0.968 | 0.125 | 0.288 | 8.3394 | 11.5484 | 30.4 | 5.5
Martin County MS4 | SOUTH FORK | 1110 | A | 0.19 | 57.7 | 0 | 0.968 | 0.125 | 0.288 | 35.4703 | 49.1193 | 129.4 | 23.4
Martin County MS4 | SOUTH FORK | 1110 | A | 0.19 | 57.7 | 0 | 0.968 | 0.125 | 0.288 | 19.5767 | 27.1098 | 71.4 | 12.9
Martin County MS4 | SOUTH FORK | 1110 | A | 0.19 | 57.7 | 0 | 0.968 | 0.125 | 0.288 | 27.209 | 37.6791 | 99.2 | 18
Martin County MS4 | SOUTH FORK | 1110 | A | 0.19 | 57.7 | 0 | 0.968 | 0.125 | 0.288 | 73.0426 | 101.1494 | 266.4 | 48.3
Martin County MS4 | SOUTH FORK | 1110 | A | 0.19 | 57.7 | 0 | 0.968 | 0.125 | 0.288 | 5.4831 | 7.593 | 20 | 3.6
Martin County MS4 | SOUTH FORK | 1110 |  | 0.19 | 57.7 | 0 | 0.968 | 0.125 | 0.288 | 0.2445 | 0.33858 | 0.9 | 0.2
Martin County MS4 | SOUTH FORK | 1110 | A/D | 0.19 | 57.7 | 0 | 0.968 | 0.125 | 0.288 | 20.5267 | 28.4254 | 74.9 | 13.6
Martin County MS4 | SOUTH FORK | 1110 | A/D | 0.19 | 57.7 | 0 | 0.968 | 0.125 | 0.288 | 1.5346 | 2.1251 | 5.6 | 1
Martin County MS4 | SOUTH FORK | 1110 |  | 0.19 | 57.7 | 0 | 0.968 | 0.125 | 0.288 | 4.9274 | 6.8234 | 18 | 3.3
Martin County MS4 | SOUTH FORK | 1110 | A/D | 0.19 | 57.7 | 0 | 0.968 | 0.125 | 0.288 | 8.4634 | 11.7201 | 30.9 | 5.6
Martin County MS4 | SOUTH FORK | 1110 |  | 0.19 | 57.7 | 0 | 0.968 | 0.125 | 0.288 | 0.474 | 0.65639 | 1.7 | 0.3
Martin County MS4 | SOUTH FORK | 1330 | A/D | 0.19 | 57.7 | 0 | 1.395 | 0.339 | 0.393 | 11.2187 | 21.1997 | 80.5 | 21.7
Martin County MS4 | SOUTH FORK | 1210 | A/D | 0.19 | 57.7 | 0 | 1.245 | 0.213 | 0.288 | 0.059338 | 0.082171 | 0.3 | 0.1
Martin County MS4 | SOUTH FORK | 1210 | A/D | 0.19 | 57.7 | 0 | 1.245 | 0.213 | 0.288 | 5.6052 | 7.762 | 26.3 | 5.6
Martin County MS4 | SOUTH FORK | 1210 | A/D | 0.19 | 57.7 | 0 | 1.245 | 0.213 | 0.288 | 0.13062 | 0.18088 | 0.6 | 0.1
Martin County MS4 | SOUTH FORK | 1210 |  | 0.19 | 57.7 | 0 | 1.245 | 0.213 | 0.288 | 0.0409 | 0.056638 | 0.2 | 0
Martin County MS4 | SOUTH FORK | 1210 | A | 0.19 | 57.7 | 0 | 1.245 | 0.213 | 0.288 | 0.77401 | 1.0718 | 3.6 | 0.8
Martin County MS4 | SOUTH FORK | 1210 |  | 0.19 | 57.7 | 0 | 1.245 | 0.213 | 0.288 | 0.073241 | 0.10142 | 0.3 | 0.1
Martin County MS4 | SOUTH FORK | 1210 | A | 0.19 | 57.7 | 0 | 1.245 | 0.213 | 0.288 | 6.7496 | 9.3469 | 31.7 | 6.7
Martin County MS4 | SOUTH FORK | 1210 | A/D | 0.19 | 57.7 | 0 | 1.245 | 0.213 | 0.288 | 58.2269 | 80.6326 | 273.2 | 57.8
Martin County MS4 | SOUTH FORK | 1330 | C/D | 0.19 | 57.7 | 0 | 1.395 | 0.339 | 0.393 | 0.0014899 | 0.0028155 | 0 | 0
Martin County MS4 | SOUTH FORK | 1330 |  | 0.19 | 57.7 | 0 | 1.395 | 0.339 | 0.393 | 0.034214 | 0.064653 | 0.2 | 0.1
Martin County MS4 | SOUTH FORK | 1330 | A/D | 0.19 | 57.7 | 0 | 1.395 | 0.339 | 0.393 | 29.6618 | 56.0511 | 212.8 | 57.3
Martin County MS4 | SOUTH FORK | 1330 | A/D | 0.19 | 57.7 | 0 | 1.395 | 0.339 | 0.393 | 0.018583 | 0.035115 | 0.1 | 0
Martin County MS4 | SOUTH FORK | 1210 | A/D | 0.19 | 57.7 | 0 | 1.245 | 0.213 | 0.288 | 1.7259 | 2.39 | 8.1 | 1.7
Martin County MS4 | SOUTH FORK | 1210 | A/D | 0.19 | 57.7 | 0 | 1.245 | 0.213 | 0.288 | 0.10733 | 0.14863 | 0.5 | 0.1
Martin County MS4 | SOUTH FORK | 1210 |  | 0.19 | 57.7 | 0 | 1.245 | 0.213 | 0.288 | 0.064206 | 0.088913 | 0.3 | 0.1
Martin County MS4 | SOUTH FORK | 1210 | A/D | 0.19 | 57.7 | 0 | 1.245 | 0.213 | 0.288 | 0.02247 | 0.031116 | 0.1 | 0
Martin County MS4 | SOUTH FORK | 1210 | A/D | 0.19 | 57.7 | 0 | 1.245 | 0.213 | 0.288 | 13.7044 | 18.9779 | 64.3 | 13.6
Martin County MS4 | SOUTH FORK | 1340 | A | 0.19 | 57.7 | 0 | 1.395 | 0.339 | 0.393 | 3.9482 | 7.4608 | 28.3 | 7.6
Martin County MS4 | SOUTH FORK | 1340 | A/D | 0.19 | 57.7 | 0 | 1.395 | 0.339 | 0.393 | 1.7267 | 3.2628 | 12.4 | 3.3
Martin County MS4 | SOUTH FORK | 1340 |  | 0.19 | 57.7 | 0 | 1.395 | 0.339 | 0.393 | 0.03055 | 0.05773 | 0.2 | 0.1
Martin County MS4 | SOUTH FORK | 1700 | A/D | 0.19 | 57.7 | 0 | 0.968 | 0.125 | 0.341 | 0.32247 | 0.52873 | 1.4 | 0.2
Martin County MS4 | SOUTH FORK | 1423 | A/D | 0.19 | 57.7 | 0 | 1.443 | 0.225 | 0.431 | 0.52493 | 1.0879 | 4.3 | 0.8
Martin County MS4 | SOUTH FORK | 1423 | A/D | 0.19 | 57.7 | 0 | 1.443 | 0.225 | 0.431 | 0.27908 | 0.57836 | 2.3 | 0.4
Martin County MS4 | SOUTH FORK | 1423 | A/D | 0.19 | 57.7 | 0 | 1.443 | 0.225 | 0.431 | 12.3976 | 25.6927 | 100.9 | 18.1
Martin County MS4 | SOUTH FORK | 8360 | C/D | 0.19 | 57.7 | 0 | 1.443 | 0.225 | 0.431 | 3.7596 | 7.7914 | 30.6 | 5.5
Martin County MS4 | SOUTH FORK | 1840 |  | 0.19 | 57.7 | 0 | 0.709 | 0.117 | 0.288 | 7.1934 | 9.9614 | 19.2 | 4.5
Martin County MS4 | SOUTH FORK | 1840 |  | 0.19 | 57.7 | 0 | 0.709 | 0.117 | 0.288 | 0.045224 | 0.062626 | 0.1 | 0
Martin County MS4 | SOUTH FORK | 1820 | A/D | 0.19 | 57.7 | 0 | 2.014 | 0.287 | 0.289 | 0.017244 | 0.023962 | 0.1 | 0
Martin County MS4 | SOUTH FORK | 1820 | A/D | 0.19 | 57.7 | 0 | 2.014 | 0.287 | 0.289 | 1.1851 | 1.6469 | 9 | 1.5
Martin County MS4 | SOUTH FORK | 1400 | C/D | 0.19 | 57.7 | 0 | 0.709 | 0.117 | 0.431 | 38.9818 | 80.7855 | 155.9 | 33.1
Martin County MS4 | SOUTH FORK | 1330 | A/D | 0.19 | 57.7 | 0 | 1.395 | 0.339 | 0.393 | 0.6837 | 1.292 | 4.9 | 1.3
Martin County MS4 | SOUTH FORK | 1330 | A/D | 0.19 | 57.7 | 0 | 1.395 | 0.339 | 0.393 | 0.43049 | 0.81348 | 3.1 | 0.8
Martin County MS4 | SOUTH FORK | 1330 | A | 0.19 | 57.7 | 0 | 1.395 | 0.339 | 0.393 | 0.019185 | 0.036254 | 0.1 | 0
Martin County MS4 | SOUTH FORK | 1330 | A | 0.19 | 57.7 | 0 | 1.395 | 0.339 | 0.393 | 2.3807 | 4.4987 | 17.1 | 4.6
Martin County MS4 | SOUTH FORK | 1330 | A | 0.19 | 57.7 | 0 | 1.395 | 0.339 | 0.393 | 1.7231 | 3.256 | 12.4 | 3.3
Martin County MS4 | SOUTH FORK | 1330 | A | 0.19 | 57.7 | 0 | 1.395 | 0.339 | 0.393 | 0.37884 | 0.71589 | 2.7 | 0.7
Martin County MS4 | SOUTH FORK | 1330 |  | 0.19 | 57.7 | 0 | 1.395 | 0.339 | 0.393 | 27.4958 | 51.9581 | 197.2 | 53.2
Martin County MS4 | SOUTH FORK | 1330 | A/D | 0.19 | 57.7 | 0 | 1.395 | 0.339 | 0.393 | 0.0018539 | 0.0035032 | 0 | 0
Martin County MS4 | SOUTH FORK | 1330 | A/D | 0.19 | 57.7 | 0 | 1.395 | 0.339 | 0.393 | 0.12535 | 0.23687 | 0.9 | 0.2
Martin County MS4 | SOUTH FORK | 1330 |  | 0.19 | 57.7 | 0 | 1.395 | 0.339 | 0.393 | 0.14804 | 0.27975 | 1.1 | 0.3
Martin County MS4 | SOUTH FORK | 1210 |  | 0.19 | 57.7 | 0 | 1.245 | 0.213 | 0.288 | 0.24273 | 0.33613 | 1.1 | 0.2
Martin County MS4 | SOUTH FORK | 1210 | A/D | 0.19 | 57.7 | 0 | 1.245 | 0.213 | 0.288 | 2.9598 | 4.0988 | 13.9 | 2.9
Martin County MS4 | SOUTH FORK | 1210 | A/D | 0.19 | 57.7 | 0 | 1.245 | 0.213 | 0.288 | 28.2644 | 39.1405 | 132.6 | 28.1
Martin County MS4 | SOUTH FORK | 1400 | A | 0.19 | 57.7 | 0 | 0.709 | 0.117 | 0.431 | 0.0075852 | 0.015719 | 0 | 0
Martin County MS4 | SOUTH FORK | 1820 | A | 0.19 | 57.7 | 0 | 2.014 | 0.287 | 0.289 | 0.31488 | 0.43756 | 2.4 | 0.4
Martin County MS4 | SOUTH FORK | 1820 | A/D | 0.19 | 57.7 | 0 | 2.014 | 0.287 | 0.289 | 2.013 | 2.7973 | 15.3 | 2.6
Martin County MS4 | SOUTH FORK | 1820 | A/D | 0.19 | 57.7 | 0 | 2.014 | 0.287 | 0.289 | 37.7059 | 52.3965 | 287.1 | 48.1
Martin County MS4 | SOUTH FORK | 1820 | A/D | 0.19 | 57.7 | 0 | 2.014 | 0.287 | 0.289 | 3.4224 | 4.7558 | 26.1 | 4.4
Martin County MS4 | SOUTH FORK | 1820 | A/D | 0.19 | 57.7 | 0 | 2.014 | 0.287 | 0.289 | 0.82817 | 1.1508 | 6.3 | 1.1
Martin County MS4 | SOUTH FORK | 1820 | A/D | 0.19 | 57.7 | 0 | 2.014 | 0.287 | 0.289 | 1.9912 | 2.767 | 15.2 | 2.5
Martin County MS4 | SOUTH FORK | 1820 | A/D | 0.19 | 57.7 | 0 | 2.014 | 0.287 | 0.289 | 0.5886 | 0.81792 | 4.5 | 0.8
Martin County MS4 | SOUTH FORK | 1820 |  | 0.19 | 57.7 | 0 | 2.014 | 0.287 | 0.289 | 0.047229 | 0.065629 | 0.4 | 0.1
Martin County MS4 | SOUTH FORK | 1820 | A/D | 0.19 | 57.7 | 0 | 2.014 | 0.287 | 0.289 | 3.6092 | 5.0153 | 27.5 | 4.6
Martin County MS4 | SOUTH FORK | 1820 | A/D | 0.19 | 57.7 | 0 | 2.014 | 0.287 | 0.289 | 1.8462 | 2.5654 | 14.1 | 2.4
Martin County MS4 | SOUTH FORK | 1820 | A/D | 0.19 | 57.7 | 0 | 2.014 | 0.287 | 0.289 | 1.342 | 1.8648 | 10.2 | 1.7
Martin County MS4 | SOUTH FORK | 1820 | A/D | 0.19 | 57.7 | 0 | 2.014 | 0.287 | 0.289 | 87.4237 | 121.4848 | 665.7 | 111.5
Martin County MS4 | SOUTH FORK | 1820 | A/D | 0.19 | 57.7 | 0 | 2.014 | 0.287 | 0.289 | 9.2929e-05 | 0.00012914 | 0 | 0
Martin County MS4 | SOUTH FORK | 8140 | C/D | 0.19 | 57.7 | 0 | 0.986 | 0.143 | 0.446 | 7.5261 | 16.1398 | 43.3 | 7.7
Martin County MS4 | SOUTH FORK | 8140 | C/D | 0.19 | 57.7 | 0 | 0.986 | 0.143 | 0.446 | 0.82408 | 1.7672 | 4.7 | 0.8
Martin County MS4 | SOUTH FORK | 8140 | C/D | 0.19 | 57.7 | 0 | 0.986 | 0.143 | 0.446 | 0.0070089 | 0.015031 | 0 | 0
Martin County MS4 | SOUTH FORK | 8140 | C/D | 0.19 | 57.7 | 0 | 0.986 | 0.143 | 0.446 | 0.50957 | 1.0928 | 2.9 | 0.5
Martin County MS4 | SOUTH FORK | 8140 | C/D | 0.19 | 57.7 | 0 | 0.986 | 0.143 | 0.446 | 0.65146 | 1.3971 | 3.7 | 0.7
Martin County MS4 | SOUTH FORK | 8140 | C/D | 0.19 | 57.7 | 0 | 0.986 | 0.143 | 0.446 | 0.34475 | 0.73933 | 2 | 0.4
Martin County MS4 | SOUTH FORK | 8140 | C/D | 0.19 | 57.7 | 0 | 0.986 | 0.143 | 0.446 | 0.077411 | 0.16601 | 0.4 | 0.1
Martin County MS4 | SOUTH FORK | 8140 | C/D | 0.19 | 57.7 | 0 | 0.986 | 0.143 | 0.446 | 0.25377 | 0.54421 | 1.5 | 0.3
Martin County MS4 | SOUTH FORK | 8140 | C/D | 0.19 | 57.7 | 0 | 0.986 | 0.143 | 0.446 | 0.060383 | 0.12949 | 0.3 | 0.1
Martin County MS4 | SOUTH FORK | 8140 | C/D | 0.19 | 57.7 | 0 | 0.986 | 0.143 | 0.446 | 0.0080602 | 0.017285 | 0 | 0
Martin County MS4 | SOUTH FORK | 8140 | C/D | 0.19 | 57.7 | 0 | 0.986 | 0.143 | 0.446 | 1.1003 | 2.3596 | 6.3 | 1.1
Martin County MS4 | SOUTH FORK | 8140 | C/D | 0.19 | 57.7 | 0 | 0.986 | 0.143 | 0.446 | 1.8449 | 3.9564 | 10.6 | 1.9
Martin County MS4 | SOUTH FORK | 8140 | C/D | 0.19 | 57.7 | 0 | 0.986 | 0.143 | 0.446 | 0.41441 | 0.88871 | 2.4 | 0.4
Martin County MS4 | SOUTH FORK | 1400 | A | 0.19 | 57.7 | 0 | 0.709 | 0.117 | 0.431 | 0.21958 | 0.45506 | 0.9 | 0.2
Martin County MS4 | SOUTH FORK | 1400 | A/D | 0.19 | 57.7 | 0 | 0.709 | 0.117 | 0.431 | 0.19642 | 0.40705 | 0.8 | 0.2
Martin County MS4 | SOUTH FORK | 1820 | A/D | 0.19 | 57.7 | 0 | 2.014 | 0.287 | 0.289 | 7.5873 | 10.5434 | 57.8 | 9.7
Martin County MS4 | SOUTH FORK | 1820 | A/D | 0.19 | 57.7 | 0 | 2.014 | 0.287 | 0.289 | 0.12294 | 0.17085 | 0.9 | 0.2
Martin County MS4 | SOUTH FORK | 1310 | C/D | 0.19 | 57.7 | 0 | 1.245 | 0.213 | 0.393 | 41.7479 | 78.89 | 267.3 | 53.7
Martin County MS4 | SOUTH FORK | 1310 |  | 0.19 | 57.7 | 0 | 1.245 | 0.213 | 0.393 | 0.59168 | 1.1181 | 3.8 | 0.8
Martin County MS4 | SOUTH FORK | 1310 | A/D | 0.19 | 57.7 | 0 | 1.245 | 0.213 | 0.393 | 3.68 | 6.9541 | 23.6 | 4.7
Martin County MS4 | SOUTH FORK | 1210 | C/D | 0.19 | 57.7 | 0 | 1.245 | 0.213 | 0.288 | 14.9203 | 20.6616 | 70 | 14.8
Martin County MS4 | SOUTH FORK | 1210 | C/D | 0.19 | 57.7 | 0 | 1.245 | 0.213 | 0.288 | 0.21553 | 0.29847 | 1 | 0.2
Martin County MS4 | SOUTH FORK | 1820 | A/D | 0.19 | 57.7 | 0 | 2.014 | 0.287 | 0.289 | 4.0627 | 5.6455 | 30.9 | 5.2
Martin County MS4 | SOUTH FORK | 1210 | A/D | 0.19 | 57.7 | 0 | 1.245 | 0.213 | 0.288 | 1.5989 | 2.2141 | 7.5 | 1.6
Martin County MS4 | SOUTH FORK | 1210 | A/D | 0.19 | 57.7 | 0 | 1.245 | 0.213 | 0.288 | 0.21295 | 0.29489 | 1 | 0.2
Martin County MS4 | SOUTH FORK | 1110 | A/D | 0.19 | 57.7 | 0 | 0.968 | 0.125 | 0.288 | 8.5487 | 11.8383 | 31.2 | 5.7
Martin County MS4 | SOUTH FORK | 1710 | A | 0.19 | 57.7 | 0 | 0.968 | 0.125 | 0.341 | 1.4017 | 2.2983 | 6.1 | 1
Martin County MS4 | SOUTH FORK | 1710 | A/D | 0.19 | 57.7 | 0 | 0.968 | 0.125 | 0.341 | 3.2159 | 5.2729 | 13.9 | 2.4
Martin County MS4 | SOUTH FORK | 1710 | A/D | 0.19 | 57.7 | 0 | 0.968 | 0.125 | 0.341 | 29.8677 | 48.9724 | 129 | 22.3
Martin County MS4 | SOUTH FORK | 1710 |  | 0.19 | 57.7 | 0 | 0.968 | 0.125 | 0.341 | 29.2458 | 47.9527 | 126.3 | 21.9
Martin County MS4 | SOUTH FORK | 1110 | A/D | 0.19 | 57.7 | 0 | 0.968 | 0.125 | 0.288 | 0.32619 | 0.4517 | 1.2 | 0.2
Martin County MS4 | SOUTH FORK | 1710 | C/D | 0.19 | 57.7 | 0 | 0.968 | 0.125 | 0.341 | 16.4602 | 26.9888 | 71.1 | 12.3
Martin County MS4 | SOUTH FORK | 1400 | A/D | 0.19 | 57.7 | 0 | 0.709 | 0.117 | 0.431 | 0.22763 | 0.47175 | 0.9 | 0.2
Martin County MS4 | SOUTH FORK | 1400 | A/D | 0.19 | 57.7 | 0 | 0.709 | 0.117 | 0.431 | 0.72129 | 1.4948 | 2.9 | 0.6
Martin County MS4 | SOUTH FORK | 1210 | A/D | 0.19 | 57.7 | 0 | 1.245 | 0.213 | 0.288 | 6.241 | 8.6425 | 29.3 | 6.2
Martin County MS4 | SOUTH FORK | 1210 | A/D | 0.19 | 57.7 | 0 | 1.245 | 0.213 | 0.288 | 0.0028987 | 0.0040142 | 0 | 0
Martin County MS4 | SOUTH FORK | 1310 | A/D | 0.19 | 57.7 | 0 | 1.245 | 0.213 | 0.393 | 2.5452 | 4.8096 | 16.3 | 3.3
Martin County MS4 | SOUTH FORK | 1310 | A/D | 0.19 | 57.7 | 0 | 1.245 | 0.213 | 0.393 | 12.7695 | 24.1302 | 81.7 | 16.4
Martin County MS4 | SOUTH FORK | 1310 | A/D | 0.19 | 57.7 | 0 | 1.245 | 0.213 | 0.393 | 2.7053 | 5.1122 | 17.3 | 3.5
Martin County MS4 | SOUTH FORK | 1310 | C/D | 0.19 | 57.7 | 0 | 1.245 | 0.213 | 0.393 | 9.3118 | 17.5963 | 59.6 | 12
Martin County MS4 | SOUTH FORK | 1210 | A | 0.19 | 57.7 | 0 | 1.245 | 0.213 | 0.288 | 9.7054 | 13.44 | 45.5 | 9.6
Martin County MS4 | SOUTH FORK | 1210 | A/D | 0.19 | 57.7 | 0 | 1.245 | 0.213 | 0.288 | 16.8112 | 23.2802 | 78.9 | 16.7
Martin County MS4 | SOUTH FORK | 1210 | A | 0.19 | 57.7 | 0 | 1.245 | 0.213 | 0.288 | 17.8316 | 24.6932 | 83.7 | 17.7
Martin County MS4 | SOUTH FORK | 1210 | A/D | 0.19 | 57.7 | 0 | 1.245 | 0.213 | 0.288 | 16.3494 | 22.6406 | 76.7 | 16.2
Martin County MS4 | SOUTH FORK | 1210 | A | 0.19 | 57.7 | 0 | 1.245 | 0.213 | 0.288 | 19.8465 | 27.4834 | 93.1 | 19.7
Martin County MS4 | SOUTH FORK | 1210 |  | 0.19 | 57.7 | 0 | 1.245 | 0.213 | 0.288 | 0.76316 | 1.0568 | 3.6 | 0.8
Martin County MS4 | SOUTH FORK | 1210 | A | 0.19 | 57.7 | 0 | 1.245 | 0.213 | 0.288 | 26.2935 | 36.4112 | 123.3 | 26.1
Martin County MS4 | SOUTH FORK | 1210 | C/D | 0.19 | 57.7 | 0 | 1.245 | 0.213 | 0.288 | 0.46575 | 0.64498 | 2.2 | 0.5
Martin County MS4 | SOUTH FORK | 1210 |  | 0.19 | 57.7 | 0 | 1.245 | 0.213 | 0.288 | 0.034982 | 0.048443 | 0.2 | 0
Martin County MS4 | SOUTH FORK | 1210 | A | 0.19 | 57.7 | 0 | 1.245 | 0.213 | 0.288 | 20.3199 | 28.139 | 95.3 | 20.2
Martin County MS4 | SOUTH FORK | 1210 | A | 0.19 | 57.7 | 0 | 1.245 | 0.213 | 0.288 | 7.2403 | 10.0263 | 34 | 7.2
Martin County MS4 | SOUTH FORK | 1210 | A | 0.19 | 57.7 | 0 | 1.245 | 0.213 | 0.288 | 41.6924 | 57.7357 | 195.6 | 41.4
Martin County MS4 | SOUTH FORK | 1210 | A/D | 0.19 | 57.7 | 0 | 1.245 | 0.213 | 0.288 | 1.2579 | 1.7419 | 5.9 | 1.2
Martin County MS4 | SOUTH FORK | 1210 | A/D | 0.19 | 57.7 | 0 | 1.245 | 0.213 | 0.288 | 10.9865 | 15.2142 | 51.5 | 10.9
Martin County MS4 | SOUTH FORK | 1210 |  | 0.19 | 57.7 | 0 | 1.245 | 0.213 | 0.288 | 0.17146 | 0.23744 | 0.8 | 0.2
Martin County MS4 | SOUTH FORK | 1210 | C/D | 0.19 | 57.7 | 0 | 1.245 | 0.213 | 0.288 | 6.3656 | 8.8151 | 29.9 | 6.3
Martin County MS4 | SOUTH FORK | 1210 | A | 0.19 | 57.7 | 0 | 1.245 | 0.213 | 0.288 | 0.49673 | 0.68787 | 2.3 | 0.5
Martin County MS4 | SOUTH FORK | 1210 | A/D | 0.19 | 57.7 | 0 | 1.245 | 0.213 | 0.288 | 0.075766 | 0.10492 | 0.4 | 0.1
Martin County MS4 | SOUTH FORK | 1210 |  | 0.19 | 57.7 | 0 | 1.245 | 0.213 | 0.288 | 0.022633 | 0.031342 | 0.1 | 0
Martin County MS4 | SOUTH FORK | 1110 | A/D | 0.19 | 57.7 | 0 | 0.968 | 0.125 | 0.288 | 2.1046 | 2.9145 | 7.7 | 1.4
Martin County MS4 | SOUTH FORK | 1320 | A/D | 0.19 | 57.7 | 0 | 1.395 | 0.339 | 0.393 | 0.030126 | 0.056929 | 0.2 | 0.1
Martin County MS4 | SOUTH FORK | 1550 | A/D | 0.19 | 57.7 | 0 | 0.721 | 0.17 | 0.341 | 0.50231 | 0.82361 | 1.6 | 0.5
Martin County MS4 | SOUTH FORK | 1550 | A/D | 0.19 | 57.7 | 0 | 0.721 | 0.17 | 0.341 | 0.50174 | 0.82267 | 1.6 | 0.5
Martin County MS4 | SOUTH FORK | 1330 | A | 0.19 | 57.7 | 0 | 1.395 | 0.339 | 0.393 | 0.63007 | 1.1906 | 4.5 | 1.2
Martin County MS4 | SOUTH FORK | 1330 | C/D | 0.19 | 57.7 | 0 | 1.395 | 0.339 | 0.393 | 1.2433 | 2.3494 | 8.9 | 2.4
Martin County MS4 | SOUTH FORK | 1330 | A/D | 0.19 | 57.7 | 0 | 1.395 | 0.339 | 0.393 | 17.8907 | 33.8076 | 128.3 | 34.6
Martin County MS4 | SOUTH FORK | 1330 | A/D | 0.19 | 57.7 | 0 | 1.395 | 0.339 | 0.393 | 0.013638 | 0.025772 | 0.1 | 0
Martin County MS4 | SOUTH FORK | 1330 | C/D | 0.19 | 57.7 | 0 | 1.395 | 0.339 | 0.393 | 1.2479 | 2.358 | 9 | 2.4
Martin County MS4 | SOUTH FORK | 1330 | A/D | 0.19 | 57.7 | 0 | 1.395 | 0.339 | 0.393 | 6.1559 | 11.6327 | 44.2 | 11.9
Martin County MS4 | SOUTH FORK | 1110 | A/D | 0.19 | 57.7 | 0 | 0.968 | 0.125 | 0.288 | 4.5597 | 6.3142 | 16.6 | 3
Martin County MS4 | SOUTH FORK | 1110 | A/D | 0.19 | 57.7 | 0 | 0.968 | 0.125 | 0.288 | 0.18403 | 0.25484 | 0.7 | 0.1
Martin County MS4 | SOUTH FORK | 1110 | A/D | 0.19 | 57.7 | 0 | 0.968 | 0.125 | 0.288 | 21.6719 | 30.0112 | 79 | 14.3
Martin County MS4 | SOUTH FORK | 1110 | A/D | 0.19 | 57.7 | 0 | 0.968 | 0.125 | 0.288 | 0.15294 | 0.21179 | 0.6 | 0.1
Martin County MS4 | SOUTH FORK | 1210 | A/D | 0.19 | 57.7 | 0 | 1.245 | 0.213 | 0.288 | 19.0778 | 26.4189 | 89.5 | 18.9
Martin County MS4 | SOUTH FORK | 8310 | C/D | 0.19 | 57.7 | 0 | 0.721 | 0.17 | 0.431 | 9.348 | 19.3727 | 38 | 10.7
Martin County MS4 | SOUTH FORK | 8310 | C/D | 0.19 | 57.7 | 0 | 0.721 | 0.17 | 0.431 | 4.1283 | 8.5555 | 16.8 | 4.7
Martin County MS4 | SOUTH FORK | 1110 | A/D | 0.19 | 57.7 | 0 | 0.968 | 0.125 | 0.288 | 0.0053085 | 0.0073513 | 0 | 0
Martin County MS4 | SOUTH FORK | 1110 | A/D | 0.19 | 57.7 | 0 | 0.968 | 0.125 | 0.288 | 6.7562 | 9.356 | 24.6 | 4.5
Martin County MS4 | SOUTH FORK | 1110 | A/D | 0.19 | 57.7 | 0 | 0.968 | 0.125 | 0.288 | 12.764 | 17.6755 | 46.6 | 8.4
Martin County MS4 | SOUTH FORK | 1110 |  | 0.19 | 57.7 | 0 | 0.968 | 0.125 | 0.288 | 0.036368 | 0.050362 | 0.1 | 0
Martin County MS4 | SOUTH FORK | 1840 | A | 0.19 | 57.7 | 0 | 0.709 | 0.117 | 0.288 | 9.257 | 12.8191 | 24.7 | 5.8
Martin County MS4 | SOUTH FORK | 1840 | A/D | 0.19 | 57.7 | 0 | 0.709 | 0.117 | 0.288 | 0.18991 | 0.26299 | 0.5 | 0.1
Martin County MS4 | SOUTH FORK | 1840 | A/D | 0.19 | 57.7 | 0 | 0.709 | 0.117 | 0.288 | 0.57171 | 0.7917 | 1.5 | 0.4
Martin County MS4 | SOUTH FORK | 1840 |  | 0.19 | 57.7 | 0 | 0.709 | 0.117 | 0.288 | 0.0037325 | 0.0051687 | 0 | 0
Martin County MS4 | SOUTH FORK | 1210 | A | 0.19 | 57.7 | 0 | 1.245 | 0.213 | 0.288 | 26.4546 | 36.6343 | 124.1 | 26.3
Martin County MS4 | SOUTH FORK | 1210 | A/D | 0.19 | 57.7 | 0 | 1.245 | 0.213 | 0.288 | 7.7758 | 10.7679 | 36.5 | 7.7
Martin County MS4 | SOUTH FORK | 1210 | A/D | 0.19 | 57.7 | 0 | 1.245 | 0.213 | 0.288 | 5.8075 | 8.0423 | 27.2 | 5.8
Martin County MS4 | SOUTH FORK | 1210 | A | 0.19 | 57.7 | 0 | 1.245 | 0.213 | 0.288 | 0.77275 | 1.0701 | 3.6 | 0.8
Martin County MS4 | SOUTH FORK | 1210 | A/D | 0.19 | 57.7 | 0 | 1.245 | 0.213 | 0.288 | 4.379 | 6.0641 | 20.5 | 4.3
Martin County MS4 | SOUTH FORK | 1210 | A | 0.19 | 57.7 | 0 | 1.245 | 0.213 | 0.288 | 0.6908 | 0.95662 | 3.2 | 0.7
Martin County MS4 | SOUTH FORK | 1210 | A | 0.19 | 57.7 | 0 | 1.245 | 0.213 | 0.288 | 34.8681 | 48.2854 | 163.6 | 34.6
Martin County MS4 | SOUTH FORK | 1210 | A/D | 0.19 | 57.7 | 0 | 1.245 | 0.213 | 0.288 | 7.4634 | 10.3354 | 35 | 7.4
Martin County MS4 | SOUTH FORK | 1210 | C/D | 0.19 | 57.7 | 0 | 1.245 | 0.213 | 0.288 | 7.2669 | 10.0633 | 34.1 | 7.2
Martin County MS4 | SOUTH FORK | 1210 | A | 0.19 | 57.7 | 0 | 1.245 | 0.213 | 0.288 | 7.0295 | 9.7345 | 33 | 7
Martin County MS4 | SOUTH FORK | 1210 | A | 0.19 | 57.7 | 0 | 1.245 | 0.213 | 0.288 | 38.6037 | 53.4584 | 181.1 | 38.3
Martin County MS4 | SOUTH FORK | 1210 | A/D | 0.19 | 57.7 | 0 | 1.245 | 0.213 | 0.288 | 132.4673 | 183.4407 | 621.4 | 131.5
Martin County MS4 | SOUTH FORK | 1210 | A/D | 0.19 | 57.7 | 0 | 1.245 | 0.213 | 0.288 | 1.4781 | 2.0469 | 6.9 | 1.5
Martin County MS4 | SOUTH FORK | 1210 | A | 0.19 | 57.7 | 0 | 1.245 | 0.213 | 0.288 | 7.9921 | 11.0674 | 37.5 | 7.9
Martin County MS4 | SOUTH FORK | 1210 |  | 0.19 | 57.7 | 0 | 1.245 | 0.213 | 0.288 | 0.13753 | 0.19046 | 0.6 | 0.1
Martin County MS4 | SOUTH FORK | 1310 | A/D | 0.19 | 57.7 | 0 | 1.245 | 0.213 | 0.393 | 0.26789 | 0.50623 | 1.7 | 0.3
Martin County MS4 | SOUTH FORK | 1490 | C/D | 0.19 | 57.7 | 0 | 1.443 | 0.225 | 0.431 | 8.3193 | 17.2407 | 67.7 | 12.1
Martin County MS4 | SOUTH FORK | 1490 | A | 0.19 | 57.7 | 0 | 1.443 | 0.225 | 0.431 | 4.5701 | 9.471 | 37.2 | 6.7
Martin County MS4 | SOUTH FORK | 1290 |  | 0.19 | 57.7 | 0 | 1.245 | 0.213 | 0.341 | 1.304 | 2.138 | 7.2 | 1.5
Martin County MS4 | SOUTH FORK | 1290 |  | 0.19 | 57.7 | 0 | 1.245 | 0.213 | 0.341 | 0.57704 | 0.94614 | 3.2 | 0.7
Martin County MS4 | SOUTH FORK | 1290 | A/D | 0.19 | 57.7 | 0 | 1.245 | 0.213 | 0.341 | 23.8791 | 39.1531 | 132.6 | 27.2
Martin County MS4 | SOUTH FORK | 1330 | A | 0.19 | 57.7 | 0 | 1.395 | 0.339 | 0.393 | 0.048874 | 0.092357 | 0.4 | 0.1
Martin County MS4 | SOUTH FORK | 1330 | A/D | 0.19 | 57.7 | 0 | 1.395 | 0.339 | 0.393 | 11.961 | 22.6024 | 85.8 | 23.1
Martin County MS4 | SOUTH FORK | 1210 | A/D | 0.19 | 57.7 | 0 | 1.245 | 0.213 | 0.288 | 6.6675 | 9.2331 | 31.3 | 6.6
Martin County MS4 | SOUTH FORK | 1210 | A/D | 0.19 | 57.7 | 0 | 1.245 | 0.213 | 0.288 | 0.28208 | 0.39062 | 1.3 | 0.3
Martin County MS4 | SOUTH FORK | 1290 | A | 0.19 | 57.7 | 0 | 1.245 | 0.213 | 0.341 | 2.8533 | 4.6783 | 15.8 | 3.3
Martin County MS4 | SOUTH FORK | 1290 | C/D | 0.19 | 57.7 | 0 | 1.245 | 0.213 | 0.341 | 19.5079 | 31.986 | 108.4 | 22.2
Martin County MS4 | SOUTH FORK | 1290 |  | 0.19 | 57.7 | 0 | 1.245 | 0.213 | 0.341 | 0.027862 | 0.045684 | 0.2 | 0
Martin County MS4 | SOUTH FORK | 1210 | A | 0.19 | 57.7 | 0 | 1.245 | 0.213 | 0.288 | 0.01363 | 0.018874 | 0.1 | 0
Martin County MS4 | SOUTH FORK | 1210 | C/D | 0.19 | 57.7 | 0 | 1.245 | 0.213 | 0.288 | 1.3829 | 1.915 | 6.5 | 1.4
Martin County MS4 | SOUTH FORK | 1210 | A | 0.19 | 57.7 | 0 | 1.245 | 0.213 | 0.288 | 0.034004 | 0.047089 | 0.2 | 0
Martin County MS4 | SOUTH FORK | 1850 | C/D | 0.19 | 57.7 | 0 | 0.968 | 0.125 | 0.341 | 0.031039 | 0.050894 | 0.1 | 0
Martin County MS4 | SOUTH FORK | 1850 | A/D | 0.19 | 57.7 | 0 | 0.968 | 0.125 | 0.341 | 4.3884 | 7.1955 | 19 | 3.3
Martin County MS4 | SOUTH FORK | 1330 | A/D | 0.19 | 57.7 | 0 | 1.395 | 0.339 | 0.393 | 9.0225 | 17.0496 | 64.7 | 17.4
Martin County MS4 | SOUTH FORK | 1411 |  | 0.19 | 57.7 | 0 | 1.443 | 0.225 | 0.431 | 0.00099545 | 0.002063 | 0 | 0
Martin County MS4 | SOUTH FORK | 1820 | A | 0.19 | 57.7 | 0 | 2.014 | 0.287 | 0.289 | 0.098626 | 0.13705 | 0.8 | 0.1
Martin County MS4 | SOUTH FORK | 1320 | A | 0.19 | 57.7 | 0 | 1.395 | 0.339 | 0.393 | 41.4104 | 78.2522 | 297 | 80
Martin County MS4 | SOUTH FORK | 1320 |  | 0.19 | 57.7 | 0 | 1.395 | 0.339 | 0.393 | 0.3902 | 0.73736 | 2.8 | 0.8
Martin County MS4 | SOUTH FORK | 1210 | A | 0.19 | 57.7 | 0 | 1.245 | 0.213 | 0.288 | 11.3875 | 15.7695 | 53.4 | 11.3
Martin County MS4 | SOUTH FORK | 1210 | A/D | 0.19 | 57.7 | 0 | 1.245 | 0.213 | 0.288 | 1.1889 | 1.6464 | 5.6 | 1.2
Martin County MS4 | SOUTH FORK | 1210 | C/D | 0.19 | 57.7 | 0 | 1.245 | 0.213 | 0.288 | 16.4821 | 22.8245 | 77.3 | 16.4
Martin County MS4 | SOUTH FORK | 1210 | A/D | 0.19 | 57.7 | 0 | 1.245 | 0.213 | 0.288 | 0.22001 | 0.30467 | 1 | 0.2
Martin County MS4 | SOUTH FORK | 1330 | A | 0.19 | 57.7 | 0 | 1.395 | 0.339 | 0.393 | 0.34769 | 0.65702 | 2.5 | 0.7
Martin County MS4 | SOUTH FORK | 1330 |  | 0.19 | 57.7 | 0 | 1.395 | 0.339 | 0.393 | 10.399 | 19.6508 | 74.6 | 20.1
Martin County MS4 | SOUTH FORK | 1310 | C/D | 0.19 | 57.7 | 0 | 1.245 | 0.213 | 0.393 | 1.7318 | 3.2724 | 11.1 | 2.2
Martin County MS4 | SOUTH FORK | 1310 | C/D | 0.19 | 57.7 | 0 | 1.245 | 0.213 | 0.393 | 1.1493 | 2.1718 | 7.4 | 1.5
Martin County MS4 | SOUTH FORK | 1310 | B/D | 0.19 | 57.7 | 0 | 1.245 | 0.213 | 0.393 | 0.093392 | 0.17648 | 0.6 | 0.1
Martin County MS4 | SOUTH FORK | 1310 | A/D | 0.19 | 57.7 | 0 | 1.245 | 0.213 | 0.393 | 8.6594 | 16.3634 | 55.4 | 11.1
Martin County MS4 | SOUTH FORK | 1310 | C/D | 0.19 | 57.7 | 0 | 1.245 | 0.213 | 0.393 | 3.5377 | 6.6851 | 22.6 | 4.5
Martin County MS4 | SOUTH FORK | 1220 | C/D | 0.19 | 57.7 | 0 | 1.245 | 0.213 | 0.288 | 4.7716 | 6.6077 | 22.4 | 4.7
Martin County MS4 | SOUTH FORK | 1220 | A/D | 0.19 | 57.7 | 0 | 1.245 | 0.213 | 0.288 | 4.8339 | 6.694 | 22.7 | 4.8
Martin County MS4 | SOUTH FORK | 1220 | A/D | 0.19 | 57.7 | 0 | 1.245 | 0.213 | 0.288 | 3.9144 | 5.4206 | 18.4 | 3.9
Martin County MS4 | SOUTH FORK | 1220 | A/D | 0.19 | 57.7 | 0 | 1.245 | 0.213 | 0.288 | 23.6634 | 32.769 | 111 | 23.5
Martin County MS4 | SOUTH FORK | 1220 | A/D | 0.19 | 57.7 | 0 | 1.245 | 0.213 | 0.288 | 0.76378 | 1.0577 | 3.6 | 0.8
Martin County MS4 | SOUTH FORK | 1820 | A | 0.19 | 57.7 | 0 | 2.014 | 0.287 | 0.289 | 0.14017 | 0.19478 | 1.1 | 0.2
Martin County MS4 | SOUTH FORK | 1820 | A | 0.19 | 57.7 | 0 | 2.014 | 0.287 | 0.289 | 6.5198 | 9.06 | 49.6 | 8.3
Martin County MS4 | SOUTH FORK | 1820 | A/D | 0.19 | 57.7 | 0 | 2.014 | 0.287 | 0.289 | 0.58281 | 0.80988 | 4.4 | 0.7
Martin County MS4 | SOUTH FORK | 1820 | A/D | 0.19 | 57.7 | 0 | 2.014 | 0.287 | 0.289 | 0.56428 | 0.78413 | 4.3 | 0.7
Martin County MS4 | SOUTH FORK | 1820 | A/D | 0.19 | 57.7 | 0 | 2.014 | 0.287 | 0.289 | 4.9506 | 6.8795 | 37.7 | 6.3
Martin County MS4 | SOUTH FORK | 1820 | A/D | 0.19 | 57.7 | 0 | 2.014 | 0.287 | 0.289 | 0.33111 | 0.46011 | 2.5 | 0.4
Martin County MS4 | SOUTH FORK | 1820 | A/D | 0.19 | 57.7 | 0 | 2.014 | 0.287 | 0.289 | 2.0103 | 2.7935 | 15.3 | 2.6
Martin County MS4 | SOUTH FORK | 1820 | A/D | 0.19 | 57.7 | 0 | 2.014 | 0.287 | 0.289 | 0.33007 | 0.45867 | 2.5 | 0.4
Martin County MS4 | SOUTH FORK | 1820 | C/D | 0.19 | 57.7 | 0 | 2.014 | 0.287 | 0.289 | 136.6728 | 189.9217 | 1040.8 | 174.3
Martin County MS4 | SOUTH FORK | 1820 | A/D | 0.19 | 57.7 | 0 | 2.014 | 0.287 | 0.289 | 3.2444 | 4.5085 | 24.7 | 4.1
Martin County MS4 | SOUTH FORK | 1820 | A | 0.19 | 57.7 | 0 | 2.014 | 0.287 | 0.289 | 0.62452 | 0.86784 | 4.8 | 0.8
Martin County MS4 | SOUTH FORK | 1820 | A/D | 0.19 | 57.7 | 0 | 2.014 | 0.287 | 0.289 | 0.16846 | 0.2341 | 1.3 | 0.2
Martin County MS4 | SOUTH FORK | 1820 | A/D | 0.19 | 57.7 | 0 | 2.014 | 0.287 | 0.289 | 1.0075 | 1.4001 | 7.7 | 1.3
Martin County MS4 | SOUTH FORK | 1820 | A/D | 0.19 | 57.7 | 0 | 2.014 | 0.287 | 0.289 | 3.3592 | 4.668 | 25.6 | 4.3
Martin County MS4 | SOUTH FORK | 8310 | A/D | 0.19 | 57.7 | 0 | 0.721 | 0.17 | 0.431 | 3.9421 | 8.1695 | 16 | 4.5
Martin County MS4 | SOUTH FORK | 7400 | A/D | 0.19 | 57.7 | 0 | 0.709 | 0.098 | 0.262 | 0.012061 | 0.015194 | 0 | 0
Martin County MS4 | SOUTH FORK | 7400 | A/D | 0.19 | 57.7 | 0 | 0.709 | 0.098 | 0.262 | 0.0027989 | 0.003526 | 0 | 0
Martin County MS4 | SOUTH FORK | 7400 | A/D | 0.19 | 57.7 | 0 | 0.709 | 0.098 | 0.262 | 20.8381 | 26.2515 | 50.6 | 11
Martin County MS4 | SOUTH FORK | 1820 | C/D | 0.19 | 57.7 | 0 | 2.014 | 0.287 | 0.289 | 5.1413 | 7.1444 | 39.2 | 6.6
Martin County MS4 | SOUTH FORK | 1820 | A/D | 0.19 | 57.7 | 0 | 2.014 | 0.287 | 0.289 | 0.05703 | 0.07925 | 0.4 | 0.1
Martin County MS4 | SOUTH FORK | 1820 | A/D | 0.19 | 57.7 | 0 | 2.014 | 0.287 | 0.289 | 0.57519 | 0.79928 | 4.4 | 0.7
Martin County MS4 | SOUTH FORK | 1820 | A/D | 0.19 | 57.7 | 0 | 2.014 | 0.287 | 0.289 | 2.0652 | 2.8698 | 15.7 | 2.6
Martin County MS4 | SOUTH FORK | 1820 | C/D | 0.19 | 57.7 | 0 | 2.014 | 0.287 | 0.289 | 1.9697 | 2.7371 | 15 | 2.5
Martin County MS4 | SOUTH FORK | 1820 | C/D | 0.19 | 57.7 | 0 | 2.014 | 0.287 | 0.289 | 0.21874 | 0.30397 | 1.7 | 0.3
Martin County MS4 | SOUTH FORK | 1820 | A/D | 0.19 | 57.7 | 0 | 2.014 | 0.287 | 0.289 | 0.0076813 | 0.010674 | 0.1 | 0
Martin County MS4 | SOUTH FORK | 1820 | C/D | 0.19 | 57.7 | 0 | 2.014 | 0.287 | 0.289 | 0.1549 | 0.21525 | 1.2 | 0.2
Martin County MS4 | SOUTH FORK | 1820 | A/D | 0.19 | 57.7 | 0 | 2.014 | 0.287 | 0.289 | 73.623 | 102.3072 | 560.7 | 93.9
Martin County MS4 | SOUTH FORK | 1820 | A/D | 0.19 | 57.7 | 0 | 2.014 | 0.287 | 0.289 | 1.1467 | 1.5934 | 8.7 | 1.5
Martin County MS4 | SOUTH FORK | 1820 | A/D | 0.19 | 57.7 | 0 | 2.014 | 0.287 | 0.289 | 0.77145 | 1.072 | 5.9 | 1
Martin County MS4 | SOUTH FORK | 1820 | A/D | 0.19 | 57.7 | 0 | 2.014 | 0.287 | 0.289 | 57.1282 | 79.3859 | 435 | 72.8
Martin County MS4 | SOUTH FORK | 1820 | A/D | 0.19 | 57.7 | 0 | 2.014 | 0.287 | 0.289 | 0.13515 | 0.1878 | 1 | 0.2
Martin County MS4 | SOUTH FORK | 1310 | A/D | 0.19 | 57.7 | 0 | 1.245 | 0.213 | 0.393 | 0.33091 | 0.6253 | 2.1 | 0.4
Martin County MS4 | SOUTH FORK | 1310 | A/D | 0.19 | 57.7 | 0 | 1.245 | 0.213 | 0.393 | 87.9857 | 166.2643 | 563.2 | 113.1
Martin County MS4 | SOUTH FORK | 1310 | A/D | 0.19 | 57.7 | 0 | 1.245 | 0.213 | 0.393 | 1.6046 | 3.0323 | 10.3 | 2.1
Martin County MS4 | SOUTH FORK | 1310 | A/D | 0.19 | 57.7 | 0 | 1.245 | 0.213 | 0.393 | 0.21661 | 0.40933 | 1.4 | 0.3
Martin County MS4 | SOUTH FORK | 1310 | A/D | 0.19 | 57.7 | 0 | 1.245 | 0.213 | 0.393 | 6.2568 | 11.8233 | 40.1 | 8
Martin County MS4 | SOUTH FORK | 8140 | A | 0.19 | 57.7 | 0 | 0.986 | 0.143 | 0.446 | 0.0022515 | 0.0048283 | 0 | 0
Martin County MS4 | SOUTH FORK | 8140 | A | 0.19 | 57.7 | 0 | 0.986 | 0.143 | 0.446 | 0.019075 | 0.040906 | 0.1 | 0
Martin County MS4 | SOUTH FORK | 8140 | A/D | 0.19 | 57.7 | 0 | 0.986 | 0.143 | 0.446 | 0.040128 | 0.086054 | 0.2 | 0
Martin County MS4 | SOUTH FORK | 8140 | C/D | 0.19 | 57.7 | 0 | 0.986 | 0.143 | 0.446 | 0.12064 | 0.25872 | 0.7 | 0.1
Martin County MS4 | SOUTH FORK | 8140 | C/D | 0.19 | 57.7 | 0 | 0.986 | 0.143 | 0.446 | 21.7631 | 46.6714 | 125.2 | 22.3
Martin County MS4 | SOUTH FORK | 8140 | A | 0.19 | 57.7 | 0 | 0.986 | 0.143 | 0.446 | 0.31698 | 0.67977 | 1.8 | 0.3
Martin County MS4 | SOUTH FORK | 8140 | A/D | 0.19 | 57.7 | 0 | 0.986 | 0.143 | 0.446 | 0.066359 | 0.14231 | 0.4 | 0.1
Martin County MS4 | SOUTH FORK | 8140 | A | 0.19 | 57.7 | 0 | 0.986 | 0.143 | 0.446 | 1.1772 | 2.5245 | 6.8 | 1.2
Martin County MS4 | SOUTH FORK | 8140 | A/D | 0.19 | 57.7 | 0 | 0.986 | 0.143 | 0.446 | 1.5019 | 3.2208 | 8.6 | 1.5
Martin County MS4 | SOUTH FORK | 8140 | A | 0.19 | 57.7 | 0 | 0.986 | 0.143 | 0.446 | 0.24563 | 0.52675 | 1.4 | 0.3
Martin County MS4 | SOUTH FORK | 8140 | A | 0.19 | 57.7 | 0 | 0.986 | 0.143 | 0.446 | 0.0045784 | 0.0098184 | 0 | 0
Martin County MS4 | SOUTH FORK | 8140 | A/D | 0.19 | 57.7 | 0 | 0.986 | 0.143 | 0.446 | 1.4707 | 3.154 | 8.5 | 1.5
Martin County MS4 | SOUTH FORK | 8140 | C/D | 0.19 | 57.7 | 0 | 0.986 | 0.143 | 0.446 | 2.1949 | 4.707 | 12.6 | 2.2
Martin County MS4 | SOUTH FORK | 8140 | A/D | 0.19 | 57.7 | 0 | 0.986 | 0.143 | 0.446 | 1.9615 | 4.2065 | 11.3 | 2
Martin County MS4 | SOUTH FORK | 8140 | A | 0.19 | 57.7 | 0 | 0.986 | 0.143 | 0.446 | 0.42913 | 0.92027 | 2.5 | 0.4
Martin County MS4 | SOUTH FORK | 8140 | A | 0.19 | 57.7 | 0 | 0.986 | 0.143 | 0.446 | 0.29762 | 0.63825 | 1.7 | 0.3
Martin County MS4 | SOUTH FORK | 8140 | A | 0.19 | 57.7 | 0 | 0.986 | 0.143 | 0.446 | 2.1473 | 4.605 | 12.4 | 2.2
Martin County MS4 | SOUTH FORK | 8140 | A | 0.19 | 57.7 | 0 | 0.986 | 0.143 | 0.446 | 0.61824 | 1.3258 | 3.6 | 0.6
Martin County MS4 | SOUTH FORK | 8140 | A/D | 0.19 | 57.7 | 0 | 0.986 | 0.143 | 0.446 | 2.9256 | 6.2739 | 16.8 | 3
Martin County MS4 | SOUTH FORK | 8140 | A | 0.19 | 57.7 | 0 | 0.986 | 0.143 | 0.446 | 0.1766 | 0.37872 | 1 | 0.2
Martin County MS4 | SOUTH FORK | 8140 | A/D | 0.19 | 57.7 | 0 | 0.986 | 0.143 | 0.446 | 1.1732 | 2.5159 | 6.7 | 1.2
Martin County MS4 | SOUTH FORK | 8140 | A/D | 0.19 | 57.7 | 0 | 0.986 | 0.143 | 0.446 | 0.63609 | 1.3641 | 3.7 | 0.7
Martin County MS4 | SOUTH FORK | 8140 | A | 0.19 | 57.7 | 0 | 0.986 | 0.143 | 0.446 | 0.028138 | 0.060342 | 0.2 | 0
Martin County MS4 | SOUTH FORK | 8140 | A/D | 0.19 | 57.7 | 0 | 0.986 | 0.143 | 0.446 | 0.086877 | 0.18631 | 0.5 | 0.1
Martin County MS4 | SOUTH FORK | 8140 | A | 0.19 | 57.7 | 0 | 0.986 | 0.143 | 0.446 | 0.38762 | 0.83126 | 2.2 | 0.4
Martin County MS4 | SOUTH FORK | 8140 | A | 0.19 | 57.7 | 0 | 0.986 | 0.143 | 0.446 | 1.0707 | 2.2961 | 6.2 | 1.1
Martin County MS4 | SOUTH FORK | 8140 | A/D | 0.19 | 57.7 | 0 | 0.986 | 0.143 | 0.446 | 13.3073 | 28.5377 | 76.6 | 13.6
Martin County MS4 | SOUTH FORK | 8140 | A/D | 0.19 | 57.7 | 0 | 0.986 | 0.143 | 0.446 | 2.7359 | 5.8672 | 15.7 | 2.8
Martin County MS4 | SOUTH FORK | 8140 | C/D | 0.19 | 57.7 | 0 | 0.986 | 0.143 | 0.446 | 0.65238 | 1.399 | 3.8 | 0.7
Martin County MS4 | SOUTH FORK | 8140 | A/D | 0.19 | 57.7 | 0 | 0.986 | 0.143 | 0.446 | 0.0042902 | 0.0092004 | 0 | 0
Martin County MS4 | SOUTH FORK | 8140 | A | 0.19 | 57.7 | 0 | 0.986 | 0.143 | 0.446 | 0.10647 | 0.22834 | 0.6 | 0.1
Martin County MS4 | SOUTH FORK | 8140 | A | 0.19 | 57.7 | 0 | 0.986 | 0.143 | 0.446 | 0.074897 | 0.16062 | 0.4 | 0.1
Martin County MS4 | SOUTH FORK | 8140 | A | 0.19 | 57.7 | 0 | 0.986 | 0.143 | 0.446 | 0.83278 | 1.7859 | 4.8 | 0.9
Martin County MS4 | SOUTH FORK | 8140 | A/D | 0.19 | 57.7 | 0 | 0.986 | 0.143 | 0.446 | 34.1191 | 73.1689 | 196.3 | 35
Martin County MS4 | SOUTH FORK | 8140 | A/D | 0.19 | 57.7 | 0 | 0.986 | 0.143 | 0.446 | 0.013369 | 0.02867 | 0.1 | 0
Martin County MS4 | SOUTH FORK | 8140 |  | 0.19 | 57.7 | 0 | 0.986 | 0.143 | 0.446 | 0.73917 | 1.5852 | 4.3 | 0.8
Martin County MS4 | SOUTH FORK | 8140 |  | 0.19 | 57.7 | 0 | 0.986 | 0.143 | 0.446 | 0.0015832 | 0.0033952 | 0 | 0
Martin County MS4 | SOUTH FORK | 1400 | C/D | 0.19 | 57.7 | 0 | 0.709 | 0.117 | 0.431 | 5.5629 | 11.5286 | 22.2 | 4.7
Martin County MS4 | SOUTH FORK | 1110 | A | 0.19 | 57.7 | 0 | 0.968 | 0.125 | 0.288 | 0.082103 | 0.1137 | 0.3 | 0.1
Martin County MS4 | SOUTH FORK | 1110 | A/D | 0.19 | 57.7 | 0 | 0.968 | 0.125 | 0.288 | 0.34506 | 0.47784 | 1.3 | 0.2
Martin County MS4 | SOUTH FORK | 1110 | C/D | 0.19 | 57.7 | 0 | 0.968 | 0.125 | 0.288 | 18.0968 | 25.0604 | 66 | 12
Martin County MS4 | SOUTH FORK | 1330 | A | 0.19 | 57.7 | 0 | 1.395 | 0.339 | 0.393 | 1.1946 | 2.2574 | 8.6 | 2.3
Martin County MS4 | SOUTH FORK | 1330 | A | 0.19 | 57.7 | 0 | 1.395 | 0.339 | 0.393 | 0.12451 | 0.23528 | 0.9 | 0.2
Martin County MS4 | SOUTH FORK | 1330 |  | 0.19 | 57.7 | 0 | 1.395 | 0.339 | 0.393 | 15.8105 | 29.8766 | 113.4 | 30.6
Martin County MS4 | SOUTH FORK | 1330 |  | 0.19 | 57.7 | 0 | 1.395 | 0.339 | 0.393 | 0.0024196 | 0.0045722 | 0 | 0
Martin County MS4 | SOUTH FORK | 1210 | C/D | 0.19 | 57.7 | 0 | 1.245 | 0.213 | 0.288 | 0.026237 | 0.036332 | 0.1 | 0
Martin County MS4 | SOUTH FORK | 1210 | A | 0.19 | 57.7 | 0 | 1.245 | 0.213 | 0.288 | 1.3409 | 1.8569 | 6.3 | 1.3
Martin County MS4 | SOUTH FORK | 1210 | C/D | 0.19 | 57.7 | 0 | 1.245 | 0.213 | 0.288 | 5.6711 | 7.8534 | 26.6 | 5.6
Martin County MS4 | SOUTH FORK | 1210 |  | 0.19 | 57.7 | 0 | 1.245 | 0.213 | 0.288 | 0.031279 | 0.043316 | 0.1 | 0
Martin County MS4 | SOUTH FORK | 1320 | A/D | 0.19 | 57.7 | 0 | 1.395 | 0.339 | 0.393 | 10.463 | 19.7716 | 75 | 20.2
Martin County MS4 | SOUTH FORK | 1320 | A/D | 0.19 | 57.7 | 0 | 1.395 | 0.339 | 0.393 | 0.33818 | 0.63904 | 2.4 | 0.7
Martin County MS4 | SOUTH FORK | 1840 | A | 0.19 | 57.7 | 0 | 0.709 | 0.117 | 0.288 | 4.3343 | 6.0021 | 11.6 | 2.7
Martin County MS4 | SOUTH FORK | 1840 |  | 0.19 | 57.7 | 0 | 0.709 | 0.117 | 0.288 | 1.7047 | 2.3607 | 4.6 | 1.1
Martin County MS4 | SOUTH FORK | 1840 |  | 0.19 | 57.7 | 0 | 0.709 | 0.117 | 0.288 | 0.03046 | 0.042181 | 0.1 | 0
Martin County MS4 | SOUTH FORK | 1210 | A/D | 0.19 | 57.7 | 0 | 1.245 | 0.213 | 0.288 | 2.3822 | 3.2989 | 11.2 | 2.4
Martin County MS4 | SOUTH FORK | 1210 | A/D | 0.19 | 57.7 | 0 | 1.245 | 0.213 | 0.288 | 0.0055308 | 0.007659 | 0 | 0
Martin County MS4 | SOUTH FORK | 1210 | A/D | 0.19 | 57.7 | 0 | 1.245 | 0.213 | 0.288 | 124.934 | 173.0086 | 586.1 | 124
Martin County MS4 | SOUTH FORK | 1210 | A/D | 0.19 | 57.7 | 0 | 1.245 | 0.213 | 0.288 | 0.93326 | 1.2924 | 4.4 | 0.9
Martin County MS4 | SOUTH FORK | 1210 | A | 0.19 | 57.7 | 0 | 1.245 | 0.213 | 0.288 | 12.416 | 17.1937 | 58.2 | 12.3
Martin County MS4 | SOUTH FORK | 1210 | A/D | 0.19 | 57.7 | 0 | 1.245 | 0.213 | 0.288 | 0.30274 | 0.41923 | 1.4 | 0.3
Martin County MS4 | SOUTH FORK | 1210 | A/D | 0.19 | 57.7 | 0 | 1.245 | 0.213 | 0.288 | 15.9965 | 22.152 | 75 | 15.9
Martin County MS4 | SOUTH FORK | 1550 | C/D | 0.19 | 57.7 | 0 | 0.721 | 0.17 | 0.341 | 2.7128 | 4.448 | 8.7 | 2.6
Martin County MS4 | SOUTH FORK | 1550 | A/D | 0.19 | 57.7 | 0 | 0.721 | 0.17 | 0.341 | 0.05093 | 0.083507 | 0.2 | 0
Martin County MS4 | SOUTH FORK | 1550 | C/D | 0.19 | 57.7 | 0 | 0.721 | 0.17 | 0.341 | 6.3651 | 10.4366 | 20.5 | 6
Martin County MS4 | SOUTH FORK | 1550 | A/D | 0.19 | 57.7 | 0 | 0.721 | 0.17 | 0.341 | 36.9663 | 60.6115 | 118.9 | 35.1
Martin County MS4 | SOUTH FORK | 1550 | C/D | 0.19 | 57.7 | 0 | 0.721 | 0.17 | 0.341 | 1.5301 | 2.5087 | 4.9 | 1.5
Martin County MS4 | SOUTH FORK | 1550 | A | 0.19 | 57.7 | 0 | 0.721 | 0.17 | 0.341 | 5.6955 | 9.3386 | 18.3 | 5.4
Martin County MS4 | SOUTH FORK | 1550 |  | 0.19 | 57.7 | 0 | 0.721 | 0.17 | 0.341 | 1.0928 | 1.7918 | 3.5 | 1
Martin County MS4 | SOUTH FORK | 1400 | A | 0.19 | 57.7 | 0 | 0.709 | 0.117 | 0.431 | 0.13496 | 0.2797 | 0.5 | 0.1
Martin County MS4 | SOUTH FORK | 1400 | A/D | 0.19 | 57.7 | 0 | 0.709 | 0.117 | 0.431 | 1.6408 | 3.4005 | 6.6 | 1.4
Martin County MS4 | SOUTH FORK | 1400 |  | 0.19 | 57.7 | 0 | 0.709 | 0.117 | 0.431 | 0.056135 | 0.11633 | 0.2 | 0
Martin County MS4 | SOUTH FORK | 1320 | A | 0.19 | 57.7 | 0 | 1.395 | 0.339 | 0.393 | 20.8338 | 39.369 | 149.4 | 40.3
Martin County MS4 | SOUTH FORK | 1320 | A | 0.19 | 57.7 | 0 | 1.395 | 0.339 | 0.393 | 4.1578 | 7.8568 | 29.8 | 8
Martin County MS4 | SOUTH FORK | 1320 | A/D | 0.19 | 57.7 | 0 | 1.395 | 0.339 | 0.393 | 6.4809 | 12.2468 | 46.5 | 12.5
Martin County MS4 | SOUTH FORK | 1800 | C/D | 0.19 | 57.7 | 0 | 1.245 | 0.213 | 0.289 | 77.6547 | 107.9096 | 365.6 | 77.3
Martin County MS4 | SOUTH FORK | 1800 |  | 0.19 | 57.7 | 0 | 1.245 | 0.213 | 0.289 | 0.020241 | 0.028128 | 0.1 | 0
Martin County MS4 | SOUTH FORK | 1210 | A | 0.19 | 57.7 | 0 | 1.245 | 0.213 | 0.288 | 11.5665 | 16.0174 | 54.3 | 11.5
Martin County MS4 | SOUTH FORK | 1210 | A/D | 0.19 | 57.7 | 0 | 1.245 | 0.213 | 0.288 | 5.3085 | 7.3512 | 24.9 | 5.3
Martin County MS4 | SOUTH FORK | 1210 | A/D | 0.19 | 57.7 | 0 | 1.245 | 0.213 | 0.288 | 0.48822 | 0.67609 | 2.3 | 0.5
Martin County MS4 | SOUTH FORK | 1210 | C/D | 0.19 | 57.7 | 0 | 1.245 | 0.213 | 0.288 | 59.7474 | 82.7382 | 280.3 | 59.3
Martin County MS4 | SOUTH FORK | 1210 | A/D | 0.19 | 57.7 | 0 | 1.245 | 0.213 | 0.288 | 2.2271 | 3.0841 | 10.4 | 2.2
Martin County MS4 | SOUTH FORK | 1400 | A/D | 0.19 | 57.7 | 0 | 0.709 | 0.117 | 0.431 | 1.0542 | 2.1848 | 4.2 | 0.9
Martin County MS4 | SOUTH FORK | 1400 |  | 0.19 | 57.7 | 0 | 0.709 | 0.117 | 0.431 | 3.2546 | 6.7449 | 13 | 2.8
Martin County MS4 | SOUTH FORK | 1330 | A/D | 0.19 | 57.7 | 0 | 1.395 | 0.339 | 0.393 | 0.016959 | 0.032047 | 0.1 | 0
Martin County MS4 | SOUTH FORK | 1330 | A | 0.19 | 57.7 | 0 | 1.395 | 0.339 | 0.393 | 5.9873 | 11.314 | 42.9 | 11.6
Martin County MS4 | SOUTH FORK | 1330 | A/D | 0.19 | 57.7 | 0 | 1.395 | 0.339 | 0.393 | 0.9708 | 1.8345 | 7 | 1.9
Martin County MS4 | SOUTH FORK | 1330 | A/D | 0.19 | 57.7 | 0 | 1.395 | 0.339 | 0.393 | 40.8956 | 77.2793 | 293.3 | 79.1
Martin County MS4 | SOUTH FORK | 1330 | A/D | 0.19 | 57.7 | 0 | 1.395 | 0.339 | 0.393 | 2.0864 | 3.9427 | 15 | 4
Martin County MS4 | SOUTH FORK | 1330 | A/D | 0.19 | 57.7 | 0 | 1.395 | 0.339 | 0.393 | 1.1664 | 2.2041 | 8.4 | 2.3
Martin County MS4 | SOUTH FORK | 1330 | A/D | 0.19 | 57.7 | 0 | 1.395 | 0.339 | 0.393 | 1.2754 | 2.4101 | 9.1 | 2.5
Martin County MS4 | SOUTH FORK | 1330 | A/D | 0.19 | 57.7 | 0 | 1.395 | 0.339 | 0.393 | 0.069985 | 0.13225 | 0.5 | 0.1
Martin County MS4 | SOUTH FORK | 1330 | A/D | 0.19 | 57.7 | 0 | 1.395 | 0.339 | 0.393 | 11.8875 | 22.4634 | 85.3 | 23
Martin County MS4 | SOUTH FORK | 1110 | A | 0.19 | 57.7 | 0 | 0.968 | 0.125 | 0.288 | 0.42271 | 0.58537 | 1.5 | 0.3
Martin County MS4 | SOUTH FORK | 1110 | C/D | 0.19 | 57.7 | 0 | 0.968 | 0.125 | 0.288 | 44.804 | 62.0446 | 163.4 | 29.6
Martin County MS4 | SOUTH FORK | 1110 | C/D | 0.19 | 57.7 | 0 | 0.968 | 0.125 | 0.288 | 2.864 | 3.9661 | 10.4 | 1.9
Martin County MS4 | SOUTH FORK | 1110 |  | 0.19 | 57.7 | 0 | 0.968 | 0.125 | 0.288 | 3.8428 | 5.3215 | 14 | 2.5
Martin County MS4 | SOUTH FORK | 1110 | A/D | 0.19 | 57.7 | 0 | 0.968 | 0.125 | 0.288 | 51.1741 | 70.8659 | 186.7 | 33.8
Martin County MS4 | SOUTH FORK | 1110 | A/D | 0.19 | 57.7 | 0 | 0.968 | 0.125 | 0.288 | 0.018652 | 0.025829 | 0.1 | 0
Martin County MS4 | SOUTH FORK | 1110 |  | 0.19 | 57.7 | 0 | 0.968 | 0.125 | 0.288 | 0.23388 | 0.32387 | 0.9 | 0.2
Martin County MS4 | SOUTH FORK | 1290 | A/D | 0.19 | 57.7 | 0 | 1.245 | 0.213 | 0.341 | 19.9199 | 32.6615 | 110.6 | 22.7
Martin County MS4 | SOUTH FORK | 1290 | A/D | 0.19 | 57.7 | 0 | 1.245 | 0.213 | 0.341 | 1.3395 | 2.1963 | 7.4 | 1.5
Martin County MS4 | SOUTH FORK | 1210 | A/D | 0.19 | 57.7 | 0 | 1.245 | 0.213 | 0.288 | 0.016437 | 0.022762 | 0.1 | 0
Martin County MS4 | SOUTH FORK | 8340 | C/D | 0.19 | 57.7 | 0 | 0.721 | 0.17 | 0.431 | 37.3313 | 77.3651 | 151.8 | 42.9
Martin County MS4 | SOUTH FORK | 1210 | A | 0.19 | 57.7 | 0 | 1.245 | 0.213 | 0.288 | 3.6425 | 5.0442 | 17.1 | 3.6
Martin County MS4 | SOUTH FORK | 1210 | A | 0.19 | 57.7 | 0 | 1.245 | 0.213 | 0.288 | 14.5751 | 20.1836 | 68.4 | 14.5
Martin County MS4 | SOUTH FORK | 1210 | A/D | 0.19 | 57.7 | 0 | 1.245 | 0.213 | 0.288 | 0.5697 | 0.78892 | 2.7 | 0.6
Martin County MS4 | SOUTH FORK | 1210 |  | 0.19 | 57.7 | 0 | 1.245 | 0.213 | 0.288 | 0.020332 | 0.028156 | 0.1 | 0
Martin County MS4 | SOUTH FORK | 1710 | A/D | 0.19 | 57.7 | 0 | 0.968 | 0.125 | 0.341 | 8.5252 | 13.9782 | 36.8 | 6.4
Martin County MS4 | SOUTH FORK | 1330 | A/D | 0.19 | 57.7 | 0 | 1.395 | 0.339 | 0.393 | 16.2536 | 30.7141 | 116.6 | 31.4
Martin County MS4 | SOUTH FORK | 1820 | C/D | 0.19 | 57.7 | 0 | 2.014 | 0.287 | 0.289 | 5.4531 | 7.5777 | 41.5 | 7
Martin County MS4 | SOUTH FORK | 1820 | C/D | 0.19 | 57.7 | 0 | 2.014 | 0.287 | 0.289 | 1.7359 | 2.4123 | 13.2 | 2.2
Martin County MS4 | SOUTH FORK | 1820 | C/D | 0.19 | 57.7 | 0 | 2.014 | 0.287 | 0.289 | 28.371 | 39.4245 | 216.1 | 36.2
Martin County MS4 | SOUTH FORK | 1411 | A | 0.19 | 57.7 | 0 | 1.443 | 0.225 | 0.431 | 0.0014269 | 0.002957 | 0 | 0
Martin County MS4 | SOUTH FORK | 1411 | A/D | 0.19 | 57.7 | 0 | 1.443 | 0.225 | 0.431 | 3.3248 | 6.8903 | 27.1 | 4.9
Martin County MS4 | SOUTH FORK | 1220 | C/D | 0.19 | 57.7 | 0 | 1.245 | 0.213 | 0.288 | 27.541 | 38.1388 | 129.2 | 27.3
Martin County MS4 | SOUTH FORK | 1700 | C/D | 0.19 | 57.7 | 0 | 0.968 | 0.125 | 0.341 | 1.7569 | 2.8807 | 7.6 | 1.3
Martin County MS4 | SOUTH FORK | 1700 | A | 0.19 | 57.7 | 0 | 0.968 | 0.125 | 0.341 | 2.021 | 3.3138 | 8.7 | 1.5
Martin County MS4 | SOUTH FORK | 1310 | C/D | 0.19 | 57.7 | 0 | 1.245 | 0.213 | 0.393 | 1.5103 | 2.8539 | 9.7 | 1.9
Martin County MS4 | SOUTH FORK | 1310 | A/D | 0.19 | 57.7 | 0 | 1.245 | 0.213 | 0.393 | 24.6217 | 46.5271 | 157.6 | 31.6
Martin County MS4 | SOUTH FORK | 1330 | A | 0.19 | 57.7 | 0 | 1.395 | 0.339 | 0.393 | 1.842 | 3.4808 | 13.2 | 3.6
Martin County MS4 | SOUTH FORK | 1330 | C/D | 0.19 | 57.7 | 0 | 1.395 | 0.339 | 0.393 | 3.1731 | 5.9961 | 22.8 | 6.1
Martin County MS4 | SOUTH FORK | 1400 | A | 0.19 | 57.7 | 0 | 0.709 | 0.117 | 0.431 | 2.7384 | 5.675 | 10.9 | 2.3
Martin County MS4 | SOUTH FORK | 1400 | A | 0.19 | 57.7 | 0 | 0.709 | 0.117 | 0.431 | 4.5902 | 9.5126 | 18.4 | 3.9
Martin County MS4 | SOUTH FORK | 1400 | A/D | 0.19 | 57.7 | 0 | 0.709 | 0.117 | 0.431 | 7.4523 | 15.4441 | 29.8 | 6.3
Martin County MS4 | SOUTH FORK | 1210 | A | 0.19 | 57.7 | 0 | 1.245 | 0.213 | 0.288 | 1.9077 | 2.6418 | 8.9 | 1.9
Martin County MS4 | SOUTH FORK | 1210 | A | 0.19 | 57.7 | 0 | 1.245 | 0.213 | 0.288 | 0.054368 | 0.075289 | 0.3 | 0.1
Martin County MS4 | SOUTH FORK | 1210 |  | 0.19 | 57.7 | 0 | 1.245 | 0.213 | 0.288 | 0.03984 | 0.05517 | 0.2 | 0
Martin County MS4 | SOUTH FORK | 1330 | A/D | 0.19 | 57.7 | 0 | 1.395 | 0.339 | 0.393 | 0.12836 | 0.24255 | 0.9 | 0.2
Martin County MS4 | SOUTH FORK | 1330 | C/D | 0.19 | 57.7 | 0 | 1.395 | 0.339 | 0.393 | 46.8199 | 88.4744 | 335.8 | 90.5
Martin County MS4 | SOUTH FORK | 1330 | A/D | 0.19 | 57.7 | 0 | 1.395 | 0.339 | 0.393 | 0.15246 | 0.28809 | 1.1 | 0.3
Martin County MS4 | SOUTH FORK | 1820 | A | 0.19 | 57.7 | 0 | 2.014 | 0.287 | 0.289 | 0.42742 | 0.59395 | 3.3 | 0.5
Martin County MS4 | SOUTH FORK | 1820 | A/D | 0.19 | 57.7 | 0 | 2.014 | 0.287 | 0.289 | 0.22241 | 0.30906 | 1.7 | 0.3
Martin County MS4 | SOUTH FORK | 1820 |  | 0.19 | 57.7 | 0 | 2.014 | 0.287 | 0.289 | 15.3216 | 21.291 | 116.7 | 19.5
Martin County MS4 | SOUTH FORK | 1400 | A | 0.19 | 57.7 | 0 | 0.709 | 0.117 | 0.431 | 4.9658 | 10.2911 | 19.9 | 4.2
Martin County MS4 | SOUTH FORK | 1400 | A | 0.19 | 57.7 | 0 | 0.709 | 0.117 | 0.431 | 0.051434 | 0.10659 | 0.2 | 0
Martin County MS4 | SOUTH FORK | 1400 | A/D | 0.19 | 57.7 | 0 | 0.709 | 0.117 | 0.431 | 5.2027 | 10.7821 | 20.8 | 4.4
Martin County MS4 | SOUTH FORK | 1330 | A | 0.19 | 57.7 | 0 | 1.395 | 0.339 | 0.393 | 10.6089 | 20.0473 | 76.1 | 20.5
Martin County MS4 | SOUTH FORK | 1330 | A | 0.19 | 57.7 | 0 | 1.395 | 0.339 | 0.393 | 4.7692 | 9.0122 | 34.2 | 9.2
Martin County MS4 | SOUTH FORK | 1330 | A/D | 0.19 | 57.7 | 0 | 1.395 | 0.339 | 0.393 | 1.7451 | 3.2976 | 12.5 | 3.4
Martin County MS4 | SOUTH FORK | 1330 | A | 0.19 | 57.7 | 0 | 1.395 | 0.339 | 0.393 | 6.1622 | 11.6445 | 44.2 | 11.9
Martin County MS4 | SOUTH FORK | 1330 | A | 0.19 | 57.7 | 0 | 1.395 | 0.339 | 0.393 | 27.4732 | 51.9155 | 197.1 | 53.1
Martin County MS4 | SOUTH FORK | 1330 | A/D | 0.19 | 57.7 | 0 | 1.395 | 0.339 | 0.393 | 2.5017 | 4.7274 | 17.9 | 4.8
Martin County MS4 | SOUTH FORK | 1330 | A/D | 0.19 | 57.7 | 0 | 1.395 | 0.339 | 0.393 | 1.1533 | 2.1793 | 8.3 | 2.2
Martin County MS4 | SOUTH FORK | 1330 | A/D | 0.19 | 57.7 | 0 | 1.395 | 0.339 | 0.393 | 0.3097 | 0.58523 | 2.2 | 0.6
Martin County MS4 | SOUTH FORK | 1330 | A/D | 0.19 | 57.7 | 0 | 1.395 | 0.339 | 0.393 | 121.8323 | 230.2235 | 873.9 | 235.5
Martin County MS4 | SOUTH FORK | 1400 | A/D | 0.19 | 57.7 | 0 | 0.709 | 0.117 | 0.431 | 10.1171 | 20.9665 | 40.4 | 8.6
Martin County MS4 | SOUTH FORK | 1320 | A | 0.19 | 57.7 | 0 | 1.395 | 0.339 | 0.393 | 11.3752 | 21.4954 | 81.6 | 22
Martin County MS4 | SOUTH FORK | 1320 | C/D | 0.19 | 57.7 | 0 | 1.395 | 0.339 | 0.393 | 12.5026 | 23.6259 | 89.7 | 24.2
Martin County MS4 | SOUTH FORK | 1320 | A/D | 0.19 | 57.7 | 0 | 1.395 | 0.339 | 0.393 | 0.26846 | 0.50731 | 1.9 | 0.5
Martin County MS4 | SOUTH FORK | 1800 | A | 0.19 | 57.7 | 0 | 1.245 | 0.213 | 0.289 | 1.7337 | 2.4092 | 8.2 | 1.7
Martin County MS4 | SOUTH FORK | 1800 | A | 0.19 | 57.7 | 0 | 1.245 | 0.213 | 0.289 | 5.7299 | 7.9623 | 27 | 5.7
Martin County MS4 | SOUTH FORK | 1800 | C/D | 0.19 | 57.7 | 0 | 1.245 | 0.213 | 0.289 | 7.8535 | 10.9133 | 37 | 7.8
Martin County MS4 | SOUTH FORK | 1800 | A/D | 0.19 | 57.7 | 0 | 1.245 | 0.213 | 0.289 | 2.8301 | 3.9327 | 13.3 | 2.8
Martin County MS4 | SOUTH FORK | 1110 | A/D | 0.19 | 57.7 | 0 | 0.968 | 0.125 | 0.288 | 7.428 | 10.2863 | 27.1 | 4.9
Martin County MS4 | SOUTH FORK | 1110 | A | 0.19 | 57.7 | 0 | 0.968 | 0.125 | 0.288 | 12.5346 | 17.3579 | 45.7 | 8.3
Martin County MS4 | SOUTH FORK | 1110 | A/D | 0.19 | 57.7 | 0 | 0.968 | 0.125 | 0.288 | 0.39036 | 0.54056 | 1.4 | 0.3
Martin County MS4 | SOUTH FORK | 1110 | C/D | 0.19 | 57.7 | 0 | 0.968 | 0.125 | 0.288 | 23.385 | 32.3835 | 85.3 | 15.5
Martin County MS4 | SOUTH FORK | 1110 |  | 0.19 | 57.7 | 0 | 0.968 | 0.125 | 0.288 | 0.12731 | 0.17629 | 0.5 | 0.1
Martin County MS4 | SOUTH FORK | 1490 | A/D | 0.19 | 57.7 | 0 | 1.443 | 0.225 | 0.431 | 0.14563 | 0.3018 | 1.2 | 0.2
Martin County MS4 | SOUTH FORK | 1490 | A/D | 0.19 | 57.7 | 0 | 1.443 | 0.225 | 0.431 | 0.46635 | 0.96646 | 3.8 | 0.7
Martin County MS4 | SOUTH FORK | 1710 | A/D | 0.19 | 57.7 | 0 | 0.968 | 0.125 | 0.341 | 12.5743 | 20.6174 | 54.3 | 9.4
Martin County MS4 | SOUTH FORK | 7400 | A/D | 0.19 | 57.7 | 0 | 0.709 | 0.098 | 0.262 | 0.0013978 | 0.001761 | 0 | 0
Martin County MS4 | SOUTH FORK | 7400 | A | 0.19 | 57.7 | 0 | 0.709 | 0.098 | 0.262 | 0.1059 | 0.13341 | 0.3 | 0.1
Martin County MS4 | SOUTH FORK | 1210 | C/D | 0.19 | 57.7 | 0 | 1.245 | 0.213 | 0.288 | 0.22399 | 0.31018 | 1.1 | 0.2
Martin County MS4 | SOUTH FORK | 1210 | A/D | 0.19 | 57.7 | 0 | 1.245 | 0.213 | 0.288 | 0.60423 | 0.83674 | 2.8 | 0.6
Martin County MS4 | SOUTH FORK | 1210 | A | 0.19 | 57.7 | 0 | 1.245 | 0.213 | 0.288 | 5.3318 | 7.3835 | 25 | 5.3
Martin County MS4 | SOUTH FORK | 1210 | C/D | 0.19 | 57.7 | 0 | 1.245 | 0.213 | 0.288 | 1.9539 | 2.7058 | 9.2 | 1.9
Martin County MS4 | SOUTH FORK | 1210 |  | 0.19 | 57.7 | 0 | 1.245 | 0.213 | 0.288 | 0.00012612 | 0.00017464 | 0 | 0
Martin County MS4 | SOUTH FORK | 1400 | C/D | 0.19 | 57.7 | 0 | 0.709 | 0.117 | 0.431 | 11.6533 | 24.1503 | 46.6 | 9.9
Martin County MS4 | SOUTH FORK | 1710 | C/D | 0.19 | 57.7 | 0 | 0.968 | 0.125 | 0.341 | 14.573 | 23.8946 | 62.9 | 10.9
Martin County MS4 | SOUTH FORK | 1710 | C/D | 0.19 | 57.7 | 0 | 0.968 | 0.125 | 0.341 | 22.7187 | 37.2505 | 98.1 | 17
Martin County MS4 | SOUTH FORK | 1710 | A/D | 0.19 | 57.7 | 0 | 0.968 | 0.125 | 0.341 | 0.12852 | 0.21072 | 0.6 | 0.1
Martin County MS4 | SOUTH FORK | 1710 | C/D | 0.19 | 57.7 | 0 | 0.968 | 0.125 | 0.341 | 14.0641 | 23.06 | 60.7 | 10.5
Martin County MS4 | SOUTH FORK | 1710 | C/D | 0.19 | 57.7 | 0 | 0.968 | 0.125 | 0.341 | 5.2108 | 8.5439 | 22.5 | 3.9
Martin County MS4 | SOUTH FORK | 1710 | C/D | 0.19 | 57.7 | 0 | 0.968 | 0.125 | 0.341 | 1.5481 | 2.5383 | 6.7 | 1.2
Martin County MS4 | SOUTH FORK | 1400 | A/D | 0.19 | 57.7 | 0 | 0.709 | 0.117 | 0.431 | 0.012229 | 0.025343 | 0 | 0
Martin County MS4 | SOUTH FORK | 1400 | A/D | 0.19 | 57.7 | 0 | 0.709 | 0.117 | 0.431 | 0.048991 | 0.10153 | 0.2 | 0
Martin County MS4 | SOUTH FORK | 1700 | A/D | 0.19 | 57.7 | 0 | 0.968 | 0.125 | 0.341 | 22.6836 | 37.193 | 98 | 17
Martin County MS4 | SOUTH FORK | 1700 | A/D | 0.19 | 57.7 | 0 | 0.968 | 0.125 | 0.341 | 5.037 | 8.2589 | 21.8 | 3.8
Martin County MS4 | SOUTH FORK | 1700 | A/D | 0.19 | 57.7 | 0 | 0.968 | 0.125 | 0.341 | 0.011363 | 0.018631 | 0 | 0
Martin County MS4 | SOUTH FORK | 1700 | A/D | 0.19 | 57.7 | 0 | 0.968 | 0.125 | 0.341 | 17.0264 | 27.9172 | 73.5 | 12.7
Martin County MS4 | SOUTH FORK | 1820 | A/D | 0.19 | 57.7 | 0 | 2.014 | 0.287 | 0.289 | 0.96162 | 1.3363 | 7.3 | 1.2
Martin County MS4 | SOUTH FORK | 1820 | A/D | 0.19 | 57.7 | 0 | 2.014 | 0.287 | 0.289 | 2.2501 | 3.1268 | 17.1 | 2.9
Martin County MS4 | SOUTH FORK | 1820 | A/D | 0.19 | 57.7 | 0 | 2.014 | 0.287 | 0.289 | 13.1864 | 18.3239 | 100.4 | 16.8
Martin County MS4 | SOUTH FORK | 1820 | A/D | 0.19 | 57.7 | 0 | 2.014 | 0.287 | 0.289 | 2.1758 | 3.0235 | 16.6 | 2.8
Martin County MS4 | SOUTH FORK | 1820 | A/D | 0.19 | 57.7 | 0 | 2.014 | 0.287 | 0.289 | 4.1072 | 5.7075 | 31.3 | 5.2
Martin County MS4 | SOUTH FORK | 1820 | A/D | 0.19 | 57.7 | 0 | 2.014 | 0.287 | 0.289 | 0.014458 | 0.02009 | 0.1 | 0
Martin County MS4 | SOUTH FORK | 1400 | A | 0.19 | 57.7 | 0 | 0.709 | 0.117 | 0.431 | 0.0083233 | 0.017249 | 0 | 0
Martin County MS4 | SOUTH FORK | 1400 | A/D | 0.19 | 57.7 | 0 | 0.709 | 0.117 | 0.431 | 1.1738 | 2.4326 | 4.7 | 1
Martin County MS4 | SOUTH FORK | 1400 | A | 0.19 | 57.7 | 0 | 0.709 | 0.117 | 0.431 | 0.0056033 | 0.011612 | 0 | 0
Martin County MS4 | SOUTH FORK | 1400 | A/D | 0.19 | 57.7 | 0 | 0.709 | 0.117 | 0.431 | 0.66828 | 1.3849 | 2.7 | 0.6
Martin County MS4 | SOUTH FORK | 1400 | A | 0.19 | 57.7 | 0 | 0.709 | 0.117 | 0.431 | 0.022349 | 0.046316 | 0.1 | 0
Martin County MS4 | SOUTH FORK | 1400 | A/D | 0.19 | 57.7 | 0 | 0.709 | 0.117 | 0.431 | 0.16254 | 0.33684 | 0.6 | 0.1
Martin County MS4 | SOUTH FORK | 1400 | A | 0.19 | 57.7 | 0 | 0.709 | 0.117 | 0.431 | 0.054231 | 0.11239 | 0.2 | 0
Martin County MS4 | SOUTH FORK | 1400 | A | 0.19 | 57.7 | 0 | 0.709 | 0.117 | 0.431 | 3.2933 | 6.825 | 13.2 | 2.8
Martin County MS4 | SOUTH FORK | 1400 | A/D | 0.19 | 57.7 | 0 | 0.709 | 0.117 | 0.431 | 1.2933 | 2.6802 | 5.2 | 1.1
Martin County MS4 | SOUTH FORK | 1400 | C/D | 0.19 | 57.7 | 0 | 0.709 | 0.117 | 0.431 | 0.18889 | 0.39145 | 0.8 | 0.2
Martin County MS4 | SOUTH FORK | 1400 | A | 0.19 | 57.7 | 0 | 0.709 | 0.117 | 0.431 | 3.8631 | 8.0059 | 15.4 | 3.3
Martin County MS4 | SOUTH FORK | 1400 | A/D | 0.19 | 57.7 | 0 | 0.709 | 0.117 | 0.431 | 1.8145 | 3.7604 | 7.3 | 1.5
Martin County MS4 | SOUTH FORK | 1210 | A/D | 0.19 | 57.7 | 0 | 1.245 | 0.213 | 0.288 | 1.4021 | 1.9416 | 6.6 | 1.4
Martin County MS4 | SOUTH FORK | 1290 | A/D | 0.19 | 57.7 | 0 | 1.245 | 0.213 | 0.341 | 1.7134 | 2.8094 | 9.5 | 2
Martin County MS4 | SOUTH FORK | 1290 | A/D | 0.19 | 57.7 | 0 | 1.245 | 0.213 | 0.341 | 4.7423 | 7.7757 | 26.3 | 5.4
Martin County MS4 | SOUTH FORK | 1290 | A | 0.19 | 57.7 | 0 | 1.245 | 0.213 | 0.341 | 2.1274 | 3.4882 | 11.8 | 2.4
Martin County MS4 | SOUTH FORK | 1290 | A | 0.19 | 57.7 | 0 | 1.245 | 0.213 | 0.341 | 2.2963 | 3.7652 | 12.8 | 2.6
Martin County MS4 | SOUTH FORK | 1290 | A | 0.19 | 57.7 | 0 | 1.245 | 0.213 | 0.341 | 0.15982 | 0.26205 | 0.9 | 0.2
Martin County MS4 | SOUTH FORK | 1290 | A/D | 0.19 | 57.7 | 0 | 1.245 | 0.213 | 0.341 | 0.084848 | 0.13912 | 0.5 | 0.1
Martin County MS4 | SOUTH FORK | 1290 | A/D | 0.19 | 57.7 | 0 | 1.245 | 0.213 | 0.341 | 2.2329 | 3.6611 | 12.4 | 2.5
Martin County MS4 | SOUTH FORK | 1290 | A/D | 0.19 | 57.7 | 0 | 1.245 | 0.213 | 0.341 | 0.19344 | 0.31717 | 1.1 | 0.2
Martin County MS4 | SOUTH FORK | 1290 | A/D | 0.19 | 57.7 | 0 | 1.245 | 0.213 | 0.341 | 0.01609 | 0.026382 | 0.1 | 0
Martin County MS4 | SOUTH FORK | 1290 | A/D | 0.19 | 57.7 | 0 | 1.245 | 0.213 | 0.341 | 1.2372 | 2.0285 | 6.9 | 1.4
Martin County MS4 | SOUTH FORK | 1290 | A/D | 0.19 | 57.7 | 0 | 1.245 | 0.213 | 0.341 | 133.1975 | 218.3961 | 739.8 | 151.9
Martin County MS4 | SOUTH FORK | 1330 | A | 0.19 | 57.7 | 0 | 1.395 | 0.339 | 0.393 | 0.65417 | 1.2362 | 4.7 | 1.3
Martin County MS4 | SOUTH FORK | 1330 | A | 0.19 | 57.7 | 0 | 1.395 | 0.339 | 0.393 | 5.5584 | 10.5035 | 39.9 | 10.7
Martin County MS4 | SOUTH FORK | 1330 | A/D | 0.19 | 57.7 | 0 | 1.395 | 0.339 | 0.393 | 3.4355 | 6.4919 | 24.6 | 6.6
Martin County MS4 | SOUTH FORK | 1330 | A/D | 0.19 | 57.7 | 0 | 1.395 | 0.339 | 0.393 | 0.91722 | 1.7333 | 6.6 | 1.8
Martin County MS4 | SOUTH FORK | 1330 | A/D | 0.19 | 57.7 | 0 | 1.395 | 0.339 | 0.393 | 0.020981 | 0.039647 | 0.2 | 0
Martin County MS4 | SOUTH FORK | 1330 |  | 0.19 | 57.7 | 0 | 1.395 | 0.339 | 0.393 | 20.9308 | 39.5524 | 150.1 | 40.5
Martin County MS4 | SOUTH FORK | 1330 | A/D | 0.19 | 57.7 | 0 | 1.395 | 0.339 | 0.393 | 2.3152 | 4.3749 | 16.6 | 4.5
Martin County MS4 | SOUTH FORK | 1110 | C/D | 0.19 | 57.7 | 0 | 0.968 | 0.125 | 0.288 | 1.4707 | 2.0366 | 5.4 | 1
Martin County MS4 | SOUTH FORK | 1110 | C/D | 0.19 | 57.7 | 0 | 0.968 | 0.125 | 0.288 | 0.50604 | 0.70077 | 1.8 | 0.3
Martin County MS4 | SOUTH FORK | 1110 | A/D | 0.19 | 57.7 | 0 | 0.968 | 0.125 | 0.288 | 3.9274 | 5.4387 | 14.3 | 2.6
Martin County MS4 | SOUTH FORK | 1550 | A | 0.19 | 57.7 | 0 | 0.721 | 0.17 | 0.341 | 13.1434 | 21.5505 | 42.3 | 12.5
Martin County MS4 | SOUTH FORK | 1290 | C/D | 0.19 | 57.7 | 0 | 1.245 | 0.213 | 0.341 | 9.8589 | 16.165 | 54.8 | 11.2
Martin County MS4 | SOUTH FORK | 1110 | A | 0.19 | 57.7 | 0 | 0.968 | 0.125 | 0.288 | 1.4642 | 2.0276 | 5.3 | 1
Martin County MS4 | SOUTH FORK | 1110 | C/D | 0.19 | 57.7 | 0 | 0.968 | 0.125 | 0.288 | 2.7989 | 3.8759 | 10.2 | 1.9
Martin County MS4 | SOUTH FORK | 1110 | A/D | 0.19 | 57.7 | 0 | 0.968 | 0.125 | 0.288 | 0.0086172 | 0.011933 | 0 | 0
Martin County MS4 | SOUTH FORK | 1110 | A | 0.19 | 57.7 | 0 | 0.968 | 0.125 | 0.288 | 9.8326 | 13.6162 | 35.9 | 6.5
Martin County MS4 | SOUTH FORK | 1110 | C/D | 0.19 | 57.7 | 0 | 0.968 | 0.125 | 0.288 | 76.3777 | 105.7679 | 278.6 | 50.5
Martin County MS4 | SOUTH FORK | 1110 | A/D | 0.19 | 57.7 | 0 | 0.968 | 0.125 | 0.288 | 2.2807 | 3.1584 | 8.3 | 1.5
Martin County MS4 | SOUTH FORK | 1110 |  | 0.19 | 57.7 | 0 | 0.968 | 0.125 | 0.288 | 0.015973 | 0.02212 | 0.1 | 0
Martin County MS4 | SOUTH FORK | 1400 | C/D | 0.19 | 57.7 | 0 | 0.709 | 0.117 | 0.431 | 9.8191 | 20.3489 | 39.3 | 8.3
Martin County MS4 | SOUTH FORK | 1210 | A/D | 0.19 | 57.7 | 0 | 1.245 | 0.213 | 0.288 | 3.567 | 4.9396 | 16.7 | 3.5
Martin County MS4 | SOUTH FORK | 1210 | A/D | 0.19 | 57.7 | 0 | 1.245 | 0.213 | 0.288 | 46.1438 | 63.8999 | 216.5 | 45.8
Martin County MS4 | SOUTH FORK | 1210 | A/D | 0.19 | 57.7 | 0 | 1.245 | 0.213 | 0.288 | 5.6325 | 7.7999 | 26.4 | 5.6
Martin County MS4 | SOUTH FORK | 1210 | A/D | 0.19 | 57.7 | 0 | 1.245 | 0.213 | 0.288 | 1.0335 | 1.4312 | 4.8 | 1
Martin County MS4 | SOUTH FORK | 1210 | A/D | 0.19 | 57.7 | 0 | 1.245 | 0.213 | 0.288 | 5.6661 | 7.8464 | 26.6 | 5.6
Martin County MS4 | SOUTH FORK | 1210 | A/D | 0.19 | 57.7 | 0 | 1.245 | 0.213 | 0.288 | 51.4948 | 71.31 | 241.6 | 51.1
Martin County MS4 | SOUTH FORK | 1210 | A/D | 0.19 | 57.7 | 0 | 1.245 | 0.213 | 0.288 | 0.049068 | 0.067949 | 0.2 | 0
Martin County MS4 | SOUTH FORK | 1210 | A/D | 0.19 | 57.7 | 0 | 1.245 | 0.213 | 0.288 | 6.3064 | 8.7331 | 29.6 | 6.3
Martin County MS4 | SOUTH FORK | 1330 | C/D | 0.19 | 57.7 | 0 | 1.395 | 0.339 | 0.393 | 4.1163 | 7.7784 | 29.5 | 8
Martin County MS4 | SOUTH FORK | 1760 | A/D | 0.19 | 57.7 | 0 | 0.709 | 0.117 | 0.341 | 6.1137 | 10.0244 | 19.3 | 4.4
Martin County MS4 | SOUTH FORK | 1760 | A/D | 0.19 | 57.7 | 0 | 0.709 | 0.117 | 0.341 | 36.311 | 59.537 | 114.9 | 25.9
Martin County MS4 | SOUTH FORK | 1710 | A/D | 0.19 | 57.7 | 0 | 0.968 | 0.125 | 0.341 | 31.2115 | 51.1757 | 134.8 | 23.3
Natural Lands | SOUTH FORK | 6410 | C/D | 0.19 | 57.7 | 0 | 0.607 | 0.033 | 0.026 | 2.2668 | 0.28339 | 0.5 | 0.5
Natural Lands | SOUTH FORK | 6410 | B/D | 0.19 | 57.7 | 0 | 0.607 | 0.033 | 0.026 | 0.083066 | 0.010385 | 0 | 0
Natural Lands | SOUTH FORK | 6410 | A/D | 0.19 | 57.7 | 0 | 0.607 | 0.033 | 0.026 | 0.083637 | 0.010456 | 0 | 0
Natural Lands | SOUTH FORK | 6410 | D | 0.19 | 57.7 | 0 | 0.607 | 0.033 | 0.026 | 3.3226 | 0.41538 | 0.7 | 0.7
Natural Lands | SOUTH FORK | 6410 | D | 0.19 | 57.7 | 0 | 0.607 | 0.033 | 0.026 | 6.2051 | 0.77575 | 1.3 | 1.2
Natural Lands | SOUTH FORK | 6410 | D | 0.19 | 57.7 | 0 | 0.607 | 0.033 | 0.026 | 1.8152 | 0.22693 | 0.4 | 0.4
Natural Lands | SOUTH FORK | 6410 | C/D | 0.19 | 57.7 | 0 | 0.607 | 0.033 | 0.026 | 20.2842 | 2.5359 | 4.2 | 4.1
Natural Lands | SOUTH FORK | 6410 | C/D | 0.19 | 57.7 | 0 | 0.607 | 0.033 | 0.026 | 11.1669 | 1.3961 | 2.3 | 2.2
Natural Lands | SOUTH FORK | 6410 | A/D | 0.19 | 57.7 | 0 | 0.607 | 0.033 | 0.026 | 0.2694 | 0.033679 | 0.1 | 0.1
Natural Lands | SOUTH FORK | 6410 | C/D | 0.19 | 57.7 | 0 | 0.607 | 0.033 | 0.026 | 8.9323 | 1.1167 | 1.8 | 1.8
Natural Lands | SOUTH FORK | 6410 | C/D | 0.19 | 57.7 | 0 | 0.607 | 0.033 | 0.026 | 2.8284 | 0.3536 | 0.6 | 0.6
Natural Lands | SOUTH FORK | 6410 | C/D | 0.19 | 57.7 | 0 | 0.607 | 0.033 | 0.026 | 0.039048 | 0.0048817 | 0 | 0
Natural Lands | SOUTH FORK | 6410 | C/D | 0.19 | 57.7 | 0 | 0.607 | 0.033 | 0.026 | 2.5976 | 0.32475 | 0.5 | 0.5
Natural Lands | SOUTH FORK | 6172 | C/D | 0.19 | 57.7 | 0 | 0.607 | 0.033 | 0.026 | 0.31084 | 0.03886 | 0.1 | 0.1
Natural Lands | SOUTH FORK | 6172 | C/D | 0.19 | 57.7 | 0 | 0.607 | 0.033 | 0.026 | 1.6798 | 0.21 | 0.3 | 0.3
Natural Lands | SOUTH FORK | 6172 | C/D | 0.19 | 57.7 | 0 | 0.607 | 0.033 | 0.026 | 1.4355 | 0.17946 | 0.3 | 0.3
Natural Lands | SOUTH FORK | 6172 | C/D | 0.19 | 57.7 | 0 | 0.607 | 0.033 | 0.026 | 2.7673 | 0.34596 | 0.6 | 0.6
Natural Lands | SOUTH FORK | 6250 | C/D | 0.19 | 57.7 | 0 | 0.607 | 0.033 | 0.026 | 0.00054837 | 6.8555e-05 | 0 | 0
Natural Lands | SOUTH FORK | 6250 | C/D | 0.19 | 57.7 | 0 | 0.607 | 0.033 | 0.026 | 0.14524 | 0.018157 | 0 | 0
Natural Lands | SOUTH FORK | 6250 | C/D | 0.19 | 57.7 | 0 | 0.607 | 0.033 | 0.026 | 4.0054 | 0.50074 | 0.8 | 0.8
Natural Lands | SOUTH FORK | 6410 | C/D | 0.19 | 57.7 | 0 | 0.607 | 0.033 | 0.026 | 1.561 | 0.19515 | 0.3 | 0.3
Natural Lands | SOUTH FORK | 6410 | C/D | 0.19 | 57.7 | 0 | 0.607 | 0.033 | 0.026 | 0.064457 | 0.0080582 | 0 | 0
Natural Lands | SOUTH FORK | 5300 | C/D | 0.19 | 57.7 | 0 | 0.505 | 0.068 | 0.053 | 0.20444 | 0.0521 | 0.1 | 0
Natural Lands | SOUTH FORK | 5300 |  | 0.19 | 57.7 | 0 | 0.505 | 0.068 | 0.053 | 14.7138 | 3.7497 | 5.2 | 3.5
Natural Lands | SOUTH FORK | 6172 | C/D | 0.19 | 57.7 | 0 | 0.607 | 0.033 | 0.026 | 0.012251 | 0.0015315 | 0 | 0
Natural Lands | SOUTH FORK | 6172 | A/D | 0.19 | 57.7 | 0 | 0.607 | 0.033 | 0.026 | 0.019919 | 0.0024902 | 0 | 0
Natural Lands | SOUTH FORK | 6172 | A/D | 0.19 | 57.7 | 0 | 0.607 | 0.033 | 0.026 | 3.3633 | 0.42046 | 0.7 | 0.7
Natural Lands | SOUTH FORK | 5300 |  | 0.19 | 57.7 | 0 | 0.505 | 0.068 | 0.053 | 0.9462 | 0.24113 | 0.3 | 0.2
Natural Lands | SOUTH FORK | 5300 | A | 0.19 | 57.7 | 0 | 0.505 | 0.068 | 0.053 | 0.10339 | 0.026347 | 0 | 0
Natural Lands | SOUTH FORK | 4110 | A/D | 0.19 | 57.7 | 0 | 0.691 | 0.036 | 0.262 | 2.3909 | 3.012 | 5.7 | 0.7
Natural Lands | SOUTH FORK | 5300 | C/D | 0.19 | 57.7 | 0 | 0.505 | 0.068 | 0.053 | 0.2096 | 0.053415 | 0.1 | 0
Natural Lands | SOUTH FORK | 5300 | A/D | 0.19 | 57.7 | 0 | 0.505 | 0.068 | 0.053 | 0.050698 | 0.01292 | 0 | 0
Natural Lands | SOUTH FORK | 5300 |  | 0.19 | 57.7 | 0 | 0.505 | 0.068 | 0.053 | 7.8949 | 2.0119 | 2.8 | 1.9
Natural Lands | SOUTH FORK | 5300 | C/D | 0.19 | 57.7 | 0 | 0.505 | 0.068 | 0.053 | 2.7195 | 0.69304 | 1 | 0.6
Natural Lands | SOUTH FORK | 3100 | A | 0.19 | 57.7 | 0 | 0.691 | 0.036 | 0.262 | 1.7255 | 2.1737 | 4.1 | 0.5
Natural Lands | SOUTH FORK | 3100 | A/D | 0.19 | 57.7 | 0 | 0.691 | 0.036 | 0.262 | 2.1605 | 2.7218 | 5.1 | 0.7
Natural Lands | SOUTH FORK | 3100 | A/D | 0.19 | 57.7 | 0 | 0.691 | 0.036 | 0.262 | 0.0043212 | 0.0054437 | 0 | 0
Natural Lands | SOUTH FORK | 3100 | A | 0.19 | 57.7 | 0 | 0.691 | 0.036 | 0.262 | 0.67975 | 0.85634 | 1.6 | 0.2
Natural Lands | SOUTH FORK | 3100 | A/D | 0.19 | 57.7 | 0 | 0.691 | 0.036 | 0.262 | 3.2574 | 4.1036 | 7.7 | 1
Natural Lands | SOUTH FORK | 4110 | A/D | 0.19 | 57.7 | 0 | 0.691 | 0.036 | 0.262 | 0.24818 | 0.31265 | 0.6 | 0.1
Natural Lands | SOUTH FORK | 4110 | A/D | 0.19 | 57.7 | 0 | 0.691 | 0.036 | 0.262 | 11.4931 | 14.4788 | 27.2 | 3.6
Natural Lands | SOUTH FORK | 5300 | A | 0.19 | 57.7 | 0 | 0.505 | 0.068 | 0.053 | 0.99354 | 0.2532 | 0.3 | 0.2
Natural Lands | SOUTH FORK | 6210 | C/D | 0.19 | 57.7 | 0 | 0.607 | 0.033 | 0.026 | 0.51899 | 0.064883 | 0.1 | 0.1
Natural Lands | SOUTH FORK | 6210 | C/D | 0.19 | 57.7 | 0 | 0.607 | 0.033 | 0.026 | 3.7873 | 0.47348 | 0.8 | 0.8
Natural Lands | SOUTH FORK | 6172 | A/D | 0.19 | 57.7 | 0 | 0.607 | 0.033 | 0.026 | 0.28481 | 0.035606 | 0.1 | 0.1
Natural Lands | SOUTH FORK | 6172 | A/D | 0.19 | 57.7 | 0 | 0.607 | 0.033 | 0.026 | 1.5679 | 0.19601 | 0.3 | 0.3
Natural Lands | SOUTH FORK | 6410 | A/D | 0.19 | 57.7 | 0 | 0.607 | 0.033 | 0.026 | 5.6554 | 0.70702 | 1.2 | 1.1
Natural Lands | SOUTH FORK | 6410 | A/D | 0.19 | 57.7 | 0 | 0.607 | 0.033 | 0.026 | 0.014595 | 0.0018247 | 0 | 0
Natural Lands | SOUTH FORK | 6410 | A/D | 0.19 | 57.7 | 0 | 0.607 | 0.033 | 0.026 | 0.19539 | 0.024428 | 0 | 0
Natural Lands | SOUTH FORK | 6410 | C/D | 0.19 | 57.7 | 0 | 0.607 | 0.033 | 0.026 | 0.092983 | 0.011624 | 0 | 0
Natural Lands | SOUTH FORK | 6410 | C/D | 0.19 | 57.7 | 0 | 0.607 | 0.033 | 0.026 | 0.79476 | 0.099359 | 0.2 | 0.2
Natural Lands | SOUTH FORK | 6410 | C/D | 0.19 | 57.7 | 0 | 0.607 | 0.033 | 0.026 | 0.18674 | 0.023345 | 0 | 0
Natural Lands | SOUTH FORK | 5300 | A/D | 0.19 | 57.7 | 0 | 0.505 | 0.068 | 0.053 | 1.5903 | 0.40527 | 0.6 | 0.4
Natural Lands | SOUTH FORK | 4200 | C/D | 0.19 | 57.7 | 0 | 0.691 | 0.036 | 0.262 | 0.1277 | 0.16088 | 0.3 | 0
Natural Lands | SOUTH FORK | 4200 | C/D | 0.19 | 57.7 | 0 | 0.691 | 0.036 | 0.262 | 2.6713 | 3.3653 | 6.3 | 0.8
Natural Lands | SOUTH FORK | 4200 | C/D | 0.19 | 57.7 | 0 | 0.691 | 0.036 | 0.262 | 0.0096423 | 0.012147 | 0 | 0
Natural Lands | SOUTH FORK | 4200 | B/D | 0.19 | 57.7 | 0 | 0.691 | 0.036 | 0.262 | 0.78746 | 0.99203 | 1.9 | 0.2
Natural Lands | SOUTH FORK | 4200 | C/D | 0.19 | 57.7 | 0 | 0.691 | 0.036 | 0.262 | 0.06364 | 0.080173 | 0.2 | 0
Natural Lands | SOUTH FORK | 4200 | C/D | 0.19 | 57.7 | 0 | 0.691 | 0.036 | 0.262 | 3.5051 | 4.4157 | 8.3 | 1.1
Natural Lands | SOUTH FORK | 4110 | C/D | 0.19 | 57.7 | 0 | 0.691 | 0.036 | 0.262 | 0.10387 | 0.13085 | 0.2 | 0
Natural Lands | SOUTH FORK | 4110 | A/D | 0.19 | 57.7 | 0 | 0.691 | 0.036 | 0.262 | 4.2019 | 5.2935 | 10 | 1.3
Natural Lands | SOUTH FORK | 4110 | A/D | 0.19 | 57.7 | 0 | 0.691 | 0.036 | 0.262 | 2.8124 | 3.543 | 6.7 | 0.9
Natural Lands | SOUTH FORK | 6410 | C/D | 0.19 | 57.7 | 0 | 0.607 | 0.033 | 0.026 | 1.2562 | 0.15704 | 0.3 | 0.3
Natural Lands | SOUTH FORK | 6410 | C/D | 0.19 | 57.7 | 0 | 0.607 | 0.033 | 0.026 | 2.7513 | 0.34396 | 0.6 | 0.6
Natural Lands | SOUTH FORK | 6410 | C/D | 0.19 | 57.7 | 0 | 0.607 | 0.033 | 0.026 | 0.010565 | 0.0013208 | 0 | 0
Natural Lands | SOUTH FORK | 6410 | C/D | 0.19 | 57.7 | 0 | 0.607 | 0.033 | 0.026 | 5.6457 | 0.70581 | 1.2 | 1.1
Natural Lands | SOUTH FORK | 6410 | A/D | 0.19 | 57.7 | 0 | 0.607 | 0.033 | 0.026 | 0.29831 | 0.037293 | 0.1 | 0.1
Natural Lands | SOUTH FORK | 6172 | C/D | 0.19 | 57.7 | 0 | 0.607 | 0.033 | 0.026 | 1.8887 | 0.23612 | 0.4 | 0.4
Natural Lands | SOUTH FORK | 6172 | C/D | 0.19 | 57.7 | 0 | 0.607 | 0.033 | 0.026 | 3.4492 | 0.43121 | 0.7 | 0.7
Natural Lands | SOUTH FORK | 6430 | C/D | 0.19 | 57.7 | 0 | 0.607 | 0.033 | 0.026 | 1.5156 | 0.18947 | 0.3 | 0.3
Natural Lands | SOUTH FORK | 6430 | C/D | 0.19 | 57.7 | 0 | 0.607 | 0.033 | 0.026 | 12.0625 | 1.508 | 2.5 | 2.4
Natural Lands | SOUTH FORK | 6410 | C/D | 0.19 | 57.7 | 0 | 0.607 | 0.033 | 0.026 | 0.24623 | 0.030783 | 0.1 | 0
Natural Lands | SOUTH FORK | 6410 | C/D | 0.19 | 57.7 | 0 | 0.607 | 0.033 | 0.026 | 6.6956 | 0.83706 | 1.4 | 1.3
Natural Lands | SOUTH FORK | 6410 | C/D | 0.19 | 57.7 | 0 | 0.607 | 0.033 | 0.026 | 0.086293 | 0.010788 | 0 | 0
Natural Lands | SOUTH FORK | 6410 | C/D | 0.19 | 57.7 | 0 | 0.607 | 0.033 | 0.026 | 2.6844 | 0.3356 | 0.6 | 0.5
Natural Lands | SOUTH FORK | 6172 | C/D | 0.19 | 57.7 | 0 | 0.607 | 0.033 | 0.026 | 6.368 | 0.7961 | 1.3 | 1.3
Natural Lands | SOUTH FORK | 5300 | A/D | 0.19 | 57.7 | 0 | 0.505 | 0.068 | 0.053 | 5.8516 | 1.4912 | 2 | 1.4
Natural Lands | SOUTH FORK | 4340 | C/D | 0.19 | 57.7 | 0 | 0.691 | 0.036 | 0.262 | 27.3027 | 34.3955 | 64.7 | 8.6
Natural Lands | SOUTH FORK | 5120 | A | 0.19 | 57.7 | 0 | 0.505 | 0.068 | 0.053 | 0.15269 | 0.038911 | 0.1 | 0
Natural Lands | SOUTH FORK | 6170 | A/D | 0.19 | 57.7 | 0 | 0.607 | 0.033 | 0.026 | 0.95933 | 0.11993 | 0.2 | 0.2
Natural Lands | SOUTH FORK | 6170 | A/D | 0.19 | 57.7 | 0 | 0.607 | 0.033 | 0.026 | 0.018449 | 0.0023064 | 0 | 0
Natural Lands | SOUTH FORK | 4110 | A | 0.19 | 57.7 | 0 | 0.691 | 0.036 | 0.262 | 0.10558 | 0.13301 | 0.3 | 0
Natural Lands | SOUTH FORK | 4110 | A/D | 0.19 | 57.7 | 0 | 0.691 | 0.036 | 0.262 | 4.1786 | 5.2642 | 9.9 | 1.3
Natural Lands | SOUTH FORK | 6172 | A/D | 0.19 | 57.7 | 0 | 0.607 | 0.033 | 0.026 | 1.7785 | 0.22234 | 0.4 | 0.4
Natural Lands | SOUTH FORK | 6172 | A/D | 0.19 | 57.7 | 0 | 0.607 | 0.033 | 0.026 | 0.07163 | 0.0089549 | 0 | 0
Natural Lands | SOUTH FORK | 4110 | A | 0.19 | 57.7 | 0 | 0.691 | 0.036 | 0.262 | 3.0099 | 3.7918 | 7.1 | 0.9
Natural Lands | SOUTH FORK | 4110 | A/D | 0.19 | 57.7 | 0 | 0.691 | 0.036 | 0.262 | 1.7102 | 2.1544 | 4.1 | 0.5
Natural Lands | SOUTH FORK | 4110 | A/D | 0.19 | 57.7 | 0 | 0.691 | 0.036 | 0.262 | 0.21207 | 0.26717 | 0.5 | 0.1
Natural Lands | SOUTH FORK | 6172 | C/D | 0.19 | 57.7 | 0 | 0.607 | 0.033 | 0.026 | 0.022414 | 0.0028021 | 0 | 0
Natural Lands | SOUTH FORK | 6172 | C/D | 0.19 | 57.7 | 0 | 0.607 | 0.033 | 0.026 | 3.881 | 0.48519 | 0.8 | 0.8
Natural Lands | SOUTH FORK | 6172 | C/D | 0.19 | 57.7 | 0 | 0.607 | 0.033 | 0.026 | 0.030535 | 0.0038174 | 0 | 0
Natural Lands | SOUTH FORK | 6250 | B/D | 0.19 | 57.7 | 0 | 0.607 | 0.033 | 0.026 | 2.2358 | 0.27951 | 0.5 | 0.4
Natural Lands | SOUTH FORK | 6250 | C/D | 0.19 | 57.7 | 0 | 0.607 | 0.033 | 0.026 | 0.72789 | 0.090998 | 0.2 | 0.1
Natural Lands | SOUTH FORK | 6250 | C/D | 0.19 | 57.7 | 0 | 0.607 | 0.033 | 0.026 | 14.9541 | 1.8695 | 3.1 | 3
Natural Lands | SOUTH FORK | 6250 | C/D | 0.19 | 57.7 | 0 | 0.607 | 0.033 | 0.026 | 0.18003 | 0.022507 | 0 | 0
Natural Lands | SOUTH FORK | 6250 | C/D | 0.19 | 57.7 | 0 | 0.607 | 0.033 | 0.026 | 0.063251 | 0.0079075 | 0 | 0
Natural Lands | SOUTH FORK | 6250 | D | 0.19 | 57.7 | 0 | 0.607 | 0.033 | 0.026 | 1.4685 | 0.18358 | 0.3 | 0.3
Natural Lands | SOUTH FORK | 6250 | C/D | 0.19 | 57.7 | 0 | 0.607 | 0.033 | 0.026 | 0.54449 | 0.068071 | 0.1 | 0.1
Natural Lands | SOUTH FORK | 6250 | C/D | 0.19 | 57.7 | 0 | 0.607 | 0.033 | 0.026 | 0.070825 | 0.0088543 | 0 | 0
Natural Lands | SOUTH FORK | 6250 | D | 0.19 | 57.7 | 0 | 0.607 | 0.033 | 0.026 | 4.0337 | 0.50427 | 0.8 | 0.8
Natural Lands | SOUTH FORK | 6250 | A/D | 0.19 | 57.7 | 0 | 0.607 | 0.033 | 0.026 | 13.642 | 1.7055 | 2.8 | 2.7
Natural Lands | SOUTH FORK | 6250 | C/D | 0.19 | 57.7 | 0 | 0.607 | 0.033 | 0.026 | 0.042333 | 0.0052923 | 0 | 0
Natural Lands | SOUTH FORK | 6172 | C/D | 0.19 | 57.7 | 0 | 0.607 | 0.033 | 0.026 | 0.98553 | 0.12321 | 0.2 | 0.2
Natural Lands | SOUTH FORK | 6410 | D | 0.19 | 57.7 | 0 | 0.607 | 0.033 | 0.026 | 0.030944 | 0.0038685 | 0 | 0
Natural Lands | SOUTH FORK | 6410 | C/D | 0.19 | 57.7 | 0 | 0.607 | 0.033 | 0.026 | 0.0074764 | 0.00093467 | 0 | 0
Natural Lands | SOUTH FORK | 6410 | D | 0.19 | 57.7 | 0 | 0.607 | 0.033 | 0.026 | 0.022139 | 0.0027677 | 0 | 0
Natural Lands | SOUTH FORK | 6410 | C/D | 0.19 | 57.7 | 0 | 0.607 | 0.033 | 0.026 | 4.109 | 0.51369 | 0.8 | 0.8
Natural Lands | SOUTH FORK | 6410 | A/D | 0.19 | 57.7 | 0 | 0.607 | 0.033 | 0.026 | 0.0050724 | 0.00063414 | 0 | 0
Natural Lands | SOUTH FORK | 6410 | C/D | 0.19 | 57.7 | 0 | 0.607 | 0.033 | 0.026 | 0.44906 | 0.056141 | 0.1 | 0.1
Natural Lands | SOUTH FORK | 6410 | A/D | 0.19 | 57.7 | 0 | 0.607 | 0.033 | 0.026 | 0.50667 | 0.063342 | 0.1 | 0.1
Natural Lands | SOUTH FORK | 6410 | C/D | 0.19 | 57.7 | 0 | 0.607 | 0.033 | 0.026 | 19.1416 | 2.393 | 4 | 3.9
Natural Lands | SOUTH FORK | 6410 | D | 0.19 | 57.7 | 0 | 0.607 | 0.033 | 0.026 | 0.023609 | 0.0029516 | 0 | 0
Natural Lands | SOUTH FORK | 6430 | C/D | 0.19 | 57.7 | 0 | 0.607 | 0.033 | 0.026 | 0.91404 | 0.11427 | 0.2 | 0.2
Natural Lands | SOUTH FORK | 6410 | C/D | 0.19 | 57.7 | 0 | 0.607 | 0.033 | 0.026 | 1.0154 | 0.12694 | 0.2 | 0.2
Natural Lands | SOUTH FORK | 6410 | C/D | 0.19 | 57.7 | 0 | 0.607 | 0.033 | 0.026 | 1.794 | 0.22428 | 0.4 | 0.4
Natural Lands | SOUTH FORK | 6170 | C/D | 0.19 | 57.7 | 0 | 0.607 | 0.033 | 0.026 | 0.011745 | 0.0014683 | 0 | 0
Natural Lands | SOUTH FORK | 6170 | D | 0.19 | 57.7 | 0 | 0.607 | 0.033 | 0.026 | 1.2474 | 0.15594 | 0.3 | 0.3
Natural Lands | SOUTH FORK | 6170 | C/D | 0.19 | 57.7 | 0 | 0.607 | 0.033 | 0.026 | 6.0595 | 0.75753 | 1.3 | 1.2
Natural Lands | SOUTH FORK | 5300 | C/D | 0.19 | 57.7 | 0 | 0.505 | 0.068 | 0.053 | 1.4362 | 0.366 | 0.5 | 0.3
Natural Lands | SOUTH FORK | 6170 | C/D | 0.19 | 57.7 | 0 | 0.607 | 0.033 | 0.026 | 1.1491 | 0.14366 | 0.2 | 0.2
Natural Lands | SOUTH FORK | 6170 | A/D | 0.19 | 57.7 | 0 | 0.607 | 0.033 | 0.026 | 1.6728 | 0.20913 | 0.3 | 0.3
Natural Lands | SOUTH FORK | 6170 | C/D | 0.19 | 57.7 | 0 | 0.607 | 0.033 | 0.026 | 8.5725 | 1.0717 | 1.8 | 1.7
Natural Lands | SOUTH FORK | 6170 | C/D | 0.19 | 57.7 | 0 | 0.607 | 0.033 | 0.026 | 4.1649 | 0.52069 | 0.9 | 0.8
Natural Lands | SOUTH FORK | 6410 | A/D | 0.19 | 57.7 | 0 | 0.607 | 0.033 | 0.026 | 0.82179 | 0.10274 | 0.2 | 0.2
Natural Lands | SOUTH FORK | 6410 | C/D | 0.19 | 57.7 | 0 | 0.607 | 0.033 | 0.026 | 0.88704 | 0.11089 | 0.2 | 0.2
Natural Lands | SOUTH FORK | 5200 | A/D | 0.19 | 57.7 | 0 | 0.505 | 0.068 | 0.053 | 0.67655 | 0.17241 | 0.2 | 0.2
Natural Lands | SOUTH FORK | 5200 | A/D | 0.19 | 57.7 | 0 | 0.505 | 0.068 | 0.053 | 4.7909 | 1.2209 | 1.7 | 1.1
Natural Lands | SOUTH FORK | 5300 | C/D | 0.19 | 57.7 | 0 | 0.505 | 0.068 | 0.053 | 1.9902 | 0.50719 | 0.7 | 0.5
Natural Lands | SOUTH FORK | 3100 | A/D | 0.19 | 57.7 | 0 | 0.691 | 0.036 | 0.262 | 9.4109 | 11.8558 | 22.3 | 2.9
Natural Lands | SOUTH FORK | 3100 | A/D | 0.19 | 57.7 | 0 | 0.691 | 0.036 | 0.262 | 3.1376 | 3.9527 | 7.4 | 1
Natural Lands | SOUTH FORK | 3100 | C/D | 0.19 | 57.7 | 0 | 0.691 | 0.036 | 0.262 | 4.8574 | 6.1192 | 11.5 | 1.5
Natural Lands | SOUTH FORK | 6250 | A/D | 0.19 | 57.7 | 0 | 0.607 | 0.033 | 0.026 | 0.16038 | 0.02005 | 0 | 0
Natural Lands | SOUTH FORK | 6250 | A/D | 0.19 | 57.7 | 0 | 0.607 | 0.033 | 0.026 | 2.9038 | 0.36303 | 0.6 | 0.6
Natural Lands | SOUTH FORK | 4110 | C/D | 0.19 | 57.7 | 0 | 0.691 | 0.036 | 0.262 | 0.020555 | 0.025895 | 0 | 0
Natural Lands | SOUTH FORK | 4110 | C/D | 0.19 | 57.7 | 0 | 0.691 | 0.036 | 0.262 | 0.00076377 | 0.00096219 | 0 | 0
Natural Lands | SOUTH FORK | 4110 | B/D | 0.19 | 57.7 | 0 | 0.691 | 0.036 | 0.262 | 3.8494 | 4.8494 | 9.1 | 1.2
Natural Lands | SOUTH FORK | 4110 | C/D | 0.19 | 57.7 | 0 | 0.691 | 0.036 | 0.262 | 0.14818 | 0.18668 | 0.4 | 0
Natural Lands | SOUTH FORK | 4110 | A/D | 0.19 | 57.7 | 0 | 0.691 | 0.036 | 0.262 | 0.30414 | 0.38315 | 0.7 | 0.1
Natural Lands | SOUTH FORK | 4110 | C/D | 0.19 | 57.7 | 0 | 0.691 | 0.036 | 0.262 | 0.74839 | 0.94281 | 1.8 | 0.2
Natural Lands | SOUTH FORK | 4110 | C/D | 0.19 | 57.7 | 0 | 0.691 | 0.036 | 0.262 | 0.034251 | 0.043149 | 0.1 | 0
Natural Lands | SOUTH FORK | 5200 | C/D | 0.19 | 57.7 | 0 | 0.505 | 0.068 | 0.053 | 11.158 | 2.8435 | 3.9 | 2.6
Natural Lands | SOUTH FORK | 5200 | B/D | 0.19 | 57.7 | 0 | 0.505 | 0.068 | 0.053 | 0.020747 | 0.0052872 | 0 | 0
Natural Lands | SOUTH FORK | 5200 | C/D | 0.19 | 57.7 | 0 | 0.505 | 0.068 | 0.053 | 0.37654 | 0.095959 | 0.1 | 0.1
Natural Lands | SOUTH FORK | 6172 | D | 0.19 | 57.7 | 0 | 0.607 | 0.033 | 0.026 | 2.8001 | 0.35006 | 0.6 | 0.6
Natural Lands | SOUTH FORK | 6172 | C/D | 0.19 | 57.7 | 0 | 0.607 | 0.033 | 0.026 | 0.56247 | 0.070318 | 0.1 | 0.1
Natural Lands | SOUTH FORK | 6172 | A/D | 0.19 | 57.7 | 0 | 0.607 | 0.033 | 0.026 | 1.1945 | 0.14934 | 0.2 | 0.2
Natural Lands | SOUTH FORK | 6410 | C/D | 0.19 | 57.7 | 0 | 0.607 | 0.033 | 0.026 | 9.0563 | 1.1322 | 1.9 | 1.8
Natural Lands | SOUTH FORK | 6410 | C/D | 0.19 | 57.7 | 0 | 0.607 | 0.033 | 0.026 | 0.0013865 | 0.00017334 | 0 | 0
Natural Lands | SOUTH FORK | 6410 | B/D | 0.19 | 57.7 | 0 | 0.607 | 0.033 | 0.026 | 0.00065754 | 8.2203e-05 | 0 | 0
Natural Lands | SOUTH FORK | 6410 | B/D | 0.19 | 57.7 | 0 | 0.607 | 0.033 | 0.026 | 0.56124 | 0.070164 | 0.1 | 0.1
Natural Lands | SOUTH FORK | 6410 | C/D | 0.19 | 57.7 | 0 | 0.607 | 0.033 | 0.026 | 32.0387 | 4.0054 | 6.6 | 6.4
Natural Lands | SOUTH FORK | 6410 | C/D | 0.19 | 57.7 | 0 | 0.607 | 0.033 | 0.026 | 0.37903 | 0.047386 | 0.1 | 0.1
Natural Lands | SOUTH FORK | 6410 | C/D | 0.19 | 57.7 | 0 | 0.607 | 0.033 | 0.026 | 0.26882 | 0.033607 | 0.1 | 0.1
Natural Lands | SOUTH FORK | 6410 | C/D | 0.19 | 57.7 | 0 | 0.607 | 0.033 | 0.026 | 0.20471 | 0.025592 | 0 | 0
Natural Lands | SOUTH FORK | 6410 | C/D | 0.19 | 57.7 | 0 | 0.607 | 0.033 | 0.026 | 0.051687 | 0.0064617 | 0 | 0
Natural Lands | SOUTH FORK | 6410 | C/D | 0.19 | 57.7 | 0 | 0.607 | 0.033 | 0.026 | 1.0077 | 0.12598 | 0.2 | 0.2
Natural Lands | SOUTH FORK | 6410 | C/D | 0.19 | 57.7 | 0 | 0.607 | 0.033 | 0.026 | 0.028238 | 0.0035302 | 0 | 0
Natural Lands | SOUTH FORK | 6410 | A/D | 0.19 | 57.7 | 0 | 0.607 | 0.033 | 0.026 | 0.08774 | 0.010969 | 0 | 0
Natural Lands | SOUTH FORK | 6410 | C/D | 0.19 | 57.7 | 0 | 0.607 | 0.033 | 0.026 | 6.8823 | 0.86041 | 1.4 | 1.4
Natural Lands | SOUTH FORK | 6430 | C/D | 0.19 | 57.7 | 0 | 0.607 | 0.033 | 0.026 | 6.773 | 0.84674 | 1.4 | 1.4
Natural Lands | SOUTH FORK | 6430 | B/D | 0.19 | 57.7 | 0 | 0.607 | 0.033 | 0.026 | 1.5965 | 0.19958 | 0.3 | 0.3
Natural Lands | SOUTH FORK | 6430 | C/D | 0.19 | 57.7 | 0 | 0.607 | 0.033 | 0.026 | 1.8123 | 0.22656 | 0.4 | 0.4
Natural Lands | SOUTH FORK | 6430 | C/D | 0.19 | 57.7 | 0 | 0.607 | 0.033 | 0.026 | 0.20585 | 0.025735 | 0 | 0
Natural Lands | SOUTH FORK | 6172 | C/D | 0.19 | 57.7 | 0 | 0.607 | 0.033 | 0.026 | 1.664 | 0.20803 | 0.3 | 0.3
Natural Lands | SOUTH FORK | 6172 | C/D | 0.19 | 57.7 | 0 | 0.607 | 0.033 | 0.026 | 0.28895 | 0.036123 | 0.1 | 0.1
Natural Lands | SOUTH FORK | 6172 | C/D | 0.19 | 57.7 | 0 | 0.607 | 0.033 | 0.026 | 0.4158 | 0.051981 | 0.1 | 0.1
Natural Lands | SOUTH FORK | 6172 | C/D | 0.19 | 57.7 | 0 | 0.607 | 0.033 | 0.026 | 0.025755 | 0.0032198 | 0 | 0
Natural Lands | SOUTH FORK | 6215 | C/D | 0.19 | 57.7 | 0 | 0.607 | 0.033 | 0.026 | 0.020123 | 0.0025157 | 0 | 0
Natural Lands | SOUTH FORK | 6215 | C/D | 0.19 | 57.7 | 0 | 0.607 | 0.033 | 0.026 | 2.3846 | 0.29812 | 0.5 | 0.5
Natural Lands | SOUTH FORK | 6410 | C/D | 0.19 | 57.7 | 0 | 0.607 | 0.033 | 0.026 | 3.469 | 0.43368 | 0.7 | 0.7
Natural Lands | SOUTH FORK | 6410 | C/D | 0.19 | 57.7 | 0 | 0.607 | 0.033 | 0.026 | 0.065204 | 0.0081516 | 0 | 0
Natural Lands | SOUTH FORK | 6172 | C/D | 0.19 | 57.7 | 0 | 0.607 | 0.033 | 0.026 | 4.0199 | 0.50255 | 0.8 | 0.8
Natural Lands | SOUTH FORK | 4110 | C/D | 0.19 | 57.7 | 0 | 0.691 | 0.036 | 0.262 | 0.5714 | 0.71984 | 1.4 | 0.2
Natural Lands | SOUTH FORK | 4110 | C/D | 0.19 | 57.7 | 0 | 0.691 | 0.036 | 0.262 | 5.5866 | 7.0379 | 13.2 | 1.8
Natural Lands | SOUTH FORK | 4110 | C/D | 0.19 | 57.7 | 0 | 0.691 | 0.036 | 0.262 | 6.5977 | 8.3116 | 15.6 | 2.1
Natural Lands | SOUTH FORK | 4110 | C/D | 0.19 | 57.7 | 0 | 0.691 | 0.036 | 0.262 | 0.00014775 | 0.00018613 | 0 | 0
Natural Lands | SOUTH FORK | 4110 | C/D | 0.19 | 57.7 | 0 | 0.691 | 0.036 | 0.262 | 4.2986 | 5.4152 | 10.2 | 1.3
Natural Lands | SOUTH FORK | 4110 | C/D | 0.19 | 57.7 | 0 | 0.691 | 0.036 | 0.262 | 37.231 | 46.9029 | 88.2 | 11.7
Natural Lands | SOUTH FORK | 4110 | C/D | 0.19 | 57.7 | 0 | 0.691 | 0.036 | 0.262 | 5.9134 | 7.4496 | 14 | 1.9
Natural Lands | SOUTH FORK | 4110 | A/D | 0.19 | 57.7 | 0 | 0.691 | 0.036 | 0.262 | 33.5083 | 42.2132 | 79.4 | 10.5
Natural Lands | SOUTH FORK | 4110 |  | 0.19 | 57.7 | 0 | 0.691 | 0.036 | 0.262 | 0.27734 | 0.34939 | 0.7 | 0.1
Natural Lands | SOUTH FORK | 4110 | C/D | 0.19 | 57.7 | 0 | 0.691 | 0.036 | 0.262 | 2.22 | 2.7967 | 5.3 | 0.7
Natural Lands | SOUTH FORK | 4110 | C/D | 0.19 | 57.7 | 0 | 0.691 | 0.036 | 0.262 | 2.304 | 2.9026 | 5.5 | 0.7
Natural Lands | SOUTH FORK | 4110 | C/D | 0.19 | 57.7 | 0 | 0.691 | 0.036 | 0.262 | 2.26 | 2.8471 | 5.4 | 0.7
Natural Lands | SOUTH FORK | 4110 | C/D | 0.19 | 57.7 | 0 | 0.691 | 0.036 | 0.262 | 1.5278 | 1.9247 | 3.6 | 0.5
Natural Lands | SOUTH FORK | 4110 | C/D | 0.19 | 57.7 | 0 | 0.691 | 0.036 | 0.262 | 1.1527 | 1.4522 | 2.7 | 0.4
Natural Lands | SOUTH FORK | 4110 | C/D | 0.19 | 57.7 | 0 | 0.691 | 0.036 | 0.262 | 3.1466 | 3.964 | 7.5 | 1
Natural Lands | SOUTH FORK | 4110 |  | 0.19 | 57.7 | 0 | 0.691 | 0.036 | 0.262 | 0.05196 | 0.065459 | 0.1 | 0
Natural Lands | SOUTH FORK | 4110 | C/D | 0.19 | 57.7 | 0 | 0.691 | 0.036 | 0.262 | 102.7347 | 129.4234 | 243.3 | 32.2
Natural Lands | SOUTH FORK | 4110 | A/D | 0.19 | 57.7 | 0 | 0.691 | 0.036 | 0.262 | 11.272 | 14.2003 | 26.7 | 3.5
Natural Lands | SOUTH FORK | 4110 | C/D | 0.19 | 57.7 | 0 | 0.691 | 0.036 | 0.262 | 3.6498 | 4.5979 | 8.6 | 1.1
Natural Lands | SOUTH FORK | 4110 | C/D | 0.19 | 57.7 | 0 | 0.691 | 0.036 | 0.262 | 3.2774 | 4.1288 | 7.8 | 1
Natural Lands | SOUTH FORK | 3200 | C/D | 0.19 | 57.7 | 0 | 0.691 | 0.036 | 0.262 | 20.1581 | 25.3949 | 47.7 | 6.3
Natural Lands | SOUTH FORK | 3200 | C/D | 0.19 | 57.7 | 0 | 0.691 | 0.036 | 0.262 | 1.749 | 2.2034 | 4.1 | 0.5
Natural Lands | SOUTH FORK | 3200 | C/D | 0.19 | 57.7 | 0 | 0.691 | 0.036 | 0.262 | 5.2152 | 6.57 | 12.4 | 1.6
Natural Lands | SOUTH FORK | 5300 | C/D | 0.19 | 57.7 | 0 | 0.505 | 0.068 | 0.053 | 1.5525 | 0.39565 | 0.5 | 0.4
Natural Lands | SOUTH FORK | 6410 | C/D | 0.19 | 57.7 | 0 | 0.607 | 0.033 | 0.026 | 1.285 | 0.16065 | 0.3 | 0.3
Natural Lands | SOUTH FORK | 6410 | A/D | 0.19 | 57.7 | 0 | 0.607 | 0.033 | 0.026 | 0.023261 | 0.0029081 | 0 | 0
Natural Lands | SOUTH FORK | 6410 | A/D | 0.19 | 57.7 | 0 | 0.607 | 0.033 | 0.026 | 3.7289 | 0.46618 | 0.8 | 0.8
Natural Lands | SOUTH FORK | 6410 | A/D | 0.19 | 57.7 | 0 | 0.607 | 0.033 | 0.026 | 0.4017 | 0.050219 | 0.1 | 0.1
Natural Lands | SOUTH FORK | 6172 | A/D | 0.19 | 57.7 | 0 | 0.607 | 0.033 | 0.026 | 3.6927 | 0.46165 | 0.8 | 0.7
Natural Lands | SOUTH FORK | 6172 | A/D | 0.19 | 57.7 | 0 | 0.607 | 0.033 | 0.026 | 0.64662 | 0.080839 | 0.1 | 0.1
Natural Lands | SOUTH FORK | 6120 | A/D | 0.19 | 57.7 | 0 | 0.607 | 0.033 | 0.026 | 5.328 | 0.66609 | 1.1 | 1.1
Natural Lands | SOUTH FORK | 6120 | A | 0.19 | 57.7 | 0 | 0.607 | 0.033 | 0.026 | 0.47942 | 0.059935 | 0.1 | 0.1
Natural Lands | SOUTH FORK | 6120 |  | 0.19 | 57.7 | 0 | 0.607 | 0.033 | 0.026 | 0.074073 | 0.0092604 | 0 | 0
Natural Lands | SOUTH FORK | 5120 | A/D | 0.19 | 57.7 | 0 | 0.505 | 0.068 | 0.053 | 0.013087 | 0.0033351 | 0 | 0
Natural Lands | SOUTH FORK | 5120 |  | 0.19 | 57.7 | 0 | 0.505 | 0.068 | 0.053 | 0.21885 | 0.055772 | 0.1 | 0.1
Natural Lands | SOUTH FORK | 5120 |  | 0.19 | 57.7 | 0 | 0.505 | 0.068 | 0.053 | 0.0019344 | 0.00049296 | 0 | 0
Natural Lands | SOUTH FORK | 6410 | C/D | 0.19 | 57.7 | 0 | 0.607 | 0.033 | 0.026 | 0.42073 | 0.052598 | 0.1 | 0.1
Natural Lands | SOUTH FORK | 6410 | C/D | 0.19 | 57.7 | 0 | 0.607 | 0.033 | 0.026 | 1.5813 | 0.19768 | 0.3 | 0.3
Natural Lands | SOUTH FORK | 6410 | C/D | 0.19 | 57.7 | 0 | 0.607 | 0.033 | 0.026 | 1.9049 | 0.23814 | 0.4 | 0.4
Natural Lands | SOUTH FORK | 6410 | C/D | 0.19 | 57.7 | 0 | 0.607 | 0.033 | 0.026 | 0.13866 | 0.017335 | 0 | 0
Natural Lands | SOUTH FORK | 6410 | C/D | 0.19 | 57.7 | 0 | 0.607 | 0.033 | 0.026 | 0.63993 | 0.080002 | 0.1 | 0.1
Natural Lands | SOUTH FORK | 6410 | C/D | 0.19 | 57.7 | 0 | 0.607 | 0.033 | 0.026 | 2.493 | 0.31166 | 0.5 | 0.5
Natural Lands | SOUTH FORK | 6410 | C/D | 0.19 | 57.7 | 0 | 0.607 | 0.033 | 0.026 | 6.1427 | 0.76794 | 1.3 | 1.2
Natural Lands | SOUTH FORK | 6410 | C/D | 0.19 | 57.7 | 0 | 0.607 | 0.033 | 0.026 | 3.4642 | 0.43308 | 0.7 | 0.7
Natural Lands | SOUTH FORK | 6410 | C/D | 0.19 | 57.7 | 0 | 0.607 | 0.033 | 0.026 | 2.1311 | 0.26642 | 0.4 | 0.4
Natural Lands | SOUTH FORK | 5300 | A | 0.19 | 57.7 | 0 | 0.505 | 0.068 | 0.053 | 3.3825 | 0.86201 | 1.2 | 0.8
Natural Lands | SOUTH FORK | 5300 | A/D | 0.19 | 57.7 | 0 | 0.505 | 0.068 | 0.053 | 4.861e-05 | 1.2388e-05 | 0 | 0
Natural Lands | SOUTH FORK | 4110 | A/D | 0.19 | 57.7 | 0 | 0.691 | 0.036 | 0.262 | 16.1619 | 20.3605 | 38.3 | 5.1
Natural Lands | SOUTH FORK | 4110 | A/D | 0.19 | 57.7 | 0 | 0.691 | 0.036 | 0.262 | 0.070211 | 0.088451 | 0.2 | 0
Natural Lands | SOUTH FORK | 4110 | A/D | 0.19 | 57.7 | 0 | 0.691 | 0.036 | 0.262 | 0.23724 | 0.29887 | 0.6 | 0.1
Natural Lands | SOUTH FORK | 6440 | C/D | 0.19 | 57.7 | 0 | 0.607 | 0.033 | 0.026 | 0.022233 | 0.0027795 | 0 | 0
Natural Lands | SOUTH FORK | 6440 | C/D | 0.19 | 57.7 | 0 | 0.607 | 0.033 | 0.026 | 0.016196 | 0.0020248 | 0 | 0
Natural Lands | SOUTH FORK | 6440 | A/D | 0.19 | 57.7 | 0 | 0.607 | 0.033 | 0.026 | 0.020725 | 0.0025909 | 0 | 0
Natural Lands | SOUTH FORK | 6440 | C/D | 0.19 | 57.7 | 0 | 0.607 | 0.033 | 0.026 | 5.6513 | 0.70651 | 1.2 | 1.1
Natural Lands | SOUTH FORK | 6410 | C/D | 0.19 | 57.7 | 0 | 0.607 | 0.033 | 0.026 | 0.2521 | 0.031517 | 0.1 | 0.1
Natural Lands | SOUTH FORK | 6410 | C/D | 0.19 | 57.7 | 0 | 0.607 | 0.033 | 0.026 | 3.6951 | 0.46195 | 0.8 | 0.7
Natural Lands | SOUTH FORK | 6215 | C/D | 0.19 | 57.7 | 0 | 0.607 | 0.033 | 0.026 | 0.30909 | 0.038642 | 0.1 | 0.1
Natural Lands | SOUTH FORK | 6215 | C/D | 0.19 | 57.7 | 0 | 0.607 | 0.033 | 0.026 | 8.0808 | 1.0102 | 1.7 | 1.6
Natural Lands | SOUTH FORK | 6410 | C/D | 0.19 | 57.7 | 0 | 0.607 | 0.033 | 0.026 | 0.082915 | 0.010366 | 0 | 0
Natural Lands | SOUTH FORK | 6410 | C/D | 0.19 | 57.7 | 0 | 0.607 | 0.033 | 0.026 | 0.11148 | 0.013937 | 0 | 0
Natural Lands | SOUTH FORK | 6410 | C/D | 0.19 | 57.7 | 0 | 0.607 | 0.033 | 0.026 | 5.0959 | 0.63707 | 1.1 | 1
Natural Lands | SOUTH FORK | 3100 | C/D | 0.19 | 57.7 | 0 | 0.691 | 0.036 | 0.262 | 8.3134 | 10.4731 | 19.7 | 2.6
Natural Lands | SOUTH FORK | 6170 | A | 0.19 | 57.7 | 0 | 0.607 | 0.033 | 0.026 | 1.9837 | 0.24799 | 0.4 | 0.4
Natural Lands | SOUTH FORK | 6170 | A/D | 0.19 | 57.7 | 0 | 0.607 | 0.033 | 0.026 | 3.5631 | 0.44545 | 0.7 | 0.7
Natural Lands | SOUTH FORK | 6170 | C/D | 0.19 | 57.7 | 0 | 0.607 | 0.033 | 0.026 | 7.8191 | 0.97752 | 1.6 | 1.6
Natural Lands | SOUTH FORK | 5300 | A/D | 0.19 | 57.7 | 0 | 0.505 | 0.068 | 0.053 | 0.048675 | 0.012404 | 0 | 0
Natural Lands | SOUTH FORK | 5300 | A | 0.19 | 57.7 | 0 | 0.505 | 0.068 | 0.053 | 1.8588 | 0.47369 | 0.7 | 0.4
Natural Lands | SOUTH FORK | 5300 | A | 0.19 | 57.7 | 0 | 0.505 | 0.068 | 0.053 | 0.46734 | 0.1191 | 0.2 | 0.1
Natural Lands | SOUTH FORK | 5300 | C/D | 0.19 | 57.7 | 0 | 0.505 | 0.068 | 0.053 | 0.042417 | 0.01081 | 0 | 0
Natural Lands | SOUTH FORK | 5300 |  | 0.19 | 57.7 | 0 | 0.505 | 0.068 | 0.053 | 27.4207 | 6.9879 | 9.6 | 6.5
Natural Lands | SOUTH FORK | 4110 | A/D | 0.19 | 57.7 | 0 | 0.691 | 0.036 | 0.262 | 1.062 | 1.3379 | 2.5 | 0.3
Natural Lands | SOUTH FORK | 4110 | C/D | 0.19 | 57.7 | 0 | 0.691 | 0.036 | 0.262 | 288.0044 | 362.8231 | 682.2 | 90.3
Natural Lands | SOUTH FORK | 4110 | A/D | 0.19 | 57.7 | 0 | 0.691 | 0.036 | 0.262 | 0.88021 | 1.1089 | 2.1 | 0.3
Natural Lands | SOUTH FORK | 4110 |  | 0.19 | 57.7 | 0 | 0.691 | 0.036 | 0.262 | 1.0749 | 1.3542 | 2.5 | 0.3
Natural Lands | SOUTH FORK | 4110 |  | 0.19 | 57.7 | 0 | 0.691 | 0.036 | 0.262 | 0.323 | 0.40691 | 0.8 | 0.1
Natural Lands | SOUTH FORK | 4110 | A/D | 0.19 | 57.7 | 0 | 0.691 | 0.036 | 0.262 | 10.412 | 13.1169 | 24.7 | 3.3
Natural Lands | SOUTH FORK | 4110 | A/D | 0.19 | 57.7 | 0 | 0.691 | 0.036 | 0.262 | 0.1271 | 0.16012 | 0.3 | 0
Natural Lands | SOUTH FORK | 4110 | A | 0.19 | 57.7 | 0 | 0.691 | 0.036 | 0.262 | 18.2067 | 22.9365 | 43.1 | 5.7
Natural Lands | SOUTH FORK | 6410 | C/D | 0.19 | 57.7 | 0 | 0.607 | 0.033 | 0.026 | 1.825 | 0.22816 | 0.4 | 0.4
Natural Lands | SOUTH FORK | 6120 | A/D | 0.19 | 57.7 | 0 | 0.607 | 0.033 | 0.026 | 3.2676 | 0.4085 | 0.7 | 0.7
Natural Lands | SOUTH FORK | 6120 | A/D | 0.19 | 57.7 | 0 | 0.607 | 0.033 | 0.026 | 1.393 | 0.17415 | 0.3 | 0.3
Natural Lands | SOUTH FORK | 6120 |  | 0.19 | 57.7 | 0 | 0.607 | 0.033 | 0.026 | 0.0067028 | 0.00083796 | 0 | 0
Natural Lands | SOUTH FORK | 6120 |  | 0.19 | 57.7 | 0 | 0.607 | 0.033 | 0.026 | 0.10817 | 0.013523 | 0 | 0
Natural Lands | SOUTH FORK | 6210 | C/D | 0.19 | 57.7 | 0 | 0.607 | 0.033 | 0.026 | 0.97516 | 0.12191 | 0.2 | 0.2
Natural Lands | SOUTH FORK | 6210 | C/D | 0.19 | 57.7 | 0 | 0.607 | 0.033 | 0.026 | 0.83818 | 0.10479 | 0.2 | 0.2
Natural Lands | SOUTH FORK | 5200 | C/D | 0.19 | 57.7 | 0 | 0.505 | 0.068 | 0.053 | 5.332 | 1.3588 | 1.9 | 1.3
Natural Lands | SOUTH FORK | 5200 | C/D | 0.19 | 57.7 | 0 | 0.505 | 0.068 | 0.053 | 0.14229 | 0.036261 | 0 | 0
Natural Lands | SOUTH FORK | 5200 | C/D | 0.19 | 57.7 | 0 | 0.505 | 0.068 | 0.053 | 4.2122 | 1.0735 | 1.5 | 1
Natural Lands | SOUTH FORK | 5200 | C/D | 0.19 | 57.7 | 0 | 0.505 | 0.068 | 0.053 | 0.1519 | 0.038711 | 0.1 | 0
Natural Lands | SOUTH FORK | 6410 | C/D | 0.19 | 57.7 | 0 | 0.607 | 0.033 | 0.026 | 1.256 | 0.15702 | 0.3 | 0.3
Natural Lands | SOUTH FORK | 6410 | A/D | 0.19 | 57.7 | 0 | 0.607 | 0.033 | 0.026 | 3.7776 | 0.47227 | 0.8 | 0.8
Natural Lands | SOUTH FORK | 6410 | C/D | 0.19 | 57.7 | 0 | 0.607 | 0.033 | 0.026 | 0.47195 | 0.059002 | 0.1 | 0.1
Natural Lands | SOUTH FORK | 6410 | C/D | 0.19 | 57.7 | 0 | 0.607 | 0.033 | 0.026 | 6.9391 | 0.8675 | 1.4 | 1.4
Natural Lands | SOUTH FORK | 6410 | C/D | 0.19 | 57.7 | 0 | 0.607 | 0.033 | 0.026 | 0.92115 | 0.11516 | 0.2 | 0.2
Natural Lands | SOUTH FORK | 6410 | C/D | 0.19 | 57.7 | 0 | 0.607 | 0.033 | 0.026 | 6.4812 | 0.81025 | 1.3 | 1.3
Natural Lands | SOUTH FORK | 6410 | C/D | 0.19 | 57.7 | 0 | 0.607 | 0.033 | 0.026 | 2.1429 | 0.26789 | 0.4 | 0.4
Natural Lands | SOUTH FORK | 6410 | C/D | 0.19 | 57.7 | 0 | 0.607 | 0.033 | 0.026 | 0.061568 | 0.007697 | 0 | 0
Natural Lands | SOUTH FORK | 6410 | C/D | 0.19 | 57.7 | 0 | 0.607 | 0.033 | 0.026 | 4.6449 | 0.58069 | 1 | 0.9
Natural Lands | SOUTH FORK | 6410 | C/D | 0.19 | 57.7 | 0 | 0.607 | 0.033 | 0.026 | 4.1517 | 0.51903 | 0.9 | 0.8
Natural Lands | SOUTH FORK | 6410 | C/D | 0.19 | 57.7 | 0 | 0.607 | 0.033 | 0.026 | 69.3504 | 8.67 | 14.3 | 14
Natural Lands | SOUTH FORK | 6410 | C/D | 0.19 | 57.7 | 0 | 0.607 | 0.033 | 0.026 | 0.51173 | 0.063974 | 0.1 | 0.1
Natural Lands | SOUTH FORK | 6410 | C/D | 0.19 | 57.7 | 0 | 0.607 | 0.033 | 0.026 | 1.119 | 0.1399 | 0.2 | 0.2
Natural Lands | SOUTH FORK | 6410 | A/D | 0.19 | 57.7 | 0 | 0.607 | 0.033 | 0.026 | 0.23019 | 0.028777 | 0 | 0
Natural Lands | SOUTH FORK | 6410 | C/D | 0.19 | 57.7 | 0 | 0.607 | 0.033 | 0.026 | 2.0716 | 0.25898 | 0.4 | 0.4
Natural Lands | SOUTH FORK | 3200 | C/D | 0.19 | 57.7 | 0 | 0.691 | 0.036 | 0.262 | 0.011106 | 0.013991 | 0 | 0
Natural Lands | SOUTH FORK | 6172 | A/D | 0.19 | 57.7 | 0 | 0.607 | 0.033 | 0.026 | 6.3395 | 0.79254 | 1.3 | 1.3
Natural Lands | SOUTH FORK | 6172 | A/D | 0.19 | 57.7 | 0 | 0.607 | 0.033 | 0.026 | 0.00057596 | 7.2004e-05 | 0 | 0
Natural Lands | SOUTH FORK | 6172 | A/D | 0.19 | 57.7 | 0 | 0.607 | 0.033 | 0.026 | 0.54949 | 0.068695 | 0.1 | 0.1
Natural Lands | SOUTH FORK | 6250 | A/D | 0.19 | 57.7 | 0 | 0.607 | 0.033 | 0.026 | 2.7523 | 0.34408 | 0.6 | 0.6
Natural Lands | SOUTH FORK | 6250 | A/D | 0.19 | 57.7 | 0 | 0.607 | 0.033 | 0.026 | 2.3245 | 0.2906 | 0.5 | 0.5
Natural Lands | SOUTH FORK | 6250 | A/D | 0.19 | 57.7 | 0 | 0.607 | 0.033 | 0.026 | 0.065409 | 0.0081772 | 0 | 0
Natural Lands | SOUTH FORK | 6410 | C/D | 0.19 | 57.7 | 0 | 0.607 | 0.033 | 0.026 | 0.21844 | 0.027308 | 0 | 0
Natural Lands | SOUTH FORK | 6410 | C/D | 0.19 | 57.7 | 0 | 0.607 | 0.033 | 0.026 | 2.0026 | 0.25036 | 0.4 | 0.4
Natural Lands | SOUTH FORK | 6410 | C/D | 0.19 | 57.7 | 0 | 0.607 | 0.033 | 0.026 | 0.089511 | 0.01119 | 0 | 0
Natural Lands | SOUTH FORK | 6410 | C/D | 0.19 | 57.7 | 0 | 0.607 | 0.033 | 0.026 | 0.013332 | 0.0016667 | 0 | 0
Natural Lands | SOUTH FORK | 6410 | C/D | 0.19 | 57.7 | 0 | 0.607 | 0.033 | 0.026 | 1.0727 | 0.1341 | 0.2 | 0.2
Natural Lands | SOUTH FORK | 6410 | C/D | 0.19 | 57.7 | 0 | 0.607 | 0.033 | 0.026 | 6.622 | 0.82786 | 1.4 | 1.3
Natural Lands | SOUTH FORK | 6410 | C/D | 0.19 | 57.7 | 0 | 0.607 | 0.033 | 0.026 | 0.42859 | 0.053581 | 0.1 | 0.1
Natural Lands | SOUTH FORK | 6410 | A/D | 0.19 | 57.7 | 0 | 0.607 | 0.033 | 0.026 | 0.11039 | 0.013801 | 0 | 0
Natural Lands | SOUTH FORK | 6410 | A/D | 0.19 | 57.7 | 0 | 0.607 | 0.033 | 0.026 | 0.24612 | 0.030769 | 0.1 | 0
Natural Lands | SOUTH FORK | 6410 | A/D | 0.19 | 57.7 | 0 | 0.607 | 0.033 | 0.026 | 5.1395 | 0.64252 | 1.1 | 1
Natural Lands | SOUTH FORK | 6250 | C/D | 0.19 | 57.7 | 0 | 0.607 | 0.033 | 0.026 | 19.6658 | 2.4586 | 4.1 | 4
Natural Lands | SOUTH FORK | 6250 | C/D | 0.19 | 57.7 | 0 | 0.607 | 0.033 | 0.026 | 2.0701 | 0.2588 | 0.4 | 0.4
Natural Lands | SOUTH FORK | 6430 | A/D | 0.19 | 57.7 | 0 | 0.607 | 0.033 | 0.026 | 0.54889 | 0.068621 | 0.1 | 0.1
Natural Lands | SOUTH FORK | 6430 | C/D | 0.19 | 57.7 | 0 | 0.607 | 0.033 | 0.026 | 16.6552 | 2.0822 | 3.4 | 3.4
Natural Lands | SOUTH FORK | 6410 | C/D | 0.19 | 57.7 | 0 | 0.607 | 0.033 | 0.026 | 0.0069169 | 0.00086473 | 0 | 0
Natural Lands | SOUTH FORK | 6410 | C/D | 0.19 | 57.7 | 0 | 0.607 | 0.033 | 0.026 | 0.075076 | 0.0093857 | 0 | 0
Natural Lands | SOUTH FORK | 6410 | C/D | 0.19 | 57.7 | 0 | 0.607 | 0.033 | 0.026 | 4.8861 | 0.61085 | 1 | 1
Natural Lands | SOUTH FORK | 6410 | C/D | 0.19 | 57.7 | 0 | 0.607 | 0.033 | 0.026 | 4.8186 | 0.60241 | 1 | 1
Natural Lands | SOUTH FORK | 6410 | A/D | 0.19 | 57.7 | 0 | 0.607 | 0.033 | 0.026 | 0.12738 | 0.015925 | 0 | 0
Natural Lands | SOUTH FORK | 6410 | A/D | 0.19 | 57.7 | 0 | 0.607 | 0.033 | 0.026 | 0.10174 | 0.012719 | 0 | 0
Natural Lands | SOUTH FORK | 6410 | C/D | 0.19 | 57.7 | 0 | 0.607 | 0.033 | 0.026 | 2.7339 | 0.34179 | 0.6 | 0.6
Natural Lands | SOUTH FORK | 6250 | A/D | 0.19 | 57.7 | 0 | 0.607 | 0.033 | 0.026 | 8.1385 | 1.0175 | 1.7 | 1.6
Natural Lands | SOUTH FORK | 6250 | C/D | 0.19 | 57.7 | 0 | 0.607 | 0.033 | 0.026 | 3.6544 | 0.45686 | 0.8 | 0.7
Natural Lands | SOUTH FORK | 6250 | A/D | 0.19 | 57.7 | 0 | 0.607 | 0.033 | 0.026 | 0.17486 | 0.02186 | 0 | 0
Natural Lands | SOUTH FORK | 6250 | C/D | 0.19 | 57.7 | 0 | 0.607 | 0.033 | 0.026 | 4.4844 | 0.56063 | 0.9 | 0.9
Natural Lands | SOUTH FORK | 6250 | C/D | 0.19 | 57.7 | 0 | 0.607 | 0.033 | 0.026 | 10.3855 | 1.2984 | 2.1 | 2.1
Natural Lands | SOUTH FORK | 6250 | A/D | 0.19 | 57.7 | 0 | 0.607 | 0.033 | 0.026 | 0.38735 | 0.048426 | 0.1 | 0.1
Natural Lands | SOUTH FORK | 6250 | C/D | 0.19 | 57.7 | 0 | 0.607 | 0.033 | 0.026 | 0.0073173 | 0.00091478 | 0 | 0
Natural Lands | SOUTH FORK | 6250 | A/D | 0.19 | 57.7 | 0 | 0.607 | 0.033 | 0.026 | 0.31595 | 0.039499 | 0.1 | 0.1
Natural Lands | SOUTH FORK | 6250 | C/D | 0.19 | 57.7 | 0 | 0.607 | 0.033 | 0.026 | 10.5122 | 1.3142 | 2.2 | 2.1
Natural Lands | SOUTH FORK | 6250 | C/D | 0.19 | 57.7 | 0 | 0.607 | 0.033 | 0.026 | 1.5235 | 0.19046 | 0.3 | 0.3
Natural Lands | SOUTH FORK | 6250 | A/D | 0.19 | 57.7 | 0 | 0.607 | 0.033 | 0.026 | 4.3822 | 0.54785 | 0.9 | 0.9
Natural Lands | SOUTH FORK | 6250 | C/D | 0.19 | 57.7 | 0 | 0.607 | 0.033 | 0.026 | 0.23673 | 0.029595 | 0 | 0
Natural Lands | SOUTH FORK | 4110 | C/D | 0.19 | 57.7 | 0 | 0.691 | 0.036 | 0.262 | 0.55251 | 0.69604 | 1.3 | 0.2
Natural Lands | SOUTH FORK | 4110 | A/D | 0.19 | 57.7 | 0 | 0.691 | 0.036 | 0.262 | 10.7435 | 13.5345 | 25.4 | 3.4
Natural Lands | SOUTH FORK | 4110 | C/D | 0.19 | 57.7 | 0 | 0.691 | 0.036 | 0.262 | 13.6666 | 17.217 | 32.4 | 4.3
Natural Lands | SOUTH FORK | 4110 | C/D | 0.19 | 57.7 | 0 | 0.691 | 0.036 | 0.262 | 47.0932 | 59.3273 | 111.5 | 14.8
Natural Lands | SOUTH FORK | 4110 | C/D | 0.19 | 57.7 | 0 | 0.691 | 0.036 | 0.262 | 0.040568 | 0.051107 | 0.1 | 0
Natural Lands | SOUTH FORK | 4110 | C/D | 0.19 | 57.7 | 0 | 0.691 | 0.036 | 0.262 | 4.047 | 5.0984 | 9.6 | 1.3
Natural Lands | SOUTH FORK | 4110 | C/D | 0.19 | 57.7 | 0 | 0.691 | 0.036 | 0.262 | 1.6749 | 2.1101 | 4 | 0.5
Natural Lands | SOUTH FORK | 4110 | A/D | 0.19 | 57.7 | 0 | 0.691 | 0.036 | 0.262 | 7.0761 | 8.9143 | 16.8 | 2.2
Natural Lands | SOUTH FORK | 4110 | C/D | 0.19 | 57.7 | 0 | 0.691 | 0.036 | 0.262 | 0.40705 | 0.5128 | 1 | 0.1
Natural Lands | SOUTH FORK | 4110 | A/D | 0.19 | 57.7 | 0 | 0.691 | 0.036 | 0.262 | 3.8382 | 4.8352 | 9.1 | 1.2
Natural Lands | SOUTH FORK | 6430 | C/D | 0.19 | 57.7 | 0 | 0.607 | 0.033 | 0.026 | 1.134 | 0.14177 | 0.2 | 0.2
Natural Lands | SOUTH FORK | 6430 | C/D | 0.19 | 57.7 | 0 | 0.607 | 0.033 | 0.026 | 3.5954 | 0.44949 | 0.7 | 0.7
Natural Lands | SOUTH FORK | 6430 | C/D | 0.19 | 57.7 | 0 | 0.607 | 0.033 | 0.026 | 3.198 | 0.3998 | 0.7 | 0.6
Natural Lands | SOUTH FORK | 6430 | C/D | 0.19 | 57.7 | 0 | 0.607 | 0.033 | 0.026 | 0.12425 | 0.015534 | 0 | 0
Natural Lands | SOUTH FORK | 6430 | C/D | 0.19 | 57.7 | 0 | 0.607 | 0.033 | 0.026 | 0.2369 | 0.029616 | 0 | 0
Natural Lands | SOUTH FORK | 6430 | A/D | 0.19 | 57.7 | 0 | 0.607 | 0.033 | 0.026 | 0.6047 | 0.075597 | 0.1 | 0.1
Natural Lands | SOUTH FORK | 6430 | C/D | 0.19 | 57.7 | 0 | 0.607 | 0.033 | 0.026 | 3.8939 | 0.4868 | 0.8 | 0.8
Natural Lands | SOUTH FORK | 3200 | C/D | 0.19 | 57.7 | 0 | 0.691 | 0.036 | 0.262 | 0.0020402 | 0.0025703 | 0 | 0
Natural Lands | SOUTH FORK | 3200 | C/D | 0.19 | 57.7 | 0 | 0.691 | 0.036 | 0.262 | 0.23739 | 0.29906 | 0.6 | 0.1
Natural Lands | SOUTH FORK | 3200 | C/D | 0.19 | 57.7 | 0 | 0.691 | 0.036 | 0.262 | 2.0132 | 2.5362 | 4.8 | 0.6
Natural Lands | SOUTH FORK | 3200 | C/D | 0.19 | 57.7 | 0 | 0.691 | 0.036 | 0.262 | 1.3954 | 1.7579 | 3.3 | 0.4
Natural Lands | SOUTH FORK | 3200 | C/D | 0.19 | 57.7 | 0 | 0.691 | 0.036 | 0.262 | 15.1072 | 19.0318 | 35.8 | 4.7
Natural Lands | SOUTH FORK | 6210 | C/D | 0.19 | 57.7 | 0 | 0.607 | 0.033 | 0.026 | 0.42451 | 0.053071 | 0.1 | 0.1
Natural Lands | SOUTH FORK | 6210 | C/D | 0.19 | 57.7 | 0 | 0.607 | 0.033 | 0.026 | 2.0006 | 0.25011 | 0.4 | 0.4
Natural Lands | SOUTH FORK | 6191 | C/D | 0.19 | 57.7 | 0 | 0.607 | 0.033 | 0.026 | 1.7249 | 0.21564 | 0.4 | 0.3
Natural Lands | SOUTH FORK | 6191 | C/D | 0.19 | 57.7 | 0 | 0.607 | 0.033 | 0.026 | 0.61181 | 0.076487 | 0.1 | 0.1
Natural Lands | SOUTH FORK | 6410 | C/D | 0.19 | 57.7 | 0 | 0.607 | 0.033 | 0.026 | 1.4898 | 0.18625 | 0.3 | 0.3
Natural Lands | SOUTH FORK | 6410 | A/D | 0.19 | 57.7 | 0 | 0.607 | 0.033 | 0.026 | 0.34895 | 0.043625 | 0.1 | 0.1
Natural Lands | SOUTH FORK | 5300 | C/D | 0.19 | 57.7 | 0 | 0.505 | 0.068 | 0.053 | 1.2681 | 0.32315 | 0.4 | 0.3
Natural Lands | SOUTH FORK | 6410 | A/D | 0.19 | 57.7 | 0 | 0.607 | 0.033 | 0.026 | 1.2142 | 0.1518 | 0.3 | 0.2
Natural Lands | SOUTH FORK | 6410 | C/D | 0.19 | 57.7 | 0 | 0.607 | 0.033 | 0.026 | 0.49644 | 0.062064 | 0.1 | 0.1
Natural Lands | SOUTH FORK | 3100 | A/D | 0.19 | 57.7 | 0 | 0.691 | 0.036 | 0.262 | 4.9071 | 6.1818 | 11.6 | 1.5
Natural Lands | SOUTH FORK | 6120 | A | 0.19 | 57.7 | 0 | 0.607 | 0.033 | 0.026 | 0.22616 | 0.028274 | 0 | 0
Natural Lands | SOUTH FORK | 6120 | A/D | 0.19 | 57.7 | 0 | 0.607 | 0.033 | 0.026 | 2.2542 | 0.28182 | 0.5 | 0.5
Natural Lands | SOUTH FORK | 6120 |  | 0.19 | 57.7 | 0 | 0.607 | 0.033 | 0.026 | 0.024755 | 0.0030948 | 0 | 0
Natural Lands | SOUTH FORK | 6120 | A/D | 0.19 | 57.7 | 0 | 0.607 | 0.033 | 0.026 | 0.87546 | 0.10945 | 0.2 | 0.2
Natural Lands | SOUTH FORK | 6120 | A/D | 0.19 | 57.7 | 0 | 0.607 | 0.033 | 0.026 | 1.5191 | 0.18992 | 0.3 | 0.3
Natural Lands | SOUTH FORK | 6120 | A/D | 0.19 | 57.7 | 0 | 0.607 | 0.033 | 0.026 | 91.4758 | 11.436 | 18.9 | 18.4
Natural Lands | SOUTH FORK | 6120 | A | 0.19 | 57.7 | 0 | 0.607 | 0.033 | 0.026 | 0.62137 | 0.077681 | 0.1 | 0.1
Natural Lands | SOUTH FORK | 6120 | A/D | 0.19 | 57.7 | 0 | 0.607 | 0.033 | 0.026 | 12.8722 | 1.6092 | 2.7 | 2.6
Natural Lands | SOUTH FORK | 6120 | A/D | 0.19 | 57.7 | 0 | 0.607 | 0.033 | 0.026 | 10.3129 | 1.2893 | 2.1 | 2.1
Natural Lands | SOUTH FORK | 6120 | A/D | 0.19 | 57.7 | 0 | 0.607 | 0.033 | 0.026 | 4.1709 | 0.52143 | 0.9 | 0.8
Natural Lands | SOUTH FORK | 6120 |  | 0.19 | 57.7 | 0 | 0.607 | 0.033 | 0.026 | 0.18937 | 0.023675 | 0 | 0
Natural Lands | SOUTH FORK | 6430 | A/D | 0.19 | 57.7 | 0 | 0.607 | 0.033 | 0.026 | 8.6948 | 1.087 | 1.8 | 1.7
Natural Lands | SOUTH FORK | 6430 | A/D | 0.19 | 57.7 | 0 | 0.607 | 0.033 | 0.026 | 0.2857 | 0.035718 | 0.1 | 0.1
Natural Lands | SOUTH FORK | 6215 | C/D | 0.19 | 57.7 | 0 | 0.607 | 0.033 | 0.026 | 0.29005 | 0.036261 | 0.1 | 0.1
Natural Lands | SOUTH FORK | 6215 | C/D | 0.19 | 57.7 | 0 | 0.607 | 0.033 | 0.026 | 1.7176 | 0.21473 | 0.4 | 0.3
Natural Lands | SOUTH FORK | 4110 | A/D | 0.19 | 57.7 | 0 | 0.691 | 0.036 | 0.262 | 2.7457 | 3.459 | 6.5 | 0.9
Natural Lands | SOUTH FORK | 4110 | C/D | 0.19 | 57.7 | 0 | 0.691 | 0.036 | 0.262 | 3.1546 | 3.9741 | 7.5 | 1
Natural Lands | SOUTH FORK | 6172 | C/D | 0.19 | 57.7 | 0 | 0.607 | 0.033 | 0.026 | 0.53115 | 0.066402 | 0.1 | 0.1
Natural Lands | SOUTH FORK | 6172 | A/D | 0.19 | 57.7 | 0 | 0.607 | 0.033 | 0.026 | 0.069431 | 0.00868 | 0 | 0
Natural Lands | SOUTH FORK | 6172 | A/D | 0.19 | 57.7 | 0 | 0.607 | 0.033 | 0.026 | 4.4438 | 0.55555 | 0.9 | 0.9
Natural Lands | SOUTH FORK | 6410 | C/D | 0.19 | 57.7 | 0 | 0.607 | 0.033 | 0.026 | 5.7076e-06 | 7.1354e-07 | 0 | 0
Natural Lands | SOUTH FORK | 6410 | B/D | 0.19 | 57.7 | 0 | 0.607 | 0.033 | 0.026 | 0.020323 | 0.0025407 | 0 | 0
Natural Lands | SOUTH FORK | 6410 | C/D | 0.19 | 57.7 | 0 | 0.607 | 0.033 | 0.026 | 1.4943 | 0.18681 | 0.3 | 0.3
Natural Lands | SOUTH FORK | 5300 | C/D | 0.19 | 57.7 | 0 | 0.505 | 0.068 | 0.053 | 0.42539 | 0.10841 | 0.1 | 0.1
Natural Lands | SOUTH FORK | 5300 | C/D | 0.19 | 57.7 | 0 | 0.505 | 0.068 | 0.053 | 8.9664 | 2.285 | 3.1 | 2.1
Natural Lands | SOUTH FORK | 6410 | C/D | 0.19 | 57.7 | 0 | 0.607 | 0.033 | 0.026 | 2.0869 | 0.2609 | 0.4 | 0.4
Natural Lands | SOUTH FORK | 6410 | C/D | 0.19 | 57.7 | 0 | 0.607 | 0.033 | 0.026 | 0.062062 | 0.0077588 | 0 | 0
Natural Lands | SOUTH FORK | 6410 | C/D | 0.19 | 57.7 | 0 | 0.607 | 0.033 | 0.026 | 0.044312 | 0.0055397 | 0 | 0
Natural Lands | SOUTH FORK | 6410 | C/D | 0.19 | 57.7 | 0 | 0.607 | 0.033 | 0.026 | 2.9155 | 0.36449 | 0.6 | 0.6
Natural Lands | SOUTH FORK | 6410 | C/D | 0.19 | 57.7 | 0 | 0.607 | 0.033 | 0.026 | 0.20944 | 0.026183 | 0 | 0
Natural Lands | SOUTH FORK | 6240 | C/D | 0.19 | 57.7 | 0 | 0.607 | 0.033 | 0.026 | 1.4674 | 0.18345 | 0.3 | 0.3
Natural Lands | SOUTH FORK | 6240 | C/D | 0.19 | 57.7 | 0 | 0.607 | 0.033 | 0.026 | 0.026463 | 0.0033083 | 0 | 0
Natural Lands | SOUTH FORK | 6240 | C/D | 0.19 | 57.7 | 0 | 0.607 | 0.033 | 0.026 | 0.00079532 | 9.9428e-05 | 0 | 0
Natural Lands | SOUTH FORK | 6410 | C/D | 0.19 | 57.7 | 0 | 0.607 | 0.033 | 0.026 | 0.093926 | 0.011742 | 0 | 0
Natural Lands | SOUTH FORK | 6410 | C/D | 0.19 | 57.7 | 0 | 0.607 | 0.033 | 0.026 | 2.4108 | 0.30139 | 0.5 | 0.5
Natural Lands | SOUTH FORK | 6410 | C/D | 0.19 | 57.7 | 0 | 0.607 | 0.033 | 0.026 | 0.066343 | 0.008294 | 0 | 0
Natural Lands | SOUTH FORK | 5300 | C/D | 0.19 | 57.7 | 0 | 0.505 | 0.068 | 0.053 | 0.20308 | 0.051754 | 0.1 | 0
Natural Lands | SOUTH FORK | 5300 | A/D | 0.19 | 57.7 | 0 | 0.505 | 0.068 | 0.053 | 0.025372 | 0.0064659 | 0 | 0
Natural Lands | SOUTH FORK | 5300 | A/D | 0.19 | 57.7 | 0 | 0.505 | 0.068 | 0.053 | 0.024006 | 0.0061178 | 0 | 0
Natural Lands | SOUTH FORK | 5300 | C/D | 0.19 | 57.7 | 0 | 0.505 | 0.068 | 0.053 | 0.090049 | 0.022948 | 0 | 0
Natural Lands | SOUTH FORK | 5300 |  | 0.19 | 57.7 | 0 | 0.505 | 0.068 | 0.053 | 20.856 | 5.315 | 7.3 | 4.9
Natural Lands | SOUTH FORK | 5300 | C/D | 0.19 | 57.7 | 0 | 0.505 | 0.068 | 0.053 | 0.66917 | 0.17053 | 0.2 | 0.2
Natural Lands | SOUTH FORK | 6170 | A | 0.19 | 57.7 | 0 | 0.607 | 0.033 | 0.026 | 13.5906 | 1.6991 | 2.8 | 2.7
Natural Lands | SOUTH FORK | 6170 | C/D | 0.19 | 57.7 | 0 | 0.607 | 0.033 | 0.026 | 2.8604 | 0.35759 | 0.6 | 0.6
Natural Lands | SOUTH FORK | 6170 |  | 0.19 | 57.7 | 0 | 0.607 | 0.033 | 0.026 | 0.024409 | 0.0030516 | 0 | 0
Natural Lands | SOUTH FORK | 4110 | A/D | 0.19 | 57.7 | 0 | 0.691 | 0.036 | 0.262 | 0.47274 | 0.59555 | 1.1 | 0.1
Natural Lands | SOUTH FORK | 4110 | A/D | 0.19 | 57.7 | 0 | 0.691 | 0.036 | 0.262 | 8.5139 | 10.7257 | 20.2 | 2.7
Natural Lands | SOUTH FORK | 4110 | A/D | 0.19 | 57.7 | 0 | 0.691 | 0.036 | 0.262 | 11.357 | 14.3073 | 26.9 | 3.6
Natural Lands | SOUTH FORK | 4110 | A/D | 0.19 | 57.7 | 0 | 0.691 | 0.036 | 0.262 | 10.8898 | 13.7188 | 25.8 | 3.4
Natural Lands | SOUTH FORK | 6410 | A | 0.19 | 57.7 | 0 | 0.607 | 0.033 | 0.026 | 0.11929 | 0.014914 | 0 | 0
Natural Lands | SOUTH FORK | 6410 | C/D | 0.19 | 57.7 | 0 | 0.607 | 0.033 | 0.026 | 1.4741 | 0.18428 | 0.3 | 0.3
Natural Lands | SOUTH FORK | 5300 | C/D | 0.19 | 57.7 | 0 | 0.505 | 0.068 | 0.053 | 1.0473 | 0.2669 | 0.4 | 0.2
Natural Lands | SOUTH FORK | 5300 | C/D | 0.19 | 57.7 | 0 | 0.505 | 0.068 | 0.053 | 1.5208 | 0.38758 | 0.5 | 0.4
Natural Lands | SOUTH FORK | 5300 | A/D | 0.19 | 57.7 | 0 | 0.505 | 0.068 | 0.053 | 0.13186 | 0.033603 | 0 | 0
Natural Lands | SOUTH FORK | 5300 | C/D | 0.19 | 57.7 | 0 | 0.505 | 0.068 | 0.053 | 0.86889 | 0.22143 | 0.3 | 0.2
Natural Lands | SOUTH FORK | 5200 | C/D | 0.19 | 57.7 | 0 | 0.505 | 0.068 | 0.053 | 0.00012113 | 3.0869e-05 | 0 | 0
Natural Lands | SOUTH FORK | 5200 | C/D | 0.19 | 57.7 | 0 | 0.505 | 0.068 | 0.053 | 2.2937 | 0.58454 | 0.8 | 0.5
Natural Lands | SOUTH FORK | 4340 | A/D | 0.19 | 57.7 | 0 | 0.691 | 0.036 | 0.262 | 0.26245 | 0.33063 | 0.6 | 0.1
Natural Lands | SOUTH FORK | 4340 | C/D | 0.19 | 57.7 | 0 | 0.691 | 0.036 | 0.262 | 9.1815 | 11.5667 | 21.7 | 2.9
Natural Lands | SOUTH FORK | 6172 | A | 0.19 | 57.7 | 0 | 0.607 | 0.033 | 0.026 | 2.0417 | 0.25525 | 0.4 | 0.4
Natural Lands | SOUTH FORK | 6172 | A/D | 0.19 | 57.7 | 0 | 0.607 | 0.033 | 0.026 | 0.27359 | 0.034204 | 0.1 | 0.1
Natural Lands | SOUTH FORK | 6410 | C/D | 0.19 | 57.7 | 0 | 0.607 | 0.033 | 0.026 | 3.6636 | 0.45801 | 0.8 | 0.7
Natural Lands | SOUTH FORK | 6410 | C/D | 0.19 | 57.7 | 0 | 0.607 | 0.033 | 0.026 | 0.39345 | 0.049187 | 0.1 | 0.1
Natural Lands | SOUTH FORK | 5200 | A/D | 0.19 | 57.7 | 0 | 0.505 | 0.068 | 0.053 | 0.14803 | 0.037724 | 0.1 | 0
Natural Lands | SOUTH FORK | 5200 | A/D | 0.19 | 57.7 | 0 | 0.505 | 0.068 | 0.053 | 3.3015 | 0.84137 | 1.2 | 0.8
Natural Lands | SOUTH FORK | 6250 | A/D | 0.19 | 57.7 | 0 | 0.607 | 0.033 | 0.026 | 0.77596 | 0.097008 | 0.2 | 0.2
Natural Lands | SOUTH FORK | 6250 | A/D | 0.19 | 57.7 | 0 | 0.607 | 0.033 | 0.026 | 0.99697 | 0.12464 | 0.2 | 0.2
Natural Lands | SOUTH FORK | 6410 | A/D | 0.19 | 57.7 | 0 | 0.607 | 0.033 | 0.026 | 1.8725 | 0.23409 | 0.4 | 0.4
Natural Lands | SOUTH FORK | 6410 | A/D | 0.19 | 57.7 | 0 | 0.607 | 0.033 | 0.026 | 0.25265 | 0.031586 | 0.1 | 0.1
Natural Lands | SOUTH FORK | 6410 | C/D | 0.19 | 57.7 | 0 | 0.607 | 0.033 | 0.026 | 0.26979 | 0.033728 | 0.1 | 0.1
Natural Lands | SOUTH FORK | 6410 | C/D | 0.19 | 57.7 | 0 | 0.607 | 0.033 | 0.026 | 1.2664 | 0.15832 | 0.3 | 0.3
Natural Lands | SOUTH FORK | 6410 | C/D | 0.19 | 57.7 | 0 | 0.607 | 0.033 | 0.026 | 0.26664 | 0.033334 | 0.1 | 0.1
Natural Lands | SOUTH FORK | 6410 | A/D | 0.19 | 57.7 | 0 | 0.607 | 0.033 | 0.026 | 1.3239 | 0.16551 | 0.3 | 0.3
Natural Lands | SOUTH FORK | 6410 | C/D | 0.19 | 57.7 | 0 | 0.607 | 0.033 | 0.026 | 2.4659 | 0.30828 | 0.5 | 0.5
Natural Lands | SOUTH FORK | 6410 | A/D | 0.19 | 57.7 | 0 | 0.607 | 0.033 | 0.026 | 0.38063 | 0.047585 | 0.1 | 0.1
Natural Lands | SOUTH FORK | 6410 | C/D | 0.19 | 57.7 | 0 | 0.607 | 0.033 | 0.026 | 0.030076 | 0.00376 | 0 | 0
Natural Lands | SOUTH FORK | 6410 | C/D | 0.19 | 57.7 | 0 | 0.607 | 0.033 | 0.026 | 18.5429 | 2.3182 | 3.8 | 3.7
Natural Lands | SOUTH FORK | 6410 | B/D | 0.19 | 57.7 | 0 | 0.607 | 0.033 | 0.026 | 0.0063806 | 0.00079768 | 0 | 0
Natural Lands | SOUTH FORK | 6172 | A/D | 0.19 | 57.7 | 0 | 0.607 | 0.033 | 0.026 | 0.46322 | 0.05791 | 0.1 | 0.1
Natural Lands | SOUTH FORK | 6172 | A | 0.19 | 57.7 | 0 | 0.607 | 0.033 | 0.026 | 0.91931 | 0.11493 | 0.2 | 0.2
Natural Lands | SOUTH FORK | 6172 | C/D | 0.19 | 57.7 | 0 | 0.607 | 0.033 | 0.026 | 1.7052 | 0.21318 | 0.4 | 0.3
Natural Lands | SOUTH FORK | 4220 | A/D | 0.19 | 57.7 | 0 | 0.691 | 0.036 | 0.262 | 2.1776 | 2.7433 | 5.2 | 0.7
Natural Lands | SOUTH FORK | 4220 | C/D | 0.19 | 57.7 | 0 | 0.691 | 0.036 | 0.262 | 43.7476 | 55.1125 | 103.6 | 13.7
Natural Lands | SOUTH FORK | 4220 | D | 0.19 | 57.7 | 0 | 0.691 | 0.036 | 0.262 | 3.0976 | 3.9023 | 7.3 | 1
Natural Lands | SOUTH FORK | 4220 |  | 0.19 | 57.7 | 0 | 0.691 | 0.036 | 0.262 | 0.082266 | 0.10364 | 0.2 | 0
Natural Lands | SOUTH FORK | 4220 | A/D | 0.19 | 57.7 | 0 | 0.691 | 0.036 | 0.262 | 0.90753 | 1.1433 | 2.1 | 0.3
Natural Lands | SOUTH FORK | 4220 | C/D | 0.19 | 57.7 | 0 | 0.691 | 0.036 | 0.262 | 0.084044 | 0.10588 | 0.2 | 0
Natural Lands | SOUTH FORK | 4220 | C/D | 0.19 | 57.7 | 0 | 0.691 | 0.036 | 0.262 | 10.2259 | 12.8824 | 24.2 | 3.2
Natural Lands | SOUTH FORK | 4220 | C/D | 0.19 | 57.7 | 0 | 0.691 | 0.036 | 0.262 | 3.4482 | 4.344 | 8.2 | 1.1
Natural Lands | SOUTH FORK | 4110 | C/D | 0.19 | 57.7 | 0 | 0.691 | 0.036 | 0.262 | 0.0021517 | 0.0027107 | 0 | 0
Natural Lands | SOUTH FORK | 4110 | C/D | 0.19 | 57.7 | 0 | 0.691 | 0.036 | 0.262 | 41.9001 | 52.785 | 99.2 | 13.1
Natural Lands | SOUTH FORK | 4110 | C/D | 0.19 | 57.7 | 0 | 0.691 | 0.036 | 0.262 | 0.31908 | 0.40198 | 0.8 | 0.1
Natural Lands | SOUTH FORK | 4110 | A/D | 0.19 | 57.7 | 0 | 0.691 | 0.036 | 0.262 | 2.1048 | 2.6516 | 5 | 0.7
Natural Lands | SOUTH FORK | 4110 | C/D | 0.19 | 57.7 | 0 | 0.691 | 0.036 | 0.262 | 0.6243 | 0.78648 | 1.5 | 0.2
Natural Lands | SOUTH FORK | 4110 | A/D | 0.19 | 57.7 | 0 | 0.691 | 0.036 | 0.262 | 1.9396 | 2.4435 | 4.6 | 0.6
Natural Lands | SOUTH FORK | 4110 | A/D | 0.19 | 57.7 | 0 | 0.691 | 0.036 | 0.262 | 7.8943 | 9.9452 | 18.7 | 2.5
Natural Lands | SOUTH FORK | 4110 | C/D | 0.19 | 57.7 | 0 | 0.691 | 0.036 | 0.262 | 3.3764 | 4.2536 | 8 | 1.1
Natural Lands | SOUTH FORK | 4110 | C/D | 0.19 | 57.7 | 0 | 0.691 | 0.036 | 0.262 | 4.9475 | 6.2328 | 11.7 | 1.6
Natural Lands | SOUTH FORK | 4110 | A/D | 0.19 | 57.7 | 0 | 0.691 | 0.036 | 0.262 | 134.5827 | 169.5451 | 318.8 | 42.2
Natural Lands | SOUTH FORK | 4110 | A | 0.19 | 57.7 | 0 | 0.691 | 0.036 | 0.262 | 1.8859 | 2.3759 | 4.5 | 0.6
Natural Lands | SOUTH FORK | 4110 | C/D | 0.19 | 57.7 | 0 | 0.691 | 0.036 | 0.262 | 1.8367 | 2.3139 | 4.4 | 0.6
Natural Lands | SOUTH FORK | 4110 | C/D | 0.19 | 57.7 | 0 | 0.691 | 0.036 | 0.262 | 0.31499 | 0.39681 | 0.7 | 0.1
Natural Lands | SOUTH FORK | 4110 | D | 0.19 | 57.7 | 0 | 0.691 | 0.036 | 0.262 | 2.5374 | 3.1966 | 6 | 0.8
Natural Lands | SOUTH FORK | 4110 | A/D | 0.19 | 57.7 | 0 | 0.691 | 0.036 | 0.262 | 0.031818 | 0.040084 | 0.1 | 0
Natural Lands | SOUTH FORK | 4110 | C/D | 0.19 | 57.7 | 0 | 0.691 | 0.036 | 0.262 | 32.9124 | 41.4625 | 78 | 10.3
Natural Lands | SOUTH FORK | 4110 | A/D | 0.19 | 57.7 | 0 | 0.691 | 0.036 | 0.262 | 0.0034204 | 0.004309 | 0 | 0
Natural Lands | SOUTH FORK | 4110 | C/D | 0.19 | 57.7 | 0 | 0.691 | 0.036 | 0.262 | 2.8323 | 3.5681 | 6.7 | 0.9
Natural Lands | SOUTH FORK | 4110 | C/D | 0.19 | 57.7 | 0 | 0.691 | 0.036 | 0.262 | 18.1668 | 22.8863 | 43 | 5.7
Natural Lands | SOUTH FORK | 4110 | C/D | 0.19 | 57.7 | 0 | 0.691 | 0.036 | 0.262 | 0.99396 | 1.2522 | 2.4 | 0.3
Natural Lands | SOUTH FORK | 4110 | A/D | 0.19 | 57.7 | 0 | 0.691 | 0.036 | 0.262 | 40.3121 | 50.7845 | 95.5 | 12.6
Natural Lands | SOUTH FORK | 4110 | C/D | 0.19 | 57.7 | 0 | 0.691 | 0.036 | 0.262 | 0.64959 | 0.81834 | 1.5 | 0.2
Natural Lands | SOUTH FORK | 4110 | C/D | 0.19 | 57.7 | 0 | 0.691 | 0.036 | 0.262 | 6.235 | 7.8547 | 14.8 | 2
Natural Lands | SOUTH FORK | 4110 | A/D | 0.19 | 57.7 | 0 | 0.691 | 0.036 | 0.262 | 2.6347 | 3.3192 | 6.2 | 0.8
Natural Lands | SOUTH FORK | 4110 | B/D | 0.19 | 57.7 | 0 | 0.691 | 0.036 | 0.262 | 3.2637 | 4.1115 | 7.7 | 1
Natural Lands | SOUTH FORK | 6215 | C/D | 0.19 | 57.7 | 0 | 0.607 | 0.033 | 0.026 | 2.2648 | 0.28313 | 0.5 | 0.5
Natural Lands | SOUTH FORK | 6215 | C/D | 0.19 | 57.7 | 0 | 0.607 | 0.033 | 0.026 | 0.1456 | 0.018203 | 0 | 0
Natural Lands | SOUTH FORK | 6410 | C/D | 0.19 | 57.7 | 0 | 0.607 | 0.033 | 0.026 | 0.12196 | 0.015247 | 0 | 0
Natural Lands | SOUTH FORK | 6410 | C/D | 0.19 | 57.7 | 0 | 0.607 | 0.033 | 0.026 | 1.4848 | 0.18563 | 0.3 | 0.3
Natural Lands | SOUTH FORK | 6410 | A | 0.19 | 57.7 | 0 | 0.607 | 0.033 | 0.026 | 0.92266 | 0.11535 | 0.2 | 0.2
Natural Lands | SOUTH FORK | 4370 | A | 0.19 | 57.7 | 0 | 0.691 | 0.036 | 0.262 | 3.2088 | 4.0424 | 7.6 | 1
Natural Lands | SOUTH FORK | 4370 | C/D | 0.19 | 57.7 | 0 | 0.691 | 0.036 | 0.262 | 0.17772 | 0.22389 | 0.4 | 0.1
Natural Lands | SOUTH FORK | 4370 | A/D | 0.19 | 57.7 | 0 | 0.691 | 0.036 | 0.262 | 0.49199 | 0.6198 | 1.2 | 0.2
Natural Lands | SOUTH FORK | 5300 | C/D | 0.19 | 57.7 | 0 | 0.505 | 0.068 | 0.053 | 1.2744 | 0.32477 | 0.4 | 0.3
Natural Lands | SOUTH FORK | 5300 | A/D | 0.19 | 57.7 | 0 | 0.505 | 0.068 | 0.053 | 0.33738 | 0.085979 | 0.1 | 0.1
Natural Lands | SOUTH FORK | 5300 | C/D | 0.19 | 57.7 | 0 | 0.505 | 0.068 | 0.053 | 1.9455 | 0.4958 | 0.7 | 0.5
Natural Lands | SOUTH FORK | 6410 | C/D | 0.19 | 57.7 | 0 | 0.607 | 0.033 | 0.026 | 0.014919 | 0.0018651 | 0 | 0
Natural Lands | SOUTH FORK | 6410 | A/D | 0.19 | 57.7 | 0 | 0.607 | 0.033 | 0.026 | 0.97027 | 0.1213 | 0.2 | 0.2
Natural Lands | SOUTH FORK | 6410 | C/D | 0.19 | 57.7 | 0 | 0.607 | 0.033 | 0.026 | 0.048324 | 0.0060414 | 0 | 0
Natural Lands | SOUTH FORK | 6410 | C/D | 0.19 | 57.7 | 0 | 0.607 | 0.033 | 0.026 | 0.047907 | 0.0059892 | 0 | 0
Natural Lands | SOUTH FORK | 6410 | C/D | 0.19 | 57.7 | 0 | 0.607 | 0.033 | 0.026 | 2.1679 | 0.27102 | 0.4 | 0.4
Natural Lands | SOUTH FORK | 6410 | A/D | 0.19 | 57.7 | 0 | 0.607 | 0.033 | 0.026 | 0.020846 | 0.0026061 | 0 | 0
Natural Lands | SOUTH FORK | 6410 | C/D | 0.19 | 57.7 | 0 | 0.607 | 0.033 | 0.026 | 5.8879 | 0.73609 | 1.2 | 1.2
Natural Lands | SOUTH FORK | 6410 | A/D | 0.19 | 57.7 | 0 | 0.607 | 0.033 | 0.026 | 0.27133 | 0.03392 | 0.1 | 0.1
Natural Lands | SOUTH FORK | 6410 | A/D | 0.19 | 57.7 | 0 | 0.607 | 0.033 | 0.026 | 0.1945 | 0.024316 | 0 | 0
Natural Lands | SOUTH FORK | 6250 | A/D | 0.19 | 57.7 | 0 | 0.607 | 0.033 | 0.026 | 0.29842 | 0.037307 | 0.1 | 0.1
Natural Lands | SOUTH FORK | 6250 | C/D | 0.19 | 57.7 | 0 | 0.607 | 0.033 | 0.026 | 2.203 | 0.27541 | 0.5 | 0.4
Natural Lands | SOUTH FORK | 6410 | A/D | 0.19 | 57.7 | 0 | 0.607 | 0.033 | 0.026 | 0.44041 | 0.055059 | 0.1 | 0.1
Natural Lands | SOUTH FORK | 6410 | A/D | 0.19 | 57.7 | 0 | 0.607 | 0.033 | 0.026 | 8.9874 | 1.1236 | 1.9 | 1.8
Natural Lands | SOUTH FORK | 6410 | A/D | 0.19 | 57.7 | 0 | 0.607 | 0.033 | 0.026 | 0.14521 | 0.018153 | 0 | 0
Natural Lands | SOUTH FORK | 6410 | A/D | 0.19 | 57.7 | 0 | 0.607 | 0.033 | 0.026 | 0.31165 | 0.038962 | 0.1 | 0.1
Natural Lands | SOUTH FORK | 6410 | A/D | 0.19 | 57.7 | 0 | 0.607 | 0.033 | 0.026 | 0.15022 | 0.01878 | 0 | 0
Natural Lands | SOUTH FORK | 6410 | A/D | 0.19 | 57.7 | 0 | 0.607 | 0.033 | 0.026 | 0.018531 | 0.0023167 | 0 | 0
Natural Lands | SOUTH FORK | 4110 | A/D | 0.19 | 57.7 | 0 | 0.691 | 0.036 | 0.262 | 1.8837 | 2.3731 | 4.5 | 0.6
Natural Lands | SOUTH FORK | 4110 | A/D | 0.19 | 57.7 | 0 | 0.691 | 0.036 | 0.262 | 0.14128 | 0.17798 | 0.3 | 0
Natural Lands | SOUTH FORK | 6410 | C/D | 0.19 | 57.7 | 0 | 0.607 | 0.033 | 0.026 | 0.0030222 | 0.00037782 | 0 | 0
Natural Lands | SOUTH FORK | 6410 | C/D | 0.19 | 57.7 | 0 | 0.607 | 0.033 | 0.026 | 3.7969 | 0.47467 | 0.8 | 0.8
Natural Lands | SOUTH FORK | 3210 | A/D | 0.19 | 57.7 | 0 | 0.691 | 0.036 | 0.262 | 73.7935 | 92.9638 | 174.8 | 23.1
Natural Lands | SOUTH FORK | 3210 | A/D | 0.19 | 57.7 | 0 | 0.691 | 0.036 | 0.262 | 0.03751 | 0.047254 | 0.1 | 0
Natural Lands | SOUTH FORK | 3210 | A/D | 0.19 | 57.7 | 0 | 0.691 | 0.036 | 0.262 | 0.023586 | 0.029714 | 0.1 | 0
Natural Lands | SOUTH FORK | 3210 | C/D | 0.19 | 57.7 | 0 | 0.691 | 0.036 | 0.262 | 0.32586 | 0.41051 | 0.8 | 0.1
Natural Lands | SOUTH FORK | 3210 | A/D | 0.19 | 57.7 | 0 | 0.691 | 0.036 | 0.262 | 0.059966 | 0.075544 | 0.1 | 0
Natural Lands | SOUTH FORK | 3210 | A/D | 0.19 | 57.7 | 0 | 0.691 | 0.036 | 0.262 | 4.0833 | 5.1441 | 9.7 | 1.3
Natural Lands | SOUTH FORK | 3210 | A/D | 0.19 | 57.7 | 0 | 0.691 | 0.036 | 0.262 | 0.91708 | 1.1553 | 2.2 | 0.3
Natural Lands | SOUTH FORK | 3210 | A/D | 0.19 | 57.7 | 0 | 0.691 | 0.036 | 0.262 | 0.72128 | 0.90865 | 1.7 | 0.2
Natural Lands | SOUTH FORK | 5300 | A/D | 0.19 | 57.7 | 0 | 0.505 | 0.068 | 0.053 | 2.2973 | 0.58545 | 0.8 | 0.5
Natural Lands | SOUTH FORK | 5300 | A/D | 0.19 | 57.7 | 0 | 0.505 | 0.068 | 0.053 | 0.74376 | 0.18954 | 0.3 | 0.2
Natural Lands | SOUTH FORK | 4110 | A/D | 0.19 | 57.7 | 0 | 0.691 | 0.036 | 0.262 | 3.1715 | 3.9954 | 7.5 | 1
Natural Lands | SOUTH FORK | 4110 | A/D | 0.19 | 57.7 | 0 | 0.691 | 0.036 | 0.262 | 37.8772 | 47.7171 | 89.7 | 11.9
Natural Lands | SOUTH FORK | 6172 | C/D | 0.19 | 57.7 | 0 | 0.607 | 0.033 | 0.026 | 4.8443 | 0.60562 | 1 | 1
Natural Lands | SOUTH FORK | 6172 | C/D | 0.19 | 57.7 | 0 | 0.607 | 0.033 | 0.026 | 0.044946 | 0.005619 | 0 | 0
Natural Lands | SOUTH FORK | 6172 | C/D | 0.19 | 57.7 | 0 | 0.607 | 0.033 | 0.026 | 2.5816 | 0.32274 | 0.5 | 0.5
Natural Lands | SOUTH FORK | 6430 | C/D | 0.19 | 57.7 | 0 | 0.607 | 0.033 | 0.026 | 3.2668 | 0.4084 | 0.7 | 0.7
Natural Lands | SOUTH FORK | 6430 | A/D | 0.19 | 57.7 | 0 | 0.607 | 0.033 | 0.026 | 1.7236 | 0.21548 | 0.4 | 0.3
Natural Lands | SOUTH FORK | 6410 | D | 0.19 | 57.7 | 0 | 0.607 | 0.033 | 0.026 | 0.0084188 | 0.0010525 | 0 | 0
Natural Lands | SOUTH FORK | 6410 | C/D | 0.19 | 57.7 | 0 | 0.607 | 0.033 | 0.026 | 0.46459 | 0.058081 | 0.1 | 0.1
Natural Lands | SOUTH FORK | 6410 | C/D | 0.19 | 57.7 | 0 | 0.607 | 0.033 | 0.026 | 12.6843 | 1.5857 | 2.6 | 2.6
Natural Lands | SOUTH FORK | 6410 | C/D | 0.19 | 57.7 | 0 | 0.607 | 0.033 | 0.026 | 5.6904 | 0.71139 | 1.2 | 1.1
Natural Lands | SOUTH FORK | 6410 | A/D | 0.19 | 57.7 | 0 | 0.607 | 0.033 | 0.026 | 0.61486 | 0.076867 | 0.1 | 0.1
Natural Lands | SOUTH FORK | 6410 | A/D | 0.19 | 57.7 | 0 | 0.607 | 0.033 | 0.026 | 0.0017003 | 0.00021257 | 0 | 0
Natural Lands | SOUTH FORK | 6410 | A/D | 0.19 | 57.7 | 0 | 0.607 | 0.033 | 0.026 | 1.4496 | 0.18122 | 0.3 | 0.3
Natural Lands | SOUTH FORK | 6250 | C/D | 0.19 | 57.7 | 0 | 0.607 | 0.033 | 0.026 | 0.2177 | 0.027217 | 0 | 0
Natural Lands | SOUTH FORK | 6250 | C/D | 0.19 | 57.7 | 0 | 0.607 | 0.033 | 0.026 | 2.4757 | 0.3095 | 0.5 | 0.5
Natural Lands | SOUTH FORK | 6250 | C/D | 0.19 | 57.7 | 0 | 0.607 | 0.033 | 0.026 | 0.23441 | 0.029306 | 0 | 0
Natural Lands | SOUTH FORK | 6250 | C/D | 0.19 | 57.7 | 0 | 0.607 | 0.033 | 0.026 | 3.2926 | 0.41163 | 0.7 | 0.7
Natural Lands | SOUTH FORK | 6410 | C/D | 0.19 | 57.7 | 0 | 0.607 | 0.033 | 0.026 | 0.22288 | 0.027863 | 0 | 0
Natural Lands | SOUTH FORK | 6410 | C/D | 0.19 | 57.7 | 0 | 0.607 | 0.033 | 0.026 | 2.6991 | 0.33743 | 0.6 | 0.5
Natural Lands | SOUTH FORK | 5300 | C/D | 0.19 | 57.7 | 0 | 0.505 | 0.068 | 0.053 | 2.2969 | 0.58534 | 0.8 | 0.5
Natural Lands | SOUTH FORK | 4110 | C/D | 0.19 | 57.7 | 0 | 0.691 | 0.036 | 0.262 | 0.094259 | 0.11875 | 0.2 | 0
Natural Lands | SOUTH FORK | 4110 | A/D | 0.19 | 57.7 | 0 | 0.691 | 0.036 | 0.262 | 19.7673 | 24.9025 | 46.8 | 6.2
Natural Lands | SOUTH FORK | 4110 | A/D | 0.19 | 57.7 | 0 | 0.691 | 0.036 | 0.262 | 26.3124 | 33.1479 | 62.3 | 8.2
Natural Lands | SOUTH FORK | 4110 | C/D | 0.19 | 57.7 | 0 | 0.691 | 0.036 | 0.262 | 18.3931 | 23.1713 | 43.6 | 5.8
Natural Lands | SOUTH FORK | 4110 | C/D | 0.19 | 57.7 | 0 | 0.691 | 0.036 | 0.262 | 1.6148 | 2.0343 | 3.8 | 0.5
Natural Lands | SOUTH FORK | 4110 | A/D | 0.19 | 57.7 | 0 | 0.691 | 0.036 | 0.262 | 1.2839 | 1.6175 | 3 | 0.4
Natural Lands | SOUTH FORK | 4110 | A/D | 0.19 | 57.7 | 0 | 0.691 | 0.036 | 0.262 | 56.6687 | 71.3902 | 134.2 | 17.8
Natural Lands | SOUTH FORK | 4110 | A/D | 0.19 | 57.7 | 0 | 0.691 | 0.036 | 0.262 | 3.9276 | 4.948 | 9.3 | 1.2
Natural Lands | SOUTH FORK | 6170 | A | 0.19 | 57.7 | 0 | 0.607 | 0.033 | 0.026 | 2.4995 | 0.31247 | 0.5 | 0.5
Natural Lands | SOUTH FORK | 6170 | A/D | 0.19 | 57.7 | 0 | 0.607 | 0.033 | 0.026 | 2.0555 | 0.25697 | 0.4 | 0.4
Natural Lands | SOUTH FORK | 6170 |  | 0.19 | 57.7 | 0 | 0.607 | 0.033 | 0.026 | 0.046175 | 0.0057726 | 0 | 0
Natural Lands | SOUTH FORK | 6410 | C/D | 0.19 | 57.7 | 0 | 0.607 | 0.033 | 0.026 | 2.9169 | 0.36466 | 0.6 | 0.6
Natural Lands | SOUTH FORK | 6410 | A/D | 0.19 | 57.7 | 0 | 0.607 | 0.033 | 0.026 | 6.0346 | 0.75443 | 1.2 | 1.2
Natural Lands | SOUTH FORK | 4240 | A | 0.19 | 57.7 | 0 | 0.691 | 0.036 | 0.262 | 2.7727 | 3.493 | 6.6 | 0.9
Natural Lands | SOUTH FORK | 4240 | A | 0.19 | 57.7 | 0 | 0.691 | 0.036 | 0.262 | 4.8595 | 6.1219 | 11.5 | 1.5
Natural Lands | SOUTH FORK | 4240 | A | 0.19 | 57.7 | 0 | 0.691 | 0.036 | 0.262 | 1.596 | 2.0106 | 3.8 | 0.5
Natural Lands | SOUTH FORK | 4240 | A/D | 0.19 | 57.7 | 0 | 0.691 | 0.036 | 0.262 | 4.592 | 5.785 | 10.9 | 1.4
Natural Lands | SOUTH FORK | 6215 | C/D | 0.19 | 57.7 | 0 | 0.607 | 0.033 | 0.026 | 1.8059 | 0.22577 | 0.4 | 0.4
Natural Lands | SOUTH FORK | 6215 | C/D | 0.19 | 57.7 | 0 | 0.607 | 0.033 | 0.026 | 0.35015 | 0.043774 | 0.1 | 0.1
Natural Lands | SOUTH FORK | 5200 | C/D | 0.19 | 57.7 | 0 | 0.505 | 0.068 | 0.053 | 3.0716 | 0.78278 | 1.1 | 0.7
Natural Lands | SOUTH FORK | 5200 | A/D | 0.19 | 57.7 | 0 | 0.505 | 0.068 | 0.053 | 0.19547 | 0.049815 | 0.1 | 0
Natural Lands | SOUTH FORK | 5200 | C/D | 0.19 | 57.7 | 0 | 0.505 | 0.068 | 0.053 | 0.018273 | 0.0046568 | 0 | 0
Natural Lands | SOUTH FORK | 6410 | C/D | 0.19 | 57.7 | 0 | 0.607 | 0.033 | 0.026 | 2.0617 | 0.25775 | 0.4 | 0.4
Natural Lands | SOUTH FORK | 6410 | C/D | 0.19 | 57.7 | 0 | 0.607 | 0.033 | 0.026 | 0.24192 | 0.030243 | 0 | 0
Natural Lands | SOUTH FORK | 6410 | C/D | 0.19 | 57.7 | 0 | 0.607 | 0.033 | 0.026 | 3.3486 | 0.41863 | 0.7 | 0.7
Natural Lands | SOUTH FORK | 6410 | C/D | 0.19 | 57.7 | 0 | 0.607 | 0.033 | 0.026 | 0.74471 | 0.093101 | 0.2 | 0.1
Natural Lands | SOUTH FORK | 6410 | C/D | 0.19 | 57.7 | 0 | 0.607 | 0.033 | 0.026 | 0.20793 | 0.025995 | 0 | 0
Natural Lands | SOUTH FORK | 5300 | A/D | 0.19 | 57.7 | 0 | 0.505 | 0.068 | 0.053 | 2.1263 | 0.54187 | 0.7 | 0.5
Natural Lands | SOUTH FORK | 6410 | A/D | 0.19 | 57.7 | 0 | 0.607 | 0.033 | 0.026 | 0.23901 | 0.02988 | 0 | 0
Natural Lands | SOUTH FORK | 6410 | C/D | 0.19 | 57.7 | 0 | 0.607 | 0.033 | 0.026 | 5.7641 | 0.72061 | 1.2 | 1.2
Natural Lands | SOUTH FORK | 6410 | C/D | 0.19 | 57.7 | 0 | 0.607 | 0.033 | 0.026 | 7.6485 | 0.95619 | 1.6 | 1.5
Natural Lands | SOUTH FORK | 6410 | C/D | 0.19 | 57.7 | 0 | 0.607 | 0.033 | 0.026 | 4.3617 | 0.54528 | 0.9 | 0.9
Natural Lands | SOUTH FORK | 6410 | B/D | 0.19 | 57.7 | 0 | 0.607 | 0.033 | 0.026 | 0.29471 | 0.036844 | 0.1 | 0.1
Natural Lands | SOUTH FORK | 6410 | C/D | 0.19 | 57.7 | 0 | 0.607 | 0.033 | 0.026 | 0.22395 | 0.027998 | 0 | 0
Natural Lands | SOUTH FORK | 6410 | A/D | 0.19 | 57.7 | 0 | 0.607 | 0.033 | 0.026 | 0.75805 | 0.094769 | 0.2 | 0.2
Natural Lands | SOUTH FORK | 6410 | C/D | 0.19 | 57.7 | 0 | 0.607 | 0.033 | 0.026 | 0.10909 | 0.013638 | 0 | 0
Natural Lands | SOUTH FORK | 6410 | C/D | 0.19 | 57.7 | 0 | 0.607 | 0.033 | 0.026 | 12.0144 | 1.502 | 2.5 | 2.4
Natural Lands | SOUTH FORK | 5200 | C/D | 0.19 | 57.7 | 0 | 0.505 | 0.068 | 0.053 | 0.019711 | 0.0050232 | 0 | 0
Natural Lands | SOUTH FORK | 5200 | A/D | 0.19 | 57.7 | 0 | 0.505 | 0.068 | 0.053 | 1.1779 | 0.30018 | 0.4 | 0.3
Natural Lands | SOUTH FORK | 3200 | A/D | 0.19 | 57.7 | 0 | 0.691 | 0.036 | 0.262 | 11.635 | 14.6576 | 27.6 | 3.6
Natural Lands | SOUTH FORK | 3200 | A/D | 0.19 | 57.7 | 0 | 0.691 | 0.036 | 0.262 | 3.1055 | 3.9123 | 7.4 | 1
Natural Lands | SOUTH FORK | 3200 | A/D | 0.19 | 57.7 | 0 | 0.691 | 0.036 | 0.262 | 0.86727 | 1.0926 | 2.1 | 0.3
Natural Lands | SOUTH FORK | 3200 | A/D | 0.19 | 57.7 | 0 | 0.691 | 0.036 | 0.262 | 0.59032 | 0.74368 | 1.4 | 0.2
Natural Lands | SOUTH FORK | 3200 | A/D | 0.19 | 57.7 | 0 | 0.691 | 0.036 | 0.262 | 3.6478 | 4.5955 | 8.6 | 1.1
Natural Lands | SOUTH FORK | 6410 | C/D | 0.19 | 57.7 | 0 | 0.607 | 0.033 | 0.026 | 0.24681 | 0.030855 | 0.1 | 0
Natural Lands | SOUTH FORK | 6410 | A/D | 0.19 | 57.7 | 0 | 0.607 | 0.033 | 0.026 | 0.11539 | 0.014426 | 0 | 0
Natural Lands | SOUTH FORK | 6410 | C/D | 0.19 | 57.7 | 0 | 0.607 | 0.033 | 0.026 | 13.3897 | 1.6739 | 2.8 | 2.7
Natural Lands | SOUTH FORK | 6410 | A/D | 0.19 | 57.7 | 0 | 0.607 | 0.033 | 0.026 | 0.33411 | 0.041769 | 0.1 | 0.1
Natural Lands | SOUTH FORK | 6410 | C/D | 0.19 | 57.7 | 0 | 0.607 | 0.033 | 0.026 | 3.562 | 0.44531 | 0.7 | 0.7
Natural Lands | SOUTH FORK | 6410 | C/D | 0.19 | 57.7 | 0 | 0.607 | 0.033 | 0.026 | 1.0657 | 0.13323 | 0.2 | 0.2
Natural Lands | SOUTH FORK | 6410 | A/D | 0.19 | 57.7 | 0 | 0.607 | 0.033 | 0.026 | 0.065385 | 0.0081742 | 0 | 0
Natural Lands | SOUTH FORK | 6410 | C/D | 0.19 | 57.7 | 0 | 0.607 | 0.033 | 0.026 | 3.6774 | 0.45973 | 0.8 | 0.7
Natural Lands | SOUTH FORK | 5300 |  | 0.19 | 57.7 | 0 | 0.505 | 0.068 | 0.053 | 18.5037 | 4.7155 | 6.5 | 4.4
Natural Lands | SOUTH FORK | 5300 | A | 0.19 | 57.7 | 0 | 0.505 | 0.068 | 0.053 | 0.13983 | 0.035635 | 0 | 0
Natural Lands | SOUTH FORK | 5300 | C/D | 0.19 | 57.7 | 0 | 0.505 | 0.068 | 0.053 | 1.5423 | 0.39305 | 0.5 | 0.4
Natural Lands | SOUTH FORK | 5300 | C/D | 0.19 | 57.7 | 0 | 0.505 | 0.068 | 0.053 | 0.24581 | 0.062643 | 0.1 | 0.1
Natural Lands | SOUTH FORK | 5300 | A | 0.19 | 57.7 | 0 | 0.505 | 0.068 | 0.053 | 0.68124 | 0.17361 | 0.2 | 0.2
Natural Lands | SOUTH FORK | 6250 | C/D | 0.19 | 57.7 | 0 | 0.607 | 0.033 | 0.026 | 0.61656 | 0.077081 | 0.1 | 0.1
Natural Lands | SOUTH FORK | 6250 | C/D | 0.19 | 57.7 | 0 | 0.607 | 0.033 | 0.026 | 1.556 | 0.19453 | 0.3 | 0.3
Natural Lands | SOUTH FORK | 6250 | C/D | 0.19 | 57.7 | 0 | 0.607 | 0.033 | 0.026 | 0.0025008 | 0.00031264 | 0 | 0
Natural Lands | SOUTH FORK | 6250 | C/D | 0.19 | 57.7 | 0 | 0.607 | 0.033 | 0.026 | 0.85263 | 0.10659 | 0.2 | 0.2
Natural Lands | SOUTH FORK | 6172 | C/D | 0.19 | 57.7 | 0 | 0.607 | 0.033 | 0.026 | 1.7249 | 0.21564 | 0.4 | 0.3
Natural Lands | SOUTH FORK | 6410 | C/D | 0.19 | 57.7 | 0 | 0.607 | 0.033 | 0.026 | 0.021772 | 0.0027219 | 0 | 0
Natural Lands | SOUTH FORK | 6410 | C/D | 0.19 | 57.7 | 0 | 0.607 | 0.033 | 0.026 | 2.3952 | 0.29944 | 0.5 | 0.5
Natural Lands | SOUTH FORK | 3100 | C/D | 0.19 | 57.7 | 0 | 0.691 | 0.036 | 0.262 | 0.064357 | 0.081076 | 0.2 | 0
Natural Lands | SOUTH FORK | 3100 | A | 0.19 | 57.7 | 0 | 0.691 | 0.036 | 0.262 | 112.3792 | 141.5735 | 266.2 | 35.2
Natural Lands | SOUTH FORK | 3100 | A/D | 0.19 | 57.7 | 0 | 0.691 | 0.036 | 0.262 | 12.4392 | 15.6707 | 29.5 | 3.9
Natural Lands | SOUTH FORK | 6170 | A | 0.19 | 57.7 | 0 | 0.607 | 0.033 | 0.026 | 1.915 | 0.23941 | 0.4 | 0.4
Natural Lands | SOUTH FORK | 6170 |  | 0.19 | 57.7 | 0 | 0.607 | 0.033 | 0.026 | 0.073235 | 0.0091556 | 0 | 0
Natural Lands | SOUTH FORK | 6410 | A/D | 0.19 | 57.7 | 0 | 0.607 | 0.033 | 0.026 | 6.0289 | 0.75372 | 1.2 | 1.2
Natural Lands | SOUTH FORK | 6410 | A/D | 0.19 | 57.7 | 0 | 0.607 | 0.033 | 0.026 | 0.88695 | 0.11088 | 0.2 | 0.2
Natural Lands | SOUTH FORK | 5300 | C/D | 0.19 | 57.7 | 0 | 0.505 | 0.068 | 0.053 | 1.8883 | 0.48121 | 0.7 | 0.4
Natural Lands | SOUTH FORK | 5300 | C/D | 0.19 | 57.7 | 0 | 0.505 | 0.068 | 0.053 | 10.0002 | 2.5485 | 3.5 | 2.4
Natural Lands | SOUTH FORK | 6410 | A/D | 0.19 | 57.7 | 0 | 0.607 | 0.033 | 0.026 | 1.0794 | 0.13495 | 0.2 | 0.2
Natural Lands | SOUTH FORK | 6410 | A/D | 0.19 | 57.7 | 0 | 0.607 | 0.033 | 0.026 | 0.00016813 | 2.1019e-05 | 0 | 0
Natural Lands | SOUTH FORK | 6172 | C/D | 0.19 | 57.7 | 0 | 0.607 | 0.033 | 0.026 | 1.3889 | 0.17364 | 0.3 | 0.3
Natural Lands | SOUTH FORK | 4110 | A/D | 0.19 | 57.7 | 0 | 0.691 | 0.036 | 0.262 | 0.14681 | 0.18495 | 0.3 | 0
Natural Lands | SOUTH FORK | 4110 | C/D | 0.19 | 57.7 | 0 | 0.691 | 0.036 | 0.262 | 0.5031 | 0.63379 | 1.2 | 0.2
Natural Lands | SOUTH FORK | 4110 | C/D | 0.19 | 57.7 | 0 | 0.691 | 0.036 | 0.262 | 7.5351 | 9.4926 | 17.8 | 2.4
Natural Lands | SOUTH FORK | 4110 | C/D | 0.19 | 57.7 | 0 | 0.691 | 0.036 | 0.262 | 1.8002 | 2.2679 | 4.3 | 0.6
Natural Lands | SOUTH FORK | 6172 | A/D | 0.19 | 57.7 | 0 | 0.607 | 0.033 | 0.026 | 2.5969 | 0.32465 | 0.5 | 0.5
Natural Lands | SOUTH FORK | 6172 | A/D | 0.19 | 57.7 | 0 | 0.607 | 0.033 | 0.026 | 0.64398 | 0.080509 | 0.1 | 0.1
Natural Lands | SOUTH FORK | 4110 | A/D | 0.19 | 57.7 | 0 | 0.691 | 0.036 | 0.262 | 0.30903 | 0.38931 | 0.7 | 0.1
Natural Lands | SOUTH FORK | 5300 | A/D | 0.19 | 57.7 | 0 | 0.505 | 0.068 | 0.053 | 1.4248 | 0.36309 | 0.5 | 0.3
Natural Lands | SOUTH FORK | 4110 | A/D | 0.19 | 57.7 | 0 | 0.691 | 0.036 | 0.262 | 2.0563 | 2.5906 | 4.9 | 0.6
Natural Lands | SOUTH FORK | 4110 | A/D | 0.19 | 57.7 | 0 | 0.691 | 0.036 | 0.262 | 0.082674 | 0.10415 | 0.2 | 0
Natural Lands | SOUTH FORK | 6430 | C/D | 0.19 | 57.7 | 0 | 0.607 | 0.033 | 0.026 | 0.11716 | 0.014647 | 0 | 0
Natural Lands | SOUTH FORK | 6430 | C/D | 0.19 | 57.7 | 0 | 0.607 | 0.033 | 0.026 | 2.4925 | 0.3116 | 0.5 | 0.5
Natural Lands | SOUTH FORK | 5300 | A/D | 0.19 | 57.7 | 0 | 0.505 | 0.068 | 0.053 | 1.1078 | 0.2823 | 0.4 | 0.3
Natural Lands | SOUTH FORK | 5300 | A/D | 0.19 | 57.7 | 0 | 0.505 | 0.068 | 0.053 | 1.6885 | 0.43031 | 0.6 | 0.4
Natural Lands | SOUTH FORK | 6430 | C/D | 0.19 | 57.7 | 0 | 0.607 | 0.033 | 0.026 | 0.37725 | 0.047163 | 0.1 | 0.1
Natural Lands | SOUTH FORK | 6430 | A/D | 0.19 | 57.7 | 0 | 0.607 | 0.033 | 0.026 | 0.17524 | 0.021907 | 0 | 0
Natural Lands | SOUTH FORK | 6430 | C/D | 0.19 | 57.7 | 0 | 0.607 | 0.033 | 0.026 | 0.55128 | 0.068919 | 0.1 | 0.1
Natural Lands | SOUTH FORK | 6430 | C/D | 0.19 | 57.7 | 0 | 0.607 | 0.033 | 0.026 | 2.3647 | 0.29562 | 0.5 | 0.5
Natural Lands | SOUTH FORK | 6430 | A/D | 0.19 | 57.7 | 0 | 0.607 | 0.033 | 0.026 | 0.050221 | 0.0062785 | 0 | 0
Natural Lands | SOUTH FORK | 6410 | A/D | 0.19 | 57.7 | 0 | 0.607 | 0.033 | 0.026 | 0.078344 | 0.0097944 | 0 | 0
Natural Lands | SOUTH FORK | 6410 | A/D | 0.19 | 57.7 | 0 | 0.607 | 0.033 | 0.026 | 0.026614 | 0.0033272 | 0 | 0
Natural Lands | SOUTH FORK | 6172 | C/D | 0.19 | 57.7 | 0 | 0.607 | 0.033 | 0.026 | 1.2196 | 0.15247 | 0.3 | 0.2
Natural Lands | SOUTH FORK | 5300 | C/D | 0.19 | 57.7 | 0 | 0.505 | 0.068 | 0.053 | 1.1421 | 0.29106 | 0.4 | 0.3
Natural Lands | SOUTH FORK | 5300 | B/D | 0.19 | 57.7 | 0 | 0.505 | 0.068 | 0.053 | 0.37358 | 0.095203 | 0.1 | 0.1
Natural Lands | SOUTH FORK | 5300 | C/D | 0.19 | 57.7 | 0 | 0.505 | 0.068 | 0.053 | 3.324 | 0.84709 | 1.2 | 0.8
Natural Lands | SOUTH FORK | 5300 | C/D | 0.19 | 57.7 | 0 | 0.505 | 0.068 | 0.053 | 20.4365 | 5.2081 | 7.2 | 4.8
Natural Lands | SOUTH FORK | 3200 | C/D | 0.19 | 57.7 | 0 | 0.691 | 0.036 | 0.262 | 0.029492 | 0.037153 | 0.1 | 0
Natural Lands | SOUTH FORK | 3200 | C/D | 0.19 | 57.7 | 0 | 0.691 | 0.036 | 0.262 | 0.072209 | 0.090968 | 0.2 | 0
Natural Lands | SOUTH FORK | 3200 | C/D | 0.19 | 57.7 | 0 | 0.691 | 0.036 | 0.262 | 13.4376 | 16.9285 | 31.8 | 4.2
Natural Lands | SOUTH FORK | 5200 | C/D | 0.19 | 57.7 | 0 | 0.505 | 0.068 | 0.053 | 0.40945 | 0.10434 | 0.1 | 0.1
Natural Lands | SOUTH FORK | 5200 | C/D | 0.19 | 57.7 | 0 | 0.505 | 0.068 | 0.053 | 7.2077 | 1.8368 | 2.5 | 1.7
Natural Lands | SOUTH FORK | 3210 | C/D | 0.19 | 57.7 | 0 | 0.691 | 0.036 | 0.262 | 3.0638 | 3.8597 | 7.3 | 1
Natural Lands | SOUTH FORK | 3210 | C/D | 0.19 | 57.7 | 0 | 0.691 | 0.036 | 0.262 | 4.6913 | 5.9101 | 11.1 | 1.5
Natural Lands | SOUTH FORK | 3210 | C/D | 0.19 | 57.7 | 0 | 0.691 | 0.036 | 0.262 | 6.2521 | 7.8762 | 14.8 | 2
Natural Lands | SOUTH FORK | 3210 | C/D | 0.19 | 57.7 | 0 | 0.691 | 0.036 | 0.262 | 0.15189 | 0.19135 | 0.4 | 0
Natural Lands | SOUTH FORK | 6410 | C/D | 0.19 | 57.7 | 0 | 0.607 | 0.033 | 0.026 | 0.00087106 | 0.0001089 | 0 | 0
Natural Lands | SOUTH FORK | 6410 | C/D | 0.19 | 57.7 | 0 | 0.607 | 0.033 | 0.026 | 1.5763 | 0.19706 | 0.3 | 0.3
Natural Lands | SOUTH FORK | 6410 | A/D | 0.19 | 57.7 | 0 | 0.607 | 0.033 | 0.026 | 0.53133 | 0.066425 | 0.1 | 0.1
Natural Lands | SOUTH FORK | 6410 | C/D | 0.19 | 57.7 | 0 | 0.607 | 0.033 | 0.026 | 0.011074 | 0.0013845 | 0 | 0
Natural Lands | SOUTH FORK | 6410 | C/D | 0.19 | 57.7 | 0 | 0.607 | 0.033 | 0.026 | 1.5212 | 0.19018 | 0.3 | 0.3
Natural Lands | SOUTH FORK | 6410 | A/D | 0.19 | 57.7 | 0 | 0.607 | 0.033 | 0.026 | 0.10953 | 0.013693 | 0 | 0
Natural Lands | SOUTH FORK | 4110 | A | 0.19 | 57.7 | 0 | 0.691 | 0.036 | 0.262 | 1.7573 | 2.2138 | 4.2 | 0.6
Natural Lands | SOUTH FORK | 4110 | C/D | 0.19 | 57.7 | 0 | 0.691 | 0.036 | 0.262 | 4.8406 | 6.0982 | 11.5 | 1.5
Natural Lands | SOUTH FORK | 4110 | C/D | 0.19 | 57.7 | 0 | 0.691 | 0.036 | 0.262 | 14.7029 | 18.5224 | 34.8 | 4.6
Natural Lands | SOUTH FORK | 5300 | C/D | 0.19 | 57.7 | 0 | 0.505 | 0.068 | 0.053 | 1.9969 | 0.5089 | 0.7 | 0.5
Natural Lands | SOUTH FORK | 5300 | A | 0.19 | 57.7 | 0 | 0.505 | 0.068 | 0.053 | 0.37101 | 0.09455 | 0.1 | 0.1
Natural Lands | SOUTH FORK | 5300 | C/D | 0.19 | 57.7 | 0 | 0.505 | 0.068 | 0.053 | 2.3077 | 0.58809 | 0.8 | 0.5
Natural Lands | SOUTH FORK | 5300 | A/D | 0.19 | 57.7 | 0 | 0.505 | 0.068 | 0.053 | 4.2981 | 1.0953 | 1.5 | 1
Natural Lands | SOUTH FORK | 6410 | A/D | 0.19 | 57.7 | 0 | 0.607 | 0.033 | 0.026 | 0.2815 | 0.035192 | 0.1 | 0.1
Natural Lands | SOUTH FORK | 6410 | C/D | 0.19 | 57.7 | 0 | 0.607 | 0.033 | 0.026 | 6.6407 | 0.8302 | 1.4 | 1.3
Natural Lands | SOUTH FORK | 6410 | C/D | 0.19 | 57.7 | 0 | 0.607 | 0.033 | 0.026 | 9.8554 | 1.2321 | 2 | 2
Natural Lands | SOUTH FORK | 6410 | B/D | 0.19 | 57.7 | 0 | 0.607 | 0.033 | 0.026 | 0.12166 | 0.01521 | 0 | 0
Natural Lands | SOUTH FORK | 6410 | C/D | 0.19 | 57.7 | 0 | 0.607 | 0.033 | 0.026 | 37.5104 | 4.6894 | 7.7 | 7.5
Natural Lands | SOUTH FORK | 6410 | C/D | 0.19 | 57.7 | 0 | 0.607 | 0.033 | 0.026 | 1.9403 | 0.24257 | 0.4 | 0.4
Natural Lands | SOUTH FORK | 6410 | C/D | 0.19 | 57.7 | 0 | 0.607 | 0.033 | 0.026 | 2.6578 | 0.33227 | 0.5 | 0.5
Natural Lands | SOUTH FORK | 6410 | C/D | 0.19 | 57.7 | 0 | 0.607 | 0.033 | 0.026 | 2.6622 | 0.33282 | 0.5 | 0.5
Natural Lands | SOUTH FORK | 6410 | C/D | 0.19 | 57.7 | 0 | 0.607 | 0.033 | 0.026 | 1.3616 | 0.17022 | 0.3 | 0.3
Natural Lands | SOUTH FORK | 6410 | C/D | 0.19 | 57.7 | 0 | 0.607 | 0.033 | 0.026 | 0.3556 | 0.044456 | 0.1 | 0.1
Natural Lands | SOUTH FORK | 6410 | C/D | 0.19 | 57.7 | 0 | 0.607 | 0.033 | 0.026 | 1.3524 | 0.16907 | 0.3 | 0.3
Natural Lands | SOUTH FORK | 6410 | C/D | 0.19 | 57.7 | 0 | 0.607 | 0.033 | 0.026 | 0.074688 | 0.0093373 | 0 | 0
Natural Lands | SOUTH FORK | 6410 | A/D | 0.19 | 57.7 | 0 | 0.607 | 0.033 | 0.026 | 3.313 | 0.41418 | 0.7 | 0.7
Natural Lands | SOUTH FORK | 6410 | C/D | 0.19 | 57.7 | 0 | 0.607 | 0.033 | 0.026 | 0.032695 | 0.0040874 | 0 | 0
Natural Lands | SOUTH FORK | 6410 | A/D | 0.19 | 57.7 | 0 | 0.607 | 0.033 | 0.026 | 0.95801 | 0.11977 | 0.2 | 0.2
Natural Lands | SOUTH FORK | 4110 | A/D | 0.19 | 57.7 | 0 | 0.691 | 0.036 | 0.262 | 4.0484 | 5.1001 | 9.6 | 1.3
Natural Lands | SOUTH FORK | 4110 | A/D | 0.19 | 57.7 | 0 | 0.691 | 0.036 | 0.262 | 39.4918 | 49.7511 | 93.5 | 12.4
Natural Lands | SOUTH FORK | 6250 | A/D | 0.19 | 57.7 | 0 | 0.607 | 0.033 | 0.026 | 3.3995 | 0.42499 | 0.7 | 0.7
Natural Lands | SOUTH FORK | 6410 | A/D | 0.19 | 57.7 | 0 | 0.607 | 0.033 | 0.026 | 2.8773 | 0.35971 | 0.6 | 0.6
Natural Lands | SOUTH FORK | 4110 | C/D | 0.19 | 57.7 | 0 | 0.691 | 0.036 | 0.262 | 0.13561 | 0.17084 | 0.3 | 0
Natural Lands | SOUTH FORK | 4110 | A/D | 0.19 | 57.7 | 0 | 0.691 | 0.036 | 0.262 | 1.3221 | 1.6656 | 3.1 | 0.4
Natural Lands | SOUTH FORK | 4110 | A/D | 0.19 | 57.7 | 0 | 0.691 | 0.036 | 0.262 | 7.3193 | 9.2207 | 17.3 | 2.3
Natural Lands | SOUTH FORK | 4110 | C/D | 0.19 | 57.7 | 0 | 0.691 | 0.036 | 0.262 | 4.6167 | 5.816 | 10.9 | 1.4
Natural Lands | SOUTH FORK | 4110 | C/D | 0.19 | 57.7 | 0 | 0.691 | 0.036 | 0.262 | 36.7748 | 46.3283 | 87.1 | 11.5
Natural Lands | SOUTH FORK | 4110 | C/D | 0.19 | 57.7 | 0 | 0.691 | 0.036 | 0.262 | 0.36432 | 0.45896 | 0.9 | 0.1
Natural Lands | SOUTH FORK | 4110 | C/D | 0.19 | 57.7 | 0 | 0.691 | 0.036 | 0.262 | 2.1213 | 2.6724 | 5 | 0.7
Natural Lands | SOUTH FORK | 4110 | C/D | 0.19 | 57.7 | 0 | 0.691 | 0.036 | 0.262 | 0.01898 | 0.02391 | 0 | 0
Natural Lands | SOUTH FORK | 4110 | C/D | 0.19 | 57.7 | 0 | 0.691 | 0.036 | 0.262 | 1.5571 | 1.9616 | 3.7 | 0.5
Natural Lands | SOUTH FORK | 4110 | C/D | 0.19 | 57.7 | 0 | 0.691 | 0.036 | 0.262 | 6.2073 | 7.8199 | 14.7 | 1.9
Natural Lands | SOUTH FORK | 4110 | C/D | 0.19 | 57.7 | 0 | 0.691 | 0.036 | 0.262 | 0.087181 | 0.10983 | 0.2 | 0
Natural Lands | SOUTH FORK | 4110 | B/D | 0.19 | 57.7 | 0 | 0.691 | 0.036 | 0.262 | 8.9113 | 11.2264 | 21.1 | 2.8
Natural Lands | SOUTH FORK | 4110 | C/D | 0.19 | 57.7 | 0 | 0.691 | 0.036 | 0.262 | 71.8397 | 90.5024 | 170.2 | 22.5
Natural Lands | SOUTH FORK | 4110 | C/D | 0.19 | 57.7 | 0 | 0.691 | 0.036 | 0.262 | 7.3396 | 9.2463 | 17.4 | 2.3
Natural Lands | SOUTH FORK | 6430 | B/D | 0.19 | 57.7 | 0 | 0.607 | 0.033 | 0.026 | 0.40835 | 0.05105 | 0.1 | 0.1
Natural Lands | SOUTH FORK | 6430 | C/D | 0.19 | 57.7 | 0 | 0.607 | 0.033 | 0.026 | 27.2603 | 3.408 | 5.6 | 5.5
Natural Lands | SOUTH FORK | 6430 | A/D | 0.19 | 57.7 | 0 | 0.607 | 0.033 | 0.026 | 0.43212 | 0.054022 | 0.1 | 0.1
Natural Lands | SOUTH FORK | 6430 | B/D | 0.19 | 57.7 | 0 | 0.607 | 0.033 | 0.026 | 0.31709 | 0.039641 | 0.1 | 0.1
Natural Lands | SOUTH FORK | 6430 | A/D | 0.19 | 57.7 | 0 | 0.607 | 0.033 | 0.026 | 0.53262 | 0.066586 | 0.1 | 0.1
Natural Lands | SOUTH FORK | 6430 | B/D | 0.19 | 57.7 | 0 | 0.607 | 0.033 | 0.026 | 0.83589 | 0.1045 | 0.2 | 0.2
Natural Lands | SOUTH FORK | 6430 | A/D | 0.19 | 57.7 | 0 | 0.607 | 0.033 | 0.026 | 0.058845 | 0.0073566 | 0 | 0
Natural Lands | SOUTH FORK | 6410 | A/D | 0.19 | 57.7 | 0 | 0.607 | 0.033 | 0.026 | 0.19741 | 0.02468 | 0 | 0
Natural Lands | SOUTH FORK | 6410 | C/D | 0.19 | 57.7 | 0 | 0.607 | 0.033 | 0.026 | 1.237 | 0.15464 | 0.3 | 0.2
Natural Lands | SOUTH FORK | 6410 | C/D | 0.19 | 57.7 | 0 | 0.607 | 0.033 | 0.026 | 0.048517 | 0.0060654 | 0 | 0
Natural Lands | SOUTH FORK | 6172 | C/D | 0.19 | 57.7 | 0 | 0.607 | 0.033 | 0.026 | 0.0059833 | 0.00074801 | 0 | 0
Natural Lands | SOUTH FORK | 6172 | C/D | 0.19 | 57.7 | 0 | 0.607 | 0.033 | 0.026 | 0.056227 | 0.0070294 | 0 | 0
Natural Lands | SOUTH FORK | 6172 | C/D | 0.19 | 57.7 | 0 | 0.607 | 0.033 | 0.026 | 5.5219 | 0.69033 | 1.1 | 1.1
Natural Lands | SOUTH FORK | 6172 | C/D | 0.19 | 57.7 | 0 | 0.607 | 0.033 | 0.026 | 5.369 | 0.67121 | 1.1 | 1.1
Natural Lands | SOUTH FORK | 6410 | C/D | 0.19 | 57.7 | 0 | 0.607 | 0.033 | 0.026 | 5.9872 | 0.7485 | 1.2 | 1.2
Natural Lands | SOUTH FORK | 6215 | C/D | 0.19 | 57.7 | 0 | 0.607 | 0.033 | 0.026 | 0.10175 | 0.01272 | 0 | 0
Natural Lands | SOUTH FORK | 6215 | C/D | 0.19 | 57.7 | 0 | 0.607 | 0.033 | 0.026 | 3.7351 | 0.46695 | 0.8 | 0.8
Natural Lands | SOUTH FORK | 5120 | C/D | 0.19 | 57.7 | 0 | 0.505 | 0.068 | 0.053 | 2.0031 | 0.51048 | 0.7 | 0.5
Natural Lands | SOUTH FORK | 5120 | C/D | 0.19 | 57.7 | 0 | 0.505 | 0.068 | 0.053 | 0.22647 | 0.057713 | 0.1 | 0.1
Natural Lands | SOUTH FORK | 5120 | C/D | 0.19 | 57.7 | 0 | 0.505 | 0.068 | 0.053 | 0.488 | 0.12436 | 0.2 | 0.1
Natural Lands | SOUTH FORK | 5120 | C/D | 0.19 | 57.7 | 0 | 0.505 | 0.068 | 0.053 | 0.56708 | 0.14452 | 0.2 | 0.1
Natural Lands | SOUTH FORK | 5120 | C/D | 0.19 | 57.7 | 0 | 0.505 | 0.068 | 0.053 | 0.51138 | 0.13032 | 0.2 | 0.1
Natural Lands | SOUTH FORK | 6410 | C/D | 0.19 | 57.7 | 0 | 0.607 | 0.033 | 0.026 | 2.3326 | 0.29161 | 0.5 | 0.5
Natural Lands | SOUTH FORK | 5120 | A | 0.19 | 57.7 | 0 | 0.505 | 0.068 | 0.053 | 4.264 | 1.0867 | 1.5 | 1
Natural Lands | SOUTH FORK | 5120 | A | 0.19 | 57.7 | 0 | 0.505 | 0.068 | 0.053 | 0.14039 | 0.035777 | 0 | 0
Natural Lands | SOUTH FORK | 5120 | C/D | 0.19 | 57.7 | 0 | 0.505 | 0.068 | 0.053 | 0.033082 | 0.0084308 | 0 | 0
Natural Lands | SOUTH FORK | 5120 |  | 0.19 | 57.7 | 0 | 0.505 | 0.068 | 0.053 | 0.0065447 | 0.0016679 | 0 | 0
Natural Lands | SOUTH FORK | 5300 | C/D | 0.19 | 57.7 | 0 | 0.505 | 0.068 | 0.053 | 0.15226 | 0.038803 | 0.1 | 0
Natural Lands | SOUTH FORK | 6200 | C/D | 0.19 | 57.7 | 0 | 0.607 | 0.033 | 0.026 | 1.5043 | 0.18807 | 0.3 | 0.3
Natural Lands | SOUTH FORK | 6200 | A/D | 0.19 | 57.7 | 0 | 0.607 | 0.033 | 0.026 | 0.022032 | 0.0027543 | 0 | 0
Natural Lands | SOUTH FORK | 5300 | C/D | 0.19 | 57.7 | 0 | 0.505 | 0.068 | 0.053 | 0.76251 | 0.19432 | 0.3 | 0.2
Natural Lands | SOUTH FORK | 6170 | A/D | 0.19 | 57.7 | 0 | 0.607 | 0.033 | 0.026 | 10.5753 | 1.3221 | 2.2 | 2.1
Natural Lands | SOUTH FORK | 6170 | A | 0.19 | 57.7 | 0 | 0.607 | 0.033 | 0.026 | 6.4966 | 0.81219 | 1.3 | 1.3
Natural Lands | SOUTH FORK | 6170 | A | 0.19 | 57.7 | 0 | 0.607 | 0.033 | 0.026 | 2.5619 | 0.32028 | 0.5 | 0.5
Natural Lands | SOUTH FORK | 6170 | A/D | 0.19 | 57.7 | 0 | 0.607 | 0.033 | 0.026 | 5.7811 | 0.72274 | 1.2 | 1.2
Natural Lands | SOUTH FORK | 6170 | A/D | 0.19 | 57.7 | 0 | 0.607 | 0.033 | 0.026 | 1.8444 | 0.23058 | 0.4 | 0.4
Natural Lands | SOUTH FORK | 6170 | A/D | 0.19 | 57.7 | 0 | 0.607 | 0.033 | 0.026 | 10.2655 | 1.2834 | 2.1 | 2.1
Natural Lands | SOUTH FORK | 6170 | A | 0.19 | 57.7 | 0 | 0.607 | 0.033 | 0.026 | 18.2078 | 2.2763 | 3.8 | 3.7
Natural Lands | SOUTH FORK | 6170 | A/D | 0.19 | 57.7 | 0 | 0.607 | 0.033 | 0.026 | 23.0758 | 2.8849 | 4.8 | 4.6
Natural Lands | SOUTH FORK | 6170 | A/D | 0.19 | 57.7 | 0 | 0.607 | 0.033 | 0.026 | 27.6854 | 3.4611 | 5.7 | 5.6
Natural Lands | SOUTH FORK | 6430 | C/D | 0.19 | 57.7 | 0 | 0.607 | 0.033 | 0.026 | 0.83826 | 0.1048 | 0.2 | 0.2
Natural Lands | SOUTH FORK | 6430 | C/D | 0.19 | 57.7 | 0 | 0.607 | 0.033 | 0.026 | 0.17596 | 0.021998 | 0 | 0
Natural Lands | SOUTH FORK | 5300 | A/D | 0.19 | 57.7 | 0 | 0.505 | 0.068 | 0.053 | 1.2935 | 0.32965 | 0.5 | 0.3
Natural Lands | SOUTH FORK | 6410 | A/D | 0.19 | 57.7 | 0 | 0.607 | 0.033 | 0.026 | 1.5753 | 0.19693 | 0.3 | 0.3
Natural Lands | SOUTH FORK | 6410 | A/D | 0.19 | 57.7 | 0 | 0.607 | 0.033 | 0.026 | 9.2378 | 1.1549 | 1.9 | 1.9
Natural Lands | SOUTH FORK | 6410 | A/D | 0.19 | 57.7 | 0 | 0.607 | 0.033 | 0.026 | 2.0735 | 0.25922 | 0.4 | 0.4
Natural Lands | SOUTH FORK | 6410 | A/D | 0.19 | 57.7 | 0 | 0.607 | 0.033 | 0.026 | 0.86115 | 0.10766 | 0.2 | 0.2
Natural Lands | SOUTH FORK | 6410 | C/D | 0.19 | 57.7 | 0 | 0.607 | 0.033 | 0.026 | 1.1416 | 0.14272 | 0.2 | 0.2
Natural Lands | SOUTH FORK | 6410 | C/D | 0.19 | 57.7 | 0 | 0.607 | 0.033 | 0.026 | 6.5986 | 0.82494 | 1.4 | 1.3
Natural Lands | SOUTH FORK | 6410 | B/D | 0.19 | 57.7 | 0 | 0.607 | 0.033 | 0.026 | 1.2176 | 0.15222 | 0.3 | 0.2
Natural Lands | SOUTH FORK | 6410 | C/D | 0.19 | 57.7 | 0 | 0.607 | 0.033 | 0.026 | 0.21315 | 0.026648 | 0 | 0
Natural Lands | SOUTH FORK | 6410 | A/D | 0.19 | 57.7 | 0 | 0.607 | 0.033 | 0.026 | 0.064169 | 0.0080222 | 0 | 0
Natural Lands | SOUTH FORK | 6410 | C/D | 0.19 | 57.7 | 0 | 0.607 | 0.033 | 0.026 | 1.5436 | 0.19297 | 0.3 | 0.3
Natural Lands | SOUTH FORK | 6300 | C/D | 0.19 | 57.7 | 0 | 0.607 | 0.033 | 0.026 | 0.0052384 | 0.00065489 | 0 | 0
Natural Lands | SOUTH FORK | 6300 | B/D | 0.19 | 57.7 | 0 | 0.607 | 0.033 | 0.026 | 0.7568 | 0.094612 | 0.2 | 0.2
Natural Lands | SOUTH FORK | 6300 | C/D | 0.19 | 57.7 | 0 | 0.607 | 0.033 | 0.026 | 6.8242 | 0.85314 | 1.4 | 1.4
Natural Lands | SOUTH FORK | 6410 | A/D | 0.19 | 57.7 | 0 | 0.607 | 0.033 | 0.026 | 1.1802 | 0.14755 | 0.2 | 0.2
Natural Lands | SOUTH FORK | 6172 | C/D | 0.19 | 57.7 | 0 | 0.607 | 0.033 | 0.026 | 1.1964 | 0.14958 | 0.2 | 0.2
Natural Lands | SOUTH FORK | 6430 | C/D | 0.19 | 57.7 | 0 | 0.607 | 0.033 | 0.026 | 1.7482 | 0.21856 | 0.4 | 0.4
Natural Lands | SOUTH FORK | 6430 | C/D | 0.19 | 57.7 | 0 | 0.607 | 0.033 | 0.026 | 40.8033 | 5.1011 | 8.4 | 8.2
Natural Lands | SOUTH FORK | 6430 | C/D | 0.19 | 57.7 | 0 | 0.607 | 0.033 | 0.026 | 1.0607 | 0.13261 | 0.2 | 0.2
Natural Lands | SOUTH FORK | 6430 | B/D | 0.19 | 57.7 | 0 | 0.607 | 0.033 | 0.026 | 0.73842 | 0.092315 | 0.2 | 0.1
Natural Lands | SOUTH FORK | 6410 | A/D | 0.19 | 57.7 | 0 | 0.607 | 0.033 | 0.026 | 0.1732 | 0.021653 | 0 | 0
Natural Lands | SOUTH FORK | 6410 | A/D | 0.19 | 57.7 | 0 | 0.607 | 0.033 | 0.026 | 2.0014 | 0.2502 | 0.4 | 0.4
Natural Lands | SOUTH FORK | 6410 | C/D | 0.19 | 57.7 | 0 | 0.607 | 0.033 | 0.026 | 0.042255 | 0.0052825 | 0 | 0
Natural Lands | SOUTH FORK | 6410 | C/D | 0.19 | 57.7 | 0 | 0.607 | 0.033 | 0.026 | 0.021058 | 0.0026327 | 0 | 0
Natural Lands | SOUTH FORK | 6410 | C/D | 0.19 | 57.7 | 0 | 0.607 | 0.033 | 0.026 | 0.19202 | 0.024006 | 0 | 0
Natural Lands | SOUTH FORK | 6216 | C/D | 0.19 | 57.7 | 0 | 0.607 | 0.033 | 0.026 | 2.425 | 0.30316 | 0.5 | 0.5
Natural Lands | SOUTH FORK | 6216 | C/D | 0.19 | 57.7 | 0 | 0.607 | 0.033 | 0.026 | 1.7948 | 0.22438 | 0.4 | 0.4
Natural Lands | SOUTH FORK | 6172 | C/D | 0.19 | 57.7 | 0 | 0.607 | 0.033 | 0.026 | 1.8363 | 0.22956 | 0.4 | 0.4
Natural Lands | SOUTH FORK | 6210 | C/D | 0.19 | 57.7 | 0 | 0.607 | 0.033 | 0.026 | 0.11691 | 0.014616 | 0 | 0
Natural Lands | SOUTH FORK | 6210 | C/D | 0.19 | 57.7 | 0 | 0.607 | 0.033 | 0.026 | 1.624 | 0.20302 | 0.3 | 0.3
Natural Lands | SOUTH FORK | 6410 | C/D | 0.19 | 57.7 | 0 | 0.607 | 0.033 | 0.026 | 0.078122 | 0.0097665 | 0 | 0
Natural Lands | SOUTH FORK | 6410 | C/D | 0.19 | 57.7 | 0 | 0.607 | 0.033 | 0.026 | 2.2954 | 0.28697 | 0.5 | 0.5
Natural Lands | SOUTH FORK | 6410 | C/D | 0.19 | 57.7 | 0 | 0.607 | 0.033 | 0.026 | 1.8795 | 0.23497 | 0.4 | 0.4
Natural Lands | SOUTH FORK | 6410 | C/D | 0.19 | 57.7 | 0 | 0.607 | 0.033 | 0.026 | 0.975 | 0.12189 | 0.2 | 0.2
Natural Lands | SOUTH FORK | 4340 | C/D | 0.19 | 57.7 | 0 | 0.691 | 0.036 | 0.262 | 24.6367 | 31.0369 | 58.4 | 7.7
Natural Lands | SOUTH FORK | 6410 | C/D | 0.19 | 57.7 | 0 | 0.607 | 0.033 | 0.026 | 10.1885 | 1.2737 | 2.1 | 2.1
Natural Lands | SOUTH FORK | 6250 | A/D | 0.19 | 57.7 | 0 | 0.607 | 0.033 | 0.026 | 0.14828 | 0.018538 | 0 | 0
Natural Lands | SOUTH FORK | 6250 | A/D | 0.19 | 57.7 | 0 | 0.607 | 0.033 | 0.026 | 0.55831 | 0.069798 | 0.1 | 0.1
Natural Lands | SOUTH FORK | 6250 | A | 0.19 | 57.7 | 0 | 0.607 | 0.033 | 0.026 | 0.57627 | 0.072043 | 0.1 | 0.1
Natural Lands | SOUTH FORK | 6250 | A/D | 0.19 | 57.7 | 0 | 0.607 | 0.033 | 0.026 | 7.1973 | 0.89978 | 1.5 | 1.4
Natural Lands | SOUTH FORK | 5300 | C/D | 0.19 | 57.7 | 0 | 0.505 | 0.068 | 0.053 | 1.351 | 0.3443 | 0.5 | 0.3
Natural Lands | SOUTH FORK | 5300 | C/D | 0.19 | 57.7 | 0 | 0.505 | 0.068 | 0.053 | 1.7411 | 0.44371 | 0.6 | 0.4
Natural Lands | SOUTH FORK | 5300 | A | 0.19 | 57.7 | 0 | 0.505 | 0.068 | 0.053 | 0.27577 | 0.070278 | 0.1 | 0.1
Natural Lands | SOUTH FORK | 5300 | A/D | 0.19 | 57.7 | 0 | 0.505 | 0.068 | 0.053 | 0.93337 | 0.23786 | 0.3 | 0.2
Natural Lands | SOUTH FORK | 5300 | A/D | 0.19 | 57.7 | 0 | 0.505 | 0.068 | 0.053 | 0.1311 | 0.03341 | 0 | 0
Natural Lands | SOUTH FORK | 5300 | A/D | 0.19 | 57.7 | 0 | 0.505 | 0.068 | 0.053 | 0.91201 | 0.23242 | 0.3 | 0.2
Natural Lands | SOUTH FORK | 6210 | A/D | 0.19 | 57.7 | 0 | 0.607 | 0.033 | 0.026 | 0.10715 | 0.013396 | 0 | 0
Natural Lands | SOUTH FORK | 6210 | C/D | 0.19 | 57.7 | 0 | 0.607 | 0.033 | 0.026 | 0.26945 | 0.033686 | 0.1 | 0.1
Natural Lands | SOUTH FORK | 6430 | C/D | 0.19 | 57.7 | 0 | 0.607 | 0.033 | 0.026 | 0.17588 | 0.021988 | 0 | 0
Natural Lands | SOUTH FORK | 6430 | C/D | 0.19 | 57.7 | 0 | 0.607 | 0.033 | 0.026 | 1.7032 | 0.21293 | 0.4 | 0.3
Natural Lands | SOUTH FORK | 5200 | C/D | 0.19 | 57.7 | 0 | 0.505 | 0.068 | 0.053 | 3.474 | 0.88532 | 1.2 | 0.8
Natural Lands | SOUTH FORK | 5200 | C/D | 0.19 | 57.7 | 0 | 0.505 | 0.068 | 0.053 | 0.46978 | 0.11972 | 0.2 | 0.1
Natural Lands | SOUTH FORK | 4110 | A/D | 0.19 | 57.7 | 0 | 0.691 | 0.036 | 0.262 | 3.9817 | 5.0161 | 9.4 | 1.2
Natural Lands | SOUTH FORK | 4110 | A/D | 0.19 | 57.7 | 0 | 0.691 | 0.036 | 0.262 | 2.087 | 2.6291 | 4.9 | 0.7
Natural Lands | SOUTH FORK | 6410 | A/D | 0.19 | 57.7 | 0 | 0.607 | 0.033 | 0.026 | 8.2531 | 1.0318 | 1.7 | 1.7
Natural Lands | SOUTH FORK | 6410 | A/D | 0.19 | 57.7 | 0 | 0.607 | 0.033 | 0.026 | 4.1712 | 0.52147 | 0.9 | 0.8
Natural Lands | SOUTH FORK | 6410 | A/D | 0.19 | 57.7 | 0 | 0.607 | 0.033 | 0.026 | 1.2782 | 0.15979 | 0.3 | 0.3
Natural Lands | SOUTH FORK | 6410 | A/D | 0.19 | 57.7 | 0 | 0.607 | 0.033 | 0.026 | 0.80196 | 0.10026 | 0.2 | 0.2
Natural Lands | SOUTH FORK | 4110 | C/D | 0.19 | 57.7 | 0 | 0.691 | 0.036 | 0.262 | 0.11343 | 0.1429 | 0.3 | 0
Natural Lands | SOUTH FORK | 4110 | C/D | 0.19 | 57.7 | 0 | 0.691 | 0.036 | 0.262 | 0.0038198 | 0.0048121 | 0 | 0
Natural Lands | SOUTH FORK | 4110 | C/D | 0.19 | 57.7 | 0 | 0.691 | 0.036 | 0.262 | 0.16756 | 0.21109 | 0.4 | 0.1
Natural Lands | SOUTH FORK | 4110 | C/D | 0.19 | 57.7 | 0 | 0.691 | 0.036 | 0.262 | 0.022004 | 0.02772 | 0.1 | 0
Natural Lands | SOUTH FORK | 4110 | C/D | 0.19 | 57.7 | 0 | 0.691 | 0.036 | 0.262 | 0.10804 | 0.13611 | 0.3 | 0
Natural Lands | SOUTH FORK | 4110 | B/D | 0.19 | 57.7 | 0 | 0.691 | 0.036 | 0.262 | 1.9681 | 2.4794 | 4.7 | 0.6
Natural Lands | SOUTH FORK | 4110 | C/D | 0.19 | 57.7 | 0 | 0.691 | 0.036 | 0.262 | 0.096777 | 0.12192 | 0.2 | 0
Natural Lands | SOUTH FORK | 4110 | B/D | 0.19 | 57.7 | 0 | 0.691 | 0.036 | 0.262 | 3.7227 | 4.6898 | 8.8 | 1.2
Natural Lands | SOUTH FORK | 4110 | C/D | 0.19 | 57.7 | 0 | 0.691 | 0.036 | 0.262 | 39.5146 | 49.7799 | 93.6 | 12.4
Natural Lands | SOUTH FORK | 6172 | C/D | 0.19 | 57.7 | 0 | 0.607 | 0.033 | 0.026 | 0.0016298 | 0.00020375 | 0 | 0
Natural Lands | SOUTH FORK | 6172 | B/D | 0.19 | 57.7 | 0 | 0.607 | 0.033 | 0.026 | 0.059112 | 0.00739 | 0 | 0
Natural Lands | SOUTH FORK | 6172 | C/D | 0.19 | 57.7 | 0 | 0.607 | 0.033 | 0.026 | 1.4518 | 0.1815 | 0.3 | 0.3
Natural Lands | SOUTH FORK | 6172 | C/D | 0.19 | 57.7 | 0 | 0.607 | 0.033 | 0.026 | 2.4497 | 0.30626 | 0.5 | 0.5
Natural Lands | SOUTH FORK | 4200 | C/D | 0.19 | 57.7 | 0 | 0.691 | 0.036 | 0.262 | 0.033494 | 0.042196 | 0.1 | 0
Natural Lands | SOUTH FORK | 4200 | C/D | 0.19 | 57.7 | 0 | 0.691 | 0.036 | 0.262 | 0.053773 | 0.067743 | 0.1 | 0
Natural Lands | SOUTH FORK | 4200 | B/D | 0.19 | 57.7 | 0 | 0.691 | 0.036 | 0.262 | 3.2241 | 4.0616 | 7.6 | 1
Natural Lands | SOUTH FORK | 4200 | C/D | 0.19 | 57.7 | 0 | 0.691 | 0.036 | 0.262 | 1.9838 | 2.4992 | 4.7 | 0.6
Natural Lands | SOUTH FORK | 4200 | C/D | 0.19 | 57.7 | 0 | 0.691 | 0.036 | 0.262 | 1.7563 | 2.2126 | 4.2 | 0.6
Natural Lands | SOUTH FORK | 5300 | A/D | 0.19 | 57.7 | 0 | 0.505 | 0.068 | 0.053 | 0.82538 | 0.21034 | 0.3 | 0.2
Natural Lands | SOUTH FORK | 6172 | C/D | 0.19 | 57.7 | 0 | 0.607 | 0.033 | 0.026 | 1.5418 | 0.19275 | 0.3 | 0.3
Natural Lands | SOUTH FORK | 6410 | A/D | 0.19 | 57.7 | 0 | 0.607 | 0.033 | 0.026 | 1.9859 | 0.24827 | 0.4 | 0.4
Natural Lands | SOUTH FORK | 6410 | A/D | 0.19 | 57.7 | 0 | 0.607 | 0.033 | 0.026 | 0.013908 | 0.0017388 | 0 | 0
Natural Lands | SOUTH FORK | 6410 | A/D | 0.19 | 57.7 | 0 | 0.607 | 0.033 | 0.026 | 0.19269 | 0.02409 | 0 | 0
Natural Lands | SOUTH FORK | 6172 | C/D | 0.19 | 57.7 | 0 | 0.607 | 0.033 | 0.026 | 3.2483 | 0.40609 | 0.7 | 0.7
Natural Lands | SOUTH FORK | 6215 | C/D | 0.19 | 57.7 | 0 | 0.607 | 0.033 | 0.026 | 0.051801 | 0.006476 | 0 | 0
Natural Lands | SOUTH FORK | 6215 | C/D | 0.19 | 57.7 | 0 | 0.607 | 0.033 | 0.026 | 2.571 | 0.32142 | 0.5 | 0.5
Natural Lands | SOUTH FORK | 6172 | C/D | 0.19 | 57.7 | 0 | 0.607 | 0.033 | 0.026 | 2.2621 | 0.28281 | 0.5 | 0.5
Natural Lands | SOUTH FORK | 6172 | A/D | 0.19 | 57.7 | 0 | 0.607 | 0.033 | 0.026 | 5.761 | 0.72021 | 1.2 | 1.2
Natural Lands | SOUTH FORK | 5300 | C/D | 0.19 | 57.7 | 0 | 0.505 | 0.068 | 0.053 | 7.1646 | 1.8258 | 2.5 | 1.7
Natural Lands | SOUTH FORK | 4340 | A | 0.19 | 57.7 | 0 | 0.691 | 0.036 | 0.262 | 2.817 | 3.5488 | 6.7 | 0.9
Natural Lands | SOUTH FORK | 4340 | C/D | 0.19 | 57.7 | 0 | 0.691 | 0.036 | 0.262 | 8.8316e-05 | 0.00011126 | 0 | 0
Natural Lands | SOUTH FORK | 4340 | A | 0.19 | 57.7 | 0 | 0.691 | 0.036 | 0.262 | 13.5323 | 17.0478 | 32.1 | 4.2
Natural Lands | SOUTH FORK | 4340 | A/D | 0.19 | 57.7 | 0 | 0.691 | 0.036 | 0.262 | 37.3965 | 47.1115 | 88.6 | 11.7
Natural Lands | SOUTH FORK | 4340 | A/D | 0.19 | 57.7 | 0 | 0.691 | 0.036 | 0.262 | 0.43878 | 0.55277 | 1 | 0.1
Natural Lands | SOUTH FORK | 4340 | C/D | 0.19 | 57.7 | 0 | 0.691 | 0.036 | 0.262 | 14.7381 | 18.5669 | 34.9 | 4.6
Natural Lands | SOUTH FORK | 4340 | A | 0.19 | 57.7 | 0 | 0.691 | 0.036 | 0.262 | 0.059737 | 0.075255 | 0.1 | 0
Natural Lands | SOUTH FORK | 4340 | C/D | 0.19 | 57.7 | 0 | 0.691 | 0.036 | 0.262 | 5.8271 | 7.3408 | 13.8 | 1.8
Natural Lands | SOUTH FORK | 4340 | C/D | 0.19 | 57.7 | 0 | 0.691 | 0.036 | 0.262 | 3.2697 | 4.1191 | 7.7 | 1
Natural Lands | SOUTH FORK | 4340 | A | 0.19 | 57.7 | 0 | 0.691 | 0.036 | 0.262 | 10.5108 | 13.2413 | 24.9 | 3.3
Natural Lands | SOUTH FORK | 4340 | A | 0.19 | 57.7 | 0 | 0.691 | 0.036 | 0.262 | 1.5238 | 1.9196 | 3.6 | 0.5
Natural Lands | SOUTH FORK | 4340 | A | 0.19 | 57.7 | 0 | 0.691 | 0.036 | 0.262 | 39.9383 | 50.3136 | 94.6 | 12.5
Natural Lands | SOUTH FORK | 4340 | A | 0.19 | 57.7 | 0 | 0.691 | 0.036 | 0.262 | 48.4427 | 61.0273 | 114.7 | 15.2
Natural Lands | SOUTH FORK | 4340 |  | 0.19 | 57.7 | 0 | 0.691 | 0.036 | 0.262 | 0.14671 | 0.18482 | 0.3 | 0
Natural Lands | SOUTH FORK | 6172 | A/D | 0.19 | 57.7 | 0 | 0.607 | 0.033 | 0.026 | 1.8256 | 0.22823 | 0.4 | 0.4
Natural Lands | SOUTH FORK | 6172 | A/D | 0.19 | 57.7 | 0 | 0.607 | 0.033 | 0.026 | 0.1115 | 0.01394 | 0 | 0
Natural Lands | SOUTH FORK | 6120 | A/D | 0.19 | 57.7 | 0 | 0.607 | 0.033 | 0.026 | 2.392 | 0.29904 | 0.5 | 0.5
Natural Lands | SOUTH FORK | 6120 | A | 0.19 | 57.7 | 0 | 0.607 | 0.033 | 0.026 | 6.9589 | 0.86998 | 1.4 | 1.4
Natural Lands | SOUTH FORK | 6120 | A/D | 0.19 | 57.7 | 0 | 0.607 | 0.033 | 0.026 | 10.3412 | 1.2928 | 2.1 | 2.1
Natural Lands | SOUTH FORK | 6120 |  | 0.19 | 57.7 | 0 | 0.607 | 0.033 | 0.026 | 0.38795 | 0.0485 | 0.1 | 0.1
Natural Lands | SOUTH FORK | 4110 | C/D | 0.19 | 57.7 | 0 | 0.691 | 0.036 | 0.262 | 18.2327 | 22.9692 | 43.2 | 5.7
Natural Lands | SOUTH FORK | 5120 | A | 0.19 | 57.7 | 0 | 0.505 | 0.068 | 0.053 | 0.090216 | 0.022991 | 0 | 0
Natural Lands | SOUTH FORK | 5120 |  | 0.19 | 57.7 | 0 | 0.505 | 0.068 | 0.053 | 0.054969 | 0.014008 | 0 | 0
Natural Lands | SOUTH FORK | 6120 | A/D | 0.19 | 57.7 | 0 | 0.607 | 0.033 | 0.026 | 7.8348 | 0.97948 | 1.6 | 1.6
Natural Lands | SOUTH FORK | 6120 | A | 0.19 | 57.7 | 0 | 0.607 | 0.033 | 0.026 | 4.5532 | 0.56922 | 0.9 | 0.9
Natural Lands | SOUTH FORK | 6120 | A/D | 0.19 | 57.7 | 0 | 0.607 | 0.033 | 0.026 | 0.58506 | 0.073142 | 0.1 | 0.1
Natural Lands | SOUTH FORK | 6120 | C/D | 0.19 | 57.7 | 0 | 0.607 | 0.033 | 0.026 | 1.9543 | 0.24432 | 0.4 | 0.4
Natural Lands | SOUTH FORK | 5300 | A/D | 0.19 | 57.7 | 0 | 0.505 | 0.068 | 0.053 | 2.3013 | 0.58647 | 0.8 | 0.5
Natural Lands | SOUTH FORK | 5300 | A/D | 0.19 | 57.7 | 0 | 0.505 | 0.068 | 0.053 | 0.0055351 | 0.0014106 | 0 | 0
Natural Lands | SOUTH FORK | 5300 | A/D | 0.19 | 57.7 | 0 | 0.505 | 0.068 | 0.053 | 0.0075942 | 0.0019353 | 0 | 0
Natural Lands | SOUTH FORK | 5300 |  | 0.19 | 57.7 | 0 | 0.505 | 0.068 | 0.053 | 10.8987 | 2.7774 | 3.8 | 2.6
Natural Lands | SOUTH FORK | 5300 | A/D | 0.19 | 57.7 | 0 | 0.505 | 0.068 | 0.053 | 0.22104 | 0.05633 | 0.1 | 0.1
Natural Lands | SOUTH FORK | 6430 | C/D | 0.19 | 57.7 | 0 | 0.607 | 0.033 | 0.026 | 0.0084289 | 0.0010538 | 0 | 0
Natural Lands | SOUTH FORK | 6430 | A/D | 0.19 | 57.7 | 0 | 0.607 | 0.033 | 0.026 | 2.5755 | 0.32198 | 0.5 | 0.5
Natural Lands | SOUTH FORK | 6430 | C/D | 0.19 | 57.7 | 0 | 0.607 | 0.033 | 0.026 | 0.0082467 | 0.001031 | 0 | 0
Natural Lands | SOUTH FORK | 6430 | A/D | 0.19 | 57.7 | 0 | 0.607 | 0.033 | 0.026 | 0.46887 | 0.058617 | 0.1 | 0.1
Natural Lands | SOUTH FORK | 6430 | A/D | 0.19 | 57.7 | 0 | 0.607 | 0.033 | 0.026 | 0.062034 | 0.0077553 | 0 | 0
Natural Lands | SOUTH FORK | 6430 | A/D | 0.19 | 57.7 | 0 | 0.607 | 0.033 | 0.026 | 9.6723 | 1.2092 | 2 | 1.9
Natural Lands | SOUTH FORK | 6172 | C/D | 0.19 | 57.7 | 0 | 0.607 | 0.033 | 0.026 | 6.0318 | 0.75407 | 1.2 | 1.2
Natural Lands | SOUTH FORK | 6172 | C/D | 0.19 | 57.7 | 0 | 0.607 | 0.033 | 0.026 | 4.7445 | 0.59314 | 1 | 1
Natural Lands | SOUTH FORK | 6410 | A/D | 0.19 | 57.7 | 0 | 0.607 | 0.033 | 0.026 | 8.3692 | 1.0463 | 1.7 | 1.7
Natural Lands | SOUTH FORK | 6410 | A/D | 0.19 | 57.7 | 0 | 0.607 | 0.033 | 0.026 | 0.37469 | 0.046842 | 0.1 | 0.1
Natural Lands | SOUTH FORK | 6410 | A/D | 0.19 | 57.7 | 0 | 0.607 | 0.033 | 0.026 | 0.42584 | 0.053237 | 0.1 | 0.1
Natural Lands | SOUTH FORK | 6410 | A/D | 0.19 | 57.7 | 0 | 0.607 | 0.033 | 0.026 | 1.2163 | 0.15206 | 0.3 | 0.2
Natural Lands | SOUTH FORK | 6410 | C/D | 0.19 | 57.7 | 0 | 0.607 | 0.033 | 0.026 | 2.149 | 0.26866 | 0.4 | 0.4
Natural Lands | SOUTH FORK | 6410 | A/D | 0.19 | 57.7 | 0 | 0.607 | 0.033 | 0.026 | 0.0065704 | 0.0008214 | 0 | 0
Natural Lands | SOUTH FORK | 6410 | D | 0.19 | 57.7 | 0 | 0.607 | 0.033 | 0.026 | 0.01182 | 0.0014776 | 0 | 0
Natural Lands | SOUTH FORK | 6410 | C/D | 0.19 | 57.7 | 0 | 0.607 | 0.033 | 0.026 | 1.5935 | 0.19921 | 0.3 | 0.3
Natural Lands | SOUTH FORK | 6410 | C/D | 0.19 | 57.7 | 0 | 0.607 | 0.033 | 0.026 | 5.7054 | 0.71328 | 1.2 | 1.1
Natural Lands | SOUTH FORK | 6410 | C/D | 0.19 | 57.7 | 0 | 0.607 | 0.033 | 0.026 | 0.96831 | 0.12106 | 0.2 | 0.2
Natural Lands | SOUTH FORK | 6172 | C/D | 0.19 | 57.7 | 0 | 0.607 | 0.033 | 0.026 | 0.071498 | 0.0089384 | 0 | 0
Natural Lands | SOUTH FORK | 6172 | B/D | 0.19 | 57.7 | 0 | 0.607 | 0.033 | 0.026 | 0.43084 | 0.053862 | 0.1 | 0.1
Natural Lands | SOUTH FORK | 6172 | C/D | 0.19 | 57.7 | 0 | 0.607 | 0.033 | 0.026 | 1.2168 | 0.15213 | 0.3 | 0.2
Natural Lands | SOUTH FORK | 5300 | A/D | 0.19 | 57.7 | 0 | 0.505 | 0.068 | 0.053 | 0.038529 | 0.0098187 | 0 | 0
Natural Lands | SOUTH FORK | 5300 | A/D | 0.19 | 57.7 | 0 | 0.505 | 0.068 | 0.053 | 0.0034692 | 0.00088409 | 0 | 0
Natural Lands | SOUTH FORK | 5300 | A | 0.19 | 57.7 | 0 | 0.505 | 0.068 | 0.053 | 1.8501 | 0.47149 | 0.6 | 0.4
Natural Lands | SOUTH FORK | 6172 | C/D | 0.19 | 57.7 | 0 | 0.607 | 0.033 | 0.026 | 4.111 | 0.51395 | 0.8 | 0.8
Natural Lands | SOUTH FORK | 6172 | A/D | 0.19 | 57.7 | 0 | 0.607 | 0.033 | 0.026 | 0.38992 | 0.048747 | 0.1 | 0.1
Natural Lands | SOUTH FORK | 6410 | C/D | 0.19 | 57.7 | 0 | 0.607 | 0.033 | 0.026 | 0.66672 | 0.083351 | 0.1 | 0.1
Natural Lands | SOUTH FORK | 6410 | C/D | 0.19 | 57.7 | 0 | 0.607 | 0.033 | 0.026 | 10.0907 | 1.2615 | 2.1 | 2
Natural Lands | SOUTH FORK | 6440 | C/D | 0.19 | 57.7 | 0 | 0.607 | 0.033 | 0.026 | 0.32215 | 0.040274 | 0.1 | 0.1
Natural Lands | SOUTH FORK | 6440 | C/D | 0.19 | 57.7 | 0 | 0.607 | 0.033 | 0.026 | 0.58429 | 0.073047 | 0.1 | 0.1
Natural Lands | SOUTH FORK | 6440 | C/D | 0.19 | 57.7 | 0 | 0.607 | 0.033 | 0.026 | 0.02723 | 0.0034042 | 0 | 0
Natural Lands | SOUTH FORK | 6410 | C/D | 0.19 | 57.7 | 0 | 0.607 | 0.033 | 0.026 | 0.09843 | 0.012305 | 0 | 0
Natural Lands | SOUTH FORK | 6410 | C/D | 0.19 | 57.7 | 0 | 0.607 | 0.033 | 0.026 | 1.8972 | 0.23718 | 0.4 | 0.4
Natural Lands | SOUTH FORK | 6170 | A/D | 0.19 | 57.7 | 0 | 0.607 | 0.033 | 0.026 | 2.1773 | 0.2722 | 0.4 | 0.4
Natural Lands | SOUTH FORK | 6170 | A/D | 0.19 | 57.7 | 0 | 0.607 | 0.033 | 0.026 | 0.48727 | 0.060916 | 0.1 | 0.1
Natural Lands | SOUTH FORK | 6170 | C/D | 0.19 | 57.7 | 0 | 0.607 | 0.033 | 0.026 | 0.045412 | 0.0056773 | 0 | 0
Natural Lands | SOUTH FORK | 6170 | C/D | 0.19 | 57.7 | 0 | 0.607 | 0.033 | 0.026 | 2.4061 | 0.3008 | 0.5 | 0.5
Natural Lands | SOUTH FORK | 6170 | C/D | 0.19 | 57.7 | 0 | 0.607 | 0.033 | 0.026 | 0.2354 | 0.029429 | 0 | 0
Natural Lands | SOUTH FORK | 6170 | A/D | 0.19 | 57.7 | 0 | 0.607 | 0.033 | 0.026 | 2.9225 | 0.36536 | 0.6 | 0.6
Natural Lands | SOUTH FORK | 6170 |  | 0.19 | 57.7 | 0 | 0.607 | 0.033 | 0.026 | 0.076289 | 0.0095374 | 0 | 0
Natural Lands | SOUTH FORK | 6120 | A | 0.19 | 57.7 | 0 | 0.607 | 0.033 | 0.026 | 0.40179 | 0.050231 | 0.1 | 0.1
Natural Lands | SOUTH FORK | 6120 | A/D | 0.19 | 57.7 | 0 | 0.607 | 0.033 | 0.026 | 0.088483 | 0.011062 | 0 | 0
Natural Lands | SOUTH FORK | 6120 | C/D | 0.19 | 57.7 | 0 | 0.607 | 0.033 | 0.026 | 3.9119 | 0.48906 | 0.8 | 0.8
Natural Lands | SOUTH FORK | 6120 | A | 0.19 | 57.7 | 0 | 0.607 | 0.033 | 0.026 | 0.43575 | 0.054476 | 0.1 | 0.1
Natural Lands | SOUTH FORK | 6120 |  | 0.19 | 57.7 | 0 | 0.607 | 0.033 | 0.026 | 0.17947 | 0.022437 | 0 | 0
Natural Lands | SOUTH FORK | 4110 | A/D | 0.19 | 57.7 | 0 | 0.691 | 0.036 | 0.262 | 1.2028 | 1.5152 | 2.8 | 0.4
Natural Lands | SOUTH FORK | 4110 | A | 0.19 | 57.7 | 0 | 0.691 | 0.036 | 0.262 | 2.2555 | 2.8415 | 5.3 | 0.7
Natural Lands | SOUTH FORK | 6172 | A/D | 0.19 | 57.7 | 0 | 0.607 | 0.033 | 0.026 | 2.6972 | 0.33719 | 0.6 | 0.5
Natural Lands | SOUTH FORK | 6410 | A/D | 0.19 | 57.7 | 0 | 0.607 | 0.033 | 0.026 | 1.7964 | 0.22458 | 0.4 | 0.4
Natural Lands | SOUTH FORK | 6410 | A/D | 0.19 | 57.7 | 0 | 0.607 | 0.033 | 0.026 | 0.98803 | 0.12352 | 0.2 | 0.2
Natural Lands | SOUTH FORK | 4110 | A/D | 0.19 | 57.7 | 0 | 0.691 | 0.036 | 0.262 | 1.077 | 1.3568 | 2.6 | 0.3
Natural Lands | SOUTH FORK | 6172 | C/D | 0.19 | 57.7 | 0 | 0.607 | 0.033 | 0.026 | 1.8209 | 0.22764 | 0.4 | 0.4
Natural Lands | SOUTH FORK | 6172 | A/D | 0.19 | 57.7 | 0 | 0.607 | 0.033 | 0.026 | 3.0412 | 0.3802 | 0.6 | 0.6
Natural Lands | SOUTH FORK | 6172 | A/D | 0.19 | 57.7 | 0 | 0.607 | 0.033 | 0.026 | 6.2773 | 0.78477 | 1.3 | 1.3
Natural Lands | SOUTH FORK | 6410 | A/D | 0.19 | 57.7 | 0 | 0.607 | 0.033 | 0.026 | 0.81478 | 0.10186 | 0.2 | 0.2
Natural Lands | SOUTH FORK | 6410 | A/D | 0.19 | 57.7 | 0 | 0.607 | 0.033 | 0.026 | 1.2989 | 0.16238 | 0.3 | 0.3
Natural Lands | SOUTH FORK | 6410 | A/D | 0.19 | 57.7 | 0 | 0.607 | 0.033 | 0.026 | 11.6174 | 1.4524 | 2.4 | 2.3
Natural Lands | SOUTH FORK | 6410 | A/D | 0.19 | 57.7 | 0 | 0.607 | 0.033 | 0.026 | 0.92676 | 0.11586 | 0.2 | 0.2
Natural Lands | SOUTH FORK | 6172 | C/D | 0.19 | 57.7 | 0 | 0.607 | 0.033 | 0.026 | 1.339 | 0.1674 | 0.3 | 0.3
Natural Lands | SOUTH FORK | 6172 | C/D | 0.19 | 57.7 | 0 | 0.607 | 0.033 | 0.026 | 2.4023 | 0.30033 | 0.5 | 0.5
Natural Lands | SOUTH FORK | 6172 | C/D | 0.19 | 57.7 | 0 | 0.607 | 0.033 | 0.026 | 5.0937 | 0.6368 | 1.1 | 1
Natural Lands | SOUTH FORK | 6172 | A/D | 0.19 | 57.7 | 0 | 0.607 | 0.033 | 0.026 | 0.25907 | 0.032388 | 0.1 | 0.1
Natural Lands | SOUTH FORK | 6410 | A/D | 0.19 | 57.7 | 0 | 0.607 | 0.033 | 0.026 | 0.785 | 0.098138 | 0.2 | 0.2
Natural Lands | SOUTH FORK | 6410 | A/D | 0.19 | 57.7 | 0 | 0.607 | 0.033 | 0.026 | 3.8205 | 0.47763 | 0.8 | 0.8
Natural Lands | SOUTH FORK | 6172 | A/D | 0.19 | 57.7 | 0 | 0.607 | 0.033 | 0.026 | 4.3203 | 0.54011 | 0.9 | 0.9
Natural Lands | SOUTH FORK | 4370 | A | 0.19 | 57.7 | 0 | 0.691 | 0.036 | 0.262 | 1.1808 | 1.4876 | 2.8 | 0.4
Natural Lands | SOUTH FORK | 4370 |  | 0.19 | 57.7 | 0 | 0.691 | 0.036 | 0.262 | 0.64223 | 0.80907 | 1.5 | 0.2
Natural Lands | SOUTH FORK | 4370 | A/D | 0.19 | 57.7 | 0 | 0.691 | 0.036 | 0.262 | 2.3648 | 2.9791 | 5.6 | 0.7
Natural Lands | SOUTH FORK | 6172 | C/D | 0.19 | 57.7 | 0 | 0.607 | 0.033 | 0.026 | 0.07505 | 0.0093825 | 0 | 0
Natural Lands | SOUTH FORK | 6172 | C/D | 0.19 | 57.7 | 0 | 0.607 | 0.033 | 0.026 | 1.6254 | 0.2032 | 0.3 | 0.3
Natural Lands | SOUTH FORK | 3210 | A/D | 0.19 | 57.7 | 0 | 0.691 | 0.036 | 0.262 | 0.49563 | 0.62438 | 1.2 | 0.2
Natural Lands | SOUTH FORK | 3210 | C/D | 0.19 | 57.7 | 0 | 0.691 | 0.036 | 0.262 | 0.009294 | 0.011708 | 0 | 0
Natural Lands | SOUTH FORK | 3210 | C/D | 0.19 | 57.7 | 0 | 0.691 | 0.036 | 0.262 | 0.0022013 | 0.0027731 | 0 | 0
Natural Lands | SOUTH FORK | 6410 | A/D | 0.19 | 57.7 | 0 | 0.607 | 0.033 | 0.026 | 0.77454 | 0.09683 | 0.2 | 0.2
Natural Lands | SOUTH FORK | 6410 | C/D | 0.19 | 57.7 | 0 | 0.607 | 0.033 | 0.026 | 6.9299 | 0.86636 | 1.4 | 1.4
Natural Lands | SOUTH FORK | 6410 | A/D | 0.19 | 57.7 | 0 | 0.607 | 0.033 | 0.026 | 0.19695 | 0.024622 | 0 | 0
Natural Lands | SOUTH FORK | 6410 | C/D | 0.19 | 57.7 | 0 | 0.607 | 0.033 | 0.026 | 0.2512 | 0.031405 | 0.1 | 0.1
Natural Lands | SOUTH FORK | 6410 | A/D | 0.19 | 57.7 | 0 | 0.607 | 0.033 | 0.026 | 31.2331 | 3.9047 | 6.4 | 6.3
Natural Lands | SOUTH FORK | 6430 | C/D | 0.19 | 57.7 | 0 | 0.607 | 0.033 | 0.026 | 4.6878 | 0.58605 | 1 | 0.9
Natural Lands | SOUTH FORK | 6430 | C/D | 0.19 | 57.7 | 0 | 0.607 | 0.033 | 0.026 | 1.2667 | 0.15836 | 0.3 | 0.3
Natural Lands | SOUTH FORK | 6430 | A/D | 0.19 | 57.7 | 0 | 0.607 | 0.033 | 0.026 | 4.1391 | 0.51745 | 0.9 | 0.8
Natural Lands | SOUTH FORK | 6430 | A/D | 0.19 | 57.7 | 0 | 0.607 | 0.033 | 0.026 | 0.26313 | 0.032896 | 0.1 | 0.1
Natural Lands | SOUTH FORK | 6172 | C/D | 0.19 | 57.7 | 0 | 0.607 | 0.033 | 0.026 | 2.0397 | 0.255 | 0.4 | 0.4
Natural Lands | SOUTH FORK | 6172 | A/D | 0.19 | 57.7 | 0 | 0.607 | 0.033 | 0.026 | 0.10669 | 0.013338 | 0 | 0
Natural Lands | SOUTH FORK | 6172 | C/D | 0.19 | 57.7 | 0 | 0.607 | 0.033 | 0.026 | 3.1523 | 0.39409 | 0.7 | 0.6
Natural Lands | SOUTH FORK | 6172 | C/D | 0.19 | 57.7 | 0 | 0.607 | 0.033 | 0.026 | 12.1948 | 1.5246 | 2.5 | 2.5
Natural Lands | SOUTH FORK | 6172 | C/D | 0.19 | 57.7 | 0 | 0.607 | 0.033 | 0.026 | 0.01267 | 0.0015839 | 0 | 0
Natural Lands | SOUTH FORK | 6210 | C/D | 0.19 | 57.7 | 0 | 0.607 | 0.033 | 0.026 | 0.0014774 | 0.0001847 | 0 | 0
Natural Lands | SOUTH FORK | 6210 | C/D | 0.19 | 57.7 | 0 | 0.607 | 0.033 | 0.026 | 14.4481 | 1.8063 | 3 | 2.9
Natural Lands | SOUTH FORK | 6210 | C/D | 0.19 | 57.7 | 0 | 0.607 | 0.033 | 0.026 | 0.14504 | 0.018132 | 0 | 0
Natural Lands | SOUTH FORK | 6210 | C/D | 0.19 | 57.7 | 0 | 0.607 | 0.033 | 0.026 | 0.29847 | 0.037313 | 0.1 | 0.1
Natural Lands | SOUTH FORK | 6410 | C/D | 0.19 | 57.7 | 0 | 0.607 | 0.033 | 0.026 | 6.8615 | 0.8578 | 1.4 | 1.4
Natural Lands | SOUTH FORK | 6410 | A/D | 0.19 | 57.7 | 0 | 0.607 | 0.033 | 0.026 | 0.070945 | 0.0088694 | 0 | 0
Natural Lands | SOUTH FORK | 6410 | C/D | 0.19 | 57.7 | 0 | 0.607 | 0.033 | 0.026 | 0.090264 | 0.011284 | 0 | 0
Natural Lands | SOUTH FORK | 6410 | C/D | 0.19 | 57.7 | 0 | 0.607 | 0.033 | 0.026 | 0.82792 | 0.1035 | 0.2 | 0.2
Natural Lands | SOUTH FORK | 6410 | A | 0.19 | 57.7 | 0 | 0.607 | 0.033 | 0.026 | 6.3739e-06 | 7.9684e-07 | 0 | 0
Natural Lands | SOUTH FORK | 6410 | A/D | 0.19 | 57.7 | 0 | 0.607 | 0.033 | 0.026 | 1.1766 | 0.14709 | 0.2 | 0.2
Natural Lands | SOUTH FORK | 5300 |  | 0.19 | 57.7 | 0 | 0.505 | 0.068 | 0.053 | 6.9406 | 1.7687 | 2.4 | 1.6
Natural Lands | SOUTH FORK | 5300 | C/D | 0.19 | 57.7 | 0 | 0.505 | 0.068 | 0.053 | 0.52402 | 0.13354 | 0.2 | 0.1
Natural Lands | SOUTH FORK | 4340 | A | 0.19 | 57.7 | 0 | 0.691 | 0.036 | 0.262 | 9.9087 | 12.4828 | 23.5 | 3.1
Natural Lands | SOUTH FORK | 4340 | C/D | 0.19 | 57.7 | 0 | 0.691 | 0.036 | 0.262 | 1.9759 | 2.4892 | 4.7 | 0.6
Natural Lands | SOUTH FORK | 4340 |  | 0.19 | 57.7 | 0 | 0.691 | 0.036 | 0.262 | 0.01631 | 0.020546 | 0 | 0
Natural Lands | SOUTH FORK | 4110 | A | 0.19 | 57.7 | 0 | 0.691 | 0.036 | 0.262 | 1.5243 | 1.9202 | 3.6 | 0.5
Natural Lands | SOUTH FORK | 4110 | C/D | 0.19 | 57.7 | 0 | 0.691 | 0.036 | 0.262 | 1.5272 | 1.924 | 3.6 | 0.5
Natural Lands | SOUTH FORK | 5300 | A/D | 0.19 | 57.7 | 0 | 0.505 | 0.068 | 0.053 | 2.6501 | 0.67536 | 0.9 | 0.6
Natural Lands | SOUTH FORK | 5300 | A/D | 0.19 | 57.7 | 0 | 0.505 | 0.068 | 0.053 | 0.1886 | 0.048064 | 0.1 | 0
Natural Lands | SOUTH FORK | 6430 | C/D | 0.19 | 57.7 | 0 | 0.607 | 0.033 | 0.026 | 0.6974 | 0.087186 | 0.1 | 0.1
Natural Lands | SOUTH FORK | 6430 | C/D | 0.19 | 57.7 | 0 | 0.607 | 0.033 | 0.026 | 1.1966 | 0.1496 | 0.2 | 0.2
Natural Lands | SOUTH FORK | 6430 | C/D | 0.19 | 57.7 | 0 | 0.607 | 0.033 | 0.026 | 1.6097 | 0.20124 | 0.3 | 0.3
Natural Lands | SOUTH FORK | 6430 | C/D | 0.19 | 57.7 | 0 | 0.607 | 0.033 | 0.026 | 2.1221 | 0.2653 | 0.4 | 0.4
Natural Lands | SOUTH FORK | 6172 | A/D | 0.19 | 57.7 | 0 | 0.607 | 0.033 | 0.026 | 0.28725 | 0.035911 | 0.1 | 0.1
Natural Lands | SOUTH FORK | 6172 | A/D | 0.19 | 57.7 | 0 | 0.607 | 0.033 | 0.026 | 1.8696 | 0.23373 | 0.4 | 0.4
Natural Lands | SOUTH FORK | 6250 | A/D | 0.19 | 57.7 | 0 | 0.607 | 0.033 | 0.026 | 0.67051 | 0.083825 | 0.1 | 0.1
Natural Lands | SOUTH FORK | 6250 | A/D | 0.19 | 57.7 | 0 | 0.607 | 0.033 | 0.026 | 1.7788 | 0.22238 | 0.4 | 0.4
Natural Lands | SOUTH FORK | 6250 | A/D | 0.19 | 57.7 | 0 | 0.607 | 0.033 | 0.026 | 0.0025282 | 0.00031607 | 0 | 0
Natural Lands | SOUTH FORK | 6410 | C/D | 0.19 | 57.7 | 0 | 0.607 | 0.033 | 0.026 | 2.7667 | 0.34588 | 0.6 | 0.6
Natural Lands | SOUTH FORK | 6410 | C/D | 0.19 | 57.7 | 0 | 0.607 | 0.033 | 0.026 | 0.26176 | 0.032724 | 0.1 | 0.1
Natural Lands | SOUTH FORK | 5300 | A/D | 0.19 | 57.7 | 0 | 0.505 | 0.068 | 0.053 | 3.1417 | 0.80063 | 1.1 | 0.7
Natural Lands | SOUTH FORK | 5300 | A/D | 0.19 | 57.7 | 0 | 0.505 | 0.068 | 0.053 | 1.0336 | 0.26341 | 0.4 | 0.2
Natural Lands | SOUTH FORK | 6172 | C/D | 0.19 | 57.7 | 0 | 0.607 | 0.033 | 0.026 | 3.8379 | 0.4798 | 0.8 | 0.8
Natural Lands | SOUTH FORK | 6172 | C/D | 0.19 | 57.7 | 0 | 0.607 | 0.033 | 0.026 | 0.36115 | 0.04515 | 0.1 | 0.1
Natural Lands | SOUTH FORK | 3210 | A/D | 0.19 | 57.7 | 0 | 0.691 | 0.036 | 0.262 | 0.0083062 | 0.010464 | 0 | 0
Natural Lands | SOUTH FORK | 3210 | A/D | 0.19 | 57.7 | 0 | 0.691 | 0.036 | 0.262 | 111.5303 | 140.504 | 264.2 | 35
Natural Lands | SOUTH FORK | 3210 | A/D | 0.19 | 57.7 | 0 | 0.691 | 0.036 | 0.262 | 0.18595 | 0.23425 | 0.4 | 0.1
Natural Lands | SOUTH FORK | 3210 | A/D | 0.19 | 57.7 | 0 | 0.691 | 0.036 | 0.262 | 0.79275 | 0.9987 | 1.9 | 0.2
Natural Lands | SOUTH FORK | 6410 | A/D | 0.19 | 57.7 | 0 | 0.607 | 0.033 | 0.026 | 3.6261 | 0.45332 | 0.7 | 0.7
Natural Lands | SOUTH FORK | 6410 | A/D | 0.19 | 57.7 | 0 | 0.607 | 0.033 | 0.026 | 6.0788 | 0.75995 | 1.3 | 1.2
Natural Lands | SOUTH FORK | 6410 | A/D | 0.19 | 57.7 | 0 | 0.607 | 0.033 | 0.026 | 38.1382 | 4.7679 | 7.9 | 7.7
Natural Lands | SOUTH FORK | 5300 | A/D | 0.19 | 57.7 | 0 | 0.505 | 0.068 | 0.053 | 2.6101 | 0.66516 | 0.9 | 0.6
Natural Lands | SOUTH FORK | 5300 | A/D | 0.19 | 57.7 | 0 | 0.505 | 0.068 | 0.053 | 3.089 | 0.7872 | 1.1 | 0.7
Natural Lands | SOUTH FORK | 6430 | C/D | 0.19 | 57.7 | 0 | 0.607 | 0.033 | 0.026 | 15.0592 | 1.8827 | 3.1 | 3
Natural Lands | SOUTH FORK | 6430 | A/D | 0.19 | 57.7 | 0 | 0.607 | 0.033 | 0.026 | 3.4653 | 0.43322 | 0.7 | 0.7
Natural Lands | SOUTH FORK | 6430 | C/D | 0.19 | 57.7 | 0 | 0.607 | 0.033 | 0.026 | 0.12795 | 0.015996 | 0 | 0
Natural Lands | SOUTH FORK | 6430 | C/D | 0.19 | 57.7 | 0 | 0.607 | 0.033 | 0.026 | 10.8229 | 1.353 | 2.2 | 2.2
Natural Lands | SOUTH FORK | 6430 | A/D | 0.19 | 57.7 | 0 | 0.607 | 0.033 | 0.026 | 0.13183 | 0.01648 | 0 | 0
Natural Lands | SOUTH FORK | 6410 | C/D | 0.19 | 57.7 | 0 | 0.607 | 0.033 | 0.026 | 0.034145 | 0.0042687 | 0 | 0
Natural Lands | SOUTH FORK | 6410 | C/D | 0.19 | 57.7 | 0 | 0.607 | 0.033 | 0.026 | 6.5158 | 0.81459 | 1.3 | 1.3
Natural Lands | SOUTH FORK | 6410 | A/D | 0.19 | 57.7 | 0 | 0.607 | 0.033 | 0.026 | 0.21546 | 0.026937 | 0 | 0
Natural Lands | SOUTH FORK | 6410 | C/D | 0.19 | 57.7 | 0 | 0.607 | 0.033 | 0.026 | 5.762 | 0.72034 | 1.2 | 1.2
Natural Lands | SOUTH FORK | 6250 | A/D | 0.19 | 57.7 | 0 | 0.607 | 0.033 | 0.026 | 0.022177 | 0.0027725 | 0 | 0
Natural Lands | SOUTH FORK | 6250 | C/D | 0.19 | 57.7 | 0 | 0.607 | 0.033 | 0.026 | 2.974 | 0.3718 | 0.6 | 0.6
Natural Lands | SOUTH FORK | 5300 | C/D | 0.19 | 57.7 | 0 | 0.505 | 0.068 | 0.053 | 0.95655 | 0.24377 | 0.3 | 0.2
Natural Lands | SOUTH FORK | 6250 | C/D | 0.19 | 57.7 | 0 | 0.607 | 0.033 | 0.026 | 0.022723 | 0.0028407 | 0 | 0
Natural Lands | SOUTH FORK | 6250 | C/D | 0.19 | 57.7 | 0 | 0.607 | 0.033 | 0.026 | 3.8614 | 0.48274 | 0.8 | 0.8
Natural Lands | SOUTH FORK | 6250 | C/D | 0.19 | 57.7 | 0 | 0.607 | 0.033 | 0.026 | 1.442 | 0.18028 | 0.3 | 0.3
Natural Lands | SOUTH FORK | 6430 | C/D | 0.19 | 57.7 | 0 | 0.607 | 0.033 | 0.026 | 0.0082215 | 0.0010278 | 0 | 0
Natural Lands | SOUTH FORK | 6430 | C/D | 0.19 | 57.7 | 0 | 0.607 | 0.033 | 0.026 | 6.0461 | 0.75586 | 1.2 | 1.2
Natural Lands | SOUTH FORK | 6430 | C/D | 0.19 | 57.7 | 0 | 0.607 | 0.033 | 0.026 | 1.5806 | 0.1976 | 0.3 | 0.3
Natural Lands | SOUTH FORK | 6430 | C/D | 0.19 | 57.7 | 0 | 0.607 | 0.033 | 0.026 | 0.55771 | 0.069723 | 0.1 | 0.1
Natural Lands | SOUTH FORK | 6410 | C/D | 0.19 | 57.7 | 0 | 0.607 | 0.033 | 0.026 | 0.15565 | 0.019458 | 0 | 0
Natural Lands | SOUTH FORK | 6410 | C/D | 0.19 | 57.7 | 0 | 0.607 | 0.033 | 0.026 | 2.594 | 0.32429 | 0.5 | 0.5
Natural Lands | SOUTH FORK | 6410 | C/D | 0.19 | 57.7 | 0 | 0.607 | 0.033 | 0.026 | 0.7199 | 0.09 | 0.1 | 0.1
Natural Lands | SOUTH FORK | 6410 | C/D | 0.19 | 57.7 | 0 | 0.607 | 0.033 | 0.026 | 7.6315 | 0.95407 | 1.6 | 1.5
Natural Lands | SOUTH FORK | 6250 | C/D | 0.19 | 57.7 | 0 | 0.607 | 0.033 | 0.026 | 3.484 | 0.43556 | 0.7 | 0.7
Natural Lands | SOUTH FORK | 6250 | C/D | 0.19 | 57.7 | 0 | 0.607 | 0.033 | 0.026 | 0.28026 | 0.035037 | 0.1 | 0.1
Natural Lands | SOUTH FORK | 6250 | B/D | 0.19 | 57.7 | 0 | 0.607 | 0.033 | 0.026 | 0.13185 | 0.016483 | 0 | 0
Natural Lands | SOUTH FORK | 6410 | C/D | 0.19 | 57.7 | 0 | 0.607 | 0.033 | 0.026 | 0.52378 | 0.065481 | 0.1 | 0.1
Natural Lands | SOUTH FORK | 6410 | C/D | 0.19 | 57.7 | 0 | 0.607 | 0.033 | 0.026 | 3.3372 | 0.4172 | 0.7 | 0.7
Natural Lands | SOUTH FORK | 6430 | C/D | 0.19 | 57.7 | 0 | 0.607 | 0.033 | 0.026 | 0.22067 | 0.027587 | 0 | 0
Natural Lands | SOUTH FORK | 6430 | C/D | 0.19 | 57.7 | 0 | 0.607 | 0.033 | 0.026 | 0.099867 | 0.012485 | 0 | 0
Natural Lands | SOUTH FORK | 6430 | B/D | 0.19 | 57.7 | 0 | 0.607 | 0.033 | 0.026 | 0.4723 | 0.059046 | 0.1 | 0.1
Natural Lands | SOUTH FORK | 6430 | C/D | 0.19 | 57.7 | 0 | 0.607 | 0.033 | 0.026 | 3.6243 | 0.45309 | 0.7 | 0.7
Natural Lands | SOUTH FORK | 4340 | C/D | 0.19 | 57.7 | 0 | 0.691 | 0.036 | 0.262 | 3.2455 | 4.0887 | 7.7 | 1
Natural Lands | SOUTH FORK | 4340 | A | 0.19 | 57.7 | 0 | 0.691 | 0.036 | 0.262 | 17.528 | 22.0814 | 41.5 | 5.5
Natural Lands | SOUTH FORK | 4340 | A/D | 0.19 | 57.7 | 0 | 0.691 | 0.036 | 0.262 | 0.02382 | 0.030008 | 0.1 | 0
Natural Lands | SOUTH FORK | 6410 | C/D | 0.19 | 57.7 | 0 | 0.607 | 0.033 | 0.026 | 4.5532 | 0.56922 | 0.9 | 0.9
Natural Lands | SOUTH FORK | 5300 | C/D | 0.19 | 57.7 | 0 | 0.505 | 0.068 | 0.053 | 2.3097 | 0.5886 | 0.8 | 0.5
Natural Lands | SOUTH FORK | 6410 | C/D | 0.19 | 57.7 | 0 | 0.607 | 0.033 | 0.026 | 1.1479 | 0.14351 | 0.2 | 0.2
Natural Lands | SOUTH FORK | 6410 | A/D | 0.19 | 57.7 | 0 | 0.607 | 0.033 | 0.026 | 0.1685 | 0.021065 | 0 | 0
Natural Lands | SOUTH FORK | 6410 |  | 0.19 | 57.7 | 0 | 0.607 | 0.033 | 0.026 | 2.3081 | 0.28855 | 0.5 | 0.5
Natural Lands | SOUTH FORK | 6410 | C/D | 0.19 | 57.7 | 0 | 0.607 | 0.033 | 0.026 | 1.5751 | 0.19692 | 0.3 | 0.3
Natural Lands | SOUTH FORK | 5300 | C/D | 0.19 | 57.7 | 0 | 0.505 | 0.068 | 0.053 | 0.47652 | 0.12144 | 0.2 | 0.1
Natural Lands | SOUTH FORK | 5300 |  | 0.19 | 57.7 | 0 | 0.505 | 0.068 | 0.053 | 16.1407 | 4.1133 | 5.7 | 3.8
Natural Lands | SOUTH FORK | 5300 | C/D | 0.19 | 57.7 | 0 | 0.505 | 0.068 | 0.053 | 5.0876 | 1.2965 | 1.8 | 1.2
Natural Lands | SOUTH FORK | 5300 | A/D | 0.19 | 57.7 | 0 | 0.505 | 0.068 | 0.053 | 0.24966 | 0.063623 | 0.1 | 0.1
Natural Lands | SOUTH FORK | 4340 | A | 0.19 | 57.7 | 0 | 0.691 | 0.036 | 0.262 | 1.0693 | 1.3471 | 2.5 | 0.3
Natural Lands | SOUTH FORK | 4340 | C/D | 0.19 | 57.7 | 0 | 0.691 | 0.036 | 0.262 | 3.0416 | 3.8318 | 7.2 | 1
Natural Lands | SOUTH FORK | 4340 | A/D | 0.19 | 57.7 | 0 | 0.691 | 0.036 | 0.262 | 0.82261 | 1.0363 | 1.9 | 0.3
Natural Lands | SOUTH FORK | 4340 | A/D | 0.19 | 57.7 | 0 | 0.691 | 0.036 | 0.262 | 2.5868 | 3.2589 | 6.1 | 0.8
Natural Lands | SOUTH FORK | 6120 | C/D | 0.19 | 57.7 | 0 | 0.607 | 0.033 | 0.026 | 8.8055 | 1.1008 | 1.8 | 1.8
Natural Lands | SOUTH FORK | 6120 | A/D | 0.19 | 57.7 | 0 | 0.607 | 0.033 | 0.026 | 0.90708 | 0.1134 | 0.2 | 0.2
Natural Lands | SOUTH FORK | 6120 |  | 0.19 | 57.7 | 0 | 0.607 | 0.033 | 0.026 | 0.078532 | 0.0098178 | 0 | 0
Natural Lands | SOUTH FORK | 6210 | C/D | 0.19 | 57.7 | 0 | 0.607 | 0.033 | 0.026 | 3.6854 | 0.46073 | 0.8 | 0.7
Natural Lands | SOUTH FORK | 6210 | C/D | 0.19 | 57.7 | 0 | 0.607 | 0.033 | 0.026 | 0.15693 | 0.019618 | 0 | 0
Natural Lands | SOUTH FORK | 6210 | C/D | 0.19 | 57.7 | 0 | 0.607 | 0.033 | 0.026 | 1.4655 | 0.18321 | 0.3 | 0.3
Natural Lands | SOUTH FORK | 6430 | C/D | 0.19 | 57.7 | 0 | 0.607 | 0.033 | 0.026 | 0.49627 | 0.062042 | 0.1 | 0.1
Natural Lands | SOUTH FORK | 6430 | C/D | 0.19 | 57.7 | 0 | 0.607 | 0.033 | 0.026 | 2.5189 | 0.3149 | 0.5 | 0.5
Natural Lands | SOUTH FORK | 6410 | C/D | 0.19 | 57.7 | 0 | 0.607 | 0.033 | 0.026 | 0.49308 | 0.061644 | 0.1 | 0.1
Natural Lands | SOUTH FORK | 6410 | A/D | 0.19 | 57.7 | 0 | 0.607 | 0.033 | 0.026 | 0.6457 | 0.080723 | 0.1 | 0.1
Natural Lands | SOUTH FORK | 6410 | A/D | 0.19 | 57.7 | 0 | 0.607 | 0.033 | 0.026 | 2.6188 | 0.32739 | 0.5 | 0.5
Natural Lands | SOUTH FORK | 5300 | C/D | 0.19 | 57.7 | 0 | 0.505 | 0.068 | 0.053 | 2.7179 | 0.69265 | 1 | 0.6
Natural Lands | SOUTH FORK | 6410 | C/D | 0.19 | 57.7 | 0 | 0.607 | 0.033 | 0.026 | 0.6511 | 0.081398 | 0.1 | 0.1
Natural Lands | SOUTH FORK | 6410 | A/D | 0.19 | 57.7 | 0 | 0.607 | 0.033 | 0.026 | 5.0989 | 0.63744 | 1.1 | 1
Natural Lands | SOUTH FORK | 5200 | A/D | 0.19 | 57.7 | 0 | 0.505 | 0.068 | 0.053 | 1.0503 | 0.26766 | 0.4 | 0.2
Natural Lands | SOUTH FORK | 5200 | A/D | 0.19 | 57.7 | 0 | 0.505 | 0.068 | 0.053 | 21.1602 | 5.3925 | 7.4 | 5
Natural Lands | SOUTH FORK | 5300 | A/D | 0.19 | 57.7 | 0 | 0.505 | 0.068 | 0.053 | 0.81062 | 0.20658 | 0.3 | 0.2
Natural Lands | SOUTH FORK | 4110 | C/D | 0.19 | 57.7 | 0 | 0.691 | 0.036 | 0.262 | 2.0807 | 2.6213 | 4.9 | 0.7
Natural Lands | SOUTH FORK | 4110 | A/D | 0.19 | 57.7 | 0 | 0.691 | 0.036 | 0.262 | 0.14466 | 0.18224 | 0.3 | 0
Natural Lands | SOUTH FORK | 4110 | A/D | 0.19 | 57.7 | 0 | 0.691 | 0.036 | 0.262 | 0.018448 | 0.02324 | 0 | 0
Natural Lands | SOUTH FORK | 4110 | A/D | 0.19 | 57.7 | 0 | 0.691 | 0.036 | 0.262 | 8.7919 | 11.0758 | 20.8 | 2.8
Natural Lands | SOUTH FORK | 6410 | A/D | 0.19 | 57.7 | 0 | 0.607 | 0.033 | 0.026 | 0.1385 | 0.017315 | 0 | 0
Natural Lands | SOUTH FORK | 6410 | C/D | 0.19 | 57.7 | 0 | 0.607 | 0.033 | 0.026 | 0.3119 | 0.038992 | 0.1 | 0.1
Natural Lands | SOUTH FORK | 6410 | C/D | 0.19 | 57.7 | 0 | 0.607 | 0.033 | 0.026 | 0.2833 | 0.035417 | 0.1 | 0.1
Natural Lands | SOUTH FORK | 6410 | C/D | 0.19 | 57.7 | 0 | 0.607 | 0.033 | 0.026 | 7.8222 | 0.9779 | 1.6 | 1.6
Natural Lands | SOUTH FORK | 6410 | C/D | 0.19 | 57.7 | 0 | 0.607 | 0.033 | 0.026 | 17.2161 | 2.1523 | 3.6 | 3.5
Natural Lands | SOUTH FORK | 6410 | C/D | 0.19 | 57.7 | 0 | 0.607 | 0.033 | 0.026 | 3.7715 | 0.4715 | 0.8 | 0.8
Natural Lands | SOUTH FORK | 6410 | C/D | 0.19 | 57.7 | 0 | 0.607 | 0.033 | 0.026 | 1.5375 | 0.19221 | 0.3 | 0.3
Natural Lands | SOUTH FORK | 6410 | C/D | 0.19 | 57.7 | 0 | 0.607 | 0.033 | 0.026 | 10.3534 | 1.2943 | 2.1 | 2.1
Natural Lands | SOUTH FORK | 6172 | C/D | 0.19 | 57.7 | 0 | 0.607 | 0.033 | 0.026 | 1.5822 | 0.19781 | 0.3 | 0.3
Natural Lands | SOUTH FORK | 6172 | C/D | 0.19 | 57.7 | 0 | 0.607 | 0.033 | 0.026 | 0.84378 | 0.10549 | 0.2 | 0.2
Natural Lands | SOUTH FORK | 6172 | A/D | 0.19 | 57.7 | 0 | 0.607 | 0.033 | 0.026 | 0.36158 | 0.045204 | 0.1 | 0.1
Natural Lands | SOUTH FORK | 6172 | A/D | 0.19 | 57.7 | 0 | 0.607 | 0.033 | 0.026 | 0.43434 | 0.0543 | 0.1 | 0.1
Natural Lands | SOUTH FORK | 6172 | C/D | 0.19 | 57.7 | 0 | 0.607 | 0.033 | 0.026 | 0.10739 | 0.013426 | 0 | 0
Natural Lands | SOUTH FORK | 6172 | C/D | 0.19 | 57.7 | 0 | 0.607 | 0.033 | 0.026 | 2.7535 | 0.34423 | 0.6 | 0.6
Natural Lands | SOUTH FORK | 6430 | C/D | 0.19 | 57.7 | 0 | 0.607 | 0.033 | 0.026 | 6.9528 | 0.86921 | 1.4 | 1.4
Natural Lands | SOUTH FORK | 6410 | A/D | 0.19 | 57.7 | 0 | 0.607 | 0.033 | 0.026 | 0.35473 | 0.044347 | 0.1 | 0.1
Natural Lands | SOUTH FORK | 6410 | C/D | 0.19 | 57.7 | 0 | 0.607 | 0.033 | 0.026 | 2.6397 | 0.33001 | 0.5 | 0.5
Natural Lands | SOUTH FORK | 6410 | C/D | 0.19 | 57.7 | 0 | 0.607 | 0.033 | 0.026 | 1.8854 | 0.23571 | 0.4 | 0.4
Natural Lands | SOUTH FORK | 6172 | C/D | 0.19 | 57.7 | 0 | 0.607 | 0.033 | 0.026 | 1.6791 | 0.20991 | 0.3 | 0.3
Natural Lands | SOUTH FORK | 6172 | C/D | 0.19 | 57.7 | 0 | 0.607 | 0.033 | 0.026 | 0.40167 | 0.050216 | 0.1 | 0.1
Natural Lands | SOUTH FORK | 5300 | C/D | 0.19 | 57.7 | 0 | 0.505 | 0.068 | 0.053 | 0.015661 | 0.003991 | 0 | 0
Natural Lands | SOUTH FORK | 5300 | C/D | 0.19 | 57.7 | 0 | 0.505 | 0.068 | 0.053 | 1.0499 | 0.26756 | 0.4 | 0.2
Natural Lands | SOUTH FORK | 3200 | C/D | 0.19 | 57.7 | 0 | 0.691 | 0.036 | 0.262 | 2.3373 | 2.9445 | 5.5 | 0.7
Natural Lands | SOUTH FORK | 3200 | C/D | 0.19 | 57.7 | 0 | 0.691 | 0.036 | 0.262 | 1.4377 | 1.8112 | 3.4 | 0.5
Natural Lands | SOUTH FORK | 3200 | C/D | 0.19 | 57.7 | 0 | 0.691 | 0.036 | 0.262 | 20.3248 | 25.6049 | 48.1 | 6.4
Natural Lands | SOUTH FORK | 3200 | C/D | 0.19 | 57.7 | 0 | 0.691 | 0.036 | 0.262 | 6.7221 | 8.4684 | 15.9 | 2.1
Natural Lands | SOUTH FORK | 3200 | C/D | 0.19 | 57.7 | 0 | 0.691 | 0.036 | 0.262 | 0.75679 | 0.95339 | 1.8 | 0.2
Natural Lands | SOUTH FORK | 3200 | C/D | 0.19 | 57.7 | 0 | 0.691 | 0.036 | 0.262 | 1.1718 | 1.4762 | 2.8 | 0.4
Natural Lands | SOUTH FORK | 3200 | A/D | 0.19 | 57.7 | 0 | 0.691 | 0.036 | 0.262 | 7.8349 | 9.8703 | 18.6 | 2.5
Natural Lands | SOUTH FORK | 3100 |  | 0.19 | 57.7 | 0 | 0.691 | 0.036 | 0.262 | 0.018625 | 0.023464 | 0 | 0
Natural Lands | SOUTH FORK | 3100 | C/D | 0.19 | 57.7 | 0 | 0.691 | 0.036 | 0.262 | 4.7707 | 6.01 | 11.3 | 1.5
Natural Lands | SOUTH FORK | 3100 | A/D | 0.19 | 57.7 | 0 | 0.691 | 0.036 | 0.262 | 11.2857 | 14.2175 | 26.7 | 3.5
Natural Lands | SOUTH FORK | 3100 | C/D | 0.19 | 57.7 | 0 | 0.691 | 0.036 | 0.262 | 2.3088 | 2.9086 | 5.5 | 0.7
Natural Lands | SOUTH FORK | 3100 | A | 0.19 | 57.7 | 0 | 0.691 | 0.036 | 0.262 | 0.22868 | 0.28809 | 0.5 | 0.1
Natural Lands | SOUTH FORK | 3100 | C/D | 0.19 | 57.7 | 0 | 0.691 | 0.036 | 0.262 | 2.2882 | 2.8826 | 5.4 | 0.7
Natural Lands | SOUTH FORK | 3100 | A/D | 0.19 | 57.7 | 0 | 0.691 | 0.036 | 0.262 | 4.0772 | 5.1365 | 9.7 | 1.3
Natural Lands | SOUTH FORK | 3100 | C/D | 0.19 | 57.7 | 0 | 0.691 | 0.036 | 0.262 | 75.531 | 95.1527 | 178.9 | 23.7
Natural Lands | SOUTH FORK | 3100 |  | 0.19 | 57.7 | 0 | 0.691 | 0.036 | 0.262 | 0.26554 | 0.33453 | 0.6 | 0.1
Natural Lands | SOUTH FORK | 3100 |  | 0.19 | 57.7 | 0 | 0.691 | 0.036 | 0.262 | 0.43619 | 0.54951 | 1 | 0.1
Natural Lands | SOUTH FORK | 3100 | C/D | 0.19 | 57.7 | 0 | 0.691 | 0.036 | 0.262 | 22.567 | 28.4295 | 53.5 | 7.1
Natural Lands | SOUTH FORK | 3100 | A | 0.19 | 57.7 | 0 | 0.691 | 0.036 | 0.262 | 6.7524 | 8.5066 | 16 | 2.1
Natural Lands | SOUTH FORK | 3100 | A/D | 0.19 | 57.7 | 0 | 0.691 | 0.036 | 0.262 | 2.2609 | 2.8483 | 5.4 | 0.7
Natural Lands | SOUTH FORK | 3100 | C/D | 0.19 | 57.7 | 0 | 0.691 | 0.036 | 0.262 | 2.3732 | 2.9897 | 5.6 | 0.7
Natural Lands | SOUTH FORK | 3100 |  | 0.19 | 57.7 | 0 | 0.691 | 0.036 | 0.262 | 0.0098646 | 0.012427 | 0 | 0
Natural Lands | SOUTH FORK | 6430 | C/D | 0.19 | 57.7 | 0 | 0.607 | 0.033 | 0.026 | 1.7304 | 0.21633 | 0.4 | 0.3
Natural Lands | SOUTH FORK | 6430 | C/D | 0.19 | 57.7 | 0 | 0.607 | 0.033 | 0.026 | 0.03576 | 0.0044707 | 0 | 0
Natural Lands | SOUTH FORK | 6430 | C/D | 0.19 | 57.7 | 0 | 0.607 | 0.033 | 0.026 | 1.7472 | 0.21843 | 0.4 | 0.4
Natural Lands | SOUTH FORK | 6430 | C/D | 0.19 | 57.7 | 0 | 0.607 | 0.033 | 0.026 | 0.25068 | 0.031339 | 0.1 | 0.1
Natural Lands | SOUTH FORK | 6410 | C/D | 0.19 | 57.7 | 0 | 0.607 | 0.033 | 0.026 | 1.8707 | 0.23387 | 0.4 | 0.4
Natural Lands | SOUTH FORK | 6410 | C/D | 0.19 | 57.7 | 0 | 0.607 | 0.033 | 0.026 | 0.0011497 | 0.00014374 | 0 | 0
Natural Lands | SOUTH FORK | 4110 | C/D | 0.19 | 57.7 | 0 | 0.691 | 0.036 | 0.262 | 1.0512 | 1.3243 | 2.5 | 0.3
Natural Lands | SOUTH FORK | 4110 | C/D | 0.19 | 57.7 | 0 | 0.691 | 0.036 | 0.262 | 0.84845 | 1.0689 | 2 | 0.3
Natural Lands | SOUTH FORK | 4110 | A/D | 0.19 | 57.7 | 0 | 0.691 | 0.036 | 0.262 | 0.075426 | 0.09502 | 0.2 | 0
Natural Lands | SOUTH FORK | 4110 | A/D | 0.19 | 57.7 | 0 | 0.691 | 0.036 | 0.262 | 6.5146 | 8.207 | 15.4 | 2
Natural Lands | SOUTH FORK | 4110 | C/D | 0.19 | 57.7 | 0 | 0.691 | 0.036 | 0.262 | 0.33993 | 0.42824 | 0.8 | 0.1
Natural Lands | SOUTH FORK | 4110 | A/D | 0.19 | 57.7 | 0 | 0.691 | 0.036 | 0.262 | 0.40806 | 0.51407 | 1 | 0.1
Natural Lands | SOUTH FORK | 4110 | C/D | 0.19 | 57.7 | 0 | 0.691 | 0.036 | 0.262 | 0.40358 | 0.50842 | 1 | 0.1
Natural Lands | SOUTH FORK | 4110 | C/D | 0.19 | 57.7 | 0 | 0.691 | 0.036 | 0.262 | 0.34807 | 0.43849 | 0.8 | 0.1
Natural Lands | SOUTH FORK | 4110 |  | 0.19 | 57.7 | 0 | 0.691 | 0.036 | 0.262 | 0.11533 | 0.14529 | 0.3 | 0
Natural Lands | SOUTH FORK | 4110 | C/D | 0.19 | 57.7 | 0 | 0.691 | 0.036 | 0.262 | 1.2056 | 1.5188 | 2.9 | 0.4
Natural Lands | SOUTH FORK | 4110 | C/D | 0.19 | 57.7 | 0 | 0.691 | 0.036 | 0.262 | 402.093 | 506.55 | 952.4 | 126
Natural Lands | SOUTH FORK | 4110 | C/D | 0.19 | 57.7 | 0 | 0.691 | 0.036 | 0.262 | 3.2092 | 4.0429 | 7.6 | 1
Natural Lands | SOUTH FORK | 6170 | A | 0.19 | 57.7 | 0 | 0.607 | 0.033 | 0.026 | 0.6388 | 0.07986 | 0.1 | 0.1
Natural Lands | SOUTH FORK | 6170 | A/D | 0.19 | 57.7 | 0 | 0.607 | 0.033 | 0.026 | 7.3923 | 0.92416 | 1.5 | 1.5
Natural Lands | SOUTH FORK | 6170 | A | 0.19 | 57.7 | 0 | 0.607 | 0.033 | 0.026 | 1.4966 | 0.1871 | 0.3 | 0.3
Natural Lands | SOUTH FORK | 6170 |  | 0.19 | 57.7 | 0 | 0.607 | 0.033 | 0.026 | 0.080411 | 0.010053 | 0 | 0
Natural Lands | SOUTH FORK | 5120 | A | 0.19 | 57.7 | 0 | 0.505 | 0.068 | 0.053 | 0.029475 | 0.0075114 | 0 | 0
Natural Lands | SOUTH FORK | 5120 | A | 0.19 | 57.7 | 0 | 0.505 | 0.068 | 0.053 | 0.089745 | 0.022871 | 0 | 0
Natural Lands | SOUTH FORK | 5120 | C/D | 0.19 | 57.7 | 0 | 0.505 | 0.068 | 0.053 | 0.032928 | 0.0083913 | 0 | 0
Natural Lands | SOUTH FORK | 5120 | A | 0.19 | 57.7 | 0 | 0.505 | 0.068 | 0.053 | 0.022955 | 0.0058499 | 0 | 0
Natural Lands | SOUTH FORK | 5120 |  | 0.19 | 57.7 | 0 | 0.505 | 0.068 | 0.053 | 2.8994 | 0.73889 | 1 | 0.7
Natural Lands | SOUTH FORK | 3100 |  | 0.19 | 57.7 | 0 | 0.691 | 0.036 | 0.262 | 0.065305 | 0.08227 | 0.2 | 0
Natural Lands | SOUTH FORK | 3100 | A | 0.19 | 57.7 | 0 | 0.691 | 0.036 | 0.262 | 2.3619 | 2.9754 | 5.6 | 0.7
Natural Lands | SOUTH FORK | 3100 | A/D | 0.19 | 57.7 | 0 | 0.691 | 0.036 | 0.262 | 13.4634 | 16.961 | 31.9 | 4.2
Natural Lands | SOUTH FORK | 6210 | A/D | 0.19 | 57.7 | 0 | 0.607 | 0.033 | 0.026 | 0.10775 | 0.013471 | 0 | 0
Natural Lands | SOUTH FORK | 6210 | C/D | 0.19 | 57.7 | 0 | 0.607 | 0.033 | 0.026 | 3.6222 | 0.45283 | 0.7 | 0.7
Natural Lands | SOUTH FORK | 6410 | C/D | 0.19 | 57.7 | 0 | 0.607 | 0.033 | 0.026 | 1.6802 | 0.21005 | 0.3 | 0.3
Natural Lands | SOUTH FORK | 6410 | C/D | 0.19 | 57.7 | 0 | 0.607 | 0.033 | 0.026 | 2.4563 | 0.30707 | 0.5 | 0.5
Natural Lands | SOUTH FORK | 6410 | C/D | 0.19 | 57.7 | 0 | 0.607 | 0.033 | 0.026 | 1.0851 | 0.13565 | 0.2 | 0.2
Natural Lands | SOUTH FORK | 6410 | C/D | 0.19 | 57.7 | 0 | 0.607 | 0.033 | 0.026 | 0.8301 | 0.10378 | 0.2 | 0.2
Natural Lands | SOUTH FORK | 6410 | C/D | 0.19 | 57.7 | 0 | 0.607 | 0.033 | 0.026 | 0.14549 | 0.018189 | 0 | 0
Natural Lands | SOUTH FORK | 6410 | C/D | 0.19 | 57.7 | 0 | 0.607 | 0.033 | 0.026 | 14.8611 | 1.8579 | 3.1 | 3
Natural Lands | SOUTH FORK | 6410 | C/D | 0.19 | 57.7 | 0 | 0.607 | 0.033 | 0.026 | 1.9149 | 0.2394 | 0.4 | 0.4
Natural Lands | SOUTH FORK | 6410 | C/D | 0.19 | 57.7 | 0 | 0.607 | 0.033 | 0.026 | 0.35607 | 0.044515 | 0.1 | 0.1
Natural Lands | SOUTH FORK | 5200 | C/D | 0.19 | 57.7 | 0 | 0.505 | 0.068 | 0.053 | 2.7719 | 0.70639 | 1 | 0.7
Natural Lands | SOUTH FORK | 5200 | C/D | 0.19 | 57.7 | 0 | 0.505 | 0.068 | 0.053 | 0.11149 | 0.028413 | 0 | 0
Natural Lands | SOUTH FORK | 6172 | C/D | 0.19 | 57.7 | 0 | 0.607 | 0.033 | 0.026 | 4.9765 | 0.62215 | 1 | 1
Natural Lands | SOUTH FORK | 6172 | C/D | 0.19 | 57.7 | 0 | 0.607 | 0.033 | 0.026 | 0.38208 | 0.047766 | 0.1 | 0.1
Natural Lands | SOUTH FORK | 6172 | A/D | 0.19 | 57.7 | 0 | 0.607 | 0.033 | 0.026 | 2.4653 | 0.3082 | 0.5 | 0.5
Natural Lands | SOUTH FORK | 6172 | A/D | 0.19 | 57.7 | 0 | 0.607 | 0.033 | 0.026 | 0.43676 | 0.054602 | 0.1 | 0.1
Natural Lands | SOUTH FORK | 6410 | A/D | 0.19 | 57.7 | 0 | 0.607 | 0.033 | 0.026 | 1.7385 | 0.21734 | 0.4 | 0.3
Natural Lands | SOUTH FORK | 6410 | C/D | 0.19 | 57.7 | 0 | 0.607 | 0.033 | 0.026 | 5.2663 | 0.65837 | 1.1 | 1.1
Natural Lands | SOUTH FORK | 6410 | A/D | 0.19 | 57.7 | 0 | 0.607 | 0.033 | 0.026 | 0.95448 | 0.11933 | 0.2 | 0.2
Natural Lands | SOUTH FORK | 6410 | A/D | 0.19 | 57.7 | 0 | 0.607 | 0.033 | 0.026 | 8.802 | 1.1004 | 1.8 | 1.8
Natural Lands | SOUTH FORK | 5300 | A/D | 0.19 | 57.7 | 0 | 0.505 | 0.068 | 0.053 | 1.5825 | 0.40328 | 0.6 | 0.4
Natural Lands | SOUTH FORK | 5300 | A/D | 0.19 | 57.7 | 0 | 0.505 | 0.068 | 0.053 | 0.28825 | 0.073458 | 0.1 | 0.1
Natural Lands | SOUTH FORK | 5300 |  | 0.19 | 57.7 | 0 | 0.505 | 0.068 | 0.053 | 4.6276 | 1.1793 | 1.6 | 1.1
Natural Lands | SOUTH FORK | 5300 | A/D | 0.19 | 57.7 | 0 | 0.505 | 0.068 | 0.053 | 2.2738 | 0.57945 | 0.8 | 0.5
Natural Lands | SOUTH FORK | 6430 | A/D | 0.19 | 57.7 | 0 | 0.607 | 0.033 | 0.026 | 2.0922 | 0.26156 | 0.4 | 0.4
Natural Lands | SOUTH FORK | 6430 | A/D | 0.19 | 57.7 | 0 | 0.607 | 0.033 | 0.026 | 0.62633 | 0.078302 | 0.1 | 0.1
Natural Lands | SOUTH FORK | 6430 | A/D | 0.19 | 57.7 | 0 | 0.607 | 0.033 | 0.026 | 0.14482 | 0.018104 | 0 | 0
Natural Lands | SOUTH FORK | 6430 | A/D | 0.19 | 57.7 | 0 | 0.607 | 0.033 | 0.026 | 0.54539 | 0.068183 | 0.1 | 0.1
Natural Lands | SOUTH FORK | 6430 | C/D | 0.19 | 57.7 | 0 | 0.607 | 0.033 | 0.026 | 11.1265 | 1.391 | 2.3 | 2.2
Natural Lands | SOUTH FORK | 6430 | A/D | 0.19 | 57.7 | 0 | 0.607 | 0.033 | 0.026 | 6.3933 | 0.79927 | 1.3 | 1.3
Natural Lands | SOUTH FORK | 6430 | A/D | 0.19 | 57.7 | 0 | 0.607 | 0.033 | 0.026 | 0.77187 | 0.096497 | 0.2 | 0.2
Natural Lands | SOUTH FORK | 6430 | A/D | 0.19 | 57.7 | 0 | 0.607 | 0.033 | 0.026 | 2.4433 | 0.30546 | 0.5 | 0.5
Natural Lands | SOUTH FORK | 6430 | A/D | 0.19 | 57.7 | 0 | 0.607 | 0.033 | 0.026 | 2.1361 | 0.26705 | 0.4 | 0.4
Natural Lands | SOUTH FORK | 6430 | C/D | 0.19 | 57.7 | 0 | 0.607 | 0.033 | 0.026 | 0.036881 | 0.0046107 | 0 | 0
Natural Lands | SOUTH FORK | 6215 | C/D | 0.19 | 57.7 | 0 | 0.607 | 0.033 | 0.026 | 0.065803 | 0.0082265 | 0 | 0
Natural Lands | SOUTH FORK | 6215 | C/D | 0.19 | 57.7 | 0 | 0.607 | 0.033 | 0.026 | 0.18127 | 0.022661 | 0 | 0
Natural Lands | SOUTH FORK | 6215 | C/D | 0.19 | 57.7 | 0 | 0.607 | 0.033 | 0.026 | 2.284 | 0.28554 | 0.5 | 0.5
Natural Lands | SOUTH FORK | 4340 | C/D | 0.19 | 57.7 | 0 | 0.691 | 0.036 | 0.262 | 15.5787 | 19.6257 | 36.9 | 4.9
Natural Lands | SOUTH FORK | 6172 | A | 0.19 | 57.7 | 0 | 0.607 | 0.033 | 0.026 | 3.3134 | 0.41423 | 0.7 | 0.7
Natural Lands | SOUTH FORK | 6410 | C/D | 0.19 | 57.7 | 0 | 0.607 | 0.033 | 0.026 | 0.65255 | 0.08158 | 0.1 | 0.1
Natural Lands | SOUTH FORK | 6410 | C/D | 0.19 | 57.7 | 0 | 0.607 | 0.033 | 0.026 | 1.3354 | 0.16695 | 0.3 | 0.3
Natural Lands | SOUTH FORK | 6172 | A | 0.19 | 57.7 | 0 | 0.607 | 0.033 | 0.026 | 0.40238 | 0.050305 | 0.1 | 0.1
Natural Lands | SOUTH FORK | 6172 | A/D | 0.19 | 57.7 | 0 | 0.607 | 0.033 | 0.026 | 2.6195 | 0.32748 | 0.5 | 0.5
Natural Lands | SOUTH FORK | 6172 | A/D | 0.19 | 57.7 | 0 | 0.607 | 0.033 | 0.026 | 1.2353 | 0.15443 | 0.3 | 0.2
Natural Lands | SOUTH FORK | 6410 | A/D | 0.19 | 57.7 | 0 | 0.607 | 0.033 | 0.026 | 1.7524 | 0.21907 | 0.4 | 0.4
Natural Lands | SOUTH FORK | 6410 | C/D | 0.19 | 57.7 | 0 | 0.607 | 0.033 | 0.026 | 1.3727 | 0.17162 | 0.3 | 0.3
Natural Lands | SOUTH FORK | 6410 | C/D | 0.19 | 57.7 | 0 | 0.607 | 0.033 | 0.026 | 0.10601 | 0.013253 | 0 | 0
Natural Lands | SOUTH FORK | 6410 | A/D | 0.19 | 57.7 | 0 | 0.607 | 0.033 | 0.026 | 0.94781 | 0.11849 | 0.2 | 0.2
Natural Lands | SOUTH FORK | 6410 | C/D | 0.19 | 57.7 | 0 | 0.607 | 0.033 | 0.026 | 0.035134 | 0.0043923 | 0 | 0
Natural Lands | SOUTH FORK | 5300 | A | 0.19 | 57.7 | 0 | 0.505 | 0.068 | 0.053 | 0.033916 | 0.0086432 | 0 | 0
Natural Lands | SOUTH FORK | 5300 | A | 0.19 | 57.7 | 0 | 0.505 | 0.068 | 0.053 | 1.1871 | 0.30253 | 0.4 | 0.3
Natural Lands | SOUTH FORK | 6250 | A/D | 0.19 | 57.7 | 0 | 0.607 | 0.033 | 0.026 | 2.2386 | 0.27986 | 0.5 | 0.5
Natural Lands | SOUTH FORK | 3210 | C/D | 0.19 | 57.7 | 0 | 0.691 | 0.036 | 0.262 | 10.7725 | 13.5711 | 25.5 | 3.4
Natural Lands | SOUTH FORK | 3210 | C/D | 0.19 | 57.7 | 0 | 0.691 | 0.036 | 0.262 | 1.2955 | 1.632 | 3.1 | 0.4
Natural Lands | SOUTH FORK | 3210 | C/D | 0.19 | 57.7 | 0 | 0.691 | 0.036 | 0.262 | 1.0003 | 1.2602 | 2.4 | 0.3
Natural Lands | SOUTH FORK | 4110 | C/D | 0.19 | 57.7 | 0 | 0.691 | 0.036 | 0.262 | 0.061182 | 0.077076 | 0.1 | 0
Natural Lands | SOUTH FORK | 4110 | C/D | 0.19 | 57.7 | 0 | 0.691 | 0.036 | 0.262 | 5.6426 | 7.1084 | 13.4 | 1.8
Natural Lands | SOUTH FORK | 6172 | A | 0.19 | 57.7 | 0 | 0.607 | 0.033 | 0.026 | 2.4034 | 0.30046 | 0.5 | 0.5
Natural Lands | SOUTH FORK | 6172 | A/D | 0.19 | 57.7 | 0 | 0.607 | 0.033 | 0.026 | 0.48629 | 0.060795 | 0.1 | 0.1
Natural Lands | SOUTH FORK | 4110 | A/D | 0.19 | 57.7 | 0 | 0.691 | 0.036 | 0.262 | 0.45865 | 0.5778 | 1.1 | 0.1
Natural Lands | SOUTH FORK | 4110 | A/D | 0.19 | 57.7 | 0 | 0.691 | 0.036 | 0.262 | 2.7467 | 3.4603 | 6.5 | 0.9
Natural Lands | SOUTH FORK | 3200 | A | 0.19 | 57.7 | 0 | 0.691 | 0.036 | 0.262 | 9.1225 | 11.4924 | 21.6 | 2.9
Natural Lands | SOUTH FORK | 3200 | A/D | 0.19 | 57.7 | 0 | 0.691 | 0.036 | 0.262 | 1.0927 | 1.3766 | 2.6 | 0.3
Natural Lands | SOUTH FORK | 6172 | A/D | 0.19 | 57.7 | 0 | 0.607 | 0.033 | 0.026 | 1.439 | 0.1799 | 0.3 | 0.3
Natural Lands | SOUTH FORK | 6410 | A/D | 0.19 | 57.7 | 0 | 0.607 | 0.033 | 0.026 | 0.81147 | 0.10145 | 0.2 | 0.2
Natural Lands | SOUTH FORK | 6410 | A/D | 0.19 | 57.7 | 0 | 0.607 | 0.033 | 0.026 | 0.74271 | 0.092851 | 0.2 | 0.1
Natural Lands | SOUTH FORK | 6410 | A/D | 0.19 | 57.7 | 0 | 0.607 | 0.033 | 0.026 | 2.6823 | 0.33533 | 0.6 | 0.5
Natural Lands | SOUTH FORK | 5300 | A | 0.19 | 57.7 | 0 | 0.505 | 0.068 | 0.053 | 0.1597 | 0.040699 | 0.1 | 0
Natural Lands | SOUTH FORK | 5300 |  | 0.19 | 57.7 | 0 | 0.505 | 0.068 | 0.053 | 1.2805 | 0.32634 | 0.4 | 0.3
Natural Lands | SOUTH FORK | 6430 | D | 0.19 | 57.7 | 0 | 0.607 | 0.033 | 0.026 | 0.088347 | 0.011045 | 0 | 0
Natural Lands | SOUTH FORK | 6430 | B/D | 0.19 | 57.7 | 0 | 0.607 | 0.033 | 0.026 | 0.20691 | 0.025867 | 0 | 0
Natural Lands | SOUTH FORK | 6430 | C/D | 0.19 | 57.7 | 0 | 0.607 | 0.033 | 0.026 | 0.6036 | 0.07546 | 0.1 | 0.1
Natural Lands | SOUTH FORK | 6430 | C/D | 0.19 | 57.7 | 0 | 0.607 | 0.033 | 0.026 | 0.25308 | 0.031639 | 0.1 | 0.1
Natural Lands | SOUTH FORK | 6430 | C/D | 0.19 | 57.7 | 0 | 0.607 | 0.033 | 0.026 | 6.9966 | 0.87469 | 1.4 | 1.4
Natural Lands | SOUTH FORK | 3200 | B/D | 0.19 | 57.7 | 0 | 0.691 | 0.036 | 0.262 | 0.39514 | 0.49779 | 0.9 | 0.1
Natural Lands | SOUTH FORK | 3200 | C/D | 0.19 | 57.7 | 0 | 0.691 | 0.036 | 0.262 | 0.14636 | 0.18439 | 0.3 | 0
Natural Lands | SOUTH FORK | 3200 | C/D | 0.19 | 57.7 | 0 | 0.691 | 0.036 | 0.262 | 0.004955 | 0.0062422 | 0 | 0
Natural Lands | SOUTH FORK | 6410 | B/D | 0.19 | 57.7 | 0 | 0.607 | 0.033 | 0.026 | 0.014418 | 0.0018025 | 0 | 0
Natural Lands | SOUTH FORK | 6410 | C/D | 0.19 | 57.7 | 0 | 0.607 | 0.033 | 0.026 | 1.7483 | 0.21856 | 0.4 | 0.4
Natural Lands | SOUTH FORK | 6410 |  | 0.19 | 57.7 | 0 | 0.607 | 0.033 | 0.026 | 0.079847 | 0.0099822 | 0 | 0
Natural Lands | SOUTH FORK | 4110 | B/D | 0.19 | 57.7 | 0 | 0.691 | 0.036 | 0.262 | 1.6804 | 2.1169 | 4 | 0.5
Natural Lands | SOUTH FORK | 6172 | A/D | 0.19 | 57.7 | 0 | 0.607 | 0.033 | 0.026 | 0.58128 | 0.07267 | 0.1 | 0.1
Natural Lands | SOUTH FORK | 6172 | A/D | 0.19 | 57.7 | 0 | 0.607 | 0.033 | 0.026 | 0.00036311 | 4.5395e-05 | 0 | 0
Natural Lands | SOUTH FORK | 6172 | C/D | 0.19 | 57.7 | 0 | 0.607 | 0.033 | 0.026 | 2.2753 | 0.28446 | 0.5 | 0.5
Natural Lands | SOUTH FORK | 6172 | A/D | 0.19 | 57.7 | 0 | 0.607 | 0.033 | 0.026 | 0.27246 | 0.034062 | 0.1 | 0.1
Natural Lands | SOUTH FORK | 6172 | A/D | 0.19 | 57.7 | 0 | 0.607 | 0.033 | 0.026 | 0.0049505 | 0.00061889 | 0 | 0
Natural Lands | SOUTH FORK | 6172 | A/D | 0.19 | 57.7 | 0 | 0.607 | 0.033 | 0.026 | 3.417 | 0.42719 | 0.7 | 0.7
Natural Lands | SOUTH FORK | 6250 | C/D | 0.19 | 57.7 | 0 | 0.607 | 0.033 | 0.026 | 1.6572 | 0.20718 | 0.3 | 0.3
Natural Lands | SOUTH FORK | 3210 | C/D | 0.19 | 57.7 | 0 | 0.691 | 0.036 | 0.262 | 1.4235 | 1.7934 | 3.4 | 0.4
Natural Lands | SOUTH FORK | 3210 | C/D | 0.19 | 57.7 | 0 | 0.691 | 0.036 | 0.262 | 0.085808 | 0.1081 | 0.2 | 0
Natural Lands | SOUTH FORK | 3210 | C/D | 0.19 | 57.7 | 0 | 0.691 | 0.036 | 0.262 | 0.31405 | 0.39563 | 0.7 | 0.1
Natural Lands | SOUTH FORK | 3210 | C/D | 0.19 | 57.7 | 0 | 0.691 | 0.036 | 0.262 | 0.60794 | 0.76588 | 1.4 | 0.2
Natural Lands | SOUTH FORK | 6430 | C/D | 0.19 | 57.7 | 0 | 0.607 | 0.033 | 0.026 | 0.10614 | 0.013269 | 0 | 0
Natural Lands | SOUTH FORK | 6430 | C/D | 0.19 | 57.7 | 0 | 0.607 | 0.033 | 0.026 | 2.1064 | 0.26334 | 0.4 | 0.4
Natural Lands | SOUTH FORK | 5300 | C/D | 0.19 | 57.7 | 0 | 0.505 | 0.068 | 0.053 | 0.078906 | 0.020109 | 0 | 0
Natural Lands | SOUTH FORK | 5300 |  | 0.19 | 57.7 | 0 | 0.505 | 0.068 | 0.053 | 1.7317 | 0.44132 | 0.6 | 0.4
Natural Lands | SOUTH FORK | 4200 | A | 0.19 | 57.7 | 0 | 0.691 | 0.036 | 0.262 | 5.0198 | 6.3239 | 11.9 | 1.6
Natural Lands | SOUTH FORK | 4200 | C/D | 0.19 | 57.7 | 0 | 0.691 | 0.036 | 0.262 | 8.4136 | 10.5993 | 19.9 | 2.6
Natural Lands | SOUTH FORK | 4200 | A/D | 0.19 | 57.7 | 0 | 0.691 | 0.036 | 0.262 | 1.4764 | 1.8599 | 3.5 | 0.5
Natural Lands | SOUTH FORK | 3100 | A/D | 0.19 | 57.7 | 0 | 0.691 | 0.036 | 0.262 | 1.2256 | 1.544 | 2.9 | 0.4
Natural Lands | SOUTH FORK | 3100 | A/D | 0.19 | 57.7 | 0 | 0.691 | 0.036 | 0.262 | 10.3127 | 12.9918 | 24.4 | 3.2
Natural Lands | SOUTH FORK | 4340 | A | 0.19 | 57.7 | 0 | 0.691 | 0.036 | 0.262 | 0.082762 | 0.10426 | 0.2 | 0
Natural Lands | SOUTH FORK | 4340 | A/D | 0.19 | 57.7 | 0 | 0.691 | 0.036 | 0.262 | 8.5773 | 10.8055 | 20.3 | 2.7
Natural Lands | SOUTH FORK | 6410 | A/D | 0.19 | 57.7 | 0 | 0.607 | 0.033 | 0.026 | 2.9874e-07 | 3.7348e-08 | 0 | 0
Natural Lands | SOUTH FORK | 6410 | A | 0.19 | 57.7 | 0 | 0.607 | 0.033 | 0.026 | 0.0078676 | 0.00098358 | 0 | 0
Natural Lands | SOUTH FORK | 6410 | A/D | 0.19 | 57.7 | 0 | 0.607 | 0.033 | 0.026 | 2.9133 | 0.36421 | 0.6 | 0.6
Natural Lands | SOUTH FORK | 6410 | A/D | 0.19 | 57.7 | 0 | 0.607 | 0.033 | 0.026 | 4.3794 | 0.5475 | 0.9 | 0.9
Natural Lands | SOUTH FORK | 5300 | A | 0.19 | 57.7 | 0 | 0.505 | 0.068 | 0.053 | 6.0345 | 1.5378 | 2.1 | 1.4
Natural Lands | SOUTH FORK | 5300 | A/D | 0.19 | 57.7 | 0 | 0.505 | 0.068 | 0.053 | 0.046008 | 0.011725 | 0 | 0
Natural Lands | SOUTH FORK | 4110 | A | 0.19 | 57.7 | 0 | 0.691 | 0.036 | 0.262 | 1.2847 | 1.6184 | 3 | 0.4
Natural Lands | SOUTH FORK | 4110 | A/D | 0.19 | 57.7 | 0 | 0.691 | 0.036 | 0.262 | 18.8233 | 23.7133 | 44.6 | 5.9
Natural Lands | SOUTH FORK | 4110 |  | 0.19 | 57.7 | 0 | 0.691 | 0.036 | 0.262 | 0.25582 | 0.32227 | 0.6 | 0.1
Natural Lands | SOUTH FORK | 4110 | A/D | 0.19 | 57.7 | 0 | 0.691 | 0.036 | 0.262 | 6.9284 | 8.7283 | 16.4 | 2.2
Natural Lands | SOUTH FORK | 4110 | A/D | 0.19 | 57.7 | 0 | 0.691 | 0.036 | 0.262 | 3.3201 | 4.1826 | 7.9 | 1
Natural Lands | SOUTH FORK | 4110 | A/D | 0.19 | 57.7 | 0 | 0.691 | 0.036 | 0.262 | 5.1365 | 6.4708 | 12.2 | 1.6
Natural Lands | SOUTH FORK | 4110 | A | 0.19 | 57.7 | 0 | 0.691 | 0.036 | 0.262 | 21.9604 | 27.6653 | 52 | 6.9
Natural Lands | SOUTH FORK | 4110 | A/D | 0.19 | 57.7 | 0 | 0.691 | 0.036 | 0.262 | 157.5894 | 198.5284 | 373.3 | 49.4
Natural Lands | SOUTH FORK | 6410 | A/D | 0.19 | 57.7 | 0 | 0.607 | 0.033 | 0.026 | 1.1637 | 0.14548 | 0.2 | 0.2
Natural Lands | SOUTH FORK | 6410 | A | 0.19 | 57.7 | 0 | 0.607 | 0.033 | 0.026 | 0.021172 | 0.0026469 | 0 | 0
Natural Lands | SOUTH FORK | 6410 | A/D | 0.19 | 57.7 | 0 | 0.607 | 0.033 | 0.026 | 0.077364 | 0.0096718 | 0 | 0
Natural Lands | SOUTH FORK | 6430 | C/D | 0.19 | 57.7 | 0 | 0.607 | 0.033 | 0.026 | 2.3539 | 0.29427 | 0.5 | 0.5
Natural Lands | SOUTH FORK | 6410 | A/D | 0.19 | 57.7 | 0 | 0.607 | 0.033 | 0.026 | 0.077586 | 0.0096995 | 0 | 0
Natural Lands | SOUTH FORK | 6410 | A/D | 0.19 | 57.7 | 0 | 0.607 | 0.033 | 0.026 | 4.9368 | 0.61719 | 1 | 1
Natural Lands | SOUTH FORK | 5300 | A/D | 0.19 | 57.7 | 0 | 0.505 | 0.068 | 0.053 | 1.831 | 0.46662 | 0.6 | 0.4
Natural Lands | SOUTH FORK | 5300 | A/D | 0.19 | 57.7 | 0 | 0.505 | 0.068 | 0.053 | 0.75967 | 0.1936 | 0.3 | 0.2
Natural Lands | SOUTH FORK | 4340 | B/D | 0.19 | 57.7 | 0 | 0.691 | 0.036 | 0.262 | 3.2992 | 4.1562 | 7.8 | 1
Natural Lands | SOUTH FORK | 4340 | C/D | 0.19 | 57.7 | 0 | 0.691 | 0.036 | 0.262 | 0.54731 | 0.68949 | 1.3 | 0.2
Natural Lands | SOUTH FORK | 4340 | C/D | 0.19 | 57.7 | 0 | 0.691 | 0.036 | 0.262 | 2.371 | 2.9869 | 5.6 | 0.7
Natural Lands | SOUTH FORK | 4340 | B/D | 0.19 | 57.7 | 0 | 0.691 | 0.036 | 0.262 | 0.066988 | 0.084391 | 0.2 | 0
Natural Lands | SOUTH FORK | 5300 | A/D | 0.19 | 57.7 | 0 | 0.505 | 0.068 | 0.053 | 0.83036 | 0.21161 | 0.3 | 0.2
Natural Lands | SOUTH FORK | 6410 | C/D | 0.19 | 57.7 | 0 | 0.607 | 0.033 | 0.026 | 6.5741 | 0.82188 | 1.4 | 1.3
Natural Lands | SOUTH FORK | 6410 | C/D | 0.19 | 57.7 | 0 | 0.607 | 0.033 | 0.026 | 42.1465 | 5.269 | 8.7 | 8.5
Natural Lands | SOUTH FORK | 6410 | C/D | 0.19 | 57.7 | 0 | 0.607 | 0.033 | 0.026 | 4.7362 | 0.5921 | 1 | 1
Natural Lands | SOUTH FORK | 6410 | B/D | 0.19 | 57.7 | 0 | 0.607 | 0.033 | 0.026 | 1.7128 | 0.21413 | 0.4 | 0.3
Natural Lands | SOUTH FORK | 6410 | B/D | 0.19 | 57.7 | 0 | 0.607 | 0.033 | 0.026 | 7.0941 | 0.88688 | 1.5 | 1.4
Natural Lands | SOUTH FORK | 6410 | C/D | 0.19 | 57.7 | 0 | 0.607 | 0.033 | 0.026 | 0.46758 | 0.058455 | 0.1 | 0.1
Natural Lands | SOUTH FORK | 6410 | C/D | 0.19 | 57.7 | 0 | 0.607 | 0.033 | 0.026 | 9.9563 | 1.2447 | 2.1 | 2
Natural Lands | SOUTH FORK | 6410 | C/D | 0.19 | 57.7 | 0 | 0.607 | 0.033 | 0.026 | 1.6239 | 0.20302 | 0.3 | 0.3
Natural Lands | SOUTH FORK | 6410 | C/D | 0.19 | 57.7 | 0 | 0.607 | 0.033 | 0.026 | 2.0704 | 0.25883 | 0.4 | 0.4
Natural Lands | SOUTH FORK | 6410 | C/D | 0.19 | 57.7 | 0 | 0.607 | 0.033 | 0.026 | 4.833 | 0.6042 | 1 | 1
Natural Lands | SOUTH FORK | 5200 | C/D | 0.19 | 57.7 | 0 | 0.505 | 0.068 | 0.053 | 1.5659 | 0.39907 | 0.5 | 0.4
Natural Lands | SOUTH FORK | 5200 | C/D | 0.19 | 57.7 | 0 | 0.505 | 0.068 | 0.053 | 0.90193 | 0.22985 | 0.3 | 0.2
Natural Lands | SOUTH FORK | 6215 | C/D | 0.19 | 57.7 | 0 | 0.607 | 0.033 | 0.026 | 0.32258 | 0.040327 | 0.1 | 0.1
Natural Lands | SOUTH FORK | 6215 | C/D | 0.19 | 57.7 | 0 | 0.607 | 0.033 | 0.026 | 2.0803 | 0.26007 | 0.4 | 0.4
Natural Lands | SOUTH FORK | 6410 | C/D | 0.19 | 57.7 | 0 | 0.607 | 0.033 | 0.026 | 7.5479 | 0.94361 | 1.6 | 1.5
Natural Lands | SOUTH FORK | 6410 | B/D | 0.19 | 57.7 | 0 | 0.607 | 0.033 | 0.026 | 0.23923 | 0.029908 | 0 | 0
Natural Lands | SOUTH FORK | 6410 | C/D | 0.19 | 57.7 | 0 | 0.607 | 0.033 | 0.026 | 0.068959 | 0.008621 | 0 | 0
Natural Lands | SOUTH FORK | 6410 | C/D | 0.19 | 57.7 | 0 | 0.607 | 0.033 | 0.026 | 0.23368 | 0.029214 | 0 | 0
Natural Lands | SOUTH FORK | 6410 | C/D | 0.19 | 57.7 | 0 | 0.607 | 0.033 | 0.026 | 0.79945 | 0.099945 | 0.2 | 0.2
Natural Lands | SOUTH FORK | 6410 | C/D | 0.19 | 57.7 | 0 | 0.607 | 0.033 | 0.026 | 3.5283 | 0.44109 | 0.7 | 0.7
Natural Lands | SOUTH FORK | 6215 | C/D | 0.19 | 57.7 | 0 | 0.607 | 0.033 | 0.026 | 0.52932 | 0.066173 | 0.1 | 0.1
Natural Lands | SOUTH FORK | 6215 | C/D | 0.19 | 57.7 | 0 | 0.607 | 0.033 | 0.026 | 2.5956 | 0.32449 | 0.5 | 0.5
Natural Lands | SOUTH FORK | 6172 | C/D | 0.19 | 57.7 | 0 | 0.607 | 0.033 | 0.026 | 3.1327 | 0.39164 | 0.6 | 0.6
Natural Lands | SOUTH FORK | 6172 | C/D | 0.19 | 57.7 | 0 | 0.607 | 0.033 | 0.026 | 0.16345 | 0.020434 | 0 | 0
Natural Lands | SOUTH FORK | 6172 | A/D | 0.19 | 57.7 | 0 | 0.607 | 0.033 | 0.026 | 1.2401 | 0.15503 | 0.3 | 0.2
Natural Lands | SOUTH FORK | 6172 | A/D | 0.19 | 57.7 | 0 | 0.607 | 0.033 | 0.026 | 13.1725 | 1.6468 | 2.7 | 2.7
Natural Lands | SOUTH FORK | 4110 | A/D | 0.19 | 57.7 | 0 | 0.691 | 0.036 | 0.262 | 10.6384 | 13.402 | 25.2 | 3.3
Natural Lands | SOUTH FORK | 5300 |  | 0.19 | 57.7 | 0 | 0.505 | 0.068 | 0.053 | 1.1426 | 0.29119 | 0.4 | 0.3
Natural Lands | SOUTH FORK | 5300 | A/D | 0.19 | 57.7 | 0 | 0.505 | 0.068 | 0.053 | 0.0043726 | 0.0011143 | 0 | 0
Natural Lands | SOUTH FORK | 5300 | A/D | 0.19 | 57.7 | 0 | 0.505 | 0.068 | 0.053 | 13.0482 | 3.3252 | 4.6 | 3.1
Natural Lands | SOUTH FORK | 6250 | A/D | 0.19 | 57.7 | 0 | 0.607 | 0.033 | 0.026 | 0.75339 | 0.094187 | 0.2 | 0.2
Natural Lands | SOUTH FORK | 6250 | A/D | 0.19 | 57.7 | 0 | 0.607 | 0.033 | 0.026 | 2.8506 | 0.35638 | 0.6 | 0.6
Natural Lands | SOUTH FORK | 5300 | C/D | 0.19 | 57.7 | 0 | 0.505 | 0.068 | 0.053 | 0.86083 | 0.21937 | 0.3 | 0.2
Natural Lands | SOUTH FORK | 4110 | A/D | 0.19 | 57.7 | 0 | 0.691 | 0.036 | 0.262 | 0.34007 | 0.42842 | 0.8 | 0.1
Natural Lands | SOUTH FORK | 4110 | A | 0.19 | 57.7 | 0 | 0.691 | 0.036 | 0.262 | 1.0381 | 1.3078 | 2.5 | 0.3
Natural Lands | SOUTH FORK | 4110 | A/D | 0.19 | 57.7 | 0 | 0.691 | 0.036 | 0.262 | 22.5987 | 28.4694 | 53.5 | 7.1
Natural Lands | SOUTH FORK | 4110 | A/D | 0.19 | 57.7 | 0 | 0.691 | 0.036 | 0.262 | 0.1616 | 0.20358 | 0.4 | 0.1
Natural Lands | SOUTH FORK | 6410 | A/D | 0.19 | 57.7 | 0 | 0.607 | 0.033 | 0.026 | 1.9248 | 0.24063 | 0.4 | 0.4
Natural Lands | SOUTH FORK | 5300 | A/D | 0.19 | 57.7 | 0 | 0.505 | 0.068 | 0.053 | 2.1803 | 0.55563 | 0.8 | 0.5
Natural Lands | SOUTH FORK | 6410 | A/D | 0.19 | 57.7 | 0 | 0.607 | 0.033 | 0.026 | 0.66265 | 0.082842 | 0.1 | 0.1
Natural Lands | SOUTH FORK | 6410 | A/D | 0.19 | 57.7 | 0 | 0.607 | 0.033 | 0.026 | 1.6168 | 0.20212 | 0.3 | 0.3
Natural Lands | SOUTH FORK | 6410 | C/D | 0.19 | 57.7 | 0 | 0.607 | 0.033 | 0.026 | 0.46315 | 0.057902 | 0.1 | 0.1
Natural Lands | SOUTH FORK | 6410 | C/D | 0.19 | 57.7 | 0 | 0.607 | 0.033 | 0.026 | 3.4002 | 0.42509 | 0.7 | 0.7
Natural Lands | SOUTH FORK | 6430 | A/D | 0.19 | 57.7 | 0 | 0.607 | 0.033 | 0.026 | 0.0044109 | 0.00055143 | 0 | 0
Natural Lands | SOUTH FORK | 6430 | C/D | 0.19 | 57.7 | 0 | 0.607 | 0.033 | 0.026 | 3.4345 | 0.42937 | 0.7 | 0.7
Natural Lands | SOUTH FORK | 6430 | C/D | 0.19 | 57.7 | 0 | 0.607 | 0.033 | 0.026 | 2.0648 | 0.25813 | 0.4 | 0.4
Natural Lands | SOUTH FORK | 6430 | C/D | 0.19 | 57.7 | 0 | 0.607 | 0.033 | 0.026 | 3.9659 | 0.49581 | 0.8 | 0.8
Natural Lands | SOUTH FORK | 6430 | A/D | 0.19 | 57.7 | 0 | 0.607 | 0.033 | 0.026 | 0.0025561 | 0.00031956 | 0 | 0
Natural Lands | SOUTH FORK | 5300 | A/D | 0.19 | 57.7 | 0 | 0.505 | 0.068 | 0.053 | 1.2126 | 0.30901 | 0.4 | 0.3
Natural Lands | SOUTH FORK | 3200 | C/D | 0.19 | 57.7 | 0 | 0.691 | 0.036 | 0.262 | 3.256 | 4.1019 | 7.7 | 1
Natural Lands | SOUTH FORK | 3200 | A/D | 0.19 | 57.7 | 0 | 0.691 | 0.036 | 0.262 | 1.7263 | 2.1747 | 4.1 | 0.5
Natural Lands | SOUTH FORK | 4130 | A | 0.19 | 57.7 | 0 | 0.691 | 0.036 | 0.262 | 11.3383 | 14.2838 | 26.9 | 3.6
Natural Lands | SOUTH FORK | 4130 | A/D | 0.19 | 57.7 | 0 | 0.691 | 0.036 | 0.262 | 0.14489 | 0.18253 | 0.3 | 0
Natural Lands | SOUTH FORK | 6410 | C/D | 0.19 | 57.7 | 0 | 0.607 | 0.033 | 0.026 | 0.0065833 | 0.00082302 | 0 | 0
Natural Lands | SOUTH FORK | 6410 | C/D | 0.19 | 57.7 | 0 | 0.607 | 0.033 | 0.026 | 4.3671 | 0.54596 | 0.9 | 0.9
Natural Lands | SOUTH FORK | 4110 | D | 0.19 | 57.7 | 0 | 0.691 | 0.036 | 0.262 | 0.025739 | 0.032426 | 0.1 | 0
Natural Lands | SOUTH FORK | 6410 | C/D | 0.19 | 57.7 | 0 | 0.607 | 0.033 | 0.026 | 0.58745 | 0.073441 | 0.1 | 0.1
Natural Lands | SOUTH FORK | 6410 | C/D | 0.19 | 57.7 | 0 | 0.607 | 0.033 | 0.026 | 0.1169 | 0.014615 | 0 | 0
Natural Lands | SOUTH FORK | 6410 | C/D | 0.19 | 57.7 | 0 | 0.607 | 0.033 | 0.026 | 15.4781 | 1.935 | 3.2 | 3.1
Natural Lands | SOUTH FORK | 5300 | C/D | 0.19 | 57.7 | 0 | 0.505 | 0.068 | 0.053 | 0.05894 | 0.01502 | 0 | 0
Natural Lands | SOUTH FORK | 5300 |  | 0.19 | 57.7 | 0 | 0.505 | 0.068 | 0.053 | 1.0651 | 0.27143 | 0.4 | 0.3
Natural Lands | SOUTH FORK | 5300 | A/D | 0.19 | 57.7 | 0 | 0.505 | 0.068 | 0.053 | 3.5177e-05 | 8.9646e-06 | 0 | 0
Natural Lands | SOUTH FORK | 5300 | A/D | 0.19 | 57.7 | 0 | 0.505 | 0.068 | 0.053 | 0.59757 | 0.15229 | 0.2 | 0.1
Natural Lands | SOUTH FORK | 5300 | A/D | 0.19 | 57.7 | 0 | 0.505 | 0.068 | 0.053 | 0.29238 | 0.074511 | 0.1 | 0.1
Natural Lands | SOUTH FORK | 6210 | C/D | 0.19 | 57.7 | 0 | 0.607 | 0.033 | 0.026 | 1.796 | 0.22453 | 0.4 | 0.4
Natural Lands | SOUTH FORK | 6210 | C/D | 0.19 | 57.7 | 0 | 0.607 | 0.033 | 0.026 | 0.43816 | 0.054777 | 0.1 | 0.1
Natural Lands | SOUTH FORK | 6215 | C/D | 0.19 | 57.7 | 0 | 0.607 | 0.033 | 0.026 | 0.10423 | 0.01303 | 0 | 0
Natural Lands | SOUTH FORK | 6215 | C/D | 0.19 | 57.7 | 0 | 0.607 | 0.033 | 0.026 | 2.1566 | 0.26961 | 0.4 | 0.4
Natural Lands | SOUTH FORK | 6410 | C/D | 0.19 | 57.7 | 0 | 0.607 | 0.033 | 0.026 | 2.0074 | 0.25096 | 0.4 | 0.4
Natural Lands | SOUTH FORK | 6215 | C/D | 0.19 | 57.7 | 0 | 0.607 | 0.033 | 0.026 | 1.168 | 0.14602 | 0.2 | 0.2
Natural Lands | SOUTH FORK | 6215 | C/D | 0.19 | 57.7 | 0 | 0.607 | 0.033 | 0.026 | 0.13414 | 0.016769 | 0 | 0
Natural Lands | SOUTH FORK | 6410 | C/D | 0.19 | 57.7 | 0 | 0.607 | 0.033 | 0.026 | 0.059804 | 0.0074765 | 0 | 0
Natural Lands | SOUTH FORK | 6410 | C/D | 0.19 | 57.7 | 0 | 0.607 | 0.033 | 0.026 | 3.0099 | 0.37629 | 0.6 | 0.6
Natural Lands | SOUTH FORK | 6410 | A/D | 0.19 | 57.7 | 0 | 0.607 | 0.033 | 0.026 | 2.0018 | 0.25026 | 0.4 | 0.4
Natural Lands | SOUTH FORK | 4340 | A/D | 0.19 | 57.7 | 0 | 0.691 | 0.036 | 0.262 | 0.44618 | 0.56209 | 1.1 | 0.1
Natural Lands | SOUTH FORK | 4340 | A | 0.19 | 57.7 | 0 | 0.691 | 0.036 | 0.262 | 1.5876 | 2 | 3.8 | 0.5
Natural Lands | SOUTH FORK | 4340 | A/D | 0.19 | 57.7 | 0 | 0.691 | 0.036 | 0.262 | 5.2481 | 6.6114 | 12.4 | 1.6
Natural Lands | SOUTH FORK | 4340 | A/D | 0.19 | 57.7 | 0 | 0.691 | 0.036 | 0.262 | 0.065998 | 0.083143 | 0.2 | 0
Natural Lands | SOUTH FORK | 4340 | A | 0.19 | 57.7 | 0 | 0.691 | 0.036 | 0.262 | 11.0751 | 13.9522 | 26.2 | 3.5
Natural Lands | SOUTH FORK | 4340 | A/D | 0.19 | 57.7 | 0 | 0.691 | 0.036 | 0.262 | 6.1925 | 7.8012 | 14.7 | 1.9
Natural Lands | SOUTH FORK | 4340 | A/D | 0.19 | 57.7 | 0 | 0.691 | 0.036 | 0.262 | 40.2531 | 50.7102 | 95.3 | 12.6
Natural Lands | SOUTH FORK | 4340 | A | 0.19 | 57.7 | 0 | 0.691 | 0.036 | 0.262 | 0.67527 | 0.8507 | 1.6 | 0.2
Natural Lands | SOUTH FORK | 6410 | A/D | 0.19 | 57.7 | 0 | 0.607 | 0.033 | 0.026 | 0.019951 | 0.0024942 | 0 | 0
Natural Lands | SOUTH FORK | 6410 | A/D | 0.19 | 57.7 | 0 | 0.607 | 0.033 | 0.026 | 6.6223 | 0.82789 | 1.4 | 1.3
Natural Lands | SOUTH FORK | 4110 | A/D | 0.19 | 57.7 | 0 | 0.691 | 0.036 | 0.262 | 1.5231 | 1.9188 | 3.6 | 0.5
Natural Lands | SOUTH FORK | 4110 | A/D | 0.19 | 57.7 | 0 | 0.691 | 0.036 | 0.262 | 8.3714 | 10.5461 | 19.8 | 2.6
Natural Lands | SOUTH FORK | 4110 | A/D | 0.19 | 57.7 | 0 | 0.691 | 0.036 | 0.262 | 0.090378 | 0.11386 | 0.2 | 0
Natural Lands | SOUTH FORK | 4110 | A/D | 0.19 | 57.7 | 0 | 0.691 | 0.036 | 0.262 | 3.7585 | 4.7349 | 8.9 | 1.2
Natural Lands | SOUTH FORK | 5300 | A/D | 0.19 | 57.7 | 0 | 0.505 | 0.068 | 0.053 | 3.9809 | 1.0145 | 1.4 | 0.9
Natural Lands | SOUTH FORK | 5300 | A/D | 0.19 | 57.7 | 0 | 0.505 | 0.068 | 0.053 | 2.9582 | 0.75387 | 1 | 0.7
Natural Lands | SOUTH FORK | 4110 | A/D | 0.19 | 57.7 | 0 | 0.691 | 0.036 | 0.262 | 0.094736 | 0.11935 | 0.2 | 0
Natural Lands | SOUTH FORK | 4110 | A | 0.19 | 57.7 | 0 | 0.691 | 0.036 | 0.262 | 2.3405 | 2.9485 | 5.5 | 0.7
Natural Lands | SOUTH FORK | 4110 | A/D | 0.19 | 57.7 | 0 | 0.691 | 0.036 | 0.262 | 10.9274 | 13.7661 | 25.9 | 3.4
Natural Lands | SOUTH FORK | 4110 | A/D | 0.19 | 57.7 | 0 | 0.691 | 0.036 | 0.262 | 0.48109 | 0.60607 | 1.1 | 0.2
Natural Lands | SOUTH FORK | 6210 | C/D | 0.19 | 57.7 | 0 | 0.607 | 0.033 | 0.026 | 3.6803 | 0.4601 | 0.8 | 0.7
Natural Lands | SOUTH FORK | 6210 | C/D | 0.19 | 57.7 | 0 | 0.607 | 0.033 | 0.026 | 0.0069579 | 0.00086986 | 0 | 0
Natural Lands | SOUTH FORK | 6210 | C/D | 0.19 | 57.7 | 0 | 0.607 | 0.033 | 0.026 | 1.3305 | 0.16633 | 0.3 | 0.3
Natural Lands | SOUTH FORK | 4110 | A/D | 0.19 | 57.7 | 0 | 0.691 | 0.036 | 0.262 | 2.9235 | 3.683 | 6.9 | 0.9
Natural Lands | SOUTH FORK | 5300 | C/D | 0.19 | 57.7 | 0 | 0.505 | 0.068 | 0.053 | 0.0029245 | 0.00074528 | 0 | 0
Natural Lands | SOUTH FORK | 5300 |  | 0.19 | 57.7 | 0 | 0.505 | 0.068 | 0.053 | 6.6463 | 1.6937 | 2.3 | 1.6
Natural Lands | SOUTH FORK | 5300 | A/D | 0.19 | 57.7 | 0 | 0.505 | 0.068 | 0.053 | 0.23964 | 0.061071 | 0.1 | 0.1
Natural Lands | SOUTH FORK | 6410 | C/D | 0.19 | 57.7 | 0 | 0.607 | 0.033 | 0.026 | 0.44264 | 0.055337 | 0.1 | 0.1
Natural Lands | SOUTH FORK | 6410 | C/D | 0.19 | 57.7 | 0 | 0.607 | 0.033 | 0.026 | 4.0806 | 0.51014 | 0.8 | 0.8
Natural Lands | SOUTH FORK | 6410 | C/D | 0.19 | 57.7 | 0 | 0.607 | 0.033 | 0.026 | 3.0025 | 0.37536 | 0.6 | 0.6
Natural Lands | SOUTH FORK | 6410 | C/D | 0.19 | 57.7 | 0 | 0.607 | 0.033 | 0.026 | 1.8481 | 0.23104 | 0.4 | 0.4
Natural Lands | SOUTH FORK | 4110 | A/D | 0.19 | 57.7 | 0 | 0.691 | 0.036 | 0.262 | 6.3336 | 7.9789 | 15 | 2
Natural Lands | SOUTH FORK | 4110 | C/D | 0.19 | 57.7 | 0 | 0.691 | 0.036 | 0.262 | 0.04931 | 0.06212 | 0.1 | 0
Natural Lands | SOUTH FORK | 4110 | C/D | 0.19 | 57.7 | 0 | 0.691 | 0.036 | 0.262 | 0.6379 | 0.80362 | 1.5 | 0.2
Natural Lands | SOUTH FORK | 4110 | C/D | 0.19 | 57.7 | 0 | 0.691 | 0.036 | 0.262 | 0.051456 | 0.064823 | 0.1 | 0
Natural Lands | SOUTH FORK | 4110 | C/D | 0.19 | 57.7 | 0 | 0.691 | 0.036 | 0.262 | 0.026061 | 0.032832 | 0.1 | 0
Natural Lands | SOUTH FORK | 4110 | B/D | 0.19 | 57.7 | 0 | 0.691 | 0.036 | 0.262 | 0.030473 | 0.03839 | 0.1 | 0
Natural Lands | SOUTH FORK | 4110 | A/D | 0.19 | 57.7 | 0 | 0.691 | 0.036 | 0.262 | 9.5409 | 12.0195 | 22.6 | 3
Natural Lands | SOUTH FORK | 4110 | C/D | 0.19 | 57.7 | 0 | 0.691 | 0.036 | 0.262 | 0.11328 | 0.14271 | 0.3 | 0
Natural Lands | SOUTH FORK | 4110 | C/D | 0.19 | 57.7 | 0 | 0.691 | 0.036 | 0.262 | 0.010652 | 0.01342 | 0 | 0
Natural Lands | SOUTH FORK | 4110 | A/D | 0.19 | 57.7 | 0 | 0.691 | 0.036 | 0.262 | 2.3124 | 2.9131 | 5.5 | 0.7
Natural Lands | SOUTH FORK | 6410 | A/D | 0.19 | 57.7 | 0 | 0.607 | 0.033 | 0.026 | 2.6891 | 0.33618 | 0.6 | 0.5
Natural Lands | SOUTH FORK | 5300 |  | 0.19 | 57.7 | 0 | 0.505 | 0.068 | 0.053 | 6.8717 | 1.7512 | 2.4 | 1.6
Natural Lands | SOUTH FORK | 5300 | A | 0.19 | 57.7 | 0 | 0.505 | 0.068 | 0.053 | 0.15029 | 0.038301 | 0.1 | 0
Natural Lands | SOUTH FORK | 5300 | A/D | 0.19 | 57.7 | 0 | 0.505 | 0.068 | 0.053 | 0.244 | 0.062183 | 0.1 | 0.1
Natural Lands | SOUTH FORK | 5300 | A/D | 0.19 | 57.7 | 0 | 0.505 | 0.068 | 0.053 | 2.5644 | 0.65353 | 0.9 | 0.6
Natural Lands | SOUTH FORK | 6172 | C/D | 0.19 | 57.7 | 0 | 0.607 | 0.033 | 0.026 | 0.010015 | 0.0012521 | 0 | 0
Natural Lands | SOUTH FORK | 6172 | C/D | 0.19 | 57.7 | 0 | 0.607 | 0.033 | 0.026 | 1.4677 | 0.18348 | 0.3 | 0.3
Natural Lands | SOUTH FORK | 6410 | A/D | 0.19 | 57.7 | 0 | 0.607 | 0.033 | 0.026 | 6.2328 | 0.77921 | 1.3 | 1.3
Natural Lands | SOUTH FORK | 6410 | A/D | 0.19 | 57.7 | 0 | 0.607 | 0.033 | 0.026 | 0.538 | 0.067259 | 0.1 | 0.1
Natural Lands | SOUTH FORK | 6410 | A/D | 0.19 | 57.7 | 0 | 0.607 | 0.033 | 0.026 | 4.1929 | 0.52419 | 0.9 | 0.8
Natural Lands | SOUTH FORK | 6410 | A/D | 0.19 | 57.7 | 0 | 0.607 | 0.033 | 0.026 | 0.023456 | 0.0029324 | 0 | 0
Natural Lands | SOUTH FORK | 6410 | C/D | 0.19 | 57.7 | 0 | 0.607 | 0.033 | 0.026 | 2.8979 | 0.36229 | 0.6 | 0.6
Natural Lands | SOUTH FORK | 6410 | C/D | 0.19 | 57.7 | 0 | 0.607 | 0.033 | 0.026 | 6.7027e-05 | 8.3795e-06 | 0 | 0
Natural Lands | SOUTH FORK | 6430 | C/D | 0.19 | 57.7 | 0 | 0.607 | 0.033 | 0.026 | 2.5007 | 0.31263 | 0.5 | 0.5
Natural Lands | SOUTH FORK | 6430 | A/D | 0.19 | 57.7 | 0 | 0.607 | 0.033 | 0.026 | 0.044079 | 0.0055107 | 0 | 0
Natural Lands | SOUTH FORK | 6430 | C/D | 0.19 | 57.7 | 0 | 0.607 | 0.033 | 0.026 | 1.8415 | 0.23022 | 0.4 | 0.4
Natural Lands | SOUTH FORK | 6250 | C/D | 0.19 | 57.7 | 0 | 0.607 | 0.033 | 0.026 | 0.53633 | 0.06705 | 0.1 | 0.1
Natural Lands | SOUTH FORK | 6250 | C/D | 0.19 | 57.7 | 0 | 0.607 | 0.033 | 0.026 | 1.0751 | 0.13441 | 0.2 | 0.2
Natural Lands | SOUTH FORK | 6250 | A/D | 0.19 | 57.7 | 0 | 0.607 | 0.033 | 0.026 | 2.9015 | 0.36273 | 0.6 | 0.6
Natural Lands | SOUTH FORK | 6250 | A/D | 0.19 | 57.7 | 0 | 0.607 | 0.033 | 0.026 | 0.015666 | 0.0019586 | 0 | 0
Natural Lands | SOUTH FORK | 3100 | C/D | 0.19 | 57.7 | 0 | 0.691 | 0.036 | 0.262 | 6.7277 | 8.4755 | 15.9 | 2.1
Natural Lands | SOUTH FORK | 4110 | A/D | 0.19 | 57.7 | 0 | 0.691 | 0.036 | 0.262 | 8.933 | 11.2537 | 21.2 | 2.8
Natural Lands | SOUTH FORK | 4110 | A | 0.19 | 57.7 | 0 | 0.691 | 0.036 | 0.262 | 3.4935 | 4.401 | 8.3 | 1.1
Natural Lands | SOUTH FORK | 4110 | C/D | 0.19 | 57.7 | 0 | 0.691 | 0.036 | 0.262 | 5.2077 | 6.5606 | 12.3 | 1.6
Natural Lands | SOUTH FORK | 4110 | A/D | 0.19 | 57.7 | 0 | 0.691 | 0.036 | 0.262 | 0.74246 | 0.93534 | 1.8 | 0.2
Natural Lands | SOUTH FORK | 4110 | A | 0.19 | 57.7 | 0 | 0.691 | 0.036 | 0.262 | 12.9128 | 16.2674 | 30.6 | 4
Natural Lands | SOUTH FORK | 4110 | A/D | 0.19 | 57.7 | 0 | 0.691 | 0.036 | 0.262 | 30.4791 | 38.397 | 72.2 | 9.6
Natural Lands | SOUTH FORK | 4110 | C/D | 0.19 | 57.7 | 0 | 0.691 | 0.036 | 0.262 | 0.38835 | 0.48924 | 0.9 | 0.1
Natural Lands | SOUTH FORK | 4110 | A/D | 0.19 | 57.7 | 0 | 0.691 | 0.036 | 0.262 | 1.3427 | 1.6915 | 3.2 | 0.4
Natural Lands | SOUTH FORK | 4110 | C/D | 0.19 | 57.7 | 0 | 0.691 | 0.036 | 0.262 | 51.5833 | 64.9838 | 122.2 | 16.2
Natural Lands | SOUTH FORK | 4110 | C/D | 0.19 | 57.7 | 0 | 0.691 | 0.036 | 0.262 | 2.6345 | 3.3189 | 6.2 | 0.8
Natural Lands | SOUTH FORK | 4110 | A/D | 0.19 | 57.7 | 0 | 0.691 | 0.036 | 0.262 | 3.8366 | 4.8332 | 9.1 | 1.2
Natural Lands | SOUTH FORK | 4110 | C/D | 0.19 | 57.7 | 0 | 0.691 | 0.036 | 0.262 | 8.4374 | 10.6293 | 20 | 2.6
Natural Lands | SOUTH FORK | 4110 | C/D | 0.19 | 57.7 | 0 | 0.691 | 0.036 | 0.262 | 303.1768 | 381.937 | 718.1 | 95
Natural Lands | SOUTH FORK | 4110 | C/D | 0.19 | 57.7 | 0 | 0.691 | 0.036 | 0.262 | 0.21301 | 0.26835 | 0.5 | 0.1
Natural Lands | SOUTH FORK | 4110 | A/D | 0.19 | 57.7 | 0 | 0.691 | 0.036 | 0.262 | 1.5648 | 1.9713 | 3.7 | 0.5
Natural Lands | SOUTH FORK | 4110 | C/D | 0.19 | 57.7 | 0 | 0.691 | 0.036 | 0.262 | 4.7939 | 6.0393 | 11.4 | 1.5
Natural Lands | SOUTH FORK | 4110 | A/D | 0.19 | 57.7 | 0 | 0.691 | 0.036 | 0.262 | 24.2135 | 30.5038 | 57.4 | 7.6
Natural Lands | SOUTH FORK | 4110 | C/D | 0.19 | 57.7 | 0 | 0.691 | 0.036 | 0.262 | 2.1558 | 2.7158 | 5.1 | 0.7
Natural Lands | SOUTH FORK | 4110 | A | 0.19 | 57.7 | 0 | 0.691 | 0.036 | 0.262 | 0.068517 | 0.086316 | 0.2 | 0
Natural Lands | SOUTH FORK | 4110 | A/D | 0.19 | 57.7 | 0 | 0.691 | 0.036 | 0.262 | 16.4062 | 20.6683 | 38.9 | 5.1
Natural Lands | SOUTH FORK | 4110 | A | 0.19 | 57.7 | 0 | 0.691 | 0.036 | 0.262 | 3.9604 | 4.9893 | 9.4 | 1.2
Natural Lands | SOUTH FORK | 4110 |  | 0.19 | 57.7 | 0 | 0.691 | 0.036 | 0.262 | 0.0069021 | 0.0086951 | 0 | 0
Natural Lands | SOUTH FORK | 6210 | C/D | 0.19 | 57.7 | 0 | 0.607 | 0.033 | 0.026 | 3.2882 | 0.41108 | 0.7 | 0.7
Natural Lands | SOUTH FORK | 4110 | C/D | 0.19 | 57.7 | 0 | 0.691 | 0.036 | 0.262 | 0.36885 | 0.46467 | 0.9 | 0.1
Natural Lands | SOUTH FORK | 4110 | C/D | 0.19 | 57.7 | 0 | 0.691 | 0.036 | 0.262 | 0.11611 | 0.14627 | 0.3 | 0
Natural Lands | SOUTH FORK | 4110 | C/D | 0.19 | 57.7 | 0 | 0.691 | 0.036 | 0.262 | 0.12354 | 0.15563 | 0.3 | 0
Natural Lands | SOUTH FORK | 6210 | C/D | 0.19 | 57.7 | 0 | 0.607 | 0.033 | 0.026 | 4.178 | 0.52232 | 0.9 | 0.8
Natural Lands | SOUTH FORK | 6210 | C/D | 0.19 | 57.7 | 0 | 0.607 | 0.033 | 0.026 | 0.14285 | 0.017859 | 0 | 0
Natural Lands | SOUTH FORK | 6430 | C/D | 0.19 | 57.7 | 0 | 0.607 | 0.033 | 0.026 | 0.81533 | 0.10193 | 0.2 | 0.2
Natural Lands | SOUTH FORK | 6430 | C/D | 0.19 | 57.7 | 0 | 0.607 | 0.033 | 0.026 | 1.963 | 0.24541 | 0.4 | 0.4
Natural Lands | SOUTH FORK | 6210 | C/D | 0.19 | 57.7 | 0 | 0.607 | 0.033 | 0.026 | 2.9477 | 0.36851 | 0.6 | 0.6
Natural Lands | SOUTH FORK | 6210 | C/D | 0.19 | 57.7 | 0 | 0.607 | 0.033 | 0.026 | 0.23676 | 0.029599 | 0 | 0
Natural Lands | SOUTH FORK | 6210 | C/D | 0.19 | 57.7 | 0 | 0.607 | 0.033 | 0.026 | 0.15274 | 0.019095 | 0 | 0
Natural Lands | SOUTH FORK | 6210 | C/D | 0.19 | 57.7 | 0 | 0.607 | 0.033 | 0.026 | 2.9351 | 0.36693 | 0.6 | 0.6
Natural Lands | SOUTH FORK | 6410 | C/D | 0.19 | 57.7 | 0 | 0.607 | 0.033 | 0.026 | 13.1945 | 1.6495 | 2.7 | 2.7
Natural Lands | SOUTH FORK | 6410 | C/D | 0.19 | 57.7 | 0 | 0.607 | 0.033 | 0.026 | 1.0287 | 0.1286 | 0.2 | 0.2
Natural Lands | SOUTH FORK | 6410 | C/D | 0.19 | 57.7 | 0 | 0.607 | 0.033 | 0.026 | 0.30589 | 0.038241 | 0.1 | 0.1
Natural Lands | SOUTH FORK | 6172 | C/D | 0.19 | 57.7 | 0 | 0.607 | 0.033 | 0.026 | 1.4429 | 0.18038 | 0.3 | 0.3
Natural Lands | SOUTH FORK | 6172 | C/D | 0.19 | 57.7 | 0 | 0.607 | 0.033 | 0.026 | 0.0042346 | 0.00052939 | 0 | 0
Natural Lands | SOUTH FORK | 6172 | C/D | 0.19 | 57.7 | 0 | 0.607 | 0.033 | 0.026 | 1.635 | 0.2044 | 0.3 | 0.3
Natural Lands | SOUTH FORK | 5300 |  | 0.19 | 57.7 | 0 | 0.505 | 0.068 | 0.053 | 15.7239 | 4.0071 | 5.5 | 3.7
Natural Lands | SOUTH FORK | 5300 | A | 0.19 | 57.7 | 0 | 0.505 | 0.068 | 0.053 | 0.63868 | 0.16276 | 0.2 | 0.2
Natural Lands | SOUTH FORK | 5300 | C/D | 0.19 | 57.7 | 0 | 0.505 | 0.068 | 0.053 | 0.45298 | 0.11544 | 0.2 | 0.1
Natural Lands | SOUTH FORK | 6410 | C/D | 0.19 | 57.7 | 0 | 0.607 | 0.033 | 0.026 | 2.2849 | 0.28565 | 0.5 | 0.5
Natural Lands | SOUTH FORK | 6410 | C/D | 0.19 | 57.7 | 0 | 0.607 | 0.033 | 0.026 | 0.11426 | 0.014284 | 0 | 0
Natural Lands | SOUTH FORK | 4220 | A | 0.19 | 57.7 | 0 | 0.691 | 0.036 | 0.262 | 1.515 | 1.9085 | 3.6 | 0.5
Natural Lands | SOUTH FORK | 4220 | C/D | 0.19 | 57.7 | 0 | 0.691 | 0.036 | 0.262 | 0.0027498 | 0.0034642 | 0 | 0
Natural Lands | SOUTH FORK | 4220 | A | 0.19 | 57.7 | 0 | 0.691 | 0.036 | 0.262 | 0.94869 | 1.1951 | 2.2 | 0.3
Natural Lands | SOUTH FORK | 4220 | C/D | 0.19 | 57.7 | 0 | 0.691 | 0.036 | 0.262 | 1.7206 | 2.1676 | 4.1 | 0.5
Natural Lands | SOUTH FORK | 6410 | C/D | 0.19 | 57.7 | 0 | 0.607 | 0.033 | 0.026 | 0.0038862 | 0.00048585 | 0 | 0
Natural Lands | SOUTH FORK | 6410 | A/D | 0.19 | 57.7 | 0 | 0.607 | 0.033 | 0.026 | 0.31199 | 0.039005 | 0.1 | 0.1
Natural Lands | SOUTH FORK | 6410 | C/D | 0.19 | 57.7 | 0 | 0.607 | 0.033 | 0.026 | 0.16564 | 0.020707 | 0 | 0
Natural Lands | SOUTH FORK | 6410 | C/D | 0.19 | 57.7 | 0 | 0.607 | 0.033 | 0.026 | 2.6049 | 0.32566 | 0.5 | 0.5
Natural Lands | SOUTH FORK | 6410 | A/D | 0.19 | 57.7 | 0 | 0.607 | 0.033 | 0.026 | 2.0049 | 0.25065 | 0.4 | 0.4
Natural Lands | SOUTH FORK | 6410 | A | 0.19 | 57.7 | 0 | 0.607 | 0.033 | 0.026 | 0.046117 | 0.0057655 | 0 | 0
Natural Lands | SOUTH FORK | 6410 | A/D | 0.19 | 57.7 | 0 | 0.607 | 0.033 | 0.026 | 0.4973 | 0.06217 | 0.1 | 0.1
Natural Lands | SOUTH FORK | 4220 | A/D | 0.19 | 57.7 | 0 | 0.691 | 0.036 | 0.262 | 2.2981 | 2.8951 | 5.4 | 0.7
Natural Lands | SOUTH FORK | 4220 | A/D | 0.19 | 57.7 | 0 | 0.691 | 0.036 | 0.262 | 9.1636 | 11.5441 | 21.7 | 2.9
Natural Lands | SOUTH FORK | 4220 | C/D | 0.19 | 57.7 | 0 | 0.691 | 0.036 | 0.262 | 0.16785 | 0.21146 | 0.4 | 0.1
Natural Lands | SOUTH FORK | 4220 | C/D | 0.19 | 57.7 | 0 | 0.691 | 0.036 | 0.262 | 0.083298 | 0.10494 | 0.2 | 0
Natural Lands | SOUTH FORK | 4110 | A/D | 0.19 | 57.7 | 0 | 0.691 | 0.036 | 0.262 | 0.24897 | 0.31365 | 0.6 | 0.1
Natural Lands | SOUTH FORK | 4110 | A/D | 0.19 | 57.7 | 0 | 0.691 | 0.036 | 0.262 | 0.097194 | 0.12244 | 0.2 | 0
Natural Lands | SOUTH FORK | 4110 | A/D | 0.19 | 57.7 | 0 | 0.691 | 0.036 | 0.262 | 0.38962 | 0.49083 | 0.9 | 0.1
Natural Lands | SOUTH FORK | 4110 | A/D | 0.19 | 57.7 | 0 | 0.691 | 0.036 | 0.262 | 19.4251 | 24.4714 | 46 | 6.1
Natural Lands | SOUTH FORK | 5300 | A/D | 0.19 | 57.7 | 0 | 0.505 | 0.068 | 0.053 | 1.645 | 0.41921 | 0.6 | 0.4
Natural Lands | SOUTH FORK | 5300 | C/D | 0.19 | 57.7 | 0 | 0.505 | 0.068 | 0.053 | 0.17841 | 0.045467 | 0.1 | 0
Natural Lands | SOUTH FORK | 5300 | A/D | 0.19 | 57.7 | 0 | 0.505 | 0.068 | 0.053 | 2.2749 | 0.57973 | 0.8 | 0.5
Natural Lands | SOUTH FORK | 4110 | A/D | 0.19 | 57.7 | 0 | 0.691 | 0.036 | 0.262 | 2.4601 | 3.0992 | 5.8 | 0.8
Natural Lands | SOUTH FORK | 4110 | A/D | 0.19 | 57.7 | 0 | 0.691 | 0.036 | 0.262 | 5.0421 | 6.352 | 11.9 | 1.6
Natural Lands | SOUTH FORK | 6410 | B/D | 0.19 | 57.7 | 0 | 0.607 | 0.033 | 0.026 | 0.61087 | 0.076369 | 0.1 | 0.1
Natural Lands | SOUTH FORK | 6410 | C/D | 0.19 | 57.7 | 0 | 0.607 | 0.033 | 0.026 | 8.3884 | 1.0487 | 1.7 | 1.7
Natural Lands | SOUTH FORK | 6410 | C/D | 0.19 | 57.7 | 0 | 0.607 | 0.033 | 0.026 | 0.14755 | 0.018446 | 0 | 0
Natural Lands | SOUTH FORK | 6410 | C/D | 0.19 | 57.7 | 0 | 0.607 | 0.033 | 0.026 | 0.056733 | 0.0070926 | 0 | 0
Natural Lands | SOUTH FORK | 6172 | C/D | 0.19 | 57.7 | 0 | 0.607 | 0.033 | 0.026 | 0.047686 | 0.0059616 | 0 | 0
Natural Lands | SOUTH FORK | 6172 | C/D | 0.19 | 57.7 | 0 | 0.607 | 0.033 | 0.026 | 1.1424 | 0.14282 | 0.2 | 0.2
Natural Lands | SOUTH FORK | 6430 | B/D | 0.19 | 57.7 | 0 | 0.607 | 0.033 | 0.026 | 0.10833 | 0.013543 | 0 | 0
Natural Lands | SOUTH FORK | 6430 | B/D | 0.19 | 57.7 | 0 | 0.607 | 0.033 | 0.026 | 1.9771 | 0.24718 | 0.4 | 0.4
Natural Lands | SOUTH FORK | 6430 | C/D | 0.19 | 57.7 | 0 | 0.607 | 0.033 | 0.026 | 12.9326 | 1.6168 | 2.7 | 2.6
Natural Lands | SOUTH FORK | 6410 | A/D | 0.19 | 57.7 | 0 | 0.607 | 0.033 | 0.026 | 0.036427 | 0.0045539 | 0 | 0
Natural Lands | SOUTH FORK | 6410 | C/D | 0.19 | 57.7 | 0 | 0.607 | 0.033 | 0.026 | 11.0589 | 1.3825 | 2.3 | 2.2
Natural Lands | SOUTH FORK | 5110 | C/D | 0.19 | 57.7 | 0 | 0.505 | 0.068 | 0.053 | 0.7764 | 0.19786 | 0.3 | 0.2
Natural Lands | SOUTH FORK | 5110 | A/D | 0.19 | 57.7 | 0 | 0.505 | 0.068 | 0.053 | 0.26513 | 0.067566 | 0.1 | 0.1
Natural Lands | SOUTH FORK | 5110 | A | 0.19 | 57.7 | 0 | 0.505 | 0.068 | 0.053 | 0.27141 | 0.069167 | 0.1 | 0.1
Natural Lands | SOUTH FORK | 5110 | A | 0.19 | 57.7 | 0 | 0.505 | 0.068 | 0.053 | 0.58931 | 0.15018 | 0.2 | 0.1
Natural Lands | SOUTH FORK | 5110 | A/D | 0.19 | 57.7 | 0 | 0.505 | 0.068 | 0.053 | 0.060615 | 0.015447 | 0 | 0
Natural Lands | SOUTH FORK | 5110 |  | 0.19 | 57.7 | 0 | 0.505 | 0.068 | 0.053 | 2.071 | 0.52778 | 0.7 | 0.5
Natural Lands | SOUTH FORK | 5110 | A | 0.19 | 57.7 | 0 | 0.505 | 0.068 | 0.053 | 0.32288 | 0.082283 | 0.1 | 0.1
Natural Lands | SOUTH FORK | 5110 | A | 0.19 | 57.7 | 0 | 0.505 | 0.068 | 0.053 | 0.26368 | 0.067197 | 0.1 | 0.1
Natural Lands | SOUTH FORK | 5110 | A/D | 0.19 | 57.7 | 0 | 0.505 | 0.068 | 0.053 | 0.34964 | 0.089104 | 0.1 | 0.1
Natural Lands | SOUTH FORK | 5110 | A | 0.19 | 57.7 | 0 | 0.505 | 0.068 | 0.053 | 0.036542 | 0.0093125 | 0 | 0
Natural Lands | SOUTH FORK | 5110 | A | 0.19 | 57.7 | 0 | 0.505 | 0.068 | 0.053 | 0.00088454 | 0.00022542 | 0 | 0
Natural Lands | SOUTH FORK | 5110 | A/D | 0.19 | 57.7 | 0 | 0.505 | 0.068 | 0.053 | 0.11699 | 0.029813 | 0 | 0
Natural Lands | SOUTH FORK | 5110 | A | 0.19 | 57.7 | 0 | 0.505 | 0.068 | 0.053 | 0.0096951 | 0.0024707 | 0 | 0
Natural Lands | SOUTH FORK | 5110 |  | 0.19 | 57.7 | 0 | 0.505 | 0.068 | 0.053 | 0.85834 | 0.21874 | 0.3 | 0.2
Natural Lands | SOUTH FORK | 5110 | A/D | 0.19 | 57.7 | 0 | 0.505 | 0.068 | 0.053 | 0.2764 | 0.070438 | 0.1 | 0.1
Natural Lands | SOUTH FORK | 5110 | A/D | 0.19 | 57.7 | 0 | 0.505 | 0.068 | 0.053 | 0.061571 | 0.015691 | 0 | 0
Natural Lands | SOUTH FORK | 5110 | A/D | 0.19 | 57.7 | 0 | 0.505 | 0.068 | 0.053 | 0.015345 | 0.0039106 | 0 | 0
Natural Lands | SOUTH FORK | 5110 | A/D | 0.19 | 57.7 | 0 | 0.505 | 0.068 | 0.053 | 0.018439 | 0.0046992 | 0 | 0
Natural Lands | SOUTH FORK | 5110 | A/D | 0.19 | 57.7 | 0 | 0.505 | 0.068 | 0.053 | 0.11918 | 0.030373 | 0 | 0
Natural Lands | SOUTH FORK | 5110 | A/D | 0.19 | 57.7 | 0 | 0.505 | 0.068 | 0.053 | 0.10326 | 0.026315 | 0 | 0
Natural Lands | SOUTH FORK | 5110 | A/D | 0.19 | 57.7 | 0 | 0.505 | 0.068 | 0.053 | 0.094569 | 0.0241 | 0 | 0
Natural Lands | SOUTH FORK | 5110 | A | 0.19 | 57.7 | 0 | 0.505 | 0.068 | 0.053 | 0.198 | 0.050458 | 0.1 | 0
Natural Lands | SOUTH FORK | 5110 | A | 0.19 | 57.7 | 0 | 0.505 | 0.068 | 0.053 | 0.05146 | 0.013114 | 0 | 0
Natural Lands | SOUTH FORK | 5110 | A | 0.19 | 57.7 | 0 | 0.505 | 0.068 | 0.053 | 0.15996 | 0.040763 | 0.1 | 0
Natural Lands | SOUTH FORK | 5110 | A | 0.19 | 57.7 | 0 | 0.505 | 0.068 | 0.053 | 0.19639 | 0.050047 | 0.1 | 0
Natural Lands | SOUTH FORK | 5110 | A | 0.19 | 57.7 | 0 | 0.505 | 0.068 | 0.053 | 0.5352 | 0.13639 | 0.2 | 0.1
Natural Lands | SOUTH FORK | 5110 | A/D | 0.19 | 57.7 | 0 | 0.505 | 0.068 | 0.053 | 0.011353 | 0.0028932 | 0 | 0
Natural Lands | SOUTH FORK | 5110 | A | 0.19 | 57.7 | 0 | 0.505 | 0.068 | 0.053 | 0.36677 | 0.093467 | 0.1 | 0.1
Natural Lands | SOUTH FORK | 5110 | A | 0.19 | 57.7 | 0 | 0.505 | 0.068 | 0.053 | 0.039126 | 0.009971 | 0 | 0
Natural Lands | SOUTH FORK | 5110 | A/D | 0.19 | 57.7 | 0 | 0.505 | 0.068 | 0.053 | 0.069785 | 0.017784 | 0 | 0
Natural Lands | SOUTH FORK | 5110 | A | 0.19 | 57.7 | 0 | 0.505 | 0.068 | 0.053 | 0.33919 | 0.08644 | 0.1 | 0.1
Natural Lands | SOUTH FORK | 5110 | A | 0.19 | 57.7 | 0 | 0.505 | 0.068 | 0.053 | 0.46733 | 0.1191 | 0.2 | 0.1
Natural Lands | SOUTH FORK | 5110 | A/D | 0.19 | 57.7 | 0 | 0.505 | 0.068 | 0.053 | 0.55722 | 0.142 | 0.2 | 0.1
Natural Lands | SOUTH FORK | 5110 | A/D | 0.19 | 57.7 | 0 | 0.505 | 0.068 | 0.053 | 0.17345 | 0.044201 | 0.1 | 0
Natural Lands | SOUTH FORK | 5110 | A | 0.19 | 57.7 | 0 | 0.505 | 0.068 | 0.053 | 0.99766 | 0.25425 | 0.3 | 0.2
Natural Lands | SOUTH FORK | 5110 | A | 0.19 | 57.7 | 0 | 0.505 | 0.068 | 0.053 | 0.17494 | 0.044583 | 0.1 | 0
Natural Lands | SOUTH FORK | 5110 | A | 0.19 | 57.7 | 0 | 0.505 | 0.068 | 0.053 | 0.54141 | 0.13797 | 0.2 | 0.1
Natural Lands | SOUTH FORK | 5110 | A | 0.19 | 57.7 | 0 | 0.505 | 0.068 | 0.053 | 8.376e-06 | 2.1346e-06 | 0 | 0
Natural Lands | SOUTH FORK | 5110 | A/D | 0.19 | 57.7 | 0 | 0.505 | 0.068 | 0.053 | 10.6538 | 2.715 | 3.7 | 2.5
Natural Lands | SOUTH FORK | 5110 | A/D | 0.19 | 57.7 | 0 | 0.505 | 0.068 | 0.053 | 3.4926e-05 | 8.9005e-06 | 0 | 0
Natural Lands | SOUTH FORK | 5110 | A | 0.19 | 57.7 | 0 | 0.505 | 0.068 | 0.053 | 0.50411 | 0.12847 | 0.2 | 0.1
Natural Lands | SOUTH FORK | 5110 | A | 0.19 | 57.7 | 0 | 0.505 | 0.068 | 0.053 | 0.085289 | 0.021735 | 0 | 0
Natural Lands | SOUTH FORK | 5110 | A/D | 0.19 | 57.7 | 0 | 0.505 | 0.068 | 0.053 | 0.73617 | 0.18761 | 0.3 | 0.2
Natural Lands | SOUTH FORK | 5110 | C/D | 0.19 | 57.7 | 0 | 0.505 | 0.068 | 0.053 | 0.092348 | 0.023534 | 0 | 0
Natural Lands | SOUTH FORK | 5110 |  | 0.19 | 57.7 | 0 | 0.505 | 0.068 | 0.053 | 0.015273 | 0.0038923 | 0 | 0
Natural Lands | SOUTH FORK | 5110 | A/D | 0.19 | 57.7 | 0 | 0.505 | 0.068 | 0.053 | 1.0621 | 0.27066 | 0.4 | 0.3
Natural Lands | SOUTH FORK | 5110 | A | 0.19 | 57.7 | 0 | 0.505 | 0.068 | 0.053 | 0.064551 | 0.01645 | 0 | 0
Natural Lands | SOUTH FORK | 5110 | A | 0.19 | 57.7 | 0 | 0.505 | 0.068 | 0.053 | 0.00038851 | 9.9008e-05 | 0 | 0
Natural Lands | SOUTH FORK | 5110 | A | 0.19 | 57.7 | 0 | 0.505 | 0.068 | 0.053 | 0.048711 | 0.012414 | 0 | 0
Natural Lands | SOUTH FORK | 5110 | A/D | 0.19 | 57.7 | 0 | 0.505 | 0.068 | 0.053 | 0.29206 | 0.07443 | 0.1 | 0.1
Natural Lands | SOUTH FORK | 5110 | A | 0.19 | 57.7 | 0 | 0.505 | 0.068 | 0.053 | 0.089992 | 0.022934 | 0 | 0
Natural Lands | SOUTH FORK | 5110 | A | 0.19 | 57.7 | 0 | 0.505 | 0.068 | 0.053 | 0.18692 | 0.047636 | 0.1 | 0
Natural Lands | SOUTH FORK | 5110 | A/D | 0.19 | 57.7 | 0 | 0.505 | 0.068 | 0.053 | 0.17738 | 0.045203 | 0.1 | 0
Natural Lands | SOUTH FORK | 5110 | C/D | 0.19 | 57.7 | 0 | 0.505 | 0.068 | 0.053 | 0.11947 | 0.030447 | 0 | 0
Natural Lands | SOUTH FORK | 5110 | A/D | 0.19 | 57.7 | 0 | 0.505 | 0.068 | 0.053 | 0.03287 | 0.0083767 | 0 | 0
Natural Lands | SOUTH FORK | 5110 | A/D | 0.19 | 57.7 | 0 | 0.505 | 0.068 | 0.053 | 0.0032993 | 0.0008408 | 0 | 0
Natural Lands | SOUTH FORK | 5110 | A | 0.19 | 57.7 | 0 | 0.505 | 0.068 | 0.053 | 0.19311 | 0.049212 | 0.1 | 0
Natural Lands | SOUTH FORK | 5110 | C/D | 0.19 | 57.7 | 0 | 0.505 | 0.068 | 0.053 | 0.9196 | 0.23435 | 0.3 | 0.2
Natural Lands | SOUTH FORK | 5110 | A | 0.19 | 57.7 | 0 | 0.505 | 0.068 | 0.053 | 0.13225 | 0.033704 | 0 | 0
Natural Lands | SOUTH FORK | 5110 | A/D | 0.19 | 57.7 | 0 | 0.505 | 0.068 | 0.053 | 0.053242 | 0.013568 | 0 | 0
Natural Lands | SOUTH FORK | 5110 | A | 0.19 | 57.7 | 0 | 0.505 | 0.068 | 0.053 | 1.39 | 0.35422 | 0.5 | 0.3
Natural Lands | SOUTH FORK | 5110 | A | 0.19 | 57.7 | 0 | 0.505 | 0.068 | 0.053 | 0.068249 | 0.017393 | 0 | 0
Natural Lands | SOUTH FORK | 5110 | A | 0.19 | 57.7 | 0 | 0.505 | 0.068 | 0.053 | 0.27061 | 0.068963 | 0.1 | 0.1
Natural Lands | SOUTH FORK | 5110 | A | 0.19 | 57.7 | 0 | 0.505 | 0.068 | 0.053 | 0.70952 | 0.18082 | 0.2 | 0.2
Natural Lands | SOUTH FORK | 5110 | A/D | 0.19 | 57.7 | 0 | 0.505 | 0.068 | 0.053 | 0.11896 | 0.030315 | 0 | 0
Natural Lands | SOUTH FORK | 5110 | A/D | 0.19 | 57.7 | 0 | 0.505 | 0.068 | 0.053 | 0.41232 | 0.10508 | 0.1 | 0.1
Natural Lands | SOUTH FORK | 5110 | A | 0.19 | 57.7 | 0 | 0.505 | 0.068 | 0.053 | 0.35288 | 0.089929 | 0.1 | 0.1
Natural Lands | SOUTH FORK | 5110 | C/D | 0.19 | 57.7 | 0 | 0.505 | 0.068 | 0.053 | 2.9163 | 0.74319 | 1 | 0.7
Natural Lands | SOUTH FORK | 5110 | A | 0.19 | 57.7 | 0 | 0.505 | 0.068 | 0.053 | 2.0779 | 0.52954 | 0.7 | 0.5
Natural Lands | SOUTH FORK | 5110 | A/D | 0.19 | 57.7 | 0 | 0.505 | 0.068 | 0.053 | 2.5018 | 0.63757 | 0.9 | 0.6
Natural Lands | SOUTH FORK | 5110 | A | 0.19 | 57.7 | 0 | 0.505 | 0.068 | 0.053 | 0.093018 | 0.023705 | 0 | 0
Natural Lands | SOUTH FORK | 5110 | A/D | 0.19 | 57.7 | 0 | 0.505 | 0.068 | 0.053 | 0.25113 | 0.063998 | 0.1 | 0.1
Natural Lands | SOUTH FORK | 5110 | A/D | 0.19 | 57.7 | 0 | 0.505 | 0.068 | 0.053 | 1.0514 | 0.26795 | 0.4 | 0.2
Natural Lands | SOUTH FORK | 5110 | A | 0.19 | 57.7 | 0 | 0.505 | 0.068 | 0.053 | 0.19792 | 0.050437 | 0.1 | 0
Natural Lands | SOUTH FORK | 5110 | A/D | 0.19 | 57.7 | 0 | 0.505 | 0.068 | 0.053 | 0.89445 | 0.22794 | 0.3 | 0.2
Natural Lands | SOUTH FORK | 5110 | A/D | 0.19 | 57.7 | 0 | 0.505 | 0.068 | 0.053 | 0.54167 | 0.13804 | 0.2 | 0.1
Natural Lands | SOUTH FORK | 5110 | A/D | 0.19 | 57.7 | 0 | 0.505 | 0.068 | 0.053 | 0.015495 | 0.0039488 | 0 | 0
Natural Lands | SOUTH FORK | 5110 | A | 0.19 | 57.7 | 0 | 0.505 | 0.068 | 0.053 | 0.019019 | 0.004847 | 0 | 0
Natural Lands | SOUTH FORK | 5110 | A | 0.19 | 57.7 | 0 | 0.505 | 0.068 | 0.053 | 0.075373 | 0.019208 | 0 | 0
Natural Lands | SOUTH FORK | 5110 | A | 0.19 | 57.7 | 0 | 0.505 | 0.068 | 0.053 | 0.020099 | 0.005122 | 0 | 0
Natural Lands | SOUTH FORK | 5110 | A/D | 0.19 | 57.7 | 0 | 0.505 | 0.068 | 0.053 | 0.18508 | 0.047166 | 0.1 | 0
Natural Lands | SOUTH FORK | 5110 | A | 0.19 | 57.7 | 0 | 0.505 | 0.068 | 0.053 | 0.29966 | 0.076365 | 0.1 | 0.1
Natural Lands | SOUTH FORK | 5110 | A | 0.19 | 57.7 | 0 | 0.505 | 0.068 | 0.053 | 0.82715 | 0.21079 | 0.3 | 0.2
Natural Lands | SOUTH FORK | 5110 | A | 0.19 | 57.7 | 0 | 0.505 | 0.068 | 0.053 | 0.2532 | 0.064526 | 0.1 | 0.1
Natural Lands | SOUTH FORK | 5110 | C/D | 0.19 | 57.7 | 0 | 0.505 | 0.068 | 0.053 | 0.17671 | 0.045033 | 0.1 | 0
Natural Lands | SOUTH FORK | 5110 | A | 0.19 | 57.7 | 0 | 0.505 | 0.068 | 0.053 | 0.0086326 | 0.0022 | 0 | 0
Natural Lands | SOUTH FORK | 5110 | A/D | 0.19 | 57.7 | 0 | 0.505 | 0.068 | 0.053 | 0.26513 | 0.067567 | 0.1 | 0.1
Natural Lands | SOUTH FORK | 5110 | A | 0.19 | 57.7 | 0 | 0.505 | 0.068 | 0.053 | 0.10797 | 0.027515 | 0 | 0
Natural Lands | SOUTH FORK | 5110 |  | 0.19 | 57.7 | 0 | 0.505 | 0.068 | 0.053 | 0.053614 | 0.013663 | 0 | 0
Natural Lands | SOUTH FORK | 5110 | A | 0.19 | 57.7 | 0 | 0.505 | 0.068 | 0.053 | 0.045492 | 0.011593 | 0 | 0
Natural Lands | SOUTH FORK | 5110 | A | 0.19 | 57.7 | 0 | 0.505 | 0.068 | 0.053 | 0.15524 | 0.03956 | 0.1 | 0
Natural Lands | SOUTH FORK | 5110 |  | 0.19 | 57.7 | 0 | 0.505 | 0.068 | 0.053 | 78.9125 | 20.1102 | 27.6 | 18.7
Natural Lands | SOUTH FORK | 6410 | C/D | 0.19 | 57.7 | 0 | 0.607 | 0.033 | 0.026 | 0.48518 | 0.060656 | 0.1 | 0.1
Natural Lands | SOUTH FORK | 6410 | C/D | 0.19 | 57.7 | 0 | 0.607 | 0.033 | 0.026 | 0.35696 | 0.044626 | 0.1 | 0.1
Natural Lands | SOUTH FORK | 6410 | D | 0.19 | 57.7 | 0 | 0.607 | 0.033 | 0.026 | 0.58386 | 0.072992 | 0.1 | 0.1
Natural Lands | SOUTH FORK | 6410 | C/D | 0.19 | 57.7 | 0 | 0.607 | 0.033 | 0.026 | 10.4831 | 1.3106 | 2.2 | 2.1
Natural Lands | SOUTH FORK | 4110 | C/D | 0.19 | 57.7 | 0 | 0.691 | 0.036 | 0.262 | 0.010903 | 0.013736 | 0 | 0
Natural Lands | SOUTH FORK | 4110 | C/D | 0.19 | 57.7 | 0 | 0.691 | 0.036 | 0.262 | 1.7072 | 2.1507 | 4 | 0.5
Natural Lands | SOUTH FORK | 4110 | C/D | 0.19 | 57.7 | 0 | 0.691 | 0.036 | 0.262 | 8.9108e-05 | 0.00011226 | 0 | 0
Natural Lands | SOUTH FORK | 4110 | C/D | 0.19 | 57.7 | 0 | 0.691 | 0.036 | 0.262 | 34.8555 | 43.9103 | 82.6 | 10.9
Natural Lands | SOUTH FORK | 4110 | C/D | 0.19 | 57.7 | 0 | 0.691 | 0.036 | 0.262 | 0.26063 | 0.32834 | 0.6 | 0.1
Natural Lands | SOUTH FORK | 6250 | C/D | 0.19 | 57.7 | 0 | 0.607 | 0.033 | 0.026 | 1.9145 | 0.23935 | 0.4 | 0.4
Natural Lands | SOUTH FORK | 6250 | C/D | 0.19 | 57.7 | 0 | 0.607 | 0.033 | 0.026 | 2.7414 | 0.34272 | 0.6 | 0.6
Natural Lands | SOUTH FORK | 6172 | C/D | 0.19 | 57.7 | 0 | 0.607 | 0.033 | 0.026 | 0.010348 | 0.0012937 | 0 | 0
Natural Lands | SOUTH FORK | 6172 | C/D | 0.19 | 57.7 | 0 | 0.607 | 0.033 | 0.026 | 0.070859 | 0.0088586 | 0 | 0
Natural Lands | SOUTH FORK | 6172 | C/D | 0.19 | 57.7 | 0 | 0.607 | 0.033 | 0.026 | 2.4688 | 0.30864 | 0.5 | 0.5
Natural Lands | SOUTH FORK | 6170 | A | 0.19 | 57.7 | 0 | 0.607 | 0.033 | 0.026 | 0.61602 | 0.077013 | 0.1 | 0.1
Natural Lands | SOUTH FORK | 6170 | A | 0.19 | 57.7 | 0 | 0.607 | 0.033 | 0.026 | 3.9424 | 0.49287 | 0.8 | 0.8
Natural Lands | SOUTH FORK | 6170 | A/D | 0.19 | 57.7 | 0 | 0.607 | 0.033 | 0.026 | 6.0189 | 0.75246 | 1.2 | 1.2
Natural Lands | SOUTH FORK | 6170 | C/D | 0.19 | 57.7 | 0 | 0.607 | 0.033 | 0.026 | 6.8355 | 0.85455 | 1.4 | 1.4
Natural Lands | SOUTH FORK | 6170 |  | 0.19 | 57.7 | 0 | 0.607 | 0.033 | 0.026 | 0.012067 | 0.0015086 | 0 | 0
Natural Lands | SOUTH FORK | 3100 | A | 0.19 | 57.7 | 0 | 0.691 | 0.036 | 0.262 | 2.2854 | 2.8791 | 5.4 | 0.7
Natural Lands | SOUTH FORK | 3100 | C/D | 0.19 | 57.7 | 0 | 0.691 | 0.036 | 0.262 | 8.1341 | 10.2473 | 19.3 | 2.5
Natural Lands | SOUTH FORK | 6170 | A | 0.19 | 57.7 | 0 | 0.607 | 0.033 | 0.026 | 2.5768 | 0.32215 | 0.5 | 0.5
Natural Lands | SOUTH FORK | 6170 | A/D | 0.19 | 57.7 | 0 | 0.607 | 0.033 | 0.026 | 2.526 | 0.3158 | 0.5 | 0.5
Natural Lands | SOUTH FORK | 6170 | A | 0.19 | 57.7 | 0 | 0.607 | 0.033 | 0.026 | 1.3235 | 0.16546 | 0.3 | 0.3
Natural Lands | SOUTH FORK | 6170 | C/D | 0.19 | 57.7 | 0 | 0.607 | 0.033 | 0.026 | 0.40077 | 0.050103 | 0.1 | 0.1
Natural Lands | SOUTH FORK | 6170 | A/D | 0.19 | 57.7 | 0 | 0.607 | 0.033 | 0.026 | 1.5641 | 0.19554 | 0.3 | 0.3
Natural Lands | SOUTH FORK | 6170 | A | 0.19 | 57.7 | 0 | 0.607 | 0.033 | 0.026 | 0.57299 | 0.071633 | 0.1 | 0.1
Natural Lands | SOUTH FORK | 6170 | A/D | 0.19 | 57.7 | 0 | 0.607 | 0.033 | 0.026 | 32.0403 | 4.0056 | 6.6 | 6.4
Natural Lands | SOUTH FORK | 4110 | A | 0.19 | 57.7 | 0 | 0.691 | 0.036 | 0.262 | 1.0046 | 1.2656 | 2.4 | 0.3
Natural Lands | SOUTH FORK | 4110 | C/D | 0.19 | 57.7 | 0 | 0.691 | 0.036 | 0.262 | 36.4385 | 45.9047 | 86.3 | 11.4
Natural Lands | SOUTH FORK | 5300 | C/D | 0.19 | 57.7 | 0 | 0.505 | 0.068 | 0.053 | 0.18405 | 0.046904 | 0.1 | 0
Natural Lands | SOUTH FORK | 5300 |  | 0.19 | 57.7 | 0 | 0.505 | 0.068 | 0.053 | 2.7038 | 0.68905 | 0.9 | 0.6
Natural Lands | SOUTH FORK | 4110 | A/D | 0.19 | 57.7 | 0 | 0.691 | 0.036 | 0.262 | 0.31249 | 0.39367 | 0.7 | 0.1
Natural Lands | SOUTH FORK | 4110 | A/D | 0.19 | 57.7 | 0 | 0.691 | 0.036 | 0.262 | 0.13162 | 0.16582 | 0.3 | 0
Natural Lands | SOUTH FORK | 4110 | A/D | 0.19 | 57.7 | 0 | 0.691 | 0.036 | 0.262 | 10.5589 | 13.302 | 25 | 3.3
Natural Lands | SOUTH FORK | 4220 | A | 0.19 | 57.7 | 0 | 0.691 | 0.036 | 0.262 | 1.1153 | 1.405 | 2.6 | 0.3
Natural Lands | SOUTH FORK | 4220 | A/D | 0.19 | 57.7 | 0 | 0.691 | 0.036 | 0.262 | 0.013094 | 0.016496 | 0 | 0
Natural Lands | SOUTH FORK | 4220 | A/D | 0.19 | 57.7 | 0 | 0.691 | 0.036 | 0.262 | 4.7037 | 5.9256 | 11.1 | 1.5
Natural Lands | SOUTH FORK | 4220 | A/D | 0.19 | 57.7 | 0 | 0.691 | 0.036 | 0.262 | 38.4197 | 48.4005 | 91 | 12
Natural Lands | SOUTH FORK | 6172 | A/D | 0.19 | 57.7 | 0 | 0.607 | 0.033 | 0.026 | 1.9511 | 0.24393 | 0.4 | 0.4
Natural Lands | SOUTH FORK | 6172 | A/D | 0.19 | 57.7 | 0 | 0.607 | 0.033 | 0.026 | 14.4959 | 1.8122 | 3 | 2.9
Natural Lands | SOUTH FORK | 4110 | A/D | 0.19 | 57.7 | 0 | 0.691 | 0.036 | 0.262 | 0.021321 | 0.02686 | 0.1 | 0
Natural Lands | SOUTH FORK | 4110 | A/D | 0.19 | 57.7 | 0 | 0.691 | 0.036 | 0.262 | 2.6065 | 3.2836 | 6.2 | 0.8
Natural Lands | SOUTH FORK | 6430 | C/D | 0.19 | 57.7 | 0 | 0.607 | 0.033 | 0.026 | 6.0958 | 0.76207 | 1.3 | 1.2
Natural Lands | SOUTH FORK | 6430 | A/D | 0.19 | 57.7 | 0 | 0.607 | 0.033 | 0.026 | 0.028815 | 0.0036023 | 0 | 0
Natural Lands | SOUTH FORK | 6430 | C/D | 0.19 | 57.7 | 0 | 0.607 | 0.033 | 0.026 | 0.14 | 0.017503 | 0 | 0
Natural Lands | SOUTH FORK | 6430 | A/D | 0.19 | 57.7 | 0 | 0.607 | 0.033 | 0.026 | 4.9592 | 0.61999 | 1 | 1
Natural Lands | SOUTH FORK | 5300 | A/D | 0.19 | 57.7 | 0 | 0.505 | 0.068 | 0.053 | 0.20361 | 0.051888 | 0.1 | 0
Natural Lands | SOUTH FORK | 5300 | A/D | 0.19 | 57.7 | 0 | 0.505 | 0.068 | 0.053 | 1.2726 | 0.32432 | 0.4 | 0.3
Natural Lands | SOUTH FORK | 5300 | A/D | 0.19 | 57.7 | 0 | 0.505 | 0.068 | 0.053 | 0.71928 | 0.1833 | 0.3 | 0.2
Natural Lands | SOUTH FORK | 5300 | A/D | 0.19 | 57.7 | 0 | 0.505 | 0.068 | 0.053 | 0.023144 | 0.005898 | 0 | 0
Natural Lands | SOUTH FORK | 6410 | C/D | 0.19 | 57.7 | 0 | 0.607 | 0.033 | 0.026 | 4.5921 | 0.57408 | 0.9 | 0.9
Natural Lands | SOUTH FORK | 6410 | C/D | 0.19 | 57.7 | 0 | 0.607 | 0.033 | 0.026 | 0.092224 | 0.01153 | 0 | 0
Natural Lands | SOUTH FORK | 6410 | C/D | 0.19 | 57.7 | 0 | 0.607 | 0.033 | 0.026 | 2.9585 | 0.36986 | 0.6 | 0.6
Natural Lands | SOUTH FORK | 6410 | D | 0.19 | 57.7 | 0 | 0.607 | 0.033 | 0.026 | 0.038272 | 0.0047847 | 0 | 0
Natural Lands | SOUTH FORK | 6410 | C/D | 0.19 | 57.7 | 0 | 0.607 | 0.033 | 0.026 | 0.12011 | 0.015015 | 0 | 0
Natural Lands | SOUTH FORK | 6410 | C/D | 0.19 | 57.7 | 0 | 0.607 | 0.033 | 0.026 | 3.0504 | 0.38136 | 0.6 | 0.6
Natural Lands | SOUTH FORK | 6410 | C/D | 0.19 | 57.7 | 0 | 0.607 | 0.033 | 0.026 | 2.9704 | 0.37135 | 0.6 | 0.6
Natural Lands | SOUTH FORK | 4110 | D | 0.19 | 57.7 | 0 | 0.691 | 0.036 | 0.262 | 4.2281 | 5.3265 | 10 | 1.3
Natural Lands | SOUTH FORK | 4110 | B/D | 0.19 | 57.7 | 0 | 0.691 | 0.036 | 0.262 | 0.82467 | 1.0389 | 2 | 0.3
Natural Lands | SOUTH FORK | 4110 | C/D | 0.19 | 57.7 | 0 | 0.691 | 0.036 | 0.262 | 0.0019853 | 0.0025011 | 0 | 0
Natural Lands | SOUTH FORK | 4110 | C/D | 0.19 | 57.7 | 0 | 0.691 | 0.036 | 0.262 | 2.4858 | 3.1315 | 5.9 | 0.8
Natural Lands | SOUTH FORK | 4110 | B/D | 0.19 | 57.7 | 0 | 0.691 | 0.036 | 0.262 | 2.3744 | 2.9912 | 5.6 | 0.7
Natural Lands | SOUTH FORK | 4110 | B/D | 0.19 | 57.7 | 0 | 0.691 | 0.036 | 0.262 | 1.5509 | 1.9538 | 3.7 | 0.5
Natural Lands | SOUTH FORK | 4110 | D | 0.19 | 57.7 | 0 | 0.691 | 0.036 | 0.262 | 0.1576 | 0.19855 | 0.4 | 0
Natural Lands | SOUTH FORK | 4110 | C/D | 0.19 | 57.7 | 0 | 0.691 | 0.036 | 0.262 | 1.9308 | 2.4324 | 4.6 | 0.6
Natural Lands | SOUTH FORK | 4110 | C/D | 0.19 | 57.7 | 0 | 0.691 | 0.036 | 0.262 | 4.1446 | 5.2213 | 9.8 | 1.3
Natural Lands | SOUTH FORK | 4110 | C/D | 0.19 | 57.7 | 0 | 0.691 | 0.036 | 0.262 | 0.49357 | 0.62179 | 1.2 | 0.2
Natural Lands | SOUTH FORK | 4110 | C/D | 0.19 | 57.7 | 0 | 0.691 | 0.036 | 0.262 | 3.3917 | 4.2729 | 8 | 1.1
Natural Lands | SOUTH FORK | 4110 | A/D | 0.19 | 57.7 | 0 | 0.691 | 0.036 | 0.262 | 14.0386 | 17.6856 | 33.3 | 4.4
Natural Lands | SOUTH FORK | 4110 | C/D | 0.19 | 57.7 | 0 | 0.691 | 0.036 | 0.262 | 0.69152 | 0.87116 | 1.6 | 0.2
Natural Lands | SOUTH FORK | 4110 | C/D | 0.19 | 57.7 | 0 | 0.691 | 0.036 | 0.262 | 6.7897 | 8.5535 | 16.1 | 2.1
Natural Lands | SOUTH FORK | 6172 | C/D | 0.19 | 57.7 | 0 | 0.607 | 0.033 | 0.026 | 0.1958 | 0.024478 | 0 | 0
Natural Lands | SOUTH FORK | 6172 | C/D | 0.19 | 57.7 | 0 | 0.607 | 0.033 | 0.026 | 2.0881 | 0.26105 | 0.4 | 0.4
Natural Lands | SOUTH FORK | 6410 | A/D | 0.19 | 57.7 | 0 | 0.607 | 0.033 | 0.026 | 1.2958 | 0.162 | 0.3 | 0.3
Natural Lands | SOUTH FORK | 6410 | A/D | 0.19 | 57.7 | 0 | 0.607 | 0.033 | 0.026 | 14.7036 | 1.8382 | 3 | 3
Natural Lands | SOUTH FORK | 6410 | A/D | 0.19 | 57.7 | 0 | 0.607 | 0.033 | 0.026 | 4.0891 | 0.51121 | 0.8 | 0.8
Natural Lands | SOUTH FORK | 6410 | A/D | 0.19 | 57.7 | 0 | 0.607 | 0.033 | 0.026 | 0.90895 | 0.11363 | 0.2 | 0.2
Natural Lands | SOUTH FORK | 6410 | C/D | 0.19 | 57.7 | 0 | 0.607 | 0.033 | 0.026 | 1.5022 | 0.18779 | 0.3 | 0.3
Natural Lands | SOUTH FORK | 6430 | C/D | 0.19 | 57.7 | 0 | 0.607 | 0.033 | 0.026 | 0.69938 | 0.087434 | 0.1 | 0.1
Natural Lands | SOUTH FORK | 6430 | C/D | 0.19 | 57.7 | 0 | 0.607 | 0.033 | 0.026 | 0.38214 | 0.047774 | 0.1 | 0.1
Natural Lands | SOUTH FORK | 6430 | C/D | 0.19 | 57.7 | 0 | 0.607 | 0.033 | 0.026 | 7.8825 | 0.98545 | 1.6 | 1.6
Natural Lands | SOUTH FORK | 6215 | C/D | 0.19 | 57.7 | 0 | 0.607 | 0.033 | 0.026 | 3.0117 | 0.37652 | 0.6 | 0.6
Natural Lands | SOUTH FORK | 6215 | B/D | 0.19 | 57.7 | 0 | 0.607 | 0.033 | 0.026 | 0.032729 | 0.0040916 | 0 | 0
Natural Lands | SOUTH FORK | 6215 | C/D | 0.19 | 57.7 | 0 | 0.607 | 0.033 | 0.026 | 0.75753 | 0.094703 | 0.2 | 0.2
Natural Lands | SOUTH FORK | 6210 | C/D | 0.19 | 57.7 | 0 | 0.607 | 0.033 | 0.026 | 2.6799 | 0.33503 | 0.6 | 0.5
Natural Lands | SOUTH FORK | 4110 | A | 0.19 | 57.7 | 0 | 0.691 | 0.036 | 0.262 | 4.1176 | 5.1873 | 9.8 | 1.3
Natural Lands | SOUTH FORK | 4110 |  | 0.19 | 57.7 | 0 | 0.691 | 0.036 | 0.262 | 0.0768 | 0.096751 | 0.2 | 0
Natural Lands | SOUTH FORK | 4110 |  | 0.19 | 57.7 | 0 | 0.691 | 0.036 | 0.262 | 0.061685 | 0.077709 | 0.1 | 0
Natural Lands | SOUTH FORK | 4110 | C/D | 0.19 | 57.7 | 0 | 0.691 | 0.036 | 0.262 | 13.5878 | 17.1177 | 32.2 | 4.3
Natural Lands | SOUTH FORK | 4110 | C/D | 0.19 | 57.7 | 0 | 0.691 | 0.036 | 0.262 | 2.9516 | 3.7183 | 7 | 0.9
Natural Lands | SOUTH FORK | 4110 | A/D | 0.19 | 57.7 | 0 | 0.691 | 0.036 | 0.262 | 7.3394 | 9.2461 | 17.4 | 2.3
Natural Lands | SOUTH FORK | 4110 | C/D | 0.19 | 57.7 | 0 | 0.691 | 0.036 | 0.262 | 2.6757 | 3.3708 | 6.3 | 0.8
Natural Lands | SOUTH FORK | 4110 | A | 0.19 | 57.7 | 0 | 0.691 | 0.036 | 0.262 | 21.4094 | 26.9712 | 50.7 | 6.7
Natural Lands | SOUTH FORK | 4110 | C/D | 0.19 | 57.7 | 0 | 0.691 | 0.036 | 0.262 | 128.2311 | 161.5434 | 303.7 | 40.2
Natural Lands | SOUTH FORK | 4110 | C/D | 0.19 | 57.7 | 0 | 0.691 | 0.036 | 0.262 | 1.0535 | 1.3271 | 2.5 | 0.3
Natural Lands | SOUTH FORK | 4110 | A/D | 0.19 | 57.7 | 0 | 0.691 | 0.036 | 0.262 | 7.8916 | 9.9418 | 18.7 | 2.5
Natural Lands | SOUTH FORK | 4110 |  | 0.19 | 57.7 | 0 | 0.691 | 0.036 | 0.262 | 0.00059628 | 0.00075118 | 0 | 0
Natural Lands | SOUTH FORK | 4340 | A/D | 0.19 | 57.7 | 0 | 0.691 | 0.036 | 0.262 | 6.5526 | 8.2549 | 15.5 | 2.1
Natural Lands | SOUTH FORK | 4340 | A | 0.19 | 57.7 | 0 | 0.691 | 0.036 | 0.262 | 0.34163 | 0.43038 | 0.8 | 0.1
Natural Lands | SOUTH FORK | 4340 |  | 0.19 | 57.7 | 0 | 0.691 | 0.036 | 0.262 | 0.0074295 | 0.0093595 | 0 | 0
Natural Lands | SOUTH FORK | 6410 | A/D | 0.19 | 57.7 | 0 | 0.607 | 0.033 | 0.026 | 1.3004 | 0.16257 | 0.3 | 0.3
Natural Lands | SOUTH FORK | 6410 | C/D | 0.19 | 57.7 | 0 | 0.607 | 0.033 | 0.026 | 0.91167 | 0.11397 | 0.2 | 0.2
Natural Lands | SOUTH FORK | 6410 | C/D | 0.19 | 57.7 | 0 | 0.607 | 0.033 | 0.026 | 0.49257 | 0.061579 | 0.1 | 0.1
Natural Lands | SOUTH FORK | 6410 | C/D | 0.19 | 57.7 | 0 | 0.607 | 0.033 | 0.026 | 0.054837 | 0.0068555 | 0 | 0
Natural Lands | SOUTH FORK | 4110 | A/D | 0.19 | 57.7 | 0 | 0.691 | 0.036 | 0.262 | 0.36637 | 0.46154 | 0.9 | 0.1
Natural Lands | SOUTH FORK | 4110 | A | 0.19 | 57.7 | 0 | 0.691 | 0.036 | 0.262 | 0.9243 | 1.1644 | 2.2 | 0.3
Natural Lands | SOUTH FORK | 4110 | A/D | 0.19 | 57.7 | 0 | 0.691 | 0.036 | 0.262 | 5.8822 | 7.4102 | 13.9 | 1.8
Natural Lands | SOUTH FORK | 4110 | A/D | 0.19 | 57.7 | 0 | 0.691 | 0.036 | 0.262 | 27.6172 | 34.7917 | 65.4 | 8.7
Natural Lands | SOUTH FORK | 4110 | A/D | 0.19 | 57.7 | 0 | 0.691 | 0.036 | 0.262 | 1.4447 | 1.82 | 3.4 | 0.5
Natural Lands | SOUTH FORK | 5300 | C/D | 0.19 | 57.7 | 0 | 0.505 | 0.068 | 0.053 | 1.6216 | 0.41324 | 0.6 | 0.4
Natural Lands | SOUTH FORK | 5300 | A/D | 0.19 | 57.7 | 0 | 0.505 | 0.068 | 0.053 | 0.026374 | 0.0067213 | 0 | 0
Natural Lands | SOUTH FORK | 6410 | A/D | 0.19 | 57.7 | 0 | 0.607 | 0.033 | 0.026 | 1.3754 | 0.17195 | 0.3 | 0.3
Natural Lands | SOUTH FORK | 6410 | C/D | 0.19 | 57.7 | 0 | 0.607 | 0.033 | 0.026 | 2.1736 | 0.27174 | 0.4 | 0.4
Natural Lands | SOUTH FORK | 5300 | C/D | 0.19 | 57.7 | 0 | 0.505 | 0.068 | 0.053 | 0.72331 | 0.18433 | 0.3 | 0.2
Natural Lands | SOUTH FORK | 5300 | A | 0.19 | 57.7 | 0 | 0.505 | 0.068 | 0.053 | 0.002642 | 0.0006733 | 0 | 0
Natural Lands | SOUTH FORK | 6410 | C/D | 0.19 | 57.7 | 0 | 0.607 | 0.033 | 0.026 | 0.22295 | 0.027873 | 0 | 0
Natural Lands | SOUTH FORK | 6410 | C/D | 0.19 | 57.7 | 0 | 0.607 | 0.033 | 0.026 | 2.3192 | 0.28993 | 0.5 | 0.5
Natural Lands | SOUTH FORK | 6410 | A/D | 0.19 | 57.7 | 0 | 0.607 | 0.033 | 0.026 | 1.0636 | 0.13296 | 0.2 | 0.2
Natural Lands | SOUTH FORK | 6410 | A/D | 0.19 | 57.7 | 0 | 0.607 | 0.033 | 0.026 | 3.4441 | 0.43057 | 0.7 | 0.7
Natural Lands | SOUTH FORK | 5300 | A/D | 0.19 | 57.7 | 0 | 0.505 | 0.068 | 0.053 | 1.3466 | 0.34317 | 0.5 | 0.3
Natural Lands | SOUTH FORK | 5300 | A/D | 0.19 | 57.7 | 0 | 0.505 | 0.068 | 0.053 | 1.5903 | 0.40527 | 0.6 | 0.4
Natural Lands | SOUTH FORK | 6410 | C/D | 0.19 | 57.7 | 0 | 0.607 | 0.033 | 0.026 | 4.0754 | 0.5095 | 0.8 | 0.8
Natural Lands | SOUTH FORK | 6410 | C/D | 0.19 | 57.7 | 0 | 0.607 | 0.033 | 0.026 | 0.96949 | 0.1212 | 0.2 | 0.2
Natural Lands | SOUTH FORK | 6410 | A/D | 0.19 | 57.7 | 0 | 0.607 | 0.033 | 0.026 | 0.68731 | 0.085926 | 0.1 | 0.1
Natural Lands | SOUTH FORK | 6410 | A/D | 0.19 | 57.7 | 0 | 0.607 | 0.033 | 0.026 | 0.20486 | 0.025612 | 0 | 0
Natural Lands | SOUTH FORK | 6410 | A/D | 0.19 | 57.7 | 0 | 0.607 | 0.033 | 0.026 | 10.1406 | 1.2677 | 2.1 | 2
Natural Lands | SOUTH FORK | 5200 | A/D | 0.19 | 57.7 | 0 | 0.505 | 0.068 | 0.053 | 1.097 | 0.27956 | 0.4 | 0.3
Natural Lands | SOUTH FORK | 5200 | C/D | 0.19 | 57.7 | 0 | 0.505 | 0.068 | 0.053 | 0.063857 | 0.016273 | 0 | 0
Natural Lands | SOUTH FORK | 6410 | A/D | 0.19 | 57.7 | 0 | 0.607 | 0.033 | 0.026 | 0.28071 | 0.035093 | 0.1 | 0.1
Natural Lands | SOUTH FORK | 6410 | C/D | 0.19 | 57.7 | 0 | 0.607 | 0.033 | 0.026 | 1.604 | 0.20053 | 0.3 | 0.3
Natural Lands | SOUTH FORK | 6410 | A/D | 0.19 | 57.7 | 0 | 0.607 | 0.033 | 0.026 | 0.38697 | 0.048378 | 0.1 | 0.1
Natural Lands | SOUTH FORK | 6410 | C/D | 0.19 | 57.7 | 0 | 0.607 | 0.033 | 0.026 | 0.00030938 | 3.8678e-05 | 0 | 0
Natural Lands | SOUTH FORK | 6410 | C/D | 0.19 | 57.7 | 0 | 0.607 | 0.033 | 0.026 | 0.0079892 | 0.00099878 | 0 | 0
Natural Lands | SOUTH FORK | 6410 | C/D | 0.19 | 57.7 | 0 | 0.607 | 0.033 | 0.026 | 1.2338 | 0.15424 | 0.3 | 0.2
Natural Lands | SOUTH FORK | 6410 | A/D | 0.19 | 57.7 | 0 | 0.607 | 0.033 | 0.026 | 0.24504 | 0.030634 | 0.1 | 0
Natural Lands | SOUTH FORK | 6410 | A/D | 0.19 | 57.7 | 0 | 0.607 | 0.033 | 0.026 | 6.8478 | 0.85609 | 1.4 | 1.4
Natural Lands | SOUTH FORK | 6410 | A/D | 0.19 | 57.7 | 0 | 0.607 | 0.033 | 0.026 | 0.05673 | 0.0070922 | 0 | 0
Natural Lands | SOUTH FORK | 6215 | C/D | 0.19 | 57.7 | 0 | 0.607 | 0.033 | 0.026 | 1.5724 | 0.19658 | 0.3 | 0.3
Natural Lands | SOUTH FORK | 6410 | C/D | 0.19 | 57.7 | 0 | 0.607 | 0.033 | 0.026 | 0.66204 | 0.082766 | 0.1 | 0.1
Natural Lands | SOUTH FORK | 6410 | C/D | 0.19 | 57.7 | 0 | 0.607 | 0.033 | 0.026 | 11.7764 | 1.4723 | 2.4 | 2.4
Natural Lands | SOUTH FORK | 6210 | C/D | 0.19 | 57.7 | 0 | 0.607 | 0.033 | 0.026 | 0.095772 | 0.011973 | 0 | 0
Natural Lands | SOUTH FORK | 6210 | C/D | 0.19 | 57.7 | 0 | 0.607 | 0.033 | 0.026 | 16.0432 | 2.0057 | 3.3 | 3.2
Natural Lands | SOUTH FORK | 6170 | A/D | 0.19 | 57.7 | 0 | 0.607 | 0.033 | 0.026 | 2.1658 | 0.27076 | 0.4 | 0.4
Natural Lands | SOUTH FORK | 6170 |  | 0.19 | 57.7 | 0 | 0.607 | 0.033 | 0.026 | 0.123 | 0.015377 | 0 | 0
Natural Lands | SOUTH FORK | 5300 | C/D | 0.19 | 57.7 | 0 | 0.505 | 0.068 | 0.053 | 0.9194 | 0.2343 | 0.3 | 0.2
Natural Lands | SOUTH FORK | 5300 |  | 0.19 | 57.7 | 0 | 0.505 | 0.068 | 0.053 | 7.1425 | 1.8202 | 2.5 | 1.7
Natural Lands | SOUTH FORK | 6410 | A/D | 0.19 | 57.7 | 0 | 0.607 | 0.033 | 0.026 | 2.444 | 0.30553 | 0.5 | 0.5
Natural Lands | SOUTH FORK | 6410 | A | 0.19 | 57.7 | 0 | 0.607 | 0.033 | 0.026 | 0.04838 | 0.0060483 | 0 | 0
Natural Lands | SOUTH FORK | 6410 | A/D | 0.19 | 57.7 | 0 | 0.607 | 0.033 | 0.026 | 0.10686 | 0.01336 | 0 | 0
Natural Lands | SOUTH FORK | 6210 | C/D | 0.19 | 57.7 | 0 | 0.607 | 0.033 | 0.026 | 0.10415 | 0.01302 | 0 | 0
Natural Lands | SOUTH FORK | 6210 | C/D | 0.19 | 57.7 | 0 | 0.607 | 0.033 | 0.026 | 3.3159 | 0.41454 | 0.7 | 0.7
Natural Lands | SOUTH FORK | 6210 | C/D | 0.19 | 57.7 | 0 | 0.607 | 0.033 | 0.026 | 0.0026034 | 0.00032547 | 0 | 0
Natural Lands | SOUTH FORK | 6210 | C/D | 0.19 | 57.7 | 0 | 0.607 | 0.033 | 0.026 | 0.34952 | 0.043695 | 0.1 | 0.1
Natural Lands | SOUTH FORK | 6210 | C/D | 0.19 | 57.7 | 0 | 0.607 | 0.033 | 0.026 | 4.5198 | 0.56505 | 0.9 | 0.9
Natural Lands | SOUTH FORK | 5200 | C/D | 0.19 | 57.7 | 0 | 0.505 | 0.068 | 0.053 | 0.19195 | 0.048917 | 0.1 | 0
Natural Lands | SOUTH FORK | 5200 | C/D | 0.19 | 57.7 | 0 | 0.505 | 0.068 | 0.053 | 7.924 | 2.0194 | 2.8 | 1.9
Natural Lands | SOUTH FORK | 4110 | A/D | 0.19 | 57.7 | 0 | 0.691 | 0.036 | 0.262 | 9.2024 | 11.5931 | 21.8 | 2.9
Natural Lands | SOUTH FORK | 4110 | C/D | 0.19 | 57.7 | 0 | 0.691 | 0.036 | 0.262 | 0.088549 | 0.11155 | 0.2 | 0
Natural Lands | SOUTH FORK | 4110 | C/D | 0.19 | 57.7 | 0 | 0.691 | 0.036 | 0.262 | 3.2911 | 4.146 | 7.8 | 1
Natural Lands | SOUTH FORK | 4110 | C/D | 0.19 | 57.7 | 0 | 0.691 | 0.036 | 0.262 | 0.47855 | 0.60287 | 1.1 | 0.1
Natural Lands | SOUTH FORK | 4110 | C/D | 0.19 | 57.7 | 0 | 0.691 | 0.036 | 0.262 | 3.2218 | 4.0588 | 7.6 | 1
Natural Lands | SOUTH FORK | 4110 | A/D | 0.19 | 57.7 | 0 | 0.691 | 0.036 | 0.262 | 1.6584 | 2.0892 | 3.9 | 0.5
Natural Lands | SOUTH FORK | 4110 | C/D | 0.19 | 57.7 | 0 | 0.691 | 0.036 | 0.262 | 0.18086 | 0.22784 | 0.4 | 0.1
Natural Lands | SOUTH FORK | 4110 | C/D | 0.19 | 57.7 | 0 | 0.691 | 0.036 | 0.262 | 0.0039043 | 0.0049185 | 0 | 0
Natural Lands | SOUTH FORK | 4110 | C/D | 0.19 | 57.7 | 0 | 0.691 | 0.036 | 0.262 | 4.7504 | 5.9845 | 11.3 | 1.5
Natural Lands | SOUTH FORK | 4110 | C/D | 0.19 | 57.7 | 0 | 0.691 | 0.036 | 0.262 | 0.75288 | 0.94846 | 1.8 | 0.2
Natural Lands | SOUTH FORK | 4110 | C/D | 0.19 | 57.7 | 0 | 0.691 | 0.036 | 0.262 | 0.16925 | 0.21322 | 0.4 | 0.1
Natural Lands | SOUTH FORK | 4110 | A/D | 0.19 | 57.7 | 0 | 0.691 | 0.036 | 0.262 | 9.5447 | 12.0242 | 22.6 | 3
Natural Lands | SOUTH FORK | 4110 | C/D | 0.19 | 57.7 | 0 | 0.691 | 0.036 | 0.262 | 12.1708 | 15.3326 | 28.8 | 3.8
Natural Lands | SOUTH FORK | 6172 | C/D | 0.19 | 57.7 | 0 | 0.607 | 0.033 | 0.026 | 7.6276 | 0.95358 | 1.6 | 1.5
Natural Lands | SOUTH FORK | 6172 | C/D | 0.19 | 57.7 | 0 | 0.607 | 0.033 | 0.026 | 0.21805 | 0.02726 | 0 | 0
Natural Lands | SOUTH FORK | 6172 | C/D | 0.19 | 57.7 | 0 | 0.607 | 0.033 | 0.026 | 0.20564 | 0.025709 | 0 | 0
Natural Lands | SOUTH FORK | 6410 | A/D | 0.19 | 57.7 | 0 | 0.607 | 0.033 | 0.026 | 2.2143 | 0.27682 | 0.5 | 0.4
Natural Lands | SOUTH FORK | 6410 | A/D | 0.19 | 57.7 | 0 | 0.607 | 0.033 | 0.026 | 13.631 | 1.7041 | 2.8 | 2.7
Natural Lands | SOUTH FORK | 6410 | C/D | 0.19 | 57.7 | 0 | 0.607 | 0.033 | 0.026 | 2.6625 | 0.33286 | 0.5 | 0.5
Natural Lands | SOUTH FORK | 6410 | C/D | 0.19 | 57.7 | 0 | 0.607 | 0.033 | 0.026 | 0.24487 | 0.030612 | 0.1 | 0
Natural Lands | SOUTH FORK | 6430 | C/D | 0.19 | 57.7 | 0 | 0.607 | 0.033 | 0.026 | 0.73043 | 0.091315 | 0.2 | 0.1
Natural Lands | SOUTH FORK | 6430 | C/D | 0.19 | 57.7 | 0 | 0.607 | 0.033 | 0.026 | 0.0058471 | 0.00073098 | 0 | 0
Natural Lands | SOUTH FORK | 6430 | C/D | 0.19 | 57.7 | 0 | 0.607 | 0.033 | 0.026 | 2.2685 | 0.2836 | 0.5 | 0.5
Natural Lands | SOUTH FORK | 6430 | C/D | 0.19 | 57.7 | 0 | 0.607 | 0.033 | 0.026 | 3.4003 | 0.4251 | 0.7 | 0.7
Natural Lands | SOUTH FORK | 4110 | B/D | 0.19 | 57.7 | 0 | 0.691 | 0.036 | 0.262 | 3.2496 | 4.0938 | 7.7 | 1
Natural Lands | SOUTH FORK | 4110 | A/D | 0.19 | 57.7 | 0 | 0.691 | 0.036 | 0.262 | 4.3339 | 5.4597 | 10.3 | 1.4
Natural Lands | SOUTH FORK | 4110 | C/D | 0.19 | 57.7 | 0 | 0.691 | 0.036 | 0.262 | 0.10745 | 0.13536 | 0.3 | 0
Natural Lands | SOUTH FORK | 4110 | C/D | 0.19 | 57.7 | 0 | 0.691 | 0.036 | 0.262 | 0.37411 | 0.4713 | 0.9 | 0.1
Natural Lands | SOUTH FORK | 4110 | C/D | 0.19 | 57.7 | 0 | 0.691 | 0.036 | 0.262 | 0.62052 | 0.78172 | 1.5 | 0.2
Natural Lands | SOUTH FORK | 4110 | C/D | 0.19 | 57.7 | 0 | 0.691 | 0.036 | 0.262 | 0.48884 | 0.61583 | 1.2 | 0.2
Natural Lands | SOUTH FORK | 4110 | C/D | 0.19 | 57.7 | 0 | 0.691 | 0.036 | 0.262 | 49.4153 | 62.2525 | 117 | 15.5
Natural Lands | SOUTH FORK | 4110 | C/D | 0.19 | 57.7 | 0 | 0.691 | 0.036 | 0.262 | 1.5949 | 2.0093 | 3.8 | 0.5
Natural Lands | SOUTH FORK | 4110 | C/D | 0.19 | 57.7 | 0 | 0.691 | 0.036 | 0.262 | 0.12412 | 0.15637 | 0.3 | 0
Natural Lands | SOUTH FORK | 4110 | C/D | 0.19 | 57.7 | 0 | 0.691 | 0.036 | 0.262 | 0.24463 | 0.30818 | 0.6 | 0.1
Natural Lands | SOUTH FORK | 4110 | C/D | 0.19 | 57.7 | 0 | 0.691 | 0.036 | 0.262 | 0.013233 | 0.01667 | 0 | 0
Natural Lands | SOUTH FORK | 4110 | C/D | 0.19 | 57.7 | 0 | 0.691 | 0.036 | 0.262 | 1.9517 | 2.4587 | 4.6 | 0.6
Natural Lands | SOUTH FORK | 4110 | C/D | 0.19 | 57.7 | 0 | 0.691 | 0.036 | 0.262 | 0.17778 | 0.22397 | 0.4 | 0.1
Natural Lands | SOUTH FORK | 4110 | C/D | 0.19 | 57.7 | 0 | 0.691 | 0.036 | 0.262 | 2.593 | 3.2666 | 6.1 | 0.8
Natural Lands | SOUTH FORK | 4110 | B/D | 0.19 | 57.7 | 0 | 0.691 | 0.036 | 0.262 | 0.30219 | 0.3807 | 0.7 | 0.1
Natural Lands | SOUTH FORK | 4110 | A/D | 0.19 | 57.7 | 0 | 0.691 | 0.036 | 0.262 | 0.53643 | 0.67579 | 1.3 | 0.2
Natural Lands | SOUTH FORK | 4110 | A/D | 0.19 | 57.7 | 0 | 0.691 | 0.036 | 0.262 | 0.20328 | 0.25609 | 0.5 | 0.1
Natural Lands | SOUTH FORK | 4110 | C/D | 0.19 | 57.7 | 0 | 0.691 | 0.036 | 0.262 | 34.3728 | 43.3022 | 81.4 | 10.8
Natural Lands | SOUTH FORK | 4110 | C/D | 0.19 | 57.7 | 0 | 0.691 | 0.036 | 0.262 | 10.7589 | 13.5539 | 25.5 | 3.4
Natural Lands | SOUTH FORK | 5200 | C/D | 0.19 | 57.7 | 0 | 0.505 | 0.068 | 0.053 | 0.14081 | 0.035884 | 0 | 0
Natural Lands | SOUTH FORK | 5200 | C/D | 0.19 | 57.7 | 0 | 0.505 | 0.068 | 0.053 | 5.9203 | 1.5087 | 2.1 | 1.4
Natural Lands | SOUTH FORK | 6410 | C/D | 0.19 | 57.7 | 0 | 0.607 | 0.033 | 0.026 | 0.72414 | 0.090529 | 0.1 | 0.1
Natural Lands | SOUTH FORK | 6410 | C/D | 0.19 | 57.7 | 0 | 0.607 | 0.033 | 0.026 | 11.1335 | 1.3919 | 2.3 | 2.2
Natural Lands | SOUTH FORK | 6172 | C/D | 0.19 | 57.7 | 0 | 0.607 | 0.033 | 0.026 | 0.12377 | 0.015474 | 0 | 0
Natural Lands | SOUTH FORK | 6172 | A/D | 0.19 | 57.7 | 0 | 0.607 | 0.033 | 0.026 | 1.693 | 0.21166 | 0.3 | 0.3
Natural Lands | SOUTH FORK | 6172 | C/D | 0.19 | 57.7 | 0 | 0.607 | 0.033 | 0.026 | 0.59991 | 0.074999 | 0.1 | 0.1
Natural Lands | SOUTH FORK | 6172 | C/D | 0.19 | 57.7 | 0 | 0.607 | 0.033 | 0.026 | 0.0030979 | 0.00038729 | 0 | 0
Natural Lands | SOUTH FORK | 6172 | C/D | 0.19 | 57.7 | 0 | 0.607 | 0.033 | 0.026 | 2.3923 | 0.29908 | 0.5 | 0.5
Natural Lands | SOUTH FORK | 6172 | A/D | 0.19 | 57.7 | 0 | 0.607 | 0.033 | 0.026 | 0.36089 | 0.045118 | 0.1 | 0.1
Natural Lands | SOUTH FORK | 6172 | C/D | 0.19 | 57.7 | 0 | 0.607 | 0.033 | 0.026 | 0.078182 | 0.009774 | 0 | 0
Natural Lands | SOUTH FORK | 6410 | C/D | 0.19 | 57.7 | 0 | 0.607 | 0.033 | 0.026 | 1.6712 | 0.20892 | 0.3 | 0.3
Natural Lands | SOUTH FORK | 6410 | C/D | 0.19 | 57.7 | 0 | 0.607 | 0.033 | 0.026 | 0.0791 | 0.0098888 | 0 | 0
Natural Lands | SOUTH FORK | 6410 | A/D | 0.19 | 57.7 | 0 | 0.607 | 0.033 | 0.026 | 0.11751 | 0.01469 | 0 | 0
Natural Lands | SOUTH FORK | 6410 | C/D | 0.19 | 57.7 | 0 | 0.607 | 0.033 | 0.026 | 3.6444 | 0.45561 | 0.8 | 0.7
Natural Lands | SOUTH FORK | 6410 | A/D | 0.19 | 57.7 | 0 | 0.607 | 0.033 | 0.026 | 0.054447 | 0.0068067 | 0 | 0
Natural Lands | SOUTH FORK | 6410 | C/D | 0.19 | 57.7 | 0 | 0.607 | 0.033 | 0.026 | 0.040482 | 0.0050609 | 0 | 0
Natural Lands | SOUTH FORK | 6410 | A/D | 0.19 | 57.7 | 0 | 0.607 | 0.033 | 0.026 | 0.06772 | 0.0084661 | 0 | 0
Natural Lands | SOUTH FORK | 6410 | C/D | 0.19 | 57.7 | 0 | 0.607 | 0.033 | 0.026 | 0.21469 | 0.02684 | 0 | 0
Natural Lands | SOUTH FORK | 6410 | C/D | 0.19 | 57.7 | 0 | 0.607 | 0.033 | 0.026 | 3.8459 | 0.4808 | 0.8 | 0.8
Natural Lands | SOUTH FORK | 6410 | A/D | 0.19 | 57.7 | 0 | 0.607 | 0.033 | 0.026 | 0.0063873 | 0.00079851 | 0 | 0
Natural Lands | SOUTH FORK | 6210 | C/D | 0.19 | 57.7 | 0 | 0.607 | 0.033 | 0.026 | 1.3804 | 0.17257 | 0.3 | 0.3
Natural Lands | SOUTH FORK | 6410 | C/D | 0.19 | 57.7 | 0 | 0.607 | 0.033 | 0.026 | 3.0584 | 0.38235 | 0.6 | 0.6
Natural Lands | SOUTH FORK | 6410 | C/D | 0.19 | 57.7 | 0 | 0.607 | 0.033 | 0.026 | 0.13861 | 0.017329 | 0 | 0
Natural Lands | SOUTH FORK | 6250 | C/D | 0.19 | 57.7 | 0 | 0.607 | 0.033 | 0.026 | 3.6205 | 0.45262 | 0.7 | 0.7
Natural Lands | SOUTH FORK | 6250 | C/D | 0.19 | 57.7 | 0 | 0.607 | 0.033 | 0.026 | 0.35435 | 0.0443 | 0.1 | 0.1
Natural Lands | SOUTH FORK | 4110 | C/D | 0.19 | 57.7 | 0 | 0.691 | 0.036 | 0.262 | 3.4162 | 4.3037 | 8.1 | 1.1
Natural Lands | SOUTH FORK | 5300 | C/D | 0.19 | 57.7 | 0 | 0.505 | 0.068 | 0.053 | 1.2576 | 0.32048 | 0.4 | 0.3
Natural Lands | SOUTH FORK | 6250 | A/D | 0.19 | 57.7 | 0 | 0.607 | 0.033 | 0.026 | 0.20849 | 0.026065 | 0 | 0
Natural Lands | SOUTH FORK | 6250 | A/D | 0.19 | 57.7 | 0 | 0.607 | 0.033 | 0.026 | 3.7857 | 0.47328 | 0.8 | 0.8
Natural Lands | SOUTH FORK | 5300 | C/D | 0.19 | 57.7 | 0 | 0.505 | 0.068 | 0.053 | 3.3419 | 0.85165 | 1.2 | 0.8
Natural Lands | SOUTH FORK | 5300 | A/D | 0.19 | 57.7 | 0 | 0.505 | 0.068 | 0.053 | 0.15805 | 0.040277 | 0.1 | 0
Natural Lands | SOUTH FORK | 5300 | C/D | 0.19 | 57.7 | 0 | 0.505 | 0.068 | 0.053 | 1.2812 | 0.3265 | 0.4 | 0.3
Natural Lands | SOUTH FORK | 5300 | C/D | 0.19 | 57.7 | 0 | 0.505 | 0.068 | 0.053 | 0.97126 | 0.24752 | 0.3 | 0.2
Natural Lands | SOUTH FORK | 5300 | C/D | 0.19 | 57.7 | 0 | 0.505 | 0.068 | 0.053 | 1.8373 | 0.46822 | 0.6 | 0.4
Natural Lands | SOUTH FORK | 6120 | A/D | 0.19 | 57.7 | 0 | 0.607 | 0.033 | 0.026 | 2.7502 | 0.34382 | 0.6 | 0.6
Natural Lands | SOUTH FORK | 6120 | A/D | 0.19 | 57.7 | 0 | 0.607 | 0.033 | 0.026 | 1.1155 | 0.13945 | 0.2 | 0.2
Natural Lands | SOUTH FORK | 4340 | A/D | 0.19 | 57.7 | 0 | 0.691 | 0.036 | 0.262 | 3.885 | 4.8943 | 9.2 | 1.2
Natural Lands | SOUTH FORK | 5200 | A/D | 0.19 | 57.7 | 0 | 0.505 | 0.068 | 0.053 | 0.1074 | 0.027369 | 0 | 0
Natural Lands | SOUTH FORK | 5200 | A/D | 0.19 | 57.7 | 0 | 0.505 | 0.068 | 0.053 | 3.2034 | 0.81637 | 1.1 | 0.8
Natural Lands | SOUTH FORK | 6410 | C/D | 0.19 | 57.7 | 0 | 0.607 | 0.033 | 0.026 | 0.12997 | 0.016249 | 0 | 0
Natural Lands | SOUTH FORK | 6410 | C/D | 0.19 | 57.7 | 0 | 0.607 | 0.033 | 0.026 | 2.3149 | 0.2894 | 0.5 | 0.5
Natural Lands | SOUTH FORK | 6410 | C/D | 0.19 | 57.7 | 0 | 0.607 | 0.033 | 0.026 | 0.13265 | 0.016583 | 0 | 0
Natural Lands | SOUTH FORK | 5200 | C/D | 0.19 | 57.7 | 0 | 0.505 | 0.068 | 0.053 | 0.027326 | 0.0069639 | 0 | 0
Natural Lands | SOUTH FORK | 5200 | C/D | 0.19 | 57.7 | 0 | 0.505 | 0.068 | 0.053 | 3.7514 | 0.95602 | 1.3 | 0.9
Natural Lands | SOUTH FORK | 5200 | C/D | 0.19 | 57.7 | 0 | 0.505 | 0.068 | 0.053 | 0.021369 | 0.0054458 | 0 | 0
Natural Lands | SOUTH FORK | 6172 | C/D | 0.19 | 57.7 | 0 | 0.607 | 0.033 | 0.026 | 0.024053 | 0.003007 | 0 | 0
Natural Lands | SOUTH FORK | 6172 | C/D | 0.19 | 57.7 | 0 | 0.607 | 0.033 | 0.026 | 2.6427 | 0.33038 | 0.5 | 0.5
Natural Lands | SOUTH FORK | 6430 | C/D | 0.19 | 57.7 | 0 | 0.607 | 0.033 | 0.026 | 0.008318 | 0.0010399 | 0 | 0
Natural Lands | SOUTH FORK | 6430 | C/D | 0.19 | 57.7 | 0 | 0.607 | 0.033 | 0.026 | 0.51577 | 0.06448 | 0.1 | 0.1
Natural Lands | SOUTH FORK | 6430 | D | 0.19 | 57.7 | 0 | 0.607 | 0.033 | 0.026 | 0.11448 | 0.014311 | 0 | 0
Natural Lands | SOUTH FORK | 6430 | C/D | 0.19 | 57.7 | 0 | 0.607 | 0.033 | 0.026 | 9.7665 | 1.221 | 2 | 2
Natural Lands | SOUTH FORK | 6410 | D | 0.19 | 57.7 | 0 | 0.607 | 0.033 | 0.026 | 0.054525 | 0.0068165 | 0 | 0
Natural Lands | SOUTH FORK | 6410 | C/D | 0.19 | 57.7 | 0 | 0.607 | 0.033 | 0.026 | 2.1086 | 0.26361 | 0.4 | 0.4
Natural Lands | SOUTH FORK | 6410 | C/D | 0.19 | 57.7 | 0 | 0.607 | 0.033 | 0.026 | 0.07138 | 0.0089237 | 0 | 0
Natural Lands | SOUTH FORK | 6410 | C/D | 0.19 | 57.7 | 0 | 0.607 | 0.033 | 0.026 | 0.23928 | 0.029914 | 0 | 0
Natural Lands | SOUTH FORK | 6410 | C/D | 0.19 | 57.7 | 0 | 0.607 | 0.033 | 0.026 | 2.3807 | 0.29763 | 0.5 | 0.5
Natural Lands | SOUTH FORK | 6430 | C/D | 0.19 | 57.7 | 0 | 0.607 | 0.033 | 0.026 | 3.2953 | 0.41197 | 0.7 | 0.7
Natural Lands | SOUTH FORK | 6430 | C/D | 0.19 | 57.7 | 0 | 0.607 | 0.033 | 0.026 | 2.3373 | 0.2922 | 0.5 | 0.5
Natural Lands | SOUTH FORK | 6172 | C/D | 0.19 | 57.7 | 0 | 0.607 | 0.033 | 0.026 | 1.1637 | 0.14548 | 0.2 | 0.2
Natural Lands | SOUTH FORK | 6172 | C/D | 0.19 | 57.7 | 0 | 0.607 | 0.033 | 0.026 | 4.01 | 0.50132 | 0.8 | 0.8
Natural Lands | SOUTH FORK | 6172 | A/D | 0.19 | 57.7 | 0 | 0.607 | 0.033 | 0.026 | 0.58513 | 0.073151 | 0.1 | 0.1
Natural Lands | SOUTH FORK | 6172 | C/D | 0.19 | 57.7 | 0 | 0.607 | 0.033 | 0.026 | 3.7306 | 0.46639 | 0.8 | 0.8
Natural Lands | SOUTH FORK | 6172 | A/D | 0.19 | 57.7 | 0 | 0.607 | 0.033 | 0.026 | 1.1641 | 0.14553 | 0.2 | 0.2
Natural Lands | SOUTH FORK | 6172 | C/D | 0.19 | 57.7 | 0 | 0.607 | 0.033 | 0.026 | 4.0023 | 0.50035 | 0.8 | 0.8
Natural Lands | SOUTH FORK | 6170 | C/D | 0.19 | 57.7 | 0 | 0.607 | 0.033 | 0.026 | 4.4433 | 0.55549 | 0.9 | 0.9
Natural Lands | SOUTH FORK | 6170 | C/D | 0.19 | 57.7 | 0 | 0.607 | 0.033 | 0.026 | 0.30373 | 0.037972 | 0.1 | 0.1
Natural Lands | SOUTH FORK | 6215 | C/D | 0.19 | 57.7 | 0 | 0.607 | 0.033 | 0.026 | 0.00020404 | 2.5508e-05 | 0 | 0
Natural Lands | SOUTH FORK | 6215 | C/D | 0.19 | 57.7 | 0 | 0.607 | 0.033 | 0.026 | 1.8103 | 0.22632 | 0.4 | 0.4
Natural Lands | SOUTH FORK | 6430 | C/D | 0.19 | 57.7 | 0 | 0.607 | 0.033 | 0.026 | 4.9758 | 0.62206 | 1 | 1
Natural Lands | SOUTH FORK | 6430 | C/D | 0.19 | 57.7 | 0 | 0.607 | 0.033 | 0.026 | 23.4308 | 2.9292 | 4.8 | 4.7
Natural Lands | SOUTH FORK | 6430 | C/D | 0.19 | 57.7 | 0 | 0.607 | 0.033 | 0.026 | 0.86259 | 0.10784 | 0.2 | 0.2
Natural Lands | SOUTH FORK | 6430 | C/D | 0.19 | 57.7 | 0 | 0.607 | 0.033 | 0.026 | 0.33783 | 0.042234 | 0.1 | 0.1
Natural Lands | SOUTH FORK | 6430 | C/D | 0.19 | 57.7 | 0 | 0.607 | 0.033 | 0.026 | 3.2247 | 0.40314 | 0.7 | 0.6
Natural Lands | SOUTH FORK | 6120 | A | 0.19 | 57.7 | 0 | 0.607 | 0.033 | 0.026 | 0.0022655 | 0.00028322 | 0 | 0
Natural Lands | SOUTH FORK | 6120 | A/D | 0.19 | 57.7 | 0 | 0.607 | 0.033 | 0.026 | 1.5095 | 0.18871 | 0.3 | 0.3
Natural Lands | SOUTH FORK | 5300 | C/D | 0.19 | 57.7 | 0 | 0.505 | 0.068 | 0.053 | 1.5963 | 0.40681 | 0.6 | 0.4
Natural Lands | SOUTH FORK | 5300 | C/D | 0.19 | 57.7 | 0 | 0.505 | 0.068 | 0.053 | 0.52046 | 0.13263 | 0.2 | 0.1
Natural Lands | SOUTH FORK | 6170 | C/D | 0.19 | 57.7 | 0 | 0.607 | 0.033 | 0.026 | 2.2742 | 0.28431 | 0.5 | 0.5
Natural Lands | SOUTH FORK | 6170 | A | 0.19 | 57.7 | 0 | 0.607 | 0.033 | 0.026 | 1.8198 | 0.2275 | 0.4 | 0.4
Natural Lands | SOUTH FORK | 6170 | A/D | 0.19 | 57.7 | 0 | 0.607 | 0.033 | 0.026 | 0.007183 | 0.000898 | 0 | 0
Natural Lands | SOUTH FORK | 6170 | A | 0.19 | 57.7 | 0 | 0.607 | 0.033 | 0.026 | 2.1658 | 0.27076 | 0.4 | 0.4
Natural Lands | SOUTH FORK | 6170 | C/D | 0.19 | 57.7 | 0 | 0.607 | 0.033 | 0.026 | 9.9413 | 1.2428 | 2.1 | 2
Natural Lands | SOUTH FORK | 6170 |  | 0.19 | 57.7 | 0 | 0.607 | 0.033 | 0.026 | 0.020504 | 0.0025634 | 0 | 0
Natural Lands | SOUTH FORK | 6410 | A/D | 0.19 | 57.7 | 0 | 0.607 | 0.033 | 0.026 | 2.7864 | 0.34835 | 0.6 | 0.6
Natural Lands | SOUTH FORK | 6410 | A/D | 0.19 | 57.7 | 0 | 0.607 | 0.033 | 0.026 | 0.41432 | 0.051797 | 0.1 | 0.1
Natural Lands | SOUTH FORK | 4110 | A/D | 0.19 | 57.7 | 0 | 0.691 | 0.036 | 0.262 | 1.4231 | 1.7928 | 3.4 | 0.4
Natural Lands | SOUTH FORK | 4110 | A | 0.19 | 57.7 | 0 | 0.691 | 0.036 | 0.262 | 2.2894 | 2.8841 | 5.4 | 0.7
Natural Lands | SOUTH FORK | 4110 | A/D | 0.19 | 57.7 | 0 | 0.691 | 0.036 | 0.262 | 13.1341 | 16.5461 | 31.1 | 4.1
Natural Lands | SOUTH FORK | 5300 |  | 0.19 | 57.7 | 0 | 0.505 | 0.068 | 0.053 | 15.3842 | 3.9205 | 5.4 | 3.6
Natural Lands | SOUTH FORK | 5300 | C/D | 0.19 | 57.7 | 0 | 0.505 | 0.068 | 0.053 | 0.4986 | 0.12706 | 0.2 | 0.1
Natural Lands | SOUTH FORK | 5300 | C/D | 0.19 | 57.7 | 0 | 0.505 | 0.068 | 0.053 | 2.5978 | 0.66203 | 0.9 | 0.6
Natural Lands | SOUTH FORK | 5300 | A/D | 0.19 | 57.7 | 0 | 0.505 | 0.068 | 0.053 | 0.42936 | 0.10942 | 0.2 | 0.1
Natural Lands | SOUTH FORK | 6410 | A/D | 0.19 | 57.7 | 0 | 0.607 | 0.033 | 0.026 | 1.4671 | 0.18342 | 0.3 | 0.3
Natural Lands | SOUTH FORK | 6410 | A/D | 0.19 | 57.7 | 0 | 0.607 | 0.033 | 0.026 | 0.52601 | 0.065759 | 0.1 | 0.1
Natural Lands | SOUTH FORK | 6210 | C/D | 0.19 | 57.7 | 0 | 0.607 | 0.033 | 0.026 | 5.6236 | 0.70304 | 1.2 | 1.1
Natural Lands | SOUTH FORK | 6210 | C/D | 0.19 | 57.7 | 0 | 0.607 | 0.033 | 0.026 | 0.090564 | 0.011322 | 0 | 0
Natural Lands | SOUTH FORK | 6210 | C/D | 0.19 | 57.7 | 0 | 0.607 | 0.033 | 0.026 | 0.52191 | 0.065247 | 0.1 | 0.1
Natural Lands | SOUTH FORK | 6210 | C/D | 0.19 | 57.7 | 0 | 0.607 | 0.033 | 0.026 | 1.0999 | 0.1375 | 0.2 | 0.2
Natural Lands | SOUTH FORK | 6210 | A/D | 0.19 | 57.7 | 0 | 0.607 | 0.033 | 0.026 | 0.72568 | 0.090723 | 0.1 | 0.1
Natural Lands | SOUTH FORK | 6210 | C/D | 0.19 | 57.7 | 0 | 0.607 | 0.033 | 0.026 | 32.8805 | 4.1106 | 6.8 | 6.6
Natural Lands | SOUTH FORK | 6250 | A/D | 0.19 | 57.7 | 0 | 0.607 | 0.033 | 0.026 | 0.037494 | 0.0046874 | 0 | 0
Natural Lands | SOUTH FORK | 6250 | A/D | 0.19 | 57.7 | 0 | 0.607 | 0.033 | 0.026 | 12.4365 | 1.5548 | 2.6 | 2.5
Natural Lands | SOUTH FORK | 6250 | A/D | 0.19 | 57.7 | 0 | 0.607 | 0.033 | 0.026 | 0.4397 | 0.05497 | 0.1 | 0.1
Natural Lands | SOUTH FORK | 6250 | A/D | 0.19 | 57.7 | 0 | 0.607 | 0.033 | 0.026 | 0.0023742 | 0.00029681 | 0 | 0
Natural Lands | SOUTH FORK | 6250 | A/D | 0.19 | 57.7 | 0 | 0.607 | 0.033 | 0.026 | 11.0167 | 1.3773 | 2.3 | 2.2
Natural Lands | SOUTH FORK | 4110 | A/D | 0.19 | 57.7 | 0 | 0.691 | 0.036 | 0.262 | 3.4505 | 4.3469 | 8.2 | 1.1
Natural Lands | SOUTH FORK | 4110 | A/D | 0.19 | 57.7 | 0 | 0.691 | 0.036 | 0.262 | 1.3502 | 1.7009 | 3.2 | 0.4
Natural Lands | SOUTH FORK | 6410 | A/D | 0.19 | 57.7 | 0 | 0.607 | 0.033 | 0.026 | 1.6754 | 0.20945 | 0.3 | 0.3
Natural Lands | SOUTH FORK | 6410 | A/D | 0.19 | 57.7 | 0 | 0.607 | 0.033 | 0.026 | 0.088551 | 0.01107 | 0 | 0
Natural Lands | SOUTH FORK | 6410 | C/D | 0.19 | 57.7 | 0 | 0.607 | 0.033 | 0.026 | 10.3663 | 1.296 | 2.1 | 2.1
Natural Lands | SOUTH FORK | 6410 | C/D | 0.19 | 57.7 | 0 | 0.607 | 0.033 | 0.026 | 0.045399 | 0.0056757 | 0 | 0
Natural Lands | SOUTH FORK | 6410 | C/D | 0.19 | 57.7 | 0 | 0.607 | 0.033 | 0.026 | 2.1187 | 0.26487 | 0.4 | 0.4
Natural Lands | SOUTH FORK | 6172 | C/D | 0.19 | 57.7 | 0 | 0.607 | 0.033 | 0.026 | 1.9417 | 0.24274 | 0.4 | 0.4
Natural Lands | SOUTH FORK | 6172 | C/D | 0.19 | 57.7 | 0 | 0.607 | 0.033 | 0.026 | 0.46836 | 0.058553 | 0.1 | 0.1
Natural Lands | SOUTH FORK | 6410 | A/D | 0.19 | 57.7 | 0 | 0.607 | 0.033 | 0.026 | 5.7698 | 0.72133 | 1.2 | 1.2
Natural Lands | SOUTH FORK | 6410 | A/D | 0.19 | 57.7 | 0 | 0.607 | 0.033 | 0.026 | 0.1615 | 0.02019 | 0 | 0
Natural Lands | SOUTH FORK | 6410 | A/D | 0.19 | 57.7 | 0 | 0.607 | 0.033 | 0.026 | 2.6182 | 0.32731 | 0.5 | 0.5
Natural Lands | SOUTH FORK | 6410 | A/D | 0.19 | 57.7 | 0 | 0.607 | 0.033 | 0.026 | 0.5238 | 0.065484 | 0.1 | 0.1
Natural Lands | SOUTH FORK | 4110 | A/D | 0.19 | 57.7 | 0 | 0.691 | 0.036 | 0.262 | 11.8688 | 14.9522 | 28.1 | 3.7
Natural Lands | SOUTH FORK | 4110 | A/D | 0.19 | 57.7 | 0 | 0.691 | 0.036 | 0.262 | 9.1677 | 11.5493 | 21.7 | 2.9
Natural Lands | SOUTH FORK | 5300 | A/D | 0.19 | 57.7 | 0 | 0.505 | 0.068 | 0.053 | 1.7231 | 0.43912 | 0.6 | 0.4
Natural Lands | SOUTH FORK | 6430 | A/D | 0.19 | 57.7 | 0 | 0.607 | 0.033 | 0.026 | 0.13411 | 0.016766 | 0 | 0
Natural Lands | SOUTH FORK | 6430 | C/D | 0.19 | 57.7 | 0 | 0.607 | 0.033 | 0.026 | 1.9546 | 0.24435 | 0.4 | 0.4
Natural Lands | SOUTH FORK | 6430 | B/D | 0.19 | 57.7 | 0 | 0.607 | 0.033 | 0.026 | 0.34206 | 0.042764 | 0.1 | 0.1
Natural Lands | SOUTH FORK | 6172 | C/D | 0.19 | 57.7 | 0 | 0.607 | 0.033 | 0.026 | 0.42642 | 0.05331 | 0.1 | 0.1
Natural Lands | SOUTH FORK | 6172 | C/D | 0.19 | 57.7 | 0 | 0.607 | 0.033 | 0.026 | 1.8596 | 0.23249 | 0.4 | 0.4
Natural Lands | SOUTH FORK | 6430 | C/D | 0.19 | 57.7 | 0 | 0.607 | 0.033 | 0.026 | 5.2823 | 0.66038 | 1.1 | 1.1
Natural Lands | SOUTH FORK | 5200 | C/D | 0.19 | 57.7 | 0 | 0.505 | 0.068 | 0.053 | 0.52357 | 0.13343 | 0.2 | 0.1
Natural Lands | SOUTH FORK | 5200 | C/D | 0.19 | 57.7 | 0 | 0.505 | 0.068 | 0.053 | 1.437 | 0.3662 | 0.5 | 0.3
Natural Lands | SOUTH FORK | 5200 | C/D | 0.19 | 57.7 | 0 | 0.505 | 0.068 | 0.053 | 13.319 | 3.3942 | 4.7 | 3.2
Natural Lands | SOUTH FORK | 6172 | C/D | 0.19 | 57.7 | 0 | 0.607 | 0.033 | 0.026 | 1.2059 | 0.15076 | 0.2 | 0.2
Natural Lands | SOUTH FORK | 6172 | C/D | 0.19 | 57.7 | 0 | 0.607 | 0.033 | 0.026 | 6.9772e-06 | 8.7226e-07 | 0 | 0
Natural Lands | SOUTH FORK | 6215 | C/D | 0.19 | 57.7 | 0 | 0.607 | 0.033 | 0.026 | 1.2126 | 0.1516 | 0.3 | 0.2
Natural Lands | SOUTH FORK | 6410 | C/D | 0.19 | 57.7 | 0 | 0.607 | 0.033 | 0.026 | 0.41582 | 0.051985 | 0.1 | 0.1
Natural Lands | SOUTH FORK | 6410 | C/D | 0.19 | 57.7 | 0 | 0.607 | 0.033 | 0.026 | 7.2174 | 0.90229 | 1.5 | 1.5
Natural Lands | SOUTH FORK | 6410 | C/D | 0.19 | 57.7 | 0 | 0.607 | 0.033 | 0.026 | 0.41011 | 0.051271 | 0.1 | 0.1
Natural Lands | SOUTH FORK | 6430 | C/D | 0.19 | 57.7 | 0 | 0.607 | 0.033 | 0.026 | 2.0388 | 0.25488 | 0.4 | 0.4
Natural Lands | SOUTH FORK | 6430 | C/D | 0.19 | 57.7 | 0 | 0.607 | 0.033 | 0.026 | 3.7078 | 0.46353 | 0.8 | 0.7
Natural Lands | SOUTH FORK | 6430 | C/D | 0.19 | 57.7 | 0 | 0.607 | 0.033 | 0.026 | 0.095939 | 0.011994 | 0 | 0
Natural Lands | SOUTH FORK | 6430 | C/D | 0.19 | 57.7 | 0 | 0.607 | 0.033 | 0.026 | 2.532 | 0.31655 | 0.5 | 0.5
Natural Lands | SOUTH FORK | 5300 | C/D | 0.19 | 57.7 | 0 | 0.505 | 0.068 | 0.053 | 0.89918 | 0.22915 | 0.3 | 0.2
Natural Lands | SOUTH FORK | 5120 | A | 0.19 | 57.7 | 0 | 0.505 | 0.068 | 0.053 | 0.17739 | 0.045207 | 0.1 | 0
Natural Lands | SOUTH FORK | 5120 |  | 0.19 | 57.7 | 0 | 0.505 | 0.068 | 0.053 | 1.5711 | 0.40038 | 0.6 | 0.4
Natural Lands | SOUTH FORK | 4110 | A/D | 0.19 | 57.7 | 0 | 0.691 | 0.036 | 0.262 | 0.10647 | 0.13413 | 0.3 | 0
Natural Lands | SOUTH FORK | 4110 | A | 0.19 | 57.7 | 0 | 0.691 | 0.036 | 0.262 | 2.4055 | 3.0304 | 5.7 | 0.8
Natural Lands | SOUTH FORK | 4110 | C/D | 0.19 | 57.7 | 0 | 0.691 | 0.036 | 0.262 | 0.71092 | 0.8956 | 1.7 | 0.2
Natural Lands | SOUTH FORK | 4110 | A | 0.19 | 57.7 | 0 | 0.691 | 0.036 | 0.262 | 0.12765 | 0.16082 | 0.3 | 0
Natural Lands | SOUTH FORK | 4110 | A/D | 0.19 | 57.7 | 0 | 0.691 | 0.036 | 0.262 | 65.9646 | 83.1011 | 156.2 | 20.7
Natural Lands | SOUTH FORK | 4240 | A/D | 0.19 | 57.7 | 0 | 0.691 | 0.036 | 0.262 | 0.25892 | 0.32619 | 0.6 | 0.1
Natural Lands | SOUTH FORK | 4240 |  | 0.19 | 57.7 | 0 | 0.691 | 0.036 | 0.262 | 0.72704 | 0.91591 | 1.7 | 0.2
Natural Lands | SOUTH FORK | 4240 | A/D | 0.19 | 57.7 | 0 | 0.691 | 0.036 | 0.262 | 6.2638 | 7.891 | 14.8 | 2
Natural Lands | SOUTH FORK | 5300 |  | 0.19 | 57.7 | 0 | 0.505 | 0.068 | 0.053 | 3.8389 | 0.97831 | 1.3 | 0.9
Natural Lands | SOUTH FORK | 5300 | A/D | 0.19 | 57.7 | 0 | 0.505 | 0.068 | 0.053 | 0.31476 | 0.080214 | 0.1 | 0.1
Natural Lands | SOUTH FORK | 5300 | A/D | 0.19 | 57.7 | 0 | 0.505 | 0.068 | 0.053 | 0.11374 | 0.028985 | 0 | 0
Natural Lands | SOUTH FORK | 6410 | A | 0.19 | 57.7 | 0 | 0.607 | 0.033 | 0.026 | 5.9445 | 0.74316 | 1.2 | 1.2
Natural Lands | SOUTH FORK | 6410 |  | 0.19 | 57.7 | 0 | 0.607 | 0.033 | 0.026 | 1.2036 | 0.15046 | 0.2 | 0.2
Natural Lands | SOUTH FORK | 6410 | A/D | 0.19 | 57.7 | 0 | 0.607 | 0.033 | 0.026 | 0.8059 | 0.10075 | 0.2 | 0.2
Natural Lands | SOUTH FORK | 3200 | A/D | 0.19 | 57.7 | 0 | 0.691 | 0.036 | 0.262 | 0.0023544 | 0.0029661 | 0 | 0
Natural Lands | SOUTH FORK | 3200 | C/D | 0.19 | 57.7 | 0 | 0.691 | 0.036 | 0.262 | 34.1309 | 42.9975 | 80.8 | 10.7
Natural Lands | SOUTH FORK | 3200 | A | 0.19 | 57.7 | 0 | 0.691 | 0.036 | 0.262 | 2.419 | 3.0474 | 5.7 | 0.8
Natural Lands | SOUTH FORK | 6172 | C/D | 0.19 | 57.7 | 0 | 0.607 | 0.033 | 0.026 | 0.56242 | 0.070312 | 0.1 | 0.1
Natural Lands | SOUTH FORK | 6172 | A/D | 0.19 | 57.7 | 0 | 0.607 | 0.033 | 0.026 | 8.5341 | 1.0669 | 1.8 | 1.7
Natural Lands | SOUTH FORK | 6172 | A/D | 0.19 | 57.7 | 0 | 0.607 | 0.033 | 0.026 | 4.6021 | 0.57533 | 1 | 0.9
Natural Lands | SOUTH FORK | 5300 | C/D | 0.19 | 57.7 | 0 | 0.505 | 0.068 | 0.053 | 0.082924 | 0.021132 | 0 | 0
Natural Lands | SOUTH FORK | 5300 | A/D | 0.19 | 57.7 | 0 | 0.505 | 0.068 | 0.053 | 0.0025997 | 0.00066251 | 0 | 0
Natural Lands | SOUTH FORK | 6172 | A/D | 0.19 | 57.7 | 0 | 0.607 | 0.033 | 0.026 | 0.13071 | 0.016341 | 0 | 0
Natural Lands | SOUTH FORK | 6172 | A/D | 0.19 | 57.7 | 0 | 0.607 | 0.033 | 0.026 | 0.055797 | 0.0069756 | 0 | 0
Natural Lands | SOUTH FORK | 6172 | A/D | 0.19 | 57.7 | 0 | 0.607 | 0.033 | 0.026 | 1.8913 | 0.23644 | 0.4 | 0.4
Natural Lands | SOUTH FORK | 6172 | A/D | 0.19 | 57.7 | 0 | 0.607 | 0.033 | 0.026 | 0.048855 | 0.0061077 | 0 | 0
Natural Lands | SOUTH FORK | 6430 | A/D | 0.19 | 57.7 | 0 | 0.607 | 0.033 | 0.026 | 0.62253 | 0.077827 | 0.1 | 0.1
Natural Lands | SOUTH FORK | 6430 | A/D | 0.19 | 57.7 | 0 | 0.607 | 0.033 | 0.026 | 0.38532 | 0.048171 | 0.1 | 0.1
Natural Lands | SOUTH FORK | 6430 | A/D | 0.19 | 57.7 | 0 | 0.607 | 0.033 | 0.026 | 6.3127 | 0.78919 | 1.3 | 1.3
Natural Lands | SOUTH FORK | 4110 | A/D | 0.19 | 57.7 | 0 | 0.691 | 0.036 | 0.262 | 5.2018 | 6.5532 | 12.3 | 1.6
Natural Lands | SOUTH FORK | 4110 | A/D | 0.19 | 57.7 | 0 | 0.691 | 0.036 | 0.262 | 1.7202 | 2.1671 | 4.1 | 0.5
Natural Lands | SOUTH FORK | 6410 | C/D | 0.19 | 57.7 | 0 | 0.607 | 0.033 | 0.026 | 0.92923 | 0.11617 | 0.2 | 0.2
Natural Lands | SOUTH FORK | 6410 | C/D | 0.19 | 57.7 | 0 | 0.607 | 0.033 | 0.026 | 0.26932 | 0.03367 | 0.1 | 0.1
Natural Lands | SOUTH FORK | 6410 | C/D | 0.19 | 57.7 | 0 | 0.607 | 0.033 | 0.026 | 2.0721 | 0.25905 | 0.4 | 0.4
Natural Lands | SOUTH FORK | 4340 | D | 0.19 | 57.7 | 0 | 0.691 | 0.036 | 0.262 | 6.4045 | 8.0682 | 15.2 | 2
Natural Lands | SOUTH FORK | 4340 | C/D | 0.19 | 57.7 | 0 | 0.691 | 0.036 | 0.262 | 0.44738 | 0.5636 | 1.1 | 0.1
Natural Lands | SOUTH FORK | 4340 | C/D | 0.19 | 57.7 | 0 | 0.691 | 0.036 | 0.262 | 0.020726 | 0.026111 | 0 | 0
Natural Lands | SOUTH FORK | 4340 | B/D | 0.19 | 57.7 | 0 | 0.691 | 0.036 | 0.262 | 19.6133 | 24.7086 | 46.5 | 6.1
Natural Lands | SOUTH FORK | 4340 | C/D | 0.19 | 57.7 | 0 | 0.691 | 0.036 | 0.262 | 0.0372 | 0.046864 | 0.1 | 0
Natural Lands | SOUTH FORK | 4340 | C/D | 0.19 | 57.7 | 0 | 0.691 | 0.036 | 0.262 | 0.038413 | 0.048392 | 0.1 | 0
Natural Lands | SOUTH FORK | 6410 | A/D | 0.19 | 57.7 | 0 | 0.607 | 0.033 | 0.026 | 0.32469 | 0.040592 | 0.1 | 0.1
Natural Lands | SOUTH FORK | 6410 | A/D | 0.19 | 57.7 | 0 | 0.607 | 0.033 | 0.026 | 0.17591 | 0.021991 | 0 | 0
Natural Lands | SOUTH FORK | 6410 | A/D | 0.19 | 57.7 | 0 | 0.607 | 0.033 | 0.026 | 1.4267 | 0.17836 | 0.3 | 0.3
Natural Lands | SOUTH FORK | 6410 | A/D | 0.19 | 57.7 | 0 | 0.607 | 0.033 | 0.026 | 0.094868 | 0.01186 | 0 | 0
Natural Lands | SOUTH FORK | 6410 | C/D | 0.19 | 57.7 | 0 | 0.607 | 0.033 | 0.026 | 4.3166 | 0.53965 | 0.9 | 0.9
Natural Lands | SOUTH FORK | 6410 | A/D | 0.19 | 57.7 | 0 | 0.607 | 0.033 | 0.026 | 0.26829 | 0.033541 | 0.1 | 0.1
Natural Lands | SOUTH FORK | 6410 | A/D | 0.19 | 57.7 | 0 | 0.607 | 0.033 | 0.026 | 0.19399 | 0.024252 | 0 | 0
Natural Lands | SOUTH FORK | 6410 | A/D | 0.19 | 57.7 | 0 | 0.607 | 0.033 | 0.026 | 0.05738 | 0.0071734 | 0 | 0
Natural Lands | SOUTH FORK | 6410 | A/D | 0.19 | 57.7 | 0 | 0.607 | 0.033 | 0.026 | 11.2443 | 1.4057 | 2.3 | 2.3
Natural Lands | SOUTH FORK | 6410 | A/D | 0.19 | 57.7 | 0 | 0.607 | 0.033 | 0.026 | 0.51404 | 0.064264 | 0.1 | 0.1
Natural Lands | SOUTH FORK | 6410 | A/D | 0.19 | 57.7 | 0 | 0.607 | 0.033 | 0.026 | 0.28684 | 0.035859 | 0.1 | 0.1
Natural Lands | SOUTH FORK | 6410 | A/D | 0.19 | 57.7 | 0 | 0.607 | 0.033 | 0.026 | 0.78463 | 0.098092 | 0.2 | 0.2
Natural Lands | SOUTH FORK | 6410 | C/D | 0.19 | 57.7 | 0 | 0.607 | 0.033 | 0.026 | 1.3301 | 0.16628 | 0.3 | 0.3
Natural Lands | SOUTH FORK | 6410 | C/D | 0.19 | 57.7 | 0 | 0.607 | 0.033 | 0.026 | 2.8432 | 0.35544 | 0.6 | 0.6
Natural Lands | SOUTH FORK | 6410 | C/D | 0.19 | 57.7 | 0 | 0.607 | 0.033 | 0.026 | 3.4611 | 0.4327 | 0.7 | 0.7
Natural Lands | SOUTH FORK | 4110 | C/D | 0.19 | 57.7 | 0 | 0.691 | 0.036 | 0.262 | 8.884 | 11.1919 | 21 | 2.8
Natural Lands | SOUTH FORK | 4110 | A/D | 0.19 | 57.7 | 0 | 0.691 | 0.036 | 0.262 | 6.193 | 7.8018 | 14.7 | 1.9
Natural Lands | SOUTH FORK | 5300 | C/D | 0.19 | 57.7 | 0 | 0.505 | 0.068 | 0.053 | 1.447 | 0.36877 | 0.5 | 0.3
Natural Lands | SOUTH FORK | 5300 | C/D | 0.19 | 57.7 | 0 | 0.505 | 0.068 | 0.053 | 0.26473 | 0.067464 | 0.1 | 0.1
Natural Lands | SOUTH FORK | 6410 | C/D | 0.19 | 57.7 | 0 | 0.607 | 0.033 | 0.026 | 0.56012 | 0.070024 | 0.1 | 0.1
Natural Lands | SOUTH FORK | 6410 | C/D | 0.19 | 57.7 | 0 | 0.607 | 0.033 | 0.026 | 1.4535 | 0.18171 | 0.3 | 0.3
Natural Lands | SOUTH FORK | 4110 | C/D | 0.19 | 57.7 | 0 | 0.691 | 0.036 | 0.262 | 0.029611 | 0.037303 | 0.1 | 0
Natural Lands | SOUTH FORK | 4110 | C/D | 0.19 | 57.7 | 0 | 0.691 | 0.036 | 0.262 | 4.8082 | 6.0573 | 11.4 | 1.5
Natural Lands | SOUTH FORK | 4110 | C/D | 0.19 | 57.7 | 0 | 0.691 | 0.036 | 0.262 | 10.7977 | 13.6028 | 25.6 | 3.4
Natural Lands | SOUTH FORK | 4110 | C/D | 0.19 | 57.7 | 0 | 0.691 | 0.036 | 0.262 | 132.877 | 167.3962 | 314.7 | 41.6
Natural Lands | SOUTH FORK | 4110 | C/D | 0.19 | 57.7 | 0 | 0.691 | 0.036 | 0.262 | 0.32065 | 0.40395 | 0.8 | 0.1
Natural Lands | SOUTH FORK | 4110 | A/D | 0.19 | 57.7 | 0 | 0.691 | 0.036 | 0.262 | 39.6555 | 49.9573 | 93.9 | 12.4
Natural Lands | SOUTH FORK | 4110 | C/D | 0.19 | 57.7 | 0 | 0.691 | 0.036 | 0.262 | 49.5511 | 62.4236 | 117.4 | 15.5
Natural Lands | SOUTH FORK | 4110 | C/D | 0.19 | 57.7 | 0 | 0.691 | 0.036 | 0.262 | 0.54288 | 0.68391 | 1.3 | 0.2
Natural Lands | SOUTH FORK | 4110 | C/D | 0.19 | 57.7 | 0 | 0.691 | 0.036 | 0.262 | 0.015872 | 0.019995 | 0 | 0
Natural Lands | SOUTH FORK | 4110 | A/D | 0.19 | 57.7 | 0 | 0.691 | 0.036 | 0.262 | 5.3945 | 6.7959 | 12.8 | 1.7
Natural Lands | SOUTH FORK | 4110 |  | 0.19 | 57.7 | 0 | 0.691 | 0.036 | 0.262 | 0.10045 | 0.12655 | 0.2 | 0
Natural Lands | SOUTH FORK | 4110 |  | 0.19 | 57.7 | 0 | 0.691 | 0.036 | 0.262 | 0.025234 | 0.03179 | 0.1 | 0
Natural Lands | SOUTH FORK | 4110 | A/D | 0.19 | 57.7 | 0 | 0.691 | 0.036 | 0.262 | 2.3798 | 2.998 | 5.6 | 0.7
Natural Lands | SOUTH FORK | 4110 | C/D | 0.19 | 57.7 | 0 | 0.691 | 0.036 | 0.262 | 0.0039106 | 0.0049265 | 0 | 0
Natural Lands | SOUTH FORK | 4110 | C/D | 0.19 | 57.7 | 0 | 0.691 | 0.036 | 0.262 | 3.4561 | 4.354 | 8.2 | 1.1
Natural Lands | SOUTH FORK | 4110 | C/D | 0.19 | 57.7 | 0 | 0.691 | 0.036 | 0.262 | 5.1072 | 6.4339 | 12.1 | 1.6
Natural Lands | SOUTH FORK | 4110 | C/D | 0.19 | 57.7 | 0 | 0.691 | 0.036 | 0.262 | 6.8456 | 8.6239 | 16.2 | 2.1
Natural Lands | SOUTH FORK | 4110 | C/D | 0.19 | 57.7 | 0 | 0.691 | 0.036 | 0.262 | 7.2011 | 9.0719 | 17.1 | 2.3
Natural Lands | SOUTH FORK | 4110 | A/D | 0.19 | 57.7 | 0 | 0.691 | 0.036 | 0.262 | 7.1071 | 8.9534 | 16.8 | 2.2
Natural Lands | SOUTH FORK | 4110 | A/D | 0.19 | 57.7 | 0 | 0.691 | 0.036 | 0.262 | 7.7585 | 9.774 | 18.4 | 2.4
Natural Lands | SOUTH FORK | 4110 | C/D | 0.19 | 57.7 | 0 | 0.691 | 0.036 | 0.262 | 0.47574 | 0.59932 | 1.1 | 0.1
Natural Lands | SOUTH FORK | 4110 | C/D | 0.19 | 57.7 | 0 | 0.691 | 0.036 | 0.262 | 2.4477 | 3.0835 | 5.8 | 0.8
Natural Lands | SOUTH FORK | 6120 | A/D | 0.19 | 57.7 | 0 | 0.607 | 0.033 | 0.026 | 1.564 | 0.19552 | 0.3 | 0.3
Natural Lands | SOUTH FORK | 6120 | A/D | 0.19 | 57.7 | 0 | 0.607 | 0.033 | 0.026 | 6.0959 | 0.76209 | 1.3 | 1.2
Natural Lands | SOUTH FORK | 6120 | A | 0.19 | 57.7 | 0 | 0.607 | 0.033 | 0.026 | 0.80528 | 0.10067 | 0.2 | 0.2
Natural Lands | SOUTH FORK | 6120 | A/D | 0.19 | 57.7 | 0 | 0.607 | 0.033 | 0.026 | 0.22833 | 0.028545 | 0 | 0
Natural Lands | SOUTH FORK | 6120 | A | 0.19 | 57.7 | 0 | 0.607 | 0.033 | 0.026 | 0.55672 | 0.069599 | 0.1 | 0.1
Natural Lands | SOUTH FORK | 6120 |  | 0.19 | 57.7 | 0 | 0.607 | 0.033 | 0.026 | 0.27062 | 0.033832 | 0.1 | 0.1
Natural Lands | SOUTH FORK | 6250 | A/D | 0.19 | 57.7 | 0 | 0.607 | 0.033 | 0.026 | 0.024755 | 0.0030948 | 0 | 0
Natural Lands | SOUTH FORK | 6250 | C/D | 0.19 | 57.7 | 0 | 0.607 | 0.033 | 0.026 | 3.0467 | 0.38089 | 0.6 | 0.6
Natural Lands | SOUTH FORK | 6250 | C/D | 0.19 | 57.7 | 0 | 0.607 | 0.033 | 0.026 | 0.0052689 | 0.0006587 | 0 | 0
Natural Lands | SOUTH FORK | 4110 |  | 0.19 | 57.7 | 0 | 0.691 | 0.036 | 0.262 | 0.032828 | 0.041356 | 0.1 | 0
Natural Lands | SOUTH FORK | 4110 | A/D | 0.19 | 57.7 | 0 | 0.691 | 0.036 | 0.262 | 4.6953 | 5.9151 | 11.1 | 1.5
Natural Lands | SOUTH FORK | 4110 | C/D | 0.19 | 57.7 | 0 | 0.691 | 0.036 | 0.262 | 2.2017 | 2.7737 | 5.2 | 0.7
Natural Lands | SOUTH FORK | 6120 | A/D | 0.19 | 57.7 | 0 | 0.607 | 0.033 | 0.026 | 1.0293 | 0.12868 | 0.2 | 0.2
Natural Lands | SOUTH FORK | 6120 | A | 0.19 | 57.7 | 0 | 0.607 | 0.033 | 0.026 | 0.64516 | 0.080656 | 0.1 | 0.1
Natural Lands | SOUTH FORK | 6120 |  | 0.19 | 57.7 | 0 | 0.607 | 0.033 | 0.026 | 5.564e-05 | 6.956e-06 | 0 | 0
Natural Lands | SOUTH FORK | 6430 | C/D | 0.19 | 57.7 | 0 | 0.607 | 0.033 | 0.026 | 0.4152 | 0.051907 | 0.1 | 0.1
Natural Lands | SOUTH FORK | 6430 | C/D | 0.19 | 57.7 | 0 | 0.607 | 0.033 | 0.026 | 0.24863 | 0.031083 | 0.1 | 0.1
Natural Lands | SOUTH FORK | 6430 | C/D | 0.19 | 57.7 | 0 | 0.607 | 0.033 | 0.026 | 4.3915 | 0.54901 | 0.9 | 0.9
Natural Lands | SOUTH FORK | 6430 | C/D | 0.19 | 57.7 | 0 | 0.607 | 0.033 | 0.026 | 0.00063476 | 7.9355e-05 | 0 | 0
Natural Lands | SOUTH FORK | 4340 | A/D | 0.19 | 57.7 | 0 | 0.691 | 0.036 | 0.262 | 5.6789 | 7.1541 | 13.5 | 1.8
Natural Lands | SOUTH FORK | 5300 | A | 0.19 | 57.7 | 0 | 0.505 | 0.068 | 0.053 | 1.5927 | 0.4059 | 0.6 | 0.4
Natural Lands | SOUTH FORK | 5300 | A/D | 0.19 | 57.7 | 0 | 0.505 | 0.068 | 0.053 | 0.14504 | 0.036962 | 0.1 | 0
Natural Lands | SOUTH FORK | 5200 | A/D | 0.19 | 57.7 | 0 | 0.505 | 0.068 | 0.053 | 0.143 | 0.036442 | 0.1 | 0
Natural Lands | SOUTH FORK | 5200 | A/D | 0.19 | 57.7 | 0 | 0.505 | 0.068 | 0.053 | 10.9845 | 2.7993 | 3.8 | 2.6
Natural Lands | SOUTH FORK | 6410 | C/D | 0.19 | 57.7 | 0 | 0.607 | 0.033 | 0.026 | 4.0124 | 0.50162 | 0.8 | 0.8
Natural Lands | SOUTH FORK | 6410 | C/D | 0.19 | 57.7 | 0 | 0.607 | 0.033 | 0.026 | 0.64372 | 0.080475 | 0.1 | 0.1
Natural Lands | SOUTH FORK | 4110 | A/D | 0.19 | 57.7 | 0 | 0.691 | 0.036 | 0.262 | 4.364 | 5.4977 | 10.3 | 1.4
Natural Lands | SOUTH FORK | 4110 | A/D | 0.19 | 57.7 | 0 | 0.691 | 0.036 | 0.262 | 0.042734 | 0.053836 | 0.1 | 0
Natural Lands | SOUTH FORK | 6172 | A/D | 0.19 | 57.7 | 0 | 0.607 | 0.033 | 0.026 | 2.7056 | 0.33824 | 0.6 | 0.5
Natural Lands | SOUTH FORK | 6172 | C/D | 0.19 | 57.7 | 0 | 0.607 | 0.033 | 0.026 | 3.2761 | 0.40956 | 0.7 | 0.7
Natural Lands | SOUTH FORK | 6172 | C/D | 0.19 | 57.7 | 0 | 0.607 | 0.033 | 0.026 | 7.7222 | 0.96541 | 1.6 | 1.6
Natural Lands | SOUTH FORK | 6172 | C/D | 0.19 | 57.7 | 0 | 0.607 | 0.033 | 0.026 | 4.5667 | 0.57092 | 0.9 | 0.9
Natural Lands | SOUTH FORK | 6172 | A/D | 0.19 | 57.7 | 0 | 0.607 | 0.033 | 0.026 | 1.8123 | 0.22657 | 0.4 | 0.4
Natural Lands | SOUTH FORK | 4110 | A/D | 0.19 | 57.7 | 0 | 0.691 | 0.036 | 0.262 | 3.3034 | 4.1616 | 7.8 | 1
Natural Lands | SOUTH FORK | 4110 | A/D | 0.19 | 57.7 | 0 | 0.691 | 0.036 | 0.262 | 4.4873 | 5.6531 | 10.6 | 1.4
Natural Lands | SOUTH FORK | 6410 | B/D | 0.19 | 57.7 | 0 | 0.607 | 0.033 | 0.026 | 0.3641 | 0.045518 | 0.1 | 0.1
Natural Lands | SOUTH FORK | 6410 | C/D | 0.19 | 57.7 | 0 | 0.607 | 0.033 | 0.026 | 0.03002 | 0.0037529 | 0 | 0
Natural Lands | SOUTH FORK | 6410 | D | 0.19 | 57.7 | 0 | 0.607 | 0.033 | 0.026 | 0.01134 | 0.0014177 | 0 | 0
Natural Lands | SOUTH FORK | 6410 | C/D | 0.19 | 57.7 | 0 | 0.607 | 0.033 | 0.026 | 15.615 | 1.9521 | 3.2 | 3.1
Natural Lands | SOUTH FORK | 6410 | A/D | 0.19 | 57.7 | 0 | 0.607 | 0.033 | 0.026 | 0.049307 | 0.0061642 | 0 | 0
Natural Lands | SOUTH FORK | 6410 | A/D | 0.19 | 57.7 | 0 | 0.607 | 0.033 | 0.026 | 0.51418 | 0.064281 | 0.1 | 0.1
Natural Lands | SOUTH FORK | 6410 | D | 0.19 | 57.7 | 0 | 0.607 | 0.033 | 0.026 | 0.43559 | 0.054456 | 0.1 | 0.1
Natural Lands | SOUTH FORK | 6430 | C/D | 0.19 | 57.7 | 0 | 0.607 | 0.033 | 0.026 | 0.026011 | 0.0032518 | 0 | 0
Natural Lands | SOUTH FORK | 6430 | C/D | 0.19 | 57.7 | 0 | 0.607 | 0.033 | 0.026 | 17.2579 | 2.1575 | 3.6 | 3.5
Natural Lands | SOUTH FORK | 4110 | C/D | 0.19 | 57.7 | 0 | 0.691 | 0.036 | 0.262 | 3.9241 | 4.9435 | 9.3 | 1.2
Natural Lands | SOUTH FORK | 4110 | C/D | 0.19 | 57.7 | 0 | 0.691 | 0.036 | 0.262 | 0.47627 | 0.6 | 1.1 | 0.1
Natural Lands | SOUTH FORK | 6410 | C/D | 0.19 | 57.7 | 0 | 0.607 | 0.033 | 0.026 | 1.1011 | 0.13766 | 0.2 | 0.2
Natural Lands | SOUTH FORK | 6410 | C/D | 0.19 | 57.7 | 0 | 0.607 | 0.033 | 0.026 | 0.019933 | 0.002492 | 0 | 0
Natural Lands | SOUTH FORK | 5300 | C/D | 0.19 | 57.7 | 0 | 0.505 | 0.068 | 0.053 | 0.80414 | 0.20493 | 0.3 | 0.2
Natural Lands | SOUTH FORK | 5300 | C/D | 0.19 | 57.7 | 0 | 0.505 | 0.068 | 0.053 | 31.5624 | 8.0434 | 11.1 | 7.5
Natural Lands | SOUTH FORK | 5300 | C/D | 0.19 | 57.7 | 0 | 0.505 | 0.068 | 0.053 | 1.9703 | 0.50212 | 0.7 | 0.5
Natural Lands | SOUTH FORK | 5200 | C/D | 0.19 | 57.7 | 0 | 0.505 | 0.068 | 0.053 | 0.36678 | 0.093472 | 0.1 | 0.1
Natural Lands | SOUTH FORK | 5200 | C/D | 0.19 | 57.7 | 0 | 0.505 | 0.068 | 0.053 | 10.0939 | 2.5723 | 3.5 | 2.4
Natural Lands | SOUTH FORK | 5200 | C/D | 0.19 | 57.7 | 0 | 0.505 | 0.068 | 0.053 | 0.00010701 | 2.727e-05 | 0 | 0
Natural Lands | SOUTH FORK | 6215 | C/D | 0.19 | 57.7 | 0 | 0.607 | 0.033 | 0.026 | 1.8254 | 0.22821 | 0.4 | 0.4
Natural Lands | SOUTH FORK | 6215 | C/D | 0.19 | 57.7 | 0 | 0.607 | 0.033 | 0.026 | 2.4105 | 0.30135 | 0.5 | 0.5
Natural Lands | SOUTH FORK | 6215 | C/D | 0.19 | 57.7 | 0 | 0.607 | 0.033 | 0.026 | 0.16985 | 0.021234 | 0 | 0
Natural Lands | SOUTH FORK | 6410 | A/D | 0.19 | 57.7 | 0 | 0.607 | 0.033 | 0.026 | 0.88975 | 0.11123 | 0.2 | 0.2
Natural Lands | SOUTH FORK | 4110 | A | 0.19 | 57.7 | 0 | 0.691 | 0.036 | 0.262 | 0.36868 | 0.46446 | 0.9 | 0.1
Natural Lands | SOUTH FORK | 4110 | A/D | 0.19 | 57.7 | 0 | 0.691 | 0.036 | 0.262 | 62.2662 | 78.4419 | 147.5 | 19.5
Natural Lands | SOUTH FORK | 4110 | C/D | 0.19 | 57.7 | 0 | 0.691 | 0.036 | 0.262 | 1.9857 | 2.5015 | 4.7 | 0.6
Natural Lands | SOUTH FORK | 4110 | A/D | 0.19 | 57.7 | 0 | 0.691 | 0.036 | 0.262 | 15.0259 | 18.9294 | 35.6 | 4.7
Natural Lands | SOUTH FORK | 3100 | C/D | 0.19 | 57.7 | 0 | 0.691 | 0.036 | 0.262 | 9.681 | 12.196 | 22.9 | 3
Natural Lands | SOUTH FORK | 3100 | A | 0.19 | 57.7 | 0 | 0.691 | 0.036 | 0.262 | 8.3715 | 10.5463 | 19.8 | 2.6
Natural Lands | SOUTH FORK | 3100 | A/D | 0.19 | 57.7 | 0 | 0.691 | 0.036 | 0.262 | 0.14691 | 0.18507 | 0.3 | 0
Natural Lands | SOUTH FORK | 6410 | C/D | 0.19 | 57.7 | 0 | 0.607 | 0.033 | 0.026 | 2.2653 | 0.2832 | 0.5 | 0.5
Natural Lands | SOUTH FORK | 6410 | C/D | 0.19 | 57.7 | 0 | 0.607 | 0.033 | 0.026 | 1.7477 | 0.21849 | 0.4 | 0.4
Natural Lands | SOUTH FORK | 6410 | C/D | 0.19 | 57.7 | 0 | 0.607 | 0.033 | 0.026 | 4.8035 | 0.60052 | 1 | 1
Natural Lands | SOUTH FORK | 5300 |  | 0.19 | 57.7 | 0 | 0.505 | 0.068 | 0.053 | 4.5188 | 1.1516 | 1.6 | 1.1
Natural Lands | SOUTH FORK | 5300 | A/D | 0.19 | 57.7 | 0 | 0.505 | 0.068 | 0.053 | 1.6507 | 0.42066 | 0.6 | 0.4
Natural Lands | SOUTH FORK | 3100 | A | 0.19 | 57.7 | 0 | 0.691 | 0.036 | 0.262 | 3.6087 | 4.5462 | 8.5 | 1.1
Natural Lands | SOUTH FORK | 3100 | C/D | 0.19 | 57.7 | 0 | 0.691 | 0.036 | 0.262 | 8.8779 | 11.1843 | 21 | 2.8
Natural Lands | SOUTH FORK | 4340 | A | 0.19 | 57.7 | 0 | 0.691 | 0.036 | 0.262 | 1.8548 | 2.3367 | 4.4 | 0.6
Natural Lands | SOUTH FORK | 4340 | A | 0.19 | 57.7 | 0 | 0.691 | 0.036 | 0.262 | 0.53018 | 0.66791 | 1.3 | 0.2
Natural Lands | SOUTH FORK | 4340 | A/D | 0.19 | 57.7 | 0 | 0.691 | 0.036 | 0.262 | 1.1345 | 1.4292 | 2.7 | 0.4
Natural Lands | SOUTH FORK | 4340 | A/D | 0.19 | 57.7 | 0 | 0.691 | 0.036 | 0.262 | 14.0095 | 17.6489 | 33.2 | 4.4
Natural Lands | SOUTH FORK | 5300 | C/D | 0.19 | 57.7 | 0 | 0.505 | 0.068 | 0.053 | 3.3951 | 0.86521 | 1.2 | 0.8
Natural Lands | SOUTH FORK | 5120 | A | 0.19 | 57.7 | 0 | 0.505 | 0.068 | 0.053 | 0.18187 | 0.046347 | 0.1 | 0
Natural Lands | SOUTH FORK | 6410 | C/D | 0.19 | 57.7 | 0 | 0.607 | 0.033 | 0.026 | 0.28703 | 0.035884 | 0.1 | 0.1
Natural Lands | SOUTH FORK | 6410 | C/D | 0.19 | 57.7 | 0 | 0.607 | 0.033 | 0.026 | 1.5821 | 0.19779 | 0.3 | 0.3
Natural Lands | SOUTH FORK | 6410 | A/D | 0.19 | 57.7 | 0 | 0.607 | 0.033 | 0.026 | 0.75397 | 0.094259 | 0.2 | 0.2
Natural Lands | SOUTH FORK | 6410 | A/D | 0.19 | 57.7 | 0 | 0.607 | 0.033 | 0.026 | 0.34781 | 0.043481 | 0.1 | 0.1
Natural Lands | SOUTH FORK | 6410 | A/D | 0.19 | 57.7 | 0 | 0.607 | 0.033 | 0.026 | 0.79531 | 0.099427 | 0.2 | 0.2
Natural Lands | SOUTH FORK | 6410 | C/D | 0.19 | 57.7 | 0 | 0.607 | 0.033 | 0.026 | 4.7866 | 0.59841 | 1 | 1
Natural Lands | SOUTH FORK | 6410 | C/D | 0.19 | 57.7 | 0 | 0.607 | 0.033 | 0.026 | 0.2258 | 0.028229 | 0 | 0
Natural Lands | SOUTH FORK | 6410 | A/D | 0.19 | 57.7 | 0 | 0.607 | 0.033 | 0.026 | 1.6859 | 0.21076 | 0.3 | 0.3
Natural Lands | SOUTH FORK | 6410 | C/D | 0.19 | 57.7 | 0 | 0.607 | 0.033 | 0.026 | 0.86252 | 0.10783 | 0.2 | 0.2
Natural Lands | SOUTH FORK | 5200 | A/D | 0.19 | 57.7 | 0 | 0.505 | 0.068 | 0.053 | 0.13779 | 0.035115 | 0 | 0
Natural Lands | SOUTH FORK | 5200 | A/D | 0.19 | 57.7 | 0 | 0.505 | 0.068 | 0.053 | 9.2153 | 2.3484 | 3.2 | 2.2
Natural Lands | SOUTH FORK | 5200 | A/D | 0.19 | 57.7 | 0 | 0.505 | 0.068 | 0.053 | 1.4802 | 0.37722 | 0.5 | 0.4
Natural Lands | SOUTH FORK | 5200 | A/D | 0.19 | 57.7 | 0 | 0.505 | 0.068 | 0.053 | 3.8135 | 0.97184 | 1.3 | 0.9
Natural Lands | SOUTH FORK | 5300 | A/D | 0.19 | 57.7 | 0 | 0.505 | 0.068 | 0.053 | 4.1826 | 1.0659 | 1.5 | 1
Natural Lands | SOUTH FORK | 4110 | A | 0.19 | 57.7 | 0 | 0.691 | 0.036 | 0.262 | 3.0341 | 3.8223 | 7.2 | 1
Natural Lands | SOUTH FORK | 4110 | A/D | 0.19 | 57.7 | 0 | 0.691 | 0.036 | 0.262 | 0.036128 | 0.045514 | 0.1 | 0
Natural Lands | SOUTH FORK | 4110 | A/D | 0.19 | 57.7 | 0 | 0.691 | 0.036 | 0.262 | 7.2943 | 9.1893 | 17.3 | 2.3
Natural Lands | SOUTH FORK | 5120 | C/D | 0.19 | 57.7 | 0 | 0.505 | 0.068 | 0.053 | 0.091991 | 0.023443 | 0 | 0
Natural Lands | SOUTH FORK | 5120 | C/D | 0.19 | 57.7 | 0 | 0.505 | 0.068 | 0.053 | 2.7916 | 0.71141 | 1 | 0.7
Natural Lands | SOUTH FORK | 5120 | A/D | 0.19 | 57.7 | 0 | 0.505 | 0.068 | 0.053 | 1.7927 | 0.45686 | 0.6 | 0.4
Natural Lands | SOUTH FORK | 5120 | A | 0.19 | 57.7 | 0 | 0.505 | 0.068 | 0.053 | 0.062624 | 0.015959 | 0 | 0
Natural Lands | SOUTH FORK | 5120 | C/D | 0.19 | 57.7 | 0 | 0.505 | 0.068 | 0.053 | 0.048297 | 0.012308 | 0 | 0
Natural Lands | SOUTH FORK | 5120 | A | 0.19 | 57.7 | 0 | 0.505 | 0.068 | 0.053 | 0.11833 | 0.030155 | 0 | 0
Natural Lands | SOUTH FORK | 5120 | A | 0.19 | 57.7 | 0 | 0.505 | 0.068 | 0.053 | 7.5367 | 1.9207 | 2.6 | 1.8
Natural Lands | SOUTH FORK | 5120 |  | 0.19 | 57.7 | 0 | 0.505 | 0.068 | 0.053 | 123.9038 | 31.5758 | 43.4 | 29.4
Natural Lands | SOUTH FORK | 6430 | C/D | 0.19 | 57.7 | 0 | 0.607 | 0.033 | 0.026 | 0.87094 | 0.10888 | 0.2 | 0.2
Natural Lands | SOUTH FORK | 6430 | C/D | 0.19 | 57.7 | 0 | 0.607 | 0.033 | 0.026 | 16.0814 | 2.0104 | 3.3 | 3.2
Natural Lands | SOUTH FORK | 6430 | D | 0.19 | 57.7 | 0 | 0.607 | 0.033 | 0.026 | 0.30833 | 0.038547 | 0.1 | 0.1
Natural Lands | SOUTH FORK | 6430 | B/D | 0.19 | 57.7 | 0 | 0.607 | 0.033 | 0.026 | 0.031993 | 0.0039996 | 0 | 0
Natural Lands | SOUTH FORK | 6430 | A/D | 0.19 | 57.7 | 0 | 0.607 | 0.033 | 0.026 | 0.41817 | 0.052278 | 0.1 | 0.1
Natural Lands | SOUTH FORK | 6430 | C/D | 0.19 | 57.7 | 0 | 0.607 | 0.033 | 0.026 | 9.6498 | 1.2064 | 2 | 1.9
Natural Lands | SOUTH FORK | 6410 | C/D | 0.19 | 57.7 | 0 | 0.607 | 0.033 | 0.026 | 0.03012 | 0.0037655 | 0 | 0
Natural Lands | SOUTH FORK | 6410 | C/D | 0.19 | 57.7 | 0 | 0.607 | 0.033 | 0.026 | 0.03975 | 0.0049694 | 0 | 0
Natural Lands | SOUTH FORK | 6410 | A/D | 0.19 | 57.7 | 0 | 0.607 | 0.033 | 0.026 | 0.28983 | 0.036234 | 0.1 | 0.1
Natural Lands | SOUTH FORK | 6410 | C/D | 0.19 | 57.7 | 0 | 0.607 | 0.033 | 0.026 | 1.3926 | 0.1741 | 0.3 | 0.3
Natural Lands | SOUTH FORK | 6430 | C/D | 0.19 | 57.7 | 0 | 0.607 | 0.033 | 0.026 | 1.845 | 0.23066 | 0.4 | 0.4
Natural Lands | SOUTH FORK | 6430 | C/D | 0.19 | 57.7 | 0 | 0.607 | 0.033 | 0.026 | 0.16203 | 0.020256 | 0 | 0
Natural Lands | SOUTH FORK | 6430 | C/D | 0.19 | 57.7 | 0 | 0.607 | 0.033 | 0.026 | 5.9923 | 0.74914 | 1.2 | 1.2
Natural Lands | SOUTH FORK | 5300 | C/D | 0.19 | 57.7 | 0 | 0.505 | 0.068 | 0.053 | 0.10983 | 0.027988 | 0 | 0
Natural Lands | SOUTH FORK | 5300 | C/D | 0.19 | 57.7 | 0 | 0.505 | 0.068 | 0.053 | 0.074252 | 0.018922 | 0 | 0
Natural Lands | SOUTH FORK | 5300 |  | 0.19 | 57.7 | 0 | 0.505 | 0.068 | 0.053 | 1.529 | 0.38966 | 0.5 | 0.4
Natural Lands | SOUTH FORK | 5300 | C/D | 0.19 | 57.7 | 0 | 0.505 | 0.068 | 0.053 | 0.0016312 | 0.00041569 | 0 | 0
Natural Lands | SOUTH FORK | 5300 | C/D | 0.19 | 57.7 | 0 | 0.505 | 0.068 | 0.053 | 0.13113 | 0.033417 | 0 | 0
Natural Lands | SOUTH FORK | 5300 |  | 0.19 | 57.7 | 0 | 0.505 | 0.068 | 0.053 | 10.8414 | 2.7629 | 3.8 | 2.6
Natural Lands | SOUTH FORK | 5300 | C/D | 0.19 | 57.7 | 0 | 0.505 | 0.068 | 0.053 | 0.0072305 | 0.0018426 | 0 | 0
Natural Lands | SOUTH FORK | 5300 | C/D | 0.19 | 57.7 | 0 | 0.505 | 0.068 | 0.053 | 0.22431 | 0.057164 | 0.1 | 0.1
Natural Lands | SOUTH FORK | 4110 | C/D | 0.19 | 57.7 | 0 | 0.691 | 0.036 | 0.262 | 19.8998 | 25.0694 | 47.1 | 6.2
Natural Lands | SOUTH FORK | 4110 | C/D | 0.19 | 57.7 | 0 | 0.691 | 0.036 | 0.262 | 0.37943 | 0.478 | 0.9 | 0.1
Natural Lands | SOUTH FORK | 6430 | C/D | 0.19 | 57.7 | 0 | 0.607 | 0.033 | 0.026 | 0.65541 | 0.081938 | 0.1 | 0.1
Natural Lands | SOUTH FORK | 6430 | C/D | 0.19 | 57.7 | 0 | 0.607 | 0.033 | 0.026 | 2.4521 | 0.30656 | 0.5 | 0.5
Natural Lands | SOUTH FORK | 5300 | C/D | 0.19 | 57.7 | 0 | 0.505 | 0.068 | 0.053 | 0.0052176 | 0.0013297 | 0 | 0
Natural Lands | SOUTH FORK | 5300 |  | 0.19 | 57.7 | 0 | 0.505 | 0.068 | 0.053 | 4.9742 | 1.2676 | 1.7 | 1.2
Natural Lands | SOUTH FORK | 5300 | C/D | 0.19 | 57.7 | 0 | 0.505 | 0.068 | 0.053 | 0.087676 | 0.022344 | 0 | 0
Natural Lands | SOUTH FORK | 5300 | A/D | 0.19 | 57.7 | 0 | 0.505 | 0.068 | 0.053 | 0.062261 | 0.015867 | 0 | 0
Natural Lands | SOUTH FORK | 6170 | C/D | 0.19 | 57.7 | 0 | 0.607 | 0.033 | 0.026 | 3.4225 | 0.42787 | 0.7 | 0.7
Natural Lands | SOUTH FORK | 6170 | A | 0.19 | 57.7 | 0 | 0.607 | 0.033 | 0.026 | 7.409 | 0.92625 | 1.5 | 1.5
Natural Lands | SOUTH FORK | 6170 | A/D | 0.19 | 57.7 | 0 | 0.607 | 0.033 | 0.026 | 13.2584 | 1.6575 | 2.7 | 2.7
Natural Lands | SOUTH FORK | 6170 | A | 0.19 | 57.7 | 0 | 0.607 | 0.033 | 0.026 | 0.26775 | 0.033473 | 0.1 | 0.1
Natural Lands | SOUTH FORK | 4110 | A/D | 0.19 | 57.7 | 0 | 0.691 | 0.036 | 0.262 | 0.089509 | 0.11276 | 0.2 | 0
Natural Lands | SOUTH FORK | 4110 | A/D | 0.19 | 57.7 | 0 | 0.691 | 0.036 | 0.262 | 0.82777 | 1.0428 | 2 | 0.3
Natural Lands | SOUTH FORK | 4110 | A | 0.19 | 57.7 | 0 | 0.691 | 0.036 | 0.262 | 1.111 | 1.3996 | 2.6 | 0.3
Natural Lands | SOUTH FORK | 4110 | A/D | 0.19 | 57.7 | 0 | 0.691 | 0.036 | 0.262 | 26.0608 | 32.831 | 61.7 | 8.2
Natural Lands | SOUTH FORK | 5300 | A/D | 0.19 | 57.7 | 0 | 0.505 | 0.068 | 0.053 | 2.8092 | 0.71589 | 1 | 0.7
Natural Lands | SOUTH FORK | 5300 | A | 0.19 | 57.7 | 0 | 0.505 | 0.068 | 0.053 | 0.0067845 | 0.001729 | 0 | 0
Natural Lands | SOUTH FORK | 5300 | A/D | 0.19 | 57.7 | 0 | 0.505 | 0.068 | 0.053 | 0.029657 | 0.0075577 | 0 | 0
Natural Lands | SOUTH FORK | 4110 | C/D | 0.19 | 57.7 | 0 | 0.691 | 0.036 | 0.262 | 9.8979 | 12.4692 | 23.4 | 3.1
Natural Lands | SOUTH FORK | 4110 | A | 0.19 | 57.7 | 0 | 0.691 | 0.036 | 0.262 | 0.081756 | 0.10299 | 0.2 | 0
Natural Lands | SOUTH FORK | 5300 | C/D | 0.19 | 57.7 | 0 | 0.505 | 0.068 | 0.053 | 1.832 | 0.46686 | 0.6 | 0.4
Natural Lands | SOUTH FORK | 6410 | A/D | 0.19 | 57.7 | 0 | 0.607 | 0.033 | 0.026 | 0.11881 | 0.014853 | 0 | 0
Natural Lands | SOUTH FORK | 6410 | A/D | 0.19 | 57.7 | 0 | 0.607 | 0.033 | 0.026 | 1.0267 | 0.12836 | 0.2 | 0.2
Natural Lands | SOUTH FORK | 6250 | A/D | 0.19 | 57.7 | 0 | 0.607 | 0.033 | 0.026 | 5.5981 | 0.69986 | 1.2 | 1.1
Natural Lands | SOUTH FORK | 6172 | C/D | 0.19 | 57.7 | 0 | 0.607 | 0.033 | 0.026 | 0.00071638 | 8.9559e-05 | 0 | 0
Natural Lands | SOUTH FORK | 6172 | C/D | 0.19 | 57.7 | 0 | 0.607 | 0.033 | 0.026 | 0.0054768 | 0.0006847 | 0 | 0
Natural Lands | SOUTH FORK | 5200 | C/D | 0.19 | 57.7 | 0 | 0.505 | 0.068 | 0.053 | 0.004368 | 0.0011132 | 0 | 0
Natural Lands | SOUTH FORK | 5200 | C/D | 0.19 | 57.7 | 0 | 0.505 | 0.068 | 0.053 | 3.5989 | 0.91715 | 1.3 | 0.9
Natural Lands | SOUTH FORK | 6170 | A/D | 0.19 | 57.7 | 0 | 0.607 | 0.033 | 0.026 | 1.8875 | 0.23597 | 0.4 | 0.4
Natural Lands | SOUTH FORK | 6170 | A/D | 0.19 | 57.7 | 0 | 0.607 | 0.033 | 0.026 | 0.0014447 | 0.00018061 | 0 | 0
Natural Lands | SOUTH FORK | 3210 | A/D | 0.19 | 57.7 | 0 | 0.691 | 0.036 | 0.262 | 1.3007 | 1.6386 | 3.1 | 0.4
Natural Lands | SOUTH FORK | 3210 | A/D | 0.19 | 57.7 | 0 | 0.691 | 0.036 | 0.262 | 7.7744 | 9.794 | 18.4 | 2.4
Natural Lands | SOUTH FORK | 3200 | A/D | 0.19 | 57.7 | 0 | 0.691 | 0.036 | 0.262 | 0.049154 | 0.061923 | 0.1 | 0
Natural Lands | SOUTH FORK | 3200 | A/D | 0.19 | 57.7 | 0 | 0.691 | 0.036 | 0.262 | 24.5927 | 30.9814 | 58.3 | 7.7
Natural Lands | SOUTH FORK | 3200 | A/D | 0.19 | 57.7 | 0 | 0.691 | 0.036 | 0.262 | 18.0675 | 22.7612 | 42.8 | 5.7
Natural Lands | SOUTH FORK | 6410 | A/D | 0.19 | 57.7 | 0 | 0.607 | 0.033 | 0.026 | 1.0385 | 0.12984 | 0.2 | 0.2
Natural Lands | SOUTH FORK | 6410 | C/D | 0.19 | 57.7 | 0 | 0.607 | 0.033 | 0.026 | 3.3415 | 0.41775 | 0.7 | 0.7
Natural Lands | SOUTH FORK | 5300 | C/D | 0.19 | 57.7 | 0 | 0.505 | 0.068 | 0.053 | 0.15627 | 0.039823 | 0.1 | 0
Natural Lands | SOUTH FORK | 5300 | A/D | 0.19 | 57.7 | 0 | 0.505 | 0.068 | 0.053 | 1.0691 | 0.27246 | 0.4 | 0.3
Natural Lands | SOUTH FORK | 5300 | A/D | 0.19 | 57.7 | 0 | 0.505 | 0.068 | 0.053 | 2.8211 | 0.71894 | 1 | 0.7
Natural Lands | SOUTH FORK | 6172 | A/D | 0.19 | 57.7 | 0 | 0.607 | 0.033 | 0.026 | 3.6608 | 0.45766 | 0.8 | 0.7
Natural Lands | SOUTH FORK | 6172 | A/D | 0.19 | 57.7 | 0 | 0.607 | 0.033 | 0.026 | 0.13123 | 0.016406 | 0 | 0
Natural Lands | SOUTH FORK | 6410 | A/D | 0.19 | 57.7 | 0 | 0.607 | 0.033 | 0.026 | 2.1494 | 0.26871 | 0.4 | 0.4
Natural Lands | SOUTH FORK | 5300 | A/D | 0.19 | 57.7 | 0 | 0.505 | 0.068 | 0.053 | 0.034765 | 0.0088595 | 0 | 0
Natural Lands | SOUTH FORK | 5300 | A | 0.19 | 57.7 | 0 | 0.505 | 0.068 | 0.053 | 0.067526 | 0.017209 | 0 | 0
Natural Lands | SOUTH FORK | 5300 |  | 0.19 | 57.7 | 0 | 0.505 | 0.068 | 0.053 | 3.0655 | 0.78122 | 1.1 | 0.7
Natural Lands | SOUTH FORK | 5300 | A/D | 0.19 | 57.7 | 0 | 0.505 | 0.068 | 0.053 | 0.16075 | 0.040965 | 0.1 | 0
Natural Lands | SOUTH FORK | 6250 | C/D | 0.19 | 57.7 | 0 | 0.607 | 0.033 | 0.026 | 0.073644 | 0.0092068 | 0 | 0
Natural Lands | SOUTH FORK | 6250 | D | 0.19 | 57.7 | 0 | 0.607 | 0.033 | 0.026 | 0.057396 | 0.0071755 | 0 | 0
Natural Lands | SOUTH FORK | 6250 | B/D | 0.19 | 57.7 | 0 | 0.607 | 0.033 | 0.026 | 0.57949 | 0.072446 | 0.1 | 0.1
Natural Lands | SOUTH FORK | 6172 | C/D | 0.19 | 57.7 | 0 | 0.607 | 0.033 | 0.026 | 0.015337 | 0.0019173 | 0 | 0
Natural Lands | SOUTH FORK | 6172 | C/D | 0.19 | 57.7 | 0 | 0.607 | 0.033 | 0.026 | 6.6988 | 0.83747 | 1.4 | 1.3
Natural Lands | SOUTH FORK | 6410 | C/D | 0.19 | 57.7 | 0 | 0.607 | 0.033 | 0.026 | 1.1648 | 0.14563 | 0.2 | 0.2
Natural Lands | SOUTH FORK | 6410 | C/D | 0.19 | 57.7 | 0 | 0.607 | 0.033 | 0.026 | 0.039131 | 0.0048921 | 0 | 0
Natural Lands | SOUTH FORK | 6410 | C/D | 0.19 | 57.7 | 0 | 0.607 | 0.033 | 0.026 | 3.0976 | 0.38726 | 0.6 | 0.6
Natural Lands | SOUTH FORK | 6410 | C/D | 0.19 | 57.7 | 0 | 0.607 | 0.033 | 0.026 | 3.8881 | 0.48608 | 0.8 | 0.8
Natural Lands | SOUTH FORK | 6410 | C/D | 0.19 | 57.7 | 0 | 0.607 | 0.033 | 0.026 | 0.30212 | 0.03777 | 0.1 | 0.1
Natural Lands | SOUTH FORK | 6120 | A | 0.19 | 57.7 | 0 | 0.607 | 0.033 | 0.026 | 0.49663 | 0.062087 | 0.1 | 0.1
Natural Lands | SOUTH FORK | 6120 | C/D | 0.19 | 57.7 | 0 | 0.607 | 0.033 | 0.026 | 0.00042283 | 5.2861e-05 | 0 | 0
Natural Lands | SOUTH FORK | 6120 | A/D | 0.19 | 57.7 | 0 | 0.607 | 0.033 | 0.026 | 1.9578 | 0.24476 | 0.4 | 0.4
Natural Lands | SOUTH FORK | 4200 | C/D | 0.19 | 57.7 | 0 | 0.691 | 0.036 | 0.262 | 18.7622 | 23.6363 | 44.4 | 5.9
Natural Lands | SOUTH FORK | 6410 | A/D | 0.19 | 57.7 | 0 | 0.607 | 0.033 | 0.026 | 1.0604 | 0.13257 | 0.2 | 0.2
Natural Lands | SOUTH FORK | 6410 | A/D | 0.19 | 57.7 | 0 | 0.607 | 0.033 | 0.026 | 0.1767 | 0.02209 | 0 | 0
Natural Lands | SOUTH FORK | 6410 | A/D | 0.19 | 57.7 | 0 | 0.607 | 0.033 | 0.026 | 0.72981 | 0.091238 | 0.2 | 0.1
Natural Lands | SOUTH FORK | 5300 | A/D | 0.19 | 57.7 | 0 | 0.505 | 0.068 | 0.053 | 1.8614 | 0.47435 | 0.7 | 0.4
Natural Lands | SOUTH FORK | 5300 | A | 0.19 | 57.7 | 0 | 0.505 | 0.068 | 0.053 | 0.48725 | 0.12417 | 0.2 | 0.1
Natural Lands | SOUTH FORK | 6170 | A | 0.19 | 57.7 | 0 | 0.607 | 0.033 | 0.026 | 9.3931 | 1.1743 | 1.9 | 1.9
Natural Lands | SOUTH FORK | 6170 |  | 0.19 | 57.7 | 0 | 0.607 | 0.033 | 0.026 | 0.2737 | 0.034217 | 0.1 | 0.1
Natural Lands | SOUTH FORK | 3200 | C/D | 0.19 | 57.7 | 0 | 0.691 | 0.036 | 0.262 | 1.8338 | 2.3102 | 4.3 | 0.6
Natural Lands | SOUTH FORK | 3200 | C/D | 0.19 | 57.7 | 0 | 0.691 | 0.036 | 0.262 | 2.839 | 3.5766 | 6.7 | 0.9
Natural Lands | SOUTH FORK | 3200 | A/D | 0.19 | 57.7 | 0 | 0.691 | 0.036 | 0.262 | 35.3456 | 44.5278 | 83.7 | 11.1
Natural Lands | SOUTH FORK | 3200 | A/D | 0.19 | 57.7 | 0 | 0.691 | 0.036 | 0.262 | 3.1259 | 3.9379 | 7.4 | 1
Natural Lands | SOUTH FORK | 3200 | C/D | 0.19 | 57.7 | 0 | 0.691 | 0.036 | 0.262 | 0.32154 | 0.40507 | 0.8 | 0.1
Natural Lands | SOUTH FORK | 4130 | A | 0.19 | 57.7 | 0 | 0.691 | 0.036 | 0.262 | 11.1267 | 14.0173 | 26.4 | 3.5
Natural Lands | SOUTH FORK | 4130 | A/D | 0.19 | 57.7 | 0 | 0.691 | 0.036 | 0.262 | 0.32643 | 0.41124 | 0.8 | 0.1
Natural Lands | SOUTH FORK | 4130 | A/D | 0.19 | 57.7 | 0 | 0.691 | 0.036 | 0.262 | 5.4902 | 6.9165 | 13 | 1.7
Natural Lands | SOUTH FORK | 6215 | C/D | 0.19 | 57.7 | 0 | 0.607 | 0.033 | 0.026 | 0.19739 | 0.024677 | 0 | 0
Natural Lands | SOUTH FORK | 6215 | C/D | 0.19 | 57.7 | 0 | 0.607 | 0.033 | 0.026 | 0.023572 | 0.0029468 | 0 | 0
Natural Lands | SOUTH FORK | 6215 | C/D | 0.19 | 57.7 | 0 | 0.607 | 0.033 | 0.026 | 0.2546 | 0.03183 | 0.1 | 0.1
Natural Lands | SOUTH FORK | 6215 | C/D | 0.19 | 57.7 | 0 | 0.607 | 0.033 | 0.026 | 0.84714 | 0.10591 | 0.2 | 0.2
Natural Lands | SOUTH FORK | 6215 | C/D | 0.19 | 57.7 | 0 | 0.607 | 0.033 | 0.026 | 4.6728 | 0.58418 | 1 | 0.9
Natural Lands | SOUTH FORK | 6410 | C/D | 0.19 | 57.7 | 0 | 0.607 | 0.033 | 0.026 | 4.929 | 0.61621 | 1 | 1
Natural Lands | SOUTH FORK | 6410 | C/D | 0.19 | 57.7 | 0 | 0.607 | 0.033 | 0.026 | 0.056669 | 0.0070846 | 0 | 0
Natural Lands | SOUTH FORK | 6410 | A/D | 0.19 | 57.7 | 0 | 0.607 | 0.033 | 0.026 | 0.40238 | 0.050304 | 0.1 | 0.1
Natural Lands | SOUTH FORK | 3100 | A/D | 0.19 | 57.7 | 0 | 0.691 | 0.036 | 0.262 | 7.6163 | 9.5949 | 18 | 2.4
Natural Lands | SOUTH FORK | 3100 | A/D | 0.19 | 57.7 | 0 | 0.691 | 0.036 | 0.262 | 1.6993 | 2.1408 | 4 | 0.5
Natural Lands | SOUTH FORK | 3100 | A/D | 0.19 | 57.7 | 0 | 0.691 | 0.036 | 0.262 | 0.0043427 | 0.0054709 | 0 | 0
Natural Lands | SOUTH FORK | 3100 | A/D | 0.19 | 57.7 | 0 | 0.691 | 0.036 | 0.262 | 0.22485 | 0.28326 | 0.5 | 0.1
Natural Lands | SOUTH FORK | 3100 | A/D | 0.19 | 57.7 | 0 | 0.691 | 0.036 | 0.262 | 5.3131 | 6.6934 | 12.6 | 1.7
Natural Lands | SOUTH FORK | 3100 | A/D | 0.19 | 57.7 | 0 | 0.691 | 0.036 | 0.262 | 26.8768 | 33.859 | 63.7 | 8.4
Natural Lands | SOUTH FORK | 6410 | C/D | 0.19 | 57.7 | 0 | 0.607 | 0.033 | 0.026 | 10.9309 | 1.3665 | 2.3 | 2.2
Natural Lands | SOUTH FORK | 6410 | C/D | 0.19 | 57.7 | 0 | 0.607 | 0.033 | 0.026 | 0.079052 | 0.0098828 | 0 | 0
Natural Lands | SOUTH FORK | 6410 | C/D | 0.19 | 57.7 | 0 | 0.607 | 0.033 | 0.026 | 0.77541 | 0.096939 | 0.2 | 0.2
Natural Lands | SOUTH FORK | 6410 | A/D | 0.19 | 57.7 | 0 | 0.607 | 0.033 | 0.026 | 0.35665 | 0.044588 | 0.1 | 0.1
Natural Lands | SOUTH FORK | 6410 | A/D | 0.19 | 57.7 | 0 | 0.607 | 0.033 | 0.026 | 1.6265 | 0.20334 | 0.3 | 0.3
Natural Lands | SOUTH FORK | 4110 | A/D | 0.19 | 57.7 | 0 | 0.691 | 0.036 | 0.262 | 0.015555 | 0.019596 | 0 | 0
Natural Lands | SOUTH FORK | 4110 | A/D | 0.19 | 57.7 | 0 | 0.691 | 0.036 | 0.262 | 19.8389 | 24.9927 | 47 | 6.2
Natural Lands | SOUTH FORK | 4110 | A/D | 0.19 | 57.7 | 0 | 0.691 | 0.036 | 0.262 | 0.2115 | 0.26644 | 0.5 | 0.1
Natural Lands | SOUTH FORK | 4110 | A/D | 0.19 | 57.7 | 0 | 0.691 | 0.036 | 0.262 | 13.2224 | 16.6573 | 31.3 | 4.1
Natural Lands | SOUTH FORK | 4110 | A/D | 0.19 | 57.7 | 0 | 0.691 | 0.036 | 0.262 | 1.7861 | 2.2501 | 4.2 | 0.6
Natural Lands | SOUTH FORK | 4110 |  | 0.19 | 57.7 | 0 | 0.691 | 0.036 | 0.262 | 0.0093428 | 0.01177 | 0 | 0
Natural Lands | SOUTH FORK | 6430 | C/D | 0.19 | 57.7 | 0 | 0.607 | 0.033 | 0.026 | 1.6631 | 0.20791 | 0.3 | 0.3
Natural Lands | SOUTH FORK | 6430 | C/D | 0.19 | 57.7 | 0 | 0.607 | 0.033 | 0.026 | 0.16551 | 0.020691 | 0 | 0
Natural Lands | SOUTH FORK | 6410 | A/D | 0.19 | 57.7 | 0 | 0.607 | 0.033 | 0.026 | 0.97289 | 0.12163 | 0.2 | 0.2
Natural Lands | SOUTH FORK | 6410 | A/D | 0.19 | 57.7 | 0 | 0.607 | 0.033 | 0.026 | 0.13172 | 0.016467 | 0 | 0
Natural Lands | SOUTH FORK | 6430 | C/D | 0.19 | 57.7 | 0 | 0.607 | 0.033 | 0.026 | 1.7829 | 0.22289 | 0.4 | 0.4
Natural Lands | SOUTH FORK | 6430 | C/D | 0.19 | 57.7 | 0 | 0.607 | 0.033 | 0.026 | 0.49046 | 0.061316 | 0.1 | 0.1
Natural Lands | SOUTH FORK | 3100 | A | 0.19 | 57.7 | 0 | 0.691 | 0.036 | 0.262 | 2.5278 | 3.1844 | 6 | 0.8
Natural Lands | SOUTH FORK | 3100 | A/D | 0.19 | 57.7 | 0 | 0.691 | 0.036 | 0.262 | 6.471 | 8.152 | 15.3 | 2
Natural Lands | SOUTH FORK | 6410 | C/D | 0.19 | 57.7 | 0 | 0.607 | 0.033 | 0.026 | 0.39012 | 0.048771 | 0.1 | 0.1
Natural Lands | SOUTH FORK | 6410 | C/D | 0.19 | 57.7 | 0 | 0.607 | 0.033 | 0.026 | 16.4031 | 2.0507 | 3.4 | 3.3
Natural Lands | SOUTH FORK | 6410 | D | 0.19 | 57.7 | 0 | 0.607 | 0.033 | 0.026 | 0.038347 | 0.004794 | 0 | 0
Natural Lands | SOUTH FORK | 6410 | C/D | 0.19 | 57.7 | 0 | 0.607 | 0.033 | 0.026 | 1.399 | 0.1749 | 0.3 | 0.3
Natural Lands | SOUTH FORK | 6410 | C/D | 0.19 | 57.7 | 0 | 0.607 | 0.033 | 0.026 | 2.7203 | 0.34008 | 0.6 | 0.5
Natural Lands | SOUTH FORK | 6172 | C/D | 0.19 | 57.7 | 0 | 0.607 | 0.033 | 0.026 | 1.709 | 0.21365 | 0.4 | 0.3
Natural Lands | SOUTH FORK | 6172 | C/D | 0.19 | 57.7 | 0 | 0.607 | 0.033 | 0.026 | 2.6714 | 0.33396 | 0.6 | 0.5
Natural Lands | SOUTH FORK | 6430 | C/D | 0.19 | 57.7 | 0 | 0.607 | 0.033 | 0.026 | 1.3495 | 0.16871 | 0.3 | 0.3
Natural Lands | SOUTH FORK | 6430 | C/D | 0.19 | 57.7 | 0 | 0.607 | 0.033 | 0.026 | 0.12012 | 0.015017 | 0 | 0
Natural Lands | SOUTH FORK | 6430 | C/D | 0.19 | 57.7 | 0 | 0.607 | 0.033 | 0.026 | 14.0145 | 1.752 | 2.9 | 2.8
Natural Lands | SOUTH FORK | 6430 | C/D | 0.19 | 57.7 | 0 | 0.607 | 0.033 | 0.026 | 2.6889 | 0.33616 | 0.6 | 0.5
Natural Lands | SOUTH FORK | 6430 | A/D | 0.19 | 57.7 | 0 | 0.607 | 0.033 | 0.026 | 0.18636 | 0.023298 | 0 | 0
Natural Lands | SOUTH FORK | 6430 | D | 0.19 | 57.7 | 0 | 0.607 | 0.033 | 0.026 | 3.804 | 0.47556 | 0.8 | 0.8
Natural Lands | SOUTH FORK | 6430 | A/D | 0.19 | 57.7 | 0 | 0.607 | 0.033 | 0.026 | 0.044718 | 0.0055905 | 0 | 0
Natural Lands | SOUTH FORK | 6430 | C/D | 0.19 | 57.7 | 0 | 0.607 | 0.033 | 0.026 | 12.954 | 1.6195 | 2.7 | 2.6
Natural Lands | SOUTH FORK | 6430 | A/D | 0.19 | 57.7 | 0 | 0.607 | 0.033 | 0.026 | 0.038974 | 0.0048724 | 0 | 0
Natural Lands | SOUTH FORK | 6430 | C/D | 0.19 | 57.7 | 0 | 0.607 | 0.033 | 0.026 | 0.60847 | 0.076069 | 0.1 | 0.1
Natural Lands | SOUTH FORK | 6430 | A/D | 0.19 | 57.7 | 0 | 0.607 | 0.033 | 0.026 | 0.17823 | 0.022281 | 0 | 0
Natural Lands | SOUTH FORK | 6430 | C/D | 0.19 | 57.7 | 0 | 0.607 | 0.033 | 0.026 | 1.7981 | 0.22479 | 0.4 | 0.4
Natural Lands | SOUTH FORK | 6430 | C/D | 0.19 | 57.7 | 0 | 0.607 | 0.033 | 0.026 | 0.14338 | 0.017925 | 0 | 0
Natural Lands | SOUTH FORK | 6430 | A/D | 0.19 | 57.7 | 0 | 0.607 | 0.033 | 0.026 | 0.50942 | 0.063686 | 0.1 | 0.1
Natural Lands | SOUTH FORK | 3210 | D | 0.19 | 57.7 | 0 | 0.691 | 0.036 | 0.262 | 2.059 | 2.594 | 4.9 | 0.6
Natural Lands | SOUTH FORK | 3210 | B/D | 0.19 | 57.7 | 0 | 0.691 | 0.036 | 0.262 | 7.8811 | 9.9285 | 18.7 | 2.5
Natural Lands | SOUTH FORK | 3210 | C/D | 0.19 | 57.7 | 0 | 0.691 | 0.036 | 0.262 | 0.39609 | 0.49899 | 0.9 | 0.1
Natural Lands | SOUTH FORK | 5200 | C/D | 0.19 | 57.7 | 0 | 0.505 | 0.068 | 0.053 | 1.7521 | 0.44651 | 0.6 | 0.4
Natural Lands | SOUTH FORK | 5200 | C/D | 0.19 | 57.7 | 0 | 0.505 | 0.068 | 0.053 | 1.0628 | 0.27085 | 0.4 | 0.3
Natural Lands | SOUTH FORK | 6210 | C/D | 0.19 | 57.7 | 0 | 0.607 | 0.033 | 0.026 | 0.51038 | 0.063806 | 0.1 | 0.1
Natural Lands | SOUTH FORK | 6210 | C/D | 0.19 | 57.7 | 0 | 0.607 | 0.033 | 0.026 | 0.35599 | 0.044505 | 0.1 | 0.1
Natural Lands | SOUTH FORK | 6210 | C/D | 0.19 | 57.7 | 0 | 0.607 | 0.033 | 0.026 | 7.4273 | 0.92854 | 1.5 | 1.5
Natural Lands | SOUTH FORK | 6210 | C/D | 0.19 | 57.7 | 0 | 0.607 | 0.033 | 0.026 | 2.76 | 0.34505 | 0.6 | 0.6
Natural Lands | SOUTH FORK | 6210 | C/D | 0.19 | 57.7 | 0 | 0.607 | 0.033 | 0.026 | 0.37329 | 0.046668 | 0.1 | 0.1
Natural Lands | SOUTH FORK | 6172 | B/D | 0.19 | 57.7 | 0 | 0.607 | 0.033 | 0.026 | 1.8695 | 0.23371 | 0.4 | 0.4
Natural Lands | SOUTH FORK | 6172 | C/D | 0.19 | 57.7 | 0 | 0.607 | 0.033 | 0.026 | 0.22642 | 0.028306 | 0 | 0
Natural Lands | SOUTH FORK | 6172 | C/D | 0.19 | 57.7 | 0 | 0.607 | 0.033 | 0.026 | 1.4107 | 0.17636 | 0.3 | 0.3
Natural Lands | SOUTH FORK | 4110 | C/D | 0.19 | 57.7 | 0 | 0.691 | 0.036 | 0.262 | 19.5162 | 24.5861 | 46.2 | 6.1
Natural Lands | SOUTH FORK | 4110 | A/D | 0.19 | 57.7 | 0 | 0.691 | 0.036 | 0.262 | 9.7692 | 12.3071 | 23.1 | 3.1
Natural Lands | SOUTH FORK | 4110 | C/D | 0.19 | 57.7 | 0 | 0.691 | 0.036 | 0.262 | 0.019315 | 0.024333 | 0 | 0
Natural Lands | SOUTH FORK | 4110 | A/D | 0.19 | 57.7 | 0 | 0.691 | 0.036 | 0.262 | 8.8791 | 11.1858 | 21 | 2.8
Natural Lands | SOUTH FORK | 4110 | C/D | 0.19 | 57.7 | 0 | 0.691 | 0.036 | 0.262 | 1.7618 | 2.2195 | 4.2 | 0.6
Natural Lands | SOUTH FORK | 4110 | A | 0.19 | 57.7 | 0 | 0.691 | 0.036 | 0.262 | 0.00025742 | 0.00032429 | 0 | 0
Natural Lands | SOUTH FORK | 6410 | A/D | 0.19 | 57.7 | 0 | 0.607 | 0.033 | 0.026 | 4.1351 | 0.51696 | 0.9 | 0.8
Natural Lands | SOUTH FORK | 6410 | A/D | 0.19 | 57.7 | 0 | 0.607 | 0.033 | 0.026 | 0.31273 | 0.039097 | 0.1 | 0.1
Natural Lands | SOUTH FORK | 6172 | A/D | 0.19 | 57.7 | 0 | 0.607 | 0.033 | 0.026 | 3.0516 | 0.3815 | 0.6 | 0.6
Natural Lands | SOUTH FORK | 6172 | A | 0.19 | 57.7 | 0 | 0.607 | 0.033 | 0.026 | 0.05104 | 0.0063809 | 0 | 0
Natural Lands | SOUTH FORK | 6172 | A/D | 0.19 | 57.7 | 0 | 0.607 | 0.033 | 0.026 | 0.03408 | 0.0042606 | 0 | 0
Natural Lands | SOUTH FORK | 3200 | A | 0.19 | 57.7 | 0 | 0.691 | 0.036 | 0.262 | 0.4713 | 0.59373 | 1.1 | 0.1
Natural Lands | SOUTH FORK | 3200 | A/D | 0.19 | 57.7 | 0 | 0.691 | 0.036 | 0.262 | 12.3193 | 15.5196 | 29.2 | 3.9
Natural Lands | SOUTH FORK | 5300 |  | 0.19 | 57.7 | 0 | 0.505 | 0.068 | 0.053 | 0.31194 | 0.079496 | 0.1 | 0.1
Natural Lands | SOUTH FORK | 3200 | A/D | 0.19 | 57.7 | 0 | 0.691 | 0.036 | 0.262 | 0.17926 | 0.22582 | 0.4 | 0.1
Natural Lands | SOUTH FORK | 3200 | A/D | 0.19 | 57.7 | 0 | 0.691 | 0.036 | 0.262 | 0.11987 | 0.15101 | 0.3 | 0
Natural Lands | SOUTH FORK | 3200 | A | 0.19 | 57.7 | 0 | 0.691 | 0.036 | 0.262 | 0.2306 | 0.29051 | 0.5 | 0.1
Natural Lands | SOUTH FORK | 3200 | A/D | 0.19 | 57.7 | 0 | 0.691 | 0.036 | 0.262 | 4.035 | 5.0832 | 9.6 | 1.3
Natural Lands | SOUTH FORK | 3200 | A | 0.19 | 57.7 | 0 | 0.691 | 0.036 | 0.262 | 2.3144 | 2.9156 | 5.5 | 0.7
Natural Lands | SOUTH FORK | 3200 | A/D | 0.19 | 57.7 | 0 | 0.691 | 0.036 | 0.262 | 27.1382 | 34.1883 | 64.3 | 8.5
Natural Lands | SOUTH FORK | 3200 | A/D | 0.19 | 57.7 | 0 | 0.691 | 0.036 | 0.262 | 0.85739 | 1.0801 | 2 | 0.3
Natural Lands | SOUTH FORK | 6250 | C/D | 0.19 | 57.7 | 0 | 0.607 | 0.033 | 0.026 | 0.28356 | 0.03545 | 0.1 | 0.1
Natural Lands | SOUTH FORK | 6250 | C/D | 0.19 | 57.7 | 0 | 0.607 | 0.033 | 0.026 | 0.34011 | 0.042519 | 0.1 | 0.1
Natural Lands | SOUTH FORK | 6250 | C/D | 0.19 | 57.7 | 0 | 0.607 | 0.033 | 0.026 | 0.1346 | 0.016828 | 0 | 0
Natural Lands | SOUTH FORK | 6250 | C/D | 0.19 | 57.7 | 0 | 0.607 | 0.033 | 0.026 | 8.2494 | 1.0313 | 1.7 | 1.7
Natural Lands | SOUTH FORK | 6410 | A/D | 0.19 | 57.7 | 0 | 0.607 | 0.033 | 0.026 | 4.3282 | 0.54109 | 0.9 | 0.9
Natural Lands | SOUTH FORK | 6410 | A/D | 0.19 | 57.7 | 0 | 0.607 | 0.033 | 0.026 | 1.378 | 0.17228 | 0.3 | 0.3
Natural Lands | SOUTH FORK | 6410 | A/D | 0.19 | 57.7 | 0 | 0.607 | 0.033 | 0.026 | 4.4281 | 0.55358 | 0.9 | 0.9
Natural Lands | SOUTH FORK | 5300 | C/D | 0.19 | 57.7 | 0 | 0.505 | 0.068 | 0.053 | 1.0461 | 0.26659 | 0.4 | 0.2
Natural Lands | SOUTH FORK | 5300 | A/D | 0.19 | 57.7 | 0 | 0.505 | 0.068 | 0.053 | 0.65006 | 0.16566 | 0.2 | 0.2
Natural Lands | SOUTH FORK | 6410 | C/D | 0.19 | 57.7 | 0 | 0.607 | 0.033 | 0.026 | 1.6609 | 0.20765 | 0.3 | 0.3
Natural Lands | SOUTH FORK | 6410 | C/D | 0.19 | 57.7 | 0 | 0.607 | 0.033 | 0.026 | 5.2942 | 0.66187 | 1.1 | 1.1
Natural Lands | SOUTH FORK | 6410 | C/D | 0.19 | 57.7 | 0 | 0.607 | 0.033 | 0.026 | 0.078354 | 0.0097956 | 0 | 0
Natural Lands | SOUTH FORK | 3100 | C/D | 0.19 | 57.7 | 0 | 0.691 | 0.036 | 0.262 | 5.6138 | 7.0722 | 13.3 | 1.8
Natural Lands | SOUTH FORK | 3100 | A/D | 0.19 | 57.7 | 0 | 0.691 | 0.036 | 0.262 | 3.1726 | 3.9968 | 7.5 | 1
Natural Lands | SOUTH FORK | 4110 | C/D | 0.19 | 57.7 | 0 | 0.691 | 0.036 | 0.262 | 2.1632 | 2.7252 | 5.1 | 0.7
Natural Lands | SOUTH FORK | 4110 | C/D | 0.19 | 57.7 | 0 | 0.691 | 0.036 | 0.262 | 0.19393 | 0.24431 | 0.5 | 0.1
Natural Lands | SOUTH FORK | 4110 | C/D | 0.19 | 57.7 | 0 | 0.691 | 0.036 | 0.262 | 4.4118 | 5.558 | 10.5 | 1.4
Natural Lands | SOUTH FORK | 4110 |  | 0.19 | 57.7 | 0 | 0.691 | 0.036 | 0.262 | 0.033332 | 0.041991 | 0.1 | 0
Natural Lands | SOUTH FORK | 4110 | C/D | 0.19 | 57.7 | 0 | 0.691 | 0.036 | 0.262 | 1.2419 | 1.5645 | 2.9 | 0.4
Natural Lands | SOUTH FORK | 4110 | C/D | 0.19 | 57.7 | 0 | 0.691 | 0.036 | 0.262 | 27.2074 | 34.2754 | 64.4 | 8.5
Natural Lands | SOUTH FORK | 6172 | C/D | 0.19 | 57.7 | 0 | 0.607 | 0.033 | 0.026 | 4.9507 | 0.61892 | 1 | 1
Natural Lands | SOUTH FORK | 6172 | A/D | 0.19 | 57.7 | 0 | 0.607 | 0.033 | 0.026 | 0.46022 | 0.057535 | 0.1 | 0.1
Natural Lands | SOUTH FORK | 6430 | C/D | 0.19 | 57.7 | 0 | 0.607 | 0.033 | 0.026 | 10.2681 | 1.2837 | 2.1 | 2.1
Natural Lands | SOUTH FORK | 6430 | C/D | 0.19 | 57.7 | 0 | 0.607 | 0.033 | 0.026 | 0.34859 | 0.043579 | 0.1 | 0.1
Natural Lands | SOUTH FORK | 6430 | C/D | 0.19 | 57.7 | 0 | 0.607 | 0.033 | 0.026 | 18.509 | 2.3139 | 3.8 | 3.7
Natural Lands | SOUTH FORK | 6215 | C/D | 0.19 | 57.7 | 0 | 0.607 | 0.033 | 0.026 | 17.828 | 2.2288 | 3.7 | 3.6
Natural Lands | SOUTH FORK | 6215 | C/D | 0.19 | 57.7 | 0 | 0.607 | 0.033 | 0.026 | 0.077897 | 0.0097384 | 0 | 0
Natural Lands | SOUTH FORK | 6170 | C/D | 0.19 | 57.7 | 0 | 0.607 | 0.033 | 0.026 | 1.1837 | 0.14798 | 0.2 | 0.2
Natural Lands | SOUTH FORK | 6170 | A/D | 0.19 | 57.7 | 0 | 0.607 | 0.033 | 0.026 | 15.8916 | 1.9867 | 3.3 | 3.2
Natural Lands | SOUTH FORK | 6170 |  | 0.19 | 57.7 | 0 | 0.607 | 0.033 | 0.026 | 0.10669 | 0.013337 | 0 | 0
Natural Lands | SOUTH FORK | 3100 | A/D | 0.19 | 57.7 | 0 | 0.691 | 0.036 | 0.262 | 12.1555 | 15.3133 | 28.8 | 3.8
Natural Lands | SOUTH FORK | 3100 | A/D | 0.19 | 57.7 | 0 | 0.691 | 0.036 | 0.262 | 0.095018 | 0.1197 | 0.2 | 0
Natural Lands | SOUTH FORK | 6410 | A/D | 0.19 | 57.7 | 0 | 0.607 | 0.033 | 0.026 | 0.013652 | 0.0017067 | 0 | 0
Natural Lands | SOUTH FORK | 6410 | A/D | 0.19 | 57.7 | 0 | 0.607 | 0.033 | 0.026 | 1.3888 | 0.17362 | 0.3 | 0.3
Natural Lands | SOUTH FORK | 5300 | A/D | 0.19 | 57.7 | 0 | 0.505 | 0.068 | 0.053 | 1.7587 | 0.44819 | 0.6 | 0.4
Natural Lands | SOUTH FORK | 6410 | C/D | 0.19 | 57.7 | 0 | 0.607 | 0.033 | 0.026 | 1.5315 | 0.19146 | 0.3 | 0.3
Natural Lands | SOUTH FORK | 6410 | C/D | 0.19 | 57.7 | 0 | 0.607 | 0.033 | 0.026 | 2.0012 | 0.25019 | 0.4 | 0.4
Natural Lands | SOUTH FORK | 6210 | C/D | 0.19 | 57.7 | 0 | 0.607 | 0.033 | 0.026 | 3.4372 | 0.42971 | 0.7 | 0.7
Natural Lands | SOUTH FORK | 6410 | A/D | 0.19 | 57.7 | 0 | 0.607 | 0.033 | 0.026 | 0.76401 | 0.095514 | 0.2 | 0.2
Natural Lands | SOUTH FORK | 6410 | C/D | 0.19 | 57.7 | 0 | 0.607 | 0.033 | 0.026 | 0.21972 | 0.027469 | 0 | 0
Natural Lands | SOUTH FORK | 6410 | C/D | 0.19 | 57.7 | 0 | 0.607 | 0.033 | 0.026 | 0.085725 | 0.010717 | 0 | 0
Natural Lands | SOUTH FORK | 6410 | C/D | 0.19 | 57.7 | 0 | 0.607 | 0.033 | 0.026 | 2.8204 | 0.3526 | 0.6 | 0.6
Natural Lands | SOUTH FORK | 6410 | C/D | 0.19 | 57.7 | 0 | 0.607 | 0.033 | 0.026 | 0.039622 | 0.0049534 | 0 | 0
Natural Lands | SOUTH FORK | 4110 | C/D | 0.19 | 57.7 | 0 | 0.691 | 0.036 | 0.262 | 1.6735 | 2.1083 | 4 | 0.5
Natural Lands | SOUTH FORK | 4110 | C/D | 0.19 | 57.7 | 0 | 0.691 | 0.036 | 0.262 | 9.2585 | 11.6637 | 21.9 | 2.9
Natural Lands | SOUTH FORK | 4110 | A/D | 0.19 | 57.7 | 0 | 0.691 | 0.036 | 0.262 | 0.063442 | 0.079923 | 0.2 | 0
Natural Lands | SOUTH FORK | 5200 | A/D | 0.19 | 57.7 | 0 | 0.505 | 0.068 | 0.053 | 5.0082 | 1.2763 | 1.8 | 1.2
Natural Lands | SOUTH FORK | 5200 | A/D | 0.19 | 57.7 | 0 | 0.505 | 0.068 | 0.053 | 0.10128 | 0.02581 | 0 | 0
Natural Lands | SOUTH FORK | 6410 | C/D | 0.19 | 57.7 | 0 | 0.607 | 0.033 | 0.026 | 0.64098 | 0.080134 | 0.1 | 0.1
Natural Lands | SOUTH FORK | 6410 | C/D | 0.19 | 57.7 | 0 | 0.607 | 0.033 | 0.026 | 2.4012 | 0.30019 | 0.5 | 0.5
Natural Lands | SOUTH FORK | 6430 | C/D | 0.19 | 57.7 | 0 | 0.607 | 0.033 | 0.026 | 0.072868 | 0.0091097 | 0 | 0
Natural Lands | SOUTH FORK | 6430 | A/D | 0.19 | 57.7 | 0 | 0.607 | 0.033 | 0.026 | 0.019695 | 0.0024623 | 0 | 0
Natural Lands | SOUTH FORK | 6430 | A/D | 0.19 | 57.7 | 0 | 0.607 | 0.033 | 0.026 | 0.00073299 | 9.1635e-05 | 0 | 0
Natural Lands | SOUTH FORK | 6430 | C/D | 0.19 | 57.7 | 0 | 0.607 | 0.033 | 0.026 | 22.9232 | 2.8658 | 4.7 | 4.6
Natural Lands | SOUTH FORK | 6430 | D | 0.19 | 57.7 | 0 | 0.607 | 0.033 | 0.026 | 0.18255 | 0.022821 | 0 | 0
Natural Lands | SOUTH FORK | 4110 | C/D | 0.19 | 57.7 | 0 | 0.691 | 0.036 | 0.262 | 115.0602 | 144.9509 | 272.5 | 36.1
Natural Lands | SOUTH FORK | 4110 | A/D | 0.19 | 57.7 | 0 | 0.691 | 0.036 | 0.262 | 6.2511 | 7.8751 | 14.8 | 2
Natural Lands | SOUTH FORK | 4110 | A | 0.19 | 57.7 | 0 | 0.691 | 0.036 | 0.262 | 4.7829 | 6.0254 | 11.3 | 1.5
Natural Lands | SOUTH FORK | 4110 | C/D | 0.19 | 57.7 | 0 | 0.691 | 0.036 | 0.262 | 2.0971 | 2.6419 | 5 | 0.7
Natural Lands | SOUTH FORK | 4110 | C/D | 0.19 | 57.7 | 0 | 0.691 | 0.036 | 0.262 | 2.7124 | 3.417 | 6.4 | 0.9
Natural Lands | SOUTH FORK | 4110 | C/D | 0.19 | 57.7 | 0 | 0.691 | 0.036 | 0.262 | 1.7743 | 2.2352 | 4.2 | 0.6
Natural Lands | SOUTH FORK | 4110 | C/D | 0.19 | 57.7 | 0 | 0.691 | 0.036 | 0.262 | 1.8483 | 2.3285 | 4.4 | 0.6
Natural Lands | SOUTH FORK | 4110 | C/D | 0.19 | 57.7 | 0 | 0.691 | 0.036 | 0.262 | 2.3879 | 3.0082 | 5.7 | 0.7
Natural Lands | SOUTH FORK | 4110 |  | 0.19 | 57.7 | 0 | 0.691 | 0.036 | 0.262 | 0.6122 | 0.77124 | 1.5 | 0.2
Natural Lands | SOUTH FORK | 6410 | A/D | 0.19 | 57.7 | 0 | 0.607 | 0.033 | 0.026 | 0.31123 | 0.038909 | 0.1 | 0.1
Natural Lands | SOUTH FORK | 6410 | A/D | 0.19 | 57.7 | 0 | 0.607 | 0.033 | 0.026 | 7.6019 | 0.95036 | 1.6 | 1.5
Natural Lands | SOUTH FORK | 3200 | C/D | 0.19 | 57.7 | 0 | 0.691 | 0.036 | 0.262 | 5.3398 | 6.727 | 12.6 | 1.7
Natural Lands | SOUTH FORK | 3200 | C/D | 0.19 | 57.7 | 0 | 0.691 | 0.036 | 0.262 | 1.3662 | 1.7211 | 3.2 | 0.4
Natural Lands | SOUTH FORK | 3200 | C/D | 0.19 | 57.7 | 0 | 0.691 | 0.036 | 0.262 | 0.18557 | 0.23378 | 0.4 | 0.1
Natural Lands | SOUTH FORK | 3200 | C/D | 0.19 | 57.7 | 0 | 0.691 | 0.036 | 0.262 | 0.32044 | 0.40368 | 0.8 | 0.1
Natural Lands | SOUTH FORK | 6410 | C/D | 0.19 | 57.7 | 0 | 0.607 | 0.033 | 0.026 | 0.35328 | 0.044166 | 0.1 | 0.1
Natural Lands | SOUTH FORK | 6410 | C/D | 0.19 | 57.7 | 0 | 0.607 | 0.033 | 0.026 | 2.4258 | 0.30326 | 0.5 | 0.5
Natural Lands | SOUTH FORK | 6410 | A/D | 0.19 | 57.7 | 0 | 0.607 | 0.033 | 0.026 | 1.5282 | 0.19105 | 0.3 | 0.3
Natural Lands | SOUTH FORK | 4110 | C/D | 0.19 | 57.7 | 0 | 0.691 | 0.036 | 0.262 | 1.356 | 1.7083 | 3.2 | 0.4
Natural Lands | SOUTH FORK | 6170 | A/D | 0.19 | 57.7 | 0 | 0.607 | 0.033 | 0.026 | 0.52357 | 0.065455 | 0.1 | 0.1
Natural Lands | SOUTH FORK | 6170 | A/D | 0.19 | 57.7 | 0 | 0.607 | 0.033 | 0.026 | 9.9273 | 1.2411 | 2 | 2
Natural Lands | SOUTH FORK | 4110 | A/D | 0.19 | 57.7 | 0 | 0.691 | 0.036 | 0.262 | 4.2336 | 5.3334 | 10 | 1.3
Natural Lands | SOUTH FORK | 4110 | A/D | 0.19 | 57.7 | 0 | 0.691 | 0.036 | 0.262 | 6.4159 | 8.0826 | 15.2 | 2
Natural Lands | SOUTH FORK | 6172 | C/D | 0.19 | 57.7 | 0 | 0.607 | 0.033 | 0.026 | 0.020186 | 0.0025236 | 0 | 0
Natural Lands | SOUTH FORK | 6250 | C/D | 0.19 | 57.7 | 0 | 0.607 | 0.033 | 0.026 | 0.046084 | 0.0057613 | 0 | 0
Natural Lands | SOUTH FORK | 6250 | C/D | 0.19 | 57.7 | 0 | 0.607 | 0.033 | 0.026 | 0.86199 | 0.10776 | 0.2 | 0.2
Natural Lands | SOUTH FORK | 6250 | C/D | 0.19 | 57.7 | 0 | 0.607 | 0.033 | 0.026 | 1.5968 | 0.19962 | 0.3 | 0.3
Natural Lands | SOUTH FORK | 6410 | C/D | 0.19 | 57.7 | 0 | 0.607 | 0.033 | 0.026 | 5.1636 | 0.64554 | 1.1 | 1
Natural Lands | SOUTH FORK | 6410 | C/D | 0.19 | 57.7 | 0 | 0.607 | 0.033 | 0.026 | 1.0717 | 0.13398 | 0.2 | 0.2
Natural Lands | SOUTH FORK | 3200 | A/D | 0.19 | 57.7 | 0 | 0.691 | 0.036 | 0.262 | 1.5394 | 1.9393 | 3.6 | 0.5
Natural Lands | SOUTH FORK | 3200 | A/D | 0.19 | 57.7 | 0 | 0.691 | 0.036 | 0.262 | 1.5304 | 1.928 | 3.6 | 0.5
Natural Lands | SOUTH FORK | 6430 | A/D | 0.19 | 57.7 | 0 | 0.607 | 0.033 | 0.026 | 2.4349 | 0.30441 | 0.5 | 0.5
Natural Lands | SOUTH FORK | 6430 | A/D | 0.19 | 57.7 | 0 | 0.607 | 0.033 | 0.026 | 0.29207 | 0.036513 | 0.1 | 0.1
Natural Lands | SOUTH FORK | 6410 | D | 0.19 | 57.7 | 0 | 0.607 | 0.033 | 0.026 | 0.037985 | 0.0047488 | 0 | 0
Natural Lands | SOUTH FORK | 6410 | C/D | 0.19 | 57.7 | 0 | 0.607 | 0.033 | 0.026 | 0.80952 | 0.1012 | 0.2 | 0.2
Natural Lands | SOUTH FORK | 6430 | C/D | 0.19 | 57.7 | 0 | 0.607 | 0.033 | 0.026 | 7.6287 | 0.95372 | 1.6 | 1.5
Natural Lands | SOUTH FORK | 6430 | B/D | 0.19 | 57.7 | 0 | 0.607 | 0.033 | 0.026 | 0.09255 | 0.01157 | 0 | 0
Natural Lands | SOUTH FORK | 6430 | C/D | 0.19 | 57.7 | 0 | 0.607 | 0.033 | 0.026 | 7.2161 | 0.90213 | 1.5 | 1.5
Natural Lands | SOUTH FORK | 6430 | C/D | 0.19 | 57.7 | 0 | 0.607 | 0.033 | 0.026 | 1.0435 | 0.13046 | 0.2 | 0.2
Natural Lands | SOUTH FORK | 6410 | A/D | 0.19 | 57.7 | 0 | 0.607 | 0.033 | 0.026 | 0.16319 | 0.020401 | 0 | 0
Natural Lands | SOUTH FORK | 6410 | C/D | 0.19 | 57.7 | 0 | 0.607 | 0.033 | 0.026 | 0.29171 | 0.036469 | 0.1 | 0.1
Natural Lands | SOUTH FORK | 6410 | A/D | 0.19 | 57.7 | 0 | 0.607 | 0.033 | 0.026 | 0.11017 | 0.013773 | 0 | 0
Natural Lands | SOUTH FORK | 6410 | A/D | 0.19 | 57.7 | 0 | 0.607 | 0.033 | 0.026 | 0.071673 | 0.0089604 | 0 | 0
Natural Lands | SOUTH FORK | 6410 | C/D | 0.19 | 57.7 | 0 | 0.607 | 0.033 | 0.026 | 0.23551 | 0.029443 | 0 | 0
Natural Lands | SOUTH FORK | 6410 | C/D | 0.19 | 57.7 | 0 | 0.607 | 0.033 | 0.026 | 12.2862 | 1.536 | 2.5 | 2.5
Natural Lands | SOUTH FORK | 6410 | C/D | 0.19 | 57.7 | 0 | 0.607 | 0.033 | 0.026 | 0.44353 | 0.055448 | 0.1 | 0.1
Natural Lands | SOUTH FORK | 6410 | C/D | 0.19 | 57.7 | 0 | 0.607 | 0.033 | 0.026 | 0.11837 | 0.014798 | 0 | 0
Natural Lands | SOUTH FORK | 6410 | C/D | 0.19 | 57.7 | 0 | 0.607 | 0.033 | 0.026 | 34.2029 | 4.2759 | 7.1 | 6.9
Natural Lands | SOUTH FORK | 6410 | A/D | 0.19 | 57.7 | 0 | 0.607 | 0.033 | 0.026 | 0.19118 | 0.023901 | 0 | 0
Natural Lands | SOUTH FORK | 6410 | C/D | 0.19 | 57.7 | 0 | 0.607 | 0.033 | 0.026 | 1.7917 | 0.22399 | 0.4 | 0.4
Natural Lands | SOUTH FORK | 6430 | C/D | 0.19 | 57.7 | 0 | 0.607 | 0.033 | 0.026 | 0.045913 | 0.0057399 | 0 | 0
Natural Lands | SOUTH FORK | 6430 | C/D | 0.19 | 57.7 | 0 | 0.607 | 0.033 | 0.026 | 5.8563 | 0.73213 | 1.2 | 1.2
Natural Lands | SOUTH FORK | 6430 | A/D | 0.19 | 57.7 | 0 | 0.607 | 0.033 | 0.026 | 0.02127 | 0.0026591 | 0 | 0
Natural Lands | SOUTH FORK | 5200 | C/D | 0.19 | 57.7 | 0 | 0.505 | 0.068 | 0.053 | 2.2649 | 0.57718 | 0.8 | 0.5
Natural Lands | SOUTH FORK | 5200 | C/D | 0.19 | 57.7 | 0 | 0.505 | 0.068 | 0.053 | 0.46224 | 0.1178 | 0.2 | 0.1
Natural Lands | SOUTH FORK | 5200 | C/D | 0.19 | 57.7 | 0 | 0.505 | 0.068 | 0.053 | 1.3312 | 0.33925 | 0.5 | 0.3
Natural Lands | SOUTH FORK | 4110 | C/D | 0.19 | 57.7 | 0 | 0.691 | 0.036 | 0.262 | 25.0906 | 31.6087 | 59.4 | 7.9
Natural Lands | SOUTH FORK | 4110 | A | 0.19 | 57.7 | 0 | 0.691 | 0.036 | 0.262 | 1.2474 | 1.5714 | 3 | 0.4
Natural Lands | SOUTH FORK | 5300 | C/D | 0.19 | 57.7 | 0 | 0.505 | 0.068 | 0.053 | 1.8089 | 0.46099 | 0.6 | 0.4
Natural Lands | SOUTH FORK | 6120 | A/D | 0.19 | 57.7 | 0 | 0.607 | 0.033 | 0.026 | 1.0408 | 0.13012 | 0.2 | 0.2
Natural Lands | SOUTH FORK | 6120 | A/D | 0.19 | 57.7 | 0 | 0.607 | 0.033 | 0.026 | 0.002968 | 0.00037105 | 0 | 0
Natural Lands | SOUTH FORK | 6120 |  | 0.19 | 57.7 | 0 | 0.607 | 0.033 | 0.026 | 0.0026052 | 0.0003257 | 0 | 0
Natural Lands | SOUTH FORK | 6410 | A/D | 0.19 | 57.7 | 0 | 0.607 | 0.033 | 0.026 | 2.1163 | 0.26457 | 0.4 | 0.4
Natural Lands | SOUTH FORK | 6410 | A | 0.19 | 57.7 | 0 | 0.607 | 0.033 | 0.026 | 0.031892 | 0.003987 | 0 | 0
Natural Lands | SOUTH FORK | 6410 | A/D | 0.19 | 57.7 | 0 | 0.607 | 0.033 | 0.026 | 0.33387 | 0.041739 | 0.1 | 0.1
Natural Lands | SOUTH FORK | 6120 | A | 0.19 | 57.7 | 0 | 0.607 | 0.033 | 0.026 | 0.086199 | 0.010776 | 0 | 0
Natural Lands | SOUTH FORK | 6120 | A | 0.19 | 57.7 | 0 | 0.607 | 0.033 | 0.026 | 1.313 | 0.16415 | 0.3 | 0.3
Natural Lands | SOUTH FORK | 6120 | A/D | 0.19 | 57.7 | 0 | 0.607 | 0.033 | 0.026 | 15.7509 | 1.9691 | 3.3 | 3.2
Natural Lands | SOUTH FORK | 6120 | C/D | 0.19 | 57.7 | 0 | 0.607 | 0.033 | 0.026 | 2.5339 | 0.31679 | 0.5 | 0.5
Natural Lands | SOUTH FORK | 6120 |  | 0.19 | 57.7 | 0 | 0.607 | 0.033 | 0.026 | 0.023289 | 0.0029115 | 0 | 0
Natural Lands | SOUTH FORK | 6410 | A/D | 0.19 | 57.7 | 0 | 0.607 | 0.033 | 0.026 | 0.99752 | 0.12471 | 0.2 | 0.2
Natural Lands | SOUTH FORK | 6410 | A/D | 0.19 | 57.7 | 0 | 0.607 | 0.033 | 0.026 | 0.064274 | 0.0080353 | 0 | 0
Natural Lands | SOUTH FORK | 6410 | C/D | 0.19 | 57.7 | 0 | 0.607 | 0.033 | 0.026 | 0.86678 | 0.10836 | 0.2 | 0.2
Natural Lands | SOUTH FORK | 6410 | A/D | 0.19 | 57.7 | 0 | 0.607 | 0.033 | 0.026 | 0.063604 | 0.0079515 | 0 | 0
Natural Lands | SOUTH FORK | 6410 | C/D | 0.19 | 57.7 | 0 | 0.607 | 0.033 | 0.026 | 0.47727 | 0.059666 | 0.1 | 0.1
Natural Lands | SOUTH FORK | 6410 | C/D | 0.19 | 57.7 | 0 | 0.607 | 0.033 | 0.026 | 0.91651 | 0.11458 | 0.2 | 0.2
Natural Lands | SOUTH FORK | 5300 | A/D | 0.19 | 57.7 | 0 | 0.505 | 0.068 | 0.053 | 1.694 | 0.4317 | 0.6 | 0.4
Natural Lands | SOUTH FORK | 3210 | C/D | 0.19 | 57.7 | 0 | 0.691 | 0.036 | 0.262 | 0.024077 | 0.030331 | 0.1 | 0
Natural Lands | SOUTH FORK | 3210 | C/D | 0.19 | 57.7 | 0 | 0.691 | 0.036 | 0.262 | 0.6528 | 0.82238 | 1.5 | 0.2
Natural Lands | SOUTH FORK | 3210 | C/D | 0.19 | 57.7 | 0 | 0.691 | 0.036 | 0.262 | 0.0064114 | 0.008077 | 0 | 0
Natural Lands | SOUTH FORK | 3210 | C/D | 0.19 | 57.7 | 0 | 0.691 | 0.036 | 0.262 | 0.1038 | 0.13076 | 0.2 | 0
Natural Lands | SOUTH FORK | 3210 | C/D | 0.19 | 57.7 | 0 | 0.691 | 0.036 | 0.262 | 0.28891 | 0.36397 | 0.7 | 0.1
Natural Lands | SOUTH FORK | 3210 | C/D | 0.19 | 57.7 | 0 | 0.691 | 0.036 | 0.262 | 0.22897 | 0.28846 | 0.5 | 0.1
Natural Lands | SOUTH FORK | 3210 | C/D | 0.19 | 57.7 | 0 | 0.691 | 0.036 | 0.262 | 27.3725 | 34.4834 | 64.8 | 8.6
Natural Lands | SOUTH FORK | 4110 | A/D | 0.19 | 57.7 | 0 | 0.691 | 0.036 | 0.262 | 0.042698 | 0.05379 | 0.1 | 0
Natural Lands | SOUTH FORK | 4110 | A/D | 0.19 | 57.7 | 0 | 0.691 | 0.036 | 0.262 | 1.5407 | 1.941 | 3.6 | 0.5
Natural Lands | SOUTH FORK | 4110 | A/D | 0.19 | 57.7 | 0 | 0.691 | 0.036 | 0.262 | 6.0745 | 7.6526 | 14.4 | 1.9
Natural Lands | SOUTH FORK | 4130 | A | 0.19 | 57.7 | 0 | 0.691 | 0.036 | 0.262 | 15.424 | 19.4309 | 36.5 | 4.8
Natural Lands | SOUTH FORK | 4130 | A/D | 0.19 | 57.7 | 0 | 0.691 | 0.036 | 0.262 | 2.7207 | 3.4275 | 6.4 | 0.9
Natural Lands | SOUTH FORK | 6410 | C/D | 0.19 | 57.7 | 0 | 0.607 | 0.033 | 0.026 | 1.755 | 0.21941 | 0.4 | 0.4
Natural Lands | SOUTH FORK | 6410 | A/D | 0.19 | 57.7 | 0 | 0.607 | 0.033 | 0.026 | 0.25328 | 0.031665 | 0.1 | 0.1
Natural Lands | SOUTH FORK | 6410 | A/D | 0.19 | 57.7 | 0 | 0.607 | 0.033 | 0.026 | 0.0031043 | 0.00038809 | 0 | 0
Natural Lands | SOUTH FORK | 6410 | C/D | 0.19 | 57.7 | 0 | 0.607 | 0.033 | 0.026 | 1.5678 | 0.196 | 0.3 | 0.3
Natural Lands | SOUTH FORK | 6410 | A/D | 0.19 | 57.7 | 0 | 0.607 | 0.033 | 0.026 | 1.1366 | 0.14209 | 0.2 | 0.2
Natural Lands | SOUTH FORK | 6410 | A/D | 0.19 | 57.7 | 0 | 0.607 | 0.033 | 0.026 | 0.06551 | 0.0081898 | 0 | 0
Natural Lands | SOUTH FORK | 6410 | C/D | 0.19 | 57.7 | 0 | 0.607 | 0.033 | 0.026 | 2.7439 | 0.34303 | 0.6 | 0.6
Natural Lands | SOUTH FORK | 6410 | A/D | 0.19 | 57.7 | 0 | 0.607 | 0.033 | 0.026 | 0.043969 | 0.0054968 | 0 | 0
Natural Lands | SOUTH FORK | 6172 | C/D | 0.19 | 57.7 | 0 | 0.607 | 0.033 | 0.026 | 1.1561 | 0.14453 | 0.2 | 0.2
Natural Lands | SOUTH FORK | 6172 | A/D | 0.19 | 57.7 | 0 | 0.607 | 0.033 | 0.026 | 0.42708 | 0.053392 | 0.1 | 0.1
Natural Lands | SOUTH FORK | 6430 | C/D | 0.19 | 57.7 | 0 | 0.607 | 0.033 | 0.026 | 0.18092 | 0.022618 | 0 | 0
Natural Lands | SOUTH FORK | 6430 | C/D | 0.19 | 57.7 | 0 | 0.607 | 0.033 | 0.026 | 5.7839 | 0.72308 | 1.2 | 1.2
Natural Lands | SOUTH FORK | 6410 | C/D | 0.19 | 57.7 | 0 | 0.607 | 0.033 | 0.026 | 1.5122 | 0.18905 | 0.3 | 0.3
Natural Lands | SOUTH FORK | 6410 | C/D | 0.19 | 57.7 | 0 | 0.607 | 0.033 | 0.026 | 2.0645 | 0.2581 | 0.4 | 0.4
Natural Lands | SOUTH FORK | 6215 | C/D | 0.19 | 57.7 | 0 | 0.607 | 0.033 | 0.026 | 0.28555 | 0.035699 | 0.1 | 0.1
Natural Lands | SOUTH FORK | 6215 | C/D | 0.19 | 57.7 | 0 | 0.607 | 0.033 | 0.026 | 4.582 | 0.57282 | 0.9 | 0.9
Natural Lands | SOUTH FORK | 6430 | C/D | 0.19 | 57.7 | 0 | 0.607 | 0.033 | 0.026 | 1.1795 | 0.14746 | 0.2 | 0.2
Natural Lands | SOUTH FORK | 6430 | C/D | 0.19 | 57.7 | 0 | 0.607 | 0.033 | 0.026 | 0.91953 | 0.11496 | 0.2 | 0.2
Natural Lands | SOUTH FORK | 6210 | C/D | 0.19 | 57.7 | 0 | 0.607 | 0.033 | 0.026 | 3.8396 | 0.48002 | 0.8 | 0.8
Natural Lands | SOUTH FORK | 6410 | C/D | 0.19 | 57.7 | 0 | 0.607 | 0.033 | 0.026 | 2.6022 | 0.32532 | 0.5 | 0.5
Natural Lands | SOUTH FORK | 5300 | A/D | 0.19 | 57.7 | 0 | 0.505 | 0.068 | 0.053 | 1.7856 | 0.45504 | 0.6 | 0.4
Natural Lands | SOUTH FORK | 4220 | A | 0.19 | 57.7 | 0 | 0.691 | 0.036 | 0.262 | 1.0936 | 1.3776 | 2.6 | 0.3
Natural Lands | SOUTH FORK | 4220 | A/D | 0.19 | 57.7 | 0 | 0.691 | 0.036 | 0.262 | 3.1708 | 3.9945 | 7.5 | 1
Natural Lands | SOUTH FORK | 6170 | A/D | 0.19 | 57.7 | 0 | 0.607 | 0.033 | 0.026 | 12.2793 | 1.5351 | 2.5 | 2.5
Natural Lands | SOUTH FORK | 6170 |  | 0.19 | 57.7 | 0 | 0.607 | 0.033 | 0.026 | 0.28068 | 0.035089 | 0.1 | 0.1
Natural Lands | SOUTH FORK | 4110 | C/D | 0.19 | 57.7 | 0 | 0.691 | 0.036 | 0.262 | 6.1086 | 7.6955 | 14.5 | 1.9
Natural Lands | SOUTH FORK | 6410 | C/D | 0.19 | 57.7 | 0 | 0.607 | 0.033 | 0.026 | 1.6186 | 0.20235 | 0.3 | 0.3
Natural Lands | SOUTH FORK | 6410 | A/D | 0.19 | 57.7 | 0 | 0.607 | 0.033 | 0.026 | 2.6126 | 0.32661 | 0.5 | 0.5
Natural Lands | SOUTH FORK | 6410 | A | 0.19 | 57.7 | 0 | 0.607 | 0.033 | 0.026 | 0.14894 | 0.01862 | 0 | 0
Natural Lands | SOUTH FORK | 6410 | A/D | 0.19 | 57.7 | 0 | 0.607 | 0.033 | 0.026 | 2.8511 | 0.35643 | 0.6 | 0.6
Natural Lands | SOUTH FORK | 5300 | A | 0.19 | 57.7 | 0 | 0.505 | 0.068 | 0.053 | 0.92558 | 0.23588 | 0.3 | 0.2
Natural Lands | SOUTH FORK | 5300 | A/D | 0.19 | 57.7 | 0 | 0.505 | 0.068 | 0.053 | 0.020551 | 0.0052372 | 0 | 0
Natural Lands | SOUTH FORK | 5300 | A/D | 0.19 | 57.7 | 0 | 0.505 | 0.068 | 0.053 | 0.97204 | 0.24772 | 0.3 | 0.2
Natural Lands | SOUTH FORK | 4110 | C/D | 0.19 | 57.7 | 0 | 0.691 | 0.036 | 0.262 | 0.76355 | 0.96191 | 1.8 | 0.2
Natural Lands | SOUTH FORK | 4110 | A/D | 0.19 | 57.7 | 0 | 0.691 | 0.036 | 0.262 | 0.0036258 | 0.0045677 | 0 | 0
Natural Lands | SOUTH FORK | 6172 | A/D | 0.19 | 57.7 | 0 | 0.607 | 0.033 | 0.026 | 0.068887 | 0.008612 | 0 | 0
Natural Lands | SOUTH FORK | 6172 | A/D | 0.19 | 57.7 | 0 | 0.607 | 0.033 | 0.026 | 1.7234 | 0.21546 | 0.4 | 0.3
Natural Lands | SOUTH FORK | 6172 | A/D | 0.19 | 57.7 | 0 | 0.607 | 0.033 | 0.026 | 6.9955 | 0.87455 | 1.4 | 1.4
Natural Lands | SOUTH FORK | 6410 | A/D | 0.19 | 57.7 | 0 | 0.607 | 0.033 | 0.026 | 0.89393 | 0.11176 | 0.2 | 0.2
Natural Lands | SOUTH FORK | 6410 | A/D | 0.19 | 57.7 | 0 | 0.607 | 0.033 | 0.026 | 0.71957 | 0.089958 | 0.1 | 0.1
Natural Lands | SOUTH FORK | 6410 | C/D | 0.19 | 57.7 | 0 | 0.607 | 0.033 | 0.026 | 11.3192 | 1.4151 | 2.3 | 2.3
Natural Lands | SOUTH FORK | 6410 | A/D | 0.19 | 57.7 | 0 | 0.607 | 0.033 | 0.026 | 0.38308 | 0.047891 | 0.1 | 0.1
Natural Lands | SOUTH FORK | 6410 | A/D | 0.19 | 57.7 | 0 | 0.607 | 0.033 | 0.026 | 1.5636 | 0.19548 | 0.3 | 0.3
Natural Lands | SOUTH FORK | 4220 | A/D | 0.19 | 57.7 | 0 | 0.691 | 0.036 | 0.262 | 0.14553 | 0.18334 | 0.3 | 0
Natural Lands | SOUTH FORK | 4110 | A/D | 0.19 | 57.7 | 0 | 0.691 | 0.036 | 0.262 | 0.86663 | 1.0918 | 2.1 | 0.3
Natural Lands | SOUTH FORK | 4110 | A/D | 0.19 | 57.7 | 0 | 0.691 | 0.036 | 0.262 | 1.8909 | 2.3821 | 4.5 | 0.6
Natural Lands | SOUTH FORK | 4110 | A/D | 0.19 | 57.7 | 0 | 0.691 | 0.036 | 0.262 | 0.0056374 | 0.0071019 | 0 | 0
Natural Lands | SOUTH FORK | 4110 | A/D | 0.19 | 57.7 | 0 | 0.691 | 0.036 | 0.262 | 1.6354 | 2.0603 | 3.9 | 0.5
Natural Lands | SOUTH FORK | 4110 | C/D | 0.19 | 57.7 | 0 | 0.691 | 0.036 | 0.262 | 1.416 | 1.7838 | 3.4 | 0.4
Natural Lands | SOUTH FORK | 4110 | A/D | 0.19 | 57.7 | 0 | 0.691 | 0.036 | 0.262 | 0.0052439 | 0.0066062 | 0 | 0
Natural Lands | SOUTH FORK | 5300 | A/D | 0.19 | 57.7 | 0 | 0.505 | 0.068 | 0.053 | 0.038874 | 0.0099066 | 0 | 0
Natural Lands | SOUTH FORK | 5300 | A/D | 0.19 | 57.7 | 0 | 0.505 | 0.068 | 0.053 | 3.3947 | 0.86512 | 1.2 | 0.8
Natural Lands | SOUTH FORK | 6430 | C/D | 0.19 | 57.7 | 0 | 0.607 | 0.033 | 0.026 | 14.9933 | 1.8744 | 3.1 | 3
Natural Lands | SOUTH FORK | 6430 | A/D | 0.19 | 57.7 | 0 | 0.607 | 0.033 | 0.026 | 0.13998 | 0.017499 | 0 | 0
Natural Lands | SOUTH FORK | 6430 | C/D | 0.19 | 57.7 | 0 | 0.607 | 0.033 | 0.026 | 2.8042e-05 | 3.5057e-06 | 0 | 0
Natural Lands | SOUTH FORK | 6430 | C/D | 0.19 | 57.7 | 0 | 0.607 | 0.033 | 0.026 | 4.3383 | 0.54236 | 0.9 | 0.9
Natural Lands | SOUTH FORK | 6430 | C/D | 0.19 | 57.7 | 0 | 0.607 | 0.033 | 0.026 | 20.9542 | 2.6196 | 4.3 | 4.2
Natural Lands | SOUTH FORK | 5300 | C/D | 0.19 | 57.7 | 0 | 0.505 | 0.068 | 0.053 | 0.37966 | 0.096754 | 0.1 | 0.1
Natural Lands | SOUTH FORK | 5300 | C/D | 0.19 | 57.7 | 0 | 0.505 | 0.068 | 0.053 | 0.35351 | 0.09009 | 0.1 | 0.1
Natural Lands | SOUTH FORK | 5300 |  | 0.19 | 57.7 | 0 | 0.505 | 0.068 | 0.053 | 13.6685 | 3.4833 | 4.8 | 3.2
Natural Lands | SOUTH FORK | 5300 | C/D | 0.19 | 57.7 | 0 | 0.505 | 0.068 | 0.053 | 0.10606 | 0.027029 | 0 | 0
Natural Lands | SOUTH FORK | 6172 | C/D | 0.19 | 57.7 | 0 | 0.607 | 0.033 | 0.026 | 5.2681 | 0.6586 | 1.1 | 1.1
Natural Lands | SOUTH FORK | 6172 | A/D | 0.19 | 57.7 | 0 | 0.607 | 0.033 | 0.026 | 1.696 | 0.21203 | 0.4 | 0.3
Natural Lands | SOUTH FORK | 6172 | A/D | 0.19 | 57.7 | 0 | 0.607 | 0.033 | 0.026 | 0.065087 | 0.0081369 | 0 | 0
Natural Lands | SOUTH FORK | 6172 | A/D | 0.19 | 57.7 | 0 | 0.607 | 0.033 | 0.026 | 9.5262 | 1.1909 | 2 | 1.9
Natural Lands | SOUTH FORK | 6172 | C/D | 0.19 | 57.7 | 0 | 0.607 | 0.033 | 0.026 | 3.1355 | 0.39198 | 0.6 | 0.6
Natural Lands | SOUTH FORK | 6410 | C/D | 0.19 | 57.7 | 0 | 0.607 | 0.033 | 0.026 | 1.1043 | 0.13805 | 0.2 | 0.2
Natural Lands | SOUTH FORK | 6410 | C/D | 0.19 | 57.7 | 0 | 0.607 | 0.033 | 0.026 | 2.9694 | 0.37123 | 0.6 | 0.6
Natural Lands | SOUTH FORK | 6215 | C/D | 0.19 | 57.7 | 0 | 0.607 | 0.033 | 0.026 | 0.06567 | 0.0082099 | 0 | 0
Natural Lands | SOUTH FORK | 6215 | C/D | 0.19 | 57.7 | 0 | 0.607 | 0.033 | 0.026 | 3.5743 | 0.44684 | 0.7 | 0.7
Natural Lands | SOUTH FORK | 6215 | B/D | 0.19 | 57.7 | 0 | 0.607 | 0.033 | 0.026 | 0.030956 | 0.00387 | 0 | 0
Natural Lands | SOUTH FORK | 6410 | C/D | 0.19 | 57.7 | 0 | 0.607 | 0.033 | 0.026 | 0.41452 | 0.051821 | 0.1 | 0.1
Natural Lands | SOUTH FORK | 6410 | C/D | 0.19 | 57.7 | 0 | 0.607 | 0.033 | 0.026 | 0.84313 | 0.10541 | 0.2 | 0.2
Natural Lands | SOUTH FORK | 6410 | C/D | 0.19 | 57.7 | 0 | 0.607 | 0.033 | 0.026 | 1.1241 | 0.14053 | 0.2 | 0.2
Natural Lands | SOUTH FORK | 6410 | C/D | 0.19 | 57.7 | 0 | 0.607 | 0.033 | 0.026 | 1.6912 | 0.21143 | 0.3 | 0.3
Natural Lands | SOUTH FORK | 6120 | A/D | 0.19 | 57.7 | 0 | 0.607 | 0.033 | 0.026 | 6.67 | 0.83386 | 1.4 | 1.3
Natural Lands | SOUTH FORK | 6120 | C/D | 0.19 | 57.7 | 0 | 0.607 | 0.033 | 0.026 | 1.0447 | 0.13061 | 0.2 | 0.2
Natural Lands | SOUTH FORK | 6120 | A/D | 0.19 | 57.7 | 0 | 0.607 | 0.033 | 0.026 | 1.2402 | 0.15505 | 0.3 | 0.2
Natural Lands | SOUTH FORK | 6120 | A/D | 0.19 | 57.7 | 0 | 0.607 | 0.033 | 0.026 | 8.4661 | 1.0584 | 1.7 | 1.7
Natural Lands | SOUTH FORK | 6120 |  | 0.19 | 57.7 | 0 | 0.607 | 0.033 | 0.026 | 0.0012223 | 0.00015281 | 0 | 0
Natural Lands | SOUTH FORK | 6410 | C/D | 0.19 | 57.7 | 0 | 0.607 | 0.033 | 0.026 | 3.9171 | 0.4897 | 0.8 | 0.8
Natural Lands | SOUTH FORK | 6410 | C/D | 0.19 | 57.7 | 0 | 0.607 | 0.033 | 0.026 | 0.02927 | 0.0036592 | 0 | 0
Natural Lands | SOUTH FORK | 6410 | A/D | 0.19 | 57.7 | 0 | 0.607 | 0.033 | 0.026 | 10.5158 | 1.3146 | 2.2 | 2.1
Natural Lands | SOUTH FORK | 6410 | A/D | 0.19 | 57.7 | 0 | 0.607 | 0.033 | 0.026 | 0.32985 | 0.041237 | 0.1 | 0.1
Natural Lands | SOUTH FORK | 4240 | A | 0.19 | 57.7 | 0 | 0.691 | 0.036 | 0.262 | 1.2101 | 1.5244 | 2.9 | 0.4
Natural Lands | SOUTH FORK | 4240 | A | 0.19 | 57.7 | 0 | 0.691 | 0.036 | 0.262 | 0.040637 | 0.051194 | 0.1 | 0
Natural Lands | SOUTH FORK | 4240 | A | 0.19 | 57.7 | 0 | 0.691 | 0.036 | 0.262 | 2.6754 | 3.3704 | 6.3 | 0.8
Natural Lands | SOUTH FORK | 6410 | C/D | 0.19 | 57.7 | 0 | 0.607 | 0.033 | 0.026 | 0.0066229 | 0.00082798 | 0 | 0
Natural Lands | SOUTH FORK | 6410 | C/D | 0.19 | 57.7 | 0 | 0.607 | 0.033 | 0.026 | 1.2006 | 0.1501 | 0.2 | 0.2
Natural Lands | SOUTH FORK | 5300 | A/D | 0.19 | 57.7 | 0 | 0.505 | 0.068 | 0.053 | 0.19288 | 0.049153 | 0.1 | 0
Natural Lands | SOUTH FORK | 5300 | A/D | 0.19 | 57.7 | 0 | 0.505 | 0.068 | 0.053 | 1.5371 | 0.39171 | 0.5 | 0.4
Natural Lands | SOUTH FORK | 3200 | A | 0.19 | 57.7 | 0 | 0.691 | 0.036 | 0.262 | 0.63953 | 0.80567 | 1.5 | 0.2
Natural Lands | SOUTH FORK | 3200 | A/D | 0.19 | 57.7 | 0 | 0.691 | 0.036 | 0.262 | 4.9429 | 6.227 | 11.7 | 1.5
Natural Lands | SOUTH FORK | 6215 | C/D | 0.19 | 57.7 | 0 | 0.607 | 0.033 | 0.026 | 0.10352 | 0.012942 | 0 | 0
Natural Lands | SOUTH FORK | 6215 | C/D | 0.19 | 57.7 | 0 | 0.607 | 0.033 | 0.026 | 2.2843 | 0.28558 | 0.5 | 0.5
Natural Lands | SOUTH FORK | 6215 | C/D | 0.19 | 57.7 | 0 | 0.607 | 0.033 | 0.026 | 0.36707 | 0.045889 | 0.1 | 0.1
Natural Lands | SOUTH FORK | 3100 | C/D | 0.19 | 57.7 | 0 | 0.691 | 0.036 | 0.262 | 13.4503 | 16.9444 | 31.9 | 4.2
Natural Lands | SOUTH FORK | 3100 | A | 0.19 | 57.7 | 0 | 0.691 | 0.036 | 0.262 | 21.972 | 27.68 | 52 | 6.9
Natural Lands | SOUTH FORK | 3100 | C/D | 0.19 | 57.7 | 0 | 0.691 | 0.036 | 0.262 | 4.6014 | 5.7967 | 10.9 | 1.4
Natural Lands | SOUTH FORK | 3100 |  | 0.19 | 57.7 | 0 | 0.691 | 0.036 | 0.262 | 0.25054 | 0.31562 | 0.6 | 0.1
Natural Lands | SOUTH FORK | 4110 | C/D | 0.19 | 57.7 | 0 | 0.691 | 0.036 | 0.262 | 15.1625 | 19.1015 | 35.9 | 4.8
Natural Lands | SOUTH FORK | 5120 | A | 0.19 | 57.7 | 0 | 0.505 | 0.068 | 0.053 | 0.82243 | 0.20959 | 0.3 | 0.2
Natural Lands | SOUTH FORK | 5120 |  | 0.19 | 57.7 | 0 | 0.505 | 0.068 | 0.053 | 3.7748 | 0.96198 | 1.3 | 0.9
Natural Lands | SOUTH FORK | 6410 | C/D | 0.19 | 57.7 | 0 | 0.607 | 0.033 | 0.026 | 1.7526 | 0.21911 | 0.4 | 0.4
Natural Lands | SOUTH FORK | 6410 | C/D | 0.19 | 57.7 | 0 | 0.607 | 0.033 | 0.026 | 0.053069 | 0.0066345 | 0 | 0
Natural Lands | SOUTH FORK | 5120 |  | 0.19 | 57.7 | 0 | 0.505 | 0.068 | 0.053 | 0.23421 | 0.059687 | 0.1 | 0.1
Natural Lands | SOUTH FORK | 5120 |  | 0.19 | 57.7 | 0 | 0.505 | 0.068 | 0.053 | 0.0014691 | 0.00037439 | 0 | 0
Natural Lands | SOUTH FORK | 4130 | A/D | 0.19 | 57.7 | 0 | 0.691 | 0.036 | 0.262 | 0.038169 | 0.048084 | 0.1 | 0
Natural Lands | SOUTH FORK | 4130 | A | 0.19 | 57.7 | 0 | 0.691 | 0.036 | 0.262 | 4.3897 | 5.5301 | 10.4 | 1.4
Natural Lands | SOUTH FORK | 4130 | A/D | 0.19 | 57.7 | 0 | 0.691 | 0.036 | 0.262 | 2.2502 | 2.8347 | 5.3 | 0.7
Natural Lands | SOUTH FORK | 6200 | C/D | 0.19 | 57.7 | 0 | 0.607 | 0.033 | 0.026 | 0.40559 | 0.050705 | 0.1 | 0.1
Natural Lands | SOUTH FORK | 6200 | C/D | 0.19 | 57.7 | 0 | 0.607 | 0.033 | 0.026 | 4.0883 | 0.51111 | 0.8 | 0.8
Natural Lands | SOUTH FORK | 6210 | C/D | 0.19 | 57.7 | 0 | 0.607 | 0.033 | 0.026 | 0.32138 | 0.040178 | 0.1 | 0.1
Natural Lands | SOUTH FORK | 6210 | C/D | 0.19 | 57.7 | 0 | 0.607 | 0.033 | 0.026 | 4.0276 | 0.50352 | 0.8 | 0.8
Natural Lands | SOUTH FORK | 6210 | C/D | 0.19 | 57.7 | 0 | 0.607 | 0.033 | 0.026 | 0.037201 | 0.0046508 | 0 | 0
Natural Lands | SOUTH FORK | 4110 | C/D | 0.19 | 57.7 | 0 | 0.691 | 0.036 | 0.262 | 11.0877 | 13.9681 | 26.3 | 3.5
Natural Lands | SOUTH FORK | 4110 | C/D | 0.19 | 57.7 | 0 | 0.691 | 0.036 | 0.262 | 1.2991 | 1.6366 | 3.1 | 0.4
Natural Lands | SOUTH FORK | 4110 | C/D | 0.19 | 57.7 | 0 | 0.691 | 0.036 | 0.262 | 8.272 | 10.421 | 19.6 | 2.6
Natural Lands | SOUTH FORK | 4110 | A/D | 0.19 | 57.7 | 0 | 0.691 | 0.036 | 0.262 | 1.6045 | 2.0213 | 3.8 | 0.5
Natural Lands | SOUTH FORK | 4110 | C/D | 0.19 | 57.7 | 0 | 0.691 | 0.036 | 0.262 | 3.9139 | 4.9307 | 9.3 | 1.2
Natural Lands | SOUTH FORK | 4110 | C/D | 0.19 | 57.7 | 0 | 0.691 | 0.036 | 0.262 | 0.005092 | 0.0064148 | 0 | 0
Natural Lands | SOUTH FORK | 4110 | C/D | 0.19 | 57.7 | 0 | 0.691 | 0.036 | 0.262 | 6.3711 | 8.0261 | 15.1 | 2
Natural Lands | SOUTH FORK | 4110 | C/D | 0.19 | 57.7 | 0 | 0.691 | 0.036 | 0.262 | 0.050828 | 0.064032 | 0.1 | 0
Natural Lands | SOUTH FORK | 6410 | A/D | 0.19 | 57.7 | 0 | 0.607 | 0.033 | 0.026 | 1.5725 | 0.19659 | 0.3 | 0.3
Natural Lands | SOUTH FORK | 6410 | A/D | 0.19 | 57.7 | 0 | 0.607 | 0.033 | 0.026 | 2.4306 | 0.30387 | 0.5 | 0.5
Natural Lands | SOUTH FORK | 6410 | A/D | 0.19 | 57.7 | 0 | 0.607 | 0.033 | 0.026 | 3.2124 | 0.4016 | 0.7 | 0.6
Natural Lands | SOUTH FORK | 4200 | C/D | 0.19 | 57.7 | 0 | 0.691 | 0.036 | 0.262 | 3.6451 | 4.592 | 8.6 | 1.1
Natural Lands | SOUTH FORK | 4200 | C/D | 0.19 | 57.7 | 0 | 0.691 | 0.036 | 0.262 | 2.7089 | 3.4126 | 6.4 | 0.8
Natural Lands | SOUTH FORK | 4110 | C/D | 0.19 | 57.7 | 0 | 0.691 | 0.036 | 0.262 | 0.4734 | 0.59638 | 1.1 | 0.1
Natural Lands | SOUTH FORK | 4110 | C/D | 0.19 | 57.7 | 0 | 0.691 | 0.036 | 0.262 | 13.7112 | 17.2731 | 32.5 | 4.3
Natural Lands | SOUTH FORK | 4110 | C/D | 0.19 | 57.7 | 0 | 0.691 | 0.036 | 0.262 | 0.18481 | 0.23283 | 0.4 | 0.1
Natural Lands | SOUTH FORK | 4110 | A/D | 0.19 | 57.7 | 0 | 0.691 | 0.036 | 0.262 | 4.467 | 5.6274 | 10.6 | 1.4
Natural Lands | SOUTH FORK | 4110 | C/D | 0.19 | 57.7 | 0 | 0.691 | 0.036 | 0.262 | 4.4258 | 5.5755 | 10.5 | 1.4
Natural Lands | SOUTH FORK | 4110 | C/D | 0.19 | 57.7 | 0 | 0.691 | 0.036 | 0.262 | 1.4939 | 1.882 | 3.5 | 0.5
Natural Lands | SOUTH FORK | 4110 | C/D | 0.19 | 57.7 | 0 | 0.691 | 0.036 | 0.262 | 0.25966 | 0.32711 | 0.6 | 0.1
Natural Lands | SOUTH FORK | 4110 | C/D | 0.19 | 57.7 | 0 | 0.691 | 0.036 | 0.262 | 0.19739 | 0.24867 | 0.5 | 0.1
Natural Lands | SOUTH FORK | 4110 | C/D | 0.19 | 57.7 | 0 | 0.691 | 0.036 | 0.262 | 0.095387 | 0.12017 | 0.2 | 0
Natural Lands | SOUTH FORK | 4110 | A/D | 0.19 | 57.7 | 0 | 0.691 | 0.036 | 0.262 | 5.8885 | 7.4183 | 13.9 | 1.8
Natural Lands | SOUTH FORK | 4110 | A/D | 0.19 | 57.7 | 0 | 0.691 | 0.036 | 0.262 | 1.5983 | 2.0135 | 3.8 | 0.5
Natural Lands | SOUTH FORK | 4110 | A/D | 0.19 | 57.7 | 0 | 0.691 | 0.036 | 0.262 | 102.8968 | 129.6276 | 243.7 | 32.2
Natural Lands | SOUTH FORK | 4110 | C/D | 0.19 | 57.7 | 0 | 0.691 | 0.036 | 0.262 | 0.83178 | 1.0479 | 2 | 0.3
Natural Lands | SOUTH FORK | 4110 | C/D | 0.19 | 57.7 | 0 | 0.691 | 0.036 | 0.262 | 3.2508 | 4.0954 | 7.7 | 1
Natural Lands | SOUTH FORK | 4110 | C/D | 0.19 | 57.7 | 0 | 0.691 | 0.036 | 0.262 | 0.28406 | 0.35786 | 0.7 | 0.1
Natural Lands | SOUTH FORK | 4110 | C/D | 0.19 | 57.7 | 0 | 0.691 | 0.036 | 0.262 | 34.039 | 42.8817 | 80.6 | 10.7
Natural Lands | SOUTH FORK | 4110 | A/D | 0.19 | 57.7 | 0 | 0.691 | 0.036 | 0.262 | 0.27981 | 0.3525 | 0.7 | 0.1
Natural Lands | SOUTH FORK | 4110 | C/D | 0.19 | 57.7 | 0 | 0.691 | 0.036 | 0.262 | 2.0472 | 2.5791 | 4.8 | 0.6
Natural Lands | SOUTH FORK | 4110 | A/D | 0.19 | 57.7 | 0 | 0.691 | 0.036 | 0.262 | 4.1088 | 5.1762 | 9.7 | 1.3
Natural Lands | SOUTH FORK | 4110 | A/D | 0.19 | 57.7 | 0 | 0.691 | 0.036 | 0.262 | 16.5101 | 20.7991 | 39.1 | 5.2
Natural Lands | SOUTH FORK | 4110 | C/D | 0.19 | 57.7 | 0 | 0.691 | 0.036 | 0.262 | 3.558 | 4.4823 | 8.4 | 1.1
Natural Lands | SOUTH FORK | 4110 | C/D | 0.19 | 57.7 | 0 | 0.691 | 0.036 | 0.262 | 3.1811 | 4.0075 | 7.5 | 1
Natural Lands | SOUTH FORK | 4110 | C/D | 0.19 | 57.7 | 0 | 0.691 | 0.036 | 0.262 | 5.3725 | 6.7682 | 12.7 | 1.7
Natural Lands | SOUTH FORK | 4110 | A/D | 0.19 | 57.7 | 0 | 0.691 | 0.036 | 0.262 | 15.5268 | 19.5604 | 36.8 | 4.9
Natural Lands | SOUTH FORK | 4110 | A/D | 0.19 | 57.7 | 0 | 0.691 | 0.036 | 0.262 | 0.20607 | 0.25961 | 0.5 | 0.1
Natural Lands | SOUTH FORK | 4110 | C/D | 0.19 | 57.7 | 0 | 0.691 | 0.036 | 0.262 | 4.7965 | 6.0426 | 11.4 | 1.5
Natural Lands | SOUTH FORK | 4110 | C/D | 0.19 | 57.7 | 0 | 0.691 | 0.036 | 0.262 | 2.5604 | 3.2256 | 6.1 | 0.8
Natural Lands | SOUTH FORK | 4110 | C/D | 0.19 | 57.7 | 0 | 0.691 | 0.036 | 0.262 | 297.1948 | 374.4011 | 704 | 93.1
Natural Lands | SOUTH FORK | 4110 | C/D | 0.19 | 57.7 | 0 | 0.691 | 0.036 | 0.262 | 4.5486 | 5.7302 | 10.8 | 1.4
Natural Lands | SOUTH FORK | 4110 | A/D | 0.19 | 57.7 | 0 | 0.691 | 0.036 | 0.262 | 3.5478 | 4.4695 | 8.4 | 1.1
Natural Lands | SOUTH FORK | 4110 | A/D | 0.19 | 57.7 | 0 | 0.691 | 0.036 | 0.262 | 9.7392 | 12.2693 | 23.1 | 3.1
Natural Lands | SOUTH FORK | 4110 | C/D | 0.19 | 57.7 | 0 | 0.691 | 0.036 | 0.262 | 0.14148 | 0.17823 | 0.3 | 0
Natural Lands | SOUTH FORK | 4110 | A/D | 0.19 | 57.7 | 0 | 0.691 | 0.036 | 0.262 | 5.767 | 7.2651 | 13.7 | 1.8
Natural Lands | SOUTH FORK | 4110 | A/D | 0.19 | 57.7 | 0 | 0.691 | 0.036 | 0.262 | 108.2108 | 136.3222 | 256.3 | 33.9
Natural Lands | SOUTH FORK | 4110 | C/D | 0.19 | 57.7 | 0 | 0.691 | 0.036 | 0.262 | 10.3482 | 13.0364 | 24.5 | 3.2
Natural Lands | SOUTH FORK | 4110 | C/D | 0.19 | 57.7 | 0 | 0.691 | 0.036 | 0.262 | 4.2296 | 5.3283 | 10 | 1.3
Natural Lands | SOUTH FORK | 4110 | C/D | 0.19 | 57.7 | 0 | 0.691 | 0.036 | 0.262 | 2.7766 | 3.4979 | 6.6 | 0.9
Natural Lands | SOUTH FORK | 4110 | C/D | 0.19 | 57.7 | 0 | 0.691 | 0.036 | 0.262 | 5.3276 | 6.7116 | 12.6 | 1.7
Natural Lands | SOUTH FORK | 4110 | A/D | 0.19 | 57.7 | 0 | 0.691 | 0.036 | 0.262 | 0.017918 | 0.022573 | 0 | 0
Natural Lands | SOUTH FORK | 6172 | C/D | 0.19 | 57.7 | 0 | 0.607 | 0.033 | 0.026 | 5.7562 | 0.71962 | 1.2 | 1.2
Natural Lands | SOUTH FORK | 6172 | A/D | 0.19 | 57.7 | 0 | 0.607 | 0.033 | 0.026 | 1.1224 | 0.14032 | 0.2 | 0.2
Natural Lands | SOUTH FORK | 3200 | C/D | 0.19 | 57.7 | 0 | 0.691 | 0.036 | 0.262 | 0.0037534 | 0.0047285 | 0 | 0
Natural Lands | SOUTH FORK | 3200 | A/D | 0.19 | 57.7 | 0 | 0.691 | 0.036 | 0.262 | 0.07053 | 0.088853 | 0.2 | 0
Natural Lands | SOUTH FORK | 5300 | A/D | 0.19 | 57.7 | 0 | 0.505 | 0.068 | 0.053 | 0.21696 | 0.055291 | 0.1 | 0.1
Natural Lands | SOUTH FORK | 5300 | A/D | 0.19 | 57.7 | 0 | 0.505 | 0.068 | 0.053 | 1.1381 | 0.29004 | 0.4 | 0.3
Natural Lands | SOUTH FORK | 6410 | C/D | 0.19 | 57.7 | 0 | 0.607 | 0.033 | 0.026 | 0.5114 | 0.063933 | 0.1 | 0.1
Natural Lands | SOUTH FORK | 6410 | C/D | 0.19 | 57.7 | 0 | 0.607 | 0.033 | 0.026 | 0.012082 | 0.0015105 | 0 | 0
Natural Lands | SOUTH FORK | 6410 | C/D | 0.19 | 57.7 | 0 | 0.607 | 0.033 | 0.026 | 4.6198 | 0.57756 | 1 | 0.9
Natural Lands | SOUTH FORK | 6410 | C/D | 0.19 | 57.7 | 0 | 0.607 | 0.033 | 0.026 | 1.4837 | 0.18549 | 0.3 | 0.3
Natural Lands | SOUTH FORK | 6430 | C/D | 0.19 | 57.7 | 0 | 0.607 | 0.033 | 0.026 | 5.4497 | 0.6813 | 1.1 | 1.1
Natural Lands | SOUTH FORK | 6430 | B/D | 0.19 | 57.7 | 0 | 0.607 | 0.033 | 0.026 | 0.0056511 | 0.00070649 | 0 | 0
Natural Lands | SOUTH FORK | 5300 | C/D | 0.19 | 57.7 | 0 | 0.505 | 0.068 | 0.053 | 0.3882 | 0.098931 | 0.1 | 0.1
Natural Lands | SOUTH FORK | 5300 | B/D | 0.19 | 57.7 | 0 | 0.505 | 0.068 | 0.053 | 0.26834 | 0.068384 | 0.1 | 0.1
Natural Lands | SOUTH FORK | 5300 | C/D | 0.19 | 57.7 | 0 | 0.505 | 0.068 | 0.053 | 4.1834 | 1.0661 | 1.5 | 1
Natural Lands | SOUTH FORK | 6410 | C/D | 0.19 | 57.7 | 0 | 0.607 | 0.033 | 0.026 | 0.039666 | 0.004959 | 0 | 0
Natural Lands | SOUTH FORK | 6410 | A/D | 0.19 | 57.7 | 0 | 0.607 | 0.033 | 0.026 | 0.025353 | 0.0031695 | 0 | 0
Natural Lands | SOUTH FORK | 6410 | A/D | 0.19 | 57.7 | 0 | 0.607 | 0.033 | 0.026 | 0.58087 | 0.072619 | 0.1 | 0.1
Natural Lands | SOUTH FORK | 6410 | A/D | 0.19 | 57.7 | 0 | 0.607 | 0.033 | 0.026 | 1.9806e-05 | 2.476e-06 | 0 | 0
Natural Lands | SOUTH FORK | 6410 | C/D | 0.19 | 57.7 | 0 | 0.607 | 0.033 | 0.026 | 4.7018 | 0.5878 | 1 | 0.9
Natural Lands | SOUTH FORK | 6410 | C/D | 0.19 | 57.7 | 0 | 0.607 | 0.033 | 0.026 | 4.2454 | 0.53075 | 0.9 | 0.9
Natural Lands | SOUTH FORK | 6410 | A/D | 0.19 | 57.7 | 0 | 0.607 | 0.033 | 0.026 | 0.43241 | 0.054058 | 0.1 | 0.1
Natural Lands | SOUTH FORK | 6410 | C/D | 0.19 | 57.7 | 0 | 0.607 | 0.033 | 0.026 | 0.003021 | 0.00037767 | 0 | 0
Natural Lands | SOUTH FORK | 6410 | C/D | 0.19 | 57.7 | 0 | 0.607 | 0.033 | 0.026 | 0.21639 | 0.027052 | 0 | 0
Natural Lands | SOUTH FORK | 6410 | C/D | 0.19 | 57.7 | 0 | 0.607 | 0.033 | 0.026 | 5.5935 | 0.69929 | 1.2 | 1.1
Natural Lands | SOUTH FORK | 6430 | C/D | 0.19 | 57.7 | 0 | 0.607 | 0.033 | 0.026 | 1.3763 | 0.17206 | 0.3 | 0.3
Natural Lands | SOUTH FORK | 6430 | C/D | 0.19 | 57.7 | 0 | 0.607 | 0.033 | 0.026 | 0.14967 | 0.018711 | 0 | 0
Natural Lands | SOUTH FORK | 4340 | C/D | 0.19 | 57.7 | 0 | 0.691 | 0.036 | 0.262 | 0.63402 | 0.79873 | 1.5 | 0.2
Natural Lands | SOUTH FORK | 4340 | A/D | 0.19 | 57.7 | 0 | 0.691 | 0.036 | 0.262 | 6.9894 | 8.8052 | 16.6 | 2.2
Natural Lands | SOUTH FORK | 4340 | C/D | 0.19 | 57.7 | 0 | 0.691 | 0.036 | 0.262 | 1.9633 | 2.4734 | 4.7 | 0.6
Natural Lands | SOUTH FORK | 4340 | A/D | 0.19 | 57.7 | 0 | 0.691 | 0.036 | 0.262 | 4.4033 | 5.5472 | 10.4 | 1.4
Natural Lands | SOUTH FORK | 4340 | A/D | 0.19 | 57.7 | 0 | 0.691 | 0.036 | 0.262 | 10.6122 | 13.3691 | 25.1 | 3.3
Natural Lands | SOUTH FORK | 4340 | C/D | 0.19 | 57.7 | 0 | 0.691 | 0.036 | 0.262 | 5.9822 | 7.5362 | 14.2 | 1.9
Natural Lands | SOUTH FORK | 4340 | C/D | 0.19 | 57.7 | 0 | 0.691 | 0.036 | 0.262 | 5.0505 | 6.3625 | 12 | 1.6
Natural Lands | SOUTH FORK | 4340 | A/D | 0.19 | 57.7 | 0 | 0.691 | 0.036 | 0.262 | 4.0555 | 5.1091 | 9.6 | 1.3
Natural Lands | SOUTH FORK | 6410 | C/D | 0.19 | 57.7 | 0 | 0.607 | 0.033 | 0.026 | 0.1484 | 0.018553 | 0 | 0
Natural Lands | SOUTH FORK | 6410 | C/D | 0.19 | 57.7 | 0 | 0.607 | 0.033 | 0.026 | 2.5411 | 0.31768 | 0.5 | 0.5
Natural Lands | SOUTH FORK | 6410 | C/D | 0.19 | 57.7 | 0 | 0.607 | 0.033 | 0.026 | 0.1644 | 0.020553 | 0 | 0
Natural Lands | SOUTH FORK | 6410 | C/D | 0.19 | 57.7 | 0 | 0.607 | 0.033 | 0.026 | 2.02 | 0.25254 | 0.4 | 0.4
Natural Lands | SOUTH FORK | 3200 | A | 0.19 | 57.7 | 0 | 0.691 | 0.036 | 0.262 | 39.0188 | 49.1553 | 92.4 | 12.2
Natural Lands | SOUTH FORK | 3200 |  | 0.19 | 57.7 | 0 | 0.691 | 0.036 | 0.262 | 0.028182 | 0.035503 | 0.1 | 0
Natural Lands | SOUTH FORK | 6410 | C/D | 0.19 | 57.7 | 0 | 0.607 | 0.033 | 0.026 | 0.81395 | 0.10176 | 0.2 | 0.2
Natural Lands | SOUTH FORK | 6410 | C/D | 0.19 | 57.7 | 0 | 0.607 | 0.033 | 0.026 | 2.2625 | 0.28285 | 0.5 | 0.5
Natural Lands | SOUTH FORK | 6120 | A | 0.19 | 57.7 | 0 | 0.607 | 0.033 | 0.026 | 2.3518 | 0.29402 | 0.5 | 0.5
Natural Lands | SOUTH FORK | 6120 | A/D | 0.19 | 57.7 | 0 | 0.607 | 0.033 | 0.026 | 1.5337 | 0.19174 | 0.3 | 0.3
Natural Lands | SOUTH FORK | 6120 | A | 0.19 | 57.7 | 0 | 0.607 | 0.033 | 0.026 | 1.34 | 0.16752 | 0.3 | 0.3
Natural Lands | SOUTH FORK | 6120 | A/D | 0.19 | 57.7 | 0 | 0.607 | 0.033 | 0.026 | 21.1471 | 2.6437 | 4.4 | 4.3
Natural Lands | SOUTH FORK | 6120 | A | 0.19 | 57.7 | 0 | 0.607 | 0.033 | 0.026 | 0.38568 | 0.048216 | 0.1 | 0.1
Natural Lands | SOUTH FORK | 6120 | A/D | 0.19 | 57.7 | 0 | 0.607 | 0.033 | 0.026 | 0.037479 | 0.0046855 | 0 | 0
Natural Lands | SOUTH FORK | 6120 |  | 0.19 | 57.7 | 0 | 0.607 | 0.033 | 0.026 | 0.47309 | 0.059144 | 0.1 | 0.1
Natural Lands | SOUTH FORK | 6170 | C/D | 0.19 | 57.7 | 0 | 0.607 | 0.033 | 0.026 | 1.4303 | 0.17881 | 0.3 | 0.3
Natural Lands | SOUTH FORK | 6170 | A/D | 0.19 | 57.7 | 0 | 0.607 | 0.033 | 0.026 | 12.108 | 1.5137 | 2.5 | 2.4
Natural Lands | SOUTH FORK | 6170 | A | 0.19 | 57.7 | 0 | 0.607 | 0.033 | 0.026 | 0.093605 | 0.011702 | 0 | 0
Natural Lands | SOUTH FORK | 6170 |  | 0.19 | 57.7 | 0 | 0.607 | 0.033 | 0.026 | 3.9801e-05 | 4.9758e-06 | 0 | 0
Natural Lands | SOUTH FORK | 6410 | C/D | 0.19 | 57.7 | 0 | 0.607 | 0.033 | 0.026 | 1.6732 | 0.20918 | 0.3 | 0.3
Natural Lands | SOUTH FORK | 6410 | C/D | 0.19 | 57.7 | 0 | 0.607 | 0.033 | 0.026 | 11.6616 | 1.4579 | 2.4 | 2.3
Natural Lands | SOUTH FORK | 6410 | C/D | 0.19 | 57.7 | 0 | 0.607 | 0.033 | 0.026 | 1.5999 | 0.20001 | 0.3 | 0.3
Natural Lands | SOUTH FORK | 6410 | A/D | 0.19 | 57.7 | 0 | 0.607 | 0.033 | 0.026 | 0.028947 | 0.0036189 | 0 | 0
Natural Lands | SOUTH FORK | 6410 | C/D | 0.19 | 57.7 | 0 | 0.607 | 0.033 | 0.026 | 0.71387 | 0.089245 | 0.1 | 0.1
Natural Lands | SOUTH FORK | 6410 | C/D | 0.19 | 57.7 | 0 | 0.607 | 0.033 | 0.026 | 2.6675 | 0.33349 | 0.6 | 0.5
Natural Lands | SOUTH FORK | 6410 | C/D | 0.19 | 57.7 | 0 | 0.607 | 0.033 | 0.026 | 0.34024 | 0.042535 | 0.1 | 0.1
Natural Lands | SOUTH FORK | 3100 | A/D | 0.19 | 57.7 | 0 | 0.691 | 0.036 | 0.262 | 16.4514 | 20.7252 | 39 | 5.2
Natural Lands | SOUTH FORK | 3100 | C/D | 0.19 | 57.7 | 0 | 0.691 | 0.036 | 0.262 | 0.00015462 | 0.00019479 | 0 | 0
Natural Lands | SOUTH FORK | 3100 | C/D | 0.19 | 57.7 | 0 | 0.691 | 0.036 | 0.262 | 1.5063 | 1.8976 | 3.6 | 0.5
Natural Lands | SOUTH FORK | 3100 | C/D | 0.19 | 57.7 | 0 | 0.691 | 0.036 | 0.262 | 8.4213 | 10.6091 | 19.9 | 2.6
Natural Lands | SOUTH FORK | 6410 | A/D | 0.19 | 57.7 | 0 | 0.607 | 0.033 | 0.026 | 0.60857 | 0.076082 | 0.1 | 0.1
Natural Lands | SOUTH FORK | 6410 | C/D | 0.19 | 57.7 | 0 | 0.607 | 0.033 | 0.026 | 0.1444 | 0.018052 | 0 | 0
Natural Lands | SOUTH FORK | 6410 | C/D | 0.19 | 57.7 | 0 | 0.607 | 0.033 | 0.026 | 2.7751 | 0.34693 | 0.6 | 0.6
Natural Lands | SOUTH FORK | 6410 | C/D | 0.19 | 57.7 | 0 | 0.607 | 0.033 | 0.026 | 0.12942 | 0.01618 | 0 | 0
Natural Lands | SOUTH FORK | 6172 | D | 0.19 | 57.7 | 0 | 0.607 | 0.033 | 0.026 | 0.056323 | 0.0070413 | 0 | 0
Natural Lands | SOUTH FORK | 6172 | D | 0.19 | 57.7 | 0 | 0.607 | 0.033 | 0.026 | 1.3339 | 0.16676 | 0.3 | 0.3
Natural Lands | SOUTH FORK | 6172 | C/D | 0.19 | 57.7 | 0 | 0.607 | 0.033 | 0.026 | 13.3097 | 1.6639 | 2.7 | 2.7
Natural Lands | SOUTH FORK | 6172 | C/D | 0.19 | 57.7 | 0 | 0.607 | 0.033 | 0.026 | 0.24236 | 0.030299 | 0.1 | 0
Natural Lands | SOUTH FORK | 6172 | C/D | 0.19 | 57.7 | 0 | 0.607 | 0.033 | 0.026 | 5.0292 | 0.62874 | 1 | 1
Natural Lands | SOUTH FORK | 6172 | C/D | 0.19 | 57.7 | 0 | 0.607 | 0.033 | 0.026 | 0.65579 | 0.081984 | 0.1 | 0.1
Natural Lands | SOUTH FORK | 6172 | C/D | 0.19 | 57.7 | 0 | 0.607 | 0.033 | 0.026 | 0.26421 | 0.033031 | 0.1 | 0.1
Natural Lands | SOUTH FORK | 5300 | A/D | 0.19 | 57.7 | 0 | 0.505 | 0.068 | 0.053 | 0.76661 | 0.19536 | 0.3 | 0.2
Natural Lands | SOUTH FORK | 5300 | A/D | 0.19 | 57.7 | 0 | 0.505 | 0.068 | 0.053 | 2.108 | 0.53721 | 0.7 | 0.5
Natural Lands | SOUTH FORK | 5300 | A/D | 0.19 | 57.7 | 0 | 0.505 | 0.068 | 0.053 | 1.4814 | 0.37751 | 0.5 | 0.4
Natural Lands | SOUTH FORK | 5300 | A/D | 0.19 | 57.7 | 0 | 0.505 | 0.068 | 0.053 | 1.4262 | 0.36347 | 0.5 | 0.3
Natural Lands | SOUTH FORK | 6172 | C/D | 0.19 | 57.7 | 0 | 0.607 | 0.033 | 0.026 | 0.048932 | 0.0061173 | 0 | 0
Natural Lands | SOUTH FORK | 6172 | C/D | 0.19 | 57.7 | 0 | 0.607 | 0.033 | 0.026 | 1.9659 | 0.24577 | 0.4 | 0.4
Natural Lands | SOUTH FORK | 6410 | B/D | 0.19 | 57.7 | 0 | 0.607 | 0.033 | 0.026 | 0.036706 | 0.0045888 | 0 | 0
Natural Lands | SOUTH FORK | 6410 | D | 0.19 | 57.7 | 0 | 0.607 | 0.033 | 0.026 | 0.089003 | 0.011127 | 0 | 0
Natural Lands | SOUTH FORK | 6410 | C/D | 0.19 | 57.7 | 0 | 0.607 | 0.033 | 0.026 | 0.048848 | 0.0061068 | 0 | 0
Natural Lands | SOUTH FORK | 6410 | C/D | 0.19 | 57.7 | 0 | 0.607 | 0.033 | 0.026 | 28.1061 | 3.5137 | 5.8 | 5.7
Natural Lands | SOUTH FORK | 6430 | C/D | 0.19 | 57.7 | 0 | 0.607 | 0.033 | 0.026 | 15.2407 | 1.9053 | 3.1 | 3.1
Natural Lands | SOUTH FORK | 6430 | A/D | 0.19 | 57.7 | 0 | 0.607 | 0.033 | 0.026 | 1.1207 | 0.1401 | 0.2 | 0.2
Natural Lands | SOUTH FORK | 4110 | A/D | 0.19 | 57.7 | 0 | 0.691 | 0.036 | 0.262 | 34.9589 | 44.0406 | 82.8 | 11
Natural Lands | SOUTH FORK | 4110 | C/D | 0.19 | 57.7 | 0 | 0.691 | 0.036 | 0.262 | 4.7798 | 6.0215 | 11.3 | 1.5
Natural Lands | SOUTH FORK | 4110 | C/D | 0.19 | 57.7 | 0 | 0.691 | 0.036 | 0.262 | 0.4201 | 0.52923 | 1 | 0.1
Natural Lands | SOUTH FORK | 4110 | A/D | 0.19 | 57.7 | 0 | 0.691 | 0.036 | 0.262 | 1.0664 | 1.3434 | 2.5 | 0.3
Natural Lands | SOUTH FORK | 4110 | C/D | 0.19 | 57.7 | 0 | 0.691 | 0.036 | 0.262 | 0.75758 | 0.95439 | 1.8 | 0.2
Natural Lands | SOUTH FORK | 4110 | C/D | 0.19 | 57.7 | 0 | 0.691 | 0.036 | 0.262 | 0.0046571 | 0.0058669 | 0 | 0
Natural Lands | SOUTH FORK | 4110 | A/D | 0.19 | 57.7 | 0 | 0.691 | 0.036 | 0.262 | 0.27306 | 0.34399 | 0.6 | 0.1
Natural Lands | SOUTH FORK | 4110 | C/D | 0.19 | 57.7 | 0 | 0.691 | 0.036 | 0.262 | 0.85228 | 1.0737 | 2 | 0.3
Natural Lands | SOUTH FORK | 4110 | C/D | 0.19 | 57.7 | 0 | 0.691 | 0.036 | 0.262 | 0.23963 | 0.30189 | 0.6 | 0.1
Natural Lands | SOUTH FORK | 4110 | C/D | 0.19 | 57.7 | 0 | 0.691 | 0.036 | 0.262 | 0.075245 | 0.094793 | 0.2 | 0
Natural Lands | SOUTH FORK | 4110 | C/D | 0.19 | 57.7 | 0 | 0.691 | 0.036 | 0.262 | 3.5967 | 4.5311 | 8.5 | 1.1
Natural Lands | SOUTH FORK | 4110 | A/D | 0.19 | 57.7 | 0 | 0.691 | 0.036 | 0.262 | 0.49484 | 0.62339 | 1.2 | 0.2
Natural Lands | SOUTH FORK | 4110 | D | 0.19 | 57.7 | 0 | 0.691 | 0.036 | 0.262 | 1.7714 | 2.2315 | 4.2 | 0.6
Natural Lands | SOUTH FORK | 4110 | A/D | 0.19 | 57.7 | 0 | 0.691 | 0.036 | 0.262 | 63.4709 | 79.9596 | 150.3 | 19.9
Natural Lands | SOUTH FORK | 4110 | C/D | 0.19 | 57.7 | 0 | 0.691 | 0.036 | 0.262 | 1.8144 | 2.2857 | 4.3 | 0.6
Natural Lands | SOUTH FORK | 4110 | C/D | 0.19 | 57.7 | 0 | 0.691 | 0.036 | 0.262 | 1.8981 | 2.3913 | 4.5 | 0.6
Natural Lands | SOUTH FORK | 4110 | A/D | 0.19 | 57.7 | 0 | 0.691 | 0.036 | 0.262 | 2.1952 | 2.7655 | 5.2 | 0.7
Natural Lands | SOUTH FORK | 4110 | C/D | 0.19 | 57.7 | 0 | 0.691 | 0.036 | 0.262 | 4.3749 | 5.5114 | 10.4 | 1.4
Natural Lands | SOUTH FORK | 4110 | A | 0.19 | 57.7 | 0 | 0.691 | 0.036 | 0.262 | 0.19599 | 0.2469 | 0.5 | 0.1
Natural Lands | SOUTH FORK | 4110 | C/D | 0.19 | 57.7 | 0 | 0.691 | 0.036 | 0.262 | 1.2424 | 1.5651 | 2.9 | 0.4
Natural Lands | SOUTH FORK | 4110 | C/D | 0.19 | 57.7 | 0 | 0.691 | 0.036 | 0.262 | 0.026167 | 0.032965 | 0.1 | 0
Natural Lands | SOUTH FORK | 4110 | C/D | 0.19 | 57.7 | 0 | 0.691 | 0.036 | 0.262 | 0.00093131 | 0.0011733 | 0 | 0
Natural Lands | SOUTH FORK | 4110 | C/D | 0.19 | 57.7 | 0 | 0.691 | 0.036 | 0.262 | 0.021684 | 0.027317 | 0.1 | 0
Natural Lands | SOUTH FORK | 4110 | C/D | 0.19 | 57.7 | 0 | 0.691 | 0.036 | 0.262 | 6.2778 | 7.9087 | 14.9 | 2
Natural Lands | SOUTH FORK | 4110 | C/D | 0.19 | 57.7 | 0 | 0.691 | 0.036 | 0.262 | 1.9318 | 2.4336 | 4.6 | 0.6
Natural Lands | SOUTH FORK | 4110 | A/D | 0.19 | 57.7 | 0 | 0.691 | 0.036 | 0.262 | 3.0255 | 3.8114 | 7.2 | 0.9
Natural Lands | SOUTH FORK | 4110 | C/D | 0.19 | 57.7 | 0 | 0.691 | 0.036 | 0.262 | 1.3188 | 1.6614 | 3.1 | 0.4
Natural Lands | SOUTH FORK | 4110 | C/D | 0.19 | 57.7 | 0 | 0.691 | 0.036 | 0.262 | 0.03277 | 0.041284 | 0.1 | 0
Natural Lands | SOUTH FORK | 4110 | C/D | 0.19 | 57.7 | 0 | 0.691 | 0.036 | 0.262 | 12.3309 | 15.5342 | 29.2 | 3.9
Natural Lands | SOUTH FORK | 6430 | C/D | 0.19 | 57.7 | 0 | 0.607 | 0.033 | 0.026 | 0.026783 | 0.0033483 | 0 | 0
Natural Lands | SOUTH FORK | 6430 | C/D | 0.19 | 57.7 | 0 | 0.607 | 0.033 | 0.026 | 0.038698 | 0.0048379 | 0 | 0
Natural Lands | SOUTH FORK | 6430 | C/D | 0.19 | 57.7 | 0 | 0.607 | 0.033 | 0.026 | 4.8578 | 0.60731 | 1 | 1
Natural Lands | SOUTH FORK | 5120 | C/D | 0.19 | 57.7 | 0 | 0.505 | 0.068 | 0.053 | 1.6001 | 0.40777 | 0.6 | 0.4
Natural Lands | SOUTH FORK | 5120 | C/D | 0.19 | 57.7 | 0 | 0.505 | 0.068 | 0.053 | 1.5866 | 0.40433 | 0.6 | 0.4
Natural Lands | SOUTH FORK | 5120 | C/D | 0.19 | 57.7 | 0 | 0.505 | 0.068 | 0.053 | 0.63006 | 0.16057 | 0.2 | 0.1
Natural Lands | SOUTH FORK | 5120 | C/D | 0.19 | 57.7 | 0 | 0.505 | 0.068 | 0.053 | 0.0090606 | 0.002309 | 0 | 0
Natural Lands | SOUTH FORK | 5120 | A/D | 0.19 | 57.7 | 0 | 0.505 | 0.068 | 0.053 | 3.6904 | 0.94046 | 1.3 | 0.9
Natural Lands | SOUTH FORK | 6215 | C/D | 0.19 | 57.7 | 0 | 0.607 | 0.033 | 0.026 | 2.7995 | 0.34998 | 0.6 | 0.6
Natural Lands | SOUTH FORK | 6215 | C/D | 0.19 | 57.7 | 0 | 0.607 | 0.033 | 0.026 | 0.055886 | 0.0069867 | 0 | 0
Natural Lands | SOUTH FORK | 6440 | C/D | 0.19 | 57.7 | 0 | 0.607 | 0.033 | 0.026 | 5.2885 | 0.66115 | 1.1 | 1.1
Natural Lands | SOUTH FORK | 6440 | A | 0.19 | 57.7 | 0 | 0.607 | 0.033 | 0.026 | 1.0657 | 0.13323 | 0.2 | 0.2
Natural Lands | SOUTH FORK | 6440 | A/D | 0.19 | 57.7 | 0 | 0.607 | 0.033 | 0.026 | 2.0322 | 0.25406 | 0.4 | 0.4
Natural Lands | SOUTH FORK | 5300 | A | 0.19 | 57.7 | 0 | 0.505 | 0.068 | 0.053 | 0.041267 | 0.010517 | 0 | 0
Natural Lands | SOUTH FORK | 5300 | C/D | 0.19 | 57.7 | 0 | 0.505 | 0.068 | 0.053 | 0.17378 | 0.044287 | 0.1 | 0
Natural Lands | SOUTH FORK | 5300 | A | 0.19 | 57.7 | 0 | 0.505 | 0.068 | 0.053 | 0.13112 | 0.033415 | 0 | 0
Natural Lands | SOUTH FORK | 5300 |  | 0.19 | 57.7 | 0 | 0.505 | 0.068 | 0.053 | 7.6487 | 1.9492 | 2.7 | 1.8
Natural Lands | SOUTH FORK | 6170 | A | 0.19 | 57.7 | 0 | 0.607 | 0.033 | 0.026 | 3.646 | 0.45581 | 0.8 | 0.7
Natural Lands | SOUTH FORK | 6170 |  | 0.19 | 57.7 | 0 | 0.607 | 0.033 | 0.026 | 0.052393 | 0.00655 | 0 | 0
Natural Lands | SOUTH FORK | 5300 | A | 0.19 | 57.7 | 0 | 0.505 | 0.068 | 0.053 | 0.0015802 | 0.0004027 | 0 | 0
Natural Lands | SOUTH FORK | 5300 | C/D | 0.19 | 57.7 | 0 | 0.505 | 0.068 | 0.053 | 1.1518 | 0.29353 | 0.4 | 0.3
Natural Lands | SOUTH FORK | 4110 | A | 0.19 | 57.7 | 0 | 0.691 | 0.036 | 0.262 | 2.6853 | 3.3828 | 6.4 | 0.8
Natural Lands | SOUTH FORK | 4110 | A/D | 0.19 | 57.7 | 0 | 0.691 | 0.036 | 0.262 | 1.754 | 2.2097 | 4.2 | 0.5
Natural Lands | SOUTH FORK | 4110 | A/D | 0.19 | 57.7 | 0 | 0.691 | 0.036 | 0.262 | 1.3357 | 1.6827 | 3.2 | 0.4
Natural Lands | SOUTH FORK | 4110 | A/D | 0.19 | 57.7 | 0 | 0.691 | 0.036 | 0.262 | 0.51033 | 0.64291 | 1.2 | 0.2
Natural Lands | SOUTH FORK | 4110 | A/D | 0.19 | 57.7 | 0 | 0.691 | 0.036 | 0.262 | 0.81712 | 1.0294 | 1.9 | 0.3
Natural Lands | SOUTH FORK | 4110 | A | 0.19 | 57.7 | 0 | 0.691 | 0.036 | 0.262 | 5.0613 | 6.3761 | 12 | 1.6
Natural Lands | SOUTH FORK | 4110 | A/D | 0.19 | 57.7 | 0 | 0.691 | 0.036 | 0.262 | 2.5252 | 3.1812 | 6 | 0.8
Natural Lands | SOUTH FORK | 4110 | A | 0.19 | 57.7 | 0 | 0.691 | 0.036 | 0.262 | 1.4126 | 1.7796 | 3.3 | 0.4
Natural Lands | SOUTH FORK | 4110 | A | 0.19 | 57.7 | 0 | 0.691 | 0.036 | 0.262 | 1.3429 | 1.6917 | 3.2 | 0.4
Natural Lands | SOUTH FORK | 4110 | A/D | 0.19 | 57.7 | 0 | 0.691 | 0.036 | 0.262 | 0.015811 | 0.019918 | 0 | 0
Natural Lands | SOUTH FORK | 4110 | A | 0.19 | 57.7 | 0 | 0.691 | 0.036 | 0.262 | 2.3777 | 2.9954 | 5.6 | 0.7
Natural Lands | SOUTH FORK | 4110 | A/D | 0.19 | 57.7 | 0 | 0.691 | 0.036 | 0.262 | 0.76362 | 0.96199 | 1.8 | 0.2
Natural Lands | SOUTH FORK | 4110 | A/D | 0.19 | 57.7 | 0 | 0.691 | 0.036 | 0.262 | 0.58535 | 0.73741 | 1.4 | 0.2
Natural Lands | SOUTH FORK | 4110 | A/D | 0.19 | 57.7 | 0 | 0.691 | 0.036 | 0.262 | 162.516 | 204.735 | 384.9 | 50.9
Natural Lands | SOUTH FORK | 4110 | A/D | 0.19 | 57.7 | 0 | 0.691 | 0.036 | 0.262 | 5.7628 | 7.2599 | 13.7 | 1.8
Natural Lands | SOUTH FORK | 6410 | A | 0.19 | 57.7 | 0 | 0.607 | 0.033 | 0.026 | 0.075492 | 0.0094377 | 0 | 0
Natural Lands | SOUTH FORK | 6410 | A/D | 0.19 | 57.7 | 0 | 0.607 | 0.033 | 0.026 | 1.2661 | 0.15828 | 0.3 | 0.3
Natural Lands | SOUTH FORK | 5300 | A | 0.19 | 57.7 | 0 | 0.505 | 0.068 | 0.053 | 2.126 | 0.54179 | 0.7 | 0.5
Natural Lands | SOUTH FORK | 5300 | A/D | 0.19 | 57.7 | 0 | 0.505 | 0.068 | 0.053 | 1.641 | 0.4182 | 0.6 | 0.4
Natural Lands | SOUTH FORK | 6430 | A/D | 0.19 | 57.7 | 0 | 0.607 | 0.033 | 0.026 | 0.076496 | 0.0095633 | 0 | 0
Natural Lands | SOUTH FORK | 6430 | C/D | 0.19 | 57.7 | 0 | 0.607 | 0.033 | 0.026 | 3.085 | 0.38568 | 0.6 | 0.6
Natural Lands | SOUTH FORK | 6430 | C/D | 0.19 | 57.7 | 0 | 0.607 | 0.033 | 0.026 | 0.14415 | 0.018021 | 0 | 0
Natural Lands | SOUTH FORK | 6172 | A/D | 0.19 | 57.7 | 0 | 0.607 | 0.033 | 0.026 | 6.3593 | 0.79501 | 1.3 | 1.3
Natural Lands | SOUTH FORK | 6172 | A/D | 0.19 | 57.7 | 0 | 0.607 | 0.033 | 0.026 | 0.36418 | 0.045528 | 0.1 | 0.1
Natural Lands | SOUTH FORK | 6410 | C/D | 0.19 | 57.7 | 0 | 0.607 | 0.033 | 0.026 | 0.36152 | 0.045196 | 0.1 | 0.1
Natural Lands | SOUTH FORK | 6410 | C/D | 0.19 | 57.7 | 0 | 0.607 | 0.033 | 0.026 | 3.465 | 0.43319 | 0.7 | 0.7
Natural Lands | SOUTH FORK | 6170 | C/D | 0.19 | 57.7 | 0 | 0.607 | 0.033 | 0.026 | 0.43131 | 0.053921 | 0.1 | 0.1
Natural Lands | SOUTH FORK | 6170 | C/D | 0.19 | 57.7 | 0 | 0.607 | 0.033 | 0.026 | 7.3711 | 0.92151 | 1.5 | 1.5
Natural Lands | SOUTH FORK | 6410 | A/D | 0.19 | 57.7 | 0 | 0.607 | 0.033 | 0.026 | 0.28898 | 0.036127 | 0.1 | 0.1
Natural Lands | SOUTH FORK | 6410 | A/D | 0.19 | 57.7 | 0 | 0.607 | 0.033 | 0.026 | 1.0051 | 0.12566 | 0.2 | 0.2
Natural Lands | SOUTH FORK | 6410 | C/D | 0.19 | 57.7 | 0 | 0.607 | 0.033 | 0.026 | 0.082994 | 0.010376 | 0 | 0
Natural Lands | SOUTH FORK | 6410 | C/D | 0.19 | 57.7 | 0 | 0.607 | 0.033 | 0.026 | 1.7702 | 0.2213 | 0.4 | 0.4
Natural Lands | SOUTH FORK | 6430 | C/D | 0.19 | 57.7 | 0 | 0.607 | 0.033 | 0.026 | 0.43432 | 0.054297 | 0.1 | 0.1
Natural Lands | SOUTH FORK | 6430 | A/D | 0.19 | 57.7 | 0 | 0.607 | 0.033 | 0.026 | 1.4687 | 0.18361 | 0.3 | 0.3
Natural Lands | SOUTH FORK | 6430 | A/D | 0.19 | 57.7 | 0 | 0.607 | 0.033 | 0.026 | 1.2482 | 0.15604 | 0.3 | 0.3
Natural Lands | SOUTH FORK | 6430 | A/D | 0.19 | 57.7 | 0 | 0.607 | 0.033 | 0.026 | 3.6702 | 0.45884 | 0.8 | 0.7
Natural Lands | SOUTH FORK | 4110 | A | 0.19 | 57.7 | 0 | 0.691 | 0.036 | 0.262 | 12.1897 | 15.3564 | 28.9 | 3.8
Natural Lands | SOUTH FORK | 4110 | A | 0.19 | 57.7 | 0 | 0.691 | 0.036 | 0.262 | 1.2652 | 1.5938 | 3 | 0.4
Natural Lands | SOUTH FORK | 4110 | A | 0.19 | 57.7 | 0 | 0.691 | 0.036 | 0.262 | 26.3743 | 33.2259 | 62.5 | 8.3
Natural Lands | SOUTH FORK | 4110 | A/D | 0.19 | 57.7 | 0 | 0.691 | 0.036 | 0.262 | 18.4069 | 23.1887 | 43.6 | 5.8
Natural Lands | SOUTH FORK | 4110 | A/D | 0.19 | 57.7 | 0 | 0.691 | 0.036 | 0.262 | 44.4496 | 55.9968 | 105.3 | 13.9
Natural Lands | SOUTH FORK | 6172 | C/D | 0.19 | 57.7 | 0 | 0.607 | 0.033 | 0.026 | 0.019019 | 0.0023777 | 0 | 0
Natural Lands | SOUTH FORK | 6172 | C/D | 0.19 | 57.7 | 0 | 0.607 | 0.033 | 0.026 | 1.0305 | 0.12883 | 0.2 | 0.2
Natural Lands | SOUTH FORK | 6410 | C/D | 0.19 | 57.7 | 0 | 0.607 | 0.033 | 0.026 | 0.16105 | 0.020134 | 0 | 0
Natural Lands | SOUTH FORK | 6410 | A/D | 0.19 | 57.7 | 0 | 0.607 | 0.033 | 0.026 | 0.091292 | 0.011413 | 0 | 0
Natural Lands | SOUTH FORK | 6410 | C/D | 0.19 | 57.7 | 0 | 0.607 | 0.033 | 0.026 | 3.7044 | 0.46311 | 0.8 | 0.7
Natural Lands | SOUTH FORK | 6172 | C/D | 0.19 | 57.7 | 0 | 0.607 | 0.033 | 0.026 | 1.1753 | 0.14693 | 0.2 | 0.2
Natural Lands | SOUTH FORK | 6410 | A/D | 0.19 | 57.7 | 0 | 0.607 | 0.033 | 0.026 | 0.19634 | 0.024546 | 0 | 0
Natural Lands | SOUTH FORK | 6410 | A/D | 0.19 | 57.7 | 0 | 0.607 | 0.033 | 0.026 | 3.3255 | 0.41574 | 0.7 | 0.7
Natural Lands | SOUTH FORK | 6410 | A/D | 0.19 | 57.7 | 0 | 0.607 | 0.033 | 0.026 | 0.60581 | 0.075736 | 0.1 | 0.1
Natural Lands | SOUTH FORK | 6410 | A/D | 0.19 | 57.7 | 0 | 0.607 | 0.033 | 0.026 | 3.2722 | 0.40908 | 0.7 | 0.7
Natural Lands | SOUTH FORK | 6410 | A/D | 0.19 | 57.7 | 0 | 0.607 | 0.033 | 0.026 | 0.39731 | 0.04967 | 0.1 | 0.1
Natural Lands | SOUTH FORK | 6410 | A/D | 0.19 | 57.7 | 0 | 0.607 | 0.033 | 0.026 | 0.013571 | 0.0016966 | 0 | 0
Natural Lands | SOUTH FORK | 6172 | A/D | 0.19 | 57.7 | 0 | 0.607 | 0.033 | 0.026 | 1.4039 | 0.17552 | 0.3 | 0.3
Natural Lands | SOUTH FORK | 6172 | A/D | 0.19 | 57.7 | 0 | 0.607 | 0.033 | 0.026 | 0.064072 | 0.0080101 | 0 | 0
Natural Lands | SOUTH FORK | 6172 | C/D | 0.19 | 57.7 | 0 | 0.607 | 0.033 | 0.026 | 14.5312 | 1.8166 | 3 | 2.9
Natural Lands | SOUTH FORK | 6172 | A/D | 0.19 | 57.7 | 0 | 0.607 | 0.033 | 0.026 | 1.7091 | 0.21366 | 0.4 | 0.3
Natural Lands | SOUTH FORK | 6172 | C/D | 0.19 | 57.7 | 0 | 0.607 | 0.033 | 0.026 | 0.20993 | 0.026245 | 0 | 0
Natural Lands | SOUTH FORK | 6172 | C/D | 0.19 | 57.7 | 0 | 0.607 | 0.033 | 0.026 | 2.2077 | 0.276 | 0.5 | 0.4
Natural Lands | SOUTH FORK | 6215 | C/D | 0.19 | 57.7 | 0 | 0.607 | 0.033 | 0.026 | 2.1014 | 0.26271 | 0.4 | 0.4
Natural Lands | SOUTH FORK | 6410 | C/D | 0.19 | 57.7 | 0 | 0.607 | 0.033 | 0.026 | 1.4423 | 0.18031 | 0.3 | 0.3
Natural Lands | SOUTH FORK | 6430 | C/D | 0.19 | 57.7 | 0 | 0.607 | 0.033 | 0.026 | 1.8066 | 0.22586 | 0.4 | 0.4
Natural Lands | SOUTH FORK | 6430 | A | 0.19 | 57.7 | 0 | 0.607 | 0.033 | 0.026 | 1.5711 | 0.19642 | 0.3 | 0.3
Natural Lands | SOUTH FORK | 4110 | C/D | 0.19 | 57.7 | 0 | 0.691 | 0.036 | 0.262 | 20.0656 | 25.2783 | 47.5 | 6.3
Natural Lands | SOUTH FORK | 4110 | A | 0.19 | 57.7 | 0 | 0.691 | 0.036 | 0.262 | 11.1393 | 14.0331 | 26.4 | 3.5
Natural Lands | SOUTH FORK | 4110 | A/D | 0.19 | 57.7 | 0 | 0.691 | 0.036 | 0.262 | 28.0398 | 35.3241 | 66.4 | 8.8
Natural Lands | SOUTH FORK | 4110 | C/D | 0.19 | 57.7 | 0 | 0.691 | 0.036 | 0.262 | 4.6635 | 5.875 | 11 | 1.5
Natural Lands | SOUTH FORK | 4110 |  | 0.19 | 57.7 | 0 | 0.691 | 0.036 | 0.262 | 0.052806 | 0.066524 | 0.1 | 0
Natural Lands | SOUTH FORK | 6410 | C/D | 0.19 | 57.7 | 0 | 0.607 | 0.033 | 0.026 | 0.39041 | 0.048807 | 0.1 | 0.1
Natural Lands | SOUTH FORK | 6410 | C/D | 0.19 | 57.7 | 0 | 0.607 | 0.033 | 0.026 | 0.81084 | 0.10137 | 0.2 | 0.2
Natural Lands | SOUTH FORK | 3100 | A | 0.19 | 57.7 | 0 | 0.691 | 0.036 | 0.262 | 4.4832 | 5.6478 | 10.6 | 1.4
Natural Lands | SOUTH FORK | 3100 | A/D | 0.19 | 57.7 | 0 | 0.691 | 0.036 | 0.262 | 0.21394 | 0.26952 | 0.5 | 0.1
Natural Lands | SOUTH FORK | 4110 | C/D | 0.19 | 57.7 | 0 | 0.691 | 0.036 | 0.262 | 3.9567 | 4.9845 | 9.4 | 1.2
Natural Lands | SOUTH FORK | 4110 | A/D | 0.19 | 57.7 | 0 | 0.691 | 0.036 | 0.262 | 0.20172 | 0.25412 | 0.5 | 0.1
Natural Lands | SOUTH FORK | 5300 | C/D | 0.19 | 57.7 | 0 | 0.505 | 0.068 | 0.053 | 1.8315 | 0.46674 | 0.6 | 0.4
Natural Lands | SOUTH FORK | 5300 | A/D | 0.19 | 57.7 | 0 | 0.505 | 0.068 | 0.053 | 0.1635 | 0.041667 | 0.1 | 0
Natural Lands | SOUTH FORK | 5300 | A | 0.19 | 57.7 | 0 | 0.505 | 0.068 | 0.053 | 1.5931 | 0.40598 | 0.6 | 0.4
Natural Lands | SOUTH FORK | 5300 | A | 0.19 | 57.7 | 0 | 0.505 | 0.068 | 0.053 | 0.25103 | 0.063973 | 0.1 | 0.1
Natural Lands | SOUTH FORK | 5300 | C/D | 0.19 | 57.7 | 0 | 0.505 | 0.068 | 0.053 | 0.69017 | 0.17589 | 0.2 | 0.2
Natural Lands | SOUTH FORK | 5200 | C/D | 0.19 | 57.7 | 0 | 0.505 | 0.068 | 0.053 | 3.3522 | 0.85428 | 1.2 | 0.8
Natural Lands | SOUTH FORK | 5200 | C/D | 0.19 | 57.7 | 0 | 0.505 | 0.068 | 0.053 | 0.20332 | 0.051815 | 0.1 | 0
Natural Lands | SOUTH FORK | 4110 | C/D | 0.19 | 57.7 | 0 | 0.691 | 0.036 | 0.262 | 0.12532 | 0.15787 | 0.3 | 0
Natural Lands | SOUTH FORK | 4110 | C/D | 0.19 | 57.7 | 0 | 0.691 | 0.036 | 0.262 | 0.0026614 | 0.0033528 | 0 | 0
Natural Lands | SOUTH FORK | 4110 | C/D | 0.19 | 57.7 | 0 | 0.691 | 0.036 | 0.262 | 0.27031 | 0.34053 | 0.6 | 0.1
Natural Lands | SOUTH FORK | 4110 | C/D | 0.19 | 57.7 | 0 | 0.691 | 0.036 | 0.262 | 0.28517 | 0.35925 | 0.7 | 0.1
Natural Lands | SOUTH FORK | 4110 | C/D | 0.19 | 57.7 | 0 | 0.691 | 0.036 | 0.262 | 0.096107 | 0.12107 | 0.2 | 0
Natural Lands | SOUTH FORK | 4110 | C/D | 0.19 | 57.7 | 0 | 0.691 | 0.036 | 0.262 | 0.18699 | 0.23557 | 0.4 | 0.1
Natural Lands | SOUTH FORK | 4110 | C/D | 0.19 | 57.7 | 0 | 0.691 | 0.036 | 0.262 | 30.8161 | 38.8216 | 73 | 9.7
Natural Lands | SOUTH FORK | 6410 | C/D | 0.19 | 57.7 | 0 | 0.607 | 0.033 | 0.026 | 0.0031123 | 0.00038909 | 0 | 0
Natural Lands | SOUTH FORK | 6410 | C/D | 0.19 | 57.7 | 0 | 0.607 | 0.033 | 0.026 | 3.3593 | 0.41997 | 0.7 | 0.7
Natural Lands | SOUTH FORK | 5300 | A/D | 0.19 | 57.7 | 0 | 0.505 | 0.068 | 0.053 | 2.1896 | 0.55799 | 0.8 | 0.5
Natural Lands | SOUTH FORK | 5300 | A/D | 0.19 | 57.7 | 0 | 0.505 | 0.068 | 0.053 | 5.7944 | 1.4766 | 2 | 1.4
Natural Lands | SOUTH FORK | 6410 | C/D | 0.19 | 57.7 | 0 | 0.607 | 0.033 | 0.026 | 0.10125 | 0.012658 | 0 | 0
Natural Lands | SOUTH FORK | 6410 | C/D | 0.19 | 57.7 | 0 | 0.607 | 0.033 | 0.026 | 1.1831 | 0.14791 | 0.2 | 0.2
Natural Lands | SOUTH FORK | 6440 | C/D | 0.19 | 57.7 | 0 | 0.607 | 0.033 | 0.026 | 4.9307 | 0.61642 | 1 | 1
Natural Lands | SOUTH FORK | 6440 | C/D | 0.19 | 57.7 | 0 | 0.607 | 0.033 | 0.026 | 2.7664 | 0.34584 | 0.6 | 0.6
Natural Lands | SOUTH FORK | 6440 | C/D | 0.19 | 57.7 | 0 | 0.607 | 0.033 | 0.026 | 0.19279 | 0.024102 | 0 | 0
Natural Lands | SOUTH FORK | 6440 | C/D | 0.19 | 57.7 | 0 | 0.607 | 0.033 | 0.026 | 3.8341 | 0.47933 | 0.8 | 0.8
Natural Lands | SOUTH FORK | 6410 | A/D | 0.19 | 57.7 | 0 | 0.607 | 0.033 | 0.026 | 0.081069 | 0.010135 | 0 | 0
Natural Lands | SOUTH FORK | 6410 | C/D | 0.19 | 57.7 | 0 | 0.607 | 0.033 | 0.026 | 2.4872 | 0.31095 | 0.5 | 0.5
Natural Lands | SOUTH FORK | 6410 | A/D | 0.19 | 57.7 | 0 | 0.607 | 0.033 | 0.026 | 0.39369 | 0.049218 | 0.1 | 0.1
Natural Lands | SOUTH FORK | 6172 | C/D | 0.19 | 57.7 | 0 | 0.607 | 0.033 | 0.026 | 32.5438 | 4.0685 | 6.7 | 6.5
Natural Lands | SOUTH FORK | 6172 | C/D | 0.19 | 57.7 | 0 | 0.607 | 0.033 | 0.026 | 3.4864 | 0.43585 | 0.7 | 0.7
Natural Lands | SOUTH FORK | 6172 | C/D | 0.19 | 57.7 | 0 | 0.607 | 0.033 | 0.026 | 0.91277 | 0.11411 | 0.2 | 0.2
Natural Lands | SOUTH FORK | 6172 | C/D | 0.19 | 57.7 | 0 | 0.607 | 0.033 | 0.026 | 6.8381 | 0.85487 | 1.4 | 1.4
Natural Lands | SOUTH FORK | 6172 | C/D | 0.19 | 57.7 | 0 | 0.607 | 0.033 | 0.026 | 6.8345 | 0.85443 | 1.4 | 1.4
Natural Lands | SOUTH FORK | 6430 | C/D | 0.19 | 57.7 | 0 | 0.607 | 0.033 | 0.026 | 4.011 | 0.50145 | 0.8 | 0.8
Natural Lands | SOUTH FORK | 3100 | C/D | 0.19 | 57.7 | 0 | 0.691 | 0.036 | 0.262 | 6.5111 | 8.2026 | 15.4 | 2
Natural Lands | SOUTH FORK | 4110 | C/D | 0.19 | 57.7 | 0 | 0.691 | 0.036 | 0.262 | 8.7768 | 11.0569 | 20.8 | 2.8
Natural Lands | SOUTH FORK | 6250 | A | 0.19 | 57.7 | 0 | 0.607 | 0.033 | 0.026 | 10.7639 | 1.3457 | 2.2 | 2.2
Natural Lands | SOUTH FORK | 6250 | A/D | 0.19 | 57.7 | 0 | 0.607 | 0.033 | 0.026 | 0.53487 | 0.066868 | 0.1 | 0.1
Natural Lands | SOUTH FORK | 6250 |  | 0.19 | 57.7 | 0 | 0.607 | 0.033 | 0.026 | 0.06882 | 0.0086037 | 0 | 0
Natural Lands | SOUTH FORK | 6170 | A/D | 0.19 | 57.7 | 0 | 0.607 | 0.033 | 0.026 | 0.12272 | 0.015341 | 0 | 0
Natural Lands | SOUTH FORK | 6170 | A | 0.19 | 57.7 | 0 | 0.607 | 0.033 | 0.026 | 0.50881 | 0.06361 | 0.1 | 0.1
Natural Lands | SOUTH FORK | 6170 | A/D | 0.19 | 57.7 | 0 | 0.607 | 0.033 | 0.026 | 3.7739 | 0.4718 | 0.8 | 0.8
Natural Lands | SOUTH FORK | 6170 | A | 0.19 | 57.7 | 0 | 0.607 | 0.033 | 0.026 | 0.23975 | 0.029973 | 0 | 0
Natural Lands | SOUTH FORK | 5300 | C/D | 0.19 | 57.7 | 0 | 0.505 | 0.068 | 0.053 | 2.5831 | 0.65827 | 0.9 | 0.6
Natural Lands | SOUTH FORK | 5300 |  | 0.19 | 57.7 | 0 | 0.505 | 0.068 | 0.053 | 37.9081 | 9.6606 | 13.3 | 9
Natural Lands | SOUTH FORK | 5300 | A/D | 0.19 | 57.7 | 0 | 0.505 | 0.068 | 0.053 | 2.247 | 0.57264 | 0.8 | 0.5
Natural Lands | SOUTH FORK | 6172 | A/D | 0.19 | 57.7 | 0 | 0.607 | 0.033 | 0.026 | 2.1574 | 0.26971 | 0.4 | 0.4
Natural Lands | SOUTH FORK | 6172 | C/D | 0.19 | 57.7 | 0 | 0.607 | 0.033 | 0.026 | 1.6962 | 0.21205 | 0.4 | 0.3
Natural Lands | SOUTH FORK | 4110 | A/D | 0.19 | 57.7 | 0 | 0.691 | 0.036 | 0.262 | 1.2662 | 1.5951 | 3 | 0.4
Natural Lands | SOUTH FORK | 4110 | A/D | 0.19 | 57.7 | 0 | 0.691 | 0.036 | 0.262 | 0.043988 | 0.055415 | 0.1 | 0
Natural Lands | SOUTH FORK | 4110 | A/D | 0.19 | 57.7 | 0 | 0.691 | 0.036 | 0.262 | 0.26577 | 0.33481 | 0.6 | 0.1
Natural Lands | SOUTH FORK | 4110 | C/D | 0.19 | 57.7 | 0 | 0.691 | 0.036 | 0.262 | 33.2587 | 41.8987 | 78.8 | 10.4
Natural Lands | SOUTH FORK | 4110 | A | 0.19 | 57.7 | 0 | 0.691 | 0.036 | 0.262 | 13.5422 | 17.0602 | 32.1 | 4.2
Natural Lands | SOUTH FORK | 4110 | A/D | 0.19 | 57.7 | 0 | 0.691 | 0.036 | 0.262 | 3.0017 | 3.7815 | 7.1 | 0.9
Natural Lands | SOUTH FORK | 4110 |  | 0.19 | 57.7 | 0 | 0.691 | 0.036 | 0.262 | 0.98178 | 1.2368 | 2.3 | 0.3
Natural Lands | SOUTH FORK | 4110 | A | 0.19 | 57.7 | 0 | 0.691 | 0.036 | 0.262 | 2.103 | 2.6494 | 5 | 0.7
Natural Lands | SOUTH FORK | 4110 | A/D | 0.19 | 57.7 | 0 | 0.691 | 0.036 | 0.262 | 5.7921 | 7.2967 | 13.7 | 1.8
Natural Lands | SOUTH FORK | 4110 | A/D | 0.19 | 57.7 | 0 | 0.691 | 0.036 | 0.262 | 0.6236 | 0.7856 | 1.5 | 0.2
Natural Lands | SOUTH FORK | 4110 | A/D | 0.19 | 57.7 | 0 | 0.691 | 0.036 | 0.262 | 0.21462 | 0.27038 | 0.5 | 0.1
Natural Lands | SOUTH FORK | 4110 | A/D | 0.19 | 57.7 | 0 | 0.691 | 0.036 | 0.262 | 37.5334 | 47.284 | 88.9 | 11.8
Natural Lands | SOUTH FORK | 6410 | C/D | 0.19 | 57.7 | 0 | 0.607 | 0.033 | 0.026 | 0.031026 | 0.0038788 | 0 | 0
Natural Lands | SOUTH FORK | 6410 | C/D | 0.19 | 57.7 | 0 | 0.607 | 0.033 | 0.026 | 1.2264 | 0.15332 | 0.3 | 0.2
Natural Lands | SOUTH FORK | 4110 | C/D | 0.19 | 57.7 | 0 | 0.691 | 0.036 | 0.262 | 2.1033 | 2.6497 | 5 | 0.7
Natural Lands | SOUTH FORK | 4110 | C/D | 0.19 | 57.7 | 0 | 0.691 | 0.036 | 0.262 | 0.1235 | 0.15558 | 0.3 | 0
Natural Lands | SOUTH FORK | 6250 | A/D | 0.19 | 57.7 | 0 | 0.607 | 0.033 | 0.026 | 3.2549 | 0.40691 | 0.7 | 0.7
Natural Lands | SOUTH FORK | 3100 | A/D | 0.19 | 57.7 | 0 | 0.691 | 0.036 | 0.262 | 8.831 | 11.1251 | 20.9 | 2.8
Natural Lands | SOUTH FORK | 3100 | A/D | 0.19 | 57.7 | 0 | 0.691 | 0.036 | 0.262 | 7.2121 | 9.0856 | 17.1 | 2.3
Natural Lands | SOUTH FORK | 6410 | A/D | 0.19 | 57.7 | 0 | 0.607 | 0.033 | 0.026 | 0.60834 | 0.076053 | 0.1 | 0.1
Natural Lands | SOUTH FORK | 6410 | A/D | 0.19 | 57.7 | 0 | 0.607 | 0.033 | 0.026 | 1.0221 | 0.12778 | 0.2 | 0.2
Natural Lands | SOUTH FORK | 5300 | A/D | 0.19 | 57.7 | 0 | 0.505 | 0.068 | 0.053 | 1.7966 | 0.45785 | 0.6 | 0.4
Natural Lands | SOUTH FORK | 5300 | A/D | 0.19 | 57.7 | 0 | 0.505 | 0.068 | 0.053 | 4.459 | 1.1363 | 1.6 | 1.1
Natural Lands | SOUTH FORK | 5300 | A/D | 0.19 | 57.7 | 0 | 0.505 | 0.068 | 0.053 | 9.665 | 2.463 | 3.4 | 2.3
Natural Lands | SOUTH FORK | 5300 | A/D | 0.19 | 57.7 | 0 | 0.505 | 0.068 | 0.053 | 0.27059 | 0.068957 | 0.1 | 0.1
Natural Lands | SOUTH FORK | 6430 | A/D | 0.19 | 57.7 | 0 | 0.607 | 0.033 | 0.026 | 3.3138 | 0.41429 | 0.7 | 0.7
Natural Lands | SOUTH FORK | 6430 | A/D | 0.19 | 57.7 | 0 | 0.607 | 0.033 | 0.026 | 0.87213 | 0.10903 | 0.2 | 0.2
Natural Lands | SOUTH FORK | 4110 | C/D | 0.19 | 57.7 | 0 | 0.691 | 0.036 | 0.262 | 4.8357 | 6.092 | 11.5 | 1.5
Natural Lands | SOUTH FORK | 4110 | A/D | 0.19 | 57.7 | 0 | 0.691 | 0.036 | 0.262 | 10.1088 | 12.7349 | 23.9 | 3.2
Natural Lands | SOUTH FORK | 4110 | C/D | 0.19 | 57.7 | 0 | 0.691 | 0.036 | 0.262 | 9.3916 | 11.8313 | 22.2 | 2.9
Natural Lands | SOUTH FORK | 4110 | C/D | 0.19 | 57.7 | 0 | 0.691 | 0.036 | 0.262 | 9.5773 | 12.0653 | 22.7 | 3
Natural Lands | SOUTH FORK | 4110 | C/D | 0.19 | 57.7 | 0 | 0.691 | 0.036 | 0.262 | 9.832 | 12.3862 | 23.3 | 3.1
Natural Lands | SOUTH FORK | 6410 | C/D | 0.19 | 57.7 | 0 | 0.607 | 0.033 | 0.026 | 1.025 | 0.12814 | 0.2 | 0.2
Natural Lands | SOUTH FORK | 6410 | C/D | 0.19 | 57.7 | 0 | 0.607 | 0.033 | 0.026 | 8.2515 | 1.0316 | 1.7 | 1.7
Natural Lands | SOUTH FORK | 6410 | C/D | 0.19 | 57.7 | 0 | 0.607 | 0.033 | 0.026 | 8.7667 | 1.096 | 1.8 | 1.8
Natural Lands | SOUTH FORK | 6430 | C/D | 0.19 | 57.7 | 0 | 0.607 | 0.033 | 0.026 | 2.0474 | 0.25596 | 0.4 | 0.4
Natural Lands | SOUTH FORK | 6430 | C/D | 0.19 | 57.7 | 0 | 0.607 | 0.033 | 0.026 | 2.0861 | 0.2608 | 0.4 | 0.4
Natural Lands | SOUTH FORK | 6430 | A/D | 0.19 | 57.7 | 0 | 0.607 | 0.033 | 0.026 | 0.086547 | 0.01082 | 0 | 0
Natural Lands | SOUTH FORK | 6430 | D | 0.19 | 57.7 | 0 | 0.607 | 0.033 | 0.026 | 0.26831 | 0.033543 | 0.1 | 0.1
Natural Lands | SOUTH FORK | 6410 | C/D | 0.19 | 57.7 | 0 | 0.607 | 0.033 | 0.026 | 0.55368 | 0.069219 | 0.1 | 0.1
Natural Lands | SOUTH FORK | 6410 | C/D | 0.19 | 57.7 | 0 | 0.607 | 0.033 | 0.026 | 3.9072 | 0.48846 | 0.8 | 0.8
Natural Lands | SOUTH FORK | 6410 | C/D | 0.19 | 57.7 | 0 | 0.607 | 0.033 | 0.026 | 1.7446 | 0.21811 | 0.4 | 0.4
Natural Lands | SOUTH FORK | 6170 | A/D | 0.19 | 57.7 | 0 | 0.607 | 0.033 | 0.026 | 0.10701 | 0.013378 | 0 | 0
Natural Lands | SOUTH FORK | 6170 | D | 0.19 | 57.7 | 0 | 0.607 | 0.033 | 0.026 | 0.063057 | 0.0078831 | 0 | 0
Natural Lands | SOUTH FORK | 6170 | C/D | 0.19 | 57.7 | 0 | 0.607 | 0.033 | 0.026 | 1.0126 | 0.12659 | 0.2 | 0.2
Natural Lands | SOUTH FORK | 6410 | C/D | 0.19 | 57.7 | 0 | 0.607 | 0.033 | 0.026 | 12.4508 | 1.5566 | 2.6 | 2.5
Natural Lands | SOUTH FORK | 6410 | C/D | 0.19 | 57.7 | 0 | 0.607 | 0.033 | 0.026 | 0.81186 | 0.1015 | 0.2 | 0.2
Natural Lands | SOUTH FORK | 6410 | A/D | 0.19 | 57.7 | 0 | 0.607 | 0.033 | 0.026 | 0.998 | 0.12477 | 0.2 | 0.2
Natural Lands | SOUTH FORK | 6410 | A/D | 0.19 | 57.7 | 0 | 0.607 | 0.033 | 0.026 | 0.50603 | 0.063263 | 0.1 | 0.1
Natural Lands | SOUTH FORK | 5300 | A/D | 0.19 | 57.7 | 0 | 0.505 | 0.068 | 0.053 | 0.50812 | 0.12949 | 0.2 | 0.1
Natural Lands | SOUTH FORK | 5300 | C/D | 0.19 | 57.7 | 0 | 0.505 | 0.068 | 0.053 | 0.53155 | 0.13546 | 0.2 | 0.1
Natural Lands | SOUTH FORK | 5300 | C/D | 0.19 | 57.7 | 0 | 0.505 | 0.068 | 0.053 | 1.2112 | 0.30866 | 0.4 | 0.3
Natural Lands | SOUTH FORK | 5300 | A/D | 0.19 | 57.7 | 0 | 0.505 | 0.068 | 0.053 | 0.33108 | 0.084374 | 0.1 | 0.1
Natural Lands | SOUTH FORK | 5300 |  | 0.19 | 57.7 | 0 | 0.505 | 0.068 | 0.053 | 9.8985 | 2.5226 | 3.5 | 2.3
Natural Lands | SOUTH FORK | 5200 | C/D | 0.19 | 57.7 | 0 | 0.505 | 0.068 | 0.053 | 0.40359 | 0.10285 | 0.1 | 0.1
Natural Lands | SOUTH FORK | 5200 | C/D | 0.19 | 57.7 | 0 | 0.505 | 0.068 | 0.053 | 10.0648 | 2.5649 | 3.5 | 2.4
Natural Lands | SOUTH FORK | 6410 | C/D | 0.19 | 57.7 | 0 | 0.607 | 0.033 | 0.026 | 0.0015045 | 0.00018808 | 0 | 0
Natural Lands | SOUTH FORK | 6410 | C/D | 0.19 | 57.7 | 0 | 0.607 | 0.033 | 0.026 | 6.0056 | 0.7508 | 1.2 | 1.2
Natural Lands | SOUTH FORK | 6410 | C/D | 0.19 | 57.7 | 0 | 0.607 | 0.033 | 0.026 | 0.030121 | 0.0037656 | 0 | 0
Natural Lands | SOUTH FORK | 6250 | C/D | 0.19 | 57.7 | 0 | 0.607 | 0.033 | 0.026 | 5.5504 | 0.69389 | 1.1 | 1.1
Natural Lands | SOUTH FORK | 6430 | C/D | 0.19 | 57.7 | 0 | 0.607 | 0.033 | 0.026 | 0.38076 | 0.047601 | 0.1 | 0.1
Natural Lands | SOUTH FORK | 6430 | C/D | 0.19 | 57.7 | 0 | 0.607 | 0.033 | 0.026 | 4.995 | 0.62446 | 1 | 1
Natural Lands | SOUTH FORK | 5300 | A/D | 0.19 | 57.7 | 0 | 0.505 | 0.068 | 0.053 | 0.10079 | 0.025687 | 0 | 0
Natural Lands | SOUTH FORK | 5300 |  | 0.19 | 57.7 | 0 | 0.505 | 0.068 | 0.053 | 2.4988 | 0.6368 | 0.9 | 0.6
Natural Lands | SOUTH FORK | 5300 | C/D | 0.19 | 57.7 | 0 | 0.505 | 0.068 | 0.053 | 0.049135 | 0.012522 | 0 | 0
Natural Lands | SOUTH FORK | 6410 | C/D | 0.19 | 57.7 | 0 | 0.607 | 0.033 | 0.026 | 0.69508 | 0.086896 | 0.1 | 0.1
Natural Lands | SOUTH FORK | 6410 | C/D | 0.19 | 57.7 | 0 | 0.607 | 0.033 | 0.026 | 4.3468 | 0.54342 | 0.9 | 0.9
Natural Lands | SOUTH FORK | 6410 | C/D | 0.19 | 57.7 | 0 | 0.607 | 0.033 | 0.026 | 0.034479 | 0.0043105 | 0 | 0
Natural Lands | SOUTH FORK | 3100 | C/D | 0.19 | 57.7 | 0 | 0.691 | 0.036 | 0.262 | 1.0465 | 1.3184 | 2.5 | 0.3
Natural Lands | SOUTH FORK | 3100 | A | 0.19 | 57.7 | 0 | 0.691 | 0.036 | 0.262 | 29.0076 | 36.5432 | 68.7 | 9.1
Natural Lands | SOUTH FORK | 3100 |  | 0.19 | 57.7 | 0 | 0.691 | 0.036 | 0.262 | 0.85738 | 1.0801 | 2 | 0.3
Natural Lands | SOUTH FORK | 3100 | C/D | 0.19 | 57.7 | 0 | 0.691 | 0.036 | 0.262 | 62.7806 | 79.09 | 148.7 | 19.7
Natural Lands | SOUTH FORK | 3100 | A | 0.19 | 57.7 | 0 | 0.691 | 0.036 | 0.262 | 26.6876 | 33.6206 | 63.2 | 8.4
Natural Lands | SOUTH FORK | 3100 | A/D | 0.19 | 57.7 | 0 | 0.691 | 0.036 | 0.262 | 2.9086 | 3.6642 | 6.9 | 0.9
Natural Lands | SOUTH FORK | 5300 | A | 0.19 | 57.7 | 0 | 0.505 | 0.068 | 0.053 | 6.0773 | 1.5487 | 2.1 | 1.4
Natural Lands | SOUTH FORK | 5300 | A/D | 0.19 | 57.7 | 0 | 0.505 | 0.068 | 0.053 | 8.8921 | 2.2661 | 3.1 | 2.1
Natural Lands | SOUTH FORK | 4340 | A/D | 0.19 | 57.7 | 0 | 0.691 | 0.036 | 0.262 | 9.1582 | 11.5374 | 21.7 | 2.9
Natural Lands | SOUTH FORK | 4340 | A | 0.19 | 57.7 | 0 | 0.691 | 0.036 | 0.262 | 28.6605 | 36.106 | 67.9 | 9
Natural Lands | SOUTH FORK | 4340 | C/D | 0.19 | 57.7 | 0 | 0.691 | 0.036 | 0.262 | 25.594 | 32.2429 | 60.6 | 8
Natural Lands | SOUTH FORK | 4340 |  | 0.19 | 57.7 | 0 | 0.691 | 0.036 | 0.262 | 0.030928 | 0.038963 | 0.1 | 0
Natural Lands | SOUTH FORK | 6172 | A | 0.19 | 57.7 | 0 | 0.607 | 0.033 | 0.026 | 0.018855 | 0.0023572 | 0 | 0
Natural Lands | SOUTH FORK | 6172 | A/D | 0.19 | 57.7 | 0 | 0.607 | 0.033 | 0.026 | 9.1956 | 1.1496 | 1.9 | 1.9
Natural Lands | SOUTH FORK | 6172 | A/D | 0.19 | 57.7 | 0 | 0.607 | 0.033 | 0.026 | 2.1028 | 0.26288 | 0.4 | 0.4
Natural Lands | SOUTH FORK | 6172 | A/D | 0.19 | 57.7 | 0 | 0.607 | 0.033 | 0.026 | 0.84708 | 0.1059 | 0.2 | 0.2
Natural Lands | SOUTH FORK | 6172 | A/D | 0.19 | 57.7 | 0 | 0.607 | 0.033 | 0.026 | 2.2137 | 0.27675 | 0.5 | 0.4
Natural Lands | SOUTH FORK | 6172 | C/D | 0.19 | 57.7 | 0 | 0.607 | 0.033 | 0.026 | 4.6962 | 0.58711 | 1 | 0.9
Natural Lands | SOUTH FORK | 6172 | A/D | 0.19 | 57.7 | 0 | 0.607 | 0.033 | 0.026 | 8.4674 | 1.0586 | 1.7 | 1.7
Natural Lands | SOUTH FORK | 6172 | A/D | 0.19 | 57.7 | 0 | 0.607 | 0.033 | 0.026 | 2.2512 | 0.28144 | 0.5 | 0.5
Natural Lands | SOUTH FORK | 5300 | C/D | 0.19 | 57.7 | 0 | 0.505 | 0.068 | 0.053 | 1.6258 | 0.41431 | 0.6 | 0.4
Natural Lands | SOUTH FORK | 4340 | A | 0.19 | 57.7 | 0 | 0.691 | 0.036 | 0.262 | 1.1035 | 1.3901 | 2.6 | 0.3
Natural Lands | SOUTH FORK | 4340 | A/D | 0.19 | 57.7 | 0 | 0.691 | 0.036 | 0.262 | 2.81 | 3.54 | 6.7 | 0.9
Natural Lands | SOUTH FORK | 5300 | A/D | 0.19 | 57.7 | 0 | 0.505 | 0.068 | 0.053 | 0.092421 | 0.023553 | 0 | 0
Natural Lands | SOUTH FORK | 5300 | A/D | 0.19 | 57.7 | 0 | 0.505 | 0.068 | 0.053 | 3.6629 | 0.93345 | 1.3 | 0.9
Natural Lands | SOUTH FORK | 5300 | A/D | 0.19 | 57.7 | 0 | 0.505 | 0.068 | 0.053 | 0.22447 | 0.057204 | 0.1 | 0.1
Natural Lands | SOUTH FORK | 5300 | A | 0.19 | 57.7 | 0 | 0.505 | 0.068 | 0.053 | 0.068718 | 0.017512 | 0 | 0
Natural Lands | SOUTH FORK | 6410 | C/D | 0.19 | 57.7 | 0 | 0.607 | 0.033 | 0.026 | 0.00024819 | 3.1028e-05 | 0 | 0
Natural Lands | SOUTH FORK | 6410 | C/D | 0.19 | 57.7 | 0 | 0.607 | 0.033 | 0.026 | 1.1871 | 0.14841 | 0.2 | 0.2
Natural Lands | SOUTH FORK | 6410 | C/D | 0.19 | 57.7 | 0 | 0.607 | 0.033 | 0.026 | 14.9622 | 1.8705 | 3.1 | 3
Natural Lands | SOUTH FORK | 4110 | A/D | 0.19 | 57.7 | 0 | 0.691 | 0.036 | 0.262 | 0.69653 | 0.87747 | 1.6 | 0.2
Natural Lands | SOUTH FORK | 4110 | C/D | 0.19 | 57.7 | 0 | 0.691 | 0.036 | 0.262 | 0.066538 | 0.083823 | 0.2 | 0
Natural Lands | SOUTH FORK | 4110 | D | 0.19 | 57.7 | 0 | 0.691 | 0.036 | 0.262 | 3.8765 | 4.8836 | 9.2 | 1.2
Natural Lands | SOUTH FORK | 4110 | C/D | 0.19 | 57.7 | 0 | 0.691 | 0.036 | 0.262 | 0.078042 | 0.098316 | 0.2 | 0
Natural Lands | SOUTH FORK | 4110 | C/D | 0.19 | 57.7 | 0 | 0.691 | 0.036 | 0.262 | 0.12727 | 0.16033 | 0.3 | 0
Natural Lands | SOUTH FORK | 4110 | C/D | 0.19 | 57.7 | 0 | 0.691 | 0.036 | 0.262 | 0.028118 | 0.035423 | 0.1 | 0
Natural Lands | SOUTH FORK | 4110 | C/D | 0.19 | 57.7 | 0 | 0.691 | 0.036 | 0.262 | 0.039865 | 0.050221 | 0.1 | 0
Natural Lands | SOUTH FORK | 4110 | C/D | 0.19 | 57.7 | 0 | 0.691 | 0.036 | 0.262 | 0.087395 | 0.1101 | 0.2 | 0
Natural Lands | SOUTH FORK | 4110 | C/D | 0.19 | 57.7 | 0 | 0.691 | 0.036 | 0.262 | 0.086834 | 0.10939 | 0.2 | 0
Natural Lands | SOUTH FORK | 4110 | C/D | 0.19 | 57.7 | 0 | 0.691 | 0.036 | 0.262 | 0.016528 | 0.020821 | 0 | 0
Natural Lands | SOUTH FORK | 4110 | C/D | 0.19 | 57.7 | 0 | 0.691 | 0.036 | 0.262 | 43.7204 | 55.0782 | 103.6 | 13.7
Natural Lands | SOUTH FORK | 5300 | A/D | 0.19 | 57.7 | 0 | 0.505 | 0.068 | 0.053 | 0.10646 | 0.02713 | 0 | 0
Natural Lands | SOUTH FORK | 5300 | A/D | 0.19 | 57.7 | 0 | 0.505 | 0.068 | 0.053 | 1.5786 | 0.40231 | 0.6 | 0.4
Natural Lands | SOUTH FORK | 6410 | C/D | 0.19 | 57.7 | 0 | 0.607 | 0.033 | 0.026 | 0.25616 | 0.032024 | 0.1 | 0.1
Natural Lands | SOUTH FORK | 6410 | C/D | 0.19 | 57.7 | 0 | 0.607 | 0.033 | 0.026 | 7.6126 | 0.9517 | 1.6 | 1.5
Natural Lands | SOUTH FORK | 6410 | C/D | 0.19 | 57.7 | 0 | 0.607 | 0.033 | 0.026 | 0.24963 | 0.031209 | 0.1 | 0.1
Natural Lands | SOUTH FORK | 6410 | C/D | 0.19 | 57.7 | 0 | 0.607 | 0.033 | 0.026 | 0.054649 | 0.006832 | 0 | 0
Natural Lands | SOUTH FORK | 6410 | C/D | 0.19 | 57.7 | 0 | 0.607 | 0.033 | 0.026 | 3.391 | 0.42393 | 0.7 | 0.7
Natural Lands | SOUTH FORK | 6250 | C/D | 0.19 | 57.7 | 0 | 0.607 | 0.033 | 0.026 | 0.42131 | 0.052671 | 0.1 | 0.1
Natural Lands | SOUTH FORK | 6250 | C/D | 0.19 | 57.7 | 0 | 0.607 | 0.033 | 0.026 | 0.74807 | 0.093522 | 0.2 | 0.2
Natural Lands | SOUTH FORK | 6210 | C/D | 0.19 | 57.7 | 0 | 0.607 | 0.033 | 0.026 | 1.6141 | 0.20179 | 0.3 | 0.3
Natural Lands | SOUTH FORK | 6215 | C/D | 0.19 | 57.7 | 0 | 0.607 | 0.033 | 0.026 | 2.3874 | 0.29847 | 0.5 | 0.5
Natural Lands | SOUTH FORK | 6300 | C/D | 0.19 | 57.7 | 0 | 0.607 | 0.033 | 0.026 | 4.6176 | 0.57728 | 1 | 0.9
Natural Lands | SOUTH FORK | 5300 | A/D | 0.19 | 57.7 | 0 | 0.505 | 0.068 | 0.053 | 0.16046 | 0.040892 | 0.1 | 0
Natural Lands | SOUTH FORK | 5300 |  | 0.19 | 57.7 | 0 | 0.505 | 0.068 | 0.053 | 8.2388 | 2.0996 | 2.9 | 2
Natural Lands | SOUTH FORK | 4340 | C/D | 0.19 | 57.7 | 0 | 0.691 | 0.036 | 0.262 | 0.69918 | 0.88082 | 1.7 | 0.2
Natural Lands | SOUTH FORK | 4340 | A/D | 0.19 | 57.7 | 0 | 0.691 | 0.036 | 0.262 | 31.0905 | 39.1672 | 73.6 | 9.7
Natural Lands | SOUTH FORK | 5300 | C/D | 0.19 | 57.7 | 0 | 0.505 | 0.068 | 0.053 | 0.75952 | 0.19356 | 0.3 | 0.2
Natural Lands | SOUTH FORK | 5300 | A/D | 0.19 | 57.7 | 0 | 0.505 | 0.068 | 0.053 | 0.45212 | 0.11522 | 0.2 | 0.1
Natural Lands | SOUTH FORK | 6170 | A | 0.19 | 57.7 | 0 | 0.607 | 0.033 | 0.026 | 16.4271 | 2.0537 | 3.4 | 3.3
Natural Lands | SOUTH FORK | 6170 | C/D | 0.19 | 57.7 | 0 | 0.607 | 0.033 | 0.026 | 0.2392 | 0.029904 | 0 | 0
Natural Lands | SOUTH FORK | 6170 | A/D | 0.19 | 57.7 | 0 | 0.607 | 0.033 | 0.026 | 18.942 | 2.3681 | 3.9 | 3.8
Natural Lands | SOUTH FORK | 6170 |  | 0.19 | 57.7 | 0 | 0.607 | 0.033 | 0.026 | 0.16527 | 0.020661 | 0 | 0
Natural Lands | SOUTH FORK | 6170 | A | 0.19 | 57.7 | 0 | 0.607 | 0.033 | 0.026 | 2.7485 | 0.34361 | 0.6 | 0.6
Natural Lands | SOUTH FORK | 6170 | A | 0.19 | 57.7 | 0 | 0.607 | 0.033 | 0.026 | 0.051608 | 0.0064518 | 0 | 0
Natural Lands | SOUTH FORK | 6170 |  | 0.19 | 57.7 | 0 | 0.607 | 0.033 | 0.026 | 0.019023 | 0.0023781 | 0 | 0
Natural Lands | SOUTH FORK | 5300 | C/D | 0.19 | 57.7 | 0 | 0.505 | 0.068 | 0.053 | 0.76181 | 0.19414 | 0.3 | 0.2
Natural Lands | SOUTH FORK | 6250 | A/D | 0.19 | 57.7 | 0 | 0.607 | 0.033 | 0.026 | 2.7853 | 0.34821 | 0.6 | 0.6
Natural Lands | SOUTH FORK | 5300 | A | 0.19 | 57.7 | 0 | 0.505 | 0.068 | 0.053 | 0.10884 | 0.027738 | 0 | 0
Natural Lands | SOUTH FORK | 5300 | A/D | 0.19 | 57.7 | 0 | 0.505 | 0.068 | 0.053 | 0.14651 | 0.037336 | 0.1 | 0
Natural Lands | SOUTH FORK | 5300 |  | 0.19 | 57.7 | 0 | 0.505 | 0.068 | 0.053 | 2.7624 | 0.70398 | 1 | 0.7
Natural Lands | SOUTH FORK | 6410 | A/D | 0.19 | 57.7 | 0 | 0.607 | 0.033 | 0.026 | 0.11567 | 0.014461 | 0 | 0
Natural Lands | SOUTH FORK | 6410 | A/D | 0.19 | 57.7 | 0 | 0.607 | 0.033 | 0.026 | 1.2268 | 0.15337 | 0.3 | 0.2
Natural Lands | SOUTH FORK | 5300 | A | 0.19 | 57.7 | 0 | 0.505 | 0.068 | 0.053 | 0.79447 | 0.20247 | 0.3 | 0.2
Natural Lands | SOUTH FORK | 5300 | A/D | 0.19 | 57.7 | 0 | 0.505 | 0.068 | 0.053 | 1.8157 | 0.46272 | 0.6 | 0.4
Natural Lands | SOUTH FORK | 6410 | A/D | 0.19 | 57.7 | 0 | 0.607 | 0.033 | 0.026 | 0.7404 | 0.092562 | 0.2 | 0.1
Natural Lands | SOUTH FORK | 6410 | A/D | 0.19 | 57.7 | 0 | 0.607 | 0.033 | 0.026 | 1.8736 | 0.23424 | 0.4 | 0.4
Natural Lands | SOUTH FORK | 6210 | C/D | 0.19 | 57.7 | 0 | 0.607 | 0.033 | 0.026 | 3.477 | 0.43469 | 0.7 | 0.7
Natural Lands | SOUTH FORK | 6210 | C/D | 0.19 | 57.7 | 0 | 0.607 | 0.033 | 0.026 | 0.29904 | 0.037384 | 0.1 | 0.1
Natural Lands | SOUTH FORK | 6410 | C/D | 0.19 | 57.7 | 0 | 0.607 | 0.033 | 0.026 | 0.30306 | 0.037888 | 0.1 | 0.1
Natural Lands | SOUTH FORK | 6410 | A/D | 0.19 | 57.7 | 0 | 0.607 | 0.033 | 0.026 | 1.5437 | 0.19299 | 0.3 | 0.3
Natural Lands | SOUTH FORK | 6410 | A/D | 0.19 | 57.7 | 0 | 0.607 | 0.033 | 0.026 | 0.13169 | 0.016464 | 0 | 0
Natural Lands | SOUTH FORK | 6250 | A/D | 0.19 | 57.7 | 0 | 0.607 | 0.033 | 0.026 | 2.527 | 0.31592 | 0.5 | 0.5
Natural Lands | SOUTH FORK | 6250 | C/D | 0.19 | 57.7 | 0 | 0.607 | 0.033 | 0.026 | 1.4108 | 0.17638 | 0.3 | 0.3
Natural Lands | SOUTH FORK | 6410 | C/D | 0.19 | 57.7 | 0 | 0.607 | 0.033 | 0.026 | 0.079285 | 0.009912 | 0 | 0
Natural Lands | SOUTH FORK | 6410 | B/D | 0.19 | 57.7 | 0 | 0.607 | 0.033 | 0.026 | 0.0037843 | 0.0004731 | 0 | 0
Natural Lands | SOUTH FORK | 6410 | C/D | 0.19 | 57.7 | 0 | 0.607 | 0.033 | 0.026 | 2.0087 | 0.25112 | 0.4 | 0.4
Natural Lands | SOUTH FORK | 6410 | A/D | 0.19 | 57.7 | 0 | 0.607 | 0.033 | 0.026 | 0.038601 | 0.0048258 | 0 | 0
Natural Lands | SOUTH FORK | 6410 | C/D | 0.19 | 57.7 | 0 | 0.607 | 0.033 | 0.026 | 0.15142 | 0.018931 | 0 | 0
Natural Lands | SOUTH FORK | 6430 | C/D | 0.19 | 57.7 | 0 | 0.607 | 0.033 | 0.026 | 0.78248 | 0.097823 | 0.2 | 0.2
Natural Lands | SOUTH FORK | 6430 | A/D | 0.19 | 57.7 | 0 | 0.607 | 0.033 | 0.026 | 1.2348 | 0.15438 | 0.3 | 0.2
Natural Lands | SOUTH FORK | 6410 | D | 0.19 | 57.7 | 0 | 0.607 | 0.033 | 0.026 | 0.19314 | 0.024145 | 0 | 0
Natural Lands | SOUTH FORK | 6410 | B/D | 0.19 | 57.7 | 0 | 0.607 | 0.033 | 0.026 | 0.12809 | 0.016013 | 0 | 0
Natural Lands | SOUTH FORK | 6410 | D | 0.19 | 57.7 | 0 | 0.607 | 0.033 | 0.026 | 0.1667 | 0.020841 | 0 | 0
Natural Lands | SOUTH FORK | 6410 | C/D | 0.19 | 57.7 | 0 | 0.607 | 0.033 | 0.026 | 32.737 | 4.0927 | 6.8 | 6.6
Natural Lands | SOUTH FORK | 6410 | C/D | 0.19 | 57.7 | 0 | 0.607 | 0.033 | 0.026 | 2.9681 | 0.37106 | 0.6 | 0.6
Natural Lands | SOUTH FORK | 6410 | B/D | 0.19 | 57.7 | 0 | 0.607 | 0.033 | 0.026 | 2.7965 | 0.34961 | 0.6 | 0.6
Natural Lands | SOUTH FORK | 6410 | B/D | 0.19 | 57.7 | 0 | 0.607 | 0.033 | 0.026 | 0.0071227 | 0.00089045 | 0 | 0
Natural Lands | SOUTH FORK | 6410 | C/D | 0.19 | 57.7 | 0 | 0.607 | 0.033 | 0.026 | 0.50769 | 0.06347 | 0.1 | 0.1
Natural Lands | SOUTH FORK | 6410 | C/D | 0.19 | 57.7 | 0 | 0.607 | 0.033 | 0.026 | 1.2342 | 0.15429 | 0.3 | 0.2
Natural Lands | SOUTH FORK | 6410 | C/D | 0.19 | 57.7 | 0 | 0.607 | 0.033 | 0.026 | 0.039468 | 0.0049341 | 0 | 0
Natural Lands | SOUTH FORK | 6410 | C/D | 0.19 | 57.7 | 0 | 0.607 | 0.033 | 0.026 | 0.090205 | 0.011277 | 0 | 0
Natural Lands | SOUTH FORK | 6410 | C/D | 0.19 | 57.7 | 0 | 0.607 | 0.033 | 0.026 | 0.49516 | 0.061903 | 0.1 | 0.1
Natural Lands | SOUTH FORK | 6410 | C/D | 0.19 | 57.7 | 0 | 0.607 | 0.033 | 0.026 | 1.9908 | 0.24889 | 0.4 | 0.4
Natural Lands | SOUTH FORK | 5300 | A/D | 0.19 | 57.7 | 0 | 0.505 | 0.068 | 0.053 | 1.0079 | 0.25685 | 0.4 | 0.2
Natural Lands | SOUTH FORK | 5300 | A/D | 0.19 | 57.7 | 0 | 0.505 | 0.068 | 0.053 | 0.06369 | 0.016231 | 0 | 0
Natural Lands | SOUTH FORK | 4110 | A/D | 0.19 | 57.7 | 0 | 0.691 | 0.036 | 0.262 | 0.37161 | 0.46814 | 0.9 | 0.1
Natural Lands | SOUTH FORK | 4110 | A/D | 0.19 | 57.7 | 0 | 0.691 | 0.036 | 0.262 | 20.914 | 26.3471 | 49.5 | 6.6
Natural Lands | SOUTH FORK | 6410 | C/D | 0.19 | 57.7 | 0 | 0.607 | 0.033 | 0.026 | 1.6457 | 0.20574 | 0.3 | 0.3
Natural Lands | SOUTH FORK | 6410 | A/D | 0.19 | 57.7 | 0 | 0.607 | 0.033 | 0.026 | 0.05831 | 0.0072898 | 0 | 0
Natural Lands | SOUTH FORK | 6172 | C/D | 0.19 | 57.7 | 0 | 0.607 | 0.033 | 0.026 | 23.2042 | 2.9009 | 4.8 | 4.7
Natural Lands | SOUTH FORK | 6172 | C/D | 0.19 | 57.7 | 0 | 0.607 | 0.033 | 0.026 | 2.4517 | 0.3065 | 0.5 | 0.5
Natural Lands | SOUTH FORK | 6172 | C/D | 0.19 | 57.7 | 0 | 0.607 | 0.033 | 0.026 | 1.2548 | 0.15687 | 0.3 | 0.3
Natural Lands | SOUTH FORK | 6172 | D | 0.19 | 57.7 | 0 | 0.607 | 0.033 | 0.026 | 0.28482 | 0.035607 | 0.1 | 0.1
Natural Lands | SOUTH FORK | 6172 | D | 0.19 | 57.7 | 0 | 0.607 | 0.033 | 0.026 | 0.7847 | 0.0981 | 0.2 | 0.2
Natural Lands | SOUTH FORK | 6172 | D | 0.19 | 57.7 | 0 | 0.607 | 0.033 | 0.026 | 5.2436 | 0.65554 | 1.1 | 1.1
Natural Lands | SOUTH FORK | 6172 | C/D | 0.19 | 57.7 | 0 | 0.607 | 0.033 | 0.026 | 0.72114 | 0.090154 | 0.1 | 0.1
Natural Lands | SOUTH FORK | 6172 | C/D | 0.19 | 57.7 | 0 | 0.607 | 0.033 | 0.026 | 0.27671 | 0.034594 | 0.1 | 0.1
Natural Lands | SOUTH FORK | 6172 | C/D | 0.19 | 57.7 | 0 | 0.607 | 0.033 | 0.026 | 0.68435 | 0.085555 | 0.1 | 0.1
Natural Lands | SOUTH FORK | 6172 | C/D | 0.19 | 57.7 | 0 | 0.607 | 0.033 | 0.026 | 7.5501 | 0.94388 | 1.6 | 1.5
Natural Lands | SOUTH FORK | 6410 | A/D | 0.19 | 57.7 | 0 | 0.607 | 0.033 | 0.026 | 0.34644 | 0.043311 | 0.1 | 0.1
Natural Lands | SOUTH FORK | 6410 | C/D | 0.19 | 57.7 | 0 | 0.607 | 0.033 | 0.026 | 1.3328 | 0.16662 | 0.3 | 0.3
Natural Lands | SOUTH FORK | 6410 | C/D | 0.19 | 57.7 | 0 | 0.607 | 0.033 | 0.026 | 0.081625 | 0.010204 | 0 | 0
Natural Lands | SOUTH FORK | 6172 | C/D | 0.19 | 57.7 | 0 | 0.607 | 0.033 | 0.026 | 2.0934 | 0.26171 | 0.4 | 0.4
Natural Lands | SOUTH FORK | 6410 | A/D | 0.19 | 57.7 | 0 | 0.607 | 0.033 | 0.026 | 1.9551 | 0.24442 | 0.4 | 0.4
Natural Lands | SOUTH FORK | 6172 | C/D | 0.19 | 57.7 | 0 | 0.607 | 0.033 | 0.026 | 1.2078 | 0.15099 | 0.2 | 0.2
Natural Lands | SOUTH FORK | 6172 | A/D | 0.19 | 57.7 | 0 | 0.607 | 0.033 | 0.026 | 0.94449 | 0.11808 | 0.2 | 0.2
Natural Lands | SOUTH FORK | 4110 | C/D | 0.19 | 57.7 | 0 | 0.691 | 0.036 | 0.262 | 7.1997 | 9.0701 | 17.1 | 2.3
Natural Lands | SOUTH FORK | 4110 | C/D | 0.19 | 57.7 | 0 | 0.691 | 0.036 | 0.262 | 0.74436 | 0.93773 | 1.8 | 0.2
Natural Lands | SOUTH FORK | 4110 | A/D | 0.19 | 57.7 | 0 | 0.691 | 0.036 | 0.262 | 1.9412 | 2.4455 | 4.6 | 0.6
Natural Lands | SOUTH FORK | 4110 | C/D | 0.19 | 57.7 | 0 | 0.691 | 0.036 | 0.262 | 1.9142 | 2.4114 | 4.5 | 0.6
Natural Lands | SOUTH FORK | 6250 | C/D | 0.19 | 57.7 | 0 | 0.607 | 0.033 | 0.026 | 0.0017915 | 0.00022397 | 0 | 0
Natural Lands | SOUTH FORK | 6250 | C/D | 0.19 | 57.7 | 0 | 0.607 | 0.033 | 0.026 | 21.0847 | 2.6359 | 4.4 | 4.2
Natural Lands | SOUTH FORK | 6250 | C/D | 0.19 | 57.7 | 0 | 0.607 | 0.033 | 0.026 | 0.54289 | 0.06787 | 0.1 | 0.1
Natural Lands | SOUTH FORK | 6250 | C/D | 0.19 | 57.7 | 0 | 0.607 | 0.033 | 0.026 | 7.6315 | 0.95407 | 1.6 | 1.5
Natural Lands | SOUTH FORK | 6250 | C/D | 0.19 | 57.7 | 0 | 0.607 | 0.033 | 0.026 | 0.63802 | 0.079764 | 0.1 | 0.1
Natural Lands | SOUTH FORK | 6250 | C/D | 0.19 | 57.7 | 0 | 0.607 | 0.033 | 0.026 | 27.606 | 3.4512 | 5.7 | 5.6
Natural Lands | SOUTH FORK | 6250 | C/D | 0.19 | 57.7 | 0 | 0.607 | 0.033 | 0.026 | 0.098314 | 0.012291 | 0 | 0
Natural Lands | SOUTH FORK | 6250 | C/D | 0.19 | 57.7 | 0 | 0.607 | 0.033 | 0.026 | 2.0867 | 0.26088 | 0.4 | 0.4
Natural Lands | SOUTH FORK | 6215 | C/D | 0.19 | 57.7 | 0 | 0.607 | 0.033 | 0.026 | 0.13767 | 0.017211 | 0 | 0
Natural Lands | SOUTH FORK | 6215 | C/D | 0.19 | 57.7 | 0 | 0.607 | 0.033 | 0.026 | 4.0093 | 0.50122 | 0.8 | 0.8
Natural Lands | SOUTH FORK | 6410 | C/D | 0.19 | 57.7 | 0 | 0.607 | 0.033 | 0.026 | 1.1798 | 0.14749 | 0.2 | 0.2
Natural Lands | SOUTH FORK | 6410 | C/D | 0.19 | 57.7 | 0 | 0.607 | 0.033 | 0.026 | 4.0597 | 0.50753 | 0.8 | 0.8
Natural Lands | SOUTH FORK | 6410 | C/D | 0.19 | 57.7 | 0 | 0.607 | 0.033 | 0.026 | 0.18811 | 0.023517 | 0 | 0
Natural Lands | SOUTH FORK | 6410 | C/D | 0.19 | 57.7 | 0 | 0.607 | 0.033 | 0.026 | 5.0898 | 0.63631 | 1.1 | 1
Natural Lands | SOUTH FORK | 6410 | C/D | 0.19 | 57.7 | 0 | 0.607 | 0.033 | 0.026 | 0.3323 | 0.041543 | 0.1 | 0.1
Natural Lands | SOUTH FORK | 6410 | C/D | 0.19 | 57.7 | 0 | 0.607 | 0.033 | 0.026 | 1.0374 | 0.12969 | 0.2 | 0.2
Natural Lands | SOUTH FORK | 6215 | C/D | 0.19 | 57.7 | 0 | 0.607 | 0.033 | 0.026 | 1.4236 | 0.17798 | 0.3 | 0.3
Natural Lands | SOUTH FORK | 4110 | C/D | 0.19 | 57.7 | 0 | 0.691 | 0.036 | 0.262 | 5.3836 | 6.7821 | 12.8 | 1.7
Natural Lands | SOUTH FORK | 4110 | C/D | 0.19 | 57.7 | 0 | 0.691 | 0.036 | 0.262 | 0.028269 | 0.035612 | 0.1 | 0
Natural Lands | SOUTH FORK | 5120 | A | 0.19 | 57.7 | 0 | 0.505 | 0.068 | 0.053 | 1.6887 | 0.43034 | 0.6 | 0.4
Natural Lands | SOUTH FORK | 5120 |  | 0.19 | 57.7 | 0 | 0.505 | 0.068 | 0.053 | 0.0077379 | 0.0019719 | 0 | 0
Natural Lands | SOUTH FORK | 5300 | A/D | 0.19 | 57.7 | 0 | 0.505 | 0.068 | 0.053 | 1.1505 | 0.2932 | 0.4 | 0.3
Natural Lands | SOUTH FORK | 6410 | C/D | 0.19 | 57.7 | 0 | 0.607 | 0.033 | 0.026 | 2.224 | 0.27804 | 0.5 | 0.4
Natural Lands | SOUTH FORK | 6210 | A/D | 0.19 | 57.7 | 0 | 0.607 | 0.033 | 0.026 | 0.26765 | 0.033461 | 0.1 | 0.1
Natural Lands | SOUTH FORK | 6210 | C/D | 0.19 | 57.7 | 0 | 0.607 | 0.033 | 0.026 | 3.7065 | 0.46337 | 0.8 | 0.7
Natural Lands | SOUTH FORK | 6210 | C/D | 0.19 | 57.7 | 0 | 0.607 | 0.033 | 0.026 | 0.31807 | 0.039765 | 0.1 | 0.1
Natural Lands | SOUTH FORK | 6250 | C/D | 0.19 | 57.7 | 0 | 0.607 | 0.033 | 0.026 | 10.6361 | 1.3297 | 2.2 | 2.1
Natural Lands | SOUTH FORK | 6250 | A/D | 0.19 | 57.7 | 0 | 0.607 | 0.033 | 0.026 | 1.4876 | 0.18598 | 0.3 | 0.3
Natural Lands | SOUTH FORK | 6250 | A/D | 0.19 | 57.7 | 0 | 0.607 | 0.033 | 0.026 | 0.022115 | 0.0027647 | 0 | 0
Natural Lands | SOUTH FORK | 6410 | A/D | 0.19 | 57.7 | 0 | 0.607 | 0.033 | 0.026 | 2.8945 | 0.36186 | 0.6 | 0.6
Natural Lands | SOUTH FORK | 6410 | A/D | 0.19 | 57.7 | 0 | 0.607 | 0.033 | 0.026 | 0.030871 | 0.0038594 | 0 | 0
Natural Lands | SOUTH FORK | 5300 | A/D | 0.19 | 57.7 | 0 | 0.505 | 0.068 | 0.053 | 1.617 | 0.41208 | 0.6 | 0.4
Natural Lands | SOUTH FORK | 5300 | A | 0.19 | 57.7 | 0 | 0.505 | 0.068 | 0.053 | 0.0056238 | 0.0014332 | 0 | 0
Natural Lands | SOUTH FORK | 5300 |  | 0.19 | 57.7 | 0 | 0.505 | 0.068 | 0.053 | 1.8604 | 0.47412 | 0.7 | 0.4
Natural Lands | SOUTH FORK | 5300 | A | 0.19 | 57.7 | 0 | 0.505 | 0.068 | 0.053 | 0.19516 | 0.049735 | 0.1 | 0
Natural Lands | SOUTH FORK | 4110 | A/D | 0.19 | 57.7 | 0 | 0.691 | 0.036 | 0.262 | 16.9802 | 21.3914 | 40.2 | 5.3
Natural Lands | SOUTH FORK | 5300 | A/D | 0.19 | 57.7 | 0 | 0.505 | 0.068 | 0.053 | 0.032247 | 0.0082178 | 0 | 0
Natural Lands | SOUTH FORK | 5300 | A/D | 0.19 | 57.7 | 0 | 0.505 | 0.068 | 0.053 | 0.099506 | 0.025358 | 0 | 0
Natural Lands | SOUTH FORK | 5300 |  | 0.19 | 57.7 | 0 | 0.505 | 0.068 | 0.053 | 4.2246 | 1.0766 | 1.5 | 1
Natural Lands | SOUTH FORK | 5300 | A/D | 0.19 | 57.7 | 0 | 0.505 | 0.068 | 0.053 | 0.80505 | 0.20516 | 0.3 | 0.2
Natural Lands | SOUTH FORK | 6430 | A/D | 0.19 | 57.7 | 0 | 0.607 | 0.033 | 0.026 | 4.1137 | 0.51428 | 0.8 | 0.8
Natural Lands | SOUTH FORK | 6430 | A/D | 0.19 | 57.7 | 0 | 0.607 | 0.033 | 0.026 | 0.26928 | 0.033665 | 0.1 | 0.1
Natural Lands | SOUTH FORK | 6430 | A/D | 0.19 | 57.7 | 0 | 0.607 | 0.033 | 0.026 | 0.020973 | 0.002622 | 0 | 0
Natural Lands | SOUTH FORK | 6430 | A/D | 0.19 | 57.7 | 0 | 0.607 | 0.033 | 0.026 | 1.1912 | 0.14892 | 0.2 | 0.2
Natural Lands | SOUTH FORK | 6430 | A/D | 0.19 | 57.7 | 0 | 0.607 | 0.033 | 0.026 | 0.69471 | 0.08685 | 0.1 | 0.1
Natural Lands | SOUTH FORK | 6430 | C/D | 0.19 | 57.7 | 0 | 0.607 | 0.033 | 0.026 | 0.55868 | 0.069844 | 0.1 | 0.1
Natural Lands | SOUTH FORK | 6430 | C/D | 0.19 | 57.7 | 0 | 0.607 | 0.033 | 0.026 | 3.1943 | 0.39934 | 0.7 | 0.6
Natural Lands | SOUTH FORK | 6430 | B/D | 0.19 | 57.7 | 0 | 0.607 | 0.033 | 0.026 | 0.38716 | 0.048401 | 0.1 | 0.1
Natural Lands | SOUTH FORK | 6430 | C/D | 0.19 | 57.7 | 0 | 0.607 | 0.033 | 0.026 | 11.3438 | 1.4182 | 2.3 | 2.3
Natural Lands | SOUTH FORK | 6215 | C/D | 0.19 | 57.7 | 0 | 0.607 | 0.033 | 0.026 | 0.069443 | 0.0086816 | 0 | 0
Natural Lands | SOUTH FORK | 6215 | C/D | 0.19 | 57.7 | 0 | 0.607 | 0.033 | 0.026 | 1.1167 | 0.13961 | 0.2 | 0.2
Natural Lands | SOUTH FORK | 6215 | C/D | 0.19 | 57.7 | 0 | 0.607 | 0.033 | 0.026 | 15.0157 | 1.8772 | 3.1 | 3
Natural Lands | SOUTH FORK | 4340 | A | 0.19 | 57.7 | 0 | 0.691 | 0.036 | 0.262 | 3.9649 | 4.995 | 9.4 | 1.2
Natural Lands | SOUTH FORK | 4340 | C/D | 0.19 | 57.7 | 0 | 0.691 | 0.036 | 0.262 | 3.7742 | 4.7547 | 8.9 | 1.2
Natural Lands | SOUTH FORK | 4340 |  | 0.19 | 57.7 | 0 | 0.691 | 0.036 | 0.262 | 0.0035701 | 0.0044975 | 0 | 0
Natural Lands | SOUTH FORK | 5300 |  | 0.19 | 57.7 | 0 | 0.505 | 0.068 | 0.053 | 12.4296 | 3.1676 | 4.4 | 2.9
Natural Lands | SOUTH FORK | 5300 | C/D | 0.19 | 57.7 | 0 | 0.505 | 0.068 | 0.053 | 0.41174 | 0.10493 | 0.1 | 0.1
Natural Lands | SOUTH FORK | 6430 | C/D | 0.19 | 57.7 | 0 | 0.607 | 0.033 | 0.026 | 2.9833 | 0.37296 | 0.6 | 0.6
Natural Lands | SOUTH FORK | 6430 | C/D | 0.19 | 57.7 | 0 | 0.607 | 0.033 | 0.026 | 1.063 | 0.1329 | 0.2 | 0.2
Natural Lands | SOUTH FORK | 5300 | C/D | 0.19 | 57.7 | 0 | 0.505 | 0.068 | 0.053 | 1.0664 | 0.27177 | 0.4 | 0.3
Natural Lands | SOUTH FORK | 6410 | A/D | 0.19 | 57.7 | 0 | 0.607 | 0.033 | 0.026 | 1.7463 | 0.21831 | 0.4 | 0.4
Natural Lands | SOUTH FORK | 6410 | A/D | 0.19 | 57.7 | 0 | 0.607 | 0.033 | 0.026 | 3.9282 | 0.49109 | 0.8 | 0.8
Natural Lands | SOUTH FORK | 4110 | A/D | 0.19 | 57.7 | 0 | 0.691 | 0.036 | 0.262 | 15.1419 | 19.0756 | 35.9 | 4.7
Natural Lands | SOUTH FORK | 4110 | A/D | 0.19 | 57.7 | 0 | 0.691 | 0.036 | 0.262 | 0.36559 | 0.46057 | 0.9 | 0.1
Natural Lands | SOUTH FORK | 4110 | A/D | 0.19 | 57.7 | 0 | 0.691 | 0.036 | 0.262 | 0.00077691 | 0.00097874 | 0 | 0
Natural Lands | SOUTH FORK | 4220 | A/D | 0.19 | 57.7 | 0 | 0.691 | 0.036 | 0.262 | 3.6161 | 4.5555 | 8.6 | 1.1
Natural Lands | SOUTH FORK | 6410 | A/D | 0.19 | 57.7 | 0 | 0.607 | 0.033 | 0.026 | 0.89566 | 0.11197 | 0.2 | 0.2
Natural Lands | SOUTH FORK | 6410 | A/D | 0.19 | 57.7 | 0 | 0.607 | 0.033 | 0.026 | 0.56722 | 0.070912 | 0.1 | 0.1
Natural Lands | SOUTH FORK | 5300 | A/D | 0.19 | 57.7 | 0 | 0.505 | 0.068 | 0.053 | 11.1304 | 2.8365 | 3.9 | 2.6
Natural Lands | SOUTH FORK | 5300 | A/D | 0.19 | 57.7 | 0 | 0.505 | 0.068 | 0.053 | 0.34963 | 0.089099 | 0.1 | 0.1
Natural Lands | SOUTH FORK | 6172 | C/D | 0.19 | 57.7 | 0 | 0.607 | 0.033 | 0.026 | 0.75874 | 0.094855 | 0.2 | 0.2
Natural Lands | SOUTH FORK | 6172 | A/D | 0.19 | 57.7 | 0 | 0.607 | 0.033 | 0.026 | 0.0041537 | 0.00051929 | 0 | 0
Natural Lands | SOUTH FORK | 6410 | C/D | 0.19 | 57.7 | 0 | 0.607 | 0.033 | 0.026 | 0.12893 | 0.016119 | 0 | 0
Natural Lands | SOUTH FORK | 6410 | C/D | 0.19 | 57.7 | 0 | 0.607 | 0.033 | 0.026 | 1.338 | 0.16727 | 0.3 | 0.3
Natural Lands | SOUTH FORK | 6410 | C/D | 0.19 | 57.7 | 0 | 0.607 | 0.033 | 0.026 | 0.1135 | 0.014189 | 0 | 0
Natural Lands | SOUTH FORK | 6410 | C/D | 0.19 | 57.7 | 0 | 0.607 | 0.033 | 0.026 | 10.8794 | 1.3601 | 2.2 | 2.2
Natural Lands | SOUTH FORK | 6410 | C/D | 0.19 | 57.7 | 0 | 0.607 | 0.033 | 0.026 | 3.9457 | 0.49328 | 0.8 | 0.8
Natural Lands | SOUTH FORK | 6410 | A/D | 0.19 | 57.7 | 0 | 0.607 | 0.033 | 0.026 | 0.18739 | 0.023426 | 0 | 0
Natural Lands | SOUTH FORK | 6410 | C/D | 0.19 | 57.7 | 0 | 0.607 | 0.033 | 0.026 | 2.5173 | 0.31471 | 0.5 | 0.5
Natural Lands | SOUTH FORK | 6410 | C/D | 0.19 | 57.7 | 0 | 0.607 | 0.033 | 0.026 | 5.8886 | 0.73618 | 1.2 | 1.2
Natural Lands | SOUTH FORK | 5200 | C/D | 0.19 | 57.7 | 0 | 0.505 | 0.068 | 0.053 | 3.154 | 0.80378 | 1.1 | 0.7
Natural Lands | SOUTH FORK | 5200 | C/D | 0.19 | 57.7 | 0 | 0.505 | 0.068 | 0.053 | 0.025227 | 0.0064288 | 0 | 0
Natural Lands | SOUTH FORK | 6410 | B/D | 0.19 | 57.7 | 0 | 0.607 | 0.033 | 0.026 | 0.0065604 | 0.00082016 | 0 | 0
Natural Lands | SOUTH FORK | 6410 | A/D | 0.19 | 57.7 | 0 | 0.607 | 0.033 | 0.026 | 0.10502 | 0.013129 | 0 | 0
Natural Lands | SOUTH FORK | 6410 | C/D | 0.19 | 57.7 | 0 | 0.607 | 0.033 | 0.026 | 8.9044 | 1.1132 | 1.8 | 1.8
Natural Lands | SOUTH FORK | 6410 | A/D | 0.19 | 57.7 | 0 | 0.607 | 0.033 | 0.026 | 0.25517 | 0.0319 | 0.1 | 0.1
Natural Lands | SOUTH FORK | 6410 | C/D | 0.19 | 57.7 | 0 | 0.607 | 0.033 | 0.026 | 1.4241 | 0.17803 | 0.3 | 0.3
Natural Lands | SOUTH FORK | 6172 | C/D | 0.19 | 57.7 | 0 | 0.607 | 0.033 | 0.026 | 1.1528 | 0.14412 | 0.2 | 0.2
Natural Lands | SOUTH FORK | 6172 | C/D | 0.19 | 57.7 | 0 | 0.607 | 0.033 | 0.026 | 6.1537 | 0.76931 | 1.3 | 1.2
Natural Lands | SOUTH FORK | 6172 | C/D | 0.19 | 57.7 | 0 | 0.607 | 0.033 | 0.026 | 0.075496 | 0.0094382 | 0 | 0
Natural Lands | SOUTH FORK | 6172 | A/D | 0.19 | 57.7 | 0 | 0.607 | 0.033 | 0.026 | 0.62969 | 0.078722 | 0.1 | 0.1
Natural Lands | SOUTH FORK | 6172 | C/D | 0.19 | 57.7 | 0 | 0.607 | 0.033 | 0.026 | 0.45075 | 0.056351 | 0.1 | 0.1
Natural Lands | SOUTH FORK | 6172 | C/D | 0.19 | 57.7 | 0 | 0.607 | 0.033 | 0.026 | 0.47317 | 0.059154 | 0.1 | 0.1
Natural Lands | SOUTH FORK | 6172 | A/D | 0.19 | 57.7 | 0 | 0.607 | 0.033 | 0.026 | 3.5869 | 0.44842 | 0.7 | 0.7
Natural Lands | SOUTH FORK | 4110 | A/D | 0.19 | 57.7 | 0 | 0.691 | 0.036 | 0.262 | 8.1695 | 10.2917 | 19.4 | 2.6
Natural Lands | SOUTH FORK | 4110 | A/D | 0.19 | 57.7 | 0 | 0.691 | 0.036 | 0.262 | 0.0056495 | 0.0071172 | 0 | 0
Natural Lands | SOUTH FORK | 4110 | A/D | 0.19 | 57.7 | 0 | 0.691 | 0.036 | 0.262 | 0.054492 | 0.068649 | 0.1 | 0
Natural Lands | SOUTH FORK | 4110 | A/D | 0.19 | 57.7 | 0 | 0.691 | 0.036 | 0.262 | 26.6124 | 33.5259 | 63 | 8.3
Natural Lands | SOUTH FORK | 4110 | C/D | 0.19 | 57.7 | 0 | 0.691 | 0.036 | 0.262 | 3.2781 | 4.1297 | 7.8 | 1
Natural Lands | SOUTH FORK | 4110 | C/D | 0.19 | 57.7 | 0 | 0.691 | 0.036 | 0.262 | 0.077149 | 0.097191 | 0.2 | 0
Natural Lands | SOUTH FORK | 4110 | A/D | 0.19 | 57.7 | 0 | 0.691 | 0.036 | 0.262 | 0.13972 | 0.17602 | 0.3 | 0
Natural Lands | SOUTH FORK | 4110 | C/D | 0.19 | 57.7 | 0 | 0.691 | 0.036 | 0.262 | 0.24475 | 0.30833 | 0.6 | 0.1
Natural Lands | SOUTH FORK | 4110 | A/D | 0.19 | 57.7 | 0 | 0.691 | 0.036 | 0.262 | 0.30736 | 0.38721 | 0.7 | 0.1
Natural Lands | SOUTH FORK | 4110 | C/D | 0.19 | 57.7 | 0 | 0.691 | 0.036 | 0.262 | 1.1174 | 1.4076 | 2.6 | 0.4
Natural Lands | SOUTH FORK | 4110 | A/D | 0.19 | 57.7 | 0 | 0.691 | 0.036 | 0.262 | 22.468 | 28.3048 | 53.2 | 7
Natural Lands | SOUTH FORK | 4110 | C/D | 0.19 | 57.7 | 0 | 0.691 | 0.036 | 0.262 | 15.0075 | 18.9063 | 35.5 | 4.7
Natural Lands | SOUTH FORK | 4110 | C/D | 0.19 | 57.7 | 0 | 0.691 | 0.036 | 0.262 | 6.4335 | 8.1049 | 15.2 | 2
Natural Lands | SOUTH FORK | 4110 | C/D | 0.19 | 57.7 | 0 | 0.691 | 0.036 | 0.262 | 0.63605 | 0.80128 | 1.5 | 0.2
Natural Lands | SOUTH FORK | 4110 | A/D | 0.19 | 57.7 | 0 | 0.691 | 0.036 | 0.262 | 0.011712 | 0.014755 | 0 | 0
Natural Lands | SOUTH FORK | 4110 | C/D | 0.19 | 57.7 | 0 | 0.691 | 0.036 | 0.262 | 0.50931 | 0.64163 | 1.2 | 0.2
Natural Lands | SOUTH FORK | 4110 | A/D | 0.19 | 57.7 | 0 | 0.691 | 0.036 | 0.262 | 2.3467 | 2.9564 | 5.6 | 0.7
Natural Lands | SOUTH FORK | 6250 | A/D | 0.19 | 57.7 | 0 | 0.607 | 0.033 | 0.026 | 2.7352 | 0.34195 | 0.6 | 0.6
Natural Lands | SOUTH FORK | 6250 | A/D | 0.19 | 57.7 | 0 | 0.607 | 0.033 | 0.026 | 1.8652 | 0.23318 | 0.4 | 0.4
Natural Lands | SOUTH FORK | 5300 | C/D | 0.19 | 57.7 | 0 | 0.505 | 0.068 | 0.053 | 0.89876 | 0.22904 | 0.3 | 0.2
Natural Lands | SOUTH FORK | 6250 | C/D | 0.19 | 57.7 | 0 | 0.607 | 0.033 | 0.026 | 0.41722 | 0.052159 | 0.1 | 0.1
Natural Lands | SOUTH FORK | 6250 | C/D | 0.19 | 57.7 | 0 | 0.607 | 0.033 | 0.026 | 5.1885 | 0.64865 | 1.1 | 1
Natural Lands | SOUTH FORK | 6250 | C/D | 0.19 | 57.7 | 0 | 0.607 | 0.033 | 0.026 | 2.6934 | 0.33673 | 0.6 | 0.5
Natural Lands | SOUTH FORK | 6215 | C/D | 0.19 | 57.7 | 0 | 0.607 | 0.033 | 0.026 | 4.5509 | 0.56894 | 0.9 | 0.9
Natural Lands | SOUTH FORK | 6250 | C/D | 0.19 | 57.7 | 0 | 0.607 | 0.033 | 0.026 | 13.5528 | 1.6943 | 2.8 | 2.7
Natural Lands | SOUTH FORK | 6250 | C/D | 0.19 | 57.7 | 0 | 0.607 | 0.033 | 0.026 | 13.8947 | 1.7371 | 2.9 | 2.8
Natural Lands | SOUTH FORK | 6250 | C/D | 0.19 | 57.7 | 0 | 0.607 | 0.033 | 0.026 | 4.2839 | 0.53556 | 0.9 | 0.9
Natural Lands | SOUTH FORK | 6250 | C/D | 0.19 | 57.7 | 0 | 0.607 | 0.033 | 0.026 | 6.3921 | 0.79912 | 1.3 | 1.3
Natural Lands | SOUTH FORK | 4340 | C/D | 0.19 | 57.7 | 0 | 0.691 | 0.036 | 0.262 | 4.9056 | 6.1799 | 11.6 | 1.5
Natural Lands | SOUTH FORK | 4340 | C/D | 0.19 | 57.7 | 0 | 0.691 | 0.036 | 0.262 | 0.94384 | 1.189 | 2.2 | 0.3
Natural Lands | SOUTH FORK | 4340 | C/D | 0.19 | 57.7 | 0 | 0.691 | 0.036 | 0.262 | 7.0826 | 8.9226 | 16.8 | 2.2
Natural Lands | SOUTH FORK | 4340 | C/D | 0.19 | 57.7 | 0 | 0.691 | 0.036 | 0.262 | 0.97185 | 1.2243 | 2.3 | 0.3
Natural Lands | SOUTH FORK | 4340 | C/D | 0.19 | 57.7 | 0 | 0.691 | 0.036 | 0.262 | 7.1189 | 8.9682 | 16.9 | 2.2
Natural Lands | SOUTH FORK | 4200 | C/D | 0.19 | 57.7 | 0 | 0.691 | 0.036 | 0.262 | 6.436 | 8.1079 | 15.2 | 2
Natural Lands | SOUTH FORK | 6410 | C/D | 0.19 | 57.7 | 0 | 0.607 | 0.033 | 0.026 | 5.691 | 0.71147 | 1.2 | 1.1
Natural Lands | SOUTH FORK | 6410 | C/D | 0.19 | 57.7 | 0 | 0.607 | 0.033 | 0.026 | 0.1673 | 0.020916 | 0 | 0
Natural Lands | SOUTH FORK | 6410 | A/D | 0.19 | 57.7 | 0 | 0.607 | 0.033 | 0.026 | 1.466 | 0.18327 | 0.3 | 0.3
Natural Lands | SOUTH FORK | 6410 | A/D | 0.19 | 57.7 | 0 | 0.607 | 0.033 | 0.026 | 0.0062758 | 0.00078458 | 0 | 0
Natural Lands | SOUTH FORK | 6410 | A/D | 0.19 | 57.7 | 0 | 0.607 | 0.033 | 0.026 | 3.6188 | 0.45241 | 0.7 | 0.7
Natural Lands | SOUTH FORK | 6410 | C/D | 0.19 | 57.7 | 0 | 0.607 | 0.033 | 0.026 | 0.08552 | 0.010691 | 0 | 0
Natural Lands | SOUTH FORK | 6410 | A/D | 0.19 | 57.7 | 0 | 0.607 | 0.033 | 0.026 | 18.0567 | 2.2574 | 3.7 | 3.6
Natural Lands | SOUTH FORK | 6410 | A/D | 0.19 | 57.7 | 0 | 0.607 | 0.033 | 0.026 | 12.2357 | 1.5297 | 2.5 | 2.5
Natural Lands | SOUTH FORK | 6410 | A/D | 0.19 | 57.7 | 0 | 0.607 | 0.033 | 0.026 | 1.6967 | 0.21211 | 0.4 | 0.3
Natural Lands | SOUTH FORK | 6170 | C/D | 0.19 | 57.7 | 0 | 0.607 | 0.033 | 0.026 | 4.8955 | 0.61202 | 1 | 1
Natural Lands | SOUTH FORK | 6410 | A/D | 0.19 | 57.7 | 0 | 0.607 | 0.033 | 0.026 | 2.9527 | 0.36914 | 0.6 | 0.6
Natural Lands | SOUTH FORK | 6410 | A/D | 0.19 | 57.7 | 0 | 0.607 | 0.033 | 0.026 | 0.065764 | 0.0082216 | 0 | 0
Natural Lands | SOUTH FORK | 6250 | A/D | 0.19 | 57.7 | 0 | 0.607 | 0.033 | 0.026 | 5.1173 | 0.63975 | 1.1 | 1
Natural Lands | SOUTH FORK | 6250 | A/D | 0.19 | 57.7 | 0 | 0.607 | 0.033 | 0.026 | 0.30023 | 0.037534 | 0.1 | 0.1
Natural Lands | SOUTH FORK | 6250 | A/D | 0.19 | 57.7 | 0 | 0.607 | 0.033 | 0.026 | 1.3026 | 0.16285 | 0.3 | 0.3
Natural Lands | SOUTH FORK | 6172 | A/D | 0.19 | 57.7 | 0 | 0.607 | 0.033 | 0.026 | 2.8257 | 0.35326 | 0.6 | 0.6
Natural Lands | SOUTH FORK | 6172 | A/D | 0.19 | 57.7 | 0 | 0.607 | 0.033 | 0.026 | 0.77628 | 0.097048 | 0.2 | 0.2
Natural Lands | SOUTH FORK | 3100 |  | 0.19 | 57.7 | 0 | 0.691 | 0.036 | 0.262 | 0.0030563 | 0.0038503 | 0 | 0
Natural Lands | SOUTH FORK | 3100 | A | 0.19 | 57.7 | 0 | 0.691 | 0.036 | 0.262 | 11.2159 | 14.1296 | 26.6 | 3.5
Natural Lands | SOUTH FORK | 3100 | A/D | 0.19 | 57.7 | 0 | 0.691 | 0.036 | 0.262 | 0.46607 | 0.58715 | 1.1 | 0.1
Natural Lands | SOUTH FORK | 6410 | A/D | 0.19 | 57.7 | 0 | 0.607 | 0.033 | 0.026 | 1.2191 | 0.15241 | 0.3 | 0.2
Natural Lands | SOUTH FORK | 6410 | A/D | 0.19 | 57.7 | 0 | 0.607 | 0.033 | 0.026 | 1.1086 | 0.1386 | 0.2 | 0.2
Natural Lands | SOUTH FORK | 6170 | B/D | 0.19 | 57.7 | 0 | 0.607 | 0.033 | 0.026 | 1.677 | 0.20966 | 0.3 | 0.3
Natural Lands | SOUTH FORK | 6170 | C/D | 0.19 | 57.7 | 0 | 0.607 | 0.033 | 0.026 | 5.3252 | 0.66574 | 1.1 | 1.1
Natural Lands | SOUTH FORK | 6410 | C/D | 0.19 | 57.7 | 0 | 0.607 | 0.033 | 0.026 | 4.1 | 0.51257 | 0.8 | 0.8
Natural Lands | SOUTH FORK | 6410 | A/D | 0.19 | 57.7 | 0 | 0.607 | 0.033 | 0.026 | 0.075786 | 0.0094745 | 0 | 0
Natural Lands | SOUTH FORK | 6410 | B/D | 0.19 | 57.7 | 0 | 0.607 | 0.033 | 0.026 | 0.012516 | 0.0015647 | 0 | 0
Natural Lands | SOUTH FORK | 6410 | C/D | 0.19 | 57.7 | 0 | 0.607 | 0.033 | 0.026 | 0.046305 | 0.005789 | 0 | 0
Natural Lands | SOUTH FORK | 6410 | C/D | 0.19 | 57.7 | 0 | 0.607 | 0.033 | 0.026 | 4.4335 | 0.55426 | 0.9 | 0.9
Natural Lands | SOUTH FORK | 6410 | C/D | 0.19 | 57.7 | 0 | 0.607 | 0.033 | 0.026 | 1.4608 | 0.18262 | 0.3 | 0.3
Natural Lands | SOUTH FORK | 6410 | A/D | 0.19 | 57.7 | 0 | 0.607 | 0.033 | 0.026 | 0.0071222 | 0.00089039 | 0 | 0
Natural Lands | SOUTH FORK | 6430 | C/D | 0.19 | 57.7 | 0 | 0.607 | 0.033 | 0.026 | 3.465 | 0.43318 | 0.7 | 0.7
Natural Lands | SOUTH FORK | 6430 | C/D | 0.19 | 57.7 | 0 | 0.607 | 0.033 | 0.026 | 0.9502 | 0.11879 | 0.2 | 0.2
Natural Lands | SOUTH FORK | 4340 | C/D | 0.19 | 57.7 | 0 | 0.691 | 0.036 | 0.262 | 7.0048 | 8.8246 | 16.6 | 2.2
Natural Lands | SOUTH FORK | 4340 | A/D | 0.19 | 57.7 | 0 | 0.691 | 0.036 | 0.262 | 0.25282 | 0.3185 | 0.6 | 0.1
Natural Lands | SOUTH FORK | 4340 | D | 0.19 | 57.7 | 0 | 0.691 | 0.036 | 0.262 | 1.5772 | 1.9869 | 3.7 | 0.5
Natural Lands | SOUTH FORK | 4340 | C/D | 0.19 | 57.7 | 0 | 0.691 | 0.036 | 0.262 | 6.1826 | 7.7887 | 14.6 | 1.9
Natural Lands | SOUTH FORK | 4340 | B/D | 0.19 | 57.7 | 0 | 0.691 | 0.036 | 0.262 | 1.7091 | 2.1531 | 4 | 0.5
Natural Lands | SOUTH FORK | 6172 | C/D | 0.19 | 57.7 | 0 | 0.607 | 0.033 | 0.026 | 2.1171 | 0.26467 | 0.4 | 0.4
Natural Lands | SOUTH FORK | 6172 | C/D | 0.19 | 57.7 | 0 | 0.607 | 0.033 | 0.026 | 0.63226 | 0.079043 | 0.1 | 0.1
Natural Lands | SOUTH FORK | 6172 | C/D | 0.19 | 57.7 | 0 | 0.607 | 0.033 | 0.026 | 0.0075637 | 0.00094559 | 0 | 0
Natural Lands | SOUTH FORK | 6172 | C/D | 0.19 | 57.7 | 0 | 0.607 | 0.033 | 0.026 | 2.379 | 0.29741 | 0.5 | 0.5
Natural Lands | SOUTH FORK | 6172 | A/D | 0.19 | 57.7 | 0 | 0.607 | 0.033 | 0.026 | 0.08621 | 0.010778 | 0 | 0
Natural Lands | SOUTH FORK | 6430 | C/D | 0.19 | 57.7 | 0 | 0.607 | 0.033 | 0.026 | 0.20754 | 0.025946 | 0 | 0
Natural Lands | SOUTH FORK | 6430 | C/D | 0.19 | 57.7 | 0 | 0.607 | 0.033 | 0.026 | 2.8063 | 0.35083 | 0.6 | 0.6
Natural Lands | SOUTH FORK | 6430 | C/D | 0.19 | 57.7 | 0 | 0.607 | 0.033 | 0.026 | 1.5127 | 0.18911 | 0.3 | 0.3
Natural Lands | SOUTH FORK | 6215 | C/D | 0.19 | 57.7 | 0 | 0.607 | 0.033 | 0.026 | 6.4362 | 0.80463 | 1.3 | 1.3
Natural Lands | SOUTH FORK | 6410 | C/D | 0.19 | 57.7 | 0 | 0.607 | 0.033 | 0.026 | 3.8983 | 0.48735 | 0.8 | 0.8
Natural Lands | SOUTH FORK | 6410 | C/D | 0.19 | 57.7 | 0 | 0.607 | 0.033 | 0.026 | 0.8312 | 0.10391 | 0.2 | 0.2
Natural Lands | SOUTH FORK | 4280 | A/D | 0.19 | 57.7 | 0 | 0.691 | 0.036 | 0.262 | 0.29911 | 0.37682 | 0.7 | 0.1
Natural Lands | SOUTH FORK | 4280 | A | 0.19 | 57.7 | 0 | 0.691 | 0.036 | 0.262 | 3.684 | 4.6411 | 8.7 | 1.2
Natural Lands | SOUTH FORK | 4280 |  | 0.19 | 57.7 | 0 | 0.691 | 0.036 | 0.262 | 0.14156 | 0.17834 | 0.3 | 0
Natural Lands | SOUTH FORK | 6410 | C/D | 0.19 | 57.7 | 0 | 0.607 | 0.033 | 0.026 | 0.72782 | 0.09099 | 0.2 | 0.1
Natural Lands | SOUTH FORK | 6410 | A/D | 0.19 | 57.7 | 0 | 0.607 | 0.033 | 0.026 | 2.1186 | 0.26486 | 0.4 | 0.4
Natural Lands | SOUTH FORK | 3100 |  | 0.19 | 57.7 | 0 | 0.691 | 0.036 | 0.262 | 2.628 | 3.3108 | 6.2 | 0.8
Natural Lands | SOUTH FORK | 3100 | A/D | 0.19 | 57.7 | 0 | 0.691 | 0.036 | 0.262 | 0.013679 | 0.017232 | 0 | 0
Natural Lands | SOUTH FORK | 3100 | A/D | 0.19 | 57.7 | 0 | 0.691 | 0.036 | 0.262 | 0.58184 | 0.73299 | 1.4 | 0.2
Natural Lands | SOUTH FORK | 3100 | C/D | 0.19 | 57.7 | 0 | 0.691 | 0.036 | 0.262 | 0.003101 | 0.0039066 | 0 | 0
Natural Lands | SOUTH FORK | 3100 | A | 0.19 | 57.7 | 0 | 0.691 | 0.036 | 0.262 | 35.9064 | 45.2343 | 85.1 | 11.3
Natural Lands | SOUTH FORK | 3100 | A/D | 0.19 | 57.7 | 0 | 0.691 | 0.036 | 0.262 | 0.19163 | 0.24141 | 0.5 | 0.1
Natural Lands | SOUTH FORK | 3100 | A | 0.19 | 57.7 | 0 | 0.691 | 0.036 | 0.262 | 16.0213 | 20.1833 | 37.9 | 5
Natural Lands | SOUTH FORK | 3100 | A/D | 0.19 | 57.7 | 0 | 0.691 | 0.036 | 0.262 | 29.9315 | 37.7073 | 70.9 | 9.4
Natural Lands | SOUTH FORK | 3100 | A/D | 0.19 | 57.7 | 0 | 0.691 | 0.036 | 0.262 | 0.010452 | 0.013167 | 0 | 0
Natural Lands | SOUTH FORK | 5300 | A/D | 0.19 | 57.7 | 0 | 0.505 | 0.068 | 0.053 | 0.8273 | 0.21083 | 0.3 | 0.2
Natural Lands | SOUTH FORK | 5300 | C/D | 0.19 | 57.7 | 0 | 0.505 | 0.068 | 0.053 | 2.7354 | 0.6971 | 1 | 0.6
Natural Lands | SOUTH FORK | 4200 | A/D | 0.19 | 57.7 | 0 | 0.691 | 0.036 | 0.262 | 0.28181 | 0.35502 | 0.7 | 0.1
Natural Lands | SOUTH FORK | 4200 | A | 0.19 | 57.7 | 0 | 0.691 | 0.036 | 0.262 | 1.7635 | 2.2216 | 4.2 | 0.6
Natural Lands | SOUTH FORK | 4200 | A | 0.19 | 57.7 | 0 | 0.691 | 0.036 | 0.262 | 0.53831 | 0.67816 | 1.3 | 0.2
Natural Lands | SOUTH FORK | 6410 | A/D | 0.19 | 57.7 | 0 | 0.607 | 0.033 | 0.026 | 0.78305 | 0.097894 | 0.2 | 0.2
Natural Lands | SOUTH FORK | 6410 | A/D | 0.19 | 57.7 | 0 | 0.607 | 0.033 | 0.026 | 2.3126 | 0.28911 | 0.5 | 0.5
Natural Lands | SOUTH FORK | 5300 | A/D | 0.19 | 57.7 | 0 | 0.505 | 0.068 | 0.053 | 1.5924 | 0.4058 | 0.6 | 0.4
Natural Lands | SOUTH FORK | 5300 | A/D | 0.19 | 57.7 | 0 | 0.505 | 0.068 | 0.053 | 0.0073652 | 0.001877 | 0 | 0
Natural Lands | SOUTH FORK | 6216 | C/D | 0.19 | 57.7 | 0 | 0.607 | 0.033 | 0.026 | 2.077 | 0.25966 | 0.4 | 0.4
Natural Lands | SOUTH FORK | 6216 | C/D | 0.19 | 57.7 | 0 | 0.607 | 0.033 | 0.026 | 0.29582 | 0.036982 | 0.1 | 0.1
Natural Lands | SOUTH FORK | 6216 | C/D | 0.19 | 57.7 | 0 | 0.607 | 0.033 | 0.026 | 0.051638 | 0.0064556 | 0 | 0
Natural Lands | SOUTH FORK | 6216 | C/D | 0.19 | 57.7 | 0 | 0.607 | 0.033 | 0.026 | 8.9372e-05 | 1.1173e-05 | 0 | 0
Natural Lands | SOUTH FORK | 3210 | C/D | 0.19 | 57.7 | 0 | 0.691 | 0.036 | 0.262 | 0.082294 | 0.10367 | 0.2 | 0
Natural Lands | SOUTH FORK | 3210 | C/D | 0.19 | 57.7 | 0 | 0.691 | 0.036 | 0.262 | 5.8943 | 7.4255 | 14 | 1.8
Natural Lands | SOUTH FORK | 3210 | C/D | 0.19 | 57.7 | 0 | 0.691 | 0.036 | 0.262 | 0.011541 | 0.014539 | 0 | 0
Natural Lands | SOUTH FORK | 4110 | C/D | 0.19 | 57.7 | 0 | 0.691 | 0.036 | 0.262 | 0.0041371 | 0.0052118 | 0 | 0
Natural Lands | SOUTH FORK | 4110 | C/D | 0.19 | 57.7 | 0 | 0.691 | 0.036 | 0.262 | 9.4297 | 11.8794 | 22.3 | 3
Natural Lands | SOUTH FORK | 4110 | C/D | 0.19 | 57.7 | 0 | 0.691 | 0.036 | 0.262 | 0.3392 | 0.42732 | 0.8 | 0.1
Natural Lands | SOUTH FORK | 4110 | C/D | 0.19 | 57.7 | 0 | 0.691 | 0.036 | 0.262 | 0.26006 | 0.32762 | 0.6 | 0.1
Natural Lands | SOUTH FORK | 6410 | A/D | 0.19 | 57.7 | 0 | 0.607 | 0.033 | 0.026 | 1.083 | 0.13539 | 0.2 | 0.2
Natural Lands | SOUTH FORK | 6410 | A/D | 0.19 | 57.7 | 0 | 0.607 | 0.033 | 0.026 | 0.7095 | 0.088699 | 0.1 | 0.1
Natural Lands | SOUTH FORK | 6410 | A/D | 0.19 | 57.7 | 0 | 0.607 | 0.033 | 0.026 | 5.6466 | 0.70592 | 1.2 | 1.1
Natural Lands | SOUTH FORK | 6410 | C/D | 0.19 | 57.7 | 0 | 0.607 | 0.033 | 0.026 | 2.7203 | 0.34008 | 0.6 | 0.5
Natural Lands | SOUTH FORK | 6410 | C/D | 0.19 | 57.7 | 0 | 0.607 | 0.033 | 0.026 | 0.042267 | 0.0052841 | 0 | 0
Natural Lands | SOUTH FORK | 4110 | A/D | 0.19 | 57.7 | 0 | 0.691 | 0.036 | 0.262 | 2.1091 | 2.657 | 5 | 0.7
Natural Lands | SOUTH FORK | 4110 | A/D | 0.19 | 57.7 | 0 | 0.691 | 0.036 | 0.262 | 0.20173 | 0.25413 | 0.5 | 0.1
Natural Lands | SOUTH FORK | 6172 | A/D | 0.19 | 57.7 | 0 | 0.607 | 0.033 | 0.026 | 0.26018 | 0.032527 | 0.1 | 0.1
Natural Lands | SOUTH FORK | 6172 | A/D | 0.19 | 57.7 | 0 | 0.607 | 0.033 | 0.026 | 9.7627 | 1.2205 | 2 | 2
Natural Lands | SOUTH FORK | 6172 | A/D | 0.19 | 57.7 | 0 | 0.607 | 0.033 | 0.026 | 0.12244 | 0.015307 | 0 | 0
Natural Lands | SOUTH FORK | 6172 | A/D | 0.19 | 57.7 | 0 | 0.607 | 0.033 | 0.026 | 0.065433 | 0.0081802 | 0 | 0
Natural Lands | SOUTH FORK | 6410 | A/D | 0.19 | 57.7 | 0 | 0.607 | 0.033 | 0.026 | 0.04436 | 0.0055457 | 0 | 0
Natural Lands | SOUTH FORK | 6410 | A/D | 0.19 | 57.7 | 0 | 0.607 | 0.033 | 0.026 | 1.785 | 0.22316 | 0.4 | 0.4
Natural Lands | SOUTH FORK | 6172 | C/D | 0.19 | 57.7 | 0 | 0.607 | 0.033 | 0.026 | 3.1333 | 0.39172 | 0.6 | 0.6
Natural Lands | SOUTH FORK | 4340 | A/D | 0.19 | 57.7 | 0 | 0.691 | 0.036 | 0.262 | 0.12727 | 0.16033 | 0.3 | 0
Natural Lands | SOUTH FORK | 4340 | C/D | 0.19 | 57.7 | 0 | 0.691 | 0.036 | 0.262 | 6.474 | 8.1558 | 15.3 | 2
Natural Lands | SOUTH FORK | 4340 | D | 0.19 | 57.7 | 0 | 0.691 | 0.036 | 0.262 | 13.272 | 16.7198 | 31.4 | 4.2
Natural Lands | SOUTH FORK | 4340 | C/D | 0.19 | 57.7 | 0 | 0.691 | 0.036 | 0.262 | 1.789 | 2.2538 | 4.2 | 0.6
Natural Lands | SOUTH FORK | 4340 | C/D | 0.19 | 57.7 | 0 | 0.691 | 0.036 | 0.262 | 10.5787 | 13.3268 | 25.1 | 3.3
Natural Lands | SOUTH FORK | 4340 | A/D | 0.19 | 57.7 | 0 | 0.691 | 0.036 | 0.262 | 3.2681 | 4.1171 | 7.7 | 1
Natural Lands | SOUTH FORK | 6410 | C/D | 0.19 | 57.7 | 0 | 0.607 | 0.033 | 0.026 | 2.6747 | 0.33438 | 0.6 | 0.5
Natural Lands | SOUTH FORK | 6410 | A/D | 0.19 | 57.7 | 0 | 0.607 | 0.033 | 0.026 | 0.15267 | 0.019086 | 0 | 0
Natural Lands | SOUTH FORK | 5200 | C/D | 0.19 | 57.7 | 0 | 0.505 | 0.068 | 0.053 | 3.945 | 1.0053 | 1.4 | 0.9
Natural Lands | SOUTH FORK | 5200 | C/D | 0.19 | 57.7 | 0 | 0.505 | 0.068 | 0.053 | 0.9509 | 0.24233 | 0.3 | 0.2
Natural Lands | SOUTH FORK | 6410 | C/D | 0.19 | 57.7 | 0 | 0.607 | 0.033 | 0.026 | 3.8812 | 0.48521 | 0.8 | 0.8
Natural Lands | SOUTH FORK | 6215 | C/D | 0.19 | 57.7 | 0 | 0.607 | 0.033 | 0.026 | 3.0157 | 0.37701 | 0.6 | 0.6
Natural Lands | SOUTH FORK | 6210 | C/D | 0.19 | 57.7 | 0 | 0.607 | 0.033 | 0.026 | 0.57628 | 0.072045 | 0.1 | 0.1
Natural Lands | SOUTH FORK | 6210 | C/D | 0.19 | 57.7 | 0 | 0.607 | 0.033 | 0.026 | 1.8394 | 0.22996 | 0.4 | 0.4
Natural Lands | SOUTH FORK | 6410 | C/D | 0.19 | 57.7 | 0 | 0.607 | 0.033 | 0.026 | 2.3965 | 0.29961 | 0.5 | 0.5
Natural Lands | SOUTH FORK | 6410 | A/D | 0.19 | 57.7 | 0 | 0.607 | 0.033 | 0.026 | 0.066715 | 0.0083405 | 0 | 0
Natural Lands | SOUTH FORK | 4110 |  | 0.19 | 57.7 | 0 | 0.691 | 0.036 | 0.262 | 0.032838 | 0.041369 | 0.1 | 0
Natural Lands | SOUTH FORK | 4110 | C/D | 0.19 | 57.7 | 0 | 0.691 | 0.036 | 0.262 | 3.5628 | 4.4883 | 8.4 | 1.1
Natural Lands | SOUTH FORK | 4110 | C/D | 0.19 | 57.7 | 0 | 0.691 | 0.036 | 0.262 | 1.2084 | 1.5224 | 2.9 | 0.4
Natural Lands | SOUTH FORK | 5300 | C/D | 0.19 | 57.7 | 0 | 0.505 | 0.068 | 0.053 | 1.2075 | 0.30771 | 0.4 | 0.3
Natural Lands | SOUTH FORK | 6430 | C/D | 0.19 | 57.7 | 0 | 0.607 | 0.033 | 0.026 | 5.3177 | 0.66481 | 1.1 | 1.1
Natural Lands | SOUTH FORK | 6430 |  | 0.19 | 57.7 | 0 | 0.607 | 0.033 | 0.026 | 0.060469 | 0.0075596 | 0 | 0
Natural Lands | SOUTH FORK | 3100 | A/D | 0.19 | 57.7 | 0 | 0.691 | 0.036 | 0.262 | 3.9285 | 4.9491 | 9.3 | 1.2
Natural Lands | SOUTH FORK | 3100 | A | 0.19 | 57.7 | 0 | 0.691 | 0.036 | 0.262 | 2.9813 | 3.7558 | 7.1 | 0.9
Natural Lands | SOUTH FORK | 3100 | A | 0.19 | 57.7 | 0 | 0.691 | 0.036 | 0.262 | 3.749 | 4.7229 | 8.9 | 1.2
Natural Lands | SOUTH FORK | 3100 | A/D | 0.19 | 57.7 | 0 | 0.691 | 0.036 | 0.262 | 0.00022947 | 0.00028908 | 0 | 0
Natural Lands | SOUTH FORK | 4110 | A/D | 0.19 | 57.7 | 0 | 0.691 | 0.036 | 0.262 | 0.047023 | 0.059239 | 0.1 | 0
Natural Lands | SOUTH FORK | 4110 | A | 0.19 | 57.7 | 0 | 0.691 | 0.036 | 0.262 | 0.40863 | 0.51479 | 1 | 0.1
Natural Lands | SOUTH FORK | 4110 | A/D | 0.19 | 57.7 | 0 | 0.691 | 0.036 | 0.262 | 9.7027 | 12.2234 | 23 | 3
Natural Lands | SOUTH FORK | 6410 | C/D | 0.19 | 57.7 | 0 | 0.607 | 0.033 | 0.026 | 0.61917 | 0.077407 | 0.1 | 0.1
Natural Lands | SOUTH FORK | 6410 | A/D | 0.19 | 57.7 | 0 | 0.607 | 0.033 | 0.026 | 0.72243 | 0.090316 | 0.1 | 0.1
Natural Lands | SOUTH FORK | 4340 | A/D | 0.19 | 57.7 | 0 | 0.691 | 0.036 | 0.262 | 7.1823 | 9.0482 | 17 | 2.3
Natural Lands | SOUTH FORK | 4340 | C/D | 0.19 | 57.7 | 0 | 0.691 | 0.036 | 0.262 | 17.3132 | 21.8108 | 41 | 5.4
Natural Lands | SOUTH FORK | 4340 | A | 0.19 | 57.7 | 0 | 0.691 | 0.036 | 0.262 | 6.5025 | 8.1917 | 15.4 | 2
Natural Lands | SOUTH FORK | 5300 | C/D | 0.19 | 57.7 | 0 | 0.505 | 0.068 | 0.053 | 2.818 | 0.71814 | 1 | 0.7
Natural Lands | SOUTH FORK | 4110 | A | 0.19 | 57.7 | 0 | 0.691 | 0.036 | 0.262 | 16.9366 | 21.3365 | 40.1 | 5.3
Natural Lands | SOUTH FORK | 4110 | A | 0.19 | 57.7 | 0 | 0.691 | 0.036 | 0.262 | 9.2624 | 11.6687 | 21.9 | 2.9
Natural Lands | SOUTH FORK | 4110 | A | 0.19 | 57.7 | 0 | 0.691 | 0.036 | 0.262 | 6.2482 | 7.8714 | 14.8 | 2
Natural Lands | SOUTH FORK | 4110 | A/D | 0.19 | 57.7 | 0 | 0.691 | 0.036 | 0.262 | 57.0909 | 71.9222 | 135.2 | 17.9
Natural Lands | SOUTH FORK | 5300 | A/D | 0.19 | 57.7 | 0 | 0.505 | 0.068 | 0.053 | 0.18784 | 0.047869 | 0.1 | 0
Natural Lands | SOUTH FORK | 5300 | A/D | 0.19 | 57.7 | 0 | 0.505 | 0.068 | 0.053 | 2.3238 | 0.5922 | 0.8 | 0.6
Natural Lands | SOUTH FORK | 6410 | C/D | 0.19 | 57.7 | 0 | 0.607 | 0.033 | 0.026 | 4.958 | 0.61983 | 1 | 1
Natural Lands | SOUTH FORK | 6410 | C/D | 0.19 | 57.7 | 0 | 0.607 | 0.033 | 0.026 | 4.8243 | 0.60312 | 1 | 1
Natural Lands | SOUTH FORK | 6410 | C/D | 0.19 | 57.7 | 0 | 0.607 | 0.033 | 0.026 | 1.448 | 0.18102 | 0.3 | 0.3
Natural Lands | SOUTH FORK | 5300 | A/D | 0.19 | 57.7 | 0 | 0.505 | 0.068 | 0.053 | 1.4144 | 0.36046 | 0.5 | 0.3
Natural Lands | SOUTH FORK | 5200 | C/D | 0.19 | 57.7 | 0 | 0.505 | 0.068 | 0.053 | 1.8202 | 0.46386 | 0.6 | 0.4
Natural Lands | SOUTH FORK | 5200 | A/D | 0.19 | 57.7 | 0 | 0.505 | 0.068 | 0.053 | 0.78402 | 0.1998 | 0.3 | 0.2
Natural Lands | SOUTH FORK | 5300 | A/D | 0.19 | 57.7 | 0 | 0.505 | 0.068 | 0.053 | 3.2534 | 0.82911 | 1.1 | 0.8
Natural Lands | SOUTH FORK | 6170 | C/D | 0.19 | 57.7 | 0 | 0.607 | 0.033 | 0.026 | 0.68765 | 0.085968 | 0.1 | 0.1
Natural Lands | SOUTH FORK | 6170 | C/D | 0.19 | 57.7 | 0 | 0.607 | 0.033 | 0.026 | 0.62969 | 0.078721 | 0.1 | 0.1
Natural Lands | SOUTH FORK | 6170 | A/D | 0.19 | 57.7 | 0 | 0.607 | 0.033 | 0.026 | 0.58429 | 0.073046 | 0.1 | 0.1
Natural Lands | SOUTH FORK | 6410 | A/D | 0.19 | 57.7 | 0 | 0.607 | 0.033 | 0.026 | 5.9079 | 0.73858 | 1.2 | 1.2
Natural Lands | SOUTH FORK | 6410 | A/D | 0.19 | 57.7 | 0 | 0.607 | 0.033 | 0.026 | 0.63639 | 0.079559 | 0.1 | 0.1
Natural Lands | SOUTH FORK | 3210 | C/D | 0.19 | 57.7 | 0 | 0.691 | 0.036 | 0.262 | 3.0869 | 3.8889 | 7.3 | 1
Natural Lands | SOUTH FORK | 3210 | D | 0.19 | 57.7 | 0 | 0.691 | 0.036 | 0.262 | 1.403 | 1.7674 | 3.3 | 0.4
Natural Lands | SOUTH FORK | 3210 | C/D | 0.19 | 57.7 | 0 | 0.691 | 0.036 | 0.262 | 0.45034 | 0.56733 | 1.1 | 0.1
Natural Lands | SOUTH FORK | 3210 | C/D | 0.19 | 57.7 | 0 | 0.691 | 0.036 | 0.262 | 4.0849 | 5.146 | 9.7 | 1.3
Natural Lands | SOUTH FORK | 3210 | D | 0.19 | 57.7 | 0 | 0.691 | 0.036 | 0.262 | 1.5506 | 1.9534 | 3.7 | 0.5
Natural Lands | SOUTH FORK | 6172 | C/D | 0.19 | 57.7 | 0 | 0.607 | 0.033 | 0.026 | 5.8861 | 0.73587 | 1.2 | 1.2
Natural Lands | SOUTH FORK | 6172 | C/D | 0.19 | 57.7 | 0 | 0.607 | 0.033 | 0.026 | 9.5706 | 1.1965 | 2 | 1.9
Natural Lands | SOUTH FORK | 6172 | C/D | 0.19 | 57.7 | 0 | 0.607 | 0.033 | 0.026 | 2.6452 | 0.3307 | 0.5 | 0.5
Natural Lands | SOUTH FORK | 5200 | C/D | 0.19 | 57.7 | 0 | 0.505 | 0.068 | 0.053 | 3.7306 | 0.95071 | 1.3 | 0.9
Natural Lands | SOUTH FORK | 5200 | C/D | 0.19 | 57.7 | 0 | 0.505 | 0.068 | 0.053 | 0.093422 | 0.023808 | 0 | 0
Natural Lands | SOUTH FORK | 5200 | C/D | 0.19 | 57.7 | 0 | 0.505 | 0.068 | 0.053 | 0.084818 | 0.021615 | 0 | 0
Natural Lands | SOUTH FORK | 6250 | C/D | 0.19 | 57.7 | 0 | 0.607 | 0.033 | 0.026 | 0.027524 | 0.0034409 | 0 | 0
Natural Lands | SOUTH FORK | 6250 | C/D | 0.19 | 57.7 | 0 | 0.607 | 0.033 | 0.026 | 0.052201 | 0.006526 | 0 | 0
Natural Lands | SOUTH FORK | 6250 | C/D | 0.19 | 57.7 | 0 | 0.607 | 0.033 | 0.026 | 0.70385 | 0.087993 | 0.1 | 0.1
Natural Lands | SOUTH FORK | 6210 | C/D | 0.19 | 57.7 | 0 | 0.607 | 0.033 | 0.026 | 2.167 | 0.27091 | 0.4 | 0.4
Natural Lands | SOUTH FORK | 5200 | C/D | 0.19 | 57.7 | 0 | 0.505 | 0.068 | 0.053 | 2.2231 | 0.56654 | 0.8 | 0.5
Natural Lands | SOUTH FORK | 5200 | C/D | 0.19 | 57.7 | 0 | 0.505 | 0.068 | 0.053 | 0.52544 | 0.1339 | 0.2 | 0.1
Natural Lands | SOUTH FORK | 6430 | C/D | 0.19 | 57.7 | 0 | 0.607 | 0.033 | 0.026 | 5.3621 | 0.67035 | 1.1 | 1.1
Natural Lands | SOUTH FORK | 6430 | C/D | 0.19 | 57.7 | 0 | 0.607 | 0.033 | 0.026 | 0.11369 | 0.014214 | 0 | 0
Natural Lands | SOUTH FORK | 6430 | C/D | 0.19 | 57.7 | 0 | 0.607 | 0.033 | 0.026 | 0.51784 | 0.064738 | 0.1 | 0.1
Natural Lands | SOUTH FORK | 6430 | C/D | 0.19 | 57.7 | 0 | 0.607 | 0.033 | 0.026 | 4.4203 | 0.55261 | 0.9 | 0.9
Natural Lands | SOUTH FORK | 5300 |  | 0.19 | 57.7 | 0 | 0.505 | 0.068 | 0.053 | 5.4991 | 1.4014 | 1.9 | 1.3
Natural Lands | SOUTH FORK | 5300 | C/D | 0.19 | 57.7 | 0 | 0.505 | 0.068 | 0.053 | 0.36591 | 0.09325 | 0.1 | 0.1
Natural Lands | SOUTH FORK | 6410 | C/D | 0.19 | 57.7 | 0 | 0.607 | 0.033 | 0.026 | 0.013164 | 0.0016457 | 0 | 0
Natural Lands | SOUTH FORK | 6410 | C/D | 0.19 | 57.7 | 0 | 0.607 | 0.033 | 0.026 | 0.16414 | 0.02052 | 0 | 0
Natural Lands | SOUTH FORK | 6410 | C/D | 0.19 | 57.7 | 0 | 0.607 | 0.033 | 0.026 | 3.8411 | 0.4802 | 0.8 | 0.8
Natural Lands | SOUTH FORK | 6410 | A/D | 0.19 | 57.7 | 0 | 0.607 | 0.033 | 0.026 | 0.014315 | 0.0017896 | 0 | 0
Natural Lands | SOUTH FORK | 5120 | A | 0.19 | 57.7 | 0 | 0.505 | 0.068 | 0.053 | 0.27928 | 0.071173 | 0.1 | 0.1
Natural Lands | SOUTH FORK | 5120 |  | 0.19 | 57.7 | 0 | 0.505 | 0.068 | 0.053 | 1.8104 | 0.46136 | 0.6 | 0.4
Natural Lands | SOUTH FORK | 4340 | C/D | 0.19 | 57.7 | 0 | 0.691 | 0.036 | 0.262 | 0.01085 | 0.013669 | 0 | 0
Natural Lands | SOUTH FORK | 4340 | A/D | 0.19 | 57.7 | 0 | 0.691 | 0.036 | 0.262 | 8.6108 | 10.8477 | 20.4 | 2.7
Natural Lands | SOUTH FORK | 4340 | A/D | 0.19 | 57.7 | 0 | 0.691 | 0.036 | 0.262 | 4.273 | 5.3831 | 10.1 | 1.3
Natural Lands | SOUTH FORK | 3100 | C/D | 0.19 | 57.7 | 0 | 0.691 | 0.036 | 0.262 | 11.1546 | 14.0524 | 26.4 | 3.5
Natural Lands | SOUTH FORK | 3100 | C/D | 0.19 | 57.7 | 0 | 0.691 | 0.036 | 0.262 | 0.025702 | 0.032379 | 0.1 | 0
Natural Lands | SOUTH FORK | 6200 | C/D | 0.19 | 57.7 | 0 | 0.607 | 0.033 | 0.026 | 0.007814 | 0.00097689 | 0 | 0
Natural Lands | SOUTH FORK | 5300 | C/D | 0.19 | 57.7 | 0 | 0.505 | 0.068 | 0.053 | 1.4861 | 0.37872 | 0.5 | 0.4
Natural Lands | SOUTH FORK | 5120 | A | 0.19 | 57.7 | 0 | 0.505 | 0.068 | 0.053 | 0.11853 | 0.030206 | 0 | 0
Natural Lands | SOUTH FORK | 5120 |  | 0.19 | 57.7 | 0 | 0.505 | 0.068 | 0.053 | 0.0041394 | 0.0010549 | 0 | 0
Natural Lands | SOUTH FORK | 6200 | C/D | 0.19 | 57.7 | 0 | 0.607 | 0.033 | 0.026 | 0.040369 | 0.0050468 | 0 | 0
Natural Lands | SOUTH FORK | 6200 | C/D | 0.19 | 57.7 | 0 | 0.607 | 0.033 | 0.026 | 0.57681 | 0.072111 | 0.1 | 0.1
Natural Lands | SOUTH FORK | 6200 | C/D | 0.19 | 57.7 | 0 | 0.607 | 0.033 | 0.026 | 4.3925 | 0.54914 | 0.9 | 0.9
Natural Lands | SOUTH FORK | 4110 | C/D | 0.19 | 57.7 | 0 | 0.691 | 0.036 | 0.262 | 0.042465 | 0.053497 | 0.1 | 0
Natural Lands | SOUTH FORK | 4110 | C/D | 0.19 | 57.7 | 0 | 0.691 | 0.036 | 0.262 | 3.1762 | 4.0013 | 7.5 | 1
Natural Lands | SOUTH FORK | 6172 | C/D | 0.19 | 57.7 | 0 | 0.607 | 0.033 | 0.026 | 2.4761 | 0.30955 | 0.5 | 0.5
Natural Lands | SOUTH FORK | 5200 | C/D | 0.19 | 57.7 | 0 | 0.505 | 0.068 | 0.053 | 0.011088 | 0.0028257 | 0 | 0
Natural Lands | SOUTH FORK | 5200 | A/D | 0.19 | 57.7 | 0 | 0.505 | 0.068 | 0.053 | 0.051284 | 0.013069 | 0 | 0
Natural Lands | SOUTH FORK | 5200 | C/D | 0.19 | 57.7 | 0 | 0.505 | 0.068 | 0.053 | 10.5157 | 2.6798 | 3.7 | 2.5
Natural Lands | SOUTH FORK | 5200 | C/D | 0.19 | 57.7 | 0 | 0.505 | 0.068 | 0.053 | 0.37386 | 0.095275 | 0.1 | 0.1
Natural Lands | SOUTH FORK | 5200 | C/D | 0.19 | 57.7 | 0 | 0.505 | 0.068 | 0.053 | 0.010751 | 0.0027398 | 0 | 0
Natural Lands | SOUTH FORK | 6172 | C/D | 0.19 | 57.7 | 0 | 0.607 | 0.033 | 0.026 | 1.5218 | 0.19025 | 0.3 | 0.3
Natural Lands | SOUTH FORK | 6172 | C/D | 0.19 | 57.7 | 0 | 0.607 | 0.033 | 0.026 | 5.469 | 0.68371 | 1.1 | 1.1
Natural Lands | SOUTH FORK | 6410 | C/D | 0.19 | 57.7 | 0 | 0.607 | 0.033 | 0.026 | 4.503 | 0.56294 | 0.9 | 0.9
Natural Lands | SOUTH FORK | 6410 | C/D | 0.19 | 57.7 | 0 | 0.607 | 0.033 | 0.026 | 2.1911 | 0.27392 | 0.5 | 0.4
Natural Lands | SOUTH FORK | 6410 | A/D | 0.19 | 57.7 | 0 | 0.607 | 0.033 | 0.026 | 0.20652 | 0.025818 | 0 | 0
Natural Lands | SOUTH FORK | 6410 | C/D | 0.19 | 57.7 | 0 | 0.607 | 0.033 | 0.026 | 2.6485 | 0.33111 | 0.5 | 0.5
Natural Lands | SOUTH FORK | 5300 | C/D | 0.19 | 57.7 | 0 | 0.505 | 0.068 | 0.053 | 0.35052 | 0.089326 | 0.1 | 0.1
Natural Lands | SOUTH FORK | 5300 | A/D | 0.19 | 57.7 | 0 | 0.505 | 0.068 | 0.053 | 2.1489 | 0.54764 | 0.8 | 0.5
Natural Lands | SOUTH FORK | 6410 | A/D | 0.19 | 57.7 | 0 | 0.607 | 0.033 | 0.026 | 0.82582 | 0.10324 | 0.2 | 0.2
Natural Lands | SOUTH FORK | 6410 | A/D | 0.19 | 57.7 | 0 | 0.607 | 0.033 | 0.026 | 0.45252 | 0.056573 | 0.1 | 0.1
Natural Lands | SOUTH FORK | 6430 | A/D | 0.19 | 57.7 | 0 | 0.607 | 0.033 | 0.026 | 0.10688 | 0.013361 | 0 | 0
Natural Lands | SOUTH FORK | 6430 | C/D | 0.19 | 57.7 | 0 | 0.607 | 0.033 | 0.026 | 4.3316 | 0.54152 | 0.9 | 0.9
Natural Lands | SOUTH FORK | 6430 | C/D | 0.19 | 57.7 | 0 | 0.607 | 0.033 | 0.026 | 1.0129 | 0.12663 | 0.2 | 0.2
Natural Lands | SOUTH FORK | 6430 | C/D | 0.19 | 57.7 | 0 | 0.607 | 0.033 | 0.026 | 2.1 | 0.26254 | 0.4 | 0.4
Natural Lands | SOUTH FORK | 6170 | B/D | 0.19 | 57.7 | 0 | 0.607 | 0.033 | 0.026 | 4.4375 | 0.55476 | 0.9 | 0.9
Natural Lands | SOUTH FORK | 6170 | C/D | 0.19 | 57.7 | 0 | 0.607 | 0.033 | 0.026 | 0.46284 | 0.057862 | 0.1 | 0.1
Natural Lands | SOUTH FORK | 6170 | C/D | 0.19 | 57.7 | 0 | 0.607 | 0.033 | 0.026 | 1.5511 | 0.19391 | 0.3 | 0.3
Natural Lands | SOUTH FORK | 6430 | C/D | 0.19 | 57.7 | 0 | 0.607 | 0.033 | 0.026 | 2.0831 | 0.26042 | 0.4 | 0.4
Natural Lands | SOUTH FORK | 6430 | C/D | 0.19 | 57.7 | 0 | 0.607 | 0.033 | 0.026 | 0.31493 | 0.039372 | 0.1 | 0.1
Natural Lands | SOUTH FORK | 6430 | C/D | 0.19 | 57.7 | 0 | 0.607 | 0.033 | 0.026 | 24.3619 | 3.0456 | 5 | 4.9
Natural Lands | SOUTH FORK | 6172 | C/D | 0.19 | 57.7 | 0 | 0.607 | 0.033 | 0.026 | 3.3287 | 0.41614 | 0.7 | 0.7
Natural Lands | SOUTH FORK | 6430 | C/D | 0.19 | 57.7 | 0 | 0.607 | 0.033 | 0.026 | 2.0572 | 0.25718 | 0.4 | 0.4
Natural Lands | SOUTH FORK | 6430 | A/D | 0.19 | 57.7 | 0 | 0.607 | 0.033 | 0.026 | 0.25155 | 0.031447 | 0.1 | 0.1
Natural Lands | SOUTH FORK | 6430 | A/D | 0.19 | 57.7 | 0 | 0.607 | 0.033 | 0.026 | 0.067283 | 0.0084115 | 0 | 0
Natural Lands | SOUTH FORK | 5300 |  | 0.19 | 57.7 | 0 | 0.505 | 0.068 | 0.053 | 7.9323 | 2.0215 | 2.8 | 1.9
Natural Lands | SOUTH FORK | 5300 | C/D | 0.19 | 57.7 | 0 | 0.505 | 0.068 | 0.053 | 2.4151 | 0.61546 | 0.8 | 0.6
Natural Lands | SOUTH FORK | 5300 | C/D | 0.19 | 57.7 | 0 | 0.505 | 0.068 | 0.053 | 2.1673 | 0.55232 | 0.8 | 0.5
Natural Lands | SOUTH FORK | 5200 | C/D | 0.19 | 57.7 | 0 | 0.505 | 0.068 | 0.053 | 4.1136 | 1.0483 | 1.4 | 1
Natural Lands | SOUTH FORK | 5200 | C/D | 0.19 | 57.7 | 0 | 0.505 | 0.068 | 0.053 | 1.5803 | 0.40273 | 0.6 | 0.4
Natural Lands | SOUTH FORK | 5300 | C/D | 0.19 | 57.7 | 0 | 0.505 | 0.068 | 0.053 | 1.2928 | 0.32945 | 0.5 | 0.3
Natural Lands | SOUTH FORK | 5300 | C/D | 0.19 | 57.7 | 0 | 0.505 | 0.068 | 0.053 | 0.5366 | 0.13675 | 0.2 | 0.1
Natural Lands | SOUTH FORK | 5300 | C/D | 0.19 | 57.7 | 0 | 0.505 | 0.068 | 0.053 | 0.015656 | 0.0039897 | 0 | 0
Natural Lands | SOUTH FORK | 5300 | C/D | 0.19 | 57.7 | 0 | 0.505 | 0.068 | 0.053 | 0.07642 | 0.019475 | 0 | 0
Natural Lands | SOUTH FORK | 5300 | C/D | 0.19 | 57.7 | 0 | 0.505 | 0.068 | 0.053 | 0.041074 | 0.010467 | 0 | 0
Natural Lands | SOUTH FORK | 5300 | C/D | 0.19 | 57.7 | 0 | 0.505 | 0.068 | 0.053 | 0.029413 | 0.0074955 | 0 | 0
Natural Lands | SOUTH FORK | 5300 | C/D | 0.19 | 57.7 | 0 | 0.505 | 0.068 | 0.053 | 0.05696 | 0.014516 | 0 | 0
Natural Lands | SOUTH FORK | 5300 | C/D | 0.19 | 57.7 | 0 | 0.505 | 0.068 | 0.053 | 0.37322 | 0.095111 | 0.1 | 0.1
Natural Lands | SOUTH FORK | 5300 |  | 0.19 | 57.7 | 0 | 0.505 | 0.068 | 0.053 | 22.2481 | 5.6697 | 7.8 | 5.3
Natural Lands | SOUTH FORK | 5300 | A/D | 0.19 | 57.7 | 0 | 0.505 | 0.068 | 0.053 | 0.080495 | 0.020514 | 0 | 0
Natural Lands | SOUTH FORK | 5300 | C/D | 0.19 | 57.7 | 0 | 0.505 | 0.068 | 0.053 | 0.088835 | 0.022639 | 0 | 0
Natural Lands | SOUTH FORK | 5300 | C/D | 0.19 | 57.7 | 0 | 0.505 | 0.068 | 0.053 | 0.97102 | 0.24746 | 0.3 | 0.2
Natural Lands | SOUTH FORK | 5300 |  | 0.19 | 57.7 | 0 | 0.505 | 0.068 | 0.053 | 8.5339 | 2.1748 | 3 | 2
Natural Lands | SOUTH FORK | 5300 | C/D | 0.19 | 57.7 | 0 | 0.505 | 0.068 | 0.053 | 1.469 | 0.37437 | 0.5 | 0.3
Natural Lands | SOUTH FORK | 5300 | C/D | 0.19 | 57.7 | 0 | 0.505 | 0.068 | 0.053 | 0.56718 | 0.14454 | 0.2 | 0.1
Natural Lands | SOUTH FORK | 6410 | A/D | 0.19 | 57.7 | 0 | 0.607 | 0.033 | 0.026 | 0.13436 | 0.016797 | 0 | 0
Natural Lands | SOUTH FORK | 6410 | C/D | 0.19 | 57.7 | 0 | 0.607 | 0.033 | 0.026 | 2.5564 | 0.3196 | 0.5 | 0.5
Natural Lands | SOUTH FORK | 6410 | A/D | 0.19 | 57.7 | 0 | 0.607 | 0.033 | 0.026 | 0.21134 | 0.026421 | 0 | 0
Natural Lands | SOUTH FORK | 6410 | A/D | 0.19 | 57.7 | 0 | 0.607 | 0.033 | 0.026 | 0.019244 | 0.0024058 | 0 | 0
Natural Lands | SOUTH FORK | 3200 | C/D | 0.19 | 57.7 | 0 | 0.691 | 0.036 | 0.262 | 10.5715 | 13.3178 | 25 | 3.3
Natural Lands | SOUTH FORK | 3200 | C/D | 0.19 | 57.7 | 0 | 0.691 | 0.036 | 0.262 | 0.1291 | 0.16263 | 0.3 | 0
Natural Lands | SOUTH FORK | 3200 | A/D | 0.19 | 57.7 | 0 | 0.691 | 0.036 | 0.262 | 12.2496 | 15.4318 | 29 | 3.8
Natural Lands | SOUTH FORK | 3200 | A/D | 0.19 | 57.7 | 0 | 0.691 | 0.036 | 0.262 | 0.062387 | 0.078594 | 0.1 | 0
Natural Lands | SOUTH FORK | 3200 | A/D | 0.19 | 57.7 | 0 | 0.691 | 0.036 | 0.262 | 1.6273 | 2.05 | 3.9 | 0.5
Natural Lands | SOUTH FORK | 6410 | C/D | 0.19 | 57.7 | 0 | 0.607 | 0.033 | 0.026 | 0.2476 | 0.030954 | 0.1 | 0
Natural Lands | SOUTH FORK | 6410 | C/D | 0.19 | 57.7 | 0 | 0.607 | 0.033 | 0.026 | 4.6132 | 0.57672 | 1 | 0.9
Natural Lands | SOUTH FORK | 6170 | C/D | 0.19 | 57.7 | 0 | 0.607 | 0.033 | 0.026 | 0.23353 | 0.029195 | 0 | 0
Natural Lands | SOUTH FORK | 6170 | A/D | 0.19 | 57.7 | 0 | 0.607 | 0.033 | 0.026 | 9.3722 | 1.1717 | 1.9 | 1.9
Natural Lands | SOUTH FORK | 6170 |  | 0.19 | 57.7 | 0 | 0.607 | 0.033 | 0.026 | 0.047791 | 0.0059747 | 0 | 0
Natural Lands | SOUTH FORK | 5120 | A | 0.19 | 57.7 | 0 | 0.505 | 0.068 | 0.053 | 0.074011 | 0.018861 | 0 | 0
Natural Lands | SOUTH FORK | 5120 |  | 0.19 | 57.7 | 0 | 0.505 | 0.068 | 0.053 | 0.81871 | 0.20864 | 0.3 | 0.2
Natural Lands | SOUTH FORK | 4110 | A | 0.19 | 57.7 | 0 | 0.691 | 0.036 | 0.262 | 0.35561 | 0.44799 | 0.8 | 0.1
Natural Lands | SOUTH FORK | 4110 | A/D | 0.19 | 57.7 | 0 | 0.691 | 0.036 | 0.262 | 8.7001 | 10.9602 | 20.6 | 2.7
Natural Lands | SOUTH FORK | 6170 | A/D | 0.19 | 57.7 | 0 | 0.607 | 0.033 | 0.026 | 1.9501 | 0.24379 | 0.4 | 0.4
Natural Lands | SOUTH FORK | 6410 | A/D | 0.19 | 57.7 | 0 | 0.607 | 0.033 | 0.026 | 0.60832 | 0.07605 | 0.1 | 0.1
Natural Lands | SOUTH FORK | 6410 | A/D | 0.19 | 57.7 | 0 | 0.607 | 0.033 | 0.026 | 0.01211 | 0.0015139 | 0 | 0
Natural Lands | SOUTH FORK | 6172 | C/D | 0.19 | 57.7 | 0 | 0.607 | 0.033 | 0.026 | 10.5863 | 1.3235 | 2.2 | 2.1
Natural Lands | SOUTH FORK | 6172 | A | 0.19 | 57.7 | 0 | 0.607 | 0.033 | 0.026 | 0.034115 | 0.0042649 | 0 | 0
Natural Lands | SOUTH FORK | 6172 | A/D | 0.19 | 57.7 | 0 | 0.607 | 0.033 | 0.026 | 11.3319 | 1.4167 | 2.3 | 2.3
Natural Lands | SOUTH FORK | 6172 |  | 0.19 | 57.7 | 0 | 0.607 | 0.033 | 0.026 | 0.011039 | 0.00138 | 0 | 0
Natural Lands | SOUTH FORK | 5300 | A/D | 0.19 | 57.7 | 0 | 0.505 | 0.068 | 0.053 | 0.075754 | 0.019305 | 0 | 0
Natural Lands | SOUTH FORK | 5300 | A/D | 0.19 | 57.7 | 0 | 0.505 | 0.068 | 0.053 | 1.5473 | 0.39432 | 0.5 | 0.4
Natural Lands | SOUTH FORK | 3100 | A | 0.19 | 57.7 | 0 | 0.691 | 0.036 | 0.262 | 38.8826 | 48.9837 | 92.1 | 12.2
Natural Lands | SOUTH FORK | 3100 | A | 0.19 | 57.7 | 0 | 0.691 | 0.036 | 0.262 | 3.9834 | 5.0182 | 9.4 | 1.2
Natural Lands | SOUTH FORK | 3100 | A/D | 0.19 | 57.7 | 0 | 0.691 | 0.036 | 0.262 | 26.3084 | 33.1429 | 62.3 | 8.2
Natural Lands | SOUTH FORK | 6210 | C/D | 0.19 | 57.7 | 0 | 0.607 | 0.033 | 0.026 | 0.43753 | 0.054698 | 0.1 | 0.1
Natural Lands | SOUTH FORK | 6210 | C/D | 0.19 | 57.7 | 0 | 0.607 | 0.033 | 0.026 | 3.3758 | 0.42203 | 0.7 | 0.7
Natural Lands | SOUTH FORK | 3210 | C/D | 0.19 | 57.7 | 0 | 0.691 | 0.036 | 0.262 | 0.0030792 | 0.0038792 | 0 | 0
Natural Lands | SOUTH FORK | 3210 | C/D | 0.19 | 57.7 | 0 | 0.691 | 0.036 | 0.262 | 0.030981 | 0.039029 | 0.1 | 0
Natural Lands | SOUTH FORK | 3210 | C/D | 0.19 | 57.7 | 0 | 0.691 | 0.036 | 0.262 | 0.0067875 | 0.0085508 | 0 | 0
Natural Lands | SOUTH FORK | 3210 | C/D | 0.19 | 57.7 | 0 | 0.691 | 0.036 | 0.262 | 0.00072187 | 0.00090939 | 0 | 0
Natural Lands | SOUTH FORK | 3210 | C/D | 0.19 | 57.7 | 0 | 0.691 | 0.036 | 0.262 | 0.077586 | 0.097742 | 0.2 | 0
Natural Lands | SOUTH FORK | 3210 | C/D | 0.19 | 57.7 | 0 | 0.691 | 0.036 | 0.262 | 0.012595 | 0.015867 | 0 | 0
Natural Lands | SOUTH FORK | 3210 | C/D | 0.19 | 57.7 | 0 | 0.691 | 0.036 | 0.262 | 25.8293 | 32.5394 | 61.2 | 8.1
Natural Lands | SOUTH FORK | 6410 | A/D | 0.19 | 57.7 | 0 | 0.607 | 0.033 | 0.026 | 24.1964 | 3.025 | 5 | 4.9
Natural Lands | SOUTH FORK | 6410 | A/D | 0.19 | 57.7 | 0 | 0.607 | 0.033 | 0.026 | 0.60416 | 0.07553 | 0.1 | 0.1
Natural Lands | SOUTH FORK | 6410 | A/D | 0.19 | 57.7 | 0 | 0.607 | 0.033 | 0.026 | 10.2892 | 1.2863 | 2.1 | 2.1
Natural Lands | SOUTH FORK | 6410 | A/D | 0.19 | 57.7 | 0 | 0.607 | 0.033 | 0.026 | 4.8682 | 0.6086 | 1 | 1
Natural Lands | SOUTH FORK | 6410 | A/D | 0.19 | 57.7 | 0 | 0.607 | 0.033 | 0.026 | 4.4691 | 0.55871 | 0.9 | 0.9
Natural Lands | SOUTH FORK | 5200 | A/D | 0.19 | 57.7 | 0 | 0.505 | 0.068 | 0.053 | 6.4397 | 1.6411 | 2.3 | 1.5
Natural Lands | SOUTH FORK | 5200 | A/D | 0.19 | 57.7 | 0 | 0.505 | 0.068 | 0.053 | 0.31455 | 0.080161 | 0.1 | 0.1
Natural Lands | SOUTH FORK | 5200 | A/D | 0.19 | 57.7 | 0 | 0.505 | 0.068 | 0.053 | 1.2316 | 0.31386 | 0.4 | 0.3
Natural Lands | SOUTH FORK | 5300 | A/D | 0.19 | 57.7 | 0 | 0.505 | 0.068 | 0.053 | 5.245 | 1.3366 | 1.8 | 1.2
Natural Lands | SOUTH FORK | 6410 | A/D | 0.19 | 57.7 | 0 | 0.607 | 0.033 | 0.026 | 1.077 | 0.13464 | 0.2 | 0.2
Natural Lands | SOUTH FORK | 6410 | A/D | 0.19 | 57.7 | 0 | 0.607 | 0.033 | 0.026 | 0.58528 | 0.073169 | 0.1 | 0.1
Natural Lands | SOUTH FORK | 6410 | A/D | 0.19 | 57.7 | 0 | 0.607 | 0.033 | 0.026 | 1.0568 | 0.13211 | 0.2 | 0.2
Natural Lands | SOUTH FORK | 6410 | A/D | 0.19 | 57.7 | 0 | 0.607 | 0.033 | 0.026 | 11.6367 | 1.4548 | 2.4 | 2.3
Natural Lands | SOUTH FORK | 6410 | A/D | 0.19 | 57.7 | 0 | 0.607 | 0.033 | 0.026 | 0.018475 | 0.0023096 | 0 | 0
Natural Lands | SOUTH FORK | 6172 | A/D | 0.19 | 57.7 | 0 | 0.607 | 0.033 | 0.026 | 0.7563 | 0.094551 | 0.2 | 0.2
Natural Lands | SOUTH FORK | 6172 | C/D | 0.19 | 57.7 | 0 | 0.607 | 0.033 | 0.026 | 8.4133 | 1.0518 | 1.7 | 1.7
Natural Lands | SOUTH FORK | 6172 | A/D | 0.19 | 57.7 | 0 | 0.607 | 0.033 | 0.026 | 0.6076 | 0.07596 | 0.1 | 0.1
Natural Lands | SOUTH FORK | 5300 | A/D | 0.19 | 57.7 | 0 | 0.505 | 0.068 | 0.053 | 0.014341 | 0.0036546 | 0 | 0
Natural Lands | SOUTH FORK | 5300 | A/D | 0.19 | 57.7 | 0 | 0.505 | 0.068 | 0.053 | 1.2962 | 0.33033 | 0.5 | 0.3
Natural Lands | SOUTH FORK | 6410 | C/D | 0.19 | 57.7 | 0 | 0.607 | 0.033 | 0.026 | 2.5806 | 0.32262 | 0.5 | 0.5
Natural Lands | SOUTH FORK | 6430 | D | 0.19 | 57.7 | 0 | 0.607 | 0.033 | 0.026 | 0.74778 | 0.093484 | 0.2 | 0.2
Natural Lands | SOUTH FORK | 6430 | C/D | 0.19 | 57.7 | 0 | 0.607 | 0.033 | 0.026 | 2.4845 | 0.31061 | 0.5 | 0.5
Natural Lands | SOUTH FORK | 6430 | C/D | 0.19 | 57.7 | 0 | 0.607 | 0.033 | 0.026 | 8.8036 | 1.1006 | 1.8 | 1.8
Natural Lands | SOUTH FORK | 6430 | C/D | 0.19 | 57.7 | 0 | 0.607 | 0.033 | 0.026 | 0.40446 | 0.050564 | 0.1 | 0.1
Natural Lands | SOUTH FORK | 6430 | A/D | 0.19 | 57.7 | 0 | 0.607 | 0.033 | 0.026 | 0.12607 | 0.015761 | 0 | 0
Natural Lands | SOUTH FORK | 6430 | C/D | 0.19 | 57.7 | 0 | 0.607 | 0.033 | 0.026 | 19.5964 | 2.4499 | 4 | 3.9
Natural Lands | SOUTH FORK | 6430 | C/D | 0.19 | 57.7 | 0 | 0.607 | 0.033 | 0.026 | 5.3153 | 0.66451 | 1.1 | 1.1
Natural Lands | SOUTH FORK | 6430 | B/D | 0.19 | 57.7 | 0 | 0.607 | 0.033 | 0.026 | 0.014318 | 0.0017899 | 0 | 0
Natural Lands | SOUTH FORK | 6430 | C/D | 0.19 | 57.7 | 0 | 0.607 | 0.033 | 0.026 | 0.27497 | 0.034376 | 0.1 | 0.1
Natural Lands | SOUTH FORK | 6430 | B/D | 0.19 | 57.7 | 0 | 0.607 | 0.033 | 0.026 | 0.31025 | 0.038787 | 0.1 | 0.1
Natural Lands | SOUTH FORK | 6430 | C/D | 0.19 | 57.7 | 0 | 0.607 | 0.033 | 0.026 | 16.6281 | 2.0788 | 3.4 | 3.3
Natural Lands | SOUTH FORK | 6430 | C/D | 0.19 | 57.7 | 0 | 0.607 | 0.033 | 0.026 | 1.8664 | 0.23334 | 0.4 | 0.4
Natural Lands | SOUTH FORK | 6172 | C/D | 0.19 | 57.7 | 0 | 0.607 | 0.033 | 0.026 | 0.15667 | 0.019586 | 0 | 0
Natural Lands | SOUTH FORK | 6172 | C/D | 0.19 | 57.7 | 0 | 0.607 | 0.033 | 0.026 | 5.4607 | 0.68267 | 1.1 | 1.1
Natural Lands | SOUTH FORK | 6172 | A/D | 0.19 | 57.7 | 0 | 0.607 | 0.033 | 0.026 | 0.21385 | 0.026735 | 0 | 0
Natural Lands | SOUTH FORK | 6172 | A/D | 0.19 | 57.7 | 0 | 0.607 | 0.033 | 0.026 | 0.55217 | 0.06903 | 0.1 | 0.1
Natural Lands | SOUTH FORK | 4340 | C/D | 0.19 | 57.7 | 0 | 0.691 | 0.036 | 0.262 | 1.1935 | 1.5036 | 2.8 | 0.4
Natural Lands | SOUTH FORK | 4340 | C/D | 0.19 | 57.7 | 0 | 0.691 | 0.036 | 0.262 | 0.15164 | 0.19104 | 0.4 | 0
Natural Lands | SOUTH FORK | 4340 | A/D | 0.19 | 57.7 | 0 | 0.691 | 0.036 | 0.262 | 14.939 | 18.8199 | 35.4 | 4.7
Natural Lands | SOUTH FORK | 4340 | C/D | 0.19 | 57.7 | 0 | 0.691 | 0.036 | 0.262 | 2.9014 | 3.6552 | 6.9 | 0.9
Natural Lands | SOUTH FORK | 4340 | A | 0.19 | 57.7 | 0 | 0.691 | 0.036 | 0.262 | 3.2541 | 4.0995 | 7.7 | 1
Natural Lands | SOUTH FORK | 4340 | C/D | 0.19 | 57.7 | 0 | 0.691 | 0.036 | 0.262 | 10.4278 | 13.1368 | 24.7 | 3.3
Natural Lands | SOUTH FORK | 4340 | A/D | 0.19 | 57.7 | 0 | 0.691 | 0.036 | 0.262 | 35.9851 | 45.3335 | 85.2 | 11.3
Natural Lands | SOUTH FORK | 6430 | C/D | 0.19 | 57.7 | 0 | 0.607 | 0.033 | 0.026 | 1.4681 | 0.18353 | 0.3 | 0.3
Natural Lands | SOUTH FORK | 6430 | C/D | 0.19 | 57.7 | 0 | 0.607 | 0.033 | 0.026 | 7.3227 | 0.91546 | 1.5 | 1.5
Natural Lands | SOUTH FORK | 6430 | C/D | 0.19 | 57.7 | 0 | 0.607 | 0.033 | 0.026 | 35.4645 | 4.4337 | 7.3 | 7.1
Natural Lands | SOUTH FORK | 6430 | D | 0.19 | 57.7 | 0 | 0.607 | 0.033 | 0.026 | 0.20492 | 0.025618 | 0 | 0
Natural Lands | SOUTH FORK | 6430 | C/D | 0.19 | 57.7 | 0 | 0.607 | 0.033 | 0.026 | 1.2554 | 0.15695 | 0.3 | 0.3
Natural Lands | SOUTH FORK | 6430 | C/D | 0.19 | 57.7 | 0 | 0.607 | 0.033 | 0.026 | 0.50395 | 0.063002 | 0.1 | 0.1
Natural Lands | SOUTH FORK | 6430 | C/D | 0.19 | 57.7 | 0 | 0.607 | 0.033 | 0.026 | 0.39759 | 0.049705 | 0.1 | 0.1
Natural Lands | SOUTH FORK | 6430 | C/D | 0.19 | 57.7 | 0 | 0.607 | 0.033 | 0.026 | 2.0162 | 0.25206 | 0.4 | 0.4
Natural Lands | SOUTH FORK | 6430 | C/D | 0.19 | 57.7 | 0 | 0.607 | 0.033 | 0.026 | 1.1772 | 0.14717 | 0.2 | 0.2
Natural Lands | SOUTH FORK | 6430 | B/D | 0.19 | 57.7 | 0 | 0.607 | 0.033 | 0.026 | 0.62273 | 0.077851 | 0.1 | 0.1
Natural Lands | SOUTH FORK | 6430 | B/D | 0.19 | 57.7 | 0 | 0.607 | 0.033 | 0.026 | 2.1045 | 0.2631 | 0.4 | 0.4
Natural Lands | SOUTH FORK | 6430 | C/D | 0.19 | 57.7 | 0 | 0.607 | 0.033 | 0.026 | 2.0175 | 0.25222 | 0.4 | 0.4
Natural Lands | SOUTH FORK | 6430 | B/D | 0.19 | 57.7 | 0 | 0.607 | 0.033 | 0.026 | 0.26666 | 0.033337 | 0.1 | 0.1
Natural Lands | SOUTH FORK | 6430 | C/D | 0.19 | 57.7 | 0 | 0.607 | 0.033 | 0.026 | 2.1514 | 0.26896 | 0.4 | 0.4
Natural Lands | SOUTH FORK | 6430 | A/D | 0.19 | 57.7 | 0 | 0.607 | 0.033 | 0.026 | 12.0052 | 1.5008 | 2.5 | 2.4
Natural Lands | SOUTH FORK | 6430 | C/D | 0.19 | 57.7 | 0 | 0.607 | 0.033 | 0.026 | 0.038232 | 0.0047796 | 0 | 0
Natural Lands | SOUTH FORK | 6430 | C/D | 0.19 | 57.7 | 0 | 0.607 | 0.033 | 0.026 | 1.1748 | 0.14687 | 0.2 | 0.2
Natural Lands | SOUTH FORK | 6430 | B/D | 0.19 | 57.7 | 0 | 0.607 | 0.033 | 0.026 | 4.8981 | 0.61235 | 1 | 1
Natural Lands | SOUTH FORK | 6430 | C/D | 0.19 | 57.7 | 0 | 0.607 | 0.033 | 0.026 | 177.6072 | 22.2039 | 36.7 | 35.7
Natural Lands | SOUTH FORK | 6430 | C/D | 0.19 | 57.7 | 0 | 0.607 | 0.033 | 0.026 | 0.77425 | 0.096794 | 0.2 | 0.2
Natural Lands | SOUTH FORK | 6430 | C/D | 0.19 | 57.7 | 0 | 0.607 | 0.033 | 0.026 | 11.3665 | 1.421 | 2.3 | 2.3
Natural Lands | SOUTH FORK | 6430 | C/D | 0.19 | 57.7 | 0 | 0.607 | 0.033 | 0.026 | 0.76 | 0.095012 | 0.2 | 0.2
Natural Lands | SOUTH FORK | 6430 | C/D | 0.19 | 57.7 | 0 | 0.607 | 0.033 | 0.026 | 0.25758 | 0.032202 | 0.1 | 0.1
Natural Lands | SOUTH FORK | 6430 | C/D | 0.19 | 57.7 | 0 | 0.607 | 0.033 | 0.026 | 4.5871 | 0.57347 | 0.9 | 0.9
Natural Lands | SOUTH FORK | 6430 | C/D | 0.19 | 57.7 | 0 | 0.607 | 0.033 | 0.026 | 8.1399 | 1.0176 | 1.7 | 1.6
Natural Lands | SOUTH FORK | 6430 | C/D | 0.19 | 57.7 | 0 | 0.607 | 0.033 | 0.026 | 1.0898 | 0.13625 | 0.2 | 0.2
Natural Lands | SOUTH FORK | 6430 | C/D | 0.19 | 57.7 | 0 | 0.607 | 0.033 | 0.026 | 5.4503 | 0.68137 | 1.1 | 1.1
Natural Lands | SOUTH FORK | 6430 | C/D | 0.19 | 57.7 | 0 | 0.607 | 0.033 | 0.026 | 1.1326 | 0.1416 | 0.2 | 0.2
Natural Lands | SOUTH FORK | 6430 | C/D | 0.19 | 57.7 | 0 | 0.607 | 0.033 | 0.026 | 0.75806 | 0.094771 | 0.2 | 0.2
Natural Lands | SOUTH FORK | 6430 | D | 0.19 | 57.7 | 0 | 0.607 | 0.033 | 0.026 | 1.8467 | 0.23087 | 0.4 | 0.4
Natural Lands | SOUTH FORK | 6430 | C/D | 0.19 | 57.7 | 0 | 0.607 | 0.033 | 0.026 | 29.1403 | 3.643 | 6 | 5.9
Natural Lands | SOUTH FORK | 6430 | C/D | 0.19 | 57.7 | 0 | 0.607 | 0.033 | 0.026 | 0.17598 | 0.022001 | 0 | 0
Natural Lands | SOUTH FORK | 6430 | C/D | 0.19 | 57.7 | 0 | 0.607 | 0.033 | 0.026 | 4.7367 | 0.59217 | 1 | 1
Natural Lands | SOUTH FORK | 6430 | C/D | 0.19 | 57.7 | 0 | 0.607 | 0.033 | 0.026 | 1.5764 | 0.19708 | 0.3 | 0.3
Natural Lands | SOUTH FORK | 6250 | D | 0.19 | 57.7 | 0 | 0.607 | 0.033 | 0.026 | 1.1128 | 0.13912 | 0.2 | 0.2
Natural Lands | SOUTH FORK | 6250 | C/D | 0.19 | 57.7 | 0 | 0.607 | 0.033 | 0.026 | 0.037443 | 0.004681 | 0 | 0
Natural Lands | SOUTH FORK | 6250 | B/D | 0.19 | 57.7 | 0 | 0.607 | 0.033 | 0.026 | 0.90945 | 0.1137 | 0.2 | 0.2
Natural Lands | SOUTH FORK | 6250 | C/D | 0.19 | 57.7 | 0 | 0.607 | 0.033 | 0.026 | 0.66312 | 0.082902 | 0.1 | 0.1
Natural Lands | SOUTH FORK | 6250 | C/D | 0.19 | 57.7 | 0 | 0.607 | 0.033 | 0.026 | 0.016347 | 0.0020437 | 0 | 0
Natural Lands | SOUTH FORK | 6250 | C/D | 0.19 | 57.7 | 0 | 0.607 | 0.033 | 0.026 | 0.26783 | 0.033483 | 0.1 | 0.1
Natural Lands | SOUTH FORK | 6170 | C/D | 0.19 | 57.7 | 0 | 0.607 | 0.033 | 0.026 | 1.395 | 0.1744 | 0.3 | 0.3
Natural Lands | SOUTH FORK | 6170 | A/D | 0.19 | 57.7 | 0 | 0.607 | 0.033 | 0.026 | 0.79944 | 0.099943 | 0.2 | 0.2
Natural Lands | SOUTH FORK | 6170 | C/D | 0.19 | 57.7 | 0 | 0.607 | 0.033 | 0.026 | 40.4753 | 5.0601 | 8.4 | 8.1
Natural Lands | SOUTH FORK | 6170 | A/D | 0.19 | 57.7 | 0 | 0.607 | 0.033 | 0.026 | 123.1474 | 15.3955 | 25.4 | 24.8
Natural Lands | SOUTH FORK | 6170 | A | 0.19 | 57.7 | 0 | 0.607 | 0.033 | 0.026 | 0.85305 | 0.10664 | 0.2 | 0.2
Natural Lands | SOUTH FORK | 6170 | C/D | 0.19 | 57.7 | 0 | 0.607 | 0.033 | 0.026 | 2.4335 | 0.30422 | 0.5 | 0.5
Natural Lands | SOUTH FORK | 6170 | A | 0.19 | 57.7 | 0 | 0.607 | 0.033 | 0.026 | 0.00033977 | 4.2477e-05 | 0 | 0
Natural Lands | SOUTH FORK | 6170 | C/D | 0.19 | 57.7 | 0 | 0.607 | 0.033 | 0.026 | 5.6275 | 0.70353 | 1.2 | 1.1
Natural Lands | SOUTH FORK | 6170 | C/D | 0.19 | 57.7 | 0 | 0.607 | 0.033 | 0.026 | 0.082994 | 0.010376 | 0 | 0
Natural Lands | SOUTH FORK | 6170 | C/D | 0.19 | 57.7 | 0 | 0.607 | 0.033 | 0.026 | 16.5046 | 2.0634 | 3.4 | 3.3
Natural Lands | SOUTH FORK | 6170 | C/D | 0.19 | 57.7 | 0 | 0.607 | 0.033 | 0.026 | 3.7794 | 0.47248 | 0.8 | 0.8
Natural Lands | SOUTH FORK | 6170 | A | 0.19 | 57.7 | 0 | 0.607 | 0.033 | 0.026 | 0.10223 | 0.01278 | 0 | 0
Natural Lands | SOUTH FORK | 6170 | C/D | 0.19 | 57.7 | 0 | 0.607 | 0.033 | 0.026 | 1.47 | 0.18377 | 0.3 | 0.3
Natural Lands | SOUTH FORK | 5300 | C/D | 0.19 | 57.7 | 0 | 0.505 | 0.068 | 0.053 | 0.11586 | 0.029525 | 0 | 0
Natural Lands | SOUTH FORK | 5300 | A/D | 0.19 | 57.7 | 0 | 0.505 | 0.068 | 0.053 | 0.91577 | 0.23338 | 0.3 | 0.2
Natural Lands | SOUTH FORK | 5300 |  | 0.19 | 57.7 | 0 | 0.505 | 0.068 | 0.053 | 10.2346 | 2.6082 | 3.6 | 2.4
Natural Lands | SOUTH FORK | 5300 | A/D | 0.19 | 57.7 | 0 | 0.505 | 0.068 | 0.053 | 0.091423 | 0.023298 | 0 | 0
Natural Lands | SOUTH FORK | 5300 | A/D | 0.19 | 57.7 | 0 | 0.505 | 0.068 | 0.053 | 0.057046 | 0.014538 | 0 | 0
Natural Lands | SOUTH FORK | 5300 |  | 0.19 | 57.7 | 0 | 0.505 | 0.068 | 0.053 | 1.2124 | 0.30897 | 0.4 | 0.3
Natural Lands | SOUTH FORK | 5300 | A | 0.19 | 57.7 | 0 | 0.505 | 0.068 | 0.053 | 1.7207 | 0.43849 | 0.6 | 0.4
Natural Lands | SOUTH FORK | 6210 | C/D | 0.19 | 57.7 | 0 | 0.607 | 0.033 | 0.026 | 0.92275 | 0.11536 | 0.2 | 0.2
Natural Lands | SOUTH FORK | 6210 | C/D | 0.19 | 57.7 | 0 | 0.607 | 0.033 | 0.026 | 5.0472 | 0.63098 | 1 | 1
Natural Lands | SOUTH FORK | 5300 | A/D | 0.19 | 57.7 | 0 | 0.505 | 0.068 | 0.053 | 0.015391 | 0.0039223 | 0 | 0
Natural Lands | SOUTH FORK | 5300 | C/D | 0.19 | 57.7 | 0 | 0.505 | 0.068 | 0.053 | 1.0317 | 0.26293 | 0.4 | 0.2
Natural Lands | SOUTH FORK | 6250 | A/D | 0.19 | 57.7 | 0 | 0.607 | 0.033 | 0.026 | 1.463 | 0.1829 | 0.3 | 0.3
Natural Lands | SOUTH FORK | 6410 | A | 0.19 | 57.7 | 0 | 0.607 | 0.033 | 0.026 | 0.45595 | 0.057002 | 0.1 | 0.1
Natural Lands | SOUTH FORK | 6410 | A/D | 0.19 | 57.7 | 0 | 0.607 | 0.033 | 0.026 | 1.113 | 0.13914 | 0.2 | 0.2
Natural Lands | SOUTH FORK | 6410 | A/D | 0.19 | 57.7 | 0 | 0.607 | 0.033 | 0.026 | 0.13954 | 0.017444 | 0 | 0
Natural Lands | SOUTH FORK | 6410 | A/D | 0.19 | 57.7 | 0 | 0.607 | 0.033 | 0.026 | 0.60973 | 0.076226 | 0.1 | 0.1
Natural Lands | SOUTH FORK | 6410 | A/D | 0.19 | 57.7 | 0 | 0.607 | 0.033 | 0.026 | 7.5269 | 0.94099 | 1.6 | 1.5
Natural Lands | SOUTH FORK | 6410 | A/D | 0.19 | 57.7 | 0 | 0.607 | 0.033 | 0.026 | 0.097438 | 0.012181 | 0 | 0
Natural Lands | SOUTH FORK | 6172 | A/D | 0.19 | 57.7 | 0 | 0.607 | 0.033 | 0.026 | 0.29949 | 0.037441 | 0.1 | 0.1
Natural Lands | SOUTH FORK | 6172 | A/D | 0.19 | 57.7 | 0 | 0.607 | 0.033 | 0.026 | 14.1734 | 1.7719 | 2.9 | 2.9
Natural Lands | SOUTH FORK | 6172 | A/D | 0.19 | 57.7 | 0 | 0.607 | 0.033 | 0.026 | 8.6516 | 1.0816 | 1.8 | 1.7
Natural Lands | SOUTH FORK | 5300 | C/D | 0.19 | 57.7 | 0 | 0.505 | 0.068 | 0.053 | 2.5826 | 0.65816 | 0.9 | 0.6
Natural Lands | SOUTH FORK | 6210 | C/D | 0.19 | 57.7 | 0 | 0.607 | 0.033 | 0.026 | 0.6535 | 0.081699 | 0.1 | 0.1
Natural Lands | SOUTH FORK | 6210 | C/D | 0.19 | 57.7 | 0 | 0.607 | 0.033 | 0.026 | 1.8081 | 0.22605 | 0.4 | 0.4
Natural Lands | SOUTH FORK | 6410 | A/D | 0.19 | 57.7 | 0 | 0.607 | 0.033 | 0.026 | 1.114 | 0.13927 | 0.2 | 0.2
Natural Lands | SOUTH FORK | 6410 | A/D | 0.19 | 57.7 | 0 | 0.607 | 0.033 | 0.026 | 1.7752 | 0.22193 | 0.4 | 0.4
Natural Lands | SOUTH FORK | 5300 | A/D | 0.19 | 57.7 | 0 | 0.505 | 0.068 | 0.053 | 3.157 | 0.80453 | 1.1 | 0.7
Natural Lands | SOUTH FORK | 6410 | B/D | 0.19 | 57.7 | 0 | 0.607 | 0.033 | 0.026 | 0.13941 | 0.017429 | 0 | 0
Natural Lands | SOUTH FORK | 6410 | A/D | 0.19 | 57.7 | 0 | 0.607 | 0.033 | 0.026 | 2.015 | 0.25191 | 0.4 | 0.4
Natural Lands | SOUTH FORK | 6410 | A/D | 0.19 | 57.7 | 0 | 0.607 | 0.033 | 0.026 | 0.27888 | 0.034865 | 0.1 | 0.1
Natural Lands | SOUTH FORK | 6410 | A/D | 0.19 | 57.7 | 0 | 0.607 | 0.033 | 0.026 | 8.4291 | 1.0538 | 1.7 | 1.7
Natural Lands | SOUTH FORK | 6410 | A/D | 0.19 | 57.7 | 0 | 0.607 | 0.033 | 0.026 | 0.29742 | 0.037183 | 0.1 | 0.1
Natural Lands | SOUTH FORK | 6410 | C/D | 0.19 | 57.7 | 0 | 0.607 | 0.033 | 0.026 | 1.7156 | 0.21448 | 0.4 | 0.3
Natural Lands | SOUTH FORK | 6430 | A/D | 0.19 | 57.7 | 0 | 0.607 | 0.033 | 0.026 | 0.072122 | 0.0090164 | 0 | 0
Natural Lands | SOUTH FORK | 6430 | A/D | 0.19 | 57.7 | 0 | 0.607 | 0.033 | 0.026 | 0.15946 | 0.019935 | 0 | 0
Natural Lands | SOUTH FORK | 6430 | A/D | 0.19 | 57.7 | 0 | 0.607 | 0.033 | 0.026 | 4.4659 | 0.55831 | 0.9 | 0.9
Natural Lands | SOUTH FORK | 6430 | A/D | 0.19 | 57.7 | 0 | 0.607 | 0.033 | 0.026 | 0.07857 | 0.0098225 | 0 | 0
Natural Lands | SOUTH FORK | 6172 | C/D | 0.19 | 57.7 | 0 | 0.607 | 0.033 | 0.026 | 2.2554 | 0.28196 | 0.5 | 0.5
Natural Lands | SOUTH FORK | 6172 | C/D | 0.19 | 57.7 | 0 | 0.607 | 0.033 | 0.026 | 2.5946 | 0.32436 | 0.5 | 0.5
Natural Lands | SOUTH FORK | 6172 | A/D | 0.19 | 57.7 | 0 | 0.607 | 0.033 | 0.026 | 0.01506 | 0.0018827 | 0 | 0
Natural Lands | SOUTH FORK | 6250 | A/D | 0.19 | 57.7 | 0 | 0.607 | 0.033 | 0.026 | 0.4512 | 0.056407 | 0.1 | 0.1
Natural Lands | SOUTH FORK | 6250 | A/D | 0.19 | 57.7 | 0 | 0.607 | 0.033 | 0.026 | 0.41408 | 0.051767 | 0.1 | 0.1
Natural Lands | SOUTH FORK | 6250 | A/D | 0.19 | 57.7 | 0 | 0.607 | 0.033 | 0.026 | 0.59761 | 0.074712 | 0.1 | 0.1
Natural Lands | SOUTH FORK | 6250 | A/D | 0.19 | 57.7 | 0 | 0.607 | 0.033 | 0.026 | 16.2216 | 2.028 | 3.3 | 3.3
Natural Lands | SOUTH FORK | 4110 | C/D | 0.19 | 57.7 | 0 | 0.691 | 0.036 | 0.262 | 12.637 | 15.9199 | 29.9 | 4
Natural Lands | SOUTH FORK | 4110 | C/D | 0.19 | 57.7 | 0 | 0.691 | 0.036 | 0.262 | 1.8575 | 2.34 | 4.4 | 0.6
Natural Lands | SOUTH FORK | 4110 | C/D | 0.19 | 57.7 | 0 | 0.691 | 0.036 | 0.262 | 5.3374 | 6.724 | 12.6 | 1.7
Natural Lands | SOUTH FORK | 4110 | C/D | 0.19 | 57.7 | 0 | 0.691 | 0.036 | 0.262 | 86.7274 | 109.2577 | 205.4 | 27.2
Natural Lands | SOUTH FORK | 4110 | C/D | 0.19 | 57.7 | 0 | 0.691 | 0.036 | 0.262 | 3.2502e-05 | 4.0946e-05 | 0 | 0
Natural Lands | SOUTH FORK | 4110 | A/D | 0.19 | 57.7 | 0 | 0.691 | 0.036 | 0.262 | 10.3149 | 12.9946 | 24.4 | 3.2
Natural Lands | SOUTH FORK | 4110 | C/D | 0.19 | 57.7 | 0 | 0.691 | 0.036 | 0.262 | 2.6798 | 3.376 | 6.3 | 0.8
Natural Lands | SOUTH FORK | 4110 | A/D | 0.19 | 57.7 | 0 | 0.691 | 0.036 | 0.262 | 4.1078 | 5.1749 | 9.7 | 1.3
Natural Lands | SOUTH FORK | 4110 | C/D | 0.19 | 57.7 | 0 | 0.691 | 0.036 | 0.262 | 0.15482 | 0.19504 | 0.4 | 0
Natural Lands | SOUTH FORK | 4110 | C/D | 0.19 | 57.7 | 0 | 0.691 | 0.036 | 0.262 | 2.9471 | 3.7127 | 7 | 0.9
Natural Lands | SOUTH FORK | 4110 | C/D | 0.19 | 57.7 | 0 | 0.691 | 0.036 | 0.262 | 13.6425 | 17.1866 | 32.3 | 4.3
Natural Lands | SOUTH FORK | 4110 | C/D | 0.19 | 57.7 | 0 | 0.691 | 0.036 | 0.262 | 0.37545 | 0.47298 | 0.9 | 0.1
Natural Lands | SOUTH FORK | 4110 | A/D | 0.19 | 57.7 | 0 | 0.691 | 0.036 | 0.262 | 0.972 | 1.2245 | 2.3 | 0.3
Natural Lands | SOUTH FORK | 4110 | A/D | 0.19 | 57.7 | 0 | 0.691 | 0.036 | 0.262 | 5.5703 | 7.0174 | 13.2 | 1.7
Natural Lands | SOUTH FORK | 4110 | A/D | 0.19 | 57.7 | 0 | 0.691 | 0.036 | 0.262 | 20.7157 | 26.0972 | 49.1 | 6.5
Natural Lands | SOUTH FORK | 4110 | C/D | 0.19 | 57.7 | 0 | 0.691 | 0.036 | 0.262 | 39.7969 | 50.1355 | 94.3 | 12.5
Natural Lands | SOUTH FORK | 4110 | C/D | 0.19 | 57.7 | 0 | 0.691 | 0.036 | 0.262 | 2.3331 | 2.9392 | 5.5 | 0.7
Natural Lands | SOUTH FORK | 4110 | A/D | 0.19 | 57.7 | 0 | 0.691 | 0.036 | 0.262 | 34.4784 | 43.4353 | 81.7 | 10.8
Natural Lands | SOUTH FORK | 4110 | A/D | 0.19 | 57.7 | 0 | 0.691 | 0.036 | 0.262 | 0.019021 | 0.023963 | 0 | 0
Natural Lands | SOUTH FORK | 4110 | A/D | 0.19 | 57.7 | 0 | 0.691 | 0.036 | 0.262 | 19.4287 | 24.476 | 46 | 6.1
Natural Lands | SOUTH FORK | 4110 | C/D | 0.19 | 57.7 | 0 | 0.691 | 0.036 | 0.262 | 1.0495 | 1.3221 | 2.5 | 0.3
Natural Lands | SOUTH FORK | 4110 | C/D | 0.19 | 57.7 | 0 | 0.691 | 0.036 | 0.262 | 4.5389 | 5.718 | 10.8 | 1.4
Natural Lands | SOUTH FORK | 4110 | A/D | 0.19 | 57.7 | 0 | 0.691 | 0.036 | 0.262 | 62.5802 | 78.8375 | 148.2 | 19.6
Natural Lands | SOUTH FORK | 4110 | A/D | 0.19 | 57.7 | 0 | 0.691 | 0.036 | 0.262 | 0.0001144 | 0.00014412 | 0 | 0
Natural Lands | SOUTH FORK | 4110 | C/D | 0.19 | 57.7 | 0 | 0.691 | 0.036 | 0.262 | 0.2486 | 0.31319 | 0.6 | 0.1
Natural Lands | SOUTH FORK | 4110 | A/D | 0.19 | 57.7 | 0 | 0.691 | 0.036 | 0.262 | 0.50551 | 0.63684 | 1.2 | 0.2
Natural Lands | SOUTH FORK | 4110 | C/D | 0.19 | 57.7 | 0 | 0.691 | 0.036 | 0.262 | 2.0417 | 2.572 | 4.8 | 0.6
Natural Lands | SOUTH FORK | 4110 | C/D | 0.19 | 57.7 | 0 | 0.691 | 0.036 | 0.262 | 1.0521 | 1.3255 | 2.5 | 0.3
Natural Lands | SOUTH FORK | 4110 | C/D | 0.19 | 57.7 | 0 | 0.691 | 0.036 | 0.262 | 8.5287 | 10.7443 | 20.2 | 2.7
Natural Lands | SOUTH FORK | 4110 | C/D | 0.19 | 57.7 | 0 | 0.691 | 0.036 | 0.262 | 11.7177 | 14.7618 | 27.8 | 3.7
Natural Lands | SOUTH FORK | 5300 | C/D | 0.19 | 57.7 | 0 | 0.505 | 0.068 | 0.053 | 8.7515 | 2.2302 | 3.1 | 2.1
Natural Lands | SOUTH FORK | 5300 |  | 0.19 | 57.7 | 0 | 0.505 | 0.068 | 0.053 | 4.9866 | 1.2708 | 1.7 | 1.2
Natural Lands | SOUTH FORK | 5300 | C/D | 0.19 | 57.7 | 0 | 0.505 | 0.068 | 0.053 | 0.49372 | 0.12582 | 0.2 | 0.1
Natural Lands | SOUTH FORK | 5300 | C/D | 0.19 | 57.7 | 0 | 0.505 | 0.068 | 0.053 | 0.0043769 | 0.0011154 | 0 | 0
Natural Lands | SOUTH FORK | 5300 | A/D | 0.19 | 57.7 | 0 | 0.505 | 0.068 | 0.053 | 0.61508 | 0.15675 | 0.2 | 0.1
Natural Lands | SOUTH FORK | 6250 | C/D | 0.19 | 57.7 | 0 | 0.607 | 0.033 | 0.026 | 1.8874 | 0.23595 | 0.4 | 0.4
Natural Lands | SOUTH FORK | 6250 | A/D | 0.19 | 57.7 | 0 | 0.607 | 0.033 | 0.026 | 2.4507 | 0.30638 | 0.5 | 0.5
Natural Lands | SOUTH FORK | 6250 | C/D | 0.19 | 57.7 | 0 | 0.607 | 0.033 | 0.026 | 0.25701 | 0.032131 | 0.1 | 0.1
Natural Lands | SOUTH FORK | 6410 | A/D | 0.19 | 57.7 | 0 | 0.607 | 0.033 | 0.026 | 1.7624 | 0.22033 | 0.4 | 0.4
Natural Lands | SOUTH FORK | 6410 | A/D | 0.19 | 57.7 | 0 | 0.607 | 0.033 | 0.026 | 0.097854 | 0.012233 | 0 | 0
Natural Lands | SOUTH FORK | 6172 | A/D | 0.19 | 57.7 | 0 | 0.607 | 0.033 | 0.026 | 3.708 | 0.46356 | 0.8 | 0.7
Natural Lands | SOUTH FORK | 6172 | A/D | 0.19 | 57.7 | 0 | 0.607 | 0.033 | 0.026 | 0.34819 | 0.04353 | 0.1 | 0.1
Natural Lands | SOUTH FORK | 6410 | C/D | 0.19 | 57.7 | 0 | 0.607 | 0.033 | 0.026 | 22.7342 | 2.8422 | 4.7 | 4.6
Natural Lands | SOUTH FORK | 6410 | C/D | 0.19 | 57.7 | 0 | 0.607 | 0.033 | 0.026 | 0.097208 | 0.012153 | 0 | 0
Natural Lands | SOUTH FORK | 6410 | C/D | 0.19 | 57.7 | 0 | 0.607 | 0.033 | 0.026 | 1.4239 | 0.17801 | 0.3 | 0.3
Natural Lands | SOUTH FORK | 6410 | A/D | 0.19 | 57.7 | 0 | 0.607 | 0.033 | 0.026 | 0.036006 | 0.0045014 | 0 | 0
Natural Lands | SOUTH FORK | 6410 | A/D | 0.19 | 57.7 | 0 | 0.607 | 0.033 | 0.026 | 4.7105 | 0.58888 | 1 | 0.9
Natural Lands | SOUTH FORK | 5200 | A/D | 0.19 | 57.7 | 0 | 0.505 | 0.068 | 0.053 | 0.20841 | 0.053111 | 0.1 | 0
Natural Lands | SOUTH FORK | 5200 | C/D | 0.19 | 57.7 | 0 | 0.505 | 0.068 | 0.053 | 4.2641 | 1.0867 | 1.5 | 1
Natural Lands | SOUTH FORK | 5300 | C/D | 0.19 | 57.7 | 0 | 0.505 | 0.068 | 0.053 | 0.010237 | 0.0026087 | 0 | 0
Natural Lands | SOUTH FORK | 5300 | A/D | 0.19 | 57.7 | 0 | 0.505 | 0.068 | 0.053 | 2.4127 | 0.61486 | 0.8 | 0.6
Natural Lands | SOUTH FORK | 5120 | C/D | 0.19 | 57.7 | 0 | 0.505 | 0.068 | 0.053 | 0.59757 | 0.15229 | 0.2 | 0.1
Natural Lands | SOUTH FORK | 5120 | A/D | 0.19 | 57.7 | 0 | 0.505 | 0.068 | 0.053 | 1.4706 | 0.37477 | 0.5 | 0.3
Natural Lands | SOUTH FORK | 6410 | C/D | 0.19 | 57.7 | 0 | 0.607 | 0.033 | 0.026 | 2.8847 | 0.36063 | 0.6 | 0.6
Natural Lands | SOUTH FORK | 6410 | C/D | 0.19 | 57.7 | 0 | 0.607 | 0.033 | 0.026 | 14.9896 | 1.8739 | 3.1 | 3
Natural Lands | SOUTH FORK | 6410 | C/D | 0.19 | 57.7 | 0 | 0.607 | 0.033 | 0.026 | 0.17184 | 0.021483 | 0 | 0
Natural Lands | SOUTH FORK | 6410 |  | 0.19 | 57.7 | 0 | 0.607 | 0.033 | 0.026 | 0.04485 | 0.0056071 | 0 | 0
Natural Lands | SOUTH FORK | 6410 | A/D | 0.19 | 57.7 | 0 | 0.607 | 0.033 | 0.026 | 0.55829 | 0.069796 | 0.1 | 0.1
Natural Lands | SOUTH FORK | 6410 | C/D | 0.19 | 57.7 | 0 | 0.607 | 0.033 | 0.026 | 11.7974 | 1.4749 | 2.4 | 2.4
Natural Lands | SOUTH FORK | 3210 | C/D | 0.19 | 57.7 | 0 | 0.691 | 0.036 | 0.262 | 0.37701 | 0.47495 | 0.9 | 0.1
Natural Lands | SOUTH FORK | 3210 | C/D | 0.19 | 57.7 | 0 | 0.691 | 0.036 | 0.262 | 2.6833 | 3.3803 | 6.4 | 0.8
Natural Lands | SOUTH FORK | 3210 | C/D | 0.19 | 57.7 | 0 | 0.691 | 0.036 | 0.262 | 0.19571 | 0.24655 | 0.5 | 0.1
Natural Lands | SOUTH FORK | 4110 | C/D | 0.19 | 57.7 | 0 | 0.691 | 0.036 | 0.262 | 0.041882 | 0.052762 | 0.1 | 0
Natural Lands | SOUTH FORK | 4110 | C/D | 0.19 | 57.7 | 0 | 0.691 | 0.036 | 0.262 | 18.9387 | 23.8586 | 44.9 | 5.9
Natural Lands | SOUTH FORK | 4110 | C/D | 0.19 | 57.7 | 0 | 0.691 | 0.036 | 0.262 | 0.00088447 | 0.0011142 | 0 | 0
Natural Lands | SOUTH FORK | 6430 | C/D | 0.19 | 57.7 | 0 | 0.607 | 0.033 | 0.026 | 1.5197 | 0.18999 | 0.3 | 0.3
Natural Lands | SOUTH FORK | 6430 | C/D | 0.19 | 57.7 | 0 | 0.607 | 0.033 | 0.026 | 0.55189 | 0.068995 | 0.1 | 0.1
Natural Lands | SOUTH FORK | 6430 | C/D | 0.19 | 57.7 | 0 | 0.607 | 0.033 | 0.026 | 37.8291 | 4.7293 | 7.8 | 7.6
Natural Lands | SOUTH FORK | 6215 | C/D | 0.19 | 57.7 | 0 | 0.607 | 0.033 | 0.026 | 2.7915 | 0.34898 | 0.6 | 0.6
Natural Lands | SOUTH FORK | 6250 | C/D | 0.19 | 57.7 | 0 | 0.607 | 0.033 | 0.026 | 2.0673 | 0.25845 | 0.4 | 0.4
Natural Lands | SOUTH FORK | 6250 | C/D | 0.19 | 57.7 | 0 | 0.607 | 0.033 | 0.026 | 0.40679 | 0.050856 | 0.1 | 0.1
Natural Lands | SOUTH FORK | 6250 | C/D | 0.19 | 57.7 | 0 | 0.607 | 0.033 | 0.026 | 0.07403 | 0.0092549 | 0 | 0
Natural Lands | SOUTH FORK | 6410 | C/D | 0.19 | 57.7 | 0 | 0.607 | 0.033 | 0.026 | 0.056825 | 0.0071041 | 0 | 0
Natural Lands | SOUTH FORK | 6410 | C/D | 0.19 | 57.7 | 0 | 0.607 | 0.033 | 0.026 | 2.4427 | 0.30538 | 0.5 | 0.5
Natural Lands | SOUTH FORK | 6430 | C/D | 0.19 | 57.7 | 0 | 0.607 | 0.033 | 0.026 | 2.9182 | 0.36483 | 0.6 | 0.6
Natural Lands | SOUTH FORK | 6430 | C/D | 0.19 | 57.7 | 0 | 0.607 | 0.033 | 0.026 | 1.1119 | 0.13901 | 0.2 | 0.2
Natural Lands | SOUTH FORK | 4200 | C/D | 0.19 | 57.7 | 0 | 0.691 | 0.036 | 0.262 | 17.2011 | 21.6696 | 40.7 | 5.4
Natural Lands | SOUTH FORK | 4200 | A/D | 0.19 | 57.7 | 0 | 0.691 | 0.036 | 0.262 | 0.097167 | 0.12241 | 0.2 | 0
Natural Lands | SOUTH FORK | 4200 | A/D | 0.19 | 57.7 | 0 | 0.691 | 0.036 | 0.262 | 1.3172 | 1.6594 | 3.1 | 0.4
Natural Lands | SOUTH FORK | 4200 |  | 0.19 | 57.7 | 0 | 0.691 | 0.036 | 0.262 | 0.015729 | 0.019815 | 0 | 0
Natural Lands | SOUTH FORK | 4110 | A/D | 0.19 | 57.7 | 0 | 0.691 | 0.036 | 0.262 | 3.5595 | 4.4842 | 8.4 | 1.1
Natural Lands | SOUTH FORK | 4110 | A | 0.19 | 57.7 | 0 | 0.691 | 0.036 | 0.262 | 2.1908 | 2.7599 | 5.2 | 0.7
Natural Lands | SOUTH FORK | 4110 | A/D | 0.19 | 57.7 | 0 | 0.691 | 0.036 | 0.262 | 0.00381 | 0.0047997 | 0 | 0
Natural Lands | SOUTH FORK | 4110 | A/D | 0.19 | 57.7 | 0 | 0.691 | 0.036 | 0.262 | 18.5507 | 23.3698 | 43.9 | 5.8
Natural Lands | SOUTH FORK | 5300 | A/D | 0.19 | 57.7 | 0 | 0.505 | 0.068 | 0.053 | 2.4441 | 0.62286 | 0.9 | 0.6
Natural Lands | SOUTH FORK | 6410 | A/D | 0.19 | 57.7 | 0 | 0.607 | 0.033 | 0.026 | 0.5945 | 0.074323 | 0.1 | 0.1
Natural Lands | SOUTH FORK | 6410 | A/D | 0.19 | 57.7 | 0 | 0.607 | 0.033 | 0.026 | 5.7931 | 0.72424 | 1.2 | 1.2
Natural Lands | SOUTH FORK | 6410 | A/D | 0.19 | 57.7 | 0 | 0.607 | 0.033 | 0.026 | 0.30866 | 0.038588 | 0.1 | 0.1
Natural Lands | SOUTH FORK | 4110 | A/D | 0.19 | 57.7 | 0 | 0.691 | 0.036 | 0.262 | 0.044789 | 0.056425 | 0.1 | 0
Natural Lands | SOUTH FORK | 4110 | A/D | 0.19 | 57.7 | 0 | 0.691 | 0.036 | 0.262 | 1.7399 | 2.1919 | 4.1 | 0.5
Natural Lands | SOUTH FORK | 4110 | A/D | 0.19 | 57.7 | 0 | 0.691 | 0.036 | 0.262 | 0.00057151 | 0.00071998 | 0 | 0
Natural Lands | SOUTH FORK | 6410 | A/D | 0.19 | 57.7 | 0 | 0.607 | 0.033 | 0.026 | 1.4048 | 0.17563 | 0.3 | 0.3
Natural Lands | SOUTH FORK | 6410 | C/D | 0.19 | 57.7 | 0 | 0.607 | 0.033 | 0.026 | 1.6743 | 0.20932 | 0.3 | 0.3
Natural Lands | SOUTH FORK | 6410 | A/D | 0.19 | 57.7 | 0 | 0.607 | 0.033 | 0.026 | 0.81071 | 0.10135 | 0.2 | 0.2
Natural Lands | SOUTH FORK | 6410 | C/D | 0.19 | 57.7 | 0 | 0.607 | 0.033 | 0.026 | 1.1809 | 0.14764 | 0.2 | 0.2
Natural Lands | SOUTH FORK | 6430 | C/D | 0.19 | 57.7 | 0 | 0.607 | 0.033 | 0.026 | 9.0986 | 1.1375 | 1.9 | 1.8
Natural Lands | SOUTH FORK | 6430 | A/D | 0.19 | 57.7 | 0 | 0.607 | 0.033 | 0.026 | 0.031431 | 0.0039293 | 0 | 0
Natural Lands | SOUTH FORK | 6410 | C/D | 0.19 | 57.7 | 0 | 0.607 | 0.033 | 0.026 | 0.4324 | 0.054057 | 0.1 | 0.1
Natural Lands | SOUTH FORK | 6410 | C/D | 0.19 | 57.7 | 0 | 0.607 | 0.033 | 0.026 | 20.0535 | 2.507 | 4.1 | 4
Natural Lands | SOUTH FORK | 6410 | B/D | 0.19 | 57.7 | 0 | 0.607 | 0.033 | 0.026 | 0.44936 | 0.056177 | 0.1 | 0.1
Natural Lands | SOUTH FORK | 6410 | A/D | 0.19 | 57.7 | 0 | 0.607 | 0.033 | 0.026 | 0.11737 | 0.014673 | 0 | 0
Natural Lands | SOUTH FORK | 6410 | C/D | 0.19 | 57.7 | 0 | 0.607 | 0.033 | 0.026 | 3.3801 | 0.42257 | 0.7 | 0.7
Natural Lands | SOUTH FORK | 6410 | C/D | 0.19 | 57.7 | 0 | 0.607 | 0.033 | 0.026 | 0.074456 | 0.0093083 | 0 | 0
Natural Lands | SOUTH FORK | 6210 | C/D | 0.19 | 57.7 | 0 | 0.607 | 0.033 | 0.026 | 7.5069 | 0.93849 | 1.6 | 1.5
Natural Lands | SOUTH FORK | 6210 | C/D | 0.19 | 57.7 | 0 | 0.607 | 0.033 | 0.026 | 60.683 | 7.5864 | 12.5 | 12.2
Natural Lands | SOUTH FORK | 6210 | C/D | 0.19 | 57.7 | 0 | 0.607 | 0.033 | 0.026 | 0.049927 | 0.0062417 | 0 | 0
Natural Lands | SOUTH FORK | 6210 | C/D | 0.19 | 57.7 | 0 | 0.607 | 0.033 | 0.026 | 2.8695 | 0.35874 | 0.6 | 0.6
Natural Lands | SOUTH FORK | 6210 | C/D | 0.19 | 57.7 | 0 | 0.607 | 0.033 | 0.026 | 2.9628 | 0.37039 | 0.6 | 0.6
Natural Lands | SOUTH FORK | 6210 | C/D | 0.19 | 57.7 | 0 | 0.607 | 0.033 | 0.026 | 0.09596 | 0.011997 | 0 | 0
Natural Lands | SOUTH FORK | 6200 | C/D | 0.19 | 57.7 | 0 | 0.607 | 0.033 | 0.026 | 0.0046326 | 0.00057916 | 0 | 0
Natural Lands | SOUTH FORK | 6200 | C/D | 0.19 | 57.7 | 0 | 0.607 | 0.033 | 0.026 | 0.025752 | 0.0032195 | 0 | 0
Natural Lands | SOUTH FORK | 6200 | C/D | 0.19 | 57.7 | 0 | 0.607 | 0.033 | 0.026 | 4.907 | 0.61346 | 1 | 1
Natural Lands | SOUTH FORK | 6200 | C/D | 0.19 | 57.7 | 0 | 0.607 | 0.033 | 0.026 | 0.00078975 | 9.8731e-05 | 0 | 0
Natural Lands | SOUTH FORK | 6250 | C/D | 0.19 | 57.7 | 0 | 0.607 | 0.033 | 0.026 | 0.16797 | 0.020999 | 0 | 0
Natural Lands | SOUTH FORK | 6250 | C/D | 0.19 | 57.7 | 0 | 0.607 | 0.033 | 0.026 | 0.73823 | 0.09229 | 0.2 | 0.1
Natural Lands | SOUTH FORK | 6250 | C/D | 0.19 | 57.7 | 0 | 0.607 | 0.033 | 0.026 | 3.371 | 0.42143 | 0.7 | 0.7
Natural Lands | SOUTH FORK | 6172 | C/D | 0.19 | 57.7 | 0 | 0.607 | 0.033 | 0.026 | 9.3444 | 1.1682 | 1.9 | 1.9
Natural Lands | SOUTH FORK | 6172 | C/D | 0.19 | 57.7 | 0 | 0.607 | 0.033 | 0.026 | 0.54159 | 0.067707 | 0.1 | 0.1
Natural Lands | SOUTH FORK | 6172 | C/D | 0.19 | 57.7 | 0 | 0.607 | 0.033 | 0.026 | 3.375 | 0.42193 | 0.7 | 0.7
Natural Lands | SOUTH FORK | 5300 | A/D | 0.19 | 57.7 | 0 | 0.505 | 0.068 | 0.053 | 0.041337 | 0.010535 | 0 | 0
Natural Lands | SOUTH FORK | 5300 |  | 0.19 | 57.7 | 0 | 0.505 | 0.068 | 0.053 | 1.4414 | 0.36734 | 0.5 | 0.3
Natural Lands | SOUTH FORK | 5200 | A/D | 0.19 | 57.7 | 0 | 0.505 | 0.068 | 0.053 | 3.1661 | 0.80684 | 1.1 | 0.8
Natural Lands | SOUTH FORK | 5200 | A/D | 0.19 | 57.7 | 0 | 0.505 | 0.068 | 0.053 | 0.39879 | 0.10163 | 0.1 | 0.1
Natural Lands | SOUTH FORK | 4110 | A/D | 0.19 | 57.7 | 0 | 0.691 | 0.036 | 0.262 | 15.0295 | 18.9339 | 35.6 | 4.7
Natural Lands | SOUTH FORK | 4110 | A/D | 0.19 | 57.7 | 0 | 0.691 | 0.036 | 0.262 | 0.38037 | 0.47918 | 0.9 | 0.1
Natural Lands | SOUTH FORK | 4110 | A/D | 0.19 | 57.7 | 0 | 0.691 | 0.036 | 0.262 | 0.034991 | 0.044081 | 0.1 | 0
Natural Lands | SOUTH FORK | 4110 | A/D | 0.19 | 57.7 | 0 | 0.691 | 0.036 | 0.262 | 0.001376 | 0.0017334 | 0 | 0
Natural Lands | SOUTH FORK | 4110 | A/D | 0.19 | 57.7 | 0 | 0.691 | 0.036 | 0.262 | 0.43733 | 0.55094 | 1 | 0.1
Natural Lands | SOUTH FORK | 4110 | C/D | 0.19 | 57.7 | 0 | 0.691 | 0.036 | 0.262 | 3.7478 | 4.7214 | 8.9 | 1.2
Natural Lands | SOUTH FORK | 4110 | A/D | 0.19 | 57.7 | 0 | 0.691 | 0.036 | 0.262 | 63.9361 | 80.5456 | 151.4 | 20
Natural Lands | SOUTH FORK | 4110 | A/D | 0.19 | 57.7 | 0 | 0.691 | 0.036 | 0.262 | 0.33052 | 0.41639 | 0.8 | 0.1
Natural Lands | SOUTH FORK | 4110 | C/D | 0.19 | 57.7 | 0 | 0.691 | 0.036 | 0.262 | 0.084858 | 0.1069 | 0.2 | 0
Natural Lands | SOUTH FORK | 4110 | A/D | 0.19 | 57.7 | 0 | 0.691 | 0.036 | 0.262 | 1.4831 | 1.8684 | 3.5 | 0.5
Natural Lands | SOUTH FORK | 4110 | A/D | 0.19 | 57.7 | 0 | 0.691 | 0.036 | 0.262 | 0.0019847 | 0.0025003 | 0 | 0
Natural Lands | SOUTH FORK | 4110 | A | 0.19 | 57.7 | 0 | 0.691 | 0.036 | 0.262 | 10.3568 | 13.0473 | 24.5 | 3.2
Natural Lands | SOUTH FORK | 4110 | C/D | 0.19 | 57.7 | 0 | 0.691 | 0.036 | 0.262 | 241.5127 | 304.2537 | 572.1 | 75.7
Natural Lands | SOUTH FORK | 4110 | C/D | 0.19 | 57.7 | 0 | 0.691 | 0.036 | 0.262 | 5.0538 | 6.3667 | 12 | 1.6
Natural Lands | SOUTH FORK | 4110 |  | 0.19 | 57.7 | 0 | 0.691 | 0.036 | 0.262 | 0.062324 | 0.078515 | 0.1 | 0
Natural Lands | SOUTH FORK | 4110 | A/D | 0.19 | 57.7 | 0 | 0.691 | 0.036 | 0.262 | 0.07845 | 0.09883 | 0.2 | 0
Natural Lands | SOUTH FORK | 4110 | A/D | 0.19 | 57.7 | 0 | 0.691 | 0.036 | 0.262 | 0.19622 | 0.24719 | 0.5 | 0.1
Natural Lands | SOUTH FORK | 4110 | A/D | 0.19 | 57.7 | 0 | 0.691 | 0.036 | 0.262 | 23.9236 | 30.1386 | 56.7 | 7.5
Natural Lands | SOUTH FORK | 4110 | A/D | 0.19 | 57.7 | 0 | 0.691 | 0.036 | 0.262 | 0.057478 | 0.07241 | 0.1 | 0
Natural Lands | SOUTH FORK | 4110 | A/D | 0.19 | 57.7 | 0 | 0.691 | 0.036 | 0.262 | 0.50935 | 0.64166 | 1.2 | 0.2
Natural Lands | SOUTH FORK | 4110 | A/D | 0.19 | 57.7 | 0 | 0.691 | 0.036 | 0.262 | 5.5838 | 7.0344 | 13.2 | 1.7
Natural Lands | SOUTH FORK | 4110 | A | 0.19 | 57.7 | 0 | 0.691 | 0.036 | 0.262 | 0.26714 | 0.33654 | 0.6 | 0.1
Natural Lands | SOUTH FORK | 4110 | A/D | 0.19 | 57.7 | 0 | 0.691 | 0.036 | 0.262 | 0.020589 | 0.025938 | 0 | 0
Natural Lands | SOUTH FORK | 4110 | A/D | 0.19 | 57.7 | 0 | 0.691 | 0.036 | 0.262 | 38.907 | 49.0143 | 92.2 | 12.2
Natural Lands | SOUTH FORK | 4110 | A/D | 0.19 | 57.7 | 0 | 0.691 | 0.036 | 0.262 | 0.23249 | 0.29288 | 0.6 | 0.1
Natural Lands | SOUTH FORK | 4110 | A/D | 0.19 | 57.7 | 0 | 0.691 | 0.036 | 0.262 | 8.9 | 11.212 | 21.1 | 2.8
Natural Lands | SOUTH FORK | 4110 | C/D | 0.19 | 57.7 | 0 | 0.691 | 0.036 | 0.262 | 0.48634 | 0.61269 | 1.2 | 0.2
Natural Lands | SOUTH FORK | 4110 | C/D | 0.19 | 57.7 | 0 | 0.691 | 0.036 | 0.262 | 12.0201 | 15.1427 | 28.5 | 3.8
Natural Lands | SOUTH FORK | 4110 | A/D | 0.19 | 57.7 | 0 | 0.691 | 0.036 | 0.262 | 388.483 | 489.4044 | 920.2 | 121.8
Natural Lands | SOUTH FORK | 4110 | A/D | 0.19 | 57.7 | 0 | 0.691 | 0.036 | 0.262 | 0.031414 | 0.039575 | 0.1 | 0
Natural Lands | SOUTH FORK | 4110 | A | 0.19 | 57.7 | 0 | 0.691 | 0.036 | 0.262 | 2.2906 | 2.8856 | 5.4 | 0.7
Natural Lands | SOUTH FORK | 4110 | C/D | 0.19 | 57.7 | 0 | 0.691 | 0.036 | 0.262 | 0.89908 | 1.1327 | 2.1 | 0.3
Natural Lands | SOUTH FORK | 4110 | A/D | 0.19 | 57.7 | 0 | 0.691 | 0.036 | 0.262 | 0.53271 | 0.67109 | 1.3 | 0.2
Natural Lands | SOUTH FORK | 4110 | A/D | 0.19 | 57.7 | 0 | 0.691 | 0.036 | 0.262 | 0.28474 | 0.35871 | 0.7 | 0.1
Natural Lands | SOUTH FORK | 4110 | A/D | 0.19 | 57.7 | 0 | 0.691 | 0.036 | 0.262 | 0.027487 | 0.034627 | 0.1 | 0
Natural Lands | SOUTH FORK | 4110 | A/D | 0.19 | 57.7 | 0 | 0.691 | 0.036 | 0.262 | 0.6021 | 0.75852 | 1.4 | 0.2
Natural Lands | SOUTH FORK | 6410 | A/D | 0.19 | 57.7 | 0 | 0.607 | 0.033 | 0.026 | 13.3462 | 1.6685 | 2.8 | 2.7
Natural Lands | SOUTH FORK | 6410 | C/D | 0.19 | 57.7 | 0 | 0.607 | 0.033 | 0.026 | 2.295 | 0.28692 | 0.5 | 0.5
Natural Lands | SOUTH FORK | 4340 | C/D | 0.19 | 57.7 | 0 | 0.691 | 0.036 | 0.262 | 0.26875 | 0.33856 | 0.6 | 0.1
Natural Lands | SOUTH FORK | 4340 | A | 0.19 | 57.7 | 0 | 0.691 | 0.036 | 0.262 | 0.40625 | 0.51178 | 1 | 0.1
Natural Lands | SOUTH FORK | 4340 | A/D | 0.19 | 57.7 | 0 | 0.691 | 0.036 | 0.262 | 1.8956 | 2.388 | 4.5 | 0.6
Natural Lands | SOUTH FORK | 4340 | A/D | 0.19 | 57.7 | 0 | 0.691 | 0.036 | 0.262 | 6.7314 | 8.4801 | 15.9 | 2.1
Natural Lands | SOUTH FORK | 5120 | A | 0.19 | 57.7 | 0 | 0.505 | 0.068 | 0.053 | 0.073016 | 0.018607 | 0 | 0
Natural Lands | SOUTH FORK | 5120 |  | 0.19 | 57.7 | 0 | 0.505 | 0.068 | 0.053 | 0.070639 | 0.018002 | 0 | 0
Natural Lands | SOUTH FORK | 3100 | A | 0.19 | 57.7 | 0 | 0.691 | 0.036 | 0.262 | 1.8643 | 2.3486 | 4.4 | 0.6
Natural Lands | SOUTH FORK | 3100 | A/D | 0.19 | 57.7 | 0 | 0.691 | 0.036 | 0.262 | 9.4261 | 11.8749 | 22.3 | 3
Natural Lands | SOUTH FORK | 3100 | A/D | 0.19 | 57.7 | 0 | 0.691 | 0.036 | 0.262 | 1.6253 | 2.0475 | 3.8 | 0.5
Natural Lands | SOUTH FORK | 3210 | C/D | 0.19 | 57.7 | 0 | 0.691 | 0.036 | 0.262 | 2.6467 | 3.3343 | 6.3 | 0.8
Natural Lands | SOUTH FORK | 3210 | C/D | 0.19 | 57.7 | 0 | 0.691 | 0.036 | 0.262 | 2.379 | 2.997 | 5.6 | 0.7
Natural Lands | SOUTH FORK | 3210 | C/D | 0.19 | 57.7 | 0 | 0.691 | 0.036 | 0.262 | 20.4422 | 25.7527 | 48.4 | 6.4
Natural Lands | SOUTH FORK | 3210 | C/D | 0.19 | 57.7 | 0 | 0.691 | 0.036 | 0.262 | 0.14276 | 0.17985 | 0.3 | 0
Natural Lands | SOUTH FORK | 3210 | C/D | 0.19 | 57.7 | 0 | 0.691 | 0.036 | 0.262 | 13.6321 | 17.1735 | 32.3 | 4.3
Natural Lands | SOUTH FORK | 3210 | A/D | 0.19 | 57.7 | 0 | 0.691 | 0.036 | 0.262 | 0.302 | 0.38046 | 0.7 | 0.1
Natural Lands | SOUTH FORK | 3210 | C/D | 0.19 | 57.7 | 0 | 0.691 | 0.036 | 0.262 | 2.434 | 3.0663 | 5.8 | 0.8
Natural Lands | SOUTH FORK | 3210 | C/D | 0.19 | 57.7 | 0 | 0.691 | 0.036 | 0.262 | 0.084946 | 0.10701 | 0.2 | 0
Natural Lands | SOUTH FORK | 3210 | C/D | 0.19 | 57.7 | 0 | 0.691 | 0.036 | 0.262 | 1.6395 | 2.0654 | 3.9 | 0.5
Natural Lands | SOUTH FORK | 3210 | C/D | 0.19 | 57.7 | 0 | 0.691 | 0.036 | 0.262 | 0.26956 | 0.33959 | 0.6 | 0.1
Natural Lands | SOUTH FORK | 3200 | A/D | 0.19 | 57.7 | 0 | 0.691 | 0.036 | 0.262 | 30.3491 | 38.2333 | 71.9 | 9.5
Natural Lands | SOUTH FORK | 3200 | A/D | 0.19 | 57.7 | 0 | 0.691 | 0.036 | 0.262 | 1.2422 | 1.5649 | 2.9 | 0.4
Natural Lands | SOUTH FORK | 3200 | A/D | 0.19 | 57.7 | 0 | 0.691 | 0.036 | 0.262 | 9.2686 | 11.6764 | 22 | 2.9
Natural Lands | SOUTH FORK | 6430 | C/D | 0.19 | 57.7 | 0 | 0.607 | 0.033 | 0.026 | 2.398 | 0.29979 | 0.5 | 0.5
Natural Lands | SOUTH FORK | 6430 | C/D | 0.19 | 57.7 | 0 | 0.607 | 0.033 | 0.026 | 5.3243 | 0.66563 | 1.1 | 1.1
Natural Lands | SOUTH FORK | 6430 | C/D | 0.19 | 57.7 | 0 | 0.607 | 0.033 | 0.026 | 0.61258 | 0.076583 | 0.1 | 0.1
Natural Lands | SOUTH FORK | 6430 | A/D | 0.19 | 57.7 | 0 | 0.607 | 0.033 | 0.026 | 1.2667 | 0.15836 | 0.3 | 0.3
Natural Lands | SOUTH FORK | 6430 | C/D | 0.19 | 57.7 | 0 | 0.607 | 0.033 | 0.026 | 4.3006 | 0.53764 | 0.9 | 0.9
Natural Lands | SOUTH FORK | 6172 | C/D | 0.19 | 57.7 | 0 | 0.607 | 0.033 | 0.026 | 3.5063 | 0.43835 | 0.7 | 0.7
Natural Lands | SOUTH FORK | 6172 | C/D | 0.19 | 57.7 | 0 | 0.607 | 0.033 | 0.026 | 0.47448 | 0.059318 | 0.1 | 0.1
Natural Lands | SOUTH FORK | 6410 | C/D | 0.19 | 57.7 | 0 | 0.607 | 0.033 | 0.026 | 13.1709 | 1.6466 | 2.7 | 2.7
Natural Lands | SOUTH FORK | 6410 | A/D | 0.19 | 57.7 | 0 | 0.607 | 0.033 | 0.026 | 0.43027 | 0.05379 | 0.1 | 0.1
Natural Lands | SOUTH FORK | 6410 | A/D | 0.19 | 57.7 | 0 | 0.607 | 0.033 | 0.026 | 0.033238 | 0.0041554 | 0 | 0
Natural Lands | SOUTH FORK | 6410 | A/D | 0.19 | 57.7 | 0 | 0.607 | 0.033 | 0.026 | 3.8333 | 0.47923 | 0.8 | 0.8
Natural Lands | SOUTH FORK | 6410 | C/D | 0.19 | 57.7 | 0 | 0.607 | 0.033 | 0.026 | 0.13553 | 0.016944 | 0 | 0
Natural Lands | SOUTH FORK | 6410 | A/D | 0.19 | 57.7 | 0 | 0.607 | 0.033 | 0.026 | 0.85646 | 0.10707 | 0.2 | 0.2
Natural Lands | SOUTH FORK | 6410 | A/D | 0.19 | 57.7 | 0 | 0.607 | 0.033 | 0.026 | 0.10823 | 0.01353 | 0 | 0
Natural Lands | SOUTH FORK | 6410 | A/D | 0.19 | 57.7 | 0 | 0.607 | 0.033 | 0.026 | 0.0099395 | 0.0012426 | 0 | 0
Natural Lands | SOUTH FORK | 3200 | A | 0.19 | 57.7 | 0 | 0.691 | 0.036 | 0.262 | 0.89585 | 1.1286 | 2.1 | 0.3
Natural Lands | SOUTH FORK | 3200 | A/D | 0.19 | 57.7 | 0 | 0.691 | 0.036 | 0.262 | 6.1111 | 7.6987 | 14.5 | 1.9
Natural Lands | SOUTH FORK | 5300 | A/D | 0.19 | 57.7 | 0 | 0.505 | 0.068 | 0.053 | 7.1215 | 1.8149 | 2.5 | 1.7
Natural Lands | SOUTH FORK | 5300 | A/D | 0.19 | 57.7 | 0 | 0.505 | 0.068 | 0.053 | 1.0045 | 0.25598 | 0.4 | 0.2
Natural Lands | SOUTH FORK | 6430 | C/D | 0.19 | 57.7 | 0 | 0.607 | 0.033 | 0.026 | 2.9481 | 0.36856 | 0.6 | 0.6
Natural Lands | SOUTH FORK | 6430 | D | 0.19 | 57.7 | 0 | 0.607 | 0.033 | 0.026 | 0.15962 | 0.019955 | 0 | 0
Natural Lands | SOUTH FORK | 6430 | B/D | 0.19 | 57.7 | 0 | 0.607 | 0.033 | 0.026 | 0.16368 | 0.020462 | 0 | 0
Natural Lands | SOUTH FORK | 6430 | C/D | 0.19 | 57.7 | 0 | 0.607 | 0.033 | 0.026 | 1.6172 | 0.20217 | 0.3 | 0.3
Natural Lands | SOUTH FORK | 6430 |  | 0.19 | 57.7 | 0 | 0.607 | 0.033 | 0.026 | 15.8628 | 1.9831 | 3.3 | 3.2
Natural Lands | SOUTH FORK | 6430 | C/D | 0.19 | 57.7 | 0 | 0.607 | 0.033 | 0.026 | 2.2689 | 0.28365 | 0.5 | 0.5
Natural Lands | SOUTH FORK | 6430 | A/D | 0.19 | 57.7 | 0 | 0.607 | 0.033 | 0.026 | 1.0032 | 0.12542 | 0.2 | 0.2
Natural Lands | SOUTH FORK | 6410 | C/D | 0.19 | 57.7 | 0 | 0.607 | 0.033 | 0.026 | 3.1071 | 0.38844 | 0.6 | 0.6
Natural Lands | SOUTH FORK | 6410 | A/D | 0.19 | 57.7 | 0 | 0.607 | 0.033 | 0.026 | 0.40081 | 0.050108 | 0.1 | 0.1
Natural Lands | SOUTH FORK | 6410 | C/D | 0.19 | 57.7 | 0 | 0.607 | 0.033 | 0.026 | 0.17743 | 0.022182 | 0 | 0
Natural Lands | SOUTH FORK | 6410 | C/D | 0.19 | 57.7 | 0 | 0.607 | 0.033 | 0.026 | 0.1183 | 0.014789 | 0 | 0
Natural Lands | SOUTH FORK | 6250 | A/D | 0.19 | 57.7 | 0 | 0.607 | 0.033 | 0.026 | 3.1771 | 0.39719 | 0.7 | 0.6
Natural Lands | SOUTH FORK | 6250 | C/D | 0.19 | 57.7 | 0 | 0.607 | 0.033 | 0.026 | 2.4692 | 0.30869 | 0.5 | 0.5
Natural Lands | SOUTH FORK | 6250 | A/D | 0.19 | 57.7 | 0 | 0.607 | 0.033 | 0.026 | 4.1309 | 0.51643 | 0.9 | 0.8
Natural Lands | SOUTH FORK | 6250 | C/D | 0.19 | 57.7 | 0 | 0.607 | 0.033 | 0.026 | 6.4501 | 0.80637 | 1.3 | 1.3
Natural Lands | SOUTH FORK | 6250 | C/D | 0.19 | 57.7 | 0 | 0.607 | 0.033 | 0.026 | 0.0049989 | 0.00062494 | 0 | 0
Natural Lands | SOUTH FORK | 6250 | C/D | 0.19 | 57.7 | 0 | 0.607 | 0.033 | 0.026 | 0.31681 | 0.039607 | 0.1 | 0.1
Natural Lands | SOUTH FORK | 6250 | A/D | 0.19 | 57.7 | 0 | 0.607 | 0.033 | 0.026 | 1.4105 | 0.17634 | 0.3 | 0.3
Natural Lands | SOUTH FORK | 5300 | A/D | 0.19 | 57.7 | 0 | 0.505 | 0.068 | 0.053 | 0.25496 | 0.064975 | 0.1 | 0.1
Natural Lands | SOUTH FORK | 5300 | C/D | 0.19 | 57.7 | 0 | 0.505 | 0.068 | 0.053 | 1.4924 | 0.38033 | 0.5 | 0.4
Natural Lands | SOUTH FORK | 6172 | C/D | 0.19 | 57.7 | 0 | 0.607 | 0.033 | 0.026 | 0.28833 | 0.036046 | 0.1 | 0.1
Natural Lands | SOUTH FORK | 6172 | A/D | 0.19 | 57.7 | 0 | 0.607 | 0.033 | 0.026 | 1.3747 | 0.17186 | 0.3 | 0.3
Natural Lands | SOUTH FORK | 6172 | C/D | 0.19 | 57.7 | 0 | 0.607 | 0.033 | 0.026 | 1.5456 | 0.19323 | 0.3 | 0.3
Natural Lands | SOUTH FORK | 6172 | A/D | 0.19 | 57.7 | 0 | 0.607 | 0.033 | 0.026 | 0.48581 | 0.060734 | 0.1 | 0.1
Natural Lands | SOUTH FORK | 5300 | A/D | 0.19 | 57.7 | 0 | 0.505 | 0.068 | 0.053 | 0.11827 | 0.030139 | 0 | 0
Natural Lands | SOUTH FORK | 5300 |  | 0.19 | 57.7 | 0 | 0.505 | 0.068 | 0.053 | 4.7286 | 1.205 | 1.7 | 1.1
Natural Lands | SOUTH FORK | 5300 | C/D | 0.19 | 57.7 | 0 | 0.505 | 0.068 | 0.053 | 0.13614 | 0.034693 | 0 | 0
Natural Lands | SOUTH FORK | 5200 | C/D | 0.19 | 57.7 | 0 | 0.505 | 0.068 | 0.053 | 21.4318 | 5.4617 | 7.5 | 5.1
Natural Lands | SOUTH FORK | 5200 | C/D | 0.19 | 57.7 | 0 | 0.505 | 0.068 | 0.053 | 0.015357 | 0.0039135 | 0 | 0
Natural Lands | SOUTH FORK | 5200 | C/D | 0.19 | 57.7 | 0 | 0.505 | 0.068 | 0.053 | 0.55925 | 0.14252 | 0.2 | 0.1
Natural Lands | SOUTH FORK | 6250 | C/D | 0.19 | 57.7 | 0 | 0.607 | 0.033 | 0.026 | 0.065201 | 0.0081512 | 0 | 0
Natural Lands | SOUTH FORK | 6250 | B/D | 0.19 | 57.7 | 0 | 0.607 | 0.033 | 0.026 | 2.0667 | 0.25837 | 0.4 | 0.4
Natural Lands | SOUTH FORK | 6250 | C/D | 0.19 | 57.7 | 0 | 0.607 | 0.033 | 0.026 | 1.9859 | 0.24828 | 0.4 | 0.4
Natural Lands | SOUTH FORK | 6410 | C/D | 0.19 | 57.7 | 0 | 0.607 | 0.033 | 0.026 | 4.3719 | 0.54656 | 0.9 | 0.9
Natural Lands | SOUTH FORK | 6410 | C/D | 0.19 | 57.7 | 0 | 0.607 | 0.033 | 0.026 | 0.042402 | 0.005301 | 0 | 0
Natural Lands | SOUTH FORK | 4340 | C/D | 0.19 | 57.7 | 0 | 0.691 | 0.036 | 0.262 | 11.4288 | 14.3979 | 27.1 | 3.6
Natural Lands | SOUTH FORK | 4340 | C/D | 0.19 | 57.7 | 0 | 0.691 | 0.036 | 0.262 | 2.8525 | 3.5935 | 6.8 | 0.9
Natural Lands | SOUTH FORK | 6410 | A/D | 0.19 | 57.7 | 0 | 0.607 | 0.033 | 0.026 | 1.0619 | 0.13276 | 0.2 | 0.2
Natural Lands | SOUTH FORK | 6410 | A/D | 0.19 | 57.7 | 0 | 0.607 | 0.033 | 0.026 | 1.6654 | 0.20821 | 0.3 | 0.3
Natural Lands | SOUTH FORK | 3100 |  | 0.19 | 57.7 | 0 | 0.691 | 0.036 | 0.262 | 0.053292 | 0.067137 | 0.1 | 0
Natural Lands | SOUTH FORK | 3100 | A/D | 0.19 | 57.7 | 0 | 0.691 | 0.036 | 0.262 | 1.3897 | 1.7508 | 3.3 | 0.4
Natural Lands | SOUTH FORK | 3100 | A/D | 0.19 | 57.7 | 0 | 0.691 | 0.036 | 0.262 | 15.9232 | 20.0598 | 37.7 | 5
Natural Lands | SOUTH FORK | 4110 | C/D | 0.19 | 57.7 | 0 | 0.691 | 0.036 | 0.262 | 2.6014 | 3.2772 | 6.2 | 0.8
Natural Lands | SOUTH FORK | 4110 | A/D | 0.19 | 57.7 | 0 | 0.691 | 0.036 | 0.262 | 2.3398 | 2.9476 | 5.5 | 0.7
Natural Lands | SOUTH FORK | 6410 | C/D | 0.19 | 57.7 | 0 | 0.607 | 0.033 | 0.026 | 2.2554 | 0.28197 | 0.5 | 0.5
Natural Lands | SOUTH FORK | 5300 | A | 0.19 | 57.7 | 0 | 0.505 | 0.068 | 0.053 | 0.55331 | 0.14101 | 0.2 | 0.1
Natural Lands | SOUTH FORK | 5300 | C/D | 0.19 | 57.7 | 0 | 0.505 | 0.068 | 0.053 | 0.60211 | 0.15344 | 0.2 | 0.1
Natural Lands | SOUTH FORK | 6172 | A/D | 0.19 | 57.7 | 0 | 0.607 | 0.033 | 0.026 | 1.8306 | 0.22885 | 0.4 | 0.4
Natural Lands | SOUTH FORK | 6210 | C/D | 0.19 | 57.7 | 0 | 0.607 | 0.033 | 0.026 | 0.25466 | 0.031837 | 0.1 | 0.1
Natural Lands | SOUTH FORK | 6210 | C/D | 0.19 | 57.7 | 0 | 0.607 | 0.033 | 0.026 | 3.0708 | 0.3839 | 0.6 | 0.6
Natural Lands | SOUTH FORK | 6430 | C/D | 0.19 | 57.7 | 0 | 0.607 | 0.033 | 0.026 | 1.462 | 0.18278 | 0.3 | 0.3
Natural Lands | SOUTH FORK | 6430 | C/D | 0.19 | 57.7 | 0 | 0.607 | 0.033 | 0.026 | 1.2467 | 0.15586 | 0.3 | 0.3
Natural Lands | SOUTH FORK | 6430 | A/D | 0.19 | 57.7 | 0 | 0.607 | 0.033 | 0.026 | 3.5092 | 0.43871 | 0.7 | 0.7
Natural Lands | SOUTH FORK | 6430 | C/D | 0.19 | 57.7 | 0 | 0.607 | 0.033 | 0.026 | 3.7412 | 0.46771 | 0.8 | 0.8
Natural Lands | SOUTH FORK | 6430 | C/D | 0.19 | 57.7 | 0 | 0.607 | 0.033 | 0.026 | 0.27062 | 0.033832 | 0.1 | 0.1
Natural Lands | SOUTH FORK | 6410 | A/D | 0.19 | 57.7 | 0 | 0.607 | 0.033 | 0.026 | 1.0783 | 0.1348 | 0.2 | 0.2
Natural Lands | SOUTH FORK | 5300 | A/D | 0.19 | 57.7 | 0 | 0.505 | 0.068 | 0.053 | 4.0121 | 1.0225 | 1.4 | 1
Natural Lands | SOUTH FORK | 5300 | A/D | 0.19 | 57.7 | 0 | 0.505 | 0.068 | 0.053 | 2.3893 | 0.60888 | 0.8 | 0.6
Natural Lands | SOUTH FORK | 5300 | A | 0.19 | 57.7 | 0 | 0.505 | 0.068 | 0.053 | 1.2646 | 0.32228 | 0.4 | 0.3
Natural Lands | SOUTH FORK | 5300 | A/D | 0.19 | 57.7 | 0 | 0.505 | 0.068 | 0.053 | 2.148 | 0.54741 | 0.8 | 0.5
Natural Lands | SOUTH FORK | 5300 | C/D | 0.19 | 57.7 | 0 | 0.505 | 0.068 | 0.053 | 6.7287 | 1.7148 | 2.4 | 1.6
Natural Lands | SOUTH FORK | 5300 | C/D | 0.19 | 57.7 | 0 | 0.505 | 0.068 | 0.053 | 0.71878 | 0.18318 | 0.3 | 0.2
Natural Lands | SOUTH FORK | 5300 | A/D | 0.19 | 57.7 | 0 | 0.505 | 0.068 | 0.053 | 0.12688 | 0.032335 | 0 | 0
Natural Lands | SOUTH FORK | 6430 | C/D | 0.19 | 57.7 | 0 | 0.607 | 0.033 | 0.026 | 0.37188 | 0.046491 | 0.1 | 0.1
Natural Lands | SOUTH FORK | 6430 | C/D | 0.19 | 57.7 | 0 | 0.607 | 0.033 | 0.026 | 1.8432 | 0.23043 | 0.4 | 0.4
Natural Lands | SOUTH FORK | 6430 | C/D | 0.19 | 57.7 | 0 | 0.607 | 0.033 | 0.026 | 3.0558 | 0.38202 | 0.6 | 0.6
Natural Lands | SOUTH FORK | 6215 | C/D | 0.19 | 57.7 | 0 | 0.607 | 0.033 | 0.026 | 1.8989 | 0.2374 | 0.4 | 0.4
Natural Lands | SOUTH FORK | 6172 | A/D | 0.19 | 57.7 | 0 | 0.607 | 0.033 | 0.026 | 0.056348 | 0.0070445 | 0 | 0
Natural Lands | SOUTH FORK | 6172 | C/D | 0.19 | 57.7 | 0 | 0.607 | 0.033 | 0.026 | 2.2816 | 0.28524 | 0.5 | 0.5
Natural Lands | SOUTH FORK | 4110 | C/D | 0.19 | 57.7 | 0 | 0.691 | 0.036 | 0.262 | 51.3403 | 64.6776 | 121.6 | 16.1
Natural Lands | SOUTH FORK | 4110 | A | 0.19 | 57.7 | 0 | 0.691 | 0.036 | 0.262 | 13.0716 | 16.4674 | 31 | 4.1
Natural Lands | SOUTH FORK | 4110 |  | 0.19 | 57.7 | 0 | 0.691 | 0.036 | 0.262 | 0.013724 | 0.017289 | 0 | 0
Natural Lands | SOUTH FORK | 4110 | A | 0.19 | 57.7 | 0 | 0.691 | 0.036 | 0.262 | 3.4395 | 4.3331 | 8.1 | 1.1
Natural Lands | SOUTH FORK | 4110 | C/D | 0.19 | 57.7 | 0 | 0.691 | 0.036 | 0.262 | 51.1211 | 64.4016 | 121.1 | 16
Natural Lands | SOUTH FORK | 4110 | A/D | 0.19 | 57.7 | 0 | 0.691 | 0.036 | 0.262 | 0.11614 | 0.14631 | 0.3 | 0
Natural Lands | SOUTH FORK | 6120 | A/D | 0.19 | 57.7 | 0 | 0.607 | 0.033 | 0.026 | 10.353 | 1.2943 | 2.1 | 2.1
Natural Lands | SOUTH FORK | 6120 | A/D | 0.19 | 57.7 | 0 | 0.607 | 0.033 | 0.026 | 1.4726 | 0.1841 | 0.3 | 0.3
Natural Lands | SOUTH FORK | 6120 |  | 0.19 | 57.7 | 0 | 0.607 | 0.033 | 0.026 | 0.074921 | 0.0093663 | 0 | 0
Natural Lands | SOUTH FORK | 6410 |  | 0.19 | 57.7 | 0 | 0.607 | 0.033 | 0.026 | 0.75551 | 0.094451 | 0.2 | 0.2
Natural Lands | SOUTH FORK | 6410 | A/D | 0.19 | 57.7 | 0 | 0.607 | 0.033 | 0.026 | 0.11841 | 0.014803 | 0 | 0
Natural Lands | SOUTH FORK | 6410 | C/D | 0.19 | 57.7 | 0 | 0.607 | 0.033 | 0.026 | 4.7193 | 0.59 | 1 | 0.9
Natural Lands | SOUTH FORK | 6410 | A/D | 0.19 | 57.7 | 0 | 0.607 | 0.033 | 0.026 | 3.9391 | 0.49245 | 0.8 | 0.8
Natural Lands | SOUTH FORK | 6410 | C/D | 0.19 | 57.7 | 0 | 0.607 | 0.033 | 0.026 | 0.10822 | 0.013529 | 0 | 0
Natural Lands | SOUTH FORK | 6410 | A/D | 0.19 | 57.7 | 0 | 0.607 | 0.033 | 0.026 | 1.012 | 0.12652 | 0.2 | 0.2
Natural Lands | SOUTH FORK | 5120 | A | 0.19 | 57.7 | 0 | 0.505 | 0.068 | 0.053 | 0.13078 | 0.033329 | 0 | 0
Natural Lands | SOUTH FORK | 6410 | C/D | 0.19 | 57.7 | 0 | 0.607 | 0.033 | 0.026 | 1.8714 | 0.23395 | 0.4 | 0.4
Natural Lands | SOUTH FORK | 6430 | A/D | 0.19 | 57.7 | 0 | 0.607 | 0.033 | 0.026 | 2.0894 | 0.26121 | 0.4 | 0.4
Natural Lands | SOUTH FORK | 6430 | A/D | 0.19 | 57.7 | 0 | 0.607 | 0.033 | 0.026 | 0.21707 | 0.027137 | 0 | 0
Natural Lands | SOUTH FORK | 4110 | C/D | 0.19 | 57.7 | 0 | 0.691 | 0.036 | 0.262 | 0.32945 | 0.41504 | 0.8 | 0.1
Natural Lands | SOUTH FORK | 4110 | C/D | 0.19 | 57.7 | 0 | 0.691 | 0.036 | 0.262 | 11.1256 | 14.0158 | 26.4 | 3.5
Natural Lands | SOUTH FORK | 4110 | C/D | 0.19 | 57.7 | 0 | 0.691 | 0.036 | 0.262 | 0.52471 | 0.66102 | 1.2 | 0.2
Natural Lands | SOUTH FORK | 6430 | D | 0.19 | 57.7 | 0 | 0.607 | 0.033 | 0.026 | 0.083076 | 0.010386 | 0 | 0
Natural Lands | SOUTH FORK | 6430 | C/D | 0.19 | 57.7 | 0 | 0.607 | 0.033 | 0.026 | 7.4515 | 0.93156 | 1.5 | 1.5
Natural Lands | SOUTH FORK | 6430 | A/D | 0.19 | 57.7 | 0 | 0.607 | 0.033 | 0.026 | 0.23441 | 0.029305 | 0 | 0
Natural Lands | SOUTH FORK | 6410 | C/D | 0.19 | 57.7 | 0 | 0.607 | 0.033 | 0.026 | 1.3112 | 0.16393 | 0.3 | 0.3
Natural Lands | SOUTH FORK | 6410 | A/D | 0.19 | 57.7 | 0 | 0.607 | 0.033 | 0.026 | 0.46065 | 0.057589 | 0.1 | 0.1
Natural Lands | SOUTH FORK | 6410 | C/D | 0.19 | 57.7 | 0 | 0.607 | 0.033 | 0.026 | 8.2336 | 1.0293 | 1.7 | 1.7
Natural Lands | SOUTH FORK | 6410 | C/D | 0.19 | 57.7 | 0 | 0.607 | 0.033 | 0.026 | 0.52199 | 0.065258 | 0.1 | 0.1
Natural Lands | SOUTH FORK | 6410 | C/D | 0.19 | 57.7 | 0 | 0.607 | 0.033 | 0.026 | 0.60037 | 0.075056 | 0.1 | 0.1
Natural Lands | SOUTH FORK | 6410 | C/D | 0.19 | 57.7 | 0 | 0.607 | 0.033 | 0.026 | 2.4166 | 0.30211 | 0.5 | 0.5
Natural Lands | SOUTH FORK | 6430 | A/D | 0.19 | 57.7 | 0 | 0.607 | 0.033 | 0.026 | 1.5859 | 0.19826 | 0.3 | 0.3
Natural Lands | SOUTH FORK | 4110 | C/D | 0.19 | 57.7 | 0 | 0.691 | 0.036 | 0.262 | 0.72742 | 0.91639 | 1.7 | 0.2
Natural Lands | SOUTH FORK | 4110 | C/D | 0.19 | 57.7 | 0 | 0.691 | 0.036 | 0.262 | 1.5139 | 1.9072 | 3.6 | 0.5
Natural Lands | SOUTH FORK | 4110 | C/D | 0.19 | 57.7 | 0 | 0.691 | 0.036 | 0.262 | 2.4638 | 3.1038 | 5.8 | 0.8
Natural Lands | SOUTH FORK | 4110 | D | 0.19 | 57.7 | 0 | 0.691 | 0.036 | 0.262 | 2.1661 | 2.7288 | 5.1 | 0.7
Natural Lands | SOUTH FORK | 4110 | A/D | 0.19 | 57.7 | 0 | 0.691 | 0.036 | 0.262 | 3.6419 | 4.588 | 8.6 | 1.1
Natural Lands | SOUTH FORK | 4110 | A/D | 0.19 | 57.7 | 0 | 0.691 | 0.036 | 0.262 | 13.0959 | 16.498 | 31 | 4.1
Natural Lands | SOUTH FORK | 4110 | A/D | 0.19 | 57.7 | 0 | 0.691 | 0.036 | 0.262 | 17.6833 | 22.2772 | 41.9 | 5.5
Natural Lands | SOUTH FORK | 4110 | A/D | 0.19 | 57.7 | 0 | 0.691 | 0.036 | 0.262 | 2.2704 | 2.8602 | 5.4 | 0.7
Natural Lands | SOUTH FORK | 6410 | C/D | 0.19 | 57.7 | 0 | 0.607 | 0.033 | 0.026 | 4.6412 | 0.58023 | 1 | 0.9
Natural Lands | SOUTH FORK | 6410 | C/D | 0.19 | 57.7 | 0 | 0.607 | 0.033 | 0.026 | 0.11914 | 0.014895 | 0 | 0
Natural Lands | SOUTH FORK | 6410 | C/D | 0.19 | 57.7 | 0 | 0.607 | 0.033 | 0.026 | 0.072265 | 0.0090343 | 0 | 0
Natural Lands | SOUTH FORK | 6410 | C/D | 0.19 | 57.7 | 0 | 0.607 | 0.033 | 0.026 | 3.4206 | 0.42763 | 0.7 | 0.7
Natural Lands | SOUTH FORK | 6430 | C/D | 0.19 | 57.7 | 0 | 0.607 | 0.033 | 0.026 | 2.733 | 0.34167 | 0.6 | 0.5
Natural Lands | SOUTH FORK | 6430 | C/D | 0.19 | 57.7 | 0 | 0.607 | 0.033 | 0.026 | 0.069333 | 0.0086678 | 0 | 0
Natural Lands | SOUTH FORK | 6430 | C/D | 0.19 | 57.7 | 0 | 0.607 | 0.033 | 0.026 | 0.73834 | 0.092305 | 0.2 | 0.1
Natural Lands | SOUTH FORK | 6430 | C/D | 0.19 | 57.7 | 0 | 0.607 | 0.033 | 0.026 | 1.1195 | 0.13996 | 0.2 | 0.2
Natural Lands | SOUTH FORK | 6430 | C/D | 0.19 | 57.7 | 0 | 0.607 | 0.033 | 0.026 | 1.9263 | 0.24082 | 0.4 | 0.4
Natural Lands | SOUTH FORK | 6430 | C/D | 0.19 | 57.7 | 0 | 0.607 | 0.033 | 0.026 | 9.5487 | 1.1937 | 2 | 1.9
Natural Lands | SOUTH FORK | 6430 | C/D | 0.19 | 57.7 | 0 | 0.607 | 0.033 | 0.026 | 60.1552 | 7.5204 | 12.4 | 12.1
Natural Lands | SOUTH FORK | 6430 | C/D | 0.19 | 57.7 | 0 | 0.607 | 0.033 | 0.026 | 0.6859 | 0.085748 | 0.1 | 0.1
Natural Lands | SOUTH FORK | 6430 | C/D | 0.19 | 57.7 | 0 | 0.607 | 0.033 | 0.026 | 0.20115 | 0.025147 | 0 | 0
Natural Lands | SOUTH FORK | 6430 | C/D | 0.19 | 57.7 | 0 | 0.607 | 0.033 | 0.026 | 0.01009 | 0.0012614 | 0 | 0
Natural Lands | SOUTH FORK | 6430 | C/D | 0.19 | 57.7 | 0 | 0.607 | 0.033 | 0.026 | 2.0706 | 0.25886 | 0.4 | 0.4
Natural Lands | SOUTH FORK | 6430 | C/D | 0.19 | 57.7 | 0 | 0.607 | 0.033 | 0.026 | 0.014043 | 0.0017556 | 0 | 0
Natural Lands | SOUTH FORK | 5120 | C/D | 0.19 | 57.7 | 0 | 0.505 | 0.068 | 0.053 | 4.4387 | 1.1312 | 1.6 | 1.1
Natural Lands | SOUTH FORK | 5120 | C/D | 0.19 | 57.7 | 0 | 0.505 | 0.068 | 0.053 | 0.32197 | 0.082051 | 0.1 | 0.1
Natural Lands | SOUTH FORK | 5120 | C/D | 0.19 | 57.7 | 0 | 0.505 | 0.068 | 0.053 | 1.4805 | 0.3773 | 0.5 | 0.4
Natural Lands | SOUTH FORK | 5120 | C/D | 0.19 | 57.7 | 0 | 0.505 | 0.068 | 0.053 | 0.35724 | 0.09104 | 0.1 | 0.1
Natural Lands | SOUTH FORK | 6410 |  | 0.19 | 57.7 | 0 | 0.607 | 0.033 | 0.026 | 6.701 | 0.83774 | 1.4 | 1.3
Natural Lands | SOUTH FORK | 6410 | C/D | 0.19 | 57.7 | 0 | 0.607 | 0.033 | 0.026 | 0.078952 | 0.0098703 | 0 | 0
Natural Lands | SOUTH FORK | 6410 | A | 0.19 | 57.7 | 0 | 0.607 | 0.033 | 0.026 | 0.0011251 | 0.00014065 | 0 | 0
Natural Lands | SOUTH FORK | 6430 | C/D | 0.19 | 57.7 | 0 | 0.607 | 0.033 | 0.026 | 4.7775 | 0.59727 | 1 | 1
Natural Lands | SOUTH FORK | 6430 | A | 0.19 | 57.7 | 0 | 0.607 | 0.033 | 0.026 | 3.0621 | 0.38282 | 0.6 | 0.6
Natural Lands | SOUTH FORK | 6410 | C/D | 0.19 | 57.7 | 0 | 0.607 | 0.033 | 0.026 | 0.35937 | 0.044928 | 0.1 | 0.1
Natural Lands | SOUTH FORK | 6410 | C/D | 0.19 | 57.7 | 0 | 0.607 | 0.033 | 0.026 | 1.5173 | 0.18969 | 0.3 | 0.3
Natural Lands | SOUTH FORK | 4110 |  | 0.19 | 57.7 | 0 | 0.691 | 0.036 | 0.262 | 0.020575 | 0.02592 | 0 | 0
Natural Lands | SOUTH FORK | 4110 |  | 0.19 | 57.7 | 0 | 0.691 | 0.036 | 0.262 | 0.029189 | 0.036772 | 0.1 | 0
Natural Lands | SOUTH FORK | 4110 | A | 0.19 | 57.7 | 0 | 0.691 | 0.036 | 0.262 | 0.10094 | 0.12717 | 0.2 | 0
Natural Lands | SOUTH FORK | 4110 | A/D | 0.19 | 57.7 | 0 | 0.691 | 0.036 | 0.262 | 0.40002 | 0.50394 | 0.9 | 0.1
Natural Lands | SOUTH FORK | 4110 | A/D | 0.19 | 57.7 | 0 | 0.691 | 0.036 | 0.262 | 0.14389 | 0.18127 | 0.3 | 0
Natural Lands | SOUTH FORK | 4110 | A | 0.19 | 57.7 | 0 | 0.691 | 0.036 | 0.262 | 0.35704 | 0.44979 | 0.8 | 0.1
Natural Lands | SOUTH FORK | 4110 | A/D | 0.19 | 57.7 | 0 | 0.691 | 0.036 | 0.262 | 3.3564 | 4.2283 | 8 | 1.1
Natural Lands | SOUTH FORK | 4110 | A | 0.19 | 57.7 | 0 | 0.691 | 0.036 | 0.262 | 4.627 | 5.829 | 11 | 1.5
Natural Lands | SOUTH FORK | 4110 | A/D | 0.19 | 57.7 | 0 | 0.691 | 0.036 | 0.262 | 0.37863 | 0.47699 | 0.9 | 0.1
Natural Lands | SOUTH FORK | 4110 | A/D | 0.19 | 57.7 | 0 | 0.691 | 0.036 | 0.262 | 77.7796 | 97.9855 | 184.2 | 24.4
Natural Lands | SOUTH FORK | 4110 | A/D | 0.19 | 57.7 | 0 | 0.691 | 0.036 | 0.262 | 0.0015976 | 0.0020126 | 0 | 0
Natural Lands | SOUTH FORK | 4110 | C/D | 0.19 | 57.7 | 0 | 0.691 | 0.036 | 0.262 | 4.0455 | 5.0964 | 9.6 | 1.3
Natural Lands | SOUTH FORK | 4110 | A/D | 0.19 | 57.7 | 0 | 0.691 | 0.036 | 0.262 | 0.51728 | 0.65166 | 1.2 | 0.2
Natural Lands | SOUTH FORK | 5300 | C/D | 0.19 | 57.7 | 0 | 0.505 | 0.068 | 0.053 | 0.73712 | 0.18785 | 0.3 | 0.2
Natural Lands | SOUTH FORK | 4110 | A | 0.19 | 57.7 | 0 | 0.691 | 0.036 | 0.262 | 2.9384 | 3.7018 | 7 | 0.9
Natural Lands | SOUTH FORK | 4110 | A/D | 0.19 | 57.7 | 0 | 0.691 | 0.036 | 0.262 | 0.00096972 | 0.0012216 | 0 | 0
Natural Lands | SOUTH FORK | 4110 | A/D | 0.19 | 57.7 | 0 | 0.691 | 0.036 | 0.262 | 0.24061 | 0.30311 | 0.6 | 0.1
Natural Lands | SOUTH FORK | 4110 | A/D | 0.19 | 57.7 | 0 | 0.691 | 0.036 | 0.262 | 0.036029 | 0.045389 | 0.1 | 0
Natural Lands | SOUTH FORK | 4110 | A | 0.19 | 57.7 | 0 | 0.691 | 0.036 | 0.262 | 0.45702 | 0.57574 | 1.1 | 0.1
Natural Lands | SOUTH FORK | 4110 | A/D | 0.19 | 57.7 | 0 | 0.691 | 0.036 | 0.262 | 4.2591 | 5.3656 | 10.1 | 1.3
Natural Lands | SOUTH FORK | 4240 |  | 0.19 | 57.7 | 0 | 0.691 | 0.036 | 0.262 | 0.022229 | 0.028004 | 0.1 | 0
Natural Lands | SOUTH FORK | 4240 | A/D | 0.19 | 57.7 | 0 | 0.691 | 0.036 | 0.262 | 0.43603 | 0.5493 | 1 | 0.1
Natural Lands | SOUTH FORK | 4240 | A | 0.19 | 57.7 | 0 | 0.691 | 0.036 | 0.262 | 20.5365 | 25.8716 | 48.6 | 6.4
Natural Lands | SOUTH FORK | 4240 |  | 0.19 | 57.7 | 0 | 0.691 | 0.036 | 0.262 | 0.045757 | 0.057644 | 0.1 | 0
Natural Lands | SOUTH FORK | 4240 | A/D | 0.19 | 57.7 | 0 | 0.691 | 0.036 | 0.262 | 0.80842 | 1.0184 | 1.9 | 0.3
Natural Lands | SOUTH FORK | 6172 | C/D | 0.19 | 57.7 | 0 | 0.607 | 0.033 | 0.026 | 0.67206 | 0.084018 | 0.1 | 0.1
Natural Lands | SOUTH FORK | 6410 | A/D | 0.19 | 57.7 | 0 | 0.607 | 0.033 | 0.026 | 5.3015 | 0.66278 | 1.1 | 1.1
Natural Lands | SOUTH FORK | 6410 | A/D | 0.19 | 57.7 | 0 | 0.607 | 0.033 | 0.026 | 1.2192 | 0.15242 | 0.3 | 0.2
Natural Lands | SOUTH FORK | 6430 | A/D | 0.19 | 57.7 | 0 | 0.607 | 0.033 | 0.026 | 4.1831 | 0.52295 | 0.9 | 0.8
Natural Lands | SOUTH FORK | 6172 | C/D | 0.19 | 57.7 | 0 | 0.607 | 0.033 | 0.026 | 9.3325 | 1.1667 | 1.9 | 1.9
Natural Lands | SOUTH FORK | 6172 | C/D | 0.19 | 57.7 | 0 | 0.607 | 0.033 | 0.026 | 1.2495 | 0.1562 | 0.3 | 0.3
Natural Lands | SOUTH FORK | 6172 | C/D | 0.19 | 57.7 | 0 | 0.607 | 0.033 | 0.026 | 0.68348 | 0.085447 | 0.1 | 0.1
Natural Lands | SOUTH FORK | 6172 | B/D | 0.19 | 57.7 | 0 | 0.607 | 0.033 | 0.026 | 0.69277 | 0.086607 | 0.1 | 0.1
Natural Lands | SOUTH FORK | 6172 | C/D | 0.19 | 57.7 | 0 | 0.607 | 0.033 | 0.026 | 10.094 | 1.2619 | 2.1 | 2
Natural Lands | SOUTH FORK | 6172 | C/D | 0.19 | 57.7 | 0 | 0.607 | 0.033 | 0.026 | 3.894 | 0.48682 | 0.8 | 0.8
Natural Lands | SOUTH FORK | 6172 | B/D | 0.19 | 57.7 | 0 | 0.607 | 0.033 | 0.026 | 0.08592 | 0.010741 | 0 | 0
Natural Lands | SOUTH FORK | 6172 | C/D | 0.19 | 57.7 | 0 | 0.607 | 0.033 | 0.026 | 1.3458 | 0.16824 | 0.3 | 0.3
Natural Lands | SOUTH FORK | 5300 | A | 0.19 | 57.7 | 0 | 0.505 | 0.068 | 0.053 | 2.911 | 0.74184 | 1 | 0.7
Natural Lands | SOUTH FORK | 6430 | C/D | 0.19 | 57.7 | 0 | 0.607 | 0.033 | 0.026 | 0.73691 | 0.092126 | 0.2 | 0.1
Natural Lands | SOUTH FORK | 6430 | C/D | 0.19 | 57.7 | 0 | 0.607 | 0.033 | 0.026 | 5.4877 | 0.68606 | 1.1 | 1.1
Natural Lands | SOUTH FORK | 6430 | C/D | 0.19 | 57.7 | 0 | 0.607 | 0.033 | 0.026 | 0.54368 | 0.06797 | 0.1 | 0.1
Natural Lands | SOUTH FORK | 6430 | C/D | 0.19 | 57.7 | 0 | 0.607 | 0.033 | 0.026 | 6.9294 | 0.86628 | 1.4 | 1.4
Natural Lands | SOUTH FORK | 5300 | C/D | 0.19 | 57.7 | 0 | 0.505 | 0.068 | 0.053 | 0.91305 | 0.23268 | 0.3 | 0.2
Natural Lands | SOUTH FORK | 5300 | C/D | 0.19 | 57.7 | 0 | 0.505 | 0.068 | 0.053 | 10.8807 | 2.7729 | 3.8 | 2.6
Natural Lands | SOUTH FORK | 5300 | C/D | 0.19 | 57.7 | 0 | 0.505 | 0.068 | 0.053 | 0.024267 | 0.0061842 | 0 | 0
Natural Lands | SOUTH FORK | 6410 | A/D | 0.19 | 57.7 | 0 | 0.607 | 0.033 | 0.026 | 0.84056 | 0.10508 | 0.2 | 0.2
Natural Lands | SOUTH FORK | 6410 | C/D | 0.19 | 57.7 | 0 | 0.607 | 0.033 | 0.026 | 6.5218 | 0.81534 | 1.3 | 1.3
Natural Lands | SOUTH FORK | 6410 | C/D | 0.19 | 57.7 | 0 | 0.607 | 0.033 | 0.026 | 5.099 | 0.63746 | 1.1 | 1
Natural Lands | SOUTH FORK | 6410 | C/D | 0.19 | 57.7 | 0 | 0.607 | 0.033 | 0.026 | 0.39174 | 0.048975 | 0.1 | 0.1
Natural Lands | SOUTH FORK | 6410 | C/D | 0.19 | 57.7 | 0 | 0.607 | 0.033 | 0.026 | 3.7716 | 0.47152 | 0.8 | 0.8
Natural Lands | SOUTH FORK | 5200 | C/D | 0.19 | 57.7 | 0 | 0.505 | 0.068 | 0.053 | 0.14058 | 0.035825 | 0 | 0
Natural Lands | SOUTH FORK | 5200 | C/D | 0.19 | 57.7 | 0 | 0.505 | 0.068 | 0.053 | 5.6274 | 1.4341 | 2 | 1.3
Natural Lands | SOUTH FORK | 5200 | C/D | 0.19 | 57.7 | 0 | 0.505 | 0.068 | 0.053 | 0.061748 | 0.015736 | 0 | 0
Natural Lands | SOUTH FORK | 6410 | C/D | 0.19 | 57.7 | 0 | 0.607 | 0.033 | 0.026 | 1.4253 | 0.17819 | 0.3 | 0.3
Natural Lands | SOUTH FORK | 4340 | C/D | 0.19 | 57.7 | 0 | 0.691 | 0.036 | 0.262 | 3.4154 | 4.3027 | 8.1 | 1.1
Natural Lands | SOUTH FORK | 4340 | C/D | 0.19 | 57.7 | 0 | 0.691 | 0.036 | 0.262 | 2.4964 | 3.1449 | 5.9 | 0.8
Natural Lands | SOUTH FORK | 6410 | C/D | 0.19 | 57.7 | 0 | 0.607 | 0.033 | 0.026 | 5.43 | 0.67884 | 1.1 | 1.1
Natural Lands | SOUTH FORK | 6410 | A | 0.19 | 57.7 | 0 | 0.607 | 0.033 | 0.026 | 1.6723e-05 | 2.0907e-06 | 0 | 0
Natural Lands | SOUTH FORK | 6410 | C/D | 0.19 | 57.7 | 0 | 0.607 | 0.033 | 0.026 | 1.0521 | 0.13153 | 0.2 | 0.2
Natural Lands | SOUTH FORK | 5300 | C/D | 0.19 | 57.7 | 0 | 0.505 | 0.068 | 0.053 | 3.0308 | 0.77236 | 1.1 | 0.7
Natural Lands | SOUTH FORK | 5120 | A/D | 0.19 | 57.7 | 0 | 0.505 | 0.068 | 0.053 | 0.0021255 | 0.00054166 | 0 | 0
Natural Lands | SOUTH FORK | 5120 |  | 0.19 | 57.7 | 0 | 0.505 | 0.068 | 0.053 | 2.3103 | 0.58877 | 0.8 | 0.5
Natural Lands | SOUTH FORK | 5120 | A | 0.19 | 57.7 | 0 | 0.505 | 0.068 | 0.053 | 1.4888 | 0.3794 | 0.5 | 0.4
Natural Lands | SOUTH FORK | 5120 | A | 0.19 | 57.7 | 0 | 0.505 | 0.068 | 0.053 | 0.010658 | 0.002716 | 0 | 0
Natural Lands | SOUTH FORK | 6410 | C/D | 0.19 | 57.7 | 0 | 0.607 | 0.033 | 0.026 | 0.0085809 | 0.0010728 | 0 | 0
Natural Lands | SOUTH FORK | 6410 | A/D | 0.19 | 57.7 | 0 | 0.607 | 0.033 | 0.026 | 0.4486 | 0.056082 | 0.1 | 0.1
Natural Lands | SOUTH FORK | 6410 | C/D | 0.19 | 57.7 | 0 | 0.607 | 0.033 | 0.026 | 2.3854 | 0.29822 | 0.5 | 0.5
Natural Lands | SOUTH FORK | 4110 | A/D | 0.19 | 57.7 | 0 | 0.691 | 0.036 | 0.262 | 0.34453 | 0.43403 | 0.8 | 0.1
Natural Lands | SOUTH FORK | 4110 | A | 0.19 | 57.7 | 0 | 0.691 | 0.036 | 0.262 | 2.869 | 3.6143 | 6.8 | 0.9
Natural Lands | SOUTH FORK | 5300 | C/D | 0.19 | 57.7 | 0 | 0.505 | 0.068 | 0.053 | 4.005 | 1.0206 | 1.4 | 0.9
Natural Lands | SOUTH FORK | 5300 |  | 0.19 | 57.7 | 0 | 0.505 | 0.068 | 0.053 | 10.1403 | 2.5842 | 3.6 | 2.4
Natural Lands | SOUTH FORK | 5300 | C/D | 0.19 | 57.7 | 0 | 0.505 | 0.068 | 0.053 | 0.13058 | 0.033278 | 0 | 0
Natural Lands | SOUTH FORK | 6120 | A/D | 0.19 | 57.7 | 0 | 0.607 | 0.033 | 0.026 | 0.62908 | 0.078645 | 0.1 | 0.1
Natural Lands | SOUTH FORK | 6120 | A | 0.19 | 57.7 | 0 | 0.607 | 0.033 | 0.026 | 0.70635 | 0.088306 | 0.1 | 0.1
Natural Lands | SOUTH FORK | 6120 | A | 0.19 | 57.7 | 0 | 0.607 | 0.033 | 0.026 | 0.81391 | 0.10175 | 0.2 | 0.2
Natural Lands | SOUTH FORK | 6120 | A/D | 0.19 | 57.7 | 0 | 0.607 | 0.033 | 0.026 | 8.7337 | 1.0919 | 1.8 | 1.8
Natural Lands | SOUTH FORK | 6120 | A | 0.19 | 57.7 | 0 | 0.607 | 0.033 | 0.026 | 0.32867 | 0.041089 | 0.1 | 0.1
Natural Lands | SOUTH FORK | 6120 | A/D | 0.19 | 57.7 | 0 | 0.607 | 0.033 | 0.026 | 0.080149 | 0.01002 | 0 | 0
Natural Lands | SOUTH FORK | 6120 |  | 0.19 | 57.7 | 0 | 0.607 | 0.033 | 0.026 | 0.030126 | 0.0037663 | 0 | 0
Natural Lands | SOUTH FORK | 6410 | C/D | 0.19 | 57.7 | 0 | 0.607 | 0.033 | 0.026 | 0.048902 | 0.0061135 | 0 | 0
Natural Lands | SOUTH FORK | 6410 | A/D | 0.19 | 57.7 | 0 | 0.607 | 0.033 | 0.026 | 2.581 | 0.32266 | 0.5 | 0.5
Natural Lands | SOUTH FORK | 4110 | A/D | 0.19 | 57.7 | 0 | 0.691 | 0.036 | 0.262 | 5.1712 | 6.5146 | 12.2 | 1.6
Natural Lands | SOUTH FORK | 4110 | A | 0.19 | 57.7 | 0 | 0.691 | 0.036 | 0.262 | 27.4551 | 34.5875 | 65 | 8.6
Natural Lands | SOUTH FORK | 4110 | A | 0.19 | 57.7 | 0 | 0.691 | 0.036 | 0.262 | 0.294 | 0.37038 | 0.7 | 0.1
Natural Lands | SOUTH FORK | 4110 | A | 0.19 | 57.7 | 0 | 0.691 | 0.036 | 0.262 | 12.9296 | 16.2884 | 30.6 | 4.1
Natural Lands | SOUTH FORK | 4110 | A/D | 0.19 | 57.7 | 0 | 0.691 | 0.036 | 0.262 | 8.5095 | 10.7201 | 20.2 | 2.7
Natural Lands | SOUTH FORK | 4110 | A/D | 0.19 | 57.7 | 0 | 0.691 | 0.036 | 0.262 | 0.48247 | 0.60781 | 1.1 | 0.2
Natural Lands | SOUTH FORK | 4110 | A/D | 0.19 | 57.7 | 0 | 0.691 | 0.036 | 0.262 | 0.40837 | 0.51446 | 1 | 0.1
Natural Lands | SOUTH FORK | 4110 | A/D | 0.19 | 57.7 | 0 | 0.691 | 0.036 | 0.262 | 0.33706 | 0.42462 | 0.8 | 0.1
Natural Lands | SOUTH FORK | 4110 | A/D | 0.19 | 57.7 | 0 | 0.691 | 0.036 | 0.262 | 22.4631 | 28.2986 | 53.2 | 7
Natural Lands | SOUTH FORK | 4110 | A | 0.19 | 57.7 | 0 | 0.691 | 0.036 | 0.262 | 1.6037 | 2.0203 | 3.8 | 0.5
Natural Lands | SOUTH FORK | 6215 | C/D | 0.19 | 57.7 | 0 | 0.607 | 0.033 | 0.026 | 0.34408 | 0.043016 | 0.1 | 0.1
Natural Lands | SOUTH FORK | 6215 | C/D | 0.19 | 57.7 | 0 | 0.607 | 0.033 | 0.026 | 1.6554 | 0.20696 | 0.3 | 0.3
Natural Lands | SOUTH FORK | 6410 | C/D | 0.19 | 57.7 | 0 | 0.607 | 0.033 | 0.026 | 0.069993 | 0.0087503 | 0 | 0
Natural Lands | SOUTH FORK | 6410 | C/D | 0.19 | 57.7 | 0 | 0.607 | 0.033 | 0.026 | 1.594 | 0.19928 | 0.3 | 0.3
Natural Lands | SOUTH FORK | 5200 | C/D | 0.19 | 57.7 | 0 | 0.505 | 0.068 | 0.053 | 3.2779 | 0.83534 | 1.1 | 0.8
Natural Lands | SOUTH FORK | 5200 | C/D | 0.19 | 57.7 | 0 | 0.505 | 0.068 | 0.053 | 0.020675 | 0.0052689 | 0 | 0
Natural Lands | SOUTH FORK | 6410 | C/D | 0.19 | 57.7 | 0 | 0.607 | 0.033 | 0.026 | 0.3014 | 0.03768 | 0.1 | 0.1
Natural Lands | SOUTH FORK | 6410 | A/D | 0.19 | 57.7 | 0 | 0.607 | 0.033 | 0.026 | 4.641 | 0.5802 | 1 | 0.9
Natural Lands | SOUTH FORK | 6410 | A/D | 0.19 | 57.7 | 0 | 0.607 | 0.033 | 0.026 | 0.1356 | 0.016952 | 0 | 0
Natural Lands | SOUTH FORK | 6410 | A/D | 0.19 | 57.7 | 0 | 0.607 | 0.033 | 0.026 | 1.2645 | 0.15808 | 0.3 | 0.3
Natural Lands | SOUTH FORK | 6410 | C/D | 0.19 | 57.7 | 0 | 0.607 | 0.033 | 0.026 | 0.48549 | 0.060695 | 0.1 | 0.1
Natural Lands | SOUTH FORK | 6430 | C/D | 0.19 | 57.7 | 0 | 0.607 | 0.033 | 0.026 | 0.095251 | 0.011908 | 0 | 0
Natural Lands | SOUTH FORK | 6430 | C/D | 0.19 | 57.7 | 0 | 0.607 | 0.033 | 0.026 | 0.63372 | 0.079226 | 0.1 | 0.1
Natural Lands | SOUTH FORK | 6430 | C/D | 0.19 | 57.7 | 0 | 0.607 | 0.033 | 0.026 | 4.8401 | 0.60509 | 1 | 1
Natural Lands | SOUTH FORK | 5200 | C/D | 0.19 | 57.7 | 0 | 0.505 | 0.068 | 0.053 | 0.018586 | 0.0047365 | 0 | 0
Natural Lands | SOUTH FORK | 5200 | C/D | 0.19 | 57.7 | 0 | 0.505 | 0.068 | 0.053 | 6.9223 | 1.7641 | 2.4 | 1.6
Natural Lands | SOUTH FORK | 6410 | C/D | 0.19 | 57.7 | 0 | 0.607 | 0.033 | 0.026 | 5.4711 | 0.68398 | 1.1 | 1.1
Natural Lands | SOUTH FORK | 6410 | A/D | 0.19 | 57.7 | 0 | 0.607 | 0.033 | 0.026 | 2.2701 | 0.2838 | 0.5 | 0.5
Natural Lands | SOUTH FORK | 6410 | C/D | 0.19 | 57.7 | 0 | 0.607 | 0.033 | 0.026 | 0.23532 | 0.029419 | 0 | 0
Natural Lands | SOUTH FORK | 6410 | C/D | 0.19 | 57.7 | 0 | 0.607 | 0.033 | 0.026 | 1.4838 | 0.18551 | 0.3 | 0.3
Natural Lands | SOUTH FORK | 4340 | C/D | 0.19 | 57.7 | 0 | 0.691 | 0.036 | 0.262 | 3.5513 | 4.4739 | 8.4 | 1.1
Natural Lands | SOUTH FORK | 4340 | A | 0.19 | 57.7 | 0 | 0.691 | 0.036 | 0.262 | 0.084199 | 0.10607 | 0.2 | 0
Natural Lands | SOUTH FORK | 4340 | A/D | 0.19 | 57.7 | 0 | 0.691 | 0.036 | 0.262 | 3.5868 | 4.5186 | 8.5 | 1.1
Natural Lands | SOUTH FORK | 4340 | A/D | 0.19 | 57.7 | 0 | 0.691 | 0.036 | 0.262 | 0.083987 | 0.10581 | 0.2 | 0
Natural Lands | SOUTH FORK | 4110 | A/D | 0.19 | 57.7 | 0 | 0.691 | 0.036 | 0.262 | 10.2797 | 12.9502 | 24.3 | 3.2
Natural Lands | SOUTH FORK | 6440 | C/D | 0.19 | 57.7 | 0 | 0.607 | 0.033 | 0.026 | 2.4959 | 0.31203 | 0.5 | 0.5
Natural Lands | SOUTH FORK | 6410 | A/D | 0.19 | 57.7 | 0 | 0.607 | 0.033 | 0.026 | 0.91414 | 0.11428 | 0.2 | 0.2
Natural Lands | SOUTH FORK | 6410 | C/D | 0.19 | 57.7 | 0 | 0.607 | 0.033 | 0.026 | 3.6572 | 0.45721 | 0.8 | 0.7
Natural Lands | SOUTH FORK | 6410 | B/D | 0.19 | 57.7 | 0 | 0.607 | 0.033 | 0.026 | 0.0097653 | 0.0012208 | 0 | 0
Natural Lands | SOUTH FORK | 6410 | C/D | 0.19 | 57.7 | 0 | 0.607 | 0.033 | 0.026 | 0.00087612 | 0.00010953 | 0 | 0
Natural Lands | SOUTH FORK | 6410 | C/D | 0.19 | 57.7 | 0 | 0.607 | 0.033 | 0.026 | 0.18433 | 0.023044 | 0 | 0
Natural Lands | SOUTH FORK | 6410 | C/D | 0.19 | 57.7 | 0 | 0.607 | 0.033 | 0.026 | 0.40852 | 0.051071 | 0.1 | 0.1
Natural Lands | SOUTH FORK | 6410 | C/D | 0.19 | 57.7 | 0 | 0.607 | 0.033 | 0.026 | 0.038071 | 0.0047595 | 0 | 0
Natural Lands | SOUTH FORK | 6410 | C/D | 0.19 | 57.7 | 0 | 0.607 | 0.033 | 0.026 | 21.9137 | 2.7396 | 4.5 | 4.4
Natural Lands | SOUTH FORK | 6172 | C/D | 0.19 | 57.7 | 0 | 0.607 | 0.033 | 0.026 | 1.2721 | 0.15904 | 0.3 | 0.3
Natural Lands | SOUTH FORK | 6172 | C/D | 0.19 | 57.7 | 0 | 0.607 | 0.033 | 0.026 | 2.728 | 0.34105 | 0.6 | 0.5
Natural Lands | SOUTH FORK | 6172 | C/D | 0.19 | 57.7 | 0 | 0.607 | 0.033 | 0.026 | 1.4348 | 0.17937 | 0.3 | 0.3
Natural Lands | SOUTH FORK | 6172 | C/D | 0.19 | 57.7 | 0 | 0.607 | 0.033 | 0.026 | 3.0739 | 0.38428 | 0.6 | 0.6
Natural Lands | SOUTH FORK | 6172 | C/D | 0.19 | 57.7 | 0 | 0.607 | 0.033 | 0.026 | 0.81575 | 0.10198 | 0.2 | 0.2
Natural Lands | SOUTH FORK | 6172 | C/D | 0.19 | 57.7 | 0 | 0.607 | 0.033 | 0.026 | 0.0084446 | 0.0010557 | 0 | 0
Natural Lands | SOUTH FORK | 6172 | C/D | 0.19 | 57.7 | 0 | 0.607 | 0.033 | 0.026 | 0.28392 | 0.035495 | 0.1 | 0.1
Natural Lands | SOUTH FORK | 6172 | C/D | 0.19 | 57.7 | 0 | 0.607 | 0.033 | 0.026 | 2.8844 | 0.3606 | 0.6 | 0.6
Natural Lands | SOUTH FORK | 6430 | C/D | 0.19 | 57.7 | 0 | 0.607 | 0.033 | 0.026 | 2.4467 | 0.30588 | 0.5 | 0.5
Natural Lands | SOUTH FORK | 6430 | D | 0.19 | 57.7 | 0 | 0.607 | 0.033 | 0.026 | 0.1896 | 0.023703 | 0 | 0
Natural Lands | SOUTH FORK | 6410 | C/D | 0.19 | 57.7 | 0 | 0.607 | 0.033 | 0.026 | 1.7494 | 0.2187 | 0.4 | 0.4
Natural Lands | SOUTH FORK | 6410 | C/D | 0.19 | 57.7 | 0 | 0.607 | 0.033 | 0.026 | 0.7747 | 0.09685 | 0.2 | 0.2
Natural Lands | SOUTH FORK | 6410 | C/D | 0.19 | 57.7 | 0 | 0.607 | 0.033 | 0.026 | 0.11892 | 0.014867 | 0 | 0
Natural Lands | SOUTH FORK | 6410 | C/D | 0.19 | 57.7 | 0 | 0.607 | 0.033 | 0.026 | 8.7964 | 1.0997 | 1.8 | 1.8
Natural Lands | SOUTH FORK | 6410 | C/D | 0.19 | 57.7 | 0 | 0.607 | 0.033 | 0.026 | 6.2853 | 0.78577 | 1.3 | 1.3
Natural Lands | SOUTH FORK | 6410 | B/D | 0.19 | 57.7 | 0 | 0.607 | 0.033 | 0.026 | 0.76694 | 0.09588 | 0.2 | 0.2
Natural Lands | SOUTH FORK | 6410 | C/D | 0.19 | 57.7 | 0 | 0.607 | 0.033 | 0.026 | 0.83431 | 0.1043 | 0.2 | 0.2
Natural Lands | SOUTH FORK | 6210 | C/D | 0.19 | 57.7 | 0 | 0.607 | 0.033 | 0.026 | 1.8136 | 0.22673 | 0.4 | 0.4
Natural Lands | SOUTH FORK | 6210 | C/D | 0.19 | 57.7 | 0 | 0.607 | 0.033 | 0.026 | 2.0095 | 0.25122 | 0.4 | 0.4
Natural Lands | SOUTH FORK | 6210 | C/D | 0.19 | 57.7 | 0 | 0.607 | 0.033 | 0.026 | 0.86501 | 0.10814 | 0.2 | 0.2
Natural Lands | SOUTH FORK | 6210 | C/D | 0.19 | 57.7 | 0 | 0.607 | 0.033 | 0.026 | 20.3376 | 2.5425 | 4.2 | 4.1
Natural Lands | SOUTH FORK | 6210 |  | 0.19 | 57.7 | 0 | 0.607 | 0.033 | 0.026 | 0.19475 | 0.024347 | 0 | 0
Natural Lands | SOUTH FORK | 6210 | C/D | 0.19 | 57.7 | 0 | 0.607 | 0.033 | 0.026 | 2.3854 | 0.29821 | 0.5 | 0.5
Natural Lands | SOUTH FORK | 6440 | C/D | 0.19 | 57.7 | 0 | 0.607 | 0.033 | 0.026 | 0.84855 | 0.10608 | 0.2 | 0.2
Natural Lands | SOUTH FORK | 3200 | C/D | 0.19 | 57.7 | 0 | 0.691 | 0.036 | 0.262 | 8.2472 | 10.3897 | 19.5 | 2.6
Natural Lands | SOUTH FORK | 5300 | C/D | 0.19 | 57.7 | 0 | 0.505 | 0.068 | 0.053 | 0.5017 | 0.12786 | 0.2 | 0.1
Natural Lands | SOUTH FORK | 5300 |  | 0.19 | 57.7 | 0 | 0.505 | 0.068 | 0.053 | 7.9819 | 2.0341 | 2.8 | 1.9
Natural Lands | SOUTH FORK | 5300 | A/D | 0.19 | 57.7 | 0 | 0.505 | 0.068 | 0.053 | 0.0090008 | 0.0022938 | 0 | 0
Natural Lands | SOUTH FORK | 4110 | A | 0.19 | 57.7 | 0 | 0.691 | 0.036 | 0.262 | 0.26738 | 0.33684 | 0.6 | 0.1
Natural Lands | SOUTH FORK | 4110 | A/D | 0.19 | 57.7 | 0 | 0.691 | 0.036 | 0.262 | 0.77203 | 0.97259 | 1.8 | 0.2
Natural Lands | SOUTH FORK | 4110 | A | 0.19 | 57.7 | 0 | 0.691 | 0.036 | 0.262 | 0.0051324 | 0.0064657 | 0 | 0
Natural Lands | SOUTH FORK | 4110 | C/D | 0.19 | 57.7 | 0 | 0.691 | 0.036 | 0.262 | 49.522 | 62.3869 | 117.3 | 15.5
Natural Lands | SOUTH FORK | 4110 | A/D | 0.19 | 57.7 | 0 | 0.691 | 0.036 | 0.262 | 1.676 | 2.1113 | 4 | 0.5
Natural Lands | SOUTH FORK | 4110 | A/D | 0.19 | 57.7 | 0 | 0.691 | 0.036 | 0.262 | 0.067379 | 0.084882 | 0.2 | 0
Natural Lands | SOUTH FORK | 5300 | A/D | 0.19 | 57.7 | 0 | 0.505 | 0.068 | 0.053 | 1.8001 | 0.45874 | 0.6 | 0.4
Natural Lands | SOUTH FORK | 5200 | A/D | 0.19 | 57.7 | 0 | 0.505 | 0.068 | 0.053 | 0.040764 | 0.010388 | 0 | 0
Natural Lands | SOUTH FORK | 5200 | C/D | 0.19 | 57.7 | 0 | 0.505 | 0.068 | 0.053 | 7.3837 | 1.8817 | 2.6 | 1.8
Natural Lands | SOUTH FORK | 5200 | C/D | 0.19 | 57.7 | 0 | 0.505 | 0.068 | 0.053 | 0.0089306 | 0.0022759 | 0 | 0
Natural Lands | SOUTH FORK | 6410 | C/D | 0.19 | 57.7 | 0 | 0.607 | 0.033 | 0.026 | 5.5978 | 0.69982 | 1.2 | 1.1
Natural Lands | SOUTH FORK | 6410 | C/D | 0.19 | 57.7 | 0 | 0.607 | 0.033 | 0.026 | 1.2632 | 0.15793 | 0.3 | 0.3
Natural Lands | SOUTH FORK | 4110 | A/D | 0.19 | 57.7 | 0 | 0.691 | 0.036 | 0.262 | 0.0035847 | 0.004516 | 0 | 0
Natural Lands | SOUTH FORK | 4110 | A/D | 0.19 | 57.7 | 0 | 0.691 | 0.036 | 0.262 | 2.8172 | 3.549 | 6.7 | 0.9
Natural Lands | SOUTH FORK | 4110 | A/D | 0.19 | 57.7 | 0 | 0.691 | 0.036 | 0.262 | 0.081472 | 0.10264 | 0.2 | 0
Natural Lands | SOUTH FORK | 5300 | A/D | 0.19 | 57.7 | 0 | 0.505 | 0.068 | 0.053 | 3.3606 | 0.85643 | 1.2 | 0.8
Natural Lands | SOUTH FORK | 6430 | C/D | 0.19 | 57.7 | 0 | 0.607 | 0.033 | 0.026 | 0.077148 | 0.0096448 | 0 | 0
Natural Lands | SOUTH FORK | 6430 | C/D | 0.19 | 57.7 | 0 | 0.607 | 0.033 | 0.026 | 1.0083 | 0.12606 | 0.2 | 0.2
Natural Lands | SOUTH FORK | 5200 | A/D | 0.19 | 57.7 | 0 | 0.505 | 0.068 | 0.053 | 0.00076175 | 0.00019413 | 0 | 0
Natural Lands | SOUTH FORK | 5200 | A/D | 0.19 | 57.7 | 0 | 0.505 | 0.068 | 0.053 | 0.0066967 | 0.0017066 | 0 | 0
Natural Lands | SOUTH FORK | 5200 | A/D | 0.19 | 57.7 | 0 | 0.505 | 0.068 | 0.053 | 2.0022 | 0.51024 | 0.7 | 0.5
Natural Lands | SOUTH FORK | 6172 | C/D | 0.19 | 57.7 | 0 | 0.607 | 0.033 | 0.026 | 0.26895 | 0.033624 | 0.1 | 0.1
Natural Lands | SOUTH FORK | 6172 | C/D | 0.19 | 57.7 | 0 | 0.607 | 0.033 | 0.026 | 0.18409 | 0.023014 | 0 | 0
Natural Lands | SOUTH FORK | 6172 | C/D | 0.19 | 57.7 | 0 | 0.607 | 0.033 | 0.026 | 3.4685 | 0.43362 | 0.7 | 0.7
Natural Lands | SOUTH FORK | 6172 | C/D | 0.19 | 57.7 | 0 | 0.607 | 0.033 | 0.026 | 0.16019 | 0.020026 | 0 | 0
Natural Lands | SOUTH FORK | 6172 | C/D | 0.19 | 57.7 | 0 | 0.607 | 0.033 | 0.026 | 0.1122 | 0.014027 | 0 | 0
Natural Lands | SOUTH FORK | 6410 | A/D | 0.19 | 57.7 | 0 | 0.607 | 0.033 | 0.026 | 0.20524 | 0.025658 | 0 | 0
Natural Lands | SOUTH FORK | 6410 | C/D | 0.19 | 57.7 | 0 | 0.607 | 0.033 | 0.026 | 4.8332 | 0.60423 | 1 | 1
Natural Lands | SOUTH FORK | 6410 | B/D | 0.19 | 57.7 | 0 | 0.607 | 0.033 | 0.026 | 0.034502 | 0.0043133 | 0 | 0
Natural Lands | SOUTH FORK | 6410 | C/D | 0.19 | 57.7 | 0 | 0.607 | 0.033 | 0.026 | 0.34433 | 0.043047 | 0.1 | 0.1
Natural Lands | SOUTH FORK | 5300 | A/D | 0.19 | 57.7 | 0 | 0.505 | 0.068 | 0.053 | 4.5929 | 1.1705 | 1.6 | 1.1
Natural Lands | SOUTH FORK | 5300 | A/D | 0.19 | 57.7 | 0 | 0.505 | 0.068 | 0.053 | 0.1383 | 0.035245 | 0 | 0
Natural Lands | SOUTH FORK | 5300 | A/D | 0.19 | 57.7 | 0 | 0.505 | 0.068 | 0.053 | 0.83125 | 0.21184 | 0.3 | 0.2
Natural Lands | SOUTH FORK | 6172 | C/D | 0.19 | 57.7 | 0 | 0.607 | 0.033 | 0.026 | 3.5407 | 0.44265 | 0.7 | 0.7
Natural Lands | SOUTH FORK | 6172 | C/D | 0.19 | 57.7 | 0 | 0.607 | 0.033 | 0.026 | 2.7532 | 0.3442 | 0.6 | 0.6
Natural Lands | SOUTH FORK | 6172 | C/D | 0.19 | 57.7 | 0 | 0.607 | 0.033 | 0.026 | 0.18872 | 0.023593 | 0 | 0
Natural Lands | SOUTH FORK | 6410 | C/D | 0.19 | 57.7 | 0 | 0.607 | 0.033 | 0.026 | 1.5865 | 0.19834 | 0.3 | 0.3
Natural Lands | SOUTH FORK | 6410 | C/D | 0.19 | 57.7 | 0 | 0.607 | 0.033 | 0.026 | 0.081391 | 0.010175 | 0 | 0
Natural Lands | SOUTH FORK | 6172 | C/D | 0.19 | 57.7 | 0 | 0.607 | 0.033 | 0.026 | 2.306 | 0.28829 | 0.5 | 0.5
Natural Lands | SOUTH FORK | 6172 | A/D | 0.19 | 57.7 | 0 | 0.607 | 0.033 | 0.026 | 0.043862 | 0.0054835 | 0 | 0
Natural Lands | SOUTH FORK | 6172 | C/D | 0.19 | 57.7 | 0 | 0.607 | 0.033 | 0.026 | 7.2676 | 0.90857 | 1.5 | 1.5
Natural Lands | SOUTH FORK | 6172 | A/D | 0.19 | 57.7 | 0 | 0.607 | 0.033 | 0.026 | 0.31023 | 0.038784 | 0.1 | 0.1
Natural Lands | SOUTH FORK | 6172 | A/D | 0.19 | 57.7 | 0 | 0.607 | 0.033 | 0.026 | 0.10738 | 0.013424 | 0 | 0
Natural Lands | SOUTH FORK | 6172 | C/D | 0.19 | 57.7 | 0 | 0.607 | 0.033 | 0.026 | 11.4788 | 1.435 | 2.4 | 2.3
Natural Lands | SOUTH FORK | 6172 | A/D | 0.19 | 57.7 | 0 | 0.607 | 0.033 | 0.026 | 0.061311 | 0.0076649 | 0 | 0
Natural Lands | SOUTH FORK | 6172 | C/D | 0.19 | 57.7 | 0 | 0.607 | 0.033 | 0.026 | 2.1515 | 0.26897 | 0.4 | 0.4
Natural Lands | SOUTH FORK | 6172 | C/D | 0.19 | 57.7 | 0 | 0.607 | 0.033 | 0.026 | 6.3202 | 0.79014 | 1.3 | 1.3
Natural Lands | SOUTH FORK | 6172 | A/D | 0.19 | 57.7 | 0 | 0.607 | 0.033 | 0.026 | 0.66972 | 0.083726 | 0.1 | 0.1
Natural Lands | SOUTH FORK | 6410 | A/D | 0.19 | 57.7 | 0 | 0.607 | 0.033 | 0.026 | 0.0091676 | 0.0011461 | 0 | 0
Natural Lands | SOUTH FORK | 6410 | C/D | 0.19 | 57.7 | 0 | 0.607 | 0.033 | 0.026 | 3.722 | 0.46531 | 0.8 | 0.7
Natural Lands | SOUTH FORK | 6410 | A/D | 0.19 | 57.7 | 0 | 0.607 | 0.033 | 0.026 | 0.16224 | 0.020283 | 0 | 0
Natural Lands | SOUTH FORK | 6172 | C/D | 0.19 | 57.7 | 0 | 0.607 | 0.033 | 0.026 | 0.68258 | 0.085334 | 0.1 | 0.1
Natural Lands | SOUTH FORK | 6172 | B/D | 0.19 | 57.7 | 0 | 0.607 | 0.033 | 0.026 | 0.00012712 | 1.5893e-05 | 0 | 0
Natural Lands | SOUTH FORK | 6172 | C/D | 0.19 | 57.7 | 0 | 0.607 | 0.033 | 0.026 | 0.66153 | 0.082702 | 0.1 | 0.1
Natural Lands | SOUTH FORK | 6210 | C/D | 0.19 | 57.7 | 0 | 0.607 | 0.033 | 0.026 | 0.005537 | 0.00069221 | 0 | 0
Natural Lands | SOUTH FORK | 6210 | C/D | 0.19 | 57.7 | 0 | 0.607 | 0.033 | 0.026 | 1.8514 | 0.23145 | 0.4 | 0.4
Natural Lands | SOUTH FORK | 3100 | A/D | 0.19 | 57.7 | 0 | 0.691 | 0.036 | 0.262 | 18.4759 | 23.2757 | 43.8 | 5.8
Natural Lands | SOUTH FORK | 3100 | C/D | 0.19 | 57.7 | 0 | 0.691 | 0.036 | 0.262 | 0.58908 | 0.74211 | 1.4 | 0.2
Natural Lands | SOUTH FORK | 3100 | A | 0.19 | 57.7 | 0 | 0.691 | 0.036 | 0.262 | 0.34873 | 0.43933 | 0.8 | 0.1
Natural Lands | SOUTH FORK | 3100 | A/D | 0.19 | 57.7 | 0 | 0.691 | 0.036 | 0.262 | 2.4287 | 3.0597 | 5.8 | 0.8
Natural Lands | SOUTH FORK | 6172 | A/D | 0.19 | 57.7 | 0 | 0.607 | 0.033 | 0.026 | 0.91473 | 0.11436 | 0.2 | 0.2
Natural Lands | SOUTH FORK | 6172 | A/D | 0.19 | 57.7 | 0 | 0.607 | 0.033 | 0.026 | 0.028409 | 0.0035516 | 0 | 0
Natural Lands | SOUTH FORK | 6172 | A/D | 0.19 | 57.7 | 0 | 0.607 | 0.033 | 0.026 | 0.41724 | 0.052162 | 0.1 | 0.1
Natural Lands | SOUTH FORK | 5300 | C/D | 0.19 | 57.7 | 0 | 0.505 | 0.068 | 0.053 | 4.1083 | 1.047 | 1.4 | 1
Natural Lands | SOUTH FORK | 5300 | C/D | 0.19 | 57.7 | 0 | 0.505 | 0.068 | 0.053 | 0.27281 | 0.069522 | 0.1 | 0.1
Natural Lands | SOUTH FORK | 5300 |  | 0.19 | 57.7 | 0 | 0.505 | 0.068 | 0.053 | 2.7192 | 0.69296 | 1 | 0.6
Natural Lands | SOUTH FORK | 5300 | A/D | 0.19 | 57.7 | 0 | 0.505 | 0.068 | 0.053 | 3.5103 | 0.89458 | 1.2 | 0.8
Natural Lands | SOUTH FORK | 6410 | A/D | 0.19 | 57.7 | 0 | 0.607 | 0.033 | 0.026 | 2.1823 | 0.27282 | 0.5 | 0.4
Natural Lands | SOUTH FORK | 6410 | A/D | 0.19 | 57.7 | 0 | 0.607 | 0.033 | 0.026 | 0.93818 | 0.11729 | 0.2 | 0.2
Natural Lands | SOUTH FORK | 5300 | C/D | 0.19 | 57.7 | 0 | 0.505 | 0.068 | 0.053 | 1.2058 | 0.30728 | 0.4 | 0.3
Natural Lands | SOUTH FORK | 6170 | A/D | 0.19 | 57.7 | 0 | 0.607 | 0.033 | 0.026 | 3.876 | 0.48457 | 0.8 | 0.8
Natural Lands | SOUTH FORK | 6170 | A/D | 0.19 | 57.7 | 0 | 0.607 | 0.033 | 0.026 | 4.9968 | 0.62468 | 1 | 1
Natural Lands | SOUTH FORK | 6170 |  | 0.19 | 57.7 | 0 | 0.607 | 0.033 | 0.026 | 0.032935 | 0.0041174 | 0 | 0
Natural Lands | SOUTH FORK | 6410 | A | 0.19 | 57.7 | 0 | 0.607 | 0.033 | 0.026 | 0.13083 | 0.016356 | 0 | 0
Natural Lands | SOUTH FORK | 6410 | A/D | 0.19 | 57.7 | 0 | 0.607 | 0.033 | 0.026 | 9.921 | 1.2403 | 2 | 2
Natural Lands | SOUTH FORK | 6410 | A/D | 0.19 | 57.7 | 0 | 0.607 | 0.033 | 0.026 | 0.76938 | 0.096185 | 0.2 | 0.2
Natural Lands | SOUTH FORK | 5300 | A/D | 0.19 | 57.7 | 0 | 0.505 | 0.068 | 0.053 | 2.2945 | 0.58475 | 0.8 | 0.5
Natural Lands | SOUTH FORK | 6172 | C/D | 0.19 | 57.7 | 0 | 0.607 | 0.033 | 0.026 | 2.4992 | 0.31245 | 0.5 | 0.5
Natural Lands | SOUTH FORK | 6172 | C/D | 0.19 | 57.7 | 0 | 0.607 | 0.033 | 0.026 | 0.00042682 | 5.3359e-05 | 0 | 0
Natural Lands | SOUTH FORK | 5200 | C/D | 0.19 | 57.7 | 0 | 0.505 | 0.068 | 0.053 | 0.6076 | 0.15484 | 0.2 | 0.1
Natural Lands | SOUTH FORK | 5200 | A/D | 0.19 | 57.7 | 0 | 0.505 | 0.068 | 0.053 | 0.012764 | 0.0032527 | 0 | 0
Natural Lands | SOUTH FORK | 5200 | C/D | 0.19 | 57.7 | 0 | 0.505 | 0.068 | 0.053 | 37.1751 | 9.4738 | 13 | 8.8
Natural Lands | SOUTH FORK | 5200 | A/D | 0.19 | 57.7 | 0 | 0.505 | 0.068 | 0.053 | 0.98929 | 0.25211 | 0.3 | 0.2
Natural Lands | SOUTH FORK | 5200 | C/D | 0.19 | 57.7 | 0 | 0.505 | 0.068 | 0.053 | 1.6432 | 0.41876 | 0.6 | 0.4
Natural Lands | SOUTH FORK | 6410 | A/D | 0.19 | 57.7 | 0 | 0.607 | 0.033 | 0.026 | 3.4365 | 0.42961 | 0.7 | 0.7
Natural Lands | SOUTH FORK | 6430 | C/D | 0.19 | 57.7 | 0 | 0.607 | 0.033 | 0.026 | 0.15311 | 0.019141 | 0 | 0
Natural Lands | SOUTH FORK | 6430 | C/D | 0.19 | 57.7 | 0 | 0.607 | 0.033 | 0.026 | 0.036286 | 0.0045364 | 0 | 0
Natural Lands | SOUTH FORK | 6430 | C/D | 0.19 | 57.7 | 0 | 0.607 | 0.033 | 0.026 | 8.9251 | 1.1158 | 1.8 | 1.8
Natural Lands | SOUTH FORK | 6430 | C/D | 0.19 | 57.7 | 0 | 0.607 | 0.033 | 0.026 | 2.0867 | 0.26087 | 0.4 | 0.4
Natural Lands | SOUTH FORK | 6410 | C/D | 0.19 | 57.7 | 0 | 0.607 | 0.033 | 0.026 | 0.13099 | 0.016376 | 0 | 0
Natural Lands | SOUTH FORK | 6410 | C/D | 0.19 | 57.7 | 0 | 0.607 | 0.033 | 0.026 | 1.2665 | 0.15834 | 0.3 | 0.3
Natural Lands | SOUTH FORK | 4110 | A | 0.19 | 57.7 | 0 | 0.691 | 0.036 | 0.262 | 0.013161 | 0.01658 | 0 | 0
Natural Lands | SOUTH FORK | 4110 | C/D | 0.19 | 57.7 | 0 | 0.691 | 0.036 | 0.262 | 0.010783 | 0.013585 | 0 | 0
Natural Lands | SOUTH FORK | 3100 | A/D | 0.19 | 57.7 | 0 | 0.691 | 0.036 | 0.262 | 0.0037347 | 0.0047049 | 0 | 0
Natural Lands | SOUTH FORK | 3100 | A | 0.19 | 57.7 | 0 | 0.691 | 0.036 | 0.262 | 69.8387 | 87.9816 | 165.4 | 21.9
Natural Lands | SOUTH FORK | 3100 | C/D | 0.19 | 57.7 | 0 | 0.691 | 0.036 | 0.262 | 1.7307 | 2.1803 | 4.1 | 0.5
Natural Lands | SOUTH FORK | 3100 |  | 0.19 | 57.7 | 0 | 0.691 | 0.036 | 0.262 | 0.037375 | 0.047085 | 0.1 | 0
Natural Lands | SOUTH FORK | 5300 | A/D | 0.19 | 57.7 | 0 | 0.505 | 0.068 | 0.053 | 0.055434 | 0.014127 | 0 | 0
Natural Lands | SOUTH FORK | 5300 | C/D | 0.19 | 57.7 | 0 | 0.505 | 0.068 | 0.053 | 0.030222 | 0.0077018 | 0 | 0
Natural Lands | SOUTH FORK | 5300 | C/D | 0.19 | 57.7 | 0 | 0.505 | 0.068 | 0.053 | 1.5093 | 0.38462 | 0.5 | 0.4
Natural Lands | SOUTH FORK | 5300 | A/D | 0.19 | 57.7 | 0 | 0.505 | 0.068 | 0.053 | 0.013895 | 0.0035409 | 0 | 0
Natural Lands | SOUTH FORK | 5300 | C/D | 0.19 | 57.7 | 0 | 0.505 | 0.068 | 0.053 | 0.0010579 | 0.00026959 | 0 | 0
Natural Lands | SOUTH FORK | 5300 | A/D | 0.19 | 57.7 | 0 | 0.505 | 0.068 | 0.053 | 0.21066 | 0.053685 | 0.1 | 0
Natural Lands | SOUTH FORK | 5300 | A/D | 0.19 | 57.7 | 0 | 0.505 | 0.068 | 0.053 | 0.54699 | 0.1394 | 0.2 | 0.1
Natural Lands | SOUTH FORK | 5300 | A/D | 0.19 | 57.7 | 0 | 0.505 | 0.068 | 0.053 | 0.0053821 | 0.0013716 | 0 | 0
Natural Lands | SOUTH FORK | 5300 | A/D | 0.19 | 57.7 | 0 | 0.505 | 0.068 | 0.053 | 0.12195 | 0.031078 | 0 | 0
Natural Lands | SOUTH FORK | 5300 | A/D | 0.19 | 57.7 | 0 | 0.505 | 0.068 | 0.053 | 0.014979 | 0.0038172 | 0 | 0
Natural Lands | SOUTH FORK | 5300 |  | 0.19 | 57.7 | 0 | 0.505 | 0.068 | 0.053 | 69.0466 | 17.596 | 24.2 | 16.4
Natural Lands | SOUTH FORK | 5300 | A/D | 0.19 | 57.7 | 0 | 0.505 | 0.068 | 0.053 | 0.054315 | 0.013842 | 0 | 0
Natural Lands | SOUTH FORK | 5300 | C/D | 0.19 | 57.7 | 0 | 0.505 | 0.068 | 0.053 | 0.40275 | 0.10264 | 0.1 | 0.1
Natural Lands | SOUTH FORK | 5300 | A/D | 0.19 | 57.7 | 0 | 0.505 | 0.068 | 0.053 | 0.01594 | 0.0040622 | 0 | 0
Natural Lands | SOUTH FORK | 5300 | A/D | 0.19 | 57.7 | 0 | 0.505 | 0.068 | 0.053 | 0.046455 | 0.011839 | 0 | 0
Natural Lands | SOUTH FORK | 6430 | C/D | 0.19 | 57.7 | 0 | 0.607 | 0.033 | 0.026 | 1.0758 | 0.1345 | 0.2 | 0.2
Natural Lands | SOUTH FORK | 6430 | C/D | 0.19 | 57.7 | 0 | 0.607 | 0.033 | 0.026 | 5.475 | 0.68447 | 1.1 | 1.1
Natural Lands | SOUTH FORK | 6430 | A/D | 0.19 | 57.7 | 0 | 0.607 | 0.033 | 0.026 | 1.0594 | 0.13244 | 0.2 | 0.2
Natural Lands | SOUTH FORK | 5300 | C/D | 0.19 | 57.7 | 0 | 0.505 | 0.068 | 0.053 | 0.081899 | 0.020871 | 0 | 0
Natural Lands | SOUTH FORK | 5300 | C/D | 0.19 | 57.7 | 0 | 0.505 | 0.068 | 0.053 | 0.10227 | 0.026063 | 0 | 0
Natural Lands | SOUTH FORK | 5300 | C/D | 0.19 | 57.7 | 0 | 0.505 | 0.068 | 0.053 | 0.032013 | 0.0081583 | 0 | 0
Natural Lands | SOUTH FORK | 5300 |  | 0.19 | 57.7 | 0 | 0.505 | 0.068 | 0.053 | 2.0909 | 0.53284 | 0.7 | 0.5
Natural Lands | SOUTH FORK | 6410 | C/D | 0.19 | 57.7 | 0 | 0.607 | 0.033 | 0.026 | 0.0057624 | 0.0007204 | 0 | 0
Natural Lands | SOUTH FORK | 6410 | C/D | 0.19 | 57.7 | 0 | 0.607 | 0.033 | 0.026 | 2.2507 | 0.28138 | 0.5 | 0.5
Natural Lands | SOUTH FORK | 6250 | C/D | 0.19 | 57.7 | 0 | 0.607 | 0.033 | 0.026 | 0.27588 | 0.03449 | 0.1 | 0.1
Natural Lands | SOUTH FORK | 6250 | C/D | 0.19 | 57.7 | 0 | 0.607 | 0.033 | 0.026 | 7.3113 | 0.91404 | 1.5 | 1.5
Natural Lands | SOUTH FORK | 6250 | C/D | 0.19 | 57.7 | 0 | 0.607 | 0.033 | 0.026 | 1.3554 | 0.16945 | 0.3 | 0.3
Natural Lands | SOUTH FORK | 5300 | C/D | 0.19 | 57.7 | 0 | 0.505 | 0.068 | 0.053 | 0.081007 | 0.020644 | 0 | 0
Natural Lands | SOUTH FORK | 5300 | C/D | 0.19 | 57.7 | 0 | 0.505 | 0.068 | 0.053 | 0.10932 | 0.02786 | 0 | 0
Natural Lands | SOUTH FORK | 5300 | C/D | 0.19 | 57.7 | 0 | 0.505 | 0.068 | 0.053 | 0.00040701 | 0.00010372 | 0 | 0
Natural Lands | SOUTH FORK | 5300 | C/D | 0.19 | 57.7 | 0 | 0.505 | 0.068 | 0.053 | 0.00089601 | 0.00022834 | 0 | 0
Natural Lands | SOUTH FORK | 5300 | C/D | 0.19 | 57.7 | 0 | 0.505 | 0.068 | 0.053 | 0.11178 | 0.028485 | 0 | 0
Natural Lands | SOUTH FORK | 5300 | C/D | 0.19 | 57.7 | 0 | 0.505 | 0.068 | 0.053 | 0.027441 | 0.0069931 | 0 | 0
Natural Lands | SOUTH FORK | 5300 | C/D | 0.19 | 57.7 | 0 | 0.505 | 0.068 | 0.053 | 0.19646 | 0.050065 | 0.1 | 0
Natural Lands | SOUTH FORK | 5300 | C/D | 0.19 | 57.7 | 0 | 0.505 | 0.068 | 0.053 | 0.22358 | 0.056978 | 0.1 | 0.1
Natural Lands | SOUTH FORK | 5300 |  | 0.19 | 57.7 | 0 | 0.505 | 0.068 | 0.053 | 78.0934 | 19.9015 | 27.3 | 18.5
Natural Lands | SOUTH FORK | 5300 | A | 0.19 | 57.7 | 0 | 0.505 | 0.068 | 0.053 | 1.6102 | 0.41034 | 0.6 | 0.4
Natural Lands | SOUTH FORK | 4110 | A/D | 0.19 | 57.7 | 0 | 0.691 | 0.036 | 0.262 | 0.47333 | 0.59629 | 1.1 | 0.1
Natural Lands | SOUTH FORK | 4110 | A | 0.19 | 57.7 | 0 | 0.691 | 0.036 | 0.262 | 0.3169 | 0.39923 | 0.8 | 0.1
Natural Lands | SOUTH FORK | 4110 | A/D | 0.19 | 57.7 | 0 | 0.691 | 0.036 | 0.262 | 0.0601 | 0.075714 | 0.1 | 0
Natural Lands | SOUTH FORK | 4110 | A/D | 0.19 | 57.7 | 0 | 0.691 | 0.036 | 0.262 | 32.2939 | 40.6833 | 76.5 | 10.1
Natural Lands | SOUTH FORK | 4110 | A/D | 0.19 | 57.7 | 0 | 0.691 | 0.036 | 0.262 | 0.021653 | 0.027279 | 0.1 | 0
Natural Lands | SOUTH FORK | 5300 | C/D | 0.19 | 57.7 | 0 | 0.505 | 0.068 | 0.053 | 3.0716 | 0.78277 | 1.1 | 0.7
Natural Lands | SOUTH FORK | 5300 | C/D | 0.19 | 57.7 | 0 | 0.505 | 0.068 | 0.053 | 0.89982 | 0.22931 | 0.3 | 0.2
Natural Lands | SOUTH FORK | 5300 | A/D | 0.19 | 57.7 | 0 | 0.505 | 0.068 | 0.053 | 1.2453 | 0.31735 | 0.4 | 0.3
Natural Lands | SOUTH FORK | 6410 | A/D | 0.19 | 57.7 | 0 | 0.607 | 0.033 | 0.026 | 1.2283 | 0.15356 | 0.3 | 0.2
Natural Lands | SOUTH FORK | 6410 | A/D | 0.19 | 57.7 | 0 | 0.607 | 0.033 | 0.026 | 1.2756 | 0.15947 | 0.3 | 0.3
Natural Lands | SOUTH FORK | 6410 | A/D | 0.19 | 57.7 | 0 | 0.607 | 0.033 | 0.026 | 21.2296 | 2.6541 | 4.4 | 4.3
Natural Lands | SOUTH FORK | 5300 | A/D | 0.19 | 57.7 | 0 | 0.505 | 0.068 | 0.053 | 0.96022 | 0.2447 | 0.3 | 0.2
Natural Lands | SOUTH FORK | 5300 | A/D | 0.19 | 57.7 | 0 | 0.505 | 0.068 | 0.053 | 2.3985 | 0.61124 | 0.8 | 0.6
Natural Lands | SOUTH FORK | 5300 | A/D | 0.19 | 57.7 | 0 | 0.505 | 0.068 | 0.053 | 1.8535 | 0.47235 | 0.6 | 0.4
Natural Lands | SOUTH FORK | 5300 | A/D | 0.19 | 57.7 | 0 | 0.505 | 0.068 | 0.053 | 1.8071 | 0.46053 | 0.6 | 0.4
Pal Mar WCD | SOUTH FORK | 2120 | C/D | 0.19 | 57.7 | 0 | 1.022 | 0.196 | 0.262 | 0.82465 | 1.0389 | 2.9 | 0.7
Pal Mar WCD | SOUTH FORK | 2120 | C/D | 0.19 | 57.7 | 0 | 1.022 | 0.196 | 0.262 | 0.52208 | 0.65771 | 1.8 | 0.4
Pal Mar WCD | SOUTH FORK | 2120 | D | 0.19 | 57.7 | 0 | 1.022 | 0.196 | 0.262 | 0.18066 | 0.22759 | 0.6 | 0.2
Pal Mar WCD | SOUTH FORK | 2120 | C/D | 0.19 | 57.7 | 0 | 1.022 | 0.196 | 0.262 | 0.094324 | 0.11883 | 0.3 | 0.1
Pal Mar WCD | SOUTH FORK | 2120 | C/D | 0.19 | 57.7 | 0 | 1.022 | 0.196 | 0.262 | 4.0783e-05 | 5.1378e-05 | 0 | 0
Pal Mar WCD | SOUTH FORK | 2210 | C/D | 0.19 | 57.7 | 0 | 1.347 | 0.274 | 0.315 | 0.051033 | 0.077295 | 0.3 | 0.1
Pal Mar WCD | SOUTH FORK | 2110 | C/D | 0.19 | 57.7 | 0 | 2.014 | 0.287 | 0.315 | 0.55742 | 0.84428 | 4.6 | 0.8
Pal Mar WCD | SOUTH FORK | 2110 | B/D | 0.19 | 57.7 | 0 | 2.014 | 0.287 | 0.315 | 0.15071 | 0.22826 | 1.3 | 0.2
Pal Mar WCD | SOUTH FORK | 2110 | D | 0.19 | 57.7 | 0 | 2.014 | 0.287 | 0.315 | 0.13625 | 0.20637 | 1.1 | 0.2
Pal Mar WCD | SOUTH FORK | 2110 | B/D | 0.19 | 57.7 | 0 | 2.014 | 0.287 | 0.315 | 0.39142 | 0.59286 | 3.2 | 0.5
Pal Mar WCD | SOUTH FORK | 2110 | C/D | 0.19 | 57.7 | 0 | 2.014 | 0.287 | 0.315 | 0.029488 | 0.044664 | 0.2 | 0
Pal Mar WCD | SOUTH FORK | 2110 | C/D | 0.19 | 57.7 | 0 | 2.014 | 0.287 | 0.315 | 0.58123 | 0.88035 | 4.8 | 0.8
Pal Mar WCD | SOUTH FORK | 2110 | C/D | 0.19 | 57.7 | 0 | 2.014 | 0.287 | 0.315 | 0.017857 | 0.027047 | 0.1 | 0
Pal Mar WCD | SOUTH FORK | 2110 | C/D | 0.19 | 57.7 | 0 | 2.014 | 0.287 | 0.315 | 0.054027 | 0.081831 | 0.4 | 0.1
Stuart MS4 | SOUTH FORK | 1210 |  | 0.19 | 57.7 | 0 | 1.245 | 0.213 | 0.288 | 3.872 | 5.3619 | 18.2 | 3.8
Stuart MS4 | SOUTH FORK | 1210 | A | 0.19 | 57.7 | 0 | 1.245 | 0.213 | 0.288 | 0.52696 | 0.72974 | 2.5 | 0.5
Stuart MS4 | SOUTH FORK | 1210 | A | 0.19 | 57.7 | 0 | 1.245 | 0.213 | 0.288 | 58.3251 | 80.7686 | 273.6 | 57.9
Stuart MS4 | SOUTH FORK | 1210 | A | 0.19 | 57.7 | 0 | 1.245 | 0.213 | 0.288 | 3.3184 | 4.5953 | 15.6 | 3.3
Stuart MS4 | SOUTH FORK | 1400 | A/D | 0.19 | 57.7 | 0 | 0.709 | 0.117 | 0.431 | 1.0561 | 2.1887 | 4.2 | 0.9
Stuart MS4 | SOUTH FORK | 1400 | A/D | 0.19 | 57.7 | 0 | 0.709 | 0.117 | 0.431 | 10.4719 | 21.7019 | 41.9 | 8.9
Stuart MS4 | SOUTH FORK | 1850 |  | 0.19 | 57.7 | 0 | 0.968 | 0.125 | 0.341 | 4.6638 | 7.647 | 20.1 | 3.5
Stuart MS4 | SOUTH FORK | 1850 |  | 0.19 | 57.7 | 0 | 0.968 | 0.125 | 0.341 | 0.11317 | 0.18556 | 0.5 | 0.1
Stuart MS4 | SOUTH FORK | 1850 |  | 0.19 | 57.7 | 0 | 0.968 | 0.125 | 0.341 | 0.10641 | 0.17448 | 0.5 | 0.1
Stuart MS4 | SOUTH FORK | 1850 |  | 0.19 | 57.7 | 0 | 0.968 | 0.125 | 0.341 | 0.0023334 | 0.003826 | 0 | 0
Stuart MS4 | SOUTH FORK | 1400 |  | 0.19 | 57.7 | 0 | 0.709 | 0.117 | 0.431 | 2.6958 | 5.5868 | 10.8 | 2.3
Stuart MS4 | SOUTH FORK | 1400 | A/D | 0.19 | 57.7 | 0 | 0.709 | 0.117 | 0.431 | 23.8223 | 49.3691 | 95.2 | 20.2
Stuart MS4 | SOUTH FORK | 8110 | A | 0.19 | 57.7 | 0 | 1.443 | 0.225 | 0.341 | 0.05816 | 0.095362 | 0.4 | 0.1
Stuart MS4 | SOUTH FORK | 8110 | A/D | 0.19 | 57.7 | 0 | 1.443 | 0.225 | 0.341 | 0.013322 | 0.021843 | 0.1 | 0
Stuart MS4 | SOUTH FORK | 1400 | A | 0.19 | 57.7 | 0 | 0.709 | 0.117 | 0.431 | 5.1786 | 10.732 | 20.7 | 4.4
Stuart MS4 | SOUTH FORK | 1400 | A/D | 0.19 | 57.7 | 0 | 0.709 | 0.117 | 0.431 | 18.435 | 38.2045 | 73.7 | 15.7
Stuart MS4 | SOUTH FORK | 1110 | A | 0.19 | 57.7 | 0 | 0.968 | 0.125 | 0.288 | 3.8225 | 5.2934 | 13.9 | 2.5
Stuart MS4 | SOUTH FORK | 1110 | A/D | 0.19 | 57.7 | 0 | 0.968 | 0.125 | 0.288 | 0.7363 | 1.0196 | 2.7 | 0.5
Stuart MS4 | SOUTH FORK | 1411 | A | 0.19 | 57.7 | 0 | 1.443 | 0.225 | 0.431 | 0.34595 | 0.71694 | 2.8 | 0.5
Stuart MS4 | SOUTH FORK | 1411 | A | 0.19 | 57.7 | 0 | 1.443 | 0.225 | 0.431 | 2.5515 | 5.2876 | 20.8 | 3.7
Stuart MS4 | SOUTH FORK | 1700 | A | 0.19 | 57.7 | 0 | 0.968 | 0.125 | 0.341 | 4.1416 | 6.7907 | 17.9 | 3.1
Stuart MS4 | SOUTH FORK | 1700 | A | 0.19 | 57.7 | 0 | 0.968 | 0.125 | 0.341 | 5.1967 | 8.5207 | 22.4 | 3.9
Stuart MS4 | SOUTH FORK | 1700 | A | 0.19 | 57.7 | 0 | 0.968 | 0.125 | 0.341 | 0.029208 | 0.047891 | 0.1 | 0
Stuart MS4 | SOUTH FORK | 1480 | A/D | 0.19 | 57.7 | 0 | 1.245 | 0.213 | 0.288 | 0.1364 | 0.18888 | 0.6 | 0.1
Stuart MS4 | SOUTH FORK | 1480 | A | 0.19 | 57.7 | 0 | 1.245 | 0.213 | 0.288 | 17.8474 | 24.7151 | 83.7 | 17.7
Stuart MS4 | SOUTH FORK | 1480 | A/D | 0.19 | 57.7 | 0 | 1.245 | 0.213 | 0.288 | 0.61222 | 0.8478 | 2.9 | 0.6
Stuart MS4 | SOUTH FORK | 1210 |  | 0.19 | 57.7 | 0 | 1.245 | 0.213 | 0.288 | 4.0517 | 5.6108 | 19 | 4
Stuart MS4 | SOUTH FORK | 1210 | A/D | 0.19 | 57.7 | 0 | 1.245 | 0.213 | 0.288 | 0.42098 | 0.58297 | 2 | 0.4
Stuart MS4 | SOUTH FORK | 1210 | A/D | 0.19 | 57.7 | 0 | 1.245 | 0.213 | 0.288 | 0.027207 | 0.037676 | 0.1 | 0
Stuart MS4 | SOUTH FORK | 1210 | A | 0.19 | 57.7 | 0 | 1.245 | 0.213 | 0.288 | 25.7053 | 35.5968 | 120.6 | 25.5
Stuart MS4 | SOUTH FORK | 1210 | A | 0.19 | 57.7 | 0 | 1.245 | 0.213 | 0.288 | 0.039863 | 0.055202 | 0.2 | 0
Stuart MS4 | SOUTH FORK | 1210 | C/D | 0.19 | 57.7 | 0 | 1.245 | 0.213 | 0.288 | 0.42889 | 0.59392 | 2 | 0.4
Stuart MS4 | SOUTH FORK | 1210 | C/D | 0.19 | 57.7 | 0 | 1.245 | 0.213 | 0.288 | 0.089937 | 0.12454 | 0.4 | 0.1
Stuart MS4 | SOUTH FORK | 1550 |  | 0.19 | 57.7 | 0 | 0.721 | 0.17 | 0.341 | 17.6155 | 28.8832 | 56.7 | 16.7
Stuart MS4 | SOUTH FORK | 1550 |  | 0.19 | 57.7 | 0 | 0.721 | 0.17 | 0.341 | 1.1614 | 1.9044 | 3.7 | 1.1
Stuart MS4 | SOUTH FORK | 1550 | A | 0.19 | 57.7 | 0 | 0.721 | 0.17 | 0.341 | 5.3477 | 8.7684 | 17.2 | 5.1
Stuart MS4 | SOUTH FORK | 1550 | A | 0.19 | 57.7 | 0 | 0.721 | 0.17 | 0.341 | 0.24516 | 0.40197 | 0.8 | 0.2
Stuart MS4 | SOUTH FORK | 1550 | A/D | 0.19 | 57.7 | 0 | 0.721 | 0.17 | 0.341 | 40.129 | 65.7973 | 129.1 | 38.1
Stuart MS4 | SOUTH FORK | 1700 | A | 0.19 | 57.7 | 0 | 0.968 | 0.125 | 0.341 | 7.1213 | 11.6764 | 30.8 | 5.3
Stuart MS4 | SOUTH FORK | 1700 | A | 0.19 | 57.7 | 0 | 0.968 | 0.125 | 0.341 | 0.17402 | 0.28534 | 0.8 | 0.1
Stuart MS4 | SOUTH FORK | 1411 | A/D | 0.19 | 57.7 | 0 | 1.443 | 0.225 | 0.431 | 1.0546 | 2.1855 | 8.6 | 1.5
Stuart MS4 | SOUTH FORK | 1411 | A/D | 0.19 | 57.7 | 0 | 1.443 | 0.225 | 0.431 | 0.52186 | 1.0815 | 4.2 | 0.8
Stuart MS4 | SOUTH FORK | 1411 | A/D | 0.19 | 57.7 | 0 | 1.443 | 0.225 | 0.431 | 5.7644 | 11.9462 | 46.9 | 8.4
Stuart MS4 | SOUTH FORK | 1411 | A/D | 0.19 | 57.7 | 0 | 1.443 | 0.225 | 0.431 | 53.9674 | 111.8416 | 439.1 | 78.7
Stuart MS4 | SOUTH FORK | 1400 | A/D | 0.19 | 57.7 | 0 | 0.709 | 0.117 | 0.431 | 0.20716 | 0.42931 | 0.8 | 0.2
Stuart MS4 | SOUTH FORK | 1400 | A/D | 0.19 | 57.7 | 0 | 0.709 | 0.117 | 0.431 | 9.2823 | 19.2366 | 37.1 | 7.9
Stuart MS4 | SOUTH FORK | 1700 | A | 0.19 | 57.7 | 0 | 0.968 | 0.125 | 0.341 | 3.8959 | 6.3879 | 16.8 | 2.9
Stuart MS4 | SOUTH FORK | 1700 | A | 0.19 | 57.7 | 0 | 0.968 | 0.125 | 0.341 | 0.57812 | 0.94791 | 2.5 | 0.4
Stuart MS4 | SOUTH FORK | 1700 | A/D | 0.19 | 57.7 | 0 | 0.968 | 0.125 | 0.341 | 0.4612 | 0.75621 | 2 | 0.3
Stuart MS4 | SOUTH FORK | 8340 |  | 0.19 | 57.7 | 0 | 0.721 | 0.17 | 0.431 | 4.6882 | 9.7157 | 19.1 | 5.4
Stuart MS4 | SOUTH FORK | 1210 | A | 0.19 | 57.7 | 0 | 1.245 | 0.213 | 0.288 | 55.7615 | 77.2185 | 261.6 | 55.3
Stuart MS4 | SOUTH FORK | 1210 | A | 0.19 | 57.7 | 0 | 1.245 | 0.213 | 0.288 | 0.14226 | 0.197 | 0.7 | 0.1
Stuart MS4 | SOUTH FORK | 1210 |  | 0.19 | 57.7 | 0 | 1.245 | 0.213 | 0.288 | 0.87607 | 1.2132 | 4.1 | 0.9
Stuart MS4 | SOUTH FORK | 1210 |  | 0.19 | 57.7 | 0 | 1.245 | 0.213 | 0.288 | 0.067663 | 0.0937 | 0.3 | 0.1
Stuart MS4 | SOUTH FORK | 1700 | A | 0.19 | 57.7 | 0 | 0.968 | 0.125 | 0.341 | 0.16042 | 0.26304 | 0.7 | 0.1
Stuart MS4 | SOUTH FORK | 1700 | A/D | 0.19 | 57.7 | 0 | 0.968 | 0.125 | 0.341 | 5.1257 | 8.4042 | 22.1 | 3.8
Stuart MS4 | SOUTH FORK | 1330 | A/D | 0.19 | 57.7 | 0 | 1.395 | 0.339 | 0.393 | 0.023158 | 0.043761 | 0.2 | 0
Stuart MS4 | SOUTH FORK | 1330 |  | 0.19 | 57.7 | 0 | 1.395 | 0.339 | 0.393 | 0.16808 | 0.31762 | 1.2 | 0.3
Stuart MS4 | SOUTH FORK | 1330 | A | 0.19 | 57.7 | 0 | 1.395 | 0.339 | 0.393 | 0.050724 | 0.095851 | 0.4 | 0.1
Stuart MS4 | SOUTH FORK | 1330 | A/D | 0.19 | 57.7 | 0 | 1.395 | 0.339 | 0.393 | 0.017296 | 0.032685 | 0.1 | 0
Stuart MS4 | SOUTH FORK | 1330 | A/D | 0.19 | 57.7 | 0 | 1.395 | 0.339 | 0.393 | 58.6959 | 110.9163 | 421 | 113.5
Stuart MS4 | SOUTH FORK | 1850 | A | 0.19 | 57.7 | 0 | 0.968 | 0.125 | 0.341 | 18.3669 | 30.1152 | 79.3 | 13.7
Stuart MS4 | SOUTH FORK | 1850 | A | 0.19 | 57.7 | 0 | 0.968 | 0.125 | 0.341 | 1.5536 | 2.5473 | 6.7 | 1.2
Stuart MS4 | SOUTH FORK | 1310 |  | 0.19 | 57.7 | 0 | 1.245 | 0.213 | 0.393 | 9.4633 | 17.8825 | 60.6 | 12.2
Stuart MS4 | SOUTH FORK | 1310 |  | 0.19 | 57.7 | 0 | 1.245 | 0.213 | 0.393 | 0.0061771 | 0.011673 | 0 | 0
Stuart MS4 | SOUTH FORK | 1400 | A | 0.19 | 57.7 | 0 | 0.709 | 0.117 | 0.431 | 1.3285 | 2.7531 | 5.3 | 1.1
Stuart MS4 | SOUTH FORK | 1400 | A/D | 0.19 | 57.7 | 0 | 0.709 | 0.117 | 0.431 | 0.7219 | 1.4961 | 2.9 | 0.6
Stuart MS4 | SOUTH FORK | 1800 |  | 0.19 | 57.7 | 0 | 1.245 | 0.213 | 0.289 | 24.2047 | 33.6351 | 113.9 | 24.1
Stuart MS4 | SOUTH FORK | 1210 |  | 0.19 | 57.7 | 0 | 1.245 | 0.213 | 0.288 | 3.9944 | 5.5315 | 18.7 | 4
Stuart MS4 | SOUTH FORK | 1210 |  | 0.19 | 57.7 | 0 | 1.245 | 0.213 | 0.288 | 0.5502 | 0.76192 | 2.6 | 0.5
Stuart MS4 | SOUTH FORK | 1210 |  | 0.19 | 57.7 | 0 | 1.245 | 0.213 | 0.288 | 0.021383 | 0.029611 | 0.1 | 0
Stuart MS4 | SOUTH FORK | 1210 | A | 0.19 | 57.7 | 0 | 1.245 | 0.213 | 0.288 | 6.9514 | 9.6263 | 32.6 | 6.9
Stuart MS4 | SOUTH FORK | 1210 |  | 0.19 | 57.7 | 0 | 1.245 | 0.213 | 0.288 | 0.044303 | 0.061351 | 0.2 | 0
Stuart MS4 | SOUTH FORK | 1110 | A | 0.19 | 57.7 | 0 | 0.968 | 0.125 | 0.288 | 0.38187 | 0.52881 | 1.4 | 0.3
Stuart MS4 | SOUTH FORK | 1110 | A | 0.19 | 57.7 | 0 | 0.968 | 0.125 | 0.288 | 0.2274 | 0.3149 | 0.8 | 0.2
Stuart MS4 | SOUTH FORK | 1110 | A | 0.19 | 57.7 | 0 | 0.968 | 0.125 | 0.288 | 7.715 | 10.6837 | 28.1 | 5.1
Stuart MS4 | SOUTH FORK | 1110 |  | 0.19 | 57.7 | 0 | 0.968 | 0.125 | 0.288 | 0.047526 | 0.065813 | 0.2 | 0
Stuart MS4 | SOUTH FORK | 1110 | A/D | 0.19 | 57.7 | 0 | 0.968 | 0.125 | 0.288 | 0.024628 | 0.034105 | 0.1 | 0
Stuart MS4 | SOUTH FORK | 1700 | A/D | 0.19 | 57.7 | 0 | 0.968 | 0.125 | 0.341 | 6.7505 | 11.0684 | 29.2 | 5
Stuart MS4 | SOUTH FORK | 1400 | A | 0.19 | 57.7 | 0 | 0.709 | 0.117 | 0.431 | 3.124 | 6.4742 | 12.5 | 2.7
Stuart MS4 | SOUTH FORK | 1400 | A | 0.19 | 57.7 | 0 | 0.709 | 0.117 | 0.431 | 3.3101 | 6.8597 | 13.2 | 2.8
Stuart MS4 | SOUTH FORK | 1400 | A/D | 0.19 | 57.7 | 0 | 0.709 | 0.117 | 0.431 | 7.2805 | 15.0882 | 29.1 | 6.2
Stuart MS4 | SOUTH FORK | 1330 | A/D | 0.19 | 57.7 | 0 | 1.395 | 0.339 | 0.393 | 4.2062 | 7.9483 | 30.2 | 8.1
Stuart MS4 | SOUTH FORK | 1330 | A | 0.19 | 57.7 | 0 | 1.395 | 0.339 | 0.393 | 4.3065 | 8.1379 | 30.9 | 8.3
Stuart MS4 | SOUTH FORK | 1330 | A | 0.19 | 57.7 | 0 | 1.395 | 0.339 | 0.393 | 9.6476 | 18.2309 | 69.2 | 18.6
Stuart MS4 | SOUTH FORK | 1330 | A | 0.19 | 57.7 | 0 | 1.395 | 0.339 | 0.393 | 59.4643 | 112.3681 | 426.5 | 114.9
Stuart MS4 | SOUTH FORK | 1330 |  | 0.19 | 57.7 | 0 | 1.395 | 0.339 | 0.393 | 0.088326 | 0.16691 | 0.6 | 0.2
Stuart MS4 | SOUTH FORK | 1330 | A | 0.19 | 57.7 | 0 | 1.395 | 0.339 | 0.393 | 39.9408 | 75.4751 | 286.5 | 77.2
Stuart MS4 | SOUTH FORK | 1330 |  | 0.19 | 57.7 | 0 | 1.395 | 0.339 | 0.393 | 0.015856 | 0.029963 | 0.1 | 0
Stuart MS4 | SOUTH FORK | 1330 |  | 0.19 | 57.7 | 0 | 1.395 | 0.339 | 0.393 | 15.6573 | 29.5871 | 112.3 | 30.3
Stuart MS4 | SOUTH FORK | 1330 | A/D | 0.19 | 57.7 | 0 | 1.395 | 0.339 | 0.393 | 20.2354 | 38.2383 | 145.1 | 39.1
Stuart MS4 | SOUTH FORK | 1330 | A/D | 0.19 | 57.7 | 0 | 1.395 | 0.339 | 0.393 | 0.73735 | 1.3933 | 5.3 | 1.4
Stuart MS4 | SOUTH FORK | 1330 | A/D | 0.19 | 57.7 | 0 | 1.395 | 0.339 | 0.393 | 6.9863 | 13.2019 | 50.1 | 13.5
Stuart MS4 | SOUTH FORK | 1330 |  | 0.19 | 57.7 | 0 | 1.395 | 0.339 | 0.393 | 0.12536 | 0.2369 | 0.9 | 0.2
Stuart MS4 | SOUTH FORK | 1400 | A/D | 0.19 | 57.7 | 0 | 0.709 | 0.117 | 0.431 | 2.7489 | 5.6967 | 11 | 2.3
Stuart MS4 | SOUTH FORK | 1400 | A | 0.19 | 57.7 | 0 | 0.709 | 0.117 | 0.431 | 4.2231 | 8.7519 | 16.9 | 3.6
Stuart MS4 | SOUTH FORK | 1400 | A/D | 0.19 | 57.7 | 0 | 0.709 | 0.117 | 0.431 | 2.2607 | 4.685 | 9 | 1.9
Stuart MS4 | SOUTH FORK | 1400 | A | 0.19 | 57.7 | 0 | 0.709 | 0.117 | 0.431 | 1.2047e-05 | 2.4966e-05 | 0 | 0
Stuart MS4 | SOUTH FORK | 1400 | A | 0.19 | 57.7 | 0 | 0.709 | 0.117 | 0.431 | 1.3613 | 2.8211 | 5.4 | 1.2
Stuart MS4 | SOUTH FORK | 1400 | A | 0.19 | 57.7 | 0 | 0.709 | 0.117 | 0.431 | 11.4007 | 23.6267 | 45.6 | 9.7
Stuart MS4 | SOUTH FORK | 1400 | A | 0.19 | 57.7 | 0 | 0.709 | 0.117 | 0.431 | 1.997 | 4.1386 | 8 | 1.7
Stuart MS4 | SOUTH FORK | 1400 | A/D | 0.19 | 57.7 | 0 | 0.709 | 0.117 | 0.431 | 1.4385 | 2.9811 | 5.8 | 1.2
Stuart MS4 | SOUTH FORK | 1110 | A/D | 0.19 | 57.7 | 0 | 0.968 | 0.125 | 0.288 | 4.5865 | 6.3514 | 16.7 | 3
Stuart MS4 | SOUTH FORK | 1330 |  | 0.19 | 57.7 | 0 | 1.395 | 0.339 | 0.393 | 4.2897 | 8.1062 | 30.8 | 8.3
Stuart MS4 | SOUTH FORK | 1330 | A | 0.19 | 57.7 | 0 | 1.395 | 0.339 | 0.393 | 3.9735 | 7.5086 | 28.5 | 7.7
Stuart MS4 | SOUTH FORK | 1330 | A | 0.19 | 57.7 | 0 | 1.395 | 0.339 | 0.393 | 3.8246 | 7.2272 | 27.4 | 7.4
Stuart MS4 | SOUTH FORK | 1330 | A/D | 0.19 | 57.7 | 0 | 1.395 | 0.339 | 0.393 | 0.48127 | 0.90944 | 3.5 | 0.9
Stuart MS4 | SOUTH FORK | 1411 |  | 0.19 | 57.7 | 0 | 1.443 | 0.225 | 0.431 | 16.3655 | 33.9158 | 133.2 | 23.9
Stuart MS4 | SOUTH FORK | 1411 | A | 0.19 | 57.7 | 0 | 1.443 | 0.225 | 0.431 | 0.5137 | 1.0646 | 4.2 | 0.7
Stuart MS4 | SOUTH FORK | 1411 | A | 0.19 | 57.7 | 0 | 1.443 | 0.225 | 0.431 | 0.45929 | 0.95182 | 3.7 | 0.7
Stuart MS4 | SOUTH FORK | 1330 | A/D | 0.19 | 57.7 | 0 | 1.395 | 0.339 | 0.393 | 4.9538 | 9.3611 | 35.5 | 9.6
Stuart MS4 | SOUTH FORK | 1330 | A | 0.19 | 57.7 | 0 | 1.395 | 0.339 | 0.393 | 18.4621 | 34.8873 | 132.4 | 35.7
Stuart MS4 | SOUTH FORK | 1330 | A | 0.19 | 57.7 | 0 | 1.395 | 0.339 | 0.393 | 6.2234 | 11.7602 | 44.6 | 12
Stuart MS4 | SOUTH FORK | 1400 | A/D | 0.19 | 57.7 | 0 | 0.709 | 0.117 | 0.431 | 2.618 | 5.4255 | 10.5 | 2.2
Stuart MS4 | SOUTH FORK | 1400 | A/D | 0.19 | 57.7 | 0 | 0.709 | 0.117 | 0.431 | 9.3736 | 19.4258 | 37.5 | 8
Stuart MS4 | SOUTH FORK | 1320 |  | 0.19 | 57.7 | 0 | 1.395 | 0.339 | 0.393 | 4.7065 | 8.8937 | 33.8 | 9.1
Stuart MS4 | SOUTH FORK | 1400 |  | 0.19 | 57.7 | 0 | 0.709 | 0.117 | 0.431 | 0.36962 | 0.76601 | 1.5 | 0.3
Stuart MS4 | SOUTH FORK | 1400 |  | 0.19 | 57.7 | 0 | 0.709 | 0.117 | 0.431 | 0.0095321 | 0.019754 | 0 | 0
Stuart MS4 | SOUTH FORK | 1400 | A | 0.19 | 57.7 | 0 | 0.709 | 0.117 | 0.431 | 16.2037 | 33.5805 | 64.8 | 13.8
Stuart MS4 | SOUTH FORK | 1400 | A | 0.19 | 57.7 | 0 | 0.709 | 0.117 | 0.431 | 0.05689 | 0.1179 | 0.2 | 0
Stuart MS4 | SOUTH FORK | 1400 |  | 0.19 | 57.7 | 0 | 0.709 | 0.117 | 0.431 | 0.038616 | 0.080028 | 0.2 | 0
Stuart MS4 | SOUTH FORK | 1400 |  | 0.19 | 57.7 | 0 | 0.709 | 0.117 | 0.431 | 0.0064063 | 0.013276 | 0 | 0
Stuart MS4 | SOUTH FORK | 1550 | A/D | 0.19 | 57.7 | 0 | 0.721 | 0.17 | 0.341 | 0.1486 | 0.24365 | 0.5 | 0.1
Stuart MS4 | SOUTH FORK | 1550 | A/D | 0.19 | 57.7 | 0 | 0.721 | 0.17 | 0.341 | 0.3205 | 0.52551 | 1 | 0.3
Stuart MS4 | SOUTH FORK | 1400 |  | 0.19 | 57.7 | 0 | 0.709 | 0.117 | 0.431 | 214.5733 | 444.6799 | 857.9 | 182.3
Stuart MS4 | SOUTH FORK | 1400 |  | 0.19 | 57.7 | 0 | 0.709 | 0.117 | 0.431 | 0.22815 | 0.47282 | 0.9 | 0.2
Stuart MS4 | SOUTH FORK | 1400 | A | 0.19 | 57.7 | 0 | 0.709 | 0.117 | 0.431 | 9.5599 | 19.8119 | 38.2 | 8.1
Stuart MS4 | SOUTH FORK | 1400 | A | 0.19 | 57.7 | 0 | 0.709 | 0.117 | 0.431 | 7.1639 | 14.8464 | 28.6 | 6.1
Stuart MS4 | SOUTH FORK | 1400 | A | 0.19 | 57.7 | 0 | 0.709 | 0.117 | 0.431 | 0.075968 | 0.15743 | 0.3 | 0.1
Stuart MS4 | SOUTH FORK | 1400 | A | 0.19 | 57.7 | 0 | 0.709 | 0.117 | 0.431 | 0.81849 | 1.6962 | 3.3 | 0.7
Stuart MS4 | SOUTH FORK | 1400 | A | 0.19 | 57.7 | 0 | 0.709 | 0.117 | 0.431 | 22.5087 | 46.6467 | 90 | 19.1
Stuart MS4 | SOUTH FORK | 1400 | A | 0.19 | 57.7 | 0 | 0.709 | 0.117 | 0.431 | 1.6737 | 3.4687 | 6.7 | 1.4
Stuart MS4 | SOUTH FORK | 1400 |  | 0.19 | 57.7 | 0 | 0.709 | 0.117 | 0.431 | 1.626 | 3.3697 | 6.5 | 1.4
Stuart MS4 | SOUTH FORK | 1400 |  | 0.19 | 57.7 | 0 | 0.709 | 0.117 | 0.431 | 0.061715 | 0.1279 | 0.2 | 0.1
Stuart MS4 | SOUTH FORK | 1210 |  | 0.19 | 57.7 | 0 | 1.245 | 0.213 | 0.288 | 1.1684 | 1.6181 | 5.5 | 1.2
Stuart MS4 | SOUTH FORK | 1210 | A | 0.19 | 57.7 | 0 | 1.245 | 0.213 | 0.288 | 9.1107 | 12.6165 | 42.7 | 9
Stuart MS4 | SOUTH FORK | 1210 | A | 0.19 | 57.7 | 0 | 1.245 | 0.213 | 0.288 | 16.3731 | 22.6735 | 76.8 | 16.3
Stuart MS4 | SOUTH FORK | 1210 | A | 0.19 | 57.7 | 0 | 1.245 | 0.213 | 0.288 | 0.21612 | 0.29929 | 1 | 0.2
Stuart MS4 | SOUTH FORK | 1210 | A | 0.19 | 57.7 | 0 | 1.245 | 0.213 | 0.288 | 31.2715 | 43.3048 | 146.7 | 31
Stuart MS4 | SOUTH FORK | 1210 | A | 0.19 | 57.7 | 0 | 1.245 | 0.213 | 0.288 | 0.24053 | 0.33308 | 1.1 | 0.2
Stuart MS4 | SOUTH FORK | 1210 | A | 0.19 | 57.7 | 0 | 1.245 | 0.213 | 0.288 | 1.7196 | 2.3813 | 8.1 | 1.7
Stuart MS4 | SOUTH FORK | 1210 | A | 0.19 | 57.7 | 0 | 1.245 | 0.213 | 0.288 | 0.020925 | 0.028977 | 0.1 | 0
Stuart MS4 | SOUTH FORK | 1210 |  | 0.19 | 57.7 | 0 | 1.245 | 0.213 | 0.288 | 0.04932 | 0.068298 | 0.2 | 0
Stuart MS4 | SOUTH FORK | 1210 |  | 0.19 | 57.7 | 0 | 1.245 | 0.213 | 0.288 | 0.29464 | 0.40802 | 1.4 | 0.3
Stuart MS4 | SOUTH FORK | 1400 |  | 0.19 | 57.7 | 0 | 0.709 | 0.117 | 0.431 | 9.7652 | 20.2374 | 39 | 8.3
Stuart MS4 | SOUTH FORK | 1400 |  | 0.19 | 57.7 | 0 | 0.709 | 0.117 | 0.431 | 0.10183 | 0.21104 | 0.4 | 0.1
Stuart MS4 | SOUTH FORK | 1330 | A | 0.19 | 57.7 | 0 | 1.395 | 0.339 | 0.393 | 1.3096 | 2.4748 | 9.4 | 2.5
Stuart MS4 | SOUTH FORK | 1330 | A | 0.19 | 57.7 | 0 | 1.395 | 0.339 | 0.393 | 0.029173 | 0.055127 | 0.2 | 0.1
Stuart MS4 | SOUTH FORK | 1330 | A/D | 0.19 | 57.7 | 0 | 1.395 | 0.339 | 0.393 | 2.2635 | 4.2772 | 16.2 | 4.4
Stuart MS4 | SOUTH FORK | 1330 | A/D | 0.19 | 57.7 | 0 | 1.395 | 0.339 | 0.393 | 0.13641 | 0.25777 | 1 | 0.3
Stuart MS4 | SOUTH FORK | 1330 | A | 0.19 | 57.7 | 0 | 1.395 | 0.339 | 0.393 | 0.055708 | 0.10527 | 0.4 | 0.1
Stuart MS4 | SOUTH FORK | 1330 | A | 0.19 | 57.7 | 0 | 1.395 | 0.339 | 0.393 | 1.4995 | 2.8337 | 10.8 | 2.9
Stuart MS4 | SOUTH FORK | 1330 | A/D | 0.19 | 57.7 | 0 | 1.395 | 0.339 | 0.393 | 0.77867 | 1.4714 | 5.6 | 1.5
Stuart MS4 | SOUTH FORK | 1330 | A/D | 0.19 | 57.7 | 0 | 1.395 | 0.339 | 0.393 | 3.7624 | 7.1098 | 27 | 7.3
Stuart MS4 | SOUTH FORK | 1330 | A/D | 0.19 | 57.7 | 0 | 1.395 | 0.339 | 0.393 | 0.13239 | 0.25017 | 0.9 | 0.3
Stuart MS4 | SOUTH FORK | 1330 | A/D | 0.19 | 57.7 | 0 | 1.395 | 0.339 | 0.393 | 1.3884 | 2.6236 | 10 | 2.7
Stuart MS4 | SOUTH FORK | 1330 | A/D | 0.19 | 57.7 | 0 | 1.395 | 0.339 | 0.393 | 0.01432 | 0.02706 | 0.1 | 0
Stuart MS4 | SOUTH FORK | 1330 | A/D | 0.19 | 57.7 | 0 | 1.395 | 0.339 | 0.393 | 17.7884 | 33.6142 | 127.6 | 34.4
Stuart MS4 | SOUTH FORK | 1330 | A | 0.19 | 57.7 | 0 | 1.395 | 0.339 | 0.393 | 3.2103 | 6.0663 | 23 | 6.2
Stuart MS4 | SOUTH FORK | 1411 |  | 0.19 | 57.7 | 0 | 1.443 | 0.225 | 0.431 | 3.7955 | 7.8658 | 30.9 | 5.5
Stuart MS4 | SOUTH FORK | 1411 | A | 0.19 | 57.7 | 0 | 1.443 | 0.225 | 0.431 | 0.40959 | 0.84882 | 3.3 | 0.6
Stuart MS4 | SOUTH FORK | 1411 | A/D | 0.19 | 57.7 | 0 | 1.443 | 0.225 | 0.431 | 1.7332 | 3.5918 | 14.1 | 2.5
Stuart MS4 | SOUTH FORK | 1411 | A | 0.19 | 57.7 | 0 | 1.443 | 0.225 | 0.431 | 19.6665 | 40.7567 | 160 | 28.7
Stuart MS4 | SOUTH FORK | 1411 | A | 0.19 | 57.7 | 0 | 1.443 | 0.225 | 0.431 | 3.5298 | 7.3151 | 28.7 | 5.1
Stuart MS4 | SOUTH FORK | 1411 |  | 0.19 | 57.7 | 0 | 1.443 | 0.225 | 0.431 | 10.5484 | 21.8604 | 85.8 | 15.4
Stuart MS4 | SOUTH FORK | 1411 |  | 0.19 | 57.7 | 0 | 1.443 | 0.225 | 0.431 | 0.39621 | 0.8211 | 3.2 | 0.6
Stuart MS4 | SOUTH FORK | 1210 | A | 0.19 | 57.7 | 0 | 1.245 | 0.213 | 0.288 | 41.7454 | 57.809 | 195.8 | 41.4
Stuart MS4 | SOUTH FORK | 1210 | A | 0.19 | 57.7 | 0 | 1.245 | 0.213 | 0.288 | 0.0090679 | 0.012557 | 0 | 0
Stuart MS4 | SOUTH FORK | 1210 | A | 0.19 | 57.7 | 0 | 1.245 | 0.213 | 0.288 | 35.6189 | 49.325 | 167.1 | 35.4
Stuart MS4 | SOUTH FORK | 1210 | A | 0.19 | 57.7 | 0 | 1.245 | 0.213 | 0.288 | 0.074135 | 0.10266 | 0.3 | 0.1
Stuart MS4 | SOUTH FORK | 1210 | A/D | 0.19 | 57.7 | 0 | 1.245 | 0.213 | 0.288 | 3.9612 | 5.4855 | 18.6 | 3.9
Stuart MS4 | SOUTH FORK | 1210 | C/D | 0.19 | 57.7 | 0 | 1.245 | 0.213 | 0.288 | 0.10404 | 0.14407 | 0.5 | 0.1
Stuart MS4 | SOUTH FORK | 1210 | A | 0.19 | 57.7 | 0 | 1.245 | 0.213 | 0.288 | 10.4099 | 14.4156 | 48.8 | 10.3
Stuart MS4 | SOUTH FORK | 1210 | A | 0.19 | 57.7 | 0 | 1.245 | 0.213 | 0.288 | 0.0010242 | 0.0014183 | 0 | 0
Stuart MS4 | SOUTH FORK | 1210 |  | 0.19 | 57.7 | 0 | 1.245 | 0.213 | 0.288 | 0.3195 | 0.44244 | 1.5 | 0.3
Stuart MS4 | SOUTH FORK | 1210 |  | 0.19 | 57.7 | 0 | 1.245 | 0.213 | 0.288 | 0.27931 | 0.38679 | 1.3 | 0.3
Stuart MS4 | SOUTH FORK | 1210 |  | 0.19 | 57.7 | 0 | 1.245 | 0.213 | 0.288 | 0.066257 | 0.091753 | 0.3 | 0.1
Stuart MS4 | SOUTH FORK | 8310 | A/D | 0.19 | 57.7 | 0 | 0.721 | 0.17 | 0.431 | 0.31374 | 0.6502 | 1.3 | 0.4
Stuart MS4 | SOUTH FORK | 8140 | A | 0.19 | 57.7 | 0 | 0.986 | 0.143 | 0.446 | 0.013405 | 0.028746 | 0.1 | 0
Stuart MS4 | SOUTH FORK | 8140 | A/D | 0.19 | 57.7 | 0 | 0.986 | 0.143 | 0.446 | 0.070484 | 0.15116 | 0.4 | 0.1
Stuart MS4 | SOUTH FORK | 8140 |  | 0.19 | 57.7 | 0 | 0.986 | 0.143 | 0.446 | 0.95825 | 2.055 | 5.5 | 1
Stuart MS4 | SOUTH FORK | 8140 |  | 0.19 | 57.7 | 0 | 0.986 | 0.143 | 0.446 | 0.00013888 | 0.00029782 | 0 | 0
Stuart MS4 | SOUTH FORK | 8140 | A | 0.19 | 57.7 | 0 | 0.986 | 0.143 | 0.446 | 0.24097 | 0.51675 | 1.4 | 0.2
Stuart MS4 | SOUTH FORK | 8140 | A | 0.19 | 57.7 | 0 | 0.986 | 0.143 | 0.446 | 1.5205 | 3.2607 | 8.7 | 1.6
Stuart MS4 | SOUTH FORK | 8140 | A | 0.19 | 57.7 | 0 | 0.986 | 0.143 | 0.446 | 0.3529 | 0.75681 | 2 | 0.4
Stuart MS4 | SOUTH FORK | 8140 |  | 0.19 | 57.7 | 0 | 0.986 | 0.143 | 0.446 | 0.024152 | 0.051794 | 0.1 | 0
Stuart MS4 | SOUTH FORK | 8140 |  | 0.19 | 57.7 | 0 | 0.986 | 0.143 | 0.446 | 0.17654 | 0.3786 | 1 | 0.2
Stuart MS4 | SOUTH FORK | 8140 | A | 0.19 | 57.7 | 0 | 0.986 | 0.143 | 0.446 | 0.20681 | 0.44351 | 1.2 | 0.2
Stuart MS4 | SOUTH FORK | 8140 | A | 0.19 | 57.7 | 0 | 0.986 | 0.143 | 0.446 | 0.0076552 | 0.016417 | 0 | 0
Stuart MS4 | SOUTH FORK | 8140 | A/D | 0.19 | 57.7 | 0 | 0.986 | 0.143 | 0.446 | 0.14887 | 0.31925 | 0.9 | 0.2
Stuart MS4 | SOUTH FORK | 8140 | A/D | 0.19 | 57.7 | 0 | 0.986 | 0.143 | 0.446 | 0.65808 | 1.4113 | 3.8 | 0.7
Stuart MS4 | SOUTH FORK | 8140 | A/D | 0.19 | 57.7 | 0 | 0.986 | 0.143 | 0.446 | 0.74617 | 1.6002 | 4.3 | 0.8
Stuart MS4 | SOUTH FORK | 8140 | A/D | 0.19 | 57.7 | 0 | 0.986 | 0.143 | 0.446 | 0.10881 | 0.23334 | 0.6 | 0.1
Stuart MS4 | SOUTH FORK | 8140 | C/D | 0.19 | 57.7 | 0 | 0.986 | 0.143 | 0.446 | 0.020424 | 0.043799 | 0.1 | 0
Stuart MS4 | SOUTH FORK | 8140 | C/D | 0.19 | 57.7 | 0 | 0.986 | 0.143 | 0.446 | 0.0022644 | 0.0048561 | 0 | 0
Stuart MS4 | SOUTH FORK | 8140 | A | 0.19 | 57.7 | 0 | 0.986 | 0.143 | 0.446 | 0.31502 | 0.67557 | 1.8 | 0.3
Stuart MS4 | SOUTH FORK | 8140 | A | 0.19 | 57.7 | 0 | 0.986 | 0.143 | 0.446 | 0.44379 | 0.95171 | 2.6 | 0.5
Stuart MS4 | SOUTH FORK | 8140 | A/D | 0.19 | 57.7 | 0 | 0.986 | 0.143 | 0.446 | 5.8817 | 12.6135 | 33.8 | 6
Stuart MS4 | SOUTH FORK | 8140 |  | 0.19 | 57.7 | 0 | 0.986 | 0.143 | 0.446 | 0.00043281 | 0.00092818 | 0 | 0
Stuart MS4 | SOUTH FORK | 1330 | A/D | 0.19 | 57.7 | 0 | 1.395 | 0.339 | 0.393 | 0.22041 | 0.4165 | 1.6 | 0.4
Stuart MS4 | SOUTH FORK | 1330 | A | 0.19 | 57.7 | 0 | 1.395 | 0.339 | 0.393 | 12.0966 | 22.8587 | 86.8 | 23.4
Stuart MS4 | SOUTH FORK | 1330 | A | 0.19 | 57.7 | 0 | 1.395 | 0.339 | 0.393 | 0.16817 | 0.31779 | 1.2 | 0.3
Stuart MS4 | SOUTH FORK | 1330 | A | 0.19 | 57.7 | 0 | 1.395 | 0.339 | 0.393 | 17.4447 | 32.9648 | 125.1 | 33.7
Stuart MS4 | SOUTH FORK | 1330 | A | 0.19 | 57.7 | 0 | 1.395 | 0.339 | 0.393 | 0.022348 | 0.042231 | 0.2 | 0
Stuart MS4 | SOUTH FORK | 1330 |  | 0.19 | 57.7 | 0 | 1.395 | 0.339 | 0.393 | 12.9144 | 24.404 | 92.6 | 25
Stuart MS4 | SOUTH FORK | 1330 |  | 0.19 | 57.7 | 0 | 1.395 | 0.339 | 0.393 | 0.038222 | 0.072227 | 0.3 | 0.1
Stuart MS4 | SOUTH FORK | 1330 | A | 0.19 | 57.7 | 0 | 1.395 | 0.339 | 0.393 | 0.095101 | 0.17971 | 0.7 | 0.2
Stuart MS4 | SOUTH FORK | 1330 | A | 0.19 | 57.7 | 0 | 1.395 | 0.339 | 0.393 | 2.8464 | 5.3788 | 20.4 | 5.5
Stuart MS4 | SOUTH FORK | 1390 | A | 0.19 | 57.7 | 0 | 1.395 | 0.339 | 0.393 | 0.041116 | 0.077696 | 0.3 | 0.1
Stuart MS4 | SOUTH FORK | 1390 | A | 0.19 | 57.7 | 0 | 1.395 | 0.339 | 0.393 | 3.1605 | 5.9723 | 22.7 | 6.1
Stuart MS4 | SOUTH FORK | 1710 | A | 0.19 | 57.7 | 0 | 0.968 | 0.125 | 0.341 | 0.3385 | 0.55503 | 1.5 | 0.3
Stuart MS4 | SOUTH FORK | 1710 | A | 0.19 | 57.7 | 0 | 0.968 | 0.125 | 0.341 | 34.7536 | 56.9834 | 150.1 | 26
Stuart MS4 | SOUTH FORK | 1710 | A | 0.19 | 57.7 | 0 | 0.968 | 0.125 | 0.341 | 2.3579 | 3.8661 | 10.2 | 1.8
Stuart MS4 | SOUTH FORK | 1710 | A/D | 0.19 | 57.7 | 0 | 0.968 | 0.125 | 0.341 | 1.9769 | 3.2415 | 8.5 | 1.5
Stuart MS4 | SOUTH FORK | 1400 | A | 0.19 | 57.7 | 0 | 0.709 | 0.117 | 0.431 | 0.4773 | 0.98915 | 1.9 | 0.4
Stuart MS4 | SOUTH FORK | 1400 | A | 0.19 | 57.7 | 0 | 0.709 | 0.117 | 0.431 | 0.39266 | 0.81374 | 1.6 | 0.3
Stuart MS4 | SOUTH FORK | 1400 | A | 0.19 | 57.7 | 0 | 0.709 | 0.117 | 0.431 | 0.30619 | 0.63454 | 1.2 | 0.3
Stuart MS4 | SOUTH FORK | 1400 | A/D | 0.19 | 57.7 | 0 | 0.709 | 0.117 | 0.431 | 14.8478 | 30.7704 | 59.4 | 12.6
Stuart MS4 | SOUTH FORK | 1400 |  | 0.19 | 57.7 | 0 | 0.709 | 0.117 | 0.431 | 0.10347 | 0.21443 | 0.4 | 0.1
Stuart MS4 | SOUTH FORK | 1320 | A | 0.19 | 57.7 | 0 | 1.395 | 0.339 | 0.393 | 0.034446 | 0.065092 | 0.2 | 0.1
Stuart MS4 | SOUTH FORK | 1320 | A | 0.19 | 57.7 | 0 | 1.395 | 0.339 | 0.393 | 0.39299 | 0.74262 | 2.8 | 0.8
Stuart MS4 | SOUTH FORK | 1320 | A/D | 0.19 | 57.7 | 0 | 1.395 | 0.339 | 0.393 | 0.01809 | 0.034184 | 0.1 | 0
Stuart MS4 | SOUTH FORK | 1330 | A | 0.19 | 57.7 | 0 | 1.395 | 0.339 | 0.393 | 0.33587 | 0.63468 | 2.4 | 0.6
Stuart MS4 | SOUTH FORK | 1330 | A | 0.19 | 57.7 | 0 | 1.395 | 0.339 | 0.393 | 1.9388 | 3.6638 | 13.9 | 3.7
Stuart MS4 | SOUTH FORK | 1330 | A | 0.19 | 57.7 | 0 | 1.395 | 0.339 | 0.393 | 4.4659 | 8.4392 | 32 | 8.6
Stuart MS4 | SOUTH FORK | 1330 |  | 0.19 | 57.7 | 0 | 1.395 | 0.339 | 0.393 | 4.244 | 8.0198 | 30.4 | 8.2
Stuart MS4 | SOUTH FORK | 1330 | A | 0.19 | 57.7 | 0 | 1.395 | 0.339 | 0.393 | 8.1669 | 15.4328 | 58.6 | 15.8
Stuart MS4 | SOUTH FORK | 1330 | A | 0.19 | 57.7 | 0 | 1.395 | 0.339 | 0.393 | 0.0071598 | 0.01353 | 0.1 | 0
Stuart MS4 | SOUTH FORK | 1330 | A | 0.19 | 57.7 | 0 | 1.395 | 0.339 | 0.393 | 0.11002 | 0.2079 | 0.8 | 0.2
Stuart MS4 | SOUTH FORK | 1330 | C/D | 0.19 | 57.7 | 0 | 1.395 | 0.339 | 0.393 | 0.32206 | 0.60859 | 2.3 | 0.6
Stuart MS4 | SOUTH FORK | 1330 | C/D | 0.19 | 57.7 | 0 | 1.395 | 0.339 | 0.393 | 0.016031 | 0.030294 | 0.1 | 0
Stuart MS4 | SOUTH FORK | 1330 |  | 0.19 | 57.7 | 0 | 1.395 | 0.339 | 0.393 | 0.025651 | 0.048472 | 0.2 | 0
Stuart MS4 | SOUTH FORK | 1400 | A | 0.19 | 57.7 | 0 | 0.709 | 0.117 | 0.431 | 0.14471 | 0.2999 | 0.6 | 0.1
Stuart MS4 | SOUTH FORK | 1400 | A/D | 0.19 | 57.7 | 0 | 0.709 | 0.117 | 0.431 | 0.22747 | 0.47141 | 0.9 | 0.2
Stuart MS4 | SOUTH FORK | 1400 |  | 0.19 | 57.7 | 0 | 0.709 | 0.117 | 0.431 | 0.83635 | 1.7332 | 3.3 | 0.7
Stuart MS4 | SOUTH FORK | 1411 | A/D | 0.19 | 57.7 | 0 | 1.443 | 0.225 | 0.431 | 2.1245 | 4.4027 | 17.3 | 3.1
Stuart MS4 | SOUTH FORK | 1411 | A/D | 0.19 | 57.7 | 0 | 1.443 | 0.225 | 0.431 | 13.7412 | 28.4772 | 111.8 | 20
Stuart MS4 | SOUTH FORK | 1330 |  | 0.19 | 57.7 | 0 | 1.395 | 0.339 | 0.393 | 0.10976 | 0.20741 | 0.8 | 0.2
Stuart MS4 | SOUTH FORK | 1330 |  | 0.19 | 57.7 | 0 | 1.395 | 0.339 | 0.393 | 7.1471 | 13.5057 | 51.3 | 13.8
Stuart MS4 | SOUTH FORK | 1330 | A/D | 0.19 | 57.7 | 0 | 1.395 | 0.339 | 0.393 | 36.6413 | 69.2402 | 262.8 | 70.8
Stuart MS4 | SOUTH FORK | 1210 |  | 0.19 | 57.7 | 0 | 1.245 | 0.213 | 0.288 | 0.00052917 | 0.00073279 | 0 | 0
Stuart MS4 | SOUTH FORK | 1210 | A | 0.19 | 57.7 | 0 | 1.245 | 0.213 | 0.288 | 25.6002 | 35.4511 | 120.1 | 25.4
Stuart MS4 | SOUTH FORK | 1210 |  | 0.19 | 57.7 | 0 | 1.245 | 0.213 | 0.288 | 0.22747 | 0.31501 | 1.1 | 0.2
Stuart MS4 | SOUTH FORK | 1210 | A | 0.19 | 57.7 | 0 | 1.245 | 0.213 | 0.288 | 51.3334 | 71.0866 | 240.8 | 51
Stuart MS4 | SOUTH FORK | 1210 | A | 0.19 | 57.7 | 0 | 1.245 | 0.213 | 0.288 | 0.15437 | 0.21377 | 0.7 | 0.2
Stuart MS4 | SOUTH FORK | 1210 | A | 0.19 | 57.7 | 0 | 1.245 | 0.213 | 0.288 | 14.7268 | 20.3937 | 69.1 | 14.6
Stuart MS4 | SOUTH FORK | 1210 | A | 0.19 | 57.7 | 0 | 1.245 | 0.213 | 0.288 | 0.53896 | 0.74635 | 2.5 | 0.5
Stuart MS4 | SOUTH FORK | 1210 | A | 0.19 | 57.7 | 0 | 1.245 | 0.213 | 0.288 | 19.9544 | 27.6328 | 93.6 | 19.8
Stuart MS4 | SOUTH FORK | 1210 | A | 0.19 | 57.7 | 0 | 1.245 | 0.213 | 0.288 | 10.8178 | 14.9805 | 50.7 | 10.7
Stuart MS4 | SOUTH FORK | 1210 |  | 0.19 | 57.7 | 0 | 1.245 | 0.213 | 0.288 | 0.026205 | 0.036288 | 0.1 | 0
Stuart MS4 | SOUTH FORK | 1210 | A | 0.19 | 57.7 | 0 | 1.245 | 0.213 | 0.288 | 248.4416 | 344.0419 | 1165.5 | 246.6
Stuart MS4 | SOUTH FORK | 1210 | A | 0.19 | 57.7 | 0 | 1.245 | 0.213 | 0.288 | 0.39131 | 0.54189 | 1.8 | 0.4
Stuart MS4 | SOUTH FORK | 1210 | A/D | 0.19 | 57.7 | 0 | 1.245 | 0.213 | 0.288 | 4.375 | 6.0585 | 20.5 | 4.3
Stuart MS4 | SOUTH FORK | 1210 | A/D | 0.19 | 57.7 | 0 | 1.245 | 0.213 | 0.288 | 0.15541 | 0.21522 | 0.7 | 0.2
Stuart MS4 | SOUTH FORK | 1210 | A | 0.19 | 57.7 | 0 | 1.245 | 0.213 | 0.288 | 14.5501 | 20.149 | 68.3 | 14.4
Stuart MS4 | SOUTH FORK | 1210 | A | 0.19 | 57.7 | 0 | 1.245 | 0.213 | 0.288 | 0.00048662 | 0.00067388 | 0 | 0
Stuart MS4 | SOUTH FORK | 1210 | A | 0.19 | 57.7 | 0 | 1.245 | 0.213 | 0.288 | 1.8423 | 2.5513 | 8.6 | 1.8
Stuart MS4 | SOUTH FORK | 1210 | A | 0.19 | 57.7 | 0 | 1.245 | 0.213 | 0.288 | 0.25534 | 0.3536 | 1.2 | 0.3
Stuart MS4 | SOUTH FORK | 1210 | A | 0.19 | 57.7 | 0 | 1.245 | 0.213 | 0.288 | 19.5094 | 27.0166 | 91.5 | 19.4
Stuart MS4 | SOUTH FORK | 1210 | A/D | 0.19 | 57.7 | 0 | 1.245 | 0.213 | 0.288 | 58.6704 | 81.2468 | 275.2 | 58.2
Stuart MS4 | SOUTH FORK | 1210 | A | 0.19 | 57.7 | 0 | 1.245 | 0.213 | 0.288 | 13.928 | 19.2875 | 65.3 | 13.8
Stuart MS4 | SOUTH FORK | 1210 | A | 0.19 | 57.7 | 0 | 1.245 | 0.213 | 0.288 | 3.3021 | 4.5728 | 15.5 | 3.3
Stuart MS4 | SOUTH FORK | 1210 | A | 0.19 | 57.7 | 0 | 1.245 | 0.213 | 0.288 | 0.11485 | 0.15904 | 0.5 | 0.1
Stuart MS4 | SOUTH FORK | 1210 |  | 0.19 | 57.7 | 0 | 1.245 | 0.213 | 0.288 | 0.011571 | 0.016023 | 0.1 | 0
Stuart MS4 | SOUTH FORK | 1210 |  | 0.19 | 57.7 | 0 | 1.245 | 0.213 | 0.288 | 0.30713 | 0.42531 | 1.4 | 0.3
Stuart MS4 | SOUTH FORK | 1210 |  | 0.19 | 57.7 | 0 | 1.245 | 0.213 | 0.288 | 0.31327 | 0.43381 | 1.5 | 0.3
Stuart MS4 | SOUTH FORK | 1411 | A/D | 0.19 | 57.7 | 0 | 1.443 | 0.225 | 0.431 | 1.2285 | 2.546 | 10 | 1.8
Stuart MS4 | SOUTH FORK | 1411 | A/D | 0.19 | 57.7 | 0 | 1.443 | 0.225 | 0.431 | 23.5801 | 48.8672 | 191.9 | 34.4
Stuart MS4 | SOUTH FORK | 1400 | A | 0.19 | 57.7 | 0 | 0.709 | 0.117 | 0.431 | 0.11199 | 0.23209 | 0.4 | 0.1
Stuart MS4 | SOUTH FORK | 1400 | A/D | 0.19 | 57.7 | 0 | 0.709 | 0.117 | 0.431 | 4.6227 | 9.5801 | 18.5 | 3.9
Stuart MS4 | SOUTH FORK | 1820 |  | 0.19 | 57.7 | 0 | 2.014 | 0.287 | 0.289 | 0.38991 | 0.54182 | 3 | 0.5
Stuart MS4 | SOUTH FORK | 1400 |  | 0.19 | 57.7 | 0 | 0.709 | 0.117 | 0.431 | 21.0155 | 43.5524 | 84 | 17.9
Stuart MS4 | SOUTH FORK | 1400 | A | 0.19 | 57.7 | 0 | 0.709 | 0.117 | 0.431 | 13.3758 | 27.7199 | 53.5 | 11.4
Stuart MS4 | SOUTH FORK | 1400 |  | 0.19 | 57.7 | 0 | 0.709 | 0.117 | 0.431 | 23.128 | 47.9303 | 92.5 | 19.7
Stuart MS4 | SOUTH FORK | 1400 |  | 0.19 | 57.7 | 0 | 0.709 | 0.117 | 0.431 | 0.9944 | 2.0608 | 4 | 0.8
Stuart MS4 | SOUTH FORK | 1400 | C/D | 0.19 | 57.7 | 0 | 0.709 | 0.117 | 0.431 | 0.12251 | 0.2539 | 0.5 | 0.1
Stuart MS4 | SOUTH FORK | 1400 | A | 0.19 | 57.7 | 0 | 0.709 | 0.117 | 0.431 | 0.043744 | 0.090656 | 0.2 | 0
Stuart MS4 | SOUTH FORK | 1400 | A/D | 0.19 | 57.7 | 0 | 0.709 | 0.117 | 0.431 | 46.0173 | 95.3658 | 184 | 39.1
Stuart MS4 | SOUTH FORK | 8330 |  | 0.19 | 57.7 | 0 | 0.721 | 0.17 | 0.431 | 0.18276 | 0.37875 | 0.7 | 0.2
Stuart MS4 | SOUTH FORK | 8330 | A | 0.19 | 57.7 | 0 | 0.721 | 0.17 | 0.431 | 0.21052 | 0.43628 | 0.9 | 0.2
Stuart MS4 | SOUTH FORK | 8330 | A | 0.19 | 57.7 | 0 | 0.721 | 0.17 | 0.431 | 3.9972 | 8.2837 | 16.3 | 4.6
Stuart MS4 | SOUTH FORK | 8330 | A | 0.19 | 57.7 | 0 | 0.721 | 0.17 | 0.431 | 2.0857 | 4.3224 | 8.5 | 2.4
Stuart MS4 | SOUTH FORK | 8330 | A/D | 0.19 | 57.7 | 0 | 0.721 | 0.17 | 0.431 | 4.1053 | 8.5078 | 16.7 | 4.7
Stuart MS4 | SOUTH FORK | 1411 |  | 0.19 | 57.7 | 0 | 1.443 | 0.225 | 0.431 | 0.069987 | 0.14504 | 0.6 | 0.1
Stuart MS4 | SOUTH FORK | 1411 |  | 0.19 | 57.7 | 0 | 1.443 | 0.225 | 0.431 | 10.1911 | 21.1199 | 82.9 | 14.9
Stuart MS4 | SOUTH FORK | 1411 | A/D | 0.19 | 57.7 | 0 | 1.443 | 0.225 | 0.431 | 12.635 | 26.1847 | 102.8 | 18.4
Stuart MS4 | SOUTH FORK | 1400 | A | 0.19 | 57.7 | 0 | 0.709 | 0.117 | 0.431 | 3.4881 | 7.2288 | 13.9 | 3
Stuart MS4 | SOUTH FORK | 1400 | A/D | 0.19 | 57.7 | 0 | 0.709 | 0.117 | 0.431 | 20.378 | 42.2312 | 81.5 | 17.3
Stuart MS4 | SOUTH FORK | 1490 | A/D | 0.19 | 57.7 | 0 | 1.443 | 0.225 | 0.431 | 3.2321 | 6.6982 | 26.3 | 4.7
Stuart MS4 | SOUTH FORK | 1490 |  | 0.19 | 57.7 | 0 | 1.443 | 0.225 | 0.431 | 0.038952 | 0.080723 | 0.3 | 0.1
Stuart MS4 | SOUTH FORK | 1490 | A/D | 0.19 | 57.7 | 0 | 1.443 | 0.225 | 0.431 | 10.0102 | 20.745 | 81.5 | 14.6
Stuart MS4 | SOUTH FORK | 1490 | A/D | 0.19 | 57.7 | 0 | 1.443 | 0.225 | 0.431 | 20.8438 | 43.1964 | 169.6 | 30.4
Stuart MS4 | SOUTH FORK | 1400 | A/D | 0.19 | 57.7 | 0 | 0.709 | 0.117 | 0.431 | 3.6123 | 7.4862 | 14.4 | 3.1
Stuart MS4 | SOUTH FORK | 1400 | A/D | 0.19 | 57.7 | 0 | 0.709 | 0.117 | 0.431 | 9.1935 | 19.0525 | 36.8 | 7.8
Stuart MS4 | SOUTH FORK | 1400 | A | 0.19 | 57.7 | 0 | 0.709 | 0.117 | 0.431 | 0.90471 | 1.8749 | 3.6 | 0.8
Stuart MS4 | SOUTH FORK | 1400 | A | 0.19 | 57.7 | 0 | 0.709 | 0.117 | 0.431 | 8.0766 | 16.7378 | 32.3 | 6.9
Stuart MS4 | SOUTH FORK | 1400 | A | 0.19 | 57.7 | 0 | 0.709 | 0.117 | 0.431 | 16.3439 | 33.8709 | 65.3 | 13.9
Stuart MS4 | SOUTH FORK | 1400 |  | 0.19 | 57.7 | 0 | 0.709 | 0.117 | 0.431 | 6.2481 | 12.9485 | 25 | 5.3
Stuart MS4 | SOUTH FORK | 1400 | A/D | 0.19 | 57.7 | 0 | 0.709 | 0.117 | 0.431 | 22.99 | 47.6444 | 91.9 | 19.5
Stuart MS4 | SOUTH FORK | 1400 |  | 0.19 | 57.7 | 0 | 0.709 | 0.117 | 0.431 | 0.025373 | 0.052582 | 0.1 | 0
Stuart MS4 | SOUTH FORK | 1710 |  | 0.19 | 57.7 | 0 | 0.968 | 0.125 | 0.341 | 21.2516 | 34.845 | 91.8 | 15.9
Stuart MS4 | SOUTH FORK | 1710 | A | 0.19 | 57.7 | 0 | 0.968 | 0.125 | 0.341 | 3.5 | 5.7387 | 15.1 | 2.6
Stuart MS4 | SOUTH FORK | 1710 | A | 0.19 | 57.7 | 0 | 0.968 | 0.125 | 0.341 | 1.3186 | 2.162 | 5.7 | 1
Stuart MS4 | SOUTH FORK | 1710 | A | 0.19 | 57.7 | 0 | 0.968 | 0.125 | 0.341 | 4.338 | 7.1127 | 18.7 | 3.2
Stuart MS4 | SOUTH FORK | 1700 | A | 0.19 | 57.7 | 0 | 0.968 | 0.125 | 0.341 | 3.3054 | 5.4197 | 14.3 | 2.5
Stuart MS4 | SOUTH FORK | 1700 |  | 0.19 | 57.7 | 0 | 0.968 | 0.125 | 0.341 | 1.3985 | 2.293 | 6 | 1
Stuart MS4 | SOUTH FORK | 1710 |  | 0.19 | 57.7 | 0 | 0.968 | 0.125 | 0.341 | 12.3278 | 20.2131 | 53.2 | 9.2
Stuart MS4 | SOUTH FORK | 1710 | A | 0.19 | 57.7 | 0 | 0.968 | 0.125 | 0.341 | 3.3257 | 5.4529 | 14.4 | 2.5
Stuart MS4 | SOUTH FORK | 1710 | A | 0.19 | 57.7 | 0 | 0.968 | 0.125 | 0.341 | 1.5527 | 2.5459 | 6.7 | 1.2
Stuart MS4 | SOUTH FORK | 1710 | A | 0.19 | 57.7 | 0 | 0.968 | 0.125 | 0.341 | 0.019032 | 0.031205 | 0.1 | 0
Stuart MS4 | SOUTH FORK | 1710 |  | 0.19 | 57.7 | 0 | 0.968 | 0.125 | 0.341 | 0.06191 | 0.10151 | 0.3 | 0
Stuart MS4 | SOUTH FORK | 1710 |  | 0.19 | 57.7 | 0 | 0.968 | 0.125 | 0.341 | 0.019243 | 0.031552 | 0.1 | 0
Stuart MS4 | SOUTH FORK | 8140 |  | 0.19 | 57.7 | 0 | 0.986 | 0.143 | 0.446 | 0.50328 | 1.0793 | 2.9 | 0.5
Stuart MS4 | SOUTH FORK | 1400 | A | 0.19 | 57.7 | 0 | 0.709 | 0.117 | 0.431 | 3.2186 | 6.6702 | 12.9 | 2.7
Stuart MS4 | SOUTH FORK | 1400 | A | 0.19 | 57.7 | 0 | 0.709 | 0.117 | 0.431 | 0.88699 | 1.8382 | 3.5 | 0.8
Stuart MS4 | SOUTH FORK | 1760 | A/D | 0.19 | 57.7 | 0 | 0.709 | 0.117 | 0.341 | 9.9671e-05 | 0.00016342 | 0 | 0
Stuart MS4 | SOUTH FORK | 1760 | A | 0.19 | 57.7 | 0 | 0.709 | 0.117 | 0.341 | 0.012248 | 0.020083 | 0 | 0
Stuart MS4 | SOUTH FORK | 1760 | A/D | 0.19 | 57.7 | 0 | 0.709 | 0.117 | 0.341 | 1.5008 | 2.4607 | 4.7 | 1.1
Turnpike | SOUTH FORK | 1550 | C/D | 0.19 | 57.7 | 0 | 0.721 | 0.17 | 0.341 | 0.024914 | 0.040849 | 0.1 | 0
Turnpike | SOUTH FORK | 1820 | C/D | 0.19 | 57.7 | 0 | 2.014 | 0.287 | 0.289 | 0.5574 | 0.77456 | 4.2 | 0.7
Turnpike | SOUTH FORK | 1400 | C/D | 0.19 | 57.7 | 0 | 0.709 | 0.117 | 0.431 | 0.029565 | 0.061271 | 0.1 | 0
Turnpike | SOUTH FORK | 8140 | C/D | 0.19 | 57.7 | 0 | 0.986 | 0.143 | 0.446 | 14.5777 | 31.262 | 83.9 | 14.9
Turnpike | SOUTH FORK | 8140 | C/D | 0.19 | 57.7 | 0 | 0.986 | 0.143 | 0.446 | 0.37115 | 0.79593 | 2.1 | 0.4
Turnpike | SOUTH FORK | 8140 | A | 0.19 | 57.7 | 0 | 0.986 | 0.143 | 0.446 | 0.45782 | 0.98181 | 2.6 | 0.5
Turnpike | SOUTH FORK | 8140 | C/D | 0.19 | 57.7 | 0 | 0.986 | 0.143 | 0.446 | 0.28295 | 0.60679 | 1.6 | 0.3
Turnpike | SOUTH FORK | 8140 | C/D | 0.19 | 57.7 | 0 | 0.986 | 0.143 | 0.446 | 79.7144 | 170.9489 | 458.6 | 81.7
Turnpike | SOUTH FORK | 8140 | A | 0.19 | 57.7 | 0 | 0.986 | 0.143 | 0.446 | 0.50793 | 1.0893 | 2.9 | 0.5
Turnpike | SOUTH FORK | 8140 | A/D | 0.19 | 57.7 | 0 | 0.986 | 0.143 | 0.446 | 5.3459 | 11.4644 | 30.8 | 5.5
Turnpike | SOUTH FORK | 8140 | C/D | 0.19 | 57.7 | 0 | 0.986 | 0.143 | 0.446 | 1.0776 | 2.3108 | 6.2 | 1.1
Turnpike | SOUTH FORK | 8140 | C/D | 0.19 | 57.7 | 0 | 0.986 | 0.143 | 0.446 | 0.67253 | 1.4423 | 3.9 | 0.7
Turnpike | SOUTH FORK | 8140 | C/D | 0.19 | 57.7 | 0 | 0.986 | 0.143 | 0.446 | 12.2775 | 26.3293 | 70.6 | 12.6
Turnpike | SOUTH FORK | 8140 | C/D | 0.19 | 57.7 | 0 | 0.986 | 0.143 | 0.446 | 25.7009 | 55.116 | 147.9 | 26.3
Turnpike | SOUTH FORK | 8140 | C/D | 0.19 | 57.7 | 0 | 0.986 | 0.143 | 0.446 | 2.5162 | 5.396 | 14.5 | 2.6
Turnpike | SOUTH FORK | 8140 | C/D | 0.19 | 57.7 | 0 | 0.986 | 0.143 | 0.446 | 4.9404 | 10.5947 | 28.4 | 5.1
Turnpike | SOUTH FORK | 8140 | C/D | 0.19 | 57.7 | 0 | 0.986 | 0.143 | 0.446 | 0.0054574 | 0.011703 | 0 | 0
Turnpike | SOUTH FORK | 1490 | C/D | 0.19 | 57.7 | 0 | 1.443 | 0.225 | 0.431 | 0.099241 | 0.20567 | 0.8 | 0.1
Turnpike | SOUTH FORK | 1490 | A | 0.19 | 57.7 | 0 | 1.443 | 0.225 | 0.431 | 0.078195 | 0.16205 | 0.6 | 0.1
Turnpike | SOUTH FORK | 8140 | A | 0.19 | 57.7 | 0 | 0.986 | 0.143 | 0.446 | 0.86583 | 1.8568 | 5 | 0.9
Turnpike | SOUTH FORK | 8140 | C/D | 0.19 | 57.7 | 0 | 0.986 | 0.143 | 0.446 | 0.094064 | 0.20172 | 0.5 | 0.1
Turnpike | SOUTH FORK | 8140 | C/D | 0.19 | 57.7 | 0 | 0.986 | 0.143 | 0.446 | 63.1857 | 135.5029 | 363.5 | 64.7
Turnpike | SOUTH FORK | 8140 | A/D | 0.19 | 57.7 | 0 | 0.986 | 0.143 | 0.446 | 0.11582 | 0.24839 | 0.7 | 0.1
Turnpike | SOUTH FORK | 8340 | C/D | 0.19 | 57.7 | 0 | 0.721 | 0.17 | 0.431 | 6.0755 | 12.5907 | 24.7 | 7
Turnpike | SOUTH FORK | 1320 | C/D | 0.19 | 57.7 | 0 | 1.395 | 0.339 | 0.393 | 2.1051 | 3.978 | 15.1 | 4.1
Turnpike | SOUTH FORK | 7400 | C/D | 0.19 | 57.7 | 0 | 0.709 | 0.098 | 0.262 | 0.3601 | 0.45365 | 0.9 | 0.2
Turnpike | SOUTH FORK | 7400 | A | 0.19 | 57.7 | 0 | 0.709 | 0.098 | 0.262 | 0.88962 | 1.1207 | 2.2 | 0.5
Turnpike | SOUTH FORK | 7400 | A/D | 0.19 | 57.7 | 0 | 0.709 | 0.098 | 0.262 | 1.1145 | 1.404 | 2.7 | 0.6
Turnpike | SOUTH FORK | 7400 | A | 0.19 | 57.7 | 0 | 0.709 | 0.098 | 0.262 | 0.040347 | 0.050828 | 0.1 | 0
Turnpike | SOUTH FORK | 8140 | C/D | 0.19 | 57.7 | 0 | 0.986 | 0.143 | 0.446 | 0.67897 | 1.4561 | 3.9 | 0.7
Turnpike | SOUTH FORK | 8140 | C/D | 0.19 | 57.7 | 0 | 0.986 | 0.143 | 0.446 | 1.1189 | 2.3994 | 6.4 | 1.1

## Juris N Red
| Basins 4 5 6 | C-23 | C-24 | C-44 S-153 | North Fork | South Fork
Estimated Concentration (mg/L) | 1.113 | 1.512 | 1.5321 | 1.3573 | 1.1795 | 1.3034
Target Concentration (mg/L) | 0.72 | 0.72 | 0.72 | 0.72 | 0.72 | 0.72
Reduction Required (%) | 35.31% | 52.38% | 53% | 46.95% | 38.96% | 44.76%
Estimated load per acre (lbs/acre) | 5.8289 | 5.47 | 8.9564 | 5.1332 | 4.6728 | 6.2521
Target Load per acre (lbs/acre) | 3.77 | 2.6 | 4.21 | 2.72 | 2.85 | 3.45
STARTING LOAD TN Load (lbs/yr)
Entity | Basins 4 5 6 | C-23 | C-24 | C-44 S-153 | North Fork | South Fork | Grand Total
Agriculture | 17051 | 470081 | 574852 | 350703 | 24355 | 126080 | 1563122
FDOT District 4 MS4 | 952 | 1510 | 950 | 1176 | 4277 | 3649 | 12514
Turnpike | 789 | 51 | 0 | 0 | 2651 | 1286 | 4777
FPL Pond | 0 | 0 | 0 | 41022 | 0 | 0 | 41022
Natural Lands | 15128 | 14991 | 24792 | 49942 | 43326 | 26980 | 175159
Copper Creek CDD | 0 | 0 | 14 | 0 | 0 | 0 | 14
Tradition CDD | 0 | 1 | 7057 | 0 | 31 | 0 | 7089
Verano CDD | 0 | 0 | 257 | 0 | 0 | 0 | 257
Hobe St. Lucie Conservancy District | 0 | 0 | 0 | 13374 | 0 | 10819 | 24193
North St. Lucie River WCD | 0 | 0 | 37251 | 0 | 160152 | 0 | 197403
Pal Mar WCD | 0 | 0 | 0 | 6758 | 0 | 22 | 6780
Troup-Indiantown WCD | 0 | 0 | 0 | 62219 | 0 | 0 | 62219
Fort Pierce MS4 | 0 | 0 | 0 | 0 | 17041 | 0 | 17041
Martin County MS4 | 26394 | 5947 | 0 | 8243 | 19806 | 40423 | 100813
Okeechobee County | 0 | 3184 | 121 | 0 | 0 | 0 | 3305
Port St. Lucie MS4 | 0 | 1515 | 8275 | 0 | 146691 | 0 | 156481
Sewall's Point MS4 | 0 | 0 | 0 | 0 | 1771 | 0 | 1771
St. Lucie County MS4 | 0 | 0 | 0 | 0 | 18114 | 0 | 18114
St. Lucie County Non-MS4 | 0 | 1594 | 16757 | 0 | 5409 | 0 | 23760
Stuart MS4 | 0 | 0 | 0 | 0 | 1614 | 12384 | 13998
Grand Total | 60314 | 498874 | 670326 | 533437 | 445238 | 221643 | 2429832
ACRES
Entity | Basins 4 5 6 | C-23 | C-24 | C-44 S-153 | North Fork | South Fork | Grand Total
Agriculture | 2445 | 84744 | 63488 | 65937 | 3967 | 18176 | 238757
FDOT District 4 MS4 | 171 | 306 | 137 | 270 | 864 | 636 | 2384
Turnpike | 147 | 10 | 0 | 0 | 528 | 226 | 911
FPL Pond | 0 | 0 | 0 | 6501 | 0 | 0 | 6501
Natural Lands | 7830 | 23706 | 15701 | 37163 | 33129 | 18987 | 136516
Copper Creek CDD | 0 | 0 | 2 | 0 | 0 | 0 | 2
Tradition CDD | 0 | 0 | 923 | 0 | 6 | 0 | 929
Verano CDD | 0 | 0 | 36 | 0 | 0 | 0 | 36
Hobe St. Lucie Conservancy District | 0 | 0 | 0 | 2949 | 0 | 1945 | 4894
North St. Lucie River WCD | 0 | 0 | 4028 | 0 | 32491 | 0 | 36519
Pal Mar WCD | 0 | 0 | 0 | 1161 | 0 | 4 | 1165
Troup-Indiantown WCD | 0 | 0 | 0 | 13649 | 0 | 0 | 13649
Fort Pierce MS4 | 0 | 0 | 0 | 0 | 3706 | 0 | 3706
Martin County MS4 | 4989 | 1738 | 0 | 2231 | 4378 | 7763 | 21099
Okeechobee County | 0 | 574 | 30 | 0 | 0 | 0 | 604
Port St. Lucie MS4 | 0 | 326 | 1258 | 0 | 34118 | 0 | 35702
Sewall's Point MS4 | 0 | 0 | 0 | 0 | 457 | 0 | 457
St. Lucie County MS4 | 0 | 0 | 0 | 0 | 3995 | 0 | 3995
St. Lucie County Non-MS4 | 0 | 763 | 2172 | 0 | 1146 | 0 | 4081
Stuart MS4 | 0 | 0 | 0 | 0 | 353 | 2386 | 2739
Grand Total | 15582 | 112167 | 87775 | 129861 | 119138 | 50123 | 514646
ALLOCATION Target TN Load (lbs/yr)
Entity | Basins 4 5 6 | C-23 | C-24 | C-44 S-153 | North Fork | South Fork | Grand Total
Agriculture | 9218 | 220334 | 267284 | 179349 | 11306 | 62707 | 750198
FDOT District 4 MS4 | 645 | 796 | 577 | 734 | 2462 | 2194 | 7408
Turnpike - de minimus | 0 | 0 | 0 | 0 | 0 | 0 | 0
Copper Creek CDD - de minimus | 0 | 0 | 0 | 0 | 0 | 0 | 0
Tradition CDD- de minimus | 0 | 0 | 0 | 0 | 0 | 0 | 0
Verano CDD - de minimus | 0 | 0 | 0 | 0 | 0 | 0 | 0
Hobe St. Lucie Conservancy District | 0 | 0 | 0 | 8021 | 0 | 6710 | 14731
North St. Lucie River WCD | 0 | 0 | 16958 | 0 | 92599 | 0 | 109557
Pal Mar WCD - de minimus | 0 | 0 | 0 | 0 | 0 | 0 | 0
Troup-Indiantown WCD | 0 | 0 | 0 | 37125 | 0 | 0 | 37125
Fort Pierce MS4 | 0 | 0 | 0 | 0 | 10562 | 0 | 10562
Martin County MS4 | 18809 | 4519 | 0 | 6068 | 12477 | 26782 | 68655
Okeechobee County- de minimus | 0 | 0 | 0 | 0 | 0 | 0 | 0
Port St. Lucie MS4 | 0 | 848 | 5296 | 0 | 97236 | 0 | 103380
Sewall's Point MS4 - de minimus | 0 | 0 | 0 | 0 | 0 | 0 | 0
St. Lucie County MS4 | 0 | 0 | 0 | 0 | 11386 | 0 | 11386
St. Lucie County Non-MS4 | 0 | 1984 | 9144 | 0 | 3266 | 0 | 14394
Stuart MS4 | 0 | 0 | 0 | 0 | 1006 | 8232 | 9238
Grand Total | 28672 | 228481 | 299259 | 231297 | 242300 | 106625 | 1136634
REQUIRED TN REDUCTIONS (lbs/yr)
Entity | Basins 4 5 6 | C-23 | C-24 | C-44 S-153 | North Fork | South Fork | Grand Total | % Reduction
Agriculture | 7833 | 249747 | 307568 | 171354 | 13049 | 63373 | 812924 | 52.01%
FDOT District 4 MS4 | 307 | 714 | 373 | 442 | 1815 | 1455 | 5106 | 40.8%
Turnpike - de minimus | 0 | 0 | 0 | 0 | 0 | 0 | 0 | 0%
Copper Creek CDD - de minimus | 0 | 0 | 0 | 0 | 0 | 0 | 0 | 0%
Tradition CDD- de minimus | 0 | 0 | 0 | 0 | 0 | 0 | 0 | 0%
Verano CDD - de minimus | 0 | 0 | 0 | 0 | 0 | 0 | 0 | 0%
Hobe St. Lucie Conservancy District | 0 | 0 | 0 | 5353 | 0 | 4109 | 9462 | 39.11%
North St. Lucie River WCD | 0 | 0 | 20293 | 0 | 67553 | 0 | 87846 | 44.5%
Pal Mar WCD - de minimus | 0 | 0 | 0 | 0 | 0 | 0 | 0 | 0%
Troup-Indiantown WCD | 0 | 0 | 0 | 25094 | 0 | 0 | 25094 | 40.33%
Fort Pierce MS4 | 0 | 0 | 0 | 0 | 6479 | 0 | 6479 | 38.02%
Martin County MS4 | 7585 | 1428 | 0 | 2175 | 7329 | 13641 | 32158 | 31.9%
Okeechobee County- de minimus | 0 | 0 | 0 | 0 | 0 | 0 | 0 | 0%
Port St. Lucie MS4 | 0 | 667 | 2979 | 0 | 49455 | 0 | 53101 | 33.93%
Sewall's Point MS4 - de minimus | 0 | 0 | 0 | 0 | 0 | 0 | 0 | 0%
St. Lucie County MS4 | 0 | 0 | 0 | 0 | 6728 | 0 | 6728 | 37.14%
St. Lucie County Non-MS4 | 0 | 0 | 7613 | 0 | 2143 | 0 | 9756 | 41.06%
Stuart MS4 | 0 | 0 | 0 | 0 | 608 | 4152 | 4760 | 34%
Grand Total | 15725 | 252556 | 338826 | 204418 | 155159 | 86730 | 1053414 | 43.35%
Note on A37: hallas_k: The items in blue are removed from further analysis, i.e., allocation and percent reduction calculations.

## Juris P Red
| Basins 4 5 6 | C-23 | C-24 | C-44 S-153 | North Fork | South Fork
Estimated Concentration (mg/L) | 0.25105 | 0.53062 | 0.37774 | 0.23872 | 0.26612 | 0.27361
Target Concentration (mg/L) | 0.081 | 0.081 | 0.081 | 0.081 | 0.081 | 0.081
Reduction Required (%) | 67.74% | 84.73% | 78.56% | 66.07% | 69.56% | 70.4%
Estimated load per acre (lbs/acre) | 1.3185 | 1.7553 | 2.1357 | 0.98302 | 1.0558 | 1.332
Target Load per acre (lbs/acre) | 0.43 | 0.27 | 0.46 | 0.33 | 0.32 | 0.39
STARTING LOAD TP Load (lbs/yr)
Entity | Basins 4 5 6 | C-23 | C-24 | C-44 S-153 | North Fork | South Fork | Grand Total
Agriculture | 3920 | 150255 | 136471 | 66809 | 5988 | 26869 | 390312
FDOT District 4 MS4 | 200 | 464 | 226 | 175 | 818 | 659 | 2542
Turnpike | 170 | 16 | 0 | 0 | 506 | 233 | 925
FPL Pond | 0 | 0 | 0 | 6396 | 0 | 0 | 6396
Natural Lands | 3383 | 19795 | 11341 | 2690 | 9639 | 5054 | 51902
Copper Creek CDD | 0 | 0 | 3 | 0 | 0 | 0 | 3
Tradition CDD | 0 | 0 | 1903 | 0 | 7 | 0 | 1910
Verano CDD | 0 | 0 | 63 | 0 | 0 | 0 | 63
Hobe St. Lucie Conservancy District | 0 | 0 | 0 | 2689 | 0 | 2563 | 5252
North St. Lucie River WCD | 0 | 0 | 9063 | 0 | 36821 | 0 | 45884
Pal Mar WCD | 0 | 0 | 0 | 1008 | 0 | 4 | 1012
Troup-Indiantown WCD | 0 | 0 | 0 | 12623 | 0 | 0 | 12623
Fort Pierce MS4 | 0 | 0 | 0 | 0 | 3879 | 0 | 3879
Martin County MS4 | 5930 | 2250 | 0 | 1431 | 4339 | 8419 | 22369
Okeechobee County | 0 | 937 | 38 | 0 | 0 | 0 | 975
Port St. Lucie MS4 | 0 | 518 | 2206 | 0 | 32292 | 0 | 35016
Sewall's Point MS4 | 0 | 0 | 0 | 0 | 384 | 0 | 384
St. Lucie County MS4 | 0 | 0 | 0 | 0 | 4127 | 0 | 4127
St. Lucie County Non-MS4 | 0 | 838 | 3961 | 0 | 1273 | 0 | 6072
Stuart MS4 | 0 | 0 | 0 | 0 | 379 | 2727 | 3106
Grand Total | 13603 | 175073 | 165275 | 93821 | 100452 | 46528 | 594752
ACRES
Entity | Basins 4 5 6 | C-23 | C-24 | C-44 S-153 | North Fork | South Fork | Grand Total
Agriculture | 2445 | 84744 | 63488 | 65937 | 3967 | 18176 | 238757
FDOT District 4 MS4 | 171 | 306 | 137 | 270 | 864 | 636 | 2384
Turnpike | 147 | 10 | 0 | 0 | 528 | 226 | 911
FPL Pond | 0 | 0 | 0 | 6501 | 0 | 0 | 6501
Natural Lands | 7830 | 23706 | 15701 | 37163 | 33129 | 18987 | 136516
Copper Creek CDD | 0 | 0 | 2 | 0 | 0 | 0 | 2
Tradition CDD | 0 | 0 | 923 | 0 | 6 | 0 | 929
Verano CDD | 0 | 0 | 36 | 0 | 0 | 0 | 36
Hobe St. Lucie Conservancy District | 0 | 0 | 0 | 2949 | 0 | 1945 | 4894
North St. Lucie River WCD | 0 | 0 | 4028 | 0 | 32491 | 0 | 36519
Pal Mar WCD | 0 | 0 | 0 | 1161 | 0 | 4 | 1165
Troup-Indiantown WCD | 0 | 0 | 0 | 13649 | 0 | 0 | 13649
Fort Pierce MS4 | 0 | 0 | 0 | 0 | 3706 | 0 | 3706
Martin County MS4 | 4989 | 1738 | 0 | 2231 | 4378 | 7763 | 21099
Okeechobee County | 0 | 574 | 30 | 0 | 0 | 0 | 604
Port St. Lucie MS4 | 0 | 326 | 1258 | 0 | 34118 | 0 | 35702
Sewall's Point MS4 | 0 | 0 | 0 | 0 | 457 | 0 | 457
St. Lucie County MS4 | 0 | 0 | 0 | 0 | 3995 | 0 | 3995
St. Lucie County Non-MS4 | 0 | 763 | 2172 | 0 | 1146 | 0 | 4081
Stuart MS4 | 0 | 0 | 0 | 0 | 353 | 2386 | 2739
Grand Total | 15582 | 112167 | 87775 | 129861 | 119138 | 50123 | 514646
ALLOCATION Target TP Load (lbs/yr)
Entity | Basins 4 5 6 | C-23 | C-24 | C-44 S-153 | North Fork | South Fork | Grand Total
Agriculture | 1051 | 22881 | 29204 | 21759 | 1269 | 7089 | 83253
FDOT District 4 MS4 | 74 | 83 | 63 | 89 | 276 | 248 | 833
Turnpike - de minimus | 0 | 0 | 0 | 0 | 0 | 0 | 0
Copper Creek CDD - de minimus | 0 | 0 | 0 | 0 | 0 | 0 | 0
Tradition CDD- de minimus | 0 | 0 | 0 | 0 | 0 | 0 | 0
Verano CDD - de minimus | 0 | 0 | 0 | 0 | 0 | 0 | 0
Hobe St. Lucie Conservancy District | 0 | 0 | 0 | 973 | 0 | 759 | 1732
North St. Lucie River WCD | 0 | 0 | 1853 | 0 | 10397 | 0 | 12250
Pal Mar WCD - de minimus | 0 | 0 | 0 | 0 | 0 | 0 | 0
Troup-Indiantown WCD | 0 | 0 | 0 | 4504 | 0 | 0 | 4504
Fort Pierce MS4 | 0 | 0 | 0 | 0 | 1186 | 0 | 1186
Martin County MS4 | 2145 | 469 | 0 | 736 | 1401 | 3028 | 7779
Okeechobee County- de minimus | 0 | 0 | 0 | 0 | 0 | 0 | 0
Port St. Lucie MS4 | 0 | 88 | 579 | 0 | 10918 | 0 | 11585
Sewall's Point MS4 - de minimus | 0 | 0 | 0 | 0 | 0 | 0 | 0
St. Lucie County MS4 | 0 | 0 | 0 | 0 | 1278 | 0 | 1278
St. Lucie County Non-MS4 | 0 | 206 | 999 | 0 | 367 | 0 | 1572
Stuart MS4 | 0 | 0 | 0 | 0 | 113 | 931 | 1044
Grand Total | 3270 | 23727 | 32698 | 28061 | 27205 | 12055 | 127016
REQUIRED TP REDUCTIONS (lbs/yr)
Entity | Basins 4 5 6 | C-23 | C-24 | C-44 S-153 | North Fork | South Fork | Grand Total | % Reduction
Agriculture | 2869 | 127374 | 107267 | 45050 | 4719 | 19780 | 307059 | 78.67%
FDOT District 4 MS4 | 126 | 381 | 163 | 86 | 542 | 411 | 1709 | 67.23%
Turnpike - de minimus | 0 | 0 | 0 | 0 | 0 | 0 | 0 | 0%
Copper Creek CDD - de minimus | 0 | 0 | 0 | 0 | 0 | 0 | 0 | 0%
Tradition CDD- de minimus | 0 | 0 | 0 | 0 | 0 | 0 | 0 | 0%
Verano CDD - de minimus | 0 | 0 | 0 | 0 | 0 | 0 | 0 | 0%
Hobe St. Lucie Conservancy District | 0 | 0 | 0 | 1716 | 0 | 1804 | 3520 | 67.02%
North St. Lucie River WCD | 0 | 0 | 7210 | 0 | 26424 | 0 | 33634 | 73.3%
Pal Mar WCD - de minimus | 0 | 0 | 0 | 0 | 0 | 0 | 0 | 0%
Troup-Indiantown WCD | 0 | 0 | 0 | 8119 | 0 | 0 | 8119 | 64.32%
Fort Pierce MS4 | 0 | 0 | 0 | 0 | 2693 | 0 | 2693 | 69.43%
Martin County MS4 | 3785 | 1781 | 0 | 695 | 2938 | 5391 | 14590 | 65.22%
Okeechobee County- de minimus | 0 | 0 | 0 | 0 | 0 | 0 | 0 | 0%
Port St. Lucie MS4 | 0 | 430 | 1627 | 0 | 21374 | 0 | 23431 | 66.92%
Sewall's Point MS4 - de minimus | 0 | 0 | 0 | 0 | 0 | 0 | 0 | 0%
St. Lucie County MS4 | 0 | 0 | 0 | 0 | 2849 | 0 | 2849 | 69.03%
St. Lucie County Non-MS4 | 0 | 632 | 2962 | 0 | 906 | 0 | 4500 | 74.11%
Stuart MS4 | 0 | 0 | 0 | 0 | 266 | 1796 | 2062 | 66.39%
Grand Total | 6780 | 130598 | 119229 | 55666 | 62711 | 29182 | 404166 | 67.96%

## Starting Loads
STARTING LOAD TN Load (lbs/yr)
Entity | Basins 4 5 6 | C-23 | C-24 | C-44 S-153 | North Fork | South Fork | Grand Total (lbs/yr) | Grand Total (mt/yr)
Agriculture | 17051 | 470081 | 574852 | 350703 | 24355 | 126080 | 1563122 | 709.0202
FDOT District 4 MS4 | 952 | 1510 | 950 | 1176 | 4277 | 3649 | 12514 | 5.6763
Turnpike | 789 | 51 | 0 | 0 | 2651 | 1286 | 4777 | 2.1668
Copper Creek CDD | 0 | 0 | 14 | 0 | 0 | 0 | 14 | 0.0063503
Tradition CDD | 0 | 1 | 7057 | 0 | 31 | 0 | 7089 | 3.2155
Verano CDD | 0 | 0 | 257 | 0 | 0 | 0 | 257 | 0.11657
Hobe St. Lucie Conservancy District | 0 | 0 | 0 | 13374 | 0 | 10819 | 24193 | 10.9738
North St. Lucie River WCD | 0 | 0 | 37251 | 0 | 160152 | 0 | 197403 | 89.5405
Pal Mar WCD | 0 | 0 | 0 | 6758 | 0 | 22 | 6780 | 3.0754
Troup-Indiantown WCD | 0 | 0 | 0 | 62219 | 0 | 0 | 62219 | 28.2221
Fort Pierce MS4 | 0 | 0 | 0 | 0 | 17041 | 0 | 17041 | 7.7297
Martin County MS4 | 26394 | 5947 | 0 | 8243 | 19806 | 40423 | 100813 | 45.728
Okeechobee County | 0 | 3184 | 121 | 0 | 0 | 0 | 3305 | 1.4991
Port St. Lucie MS4 | 0 | 1515 | 8275 | 0 | 146691 | 0 | 156481 | 70.9786
Sewall's Point MS4 | 0 | 0 | 0 | 0 | 1771 | 0 | 1771 | 0.80331
St. Lucie County MS4 | 0 | 0 | 0 | 0 | 18114 | 0 | 18114 | 8.2164
St. Lucie County Non-MS4 | 0 | 1594 | 16757 | 0 | 5409 | 0 | 23760 | 10.7774
Stuart MS4 | 0 | 0 | 0 | 0 | 1614 | 12384 | 13998 | 6.3494
Grand Total | 45186 | 483883 | 645534 | 442473 | 401912 | 194663 | 2213651 | 1004.0952
STARTING LOAD TP Load (lbs/yr)
Entity | Basins 4 5 6 | C-23 | C-24 | C-44 S-153 | North Fork | South Fork | Grand Total (lbs/yr) | Grand Total (mt/yr)
Agriculture | 3920 | 150255 | 136471 | 66809 | 5988 | 26869 | 390312 | 177.0425
FDOT District 4 MS4 | 200 | 464 | 226 | 175 | 818 | 659 | 2542 | 1.153
Turnpike | 170 | 16 | 0 | 0 | 506 | 233 | 925 | 0.41957
Copper Creek CDD | 0 | 0 | 3 | 0 | 0 | 0 | 3 | 0.0013608
Tradition CDD | 0 | 0 | 1903 | 0 | 7 | 0 | 1910 | 0.86636
Verano CDD | 0 | 0 | 63 | 0 | 0 | 0 | 63 | 0.028576
Hobe St. Lucie Conservancy District | 0 | 0 | 0 | 2689 | 0 | 2563 | 5252 | 2.3823
North St. Lucie River WCD | 0 | 0 | 9063 | 0 | 36821 | 0 | 45884 | 20.8126
Pal Mar WCD | 0 | 0 | 0 | 1008 | 0 | 4 | 1012 | 0.45904
Troup-Indiantown WCD | 0 | 0 | 0 | 12623 | 0 | 0 | 12623 | 5.7257
Fort Pierce MS4 | 0 | 0 | 0 | 0 | 3879 | 0 | 3879 | 1.7595
Martin County MS4 | 5930 | 2250 | 0 | 1431 | 4339 | 8419 | 22369 | 10.1464
Okeechobee County | 0 | 937 | 38 | 0 | 0 | 0 | 975 | 0.44225
Port St. Lucie MS4 | 0 | 518 | 2206 | 0 | 32292 | 0 | 35016 | 15.883
Sewall's Point MS4 | 0 | 0 | 0 | 0 | 384 | 0 | 384 | 0.17418
St. Lucie County MS4 | 0 | 0 | 0 | 0 | 4127 | 0 | 4127 | 1.872
St. Lucie County Non-MS4 | 0 | 838 | 3961 | 0 | 1273 | 0 | 6072 | 2.7542
Stuart MS4 | 0 | 0 | 0 | 0 | 379 | 2727 | 3106 | 1.4089
Grand Total | 10220 | 155278 | 153934 | 84735 | 90813 | 41474 | 536454 | 243.3314

## de Minimus
Entity | TN Starting Load (lbs/yr) | % of Starting Load |  |  | Entity | TP Starting Load (lbs/yr) | % of Starting Load
Agriculture | 1563122 | 70.61% |  |  | Agriculture | 390312 | 72.76%
North St. Lucie River WCD | 197403 | 8.918% |  |  | North St. Lucie River WCD | 45884 | 8.553%
Port St. Lucie MS4 | 156481 | 7.069% |  |  | Port St. Lucie MS4 | 35016 | 6.527%
Martin County MS4 | 100813 | 4.554% |  |  | Martin County MS4 | 22369 | 4.17%
Troup-Indiantown WCD | 62219 | 2.811% |  |  | Troup-Indiantown WCD | 12623 | 2.353%
Hobe St. Lucie Conservancy District | 24193 | 1.093% |  |  | Hobe St. Lucie Conservancy District | 5252 | 0.979%
St. Lucie County Non-MS4 | 23760 | 1.073% |  |  | St. Lucie County Non-MS4 | 6072 | 1.132%
St. Lucie County MS4 | 18114 | 0.8183% |  |  | St. Lucie County MS4 | 4127 | 0.7693%
Fort Pierce MS4 | 17041 | 0.7698% |  |  | Fort Pierce MS4 | 3879 | 0.7231%
Stuart MS4 | 13998 | 0.6323% |  |  | Stuart MS4 | 3106 | 0.579%
FDOT District 4 MS4 | 12514 | 0.5653% |  |  | FDOT District 4 MS4 | 2542 | 0.4739%
Pal Mar WCD | 6780 | 0.3063% |  |  | Tradition CDD | 1910 | 0.356%
Tradition CDD | 7089 | 0.3202% |  |  | Pal Mar WCD | 1012 | 0.1886%
Turnpike | 4777 | 0.2158% | 23993 | Total Loading | Okeechobee County | 975 | 0.1817%
Okeechobee County | 3305 | 0.1493% | 1.084% | % of Total Loading | Turnpike | 925 | 0.1724% | 5272 | Total Loading
Sewall's Point MS4 | 1771 | 0.08% |  |  | Sewall's Point MS4 | 384 | 0.07158% | 0.9827% | % of Total Loading
Verano CDD | 257 | 0.01161% |  |  | Verano CDD | 63 | 0.01174%
Copper Creek CDD | 14 | 0.0006324% |  |  | Copper Creek CDD | 3 | 0.0005592%
Grand Total | 2213651 | 100% |  |  | Grand Total | 536454 | 100%

## Allocations
Entity | Area (acres) | TN Allocation (lbs/yr) | TN Allocation (mt/yr) | TN Starting Load (lbs/yr) | TN Starting Load (mt/yr) | TN Required Reduction (lbs/yr) | TN Required Reduction (mt/yr) | % Reduction Options for First Iteration of BMAP
[8 empty] | 30% of TN Required Reduction (lbs/yr) | 30% of TN Required Reduction (mt/yr) | This color Indicates de minimus.
Agriculture | 238757 | 750198 | 340.2841 | 1563122 | 709.0202 | 812924 | 368.7361 | 243877.2 | 110.6208
FDOT District 4 MS4 | 2384 | 7408 | 3.3602 | 12514 | 5.6763 | 5106 | 2.316 | 1531.8 | 0.69481
Hobe St. Lucie Conservancy District | 4894 | 14731 | 6.6819 | 24193 | 10.9738 | 9462 | 4.2919 | 2838.6 | 1.2876
North St. Lucie River WCD | 36519 | 109557 | 49.6942 | 197403 | 89.5405 | 87846 | 39.8463 | 26353.8 | 11.9539
Troup-Indiantown WCD | 13649 | 37125 | 16.8396 | 62219 | 28.2221 | 25094 | 11.3824 | 7528.2 | 3.4147
Fort Pierce MS4 | 3706 | 10562 | 4.7908 | 17041 | 7.7297 | 6479 | 2.9388 | 1943.7 | 0.88165
Martin County MS4 | 21099 | 68655 | 31.1414 | 100813 | 45.728 | 32158 | 14.5866 | 9647.4 | 4.376
Port St. Lucie MS4 | 35702 | 103380 | 46.8924 | 156481 | 70.9786 | 53101 | 24.0862 | 15930.3 | 7.2259
St. Lucie County MS4 | 3995 | 11386 | 5.1646 | 18114 | 8.2164 | 6728 | 3.0518 | 2018.4 | 0.91553
St. Lucie County Non-MS4 | 4081 | 14394 | 6.529 | 23760 | 10.7774 | 9756 | 4.4252 | 2926.8 | 1.3276
Stuart MS4 | 2739 | 9238 | 4.1903 | 13998 | 6.3494 | 4760 | 2.1591 | 1428 | 0.64773
Turnpike | 911 | - | - | 4777 | - | - | - | 0 | -
Copper Creek CDD | 2 | - | - | 14 | - | - | - | 0 | -
Tradition CDD | 929 | - | - | 7089 | - | - | - | 0 | -
Verano CDD | 36 | - | - | 257 | - | - | - | 0 | -
Pal Mar WCD | 1165 | - | - | 6780 | - | - | - | 0 | -
Okeechobee County | 604 | - | - | 3305 | - | - | - | 0 | -
Sewall's Point MS4 | 457 | - | - | 1771 | - | - | - | 0 | -
Grand Total | 371629 | 1136634 | 515.5685 | 2213651 | 993.2122 | 1053414 | 477.8206 | 316024.2 | 143.3462
Entity | Area (acres) | TP Allocation (lbs/yr) | TP Allocation (mt/yr) | TP Starting Load (lbs/yr) | TP Starting Load (mt/yr) | TP Required Reduction (lbs/yr) | TP Required Reduction (mt/yr) | % Reduction Options for First Iteration of BMAP
[8 empty] | 30% of TP Required Reduction (lbs/yr) | 30% of TP Required Reduction (mt/yr)
Agriculture | 238757 | 83253 | 37.7629 | 390312 | 177.0425 | 307059 | 139.2796 | 92117.7 | 41.7839
FDOT District 4 MS4 | 2384 | 833 | 0.37784 | 2542 | 1.153 | 1709 | 0.77519 | 512.7 | 0.23256
Hobe St. Lucie Conservancy District | 4894 | 1732 | 0.78562 | 5252 | 2.3823 | 3520 | 1.5966 | 1056 | 0.47899
North St. Lucie River WCD | 36519 | 12250 | 5.5565 | 45884 | 20.8126 | 33634 | 15.2561 | 10090.2 | 4.5768
Troup-Indiantown WCD | 13649 | 4504 | 2.043 | 12623 | 5.7257 | 8119 | 3.6827 | 2435.7 | 1.1048
Fort Pierce MS4 | 3706 | 1186 | 0.53796 | 3879 | 1.7595 | 2693 | 1.2215 | 807.9 | 0.36646
Martin County MS4 | 21099 | 7779 | 3.5285 | 22369 | 10.1464 | 14590 | 6.6179 | 4377 | 1.9854
Port St. Lucie MS4 | 35702 | 11585 | 5.2549 | 35016 | 15.883 | 23431 | 10.6281 | 7029.3 | 3.1884
St. Lucie County MS4 | 3995 | 1278 | 0.57969 | 4127 | 1.872 | 2849 | 1.2923 | 854.7 | 0.38769
St. Lucie County Non-MS4 | 4081 | 1572 | 0.71305 | 6072 | 2.7542 | 4500 | 2.0412 | 1350 | 0.61235
Stuart MS4 | 2739 | 1044 | 0.47355 | 3106 | 1.4089 | 2062 | 0.93531 | 618.6 | 0.28059
Turnpike | 911 | 0 | - | 925 | - | 0 | - | 0 | -
Copper Creek CDD | 2 | 0 | - | 3 | - | 0 | - | 0 | -
Tradition CDD | 929 | 0 | - | 1910 | - | 0 | - | 0 | -
Verano CDD | 36 | 0 | - | 63 | - | 0 | - | 0 | -
Pal Mar WCD | 1165 | 0 | - | 1012 | - | 0 | - | 0 | -
Okeechobee County | 604 | 0 | - | 975 | - | 0 | - | 0 | -
Sewall's Point MS4 | 457 | 0 | - | 384 | - | 0 | - | 0 | -
Grand Total | 371629 | 127016 | 57.6135 | 536454 | 240.9401 | 404166 | 183.3266 | 121249.8 | 54.998