## Pond 2S
| Landuse | Area (ac) | Curve Number | DCIA (%) | Runoff Coefficient | Rainfall (inches) | Runoff Volume (ac-ft/yr) | EMC TN (mg/L) | EMC TP (mg/L) | Gross TN (lbs/yr) | Gross TP (lbs/yr) | Min. Residence Time (days) | Minimum PPV (ac-ft) | Provided PPV (ac-ft) | Residence Time (days)
Basin 2S | Highway (Paved w/Ditches) | 0.21 | 98 | 100 | 0.809 | 52 | 0.73619 | 1.37 | 0.167 | 2.7427 | 0.33433 | 21 | 10.31 | 37.71 | 76.8099
| Open Space, Good Condition | 0.95 | 74 | 0 | 0.074 | 52 | 0.30463 | 1.5 | 0.2 | 1.2426 | 0.16568
| Open Water | 0.43 | 100 | 100 | 1 | 52 | 1.8633 | 0 | 0 | 0 | 0 | Percent Removal Efficiency Calculations |  |  | Credits
Basin 2W | Streets (Paved w/Curb) | 1.61 | 98 | 100 | 0.809 | 52 | 5.6441 | 1.37 | 0.167 | 21.0273 | 2.5632 | Residence Time | 21 | 76.8099 | -
| Highway (Paved w/Ditches) | 2.81 | 89 | 100 | 0.809 | 52 | 9.8509 | 1.37 | 0.167 | 36.6999 | 4.4736 | Total Nitrogen | 36.1998 | 41.3898 | 13.2804
| Open Space, Good Condition | 2.39 | 74 | 0 | 0.074 | 52 | 0.76639 | 1.5 | 0.2 | 3.1262 | 0.41682 | Total Phosphorus | 61.504 | 71.8074 | 3.246
| Open Water | 2.01 | 100 | 100 | 1 | 52 | 8.71 | 0 | 0 | 0 | 0
Basin 2E | Highway (Paved w/Ditches) | 0.07 | 98 | 100 | 0.809 | 52 | 0.2454 | 1.37 | 0.167 | 0.91423 | 0.11144
| Open Space, Good Condition | 5.3 | 74 | 0 | 0.074 | 52 | 1.6995 | 1.5 | 0.2 | 6.9325 | 0.92433
| Open Water | 3.93 | 100 | 100 | 1 | 52 | 17.03 | 0 | 0 | 0 | 0
Basin 3W | Highway (Paved w/Ditches) | 1.06 | 98 | 100 | 0.809 | 52 | 3.716 | 1.37 | 0.167 | 13.8441 | 1.6876
| Streets (Paved w/Curb) | 1.26 | 98 | 100 | 0.809 | 52 | 4.4171 | 1.37 | 0.167 | 16.4562 | 2.006
| Open Space, Good Condition | 2.43 | 74 | 0 | 0.074 | 52 | 0.77922 | 1.5 | 0.2 | 3.1785 | 0.4238
| Open Water | 0.45 | 100 | 100 | 1 | 52 | 1.95 | 0 | 0 | 0 | 0
Basin 3E | Streets (Paved w/Curbs) | 1.56 | 98 | 100 | 0.809 | 52 | 5.4688 | 1.37 | 0.167 | 20.3743 | 2.4836
| Open Space, Good Condition | 0.73 | 74 | 0 | 0.074 | 52 | 0.23409 | 1.5 | 0.2 | 0.95485 | 0.12731
| Open Water | 0.3 | 100 | 100 | 1 | 52 | 1.3 | 0 | 0 | 0 | 0
Infield West | Streets (Paved w/Curbs) | 4.87 | 98 | 100 | 0.809 | 52 | 17.0726 | 1.37 | 0.167 | 63.6044 | 7.7532
| Highway (Paved w/Ditches) | 4.05 | 98 | 100 | 0.809 | 52 | 14.1979 | 1.37 | 0.167 | 52.8948 | 6.4478
| Open Space, Good Condition | 9.75 | 73 | 0 | 0.069 | 52 | 2.9153 | 1.5 | 0.2 | 11.8914 | 1.5855
| ∑ | 46.17 | [6 empty] | ∑ | 255.8839 | 31.5042