## FlatData
SAMPLE_ID | LOCATION_CODE | LOCATION_DESCRIPTION | SAMPLE_COLLECTOR | COLLECTION_DATE | COLLECTION_TIME | SUBMIT_DATE | SAMPLE_COMMENT1 | ANALYSIS_CODE | ANALYTE_NAME | COMBINATION_RESULT | QUALIFIER | ANALYTE_MDL | ANALYSIS_UNIT | SAMPLE_TYPE | SAMPLE_COMMENT_LINE_2 | LATITUDE | LONGITUDE
AD67220 | CRNEP_RS | Grid #449 | REISTAD/DUGAN | 2018-02-19 | 13:25 | 2018-02-19 |  | $CHLOROA | Chlorophyll a - corrected for Pheophytin | 17.13 |  | 0.5 |  | SAMP |  | 26.67576 | -81.84290
AD67220 | CRNEP_RS | Grid #449 | REISTAD/DUGAN | 2018-02-19 | 13:25 | 2018-02-19 |  | $CHLOROA | Pheophytin | 8.96 |  | 0.5 |  | SAMP |  | 26.67576 | -81.84290
AD67220 | CRNEP_RS | Grid #449 | REISTAD/DUGAN | 2018-02-19 | 13:25 | 2018-02-19 |  | BOD | Biochemical Oxygen Demand 5 day | 1.3 |  | 0.3 | mg/L | SAMP |  | 26.67576 | -81.84290
AD67220 | CRNEP_RS | Grid #449 | REISTAD/DUGAN | 2018-02-19 | 13:25 | 2018-02-19 |  | COLOR | Color | 54.5 |  | 1.6 | CU | SAMP |  | 26.67576 | -81.84290
AD67220 | CRNEP_RS | Grid #449 | REISTAD/DUGAN | 2018-02-19 | 13:25 | 2018-02-19 |  | DOFIELD_BC | Oxygen, Dissolved, Electrode, by Client | 7.4 |  | 0.1 | mg/L | SAMP |  | 26.67576 | -81.84290
AD67220 | CRNEP_RS | Grid #449 | REISTAD/DUGAN | 2018-02-19 | 13:25 | 2018-02-19 |  | ENTEROLERT | Enterococci | 10 | Q | 10 | MPN/100mL | SAMP |  | 26.67576 | -81.84290
AD67220 | CRNEP_RS | Grid #449 | REISTAD/DUGAN | 2018-02-19 | 13:25 | 2018-02-19 |  | MMOMUG2QT | E.coli Enumeration | 20 | Q | 10 | MPN/100mL | SAMP |  | 26.67576 | -81.84290
AD67220 | CRNEP_RS | Grid #449 | REISTAD/DUGAN | 2018-02-19 | 13:25 | 2018-02-19 |  | NH3 | Ammonia | 0.014 | U | 0.014 | mg/L as N | SAMP |  | 26.67576 | -81.84290
AD67220 | CRNEP_RS | Grid #449 | REISTAD/DUGAN | 2018-02-19 | 13:25 | 2018-02-19 |  | NO2 | Nitrite | 0.004 | I | 0.003 | mg/L as N | SAMP |  | 26.67576 | -81.84290
AD67220 | CRNEP_RS | Grid #449 | REISTAD/DUGAN | 2018-02-19 | 13:25 | 2018-02-19 |  | NO3 | Nitrate | 0.010 | U | 0.01 | mg/L as N | SAMP |  | 26.67576 | -81.84290
AD67220 | CRNEP_RS | Grid #449 | REISTAD/DUGAN | 2018-02-19 | 13:25 | 2018-02-19 |  | NOX | Nitrate + Nitrite | 0.010 | U | 0.01 | mg/L as N | SAMP |  | 26.67576 | -81.84290
AD67220 | CRNEP_RS | Grid #449 | REISTAD/DUGAN | 2018-02-19 | 13:25 | 2018-02-19 |  | O-PO4 | Phosphorus, Ortho | 0.027 |  | 0.004 |  | SAMP |  | 26.67576 | -81.84290
AD67220 | CRNEP_RS | Grid #449 | REISTAD/DUGAN | 2018-02-19 | 13:25 | 2018-02-19 |  | ONIT | Nitrogen, Organic | 0.65 |  | 0.05 | mg/L as N | SAMP |  | 26.67576 | -81.84290
AD67220 | CRNEP_RS | Grid #449 | REISTAD/DUGAN | 2018-02-19 | 13:25 | 2018-02-19 |  | SECCHI_BC | Water Clarity Secchi Disk, by Client | 0.7 |  | 0.1 | meters | SAMP |  | 26.67576 | -81.84290
AD67220 | CRNEP_RS | Grid #449 | REISTAD/DUGAN | 2018-02-19 | 13:25 | 2018-02-19 |  | SALF_BC | Salinity by meter by Client | 6.0 |  | 0.1 | SU | SAMP |  | 26.67576 | -81.84290
AD67220 | CRNEP_RS | Grid #449 | REISTAD/DUGAN | 2018-02-19 | 13:25 | 2018-02-19 |  | SILICA | Silica, disolved as SiO2 | 2.1 |  | 0.1 | mg/L as SiO2 | SAMP |  | 26.67576 | -81.84290
AD67220 | CRNEP_RS | Grid #449 | REISTAD/DUGAN | 2018-02-19 | 13:25 | 2018-02-19 |  | T-PO4 | Phosphorus, Total | 0.077 |  | 0.006 | mg/L as P | SAMP |  | 26.67576 | -81.84290
AD67220 | CRNEP_RS | Grid #449 | REISTAD/DUGAN | 2018-02-19 | 13:25 | 2018-02-19 |  | TDEPTH_BC | Depth of Water Body | 1.5 |  |  | Meters | SAMP |  | 26.67576 | -81.84290
AD67220 | CRNEP_RS | Grid #449 | REISTAD/DUGAN | 2018-02-19 | 13:25 | 2018-02-19 |  | TKN | Nitrogen, Kjeldahl, Total | 0.65 |  | 0.05 | mg/L as N | SAMP |  | 26.67576 | -81.84290
AD67220 | CRNEP_RS | Grid #449 | REISTAD/DUGAN | 2018-02-19 | 13:25 | 2018-02-19 |  | TN | Nitrogen, Total | 0.65 |  | 0.05 | mg/L as N | SAMP |  | 26.67576 | -81.84290
AD67220 | CRNEP_RS | Grid #449 | REISTAD/DUGAN | 2018-02-19 | 13:25 | 2018-02-19 |  | TSS | Total Suspended Solids | 12.6 |  | 0.6 |  | SAMP |  | 26.67576 | -81.84290
AD67220 | CRNEP_RS | Grid #449 | REISTAD/DUGAN | 2018-02-19 | 13:25 | 2018-02-19 |  | TOC | Total Organic Carbon | 13 |  | 1 | mg/L | SAMP |  | 26.67576 | -81.84290
AD67220 | CRNEP_RS | Grid #449 | REISTAD/DUGAN | 2018-02-19 | 13:25 | 2018-02-19 |  | TURB | Turbidity (Nephelometric) | 5.59 |  | 0.2 | NTU | SAMP |  | 26.67576 | -81.84290
AD67221 | CRNEP_RS | Grid #404 | REISTAD/DUGAN | 2018-02-19 | 12:00 | 2018-02-19 |  | $CHLOROA | Chlorophyll a - corrected for Pheophytin | 3.42 |  | 0.5 |  | SAMP |  | 26.56542 | -81.93279
AD67221 | CRNEP_RS | Grid #404 | REISTAD/DUGAN | 2018-02-19 | 12:00 | 2018-02-19 |  | $CHLOROA | Pheophytin | 3.99 |  | 0.5 |  | SAMP |  | 26.56542 | -81.93279
AD67221 | CRNEP_RS | Grid #404 | REISTAD/DUGAN | 2018-02-19 | 12:00 | 2018-02-19 |  | BOD | Biochemical Oxygen Demand 5 day | 0.8 | I | 0.3 | mg/L | SAMP |  | 26.56542 | -81.93279
AD67221 | CRNEP_RS | Grid #404 | REISTAD/DUGAN | 2018-02-19 | 12:00 | 2018-02-19 |  | COLOR | Color | 40.4 |  | 1.6 | CU | SAMP |  | 26.56542 | -81.93279
AD67221 | CRNEP_RS | Grid #404 | REISTAD/DUGAN | 2018-02-19 | 12:00 | 2018-02-19 |  | DOFIELD_BC | Oxygen, Dissolved, Electrode, by Client | 5.1 |  | 0.1 | mg/L | SAMP |  | 26.56542 | -81.93279
AD67221 | CRNEP_RS | Grid #404 | REISTAD/DUGAN | 2018-02-19 | 12:00 | 2018-02-19 |  | ENTEROLERT | Enterococci | 10 | U Q | 10 | MPN/100mL | SAMP |  | 26.56542 | -81.93279
AD67221 | CRNEP_RS | Grid #404 | REISTAD/DUGAN | 2018-02-19 | 12:00 | 2018-02-19 |  | MMOMUG2QT | E.coli Enumeration | 10 | U Q | 10 | MPN/100mL | SAMP |  | 26.56542 | -81.93279
AD67221 | CRNEP_RS | Grid #404 | REISTAD/DUGAN | 2018-02-19 | 12:00 | 2018-02-19 |  | NH3 | Ammonia | 0.014 | U | 0.014 | mg/L as N | SAMP |  | 26.56542 | -81.93279
AD67221 | CRNEP_RS | Grid #404 | REISTAD/DUGAN | 2018-02-19 | 12:00 | 2018-02-19 |  | NO2 | Nitrite | 0.003 | I | 0.003 | mg/L as N | SAMP |  | 26.56542 | -81.93279
AD67221 | CRNEP_RS | Grid #404 | REISTAD/DUGAN | 2018-02-19 | 12:00 | 2018-02-19 |  | NO3 | Nitrate | 0.010 | U | 0.01 | mg/L as N | SAMP |  | 26.56542 | -81.93279
AD67221 | CRNEP_RS | Grid #404 | REISTAD/DUGAN | 2018-02-19 | 12:00 | 2018-02-19 |  | NOX | Nitrate + Nitrite | 0.010 | U | 0.01 | mg/L as N | SAMP |  | 26.56542 | -81.93279
AD67221 | CRNEP_RS | Grid #404 | REISTAD/DUGAN | 2018-02-19 | 12:00 | 2018-02-19 |  | O-PO4 | Phosphorus, Ortho | 0.036 |  | 0.004 |  | SAMP |  | 26.56542 | -81.93279
AD67221 | CRNEP_RS | Grid #404 | REISTAD/DUGAN | 2018-02-19 | 12:00 | 2018-02-19 |  | ONIT | Nitrogen, Organic | 0.61 |  | 0.05 | mg/L as N | SAMP |  | 26.56542 | -81.93279
AD67221 | CRNEP_RS | Grid #404 | REISTAD/DUGAN | 2018-02-19 | 12:00 | 2018-02-19 |  | SALF_BC | Salinity by meter by Client | 14.5 |  | 0.1 | SU | SAMP |  | 26.56542 | -81.93279
AD67221 | CRNEP_RS | Grid #404 | REISTAD/DUGAN | 2018-02-19 | 12:00 | 2018-02-19 |  | SECCHI_BC | Water Clarity Secchi Disk, by Client | 1.0 |  | 0.1 | meters | SAMP |  | 26.56542 | -81.93279
AD67221 | CRNEP_RS | Grid #404 | REISTAD/DUGAN | 2018-02-19 | 12:00 | 2018-02-19 |  | SILICA | Silica, disolved as SiO2 | 2.2 |  | 0.1 | mg/L as SiO2 | SAMP |  | 26.56542 | -81.93279
AD67221 | CRNEP_RS | Grid #404 | REISTAD/DUGAN | 2018-02-19 | 12:00 | 2018-02-19 |  | T-PO4 | Phosphorus, Total | 0.069 |  | 0.006 | mg/L as P | SAMP |  | 26.56542 | -81.93279
AD67221 | CRNEP_RS | Grid #404 | REISTAD/DUGAN | 2018-02-19 | 12:00 | 2018-02-19 |  | TDEPTH_BC | Depth of Water Body | 1.3 |  |  | Meters | SAMP |  | 26.56542 | -81.93279
AD67221 | CRNEP_RS | Grid #404 | REISTAD/DUGAN | 2018-02-19 | 12:00 | 2018-02-19 |  | TKN | Nitrogen, Kjeldahl, Total | 0.61 |  | 0.05 | mg/L as N | SAMP |  | 26.56542 | -81.93279
AD67221 | CRNEP_RS | Grid #404 | REISTAD/DUGAN | 2018-02-19 | 12:00 | 2018-02-19 |  | TN | Nitrogen, Total | 0.61 |  | 0.05 | mg/L as N | SAMP |  | 26.56542 | -81.93279
AD67221 | CRNEP_RS | Grid #404 | REISTAD/DUGAN | 2018-02-19 | 12:00 | 2018-02-19 |  | TOC | Total Organic Carbon | 10 |  | 1 | mg/L | SAMP |  | 26.56542 | -81.93279
AD67221 | CRNEP_RS | Grid #404 | REISTAD/DUGAN | 2018-02-19 | 12:00 | 2018-02-19 |  | TSS | Total Suspended Solids | 7.45 |  | 0.6 |  | SAMP |  | 26.56542 | -81.93279
AD67221 | CRNEP_RS | Grid #404 | REISTAD/DUGAN | 2018-02-19 | 12:00 | 2018-02-19 |  | TURB | Turbidity (Nephelometric) | 3.56 |  | 0.2 | NTU | SAMP |  | 26.56542 | -81.93279
AD67223 | CRNEP_RS | Grid #387 | REISTAD/DUGAN | 2018-02-19 | 11:10 | 2018-02-19 |  | $CHLOROA | Chlorophyll a - corrected for Pheophytin | 2.98 |  | 0.5 |  | SAMP |  | 26.52334 | -81.97632
AD67223 | CRNEP_RS | Grid #387 | REISTAD/DUGAN | 2018-02-19 | 11:10 | 2018-02-19 |  | $CHLOROA | Pheophytin | 2.02 |  | 0.5 |  | SAMP |  | 26.52334 | -81.97632
AD67223 | CRNEP_RS | Grid #387 | REISTAD/DUGAN | 2018-02-19 | 11:10 | 2018-02-19 |  | BOD | Biochemical Oxygen Demand 5 day | 0.7 | I | 0.3 | mg/L | SAMP |  | 26.52334 | -81.97632
AD67223 | CRNEP_RS | Grid #387 | REISTAD/DUGAN | 2018-02-19 | 11:10 | 2018-02-19 |  | COLOR | Color | 30.1 |  | 1.6 | CU | SAMP |  | 26.52334 | -81.97632
AD67223 | CRNEP_RS | Grid #387 | REISTAD/DUGAN | 2018-02-19 | 11:10 | 2018-02-19 |  | DOFIELD_BC | Oxygen, Dissolved, Electrode, by Client | 4.4 |  | 0.1 | mg/L | SAMP |  | 26.52334 | -81.97632
AD67223 | CRNEP_RS | Grid #387 | REISTAD/DUGAN | 2018-02-19 | 11:10 | 2018-02-19 |  | ENTEROLERT | Enterococci | 10 | U Q | 10 | MPN/100mL | SAMP |  | 26.52334 | -81.97632
AD67223 | CRNEP_RS | Grid #387 | REISTAD/DUGAN | 2018-02-19 | 11:10 | 2018-02-19 |  | MMOMUG2QT | E.coli Enumeration | 10 | U Q | 10 | MPN/100mL | SAMP |  | 26.52334 | -81.97632
AD67223 | CRNEP_RS | Grid #387 | REISTAD/DUGAN | 2018-02-19 | 11:10 | 2018-02-19 |  | NH3 | Ammonia | 0.014 | U | 0.014 | mg/L as N | SAMP |  | 26.52334 | -81.97632
AD67223 | CRNEP_RS | Grid #387 | REISTAD/DUGAN | 2018-02-19 | 11:10 | 2018-02-19 |  | NO2 | Nitrite | 0.004 | I | 0.003 | mg/L as N | SAMP |  | 26.52334 | -81.97632
AD67223 | CRNEP_RS | Grid #387 | REISTAD/DUGAN | 2018-02-19 | 11:10 | 2018-02-19 |  | NO3 | Nitrate | 0.010 | U | 0.01 | mg/L as N | SAMP |  | 26.52334 | -81.97632
AD67223 | CRNEP_RS | Grid #387 | REISTAD/DUGAN | 2018-02-19 | 11:10 | 2018-02-19 |  | NOX | Nitrate + Nitrite | 0.010 | U | 0.01 | mg/L as N | SAMP |  | 26.52334 | -81.97632
AD67223 | CRNEP_RS | Grid #387 | REISTAD/DUGAN | 2018-02-19 | 11:10 | 2018-02-19 |  | O-PO4 | Phosphorus, Ortho | 0.034 |  | 0.004 |  | SAMP |  | 26.52334 | -81.97632
AD67223 | CRNEP_RS | Grid #387 | REISTAD/DUGAN | 2018-02-19 | 11:10 | 2018-02-19 |  | ONIT | Nitrogen, Organic | 0.67 |  | 0.05 | mg/L as N | SAMP |  | 26.52334 | -81.97632
AD67223 | CRNEP_RS | Grid #387 | REISTAD/DUGAN | 2018-02-19 | 11:10 | 2018-02-19 |  | SECCHI_BC | Water Clarity Secchi Disk, by Client | 1.0 |  | 0.1 | meters | SAMP |  | 26.52334 | -81.97632
AD67223 | CRNEP_RS | Grid #387 | REISTAD/DUGAN | 2018-02-19 | 11:10 | 2018-02-19 |  | SALF_BC | Salinity by meter by Client | 20.4 |  | 0.1 | SU | SAMP |  | 26.52334 | -81.97632
AD67223 | CRNEP_RS | Grid #387 | REISTAD/DUGAN | 2018-02-19 | 11:10 | 2018-02-19 |  | SILICA | Silica, disolved as SiO2 | 1.8 |  | 0.1 | mg/L as SiO2 | SAMP |  | 26.52334 | -81.97632
AD67223 | CRNEP_RS | Grid #387 | REISTAD/DUGAN | 2018-02-19 | 11:10 | 2018-02-19 |  | T-PO4 | Phosphorus, Total | 0.051 |  | 0.006 | mg/L as P | SAMP |  | 26.52334 | -81.97632
AD67223 | CRNEP_RS | Grid #387 | REISTAD/DUGAN | 2018-02-19 | 11:10 | 2018-02-19 |  | TDEPTH_BC | Depth of Water Body | 3.0 |  |  | Meters | SAMP |  | 26.52334 | -81.97632
AD67223 | CRNEP_RS | Grid #387 | REISTAD/DUGAN | 2018-02-19 | 11:10 | 2018-02-19 |  | TKN | Nitrogen, Kjeldahl, Total | 0.67 |  | 0.05 | mg/L as N | SAMP |  | 26.52334 | -81.97632
AD67223 | CRNEP_RS | Grid #387 | REISTAD/DUGAN | 2018-02-19 | 11:10 | 2018-02-19 |  | TOC | Total Organic Carbon | 8.0 |  | 1 | mg/L | SAMP |  | 26.52334 | -81.97632
AD67223 | CRNEP_RS | Grid #387 | REISTAD/DUGAN | 2018-02-19 | 11:10 | 2018-02-19 |  | TSS | Total Suspended Solids | 7.95 |  | 0.6 |  | SAMP |  | 26.52334 | -81.97632
AD67223 | CRNEP_RS | Grid #387 | REISTAD/DUGAN | 2018-02-19 | 11:10 | 2018-02-19 |  | TN | Nitrogen, Total | 0.67 |  | 0.05 | mg/L as N | SAMP |  | 26.52334 | -81.97632
AD67223 | CRNEP_RS | Grid #387 | REISTAD/DUGAN | 2018-02-19 | 11:10 | 2018-02-19 |  | TURB | Turbidity (Nephelometric) | 2.57 |  | 0.2 | NTU | SAMP |  | 26.52334 | -81.97632
AD67224 | CRNEP_RSBOT | Grid #387 Bottom | REISTAD/DUGAN | 2018-02-19 | 11:20 | 2018-02-19 |  | $CHLOROA | Chlorophyll a - corrected for Pheophytin | 2.52 |  | 0.5 |  | SAMP |  | 26.52334 | -81.97632
AD67224 | CRNEP_RSBOT | Grid #387 Bottom | REISTAD/DUGAN | 2018-02-19 | 11:20 | 2018-02-19 |  | $CHLOROA | Pheophytin | 1.41 | I | 0.5 |  | SAMP |  | 26.52334 | -81.97632
AD67224 | CRNEP_RSBOT | Grid #387 Bottom | REISTAD/DUGAN | 2018-02-19 | 11:20 | 2018-02-19 |  | BOD | Biochemical Oxygen Demand 5 day | 0.7 | I J99 | 0.3 | mg/L | SAMP |  | 26.52334 | -81.97632
AD67224 | CRNEP_RSBOT | Grid #387 Bottom | REISTAD/DUGAN | 2018-02-19 | 11:20 | 2018-02-19 |  | COLOR | Color | 24.2 |  | 1.6 | CU | SAMP |  | 26.52334 | -81.97632
AD67224 | CRNEP_RSBOT | Grid #387 Bottom | REISTAD/DUGAN | 2018-02-19 | 11:20 | 2018-02-19 |  | DOFIELD_BC | Oxygen, Dissolved, Electrode, by Client | 4.1 |  | 0.1 | mg/L | SAMP |  | 26.52334 | -81.97632
AD67224 | CRNEP_RSBOT | Grid #387 Bottom | REISTAD/DUGAN | 2018-02-19 | 11:20 | 2018-02-19 |  | ENTEROLERT | Enterococci | 10 | U Q | 10 | MPN/100mL | SAMP |  | 26.52334 | -81.97632
AD67224 | CRNEP_RSBOT | Grid #387 Bottom | REISTAD/DUGAN | 2018-02-19 | 11:20 | 2018-02-19 |  | MMOMUG2QT | E.coli Enumeration | 10 | Q | 10 | MPN/100mL | SAMP |  | 26.52334 | -81.97632
AD67224 | CRNEP_RSBOT | Grid #387 Bottom | REISTAD/DUGAN | 2018-02-19 | 11:20 | 2018-02-19 |  | NH3 | Ammonia | 0.014 | U | 0.014 | mg/L as N | SAMP |  | 26.52334 | -81.97632
AD67224 | CRNEP_RSBOT | Grid #387 Bottom | REISTAD/DUGAN | 2018-02-19 | 11:20 | 2018-02-19 |  | NO2 | Nitrite | 0.004 | I | 0.003 | mg/L as N | SAMP |  | 26.52334 | -81.97632
AD67224 | CRNEP_RSBOT | Grid #387 Bottom | REISTAD/DUGAN | 2018-02-19 | 11:20 | 2018-02-19 |  | NO3 | Nitrate | 0.010 | U | 0.01 | mg/L as N | SAMP |  | 26.52334 | -81.97632
AD67224 | CRNEP_RSBOT | Grid #387 Bottom | REISTAD/DUGAN | 2018-02-19 | 11:20 | 2018-02-19 |  | NOX | Nitrate + Nitrite | 0.010 | U | 0.01 | mg/L as N | SAMP |  | 26.52334 | -81.97632
AD67224 | CRNEP_RSBOT | Grid #387 Bottom | REISTAD/DUGAN | 2018-02-19 | 11:20 | 2018-02-19 |  | O-PO4 | Phosphorus, Ortho | 0.033 |  | 0.004 |  | SAMP |  | 26.52334 | -81.97632
AD67224 | CRNEP_RSBOT | Grid #387 Bottom | REISTAD/DUGAN | 2018-02-19 | 11:20 | 2018-02-19 |  | ONIT | Nitrogen, Organic | 0.54 |  | 0.05 | mg/L as N | SAMP |  | 26.52334 | -81.97632
AD67224 | CRNEP_RSBOT | Grid #387 Bottom | REISTAD/DUGAN | 2018-02-19 | 11:20 | 2018-02-19 |  | SALF_BC | Salinity by meter by Client | 23.6 |  | 0.1 | SU | SAMP |  | 26.52334 | -81.97632
AD67224 | CRNEP_RSBOT | Grid #387 Bottom | REISTAD/DUGAN | 2018-02-19 | 11:20 | 2018-02-19 |  | SILICA | Silica, disolved as SiO2 | 1.6 |  | 0.1 | mg/L as SiO2 | SAMP |  | 26.52334 | -81.97632
AD67224 | CRNEP_RSBOT | Grid #387 Bottom | REISTAD/DUGAN | 2018-02-19 | 11:20 | 2018-02-19 |  | T-PO4 | Phosphorus, Total | 0.048 |  | 0.006 | mg/L as P | SAMP |  | 26.52334 | -81.97632
AD67224 | CRNEP_RSBOT | Grid #387 Bottom | REISTAD/DUGAN | 2018-02-19 | 11:20 | 2018-02-19 |  | TDEPTH_BC | Depth of Water Body | 3.0 |  |  | Meters | SAMP |  | 26.52334 | -81.97632
AD67224 | CRNEP_RSBOT | Grid #387 Bottom | REISTAD/DUGAN | 2018-02-19 | 11:20 | 2018-02-19 |  | TKN | Nitrogen, Kjeldahl, Total | 0.54 |  | 0.05 | mg/L as N | SAMP |  | 26.52334 | -81.97632
AD67224 | CRNEP_RSBOT | Grid #387 Bottom | REISTAD/DUGAN | 2018-02-19 | 11:20 | 2018-02-19 |  | TN | Nitrogen, Total | 0.54 |  | 0.05 | mg/L as N | SAMP |  | 26.52334 | -81.97632
AD67224 | CRNEP_RSBOT | Grid #387 Bottom | REISTAD/DUGAN | 2018-02-19 | 11:20 | 2018-02-19 |  | TOC | Total Organic Carbon | 6.6 |  | 1 | mg/L | SAMP |  | 26.52334 | -81.97632
AD67224 | CRNEP_RSBOT | Grid #387 Bottom | REISTAD/DUGAN | 2018-02-19 | 11:20 | 2018-02-19 |  | TSS | Total Suspended Solids | 6.60 |  | 0.6 |  | SAMP |  | 26.52334 | -81.97632
AD67224 | CRNEP_RSBOT | Grid #387 Bottom | REISTAD/DUGAN | 2018-02-19 | 11:20 | 2018-02-19 |  | TURB | Turbidity (Nephelometric) | 2.78 |  | 0.2 | NTU | SAMP |  | 26.52334 | -81.97632
AD67225 | CRNEP_RS | Grid #453 | REISTAD/DUGAN | 2018-02-19 | 13:45 | 2018-02-19 |  | $CHLOROA | Chlorophyll a - corrected for Pheophytin | 30.53 |  | 0.5 |  | SAMP |  | 26.68444 | -81.84071
AD67225 | CRNEP_RS | Grid #453 | REISTAD/DUGAN | 2018-02-19 | 13:45 | 2018-02-19 |  | $CHLOROA | Pheophytin | 16.14 |  | 0.5 |  | SAMP |  | 26.68444 | -81.84071
AD67225 | CRNEP_RS | Grid #453 | REISTAD/DUGAN | 2018-02-19 | 13:45 | 2018-02-19 |  | BOD | Biochemical Oxygen Demand 5 day | 1.3 |  | 0.3 | mg/L | SAMP |  | 26.68444 | -81.84071
AD67225 | CRNEP_RS | Grid #453 | REISTAD/DUGAN | 2018-02-19 | 13:45 | 2018-02-19 |  | COLOR | Color | 57.4 |  | 1.6 | CU | SAMP |  | 26.68444 | -81.84071
AD67225 | CRNEP_RS | Grid #453 | REISTAD/DUGAN | 2018-02-19 | 13:45 | 2018-02-19 |  | DOFIELD_BC | Oxygen, Dissolved, Electrode, by Client | 8.2 |  | 0.1 | mg/L | SAMP |  | 26.68444 | -81.84071
AD67225 | CRNEP_RS | Grid #453 | REISTAD/DUGAN | 2018-02-19 | 13:45 | 2018-02-19 |  | ENTEROLERT | Enterococci | 10 | U Q | 10 | MPN/100mL | SAMP |  | 26.68444 | -81.84071
AD67225 | CRNEP_RS | Grid #453 | REISTAD/DUGAN | 2018-02-19 | 13:45 | 2018-02-19 |  | MMOMUG2QT | E.coli Enumeration | 20 | Q | 10 | MPN/100mL | SAMP |  | 26.68444 | -81.84071
AD67225 | CRNEP_RS | Grid #453 | REISTAD/DUGAN | 2018-02-19 | 13:45 | 2018-02-19 |  | NH3 | Ammonia | 0.023 | I | 0.014 | mg/L as N | SAMP |  | 26.68444 | -81.84071
AD67225 | CRNEP_RS | Grid #453 | REISTAD/DUGAN | 2018-02-19 | 13:45 | 2018-02-19 |  | NO2 | Nitrite | 0.004 | I | 0.003 | mg/L as N | SAMP |  | 26.68444 | -81.84071
AD67225 | CRNEP_RS | Grid #453 | REISTAD/DUGAN | 2018-02-19 | 13:45 | 2018-02-19 |  | NO3 | Nitrate | 0.010 | U | 0.01 | mg/L as N | SAMP |  | 26.68444 | -81.84071
AD67225 | CRNEP_RS | Grid #453 | REISTAD/DUGAN | 2018-02-19 | 13:45 | 2018-02-19 |  | NOX | Nitrate + Nitrite | 0.010 | U | 0.01 | mg/L as N | SAMP |  | 26.68444 | -81.84071
AD67225 | CRNEP_RS | Grid #453 | REISTAD/DUGAN | 2018-02-19 | 13:45 | 2018-02-19 |  | O-PO4 | Phosphorus, Ortho | 0.031 |  | 0.004 |  | SAMP |  | 26.68444 | -81.84071
AD67225 | CRNEP_RS | Grid #453 | REISTAD/DUGAN | 2018-02-19 | 13:45 | 2018-02-19 |  | ONIT | Nitrogen, Organic | 0.70 |  | 0.05 | mg/L as N | SAMP |  | 26.68444 | -81.84071
AD67225 | CRNEP_RS | Grid #453 | REISTAD/DUGAN | 2018-02-19 | 13:45 | 2018-02-19 |  | SECCHI_BC | Water Clarity Secchi Disk, by Client | 0.3 |  | 0.1 | meters | SAMP |  | 26.68444 | -81.84071
AD67225 | CRNEP_RS | Grid #453 | REISTAD/DUGAN | 2018-02-19 | 13:45 | 2018-02-19 |  | SALF_BC | Salinity by meter by Client | 4.8 |  | 0.1 | SU | SAMP |  | 26.68444 | -81.84071
AD67225 | CRNEP_RS | Grid #453 | REISTAD/DUGAN | 2018-02-19 | 13:45 | 2018-02-19 |  | SILICA | Silica, disolved as SiO2 | 2.1 |  | 0.1 | mg/L as SiO2 | SAMP |  | 26.68444 | -81.84071
AD67225 | CRNEP_RS | Grid #453 | REISTAD/DUGAN | 2018-02-19 | 13:45 | 2018-02-19 |  | T-PO4 | Phosphorus, Total | 0.12 |  | 0.006 | mg/L as P | SAMP |  | 26.68444 | -81.84071
AD67225 | CRNEP_RS | Grid #453 | REISTAD/DUGAN | 2018-02-19 | 13:45 | 2018-02-19 |  | TDEPTH_BC | Depth of Water Body | 0.9 |  |  | Meters | SAMP |  | 26.68444 | -81.84071
AD67225 | CRNEP_RS | Grid #453 | REISTAD/DUGAN | 2018-02-19 | 13:45 | 2018-02-19 |  | TKN | Nitrogen, Kjeldahl, Total | 0.72 |  | 0.05 | mg/L as N | SAMP |  | 26.68444 | -81.84071
AD67225 | CRNEP_RS | Grid #453 | REISTAD/DUGAN | 2018-02-19 | 13:45 | 2018-02-19 |  | TOC | Total Organic Carbon | 14 |  | 1 | mg/L | SAMP |  | 26.68444 | -81.84071
AD67225 | CRNEP_RS | Grid #453 | REISTAD/DUGAN | 2018-02-19 | 13:45 | 2018-02-19 |  | TN | Nitrogen, Total | 0.72 |  | 0.05 | mg/L as N | SAMP |  | 26.68444 | -81.84071
AD67225 | CRNEP_RS | Grid #453 | REISTAD/DUGAN | 2018-02-19 | 13:45 | 2018-02-19 |  | TSS | Total Suspended Solids | 33.7 |  | 0.6 |  | SAMP |  | 26.68444 | -81.84071
AD67225 | CRNEP_RS | Grid #453 | REISTAD/DUGAN | 2018-02-19 | 13:45 | 2018-02-19 |  | TURB | Turbidity (Nephelometric) | 16.9 |  | 0.2 | NTU | SAMP |  | 26.68444 | -81.84071
AD67226 | CRNEP_RS | Grid #435 | REISTAD/DUGAN | 2018-02-19 | 12:37 | 2018-02-19 |  | $CHLOROA | Chlorophyll a - corrected for Pheophytin | 5.61 |  | 0.5 |  | SAMP |  | 26.64382 | -81.89651
AD67226 | CRNEP_RS | Grid #435 | REISTAD/DUGAN | 2018-02-19 | 12:37 | 2018-02-19 |  | $CHLOROA | Pheophytin | 2.85 |  | 0.5 |  | SAMP |  | 26.64382 | -81.89651
AD67226 | CRNEP_RS | Grid #435 | REISTAD/DUGAN | 2018-02-19 | 12:37 | 2018-02-19 |  | BOD | Biochemical Oxygen Demand 5 day | 1.1 | I | 0.3 | mg/L | SAMP |  | 26.64382 | -81.89651
AD67226 | CRNEP_RS | Grid #435 | REISTAD/DUGAN | 2018-02-19 | 12:37 | 2018-02-19 |  | COLOR | Color | 50.7 |  | 1.6 | CU | SAMP |  | 26.64382 | -81.89651
AD67226 | CRNEP_RS | Grid #435 | REISTAD/DUGAN | 2018-02-19 | 12:37 | 2018-02-19 |  | DOFIELD_BC | Oxygen, Dissolved, Electrode, by Client | 5.9 |  | 0.1 | mg/L | SAMP |  | 26.64382 | -81.89651
AD67226 | CRNEP_RS | Grid #435 | REISTAD/DUGAN | 2018-02-19 | 12:37 | 2018-02-19 |  | ENTEROLERT | Enterococci | 10 | U Q | 10 | MPN/100mL | SAMP |  | 26.64382 | -81.89651
AD67226 | CRNEP_RS | Grid #435 | REISTAD/DUGAN | 2018-02-19 | 12:37 | 2018-02-19 |  | MMOMUG2QT | E.coli Enumeration | 10 | Q | 10 | MPN/100mL | SAMP |  | 26.64382 | -81.89651
AD67226 | CRNEP_RS | Grid #435 | REISTAD/DUGAN | 2018-02-19 | 12:37 | 2018-02-19 |  | NH3 | Ammonia | 0.014 | U | 0.014 | mg/L as N | SAMP |  | 26.64382 | -81.89651
AD67226 | CRNEP_RS | Grid #435 | REISTAD/DUGAN | 2018-02-19 | 12:37 | 2018-02-19 |  | NO2 | Nitrite | 0.003 | I | 0.003 | mg/L as N | SAMP |  | 26.64382 | -81.89651
AD67226 | CRNEP_RS | Grid #435 | REISTAD/DUGAN | 2018-02-19 | 12:37 | 2018-02-19 |  | NO3 | Nitrate | 0.010 | U | 0.01 | mg/L as N | SAMP |  | 26.64382 | -81.89651
AD67226 | CRNEP_RS | Grid #435 | REISTAD/DUGAN | 2018-02-19 | 12:37 | 2018-02-19 |  | NOX | Nitrate + Nitrite | 0.010 | U | 0.01 | mg/L as N | SAMP |  | 26.64382 | -81.89651
AD67226 | CRNEP_RS | Grid #435 | REISTAD/DUGAN | 2018-02-19 | 12:37 | 2018-02-19 |  | O-PO4 | Phosphorus, Ortho | 0.030 |  | 0.004 | mg/L as P | SAMP |  | 26.64382 | -81.89651
AD67226 | CRNEP_RS | Grid #435 | REISTAD/DUGAN | 2018-02-19 | 12:37 | 2018-02-19 |  | ONIT | Nitrogen, Organic | 0.84 |  | 0.05 | mg/L as N | SAMP |  | 26.64382 | -81.89651
AD67226 | CRNEP_RS | Grid #435 | REISTAD/DUGAN | 2018-02-19 | 12:37 | 2018-02-19 |  | SECCHI_BC | Water Clarity Secchi Disk, by Client | 0.85 |  | 0.1 | meters | SAMP |  | 26.64382 | -81.89651
AD67226 | CRNEP_RS | Grid #435 | REISTAD/DUGAN | 2018-02-19 | 12:37 | 2018-02-19 |  | TSS | Total Suspended Solids | 10.9 |  | 0.6 |  | SAMP |  | 26.64382 | -81.89651
AD67226 | CRNEP_RS | Grid #435 | REISTAD/DUGAN | 2018-02-19 | 12:37 | 2018-02-19 |  | SALF_BC | Salinity by meter by Client | 8.1 |  | 0.1 | SU | SAMP |  | 26.64382 | -81.89651
AD67226 | CRNEP_RS | Grid #435 | REISTAD/DUGAN | 2018-02-19 | 12:37 | 2018-02-19 |  | SILICA | Silica, disolved as SiO2 | 1.8 |  | 0.1 | mg/L as SiO2 | SAMP |  | 26.64382 | -81.89651
AD67226 | CRNEP_RS | Grid #435 | REISTAD/DUGAN | 2018-02-19 | 12:37 | 2018-02-19 |  | T-PO4 | Phosphorus, Total | 0.063 |  | 0.006 | mg/L as P | SAMP |  | 26.64382 | -81.89651
AD67226 | CRNEP_RS | Grid #435 | REISTAD/DUGAN | 2018-02-19 | 12:37 | 2018-02-19 |  | TDEPTH_BC | Depth of Water Body | 1.8 |  |  | Meters | SAMP |  | 26.64382 | -81.89651
AD67226 | CRNEP_RS | Grid #435 | REISTAD/DUGAN | 2018-02-19 | 12:37 | 2018-02-19 |  | TOC | Total Organic Carbon | 12 |  | 1 | mg/L | SAMP |  | 26.64382 | -81.89651
AD67226 | CRNEP_RS | Grid #435 | REISTAD/DUGAN | 2018-02-19 | 12:37 | 2018-02-19 |  | TKN | Nitrogen, Kjeldahl, Total | 0.84 |  | 0.05 | mg/L as N | SAMP |  | 26.64382 | -81.89651
AD67226 | CRNEP_RS | Grid #435 | REISTAD/DUGAN | 2018-02-19 | 12:37 | 2018-02-19 |  | TN | Nitrogen, Total | 0.84 |  | 0.05 | mg/L as N | SAMP |  | 26.64382 | -81.89651
AD67226 | CRNEP_RS | Grid #435 | REISTAD/DUGAN | 2018-02-19 | 12:37 | 2018-02-19 |  | TURB | Turbidity (Nephelometric) | 3.91 |  | 0.2 | NTU | SAMP |  | 26.64382 | -81.89651
AD67227 | CRNEP_EQ | EB Site #453 | REISTAD/DUGAN | 2018-02-19 | 13:55 | 2018-02-19 |  | $CHLOROA | Chlorophyll a - corrected for Pheophytin | 0.50 | U | 0.5 |  | FCEB |  | 26.68444 | -81.84071
AD67227 | CRNEP_EQ | EB Site #453 | REISTAD/DUGAN | 2018-02-19 | 13:55 | 2018-02-19 |  | $CHLOROA | Pheophytin | 0.50 | U | 0.5 |  | FCEB |  | 26.68444 | -81.84071
AD67227 | CRNEP_EQ | EB Site #453 | REISTAD/DUGAN | 2018-02-19 | 13:55 | 2018-02-19 |  | BOD | Biochemical Oxygen Demand 5 day | 0.3 | U J99 | 0.3 | mg/L | FCEB |  | 26.68444 | -81.84071
AD67227 | CRNEP_EQ | EB Site #453 | REISTAD/DUGAN | 2018-02-19 | 13:55 | 2018-02-19 |  | COLOR | Color | 1.6 | U | 1.6 | CU | FCEB |  | 26.68444 | -81.84071
AD67227 | CRNEP_EQ | EB Site #453 | REISTAD/DUGAN | 2018-02-19 | 13:55 | 2018-02-19 |  | DOFIELD_BC | Oxygen, Dissolved, Electrode, by Client | 7.8 |  | 0.1 | mg/L | FCEB |  | 26.68444 | -81.84071
AD67227 | CRNEP_EQ | EB Site #453 | REISTAD/DUGAN | 2018-02-19 | 13:55 | 2018-02-19 |  | ENTEROLERT | Enterococci | 2 | U Q | 2 | MPN/100mL | FCEB |  | 26.68444 | -81.84071
AD67227 | CRNEP_EQ | EB Site #453 | REISTAD/DUGAN | 2018-02-19 | 13:55 | 2018-02-19 |  | MMOMUG2QT | E.coli Enumeration | 2 | U Q | 2 | MPN/100mL | FCEB |  | 26.68444 | -81.84071
AD67227 | CRNEP_EQ | EB Site #453 | REISTAD/DUGAN | 2018-02-19 | 13:55 | 2018-02-19 |  | NH3 | Ammonia | 0.014 | U | 0.014 | mg/L as N | FCEB |  | 26.68444 | -81.84071
AD67227 | CRNEP_EQ | EB Site #453 | REISTAD/DUGAN | 2018-02-19 | 13:55 | 2018-02-19 |  | NO2 | Nitrite | 0.003 | U | 0.003 | mg/L as N | FCEB |  | 26.68444 | -81.84071
AD67227 | CRNEP_EQ | EB Site #453 | REISTAD/DUGAN | 2018-02-19 | 13:55 | 2018-02-19 |  | NO3 | Nitrate | 0.010 | U | 0.01 | mg/L as N | FCEB |  | 26.68444 | -81.84071
AD67227 | CRNEP_EQ | EB Site #453 | REISTAD/DUGAN | 2018-02-19 | 13:55 | 2018-02-19 |  | NOX | Nitrate + Nitrite | 0.010 | U | 0.01 | mg/L as N | FCEB |  | 26.68444 | -81.84071
AD67227 | CRNEP_EQ | EB Site #453 | REISTAD/DUGAN | 2018-02-19 | 13:55 | 2018-02-19 |  | O-PO4 | Phosphorus, Ortho | 0.004 | U | 0.004 | mg/L as P | FCEB |  | 26.68444 | -81.84071
AD67227 | CRNEP_EQ | EB Site #453 | REISTAD/DUGAN | 2018-02-19 | 13:55 | 2018-02-19 |  | ONIT | Nitrogen, Organic | 0.050 | U | 0.05 | mg/L as N | FCEB |  | 26.68444 | -81.84071
AD67227 | CRNEP_EQ | EB Site #453 | REISTAD/DUGAN | 2018-02-19 | 13:55 | 2018-02-19 |  | SALF_BC | Salinity by meter by Client | 0.1 | U | 0.1 | SU | FCEB |  | 26.68444 | -81.84071
AD67227 | CRNEP_EQ | EB Site #453 | REISTAD/DUGAN | 2018-02-19 | 13:55 | 2018-02-19 |  | SILICA | Silica, disolved as SiO2 | 0.1 | U | 0.1 | mg/L as SiO2 | FCEB |  | 26.68444 | -81.84071
AD67227 | CRNEP_EQ | EB Site #453 | REISTAD/DUGAN | 2018-02-19 | 13:55 | 2018-02-19 |  | T-PO4 | Phosphorus, Total | 0.006 | U | 0.006 | mg/L as P | FCEB |  | 26.68444 | -81.84071
AD67227 | CRNEP_EQ | EB Site #453 | REISTAD/DUGAN | 2018-02-19 | 13:55 | 2018-02-19 |  | TKN | Nitrogen, Kjeldahl, Total | 0.05 | U | 0.05 | mg/L as N | FCEB |  | 26.68444 | -81.84071
AD67227 | CRNEP_EQ | EB Site #453 | REISTAD/DUGAN | 2018-02-19 | 13:55 | 2018-02-19 |  | TN | Nitrogen, Total | 0.050 | U | 0.05 | mg/L as N | FCEB |  | 26.68444 | -81.84071
AD67227 | CRNEP_EQ | EB Site #453 | REISTAD/DUGAN | 2018-02-19 | 13:55 | 2018-02-19 |  | TOC | Total Organic Carbon | 1.000 | U | 1 | mg/L | FCEB |  | 26.68444 | -81.84071
AD67227 | CRNEP_EQ | EB Site #453 | REISTAD/DUGAN | 2018-02-19 | 13:55 | 2018-02-19 |  | TSS | Total Suspended Solids | 0.6 | U | 0.6 |  | FCEB |  | 26.68444 | -81.84071
AD67227 | CRNEP_EQ | EB Site #453 | REISTAD/DUGAN | 2018-02-19 | 13:55 | 2018-02-19 |  | TURB | Turbidity (Nephelometric) | 0.20 | U | 0.2 | NTU | FCEB |  | 26.68444 | -81.84071