## FlatData
SAMPLE_ID | LOCATION_CODE | LOCATION_DESCRIPTION | SAMPLE_COLLECTOR | COLLECTION_DATE | COLLECTION_TIME | SUBMIT_DATE | SAMPLE_COMMENT1 | ANALYSIS_CODE | ANALYTE_NAME | COMBINATION_RESULT | QUALIFIER | ANALYTE_MDL | ANALYSIS_UNIT | SAMPLE_TYPE | SAMPLE_COMMENT_LINE_2 | LATITUDE | LONGITUDE
AD80956 | CRNEP_RS | Grid #453 | REISTADT/DUGAN | 2018-07-18 | 12:45 | 2018-07-18 |  | $CHLOROA | Chlorophyll a - corrected for Pheophytin | 5.25 |  | 0.5 |  | SAMP |  | 26. | -81.
AD80956 | CRNEP_RS | Grid #453 | REISTADT/DUGAN | 2018-07-18 | 12:45 | 2018-07-18 |  | $CHLOROA | Pheophytin | 5.83 |  | 0.5 |  | SAMP |  | 26. | -81.
AD80956 | CRNEP_RS | Grid #453 | REISTADT/DUGAN | 2018-07-18 | 12:45 | 2018-07-18 |  | BOD | Biochemical Oxygen Demand 5 day | 2.6 |  | 0.3 | mg/L | SAMP |  | 26. | -81.
AD80956 | CRNEP_RS | Grid #453 | REISTADT/DUGAN | 2018-07-18 | 12:45 | 2018-07-18 |  | COLOR | Color | 260 |  | 8.0 | CU | SAMP |  | 26. | -81.
AD80956 | CRNEP_RS | Grid #453 | REISTADT/DUGAN | 2018-07-18 | 12:45 | 2018-07-18 |  | DOFIELD_BC | Oxygen, Dissolved, Electrode, by Client | 4.08 |  | 0.1 | mg/L | SAMP |  | 26. | -81.
AD80956 | CRNEP_RS | Grid #453 | REISTADT/DUGAN | 2018-07-18 | 12:45 | 2018-07-18 |  | ENTEROLERT | Enterococci | 10 |  | 10 | MPN/100mL | SAMP |  | 26. | -81.
AD80956 | CRNEP_RS | Grid #453 | REISTADT/DUGAN | 2018-07-18 | 12:45 | 2018-07-18 |  | MMOMUG2QT | E.coli Enumeration | 31 |  | 10 | MPN/100mL | SAMP |  | 26. | -81.
AD80956 | CRNEP_RS | Grid #453 | REISTADT/DUGAN | 2018-07-18 | 12:45 | 2018-07-18 |  | NH3 | Ammonia | 0.045 | I | 0.014 | mg/L as N | SAMP |  | 26. | -81.
AD80956 | CRNEP_RS | Grid #453 | REISTADT/DUGAN | 2018-07-18 | 12:45 | 2018-07-18 |  | NO2 | Nitrite | 0.042 |  | 0.003 | mg/L as N | SAMP |  | 26. | -81.
AD80956 | CRNEP_RS | Grid #453 | REISTADT/DUGAN | 2018-07-18 | 12:45 | 2018-07-18 |  | NO3 | Nitrate | 0.283 |  | 0.01 | mg/L as N | SAMP |  | 26. | -81.
AD80956 | CRNEP_RS | Grid #453 | REISTADT/DUGAN | 2018-07-18 | 12:45 | 2018-07-18 |  | NOX | Nitrate + Nitrite | 0.325 |  | 0.01 | mg/L as N | SAMP |  | 26. | -81.
AD80956 | CRNEP_RS | Grid #453 | REISTADT/DUGAN | 2018-07-18 | 12:45 | 2018-07-18 |  | O-PO4 | Phosphorus, Ortho | 0.142 |  | 0.004 |  | SAMP |  | 26. | -81.
AD80956 | CRNEP_RS | Grid #453 | REISTADT/DUGAN | 2018-07-18 | 12:45 | 2018-07-18 |  | ONIT | Nitrogen, Organic | 1.4 |  | 0.05 | mg/L as N | SAMP |  | 26. | -81.
AD80956 | CRNEP_RS | Grid #453 | REISTADT/DUGAN | 2018-07-18 | 12:45 | 2018-07-18 |  | SECCHI_BC | Water Clarity Secchi Disk, by Client | 0.4 |  | 0.1 | meters | SAMP |  | 26. | -81.
AD80956 | CRNEP_RS | Grid #453 | REISTADT/DUGAN | 2018-07-18 | 12:45 | 2018-07-18 |  | SALF_BC | Salinity by meter by Client | 0.18 |  | 0.1 | SU | SAMP |  | 26. | -81.
AD80956 | CRNEP_RS | Grid #453 | REISTADT/DUGAN | 2018-07-18 | 12:45 | 2018-07-18 |  | SILICA | Silica, disolved as SiO2 | 12 |  | 0.1 | mg/L as SiO2 | SAMP |  | 26. | -81.
AD80956 | CRNEP_RS | Grid #453 | REISTADT/DUGAN | 2018-07-18 | 12:45 | 2018-07-18 |  | T-PO4 | Phosphorus, Total | 0.22 |  | 0.006 | mg/L as P | SAMP |  | 26. | -81.
AD80956 | CRNEP_RS | Grid #453 | REISTADT/DUGAN | 2018-07-18 | 12:45 | 2018-07-18 |  | TDEPTH_BC | Depth of Water Body | 1.2 |  |  | Meters | SAMP |  | 26. | -81.
AD80956 | CRNEP_RS | Grid #453 | REISTADT/DUGAN | 2018-07-18 | 12:45 | 2018-07-18 |  | TKN | Nitrogen, Kjeldahl, Total | 1.4 |  | 0.05 | mg/L as N | SAMP |  | 26. | -81.
AD80956 | CRNEP_RS | Grid #453 | REISTADT/DUGAN | 2018-07-18 | 12:45 | 2018-07-18 |  | TN | Nitrogen, Total | 1.7 |  | 0.05 | mg/L as N | SAMP |  | 26. | -81.
AD80956 | CRNEP_RS | Grid #453 | REISTADT/DUGAN | 2018-07-18 | 12:45 | 2018-07-18 |  | TSS | Total Suspended Solids | 17.3 |  | 0.6 | mg/L | SAMP |  | 26. | -81.
AD80956 | CRNEP_RS | Grid #453 | REISTADT/DUGAN | 2018-07-18 | 12:45 | 2018-07-18 |  | TOC | Total Organic Carbon | 24 |  | 1 | mg/L | SAMP |  | 26. | -81.
AD80956 | CRNEP_RS | Grid #453 | REISTADT/DUGAN | 2018-07-18 | 12:45 | 2018-07-18 |  | TURB | Turbidity (Nephelometric) | 12.2 |  | 0.2 | NTU | SAMP |  | 26. | -81.
AD80958 | CRNEP_RS | Grid #448 | REISTADT/DUGAN | 2018-07-18 | 12:15 | 2018-07-18 |  | $CHLOROA | Chlorophyll a - corrected for Pheophytin | 3.40 |  | 0.5 |  | SAMP |  | 26. | -81.
AD80958 | CRNEP_RS | Grid #448 | REISTADT/DUGAN | 2018-07-18 | 12:15 | 2018-07-18 |  | $CHLOROA | Pheophytin | 3.61 |  | 0.5 |  | SAMP |  | 26. | -81.
AD80958 | CRNEP_RS | Grid #448 | REISTADT/DUGAN | 2018-07-18 | 12:15 | 2018-07-18 |  | BOD | Biochemical Oxygen Demand 5 day | 1.3 |  | 0.3 | mg/L | SAMP |  | 26. | -81.
AD80958 | CRNEP_RS | Grid #448 | REISTADT/DUGAN | 2018-07-18 | 12:15 | 2018-07-18 |  | COLOR | Color | 213 |  | 8.0 | CU | SAMP |  | 26. | -81.
AD80958 | CRNEP_RS | Grid #448 | REISTADT/DUGAN | 2018-07-18 | 12:15 | 2018-07-18 |  | DOFIELD_BC | Oxygen, Dissolved, Electrode, by Client | 5.14 |  | 0.1 | mg/L | SAMP |  | 26. | -81.
AD80958 | CRNEP_RS | Grid #448 | REISTADT/DUGAN | 2018-07-18 | 12:15 | 2018-07-18 |  | ENTEROLERT | Enterococci | 42 |  | 10 | MPN/100mL | SAMP |  | 26. | -81.
AD80958 | CRNEP_RS | Grid #448 | REISTADT/DUGAN | 2018-07-18 | 12:15 | 2018-07-18 |  | MMOMUG2QT | E.coli Enumeration | 20 |  | 10 | MPN/100mL | SAMP |  | 26. | -81.
AD80958 | CRNEP_RS | Grid #448 | REISTADT/DUGAN | 2018-07-18 | 12:15 | 2018-07-18 |  | NH3 | Ammonia | 0.061 |  | 0.014 | mg/L as N | SAMP |  | 26. | -81.
AD80958 | CRNEP_RS | Grid #448 | REISTADT/DUGAN | 2018-07-18 | 12:15 | 2018-07-18 |  | NO2 | Nitrite | 0.022 |  | 0.003 | mg/L as N | SAMP |  | 26. | -81.
AD80958 | CRNEP_RS | Grid #448 | REISTADT/DUGAN | 2018-07-18 | 12:15 | 2018-07-18 |  | NO3 | Nitrate | 0.229 |  | 0.01 | mg/L as N | SAMP |  | 26. | -81.
AD80958 | CRNEP_RS | Grid #448 | REISTADT/DUGAN | 2018-07-18 | 12:15 | 2018-07-18 |  | NOX | Nitrate + Nitrite | 0.251 |  | 0.01 | mg/L as N | SAMP |  | 26. | -81.
AD80958 | CRNEP_RS | Grid #448 | REISTADT/DUGAN | 2018-07-18 | 12:15 | 2018-07-18 |  | O-PO4 | Phosphorus, Ortho | 0.134 |  | 0.004 |  | SAMP |  | 26. | -81.
AD80958 | CRNEP_RS | Grid #448 | REISTADT/DUGAN | 2018-07-18 | 12:15 | 2018-07-18 |  | ONIT | Nitrogen, Organic | 1.0 |  | 0.05 | mg/L as N | SAMP |  | 26. | -81.
AD80958 | CRNEP_RS | Grid #448 | REISTADT/DUGAN | 2018-07-18 | 12:15 | 2018-07-18 |  | SALF_BC | Salinity by meter by Client | 0.21 |  | 0.1 | SU | SAMP |  | 26. | -81.
AD80958 | CRNEP_RS | Grid #448 | REISTADT/DUGAN | 2018-07-18 | 12:15 | 2018-07-18 |  | SECCHI_BC | Water Clarity Secchi Disk, by Client | 0.6 |  | 0.1 | meters | SAMP |  | 26. | -81.
AD80958 | CRNEP_RS | Grid #448 | REISTADT/DUGAN | 2018-07-18 | 12:15 | 2018-07-18 |  | SILICA | Silica, disolved as SiO2 | 11 |  | 0.1 | mg/L as SiO2 | SAMP |  | 26. | -81.
AD80958 | CRNEP_RS | Grid #448 | REISTADT/DUGAN | 2018-07-18 | 12:15 | 2018-07-18 |  | T-PO4 | Phosphorus, Total | 0.16 |  | 0.006 | mg/L as P | SAMP |  | 26. | -81.
AD80958 | CRNEP_RS | Grid #448 | REISTADT/DUGAN | 2018-07-18 | 12:15 | 2018-07-18 |  | TDEPTH_BC | Depth of Water Body | 1.3 |  |  | Meters | SAMP |  | 26. | -81.
AD80958 | CRNEP_RS | Grid #448 | REISTADT/DUGAN | 2018-07-18 | 12:15 | 2018-07-18 |  | TKN | Nitrogen, Kjeldahl, Total | 1.1 |  | 0.05 | mg/L as N | SAMP |  | 26. | -81.
AD80958 | CRNEP_RS | Grid #448 | REISTADT/DUGAN | 2018-07-18 | 12:15 | 2018-07-18 |  | TN | Nitrogen, Total | 1.4 |  | 0.05 | mg/L as N | SAMP |  | 26. | -81.
AD80958 | CRNEP_RS | Grid #448 | REISTADT/DUGAN | 2018-07-18 | 12:15 | 2018-07-18 |  | TOC | Total Organic Carbon | 22 |  | 1 | mg/L | SAMP |  | 26. | -81.
AD80958 | CRNEP_RS | Grid #448 | REISTADT/DUGAN | 2018-07-18 | 12:15 | 2018-07-18 |  | TSS | Total Suspended Solids | 2.93 |  | 0.6 | mg/L | SAMP |  | 26. | -81.
AD80958 | CRNEP_RS | Grid #448 | REISTADT/DUGAN | 2018-07-18 | 12:15 | 2018-07-18 |  | TURB | Turbidity (Nephelometric) | 5.08 |  | 0.2 | NTU | SAMP |  | 26. | -81.
AD80959 | CRNEP_RS | Grid #436 | REISTADT/DUGAN | 2018-07-18 | 11:40 | 2018-07-18 |  | $CHLOROA | Chlorophyll a - corrected for Pheophytin | 2.16 |  | 0.5 |  | SAMP |  | 26. | -81.
AD80959 | CRNEP_RS | Grid #436 | REISTADT/DUGAN | 2018-07-18 | 11:40 | 2018-07-18 |  | $CHLOROA | Pheophytin | 2.25 |  | 0.5 |  | SAMP |  | 26. | -81.
AD80959 | CRNEP_RS | Grid #436 | REISTADT/DUGAN | 2018-07-18 | 11:40 | 2018-07-18 |  | BOD | Biochemical Oxygen Demand 5 day | 1.9 |  | 0.3 | mg/L | SAMP |  | 26. | -81.
AD80959 | CRNEP_RS | Grid #436 | REISTADT/DUGAN | 2018-07-18 | 11:40 | 2018-07-18 |  | COLOR | Color | 208 |  | 8.0 | CU | SAMP |  | 26. | -81.
AD80959 | CRNEP_RS | Grid #436 | REISTADT/DUGAN | 2018-07-18 | 11:40 | 2018-07-18 |  | DOFIELD_BC | Oxygen, Dissolved, Electrode, by Client | 4.46 |  | 0.1 | mg/L | SAMP |  | 26. | -81.
AD80959 | CRNEP_RS | Grid #436 | REISTADT/DUGAN | 2018-07-18 | 11:40 | 2018-07-18 |  | ENTEROLERT | Enterococci | 10 | U | 10 | MPN/100mL | SAMP |  | 26. | -81.
AD80959 | CRNEP_RS | Grid #436 | REISTADT/DUGAN | 2018-07-18 | 11:40 | 2018-07-18 |  | MMOMUG2QT | E.coli Enumeration | 31 |  | 10 | MPN/100mL | SAMP |  | 26. | -81.
AD80959 | CRNEP_RS | Grid #436 | REISTADT/DUGAN | 2018-07-18 | 11:40 | 2018-07-18 |  | NH3 | Ammonia | 0.024 | I | 0.014 | mg/L as N | SAMP |  | 26. | -81.
AD80959 | CRNEP_RS | Grid #436 | REISTADT/DUGAN | 2018-07-18 | 11:40 | 2018-07-18 |  | NO2 | Nitrite | 0.028 |  | 0.003 | mg/L as N | SAMP |  | 26. | -81.
AD80959 | CRNEP_RS | Grid #436 | REISTADT/DUGAN | 2018-07-18 | 11:40 | 2018-07-18 |  | NO3 | Nitrate | 0.332 |  | 0.01 | mg/L as N | SAMP |  | 26. | -81.
AD80959 | CRNEP_RS | Grid #436 | REISTADT/DUGAN | 2018-07-18 | 11:40 | 2018-07-18 |  | NOX | Nitrate + Nitrite | 0.360 |  | 0.01 | mg/L as N | SAMP |  | 26. | -81.
AD80959 | CRNEP_RS | Grid #436 | REISTADT/DUGAN | 2018-07-18 | 11:40 | 2018-07-18 |  | O-PO4 | Phosphorus, Ortho | 0.134 |  | 0.004 |  | SAMP |  | 26. | -81.
AD80959 | CRNEP_RS | Grid #436 | REISTADT/DUGAN | 2018-07-18 | 11:40 | 2018-07-18 |  | ONIT | Nitrogen, Organic | 0.97 |  | 0.05 | mg/L as N | SAMP |  | 26. | -81.
AD80959 | CRNEP_RS | Grid #436 | REISTADT/DUGAN | 2018-07-18 | 11:40 | 2018-07-18 |  | SALF_BC | Salinity by meter by Client | 0.22 |  | 0.1 | SU | SAMP |  | 26. | -81.
AD80959 | CRNEP_RS | Grid #436 | REISTADT/DUGAN | 2018-07-18 | 11:40 | 2018-07-18 |  | SECCHI_BC | Water Clarity Secchi Disk, by Client | 0.5 |  | 0.1 | meters | SAMP |  | 26. | -81.
AD80959 | CRNEP_RS | Grid #436 | REISTADT/DUGAN | 2018-07-18 | 11:40 | 2018-07-18 |  | SILICA | Silica, disolved as SiO2 | 11 |  | 0.1 | mg/L as SiO2 | SAMP |  | 26. | -81.
AD80959 | CRNEP_RS | Grid #436 | REISTADT/DUGAN | 2018-07-18 | 11:40 | 2018-07-18 |  | T-PO4 | Phosphorus, Total | 0.16 |  | 0.006 | mg/L as P | SAMP |  | 26. | -81.
AD80959 | CRNEP_RS | Grid #436 | REISTADT/DUGAN | 2018-07-18 | 11:40 | 2018-07-18 |  | TDEPTH_BC | Depth of Water Body | 2.5 |  |  | Meters | SAMP |  | 26. | -81.
AD80959 | CRNEP_RS | Grid #436 | REISTADT/DUGAN | 2018-07-18 | 11:40 | 2018-07-18 |  | TKN | Nitrogen, Kjeldahl, Total | 0.99 |  | 0.05 | mg/L as N | SAMP |  | 26. | -81.
AD80959 | CRNEP_RS | Grid #436 | REISTADT/DUGAN | 2018-07-18 | 11:40 | 2018-07-18 |  | TN | Nitrogen, Total | 1.4 |  | 0.05 | mg/L as N | SAMP |  | 26. | -81.
AD80959 | CRNEP_RS | Grid #436 | REISTADT/DUGAN | 2018-07-18 | 11:40 | 2018-07-18 |  | TOC | Total Organic Carbon | 22 |  | 1 | mg/L | SAMP |  | 26. | -81.
AD80959 | CRNEP_RS | Grid #436 | REISTADT/DUGAN | 2018-07-18 | 11:40 | 2018-07-18 |  | TSS | Total Suspended Solids | 1.20 | I | 0.6 | mg/L | SAMP |  | 26. | -81.
AD80959 | CRNEP_RS | Grid #436 | REISTADT/DUGAN | 2018-07-18 | 11:40 | 2018-07-18 |  | TURB | Turbidity (Nephelometric) | 2.23 |  | 0.2 | NTU | SAMP |  | 26. | -81.
AD80961 | CRNEP_RS | Grid #396 | REISTADT/DUGAN | 2018-07-18 | 10:25 | 2018-07-18 |  | $CHLOROA | Chlorophyll a - corrected for Pheophytin | 3.59 |  | 0.5 |  | SAMP |  | 26. | -81.
AD80961 | CRNEP_RS | Grid #396 | REISTADT/DUGAN | 2018-07-18 | 10:25 | 2018-07-18 |  | $CHLOROA | Pheophytin | 2.56 |  | 0.5 |  | SAMP |  | 26. | -81.
AD80961 | CRNEP_RS | Grid #396 | REISTADT/DUGAN | 2018-07-18 | 10:25 | 2018-07-18 |  | BOD | Biochemical Oxygen Demand 5 day | 1.0 | I | 0.3 | mg/L | SAMP |  | 26. | -81.
AD80961 | CRNEP_RS | Grid #396 | REISTADT/DUGAN | 2018-07-18 | 10:25 | 2018-07-18 |  | COLOR | Color | 213 |  | 8.0 | CU | SAMP |  | 26. | -81.
AD80961 | CRNEP_RS | Grid #396 | REISTADT/DUGAN | 2018-07-18 | 10:25 | 2018-07-18 |  | DOFIELD_BC | Oxygen, Dissolved, Electrode, by Client | 5.16 |  | 0.1 | mg/L | SAMP |  | 26. | -81.
AD80961 | CRNEP_RS | Grid #396 | REISTADT/DUGAN | 2018-07-18 | 10:25 | 2018-07-18 |  | ENTEROLERT | Enterococci | 10 | U | 10 | MPN/100mL | SAMP |  | 26. | -81.
AD80961 | CRNEP_RS | Grid #396 | REISTADT/DUGAN | 2018-07-18 | 10:25 | 2018-07-18 |  | MMOMUG2QT | E.coli Enumeration | 10 | U | 10 | MPN/100mL | SAMP |  | 26. | -81.
AD80961 | CRNEP_RS | Grid #396 | REISTADT/DUGAN | 2018-07-18 | 10:25 | 2018-07-18 |  | NH3 | Ammonia | 0.038 | I | 0.014 | mg/L as N | SAMP |  | 26. | -81.
AD80961 | CRNEP_RS | Grid #396 | REISTADT/DUGAN | 2018-07-18 | 10:25 | 2018-07-18 |  | NO2 | Nitrite | 0.009 | I | 0.003 | mg/L as N | SAMP |  | 26. | -81.
AD80961 | CRNEP_RS | Grid #396 | REISTADT/DUGAN | 2018-07-18 | 10:25 | 2018-07-18 |  | NO3 | Nitrate | 0.238 |  | 0.01 | mg/L as N | SAMP |  | 26. | -81.
AD80961 | CRNEP_RS | Grid #396 | REISTADT/DUGAN | 2018-07-18 | 10:25 | 2018-07-18 |  | NOX | Nitrate + Nitrite | 0.247 |  | 0.01 | mg/L as N | SAMP |  | 26. | -81.
AD80961 | CRNEP_RS | Grid #396 | REISTADT/DUGAN | 2018-07-18 | 10:25 | 2018-07-18 |  | O-PO4 | Phosphorus, Ortho | 0.133 |  | 0.004 |  | SAMP |  | 26. | -81.
AD80961 | CRNEP_RS | Grid #396 | REISTADT/DUGAN | 2018-07-18 | 10:25 | 2018-07-18 |  | ONIT | Nitrogen, Organic | 0.96 |  | 0.05 | mg/L as N | SAMP |  | 26. | -81.
AD80961 | CRNEP_RS | Grid #396 | REISTADT/DUGAN | 2018-07-18 | 10:25 | 2018-07-18 |  | SALF_BC | Salinity by meter by Client | 0.44 |  | 0.1 | SU | SAMP |  | 26. | -81.
AD80961 | CRNEP_RS | Grid #396 | REISTADT/DUGAN | 2018-07-18 | 10:25 | 2018-07-18 |  | SECCHI_BC | Water Clarity Secchi Disk, by Client | 0.4 |  | 0.1 | meters | SAMP |  | 26. | -81.
AD80961 | CRNEP_RS | Grid #396 | REISTADT/DUGAN | 2018-07-18 | 10:25 | 2018-07-18 |  | SILICA | Silica, disolved as SiO2 | 11 |  | 0.1 | mg/L as SiO2 | SAMP |  | 26. | -81.
AD80961 | CRNEP_RS | Grid #396 | REISTADT/DUGAN | 2018-07-18 | 10:25 | 2018-07-18 |  | T-PO4 | Phosphorus, Total | 0.16 |  | 0.006 | mg/L as P | SAMP |  | 26. | -81.
AD80961 | CRNEP_RS | Grid #396 | REISTADT/DUGAN | 2018-07-18 | 10:25 | 2018-07-18 |  | TDEPTH_BC | Depth of Water Body | 1.7 |  |  | Meters | SAMP |  | 26. | -81.
AD80961 | CRNEP_RS | Grid #396 | REISTADT/DUGAN | 2018-07-18 | 10:25 | 2018-07-18 |  | TKN | Nitrogen, Kjeldahl, Total | 1.0 |  | 0.05 | mg/L as N | SAMP |  | 26. | -81.
AD80961 | CRNEP_RS | Grid #396 | REISTADT/DUGAN | 2018-07-18 | 10:25 | 2018-07-18 |  | TN | Nitrogen, Total | 1.2 |  | 0.05 | mg/L as N | SAMP |  | 26. | -81.
AD80961 | CRNEP_RS | Grid #396 | REISTADT/DUGAN | 2018-07-18 | 10:25 | 2018-07-18 |  | TOC | Total Organic Carbon | 22 |  | 1 | mg/L | SAMP |  | 26. | -81.
AD80961 | CRNEP_RS | Grid #396 | REISTADT/DUGAN | 2018-07-18 | 10:25 | 2018-07-18 |  | TSS | Total Suspended Solids | 1.75 | I | 0.6 | mg/L | SAMP |  | 26. | -81.
AD80961 | CRNEP_RS | Grid #396 | REISTADT/DUGAN | 2018-07-18 | 10:25 | 2018-07-18 |  | TURB | Turbidity (Nephelometric) | 2.24 |  | 0.2 | NTU | SAMP |  | 26. | -81.
AD80962 | CRNEP_EQ | EB Site #436 | REISTADT/DUGAN | 2018-07-18 | 14:00 | 2018-07-18 |  | $CHLOROA | Chlorophyll a - corrected for Pheophytin | 0.50 | U | 0.5 |  | FCEB |  | 26. | -81.
AD80962 | CRNEP_EQ | EB Site #436 | REISTADT/DUGAN | 2018-07-18 | 14:00 | 2018-07-18 |  | $CHLOROA | Pheophytin | 0.50 | U | 0.5 |  | FCEB |  | 26. | -81.
AD80962 | CRNEP_EQ | EB Site #436 | REISTADT/DUGAN | 2018-07-18 | 14:00 | 2018-07-18 |  | BOD | Biochemical Oxygen Demand 5 day | 0.3 | U | 0.3 | mg/L | FCEB |  | 26. | -81.
AD80962 | CRNEP_EQ | EB Site #436 | REISTADT/DUGAN | 2018-07-18 | 14:00 | 2018-07-18 |  | COLOR | Color | 1.6 | U | 1.6 | CU | FCEB |  | 26. | -81.
AD80962 | CRNEP_EQ | EB Site #436 | REISTADT/DUGAN | 2018-07-18 | 14:00 | 2018-07-18 |  | DOFIELD_BC | Oxygen, Dissolved, Electrode, by Client | 7.29 |  | 0.1 | mg/L | FCEB |  | 26. | -81.
AD80962 | CRNEP_EQ | EB Site #436 | REISTADT/DUGAN | 2018-07-18 | 14:00 | 2018-07-18 |  | ENTEROLERT | Enterococci | 2 | U | 2 | MPN/100mL | FCEB |  | 26. | -81.
AD80962 | CRNEP_EQ | EB Site #436 | REISTADT/DUGAN | 2018-07-18 | 14:00 | 2018-07-18 |  | MMOMUG2QT | E.coli Enumeration | 2 | U | 2 | MPN/100mL | FCEB |  | 26. | -81.
AD80962 | CRNEP_EQ | EB Site #436 | REISTADT/DUGAN | 2018-07-18 | 14:00 | 2018-07-18 |  | NH3 | Ammonia | 0.014 | U | 0.014 | mg/L as N | FCEB |  | 26. | -81.
AD80962 | CRNEP_EQ | EB Site #436 | REISTADT/DUGAN | 2018-07-18 | 14:00 | 2018-07-18 |  | NO2 | Nitrite | 0.003 | U | 0.003 | mg/L as N | FCEB |  | 26. | -81.
AD80962 | CRNEP_EQ | EB Site #436 | REISTADT/DUGAN | 2018-07-18 | 14:00 | 2018-07-18 |  | NO3 | Nitrate | 0.010 | U | 0.01 | mg/L as N | FCEB |  | 26. | -81.
AD80962 | CRNEP_EQ | EB Site #436 | REISTADT/DUGAN | 2018-07-18 | 14:00 | 2018-07-18 |  | NOX | Nitrate + Nitrite | 0.010 | U | 0.01 | mg/L as N | FCEB |  | 26. | -81.
AD80962 | CRNEP_EQ | EB Site #436 | REISTADT/DUGAN | 2018-07-18 | 14:00 | 2018-07-18 |  | O-PO4 | Phosphorus, Ortho | 0.004 | U | 0.004 |  | FCEB |  | 26. | -81.
AD80962 | CRNEP_EQ | EB Site #436 | REISTADT/DUGAN | 2018-07-18 | 14:00 | 2018-07-18 |  | ONIT | Nitrogen, Organic | 0.050 | U | 0.05 | mg/L as N | FCEB |  | 26. | -81.
AD80962 | CRNEP_EQ | EB Site #436 | REISTADT/DUGAN | 2018-07-18 | 14:00 | 2018-07-18 |  | SALF_BC | Salinity by meter by Client | 0.1 | U | 0.1 | SU | FCEB |  | 26. | -81.
AD80962 | CRNEP_EQ | EB Site #436 | REISTADT/DUGAN | 2018-07-18 | 14:00 | 2018-07-18 |  | SILICA | Silica, disolved as SiO2 | 0.1 | U | 0.1 | mg/L as SiO2 | FCEB |  | 26. | -81.
AD80962 | CRNEP_EQ | EB Site #436 | REISTADT/DUGAN | 2018-07-18 | 14:00 | 2018-07-18 |  | T-PO4 | Phosphorus, Total | 0.006 | U | 0.006 | mg/L as P | FCEB |  | 26. | -81.
AD80962 | CRNEP_EQ | EB Site #436 | REISTADT/DUGAN | 2018-07-18 | 14:00 | 2018-07-18 |  | TKN | Nitrogen, Kjeldahl, Total | 0.05 | U | 0.05 | mg/L as N | FCEB |  | 26. | -81.
AD80962 | CRNEP_EQ | EB Site #436 | REISTADT/DUGAN | 2018-07-18 | 14:00 | 2018-07-18 |  | TN | Nitrogen, Total | 0.050 | U | 0.05 | mg/L as N | FCEB |  | 26. | -81.
AD80962 | CRNEP_EQ | EB Site #436 | REISTADT/DUGAN | 2018-07-18 | 14:00 | 2018-07-18 |  | TOC | Total Organic Carbon | 1.000 | U | 1 | mg/L | FCEB |  | 26. | -81.
AD80962 | CRNEP_EQ | EB Site #436 | REISTADT/DUGAN | 2018-07-18 | 14:00 | 2018-07-18 |  | TSS | Total Suspended Solids | 0.6 | U | 0.6 | mg/L | FCEB |  | 26. | -81.
AD80962 | CRNEP_EQ | EB Site #436 | REISTADT/DUGAN | 2018-07-18 | 14:00 | 2018-07-18 |  | TURB | Turbidity (Nephelometric) | 0.20 | U | 0.2 | NTU | FCEB |  | 26. | -81.