## FlatData
SAMPLE_ID | LOCATION_CODE | LOCATION_DESCRIPTION | SAMPLE_COLLECTOR | COLLECTION_DATE | COLLECTION_TIME | SUBMIT_DATE | SAMPLE_COMMENT1 | ANALYSIS_CODE | ANALYTE_NAME | COMBINATION_RESULT | QUALIFIER | ANALYTE_MDL | ANALYSIS_UNIT | SAMPLE_TYPE | SAMPLE_COMMENT_LINE_2 | LATITUDE | LONGITUDE
AD83924 | CRNEP_RS | Grid #393 | REISTADT/DUGAN | 2018-08-15 | 10:40 | 2018-08-15 |  | $CHLOROA | Chlorophyll a - corrected for Pheophytin | 4.83 |  | 0.5 |  | SAMP |  | 26. | -81.
AD83924 | CRNEP_RS | Grid #393 | REISTADT/DUGAN | 2018-08-15 | 10:40 | 2018-08-15 |  | $CHLOROA | Pheophytin | 1.21 | I | 0.5 |  | SAMP |  | 26. | -81.
AD83924 | CRNEP_RS | Grid #393 | REISTADT/DUGAN | 2018-08-15 | 10:40 | 2018-08-15 |  | BOD | Biochemical Oxygen Demand 5 day | 0.4 | I | 0.3 | mg/L | SAMP |  | 26. | -81.
AD83924 | CRNEP_RS | Grid #393 | REISTADT/DUGAN | 2018-08-15 | 10:40 | 2018-08-15 |  | COLOR | Color | 123 |  | 8.0 | CU | SAMP |  | 26. | -81.
AD83924 | CRNEP_RS | Grid #393 | REISTADT/DUGAN | 2018-08-15 | 10:40 | 2018-08-15 |  | DOFIELD_BC | Oxygen, Dissolved, Electrode, by Client | 5.86 |  | 0.1 | mg/L | SAMP |  | 26. | -81.
AD83924 | CRNEP_RS | Grid #393 | REISTADT/DUGAN | 2018-08-15 | 10:40 | 2018-08-15 |  | ENTEROLERT | Enterococci | 10 | U | 10 | MPN/100mL | SAMP |  | 26. | -81.
AD83924 | CRNEP_RS | Grid #393 | REISTADT/DUGAN | 2018-08-15 | 10:40 | 2018-08-15 |  | MMOMUG2QT | E.coli Enumeration | 10 | U | 10 | MPN/100mL | SAMP |  | 26. | -81.
AD83924 | CRNEP_RS | Grid #393 | REISTADT/DUGAN | 2018-08-15 | 10:40 | 2018-08-15 |  | NH3 | Ammonia | 0.014 | U | 0.014 | mg/L as N | SAMP |  | 26. | -81.
AD83924 | CRNEP_RS | Grid #393 | REISTADT/DUGAN | 2018-08-15 | 10:40 | 2018-08-15 |  | NO2 | Nitrite | 0.009 | I | 0.003 | mg/L as N | SAMP |  | 26. | -81.
AD83924 | CRNEP_RS | Grid #393 | REISTADT/DUGAN | 2018-08-15 | 10:40 | 2018-08-15 |  | NO3 | Nitrate | 0.112 |  | 0.01 | mg/L as N | SAMP |  | 26. | -81.
AD83924 | CRNEP_RS | Grid #393 | REISTADT/DUGAN | 2018-08-15 | 10:40 | 2018-08-15 |  | NOX | Nitrate + Nitrite | 0.121 |  | 0.01 | mg/L as N | SAMP |  | 26. | -81.
AD83924 | CRNEP_RS | Grid #393 | REISTADT/DUGAN | 2018-08-15 | 10:40 | 2018-08-15 |  | O-PO4 | Phosphorus, Ortho | 0.092 |  | 0.004 |  | SAMP |  | 26. | -81.
AD83924 | CRNEP_RS | Grid #393 | REISTADT/DUGAN | 2018-08-15 | 10:40 | 2018-08-15 |  | ONIT | Nitrogen, Organic | 0.86 |  | 0.05 | mg/L as N | SAMP |  | 26. | -81.
AD83924 | CRNEP_RS | Grid #393 | REISTADT/DUGAN | 2018-08-15 | 10:40 | 2018-08-15 |  | SALF_BC | Salinity by meter by Client | 5.90 |  | 0.1 | SU | SAMP |  | 26. | -81.
AD83924 | CRNEP_RS | Grid #393 | REISTADT/DUGAN | 2018-08-15 | 10:40 | 2018-08-15 |  | SECCHI_BC | Water Clarity Secchi Disk, by Client | 1.05 |  | 0.1 | meters | SAMP |  | 26. | -81.
AD83924 | CRNEP_RS | Grid #393 | REISTADT/DUGAN | 2018-08-15 | 10:40 | 2018-08-15 |  | SILICA | Silica, disolved as SiO2 | 8.9 |  | 0.1 | mg/L as SiO2 | SAMP |  | 26. | -81.
AD83924 | CRNEP_RS | Grid #393 | REISTADT/DUGAN | 2018-08-15 | 10:40 | 2018-08-15 |  | T-PO4 | Phosphorus, Total | 0.12 |  | 0.006 | mg/L as P | SAMP |  | 26. | -81.
AD83924 | CRNEP_RS | Grid #393 | REISTADT/DUGAN | 2018-08-15 | 10:40 | 2018-08-15 |  | TDEPTH_BC | Depth of Water Body | 2.1 |  |  | Meters | SAMP |  | 26. | -81.
AD83924 | CRNEP_RS | Grid #393 | REISTADT/DUGAN | 2018-08-15 | 10:40 | 2018-08-15 |  | TKN | Nitrogen, Kjeldahl, Total | 0.86 |  | 0.05 | mg/L as N | SAMP |  | 26. | -81.
AD83924 | CRNEP_RS | Grid #393 | REISTADT/DUGAN | 2018-08-15 | 10:40 | 2018-08-15 |  | TN | Nitrogen, Total | 0.98 |  | 0.05 | mg/L as N | SAMP |  | 26. | -81.
AD83924 | CRNEP_RS | Grid #393 | REISTADT/DUGAN | 2018-08-15 | 10:40 | 2018-08-15 |  | TOC | Total Organic Carbon | 16 |  | 1 | mg/L | SAMP |  | 26. | -81.
AD83924 | CRNEP_RS | Grid #393 | REISTADT/DUGAN | 2018-08-15 | 10:40 | 2018-08-15 |  | TSS | Total Suspended Solids | 1.68 | I | 0.6 | mg/L | SAMP |  | 26. | -81.
AD83924 | CRNEP_RS | Grid #393 | REISTADT/DUGAN | 2018-08-15 | 10:40 | 2018-08-15 |  | TURB | Turbidity (Nephelometric) | 1.39 |  | 0.2 | NTU | SAMP |  | 26. | -81.
AD83925 | CRNEP_RS | Grid #395 | REISTADT/DUGAN | 2018-08-15 | 11:15 | 2018-08-15 |  | $CHLOROA | Chlorophyll a - corrected for Pheophytin | 3.61 |  | 0.5 |  | SAMP |  | 26. | -81.
AD83925 | CRNEP_RS | Grid #395 | REISTADT/DUGAN | 2018-08-15 | 11:15 | 2018-08-15 |  | $CHLOROA | Pheophytin | 1.87 | I | 0.5 |  | SAMP |  | 26. | -81.
AD83925 | CRNEP_RS | Grid #395 | REISTADT/DUGAN | 2018-08-15 | 11:15 | 2018-08-15 |  | BOD | Biochemical Oxygen Demand 5 day | 0.3 | I | 0.3 | mg/L | SAMP |  | 26. | -81.
AD83925 | CRNEP_RS | Grid #395 | REISTADT/DUGAN | 2018-08-15 | 11:15 | 2018-08-15 |  | COLOR | Color | 129 |  | 8.0 | CU | SAMP |  | 26. | -81.
AD83925 | CRNEP_RS | Grid #395 | REISTADT/DUGAN | 2018-08-15 | 11:15 | 2018-08-15 |  | DOFIELD_BC | Oxygen, Dissolved, Electrode, by Client | 5.87 |  | 0.1 | mg/L | SAMP |  | 26. | -81.
AD83925 | CRNEP_RS | Grid #395 | REISTADT/DUGAN | 2018-08-15 | 11:15 | 2018-08-15 |  | ENTEROLERT | Enterococci | 10 | U | 10 | MPN/100mL | SAMP |  | 26. | -81.
AD83925 | CRNEP_RS | Grid #395 | REISTADT/DUGAN | 2018-08-15 | 11:15 | 2018-08-15 |  | MMOMUG2QT | E.coli Enumeration | 10 |  | 10 | MPN/100mL | SAMP |  | 26. | -81.
AD83925 | CRNEP_RS | Grid #395 | REISTADT/DUGAN | 2018-08-15 | 11:15 | 2018-08-15 |  | NH3 | Ammonia | 0.014 | U | 0.014 | mg/L as N | SAMP |  | 26. | -81.
AD83925 | CRNEP_RS | Grid #395 | REISTADT/DUGAN | 2018-08-15 | 11:15 | 2018-08-15 |  | NO2 | Nitrite | 0.008 | I | 0.003 | mg/L as N | SAMP |  | 26. | -81.
AD83925 | CRNEP_RS | Grid #395 | REISTADT/DUGAN | 2018-08-15 | 11:15 | 2018-08-15 |  | NO3 | Nitrate | 0.131 |  | 0.01 | mg/L as N | SAMP |  | 26. | -81.
AD83925 | CRNEP_RS | Grid #395 | REISTADT/DUGAN | 2018-08-15 | 11:15 | 2018-08-15 |  | NOX | Nitrate + Nitrite | 0.139 |  | 0.01 | mg/L as N | SAMP |  | 26. | -81.
AD83925 | CRNEP_RS | Grid #395 | REISTADT/DUGAN | 2018-08-15 | 11:15 | 2018-08-15 |  | O-PO4 | Phosphorus, Ortho | 0.095 |  | 0.004 |  | SAMP |  | 26. | -81.
AD83925 | CRNEP_RS | Grid #395 | REISTADT/DUGAN | 2018-08-15 | 11:15 | 2018-08-15 |  | ONIT | Nitrogen, Organic | 0.98 |  | 0.05 | mg/L as N | SAMP |  | 26. | -81.
AD83925 | CRNEP_RS | Grid #395 | REISTADT/DUGAN | 2018-08-15 | 11:15 | 2018-08-15 |  | SALF_BC | Salinity by meter by Client | 3.57 |  | 0.1 | SU | SAMP |  | 26. | -81.
AD83925 | CRNEP_RS | Grid #395 | REISTADT/DUGAN | 2018-08-15 | 11:15 | 2018-08-15 |  | SECCHI_BC | Water Clarity Secchi Disk, by Client | 0.9 |  | 0.1 | meters | SAMP |  | 26. | -81.
AD83925 | CRNEP_RS | Grid #395 | REISTADT/DUGAN | 2018-08-15 | 11:15 | 2018-08-15 |  | SILICA | Silica, disolved as SiO2 | 9.6 |  | 0.1 | mg/L as SiO2 | SAMP |  | 26. | -81.
AD83925 | CRNEP_RS | Grid #395 | REISTADT/DUGAN | 2018-08-15 | 11:15 | 2018-08-15 |  | T-PO4 | Phosphorus, Total | 0.13 |  | 0.006 | mg/L as P | SAMP |  | 26. | -81.
AD83925 | CRNEP_RS | Grid #395 | REISTADT/DUGAN | 2018-08-15 | 11:15 | 2018-08-15 |  | TDEPTH_BC | Depth of Water Body | 1.5 |  |  | Meters | SAMP |  | 26. | -81.
AD83925 | CRNEP_RS | Grid #395 | REISTADT/DUGAN | 2018-08-15 | 11:15 | 2018-08-15 |  | TKN | Nitrogen, Kjeldahl, Total | 0.98 |  | 0.05 | mg/L as N | SAMP |  | 26. | -81.
AD83925 | CRNEP_RS | Grid #395 | REISTADT/DUGAN | 2018-08-15 | 11:15 | 2018-08-15 |  | TN | Nitrogen, Total | 1.1 |  | 0.05 | mg/L as N | SAMP |  | 26. | -81.
AD83925 | CRNEP_RS | Grid #395 | REISTADT/DUGAN | 2018-08-15 | 11:15 | 2018-08-15 |  | TOC | Total Organic Carbon | 17 |  | 1 | mg/L | SAMP |  | 26. | -81.
AD83925 | CRNEP_RS | Grid #395 | REISTADT/DUGAN | 2018-08-15 | 11:15 | 2018-08-15 |  | TSS | Total Suspended Solids | 2.47 |  | 0.6 | mg/L | SAMP |  | 26. | -81.
AD83925 | CRNEP_RS | Grid #395 | REISTADT/DUGAN | 2018-08-15 | 11:15 | 2018-08-15 |  | TURB | Turbidity (Nephelometric) | 1.24 |  | 0.2 | NTU | SAMP |  | 26. | -81.
AD83926 | CRNEP_RS | Grid #428 | REISTADT/DUGAN | 2018-08-15 | 11:45 | 2018-08-15 |  | $CHLOROA | Chlorophyll a - corrected for Pheophytin | 6.05 |  | 0.5 |  | SAMP |  | 26. | -81.
AD83926 | CRNEP_RS | Grid #428 | REISTADT/DUGAN | 2018-08-15 | 11:45 | 2018-08-15 |  | $CHLOROA | Pheophytin | 3.59 |  | 0.5 |  | SAMP |  | 26. | -81.
AD83926 | CRNEP_RS | Grid #428 | REISTADT/DUGAN | 2018-08-15 | 11:45 | 2018-08-15 |  | BOD | Biochemical Oxygen Demand 5 day | 0.9 | I | 0.3 | mg/L | SAMP |  | 26. | -81.
AD83926 | CRNEP_RS | Grid #428 | REISTADT/DUGAN | 2018-08-15 | 11:45 | 2018-08-15 |  | COLOR | Color | 174 |  | 8.0 | CU | SAMP |  | 26. | -81.
AD83926 | CRNEP_RS | Grid #428 | REISTADT/DUGAN | 2018-08-15 | 11:45 | 2018-08-15 |  | DOFIELD_BC | Oxygen, Dissolved, Electrode, by Client | 6.84 |  | 0.1 | mg/L | SAMP |  | 26. | -81.
AD83926 | CRNEP_RS | Grid #428 | REISTADT/DUGAN | 2018-08-15 | 11:45 | 2018-08-15 |  | ENTEROLERT | Enterococci | 10 | U | 10 | MPN/100mL | SAMP |  | 26. | -81.
AD83926 | CRNEP_RS | Grid #428 | REISTADT/DUGAN | 2018-08-15 | 11:45 | 2018-08-15 |  | MMOMUG2QT | E.coli Enumeration | 10 | U | 10 | MPN/100mL | SAMP |  | 26. | -81.
AD83926 | CRNEP_RS | Grid #428 | REISTADT/DUGAN | 2018-08-15 | 11:45 | 2018-08-15 |  | NH3 | Ammonia | 0.014 | U | 0.014 | mg/L as N | SAMP |  | 26. | -81.
AD83926 | CRNEP_RS | Grid #428 | REISTADT/DUGAN | 2018-08-15 | 11:45 | 2018-08-15 |  | NO2 | Nitrite | 0.008 | I | 0.003 | mg/L as N | SAMP |  | 26. | -81.
AD83926 | CRNEP_RS | Grid #428 | REISTADT/DUGAN | 2018-08-15 | 11:45 | 2018-08-15 |  | NO3 | Nitrate | 0.101 |  | 0.01 | mg/L as N | SAMP |  | 26. | -81.
AD83926 | CRNEP_RS | Grid #428 | REISTADT/DUGAN | 2018-08-15 | 11:45 | 2018-08-15 |  | NOX | Nitrate + Nitrite | 0.109 |  | 0.01 | mg/L as N | SAMP |  | 26. | -81.
AD83926 | CRNEP_RS | Grid #428 | REISTADT/DUGAN | 2018-08-15 | 11:45 | 2018-08-15 |  | O-PO4 | Phosphorus, Ortho | 0.090 |  | 0.004 |  | SAMP |  | 26. | -81.
AD83926 | CRNEP_RS | Grid #428 | REISTADT/DUGAN | 2018-08-15 | 11:45 | 2018-08-15 |  | ONIT | Nitrogen, Organic | 0.97 |  | 0.05 | mg/L as N | SAMP |  | 26. | -81.
AD83926 | CRNEP_RS | Grid #428 | REISTADT/DUGAN | 2018-08-15 | 11:45 | 2018-08-15 |  | SECCHI_BC | Water Clarity Secchi Disk, by Client | 0.65 |  | 0.1 | meters | SAMP |  | 26. | -81.
AD83926 | CRNEP_RS | Grid #428 | REISTADT/DUGAN | 2018-08-15 | 11:45 | 2018-08-15 |  | SALF_BC | Salinity by meter by Client | 0.20 |  | 0.1 | SU | SAMP |  | 26. | -81.
AD83926 | CRNEP_RS | Grid #428 | REISTADT/DUGAN | 2018-08-15 | 11:45 | 2018-08-15 |  | SILICA | Silica, disolved as SiO2 | 11 |  | 0.1 | mg/L as SiO2 | SAMP |  | 26. | -81.
AD83926 | CRNEP_RS | Grid #428 | REISTADT/DUGAN | 2018-08-15 | 11:45 | 2018-08-15 |  | T-PO4 | Phosphorus, Total | 0.13 |  | 0.006 | mg/L as P | SAMP |  | 26. | -81.
AD83926 | CRNEP_RS | Grid #428 | REISTADT/DUGAN | 2018-08-15 | 11:45 | 2018-08-15 |  | TDEPTH_BC | Depth of Water Body | 2.1 |  |  | Meters | SAMP |  | 26. | -81.
AD83926 | CRNEP_RS | Grid #428 | REISTADT/DUGAN | 2018-08-15 | 11:45 | 2018-08-15 |  | TKN | Nitrogen, Kjeldahl, Total | 0.97 |  | 0.05 | mg/L as N | SAMP |  | 26. | -81.
AD83926 | CRNEP_RS | Grid #428 | REISTADT/DUGAN | 2018-08-15 | 11:45 | 2018-08-15 |  | TN | Nitrogen, Total | 1.1 |  | 0.05 | mg/L as N | SAMP |  | 26. | -81.
AD83926 | CRNEP_RS | Grid #428 | REISTADT/DUGAN | 2018-08-15 | 11:45 | 2018-08-15 |  | TSS | Total Suspended Solids | 1.77 | I | 0.6 | mg/L | SAMP |  | 26. | -81.
AD83926 | CRNEP_RS | Grid #428 | REISTADT/DUGAN | 2018-08-15 | 11:45 | 2018-08-15 |  | TOC | Total Organic Carbon | 20 |  | 1 | mg/L | SAMP |  | 26. | -81.
AD83926 | CRNEP_RS | Grid #428 | REISTADT/DUGAN | 2018-08-15 | 11:45 | 2018-08-15 |  | TURB | Turbidity (Nephelometric) | 1.66 |  | 0.2 | NTU | SAMP |  | 26. | -81.
AD83927 | CRNEP_RS | Grid #463 | REISTADT/DUGAN | 2018-08-15 | 12:40 | 2018-08-15 |  | $CHLOROA | Chlorophyll a - corrected for Pheophytin | 8.23 |  | 0.5 |  | SAMP |  | 26. | -81.
AD83927 | CRNEP_RS | Grid #463 | REISTADT/DUGAN | 2018-08-15 | 12:40 | 2018-08-15 |  | $CHLOROA | Pheophytin | 2.84 |  | 0.5 |  | SAMP |  | 26. | -81.
AD83927 | CRNEP_RS | Grid #463 | REISTADT/DUGAN | 2018-08-15 | 12:40 | 2018-08-15 |  | BOD | Biochemical Oxygen Demand 5 day | 1.8 |  | 0.3 | mg/L | SAMP |  | 26. | -81.
AD83927 | CRNEP_RS | Grid #463 | REISTADT/DUGAN | 2018-08-15 | 12:40 | 2018-08-15 |  | COLOR | Color | 222 |  | 8.0 | CU | SAMP |  | 26. | -81.
AD83927 | CRNEP_RS | Grid #463 | REISTADT/DUGAN | 2018-08-15 | 12:40 | 2018-08-15 |  | DOFIELD_BC | Oxygen, Dissolved, Electrode, by Client | 3.83 |  | 0.1 | mg/L | SAMP |  | 26. | -81.
AD83927 | CRNEP_RS | Grid #463 | REISTADT/DUGAN | 2018-08-15 | 12:40 | 2018-08-15 |  | ENTEROLERT | Enterococci | 10 |  | 10 | MPN/100mL | SAMP |  | 26. | -81.
AD83927 | CRNEP_RS | Grid #463 | REISTADT/DUGAN | 2018-08-15 | 12:40 | 2018-08-15 |  | MMOMUG2QT | E.coli Enumeration | 63 |  | 10 | MPN/100mL | SAMP |  | 26. | -81.
AD83927 | CRNEP_RS | Grid #463 | REISTADT/DUGAN | 2018-08-15 | 12:40 | 2018-08-15 |  | NH3 | Ammonia | 0.014 | U | 0.014 | mg/L as N | SAMP |  | 26. | -81.
AD83927 | CRNEP_RS | Grid #463 | REISTADT/DUGAN | 2018-08-15 | 12:40 | 2018-08-15 |  | NO2 | Nitrite | 0.020 |  | 0.003 | mg/L as N | SAMP |  | 26. | -81.
AD83927 | CRNEP_RS | Grid #463 | REISTADT/DUGAN | 2018-08-15 | 12:40 | 2018-08-15 |  | NO3 | Nitrate | 0.320 |  | 0.01 | mg/L as N | SAMP |  | 26. | -81.
AD83927 | CRNEP_RS | Grid #463 | REISTADT/DUGAN | 2018-08-15 | 12:40 | 2018-08-15 |  | NOX | Nitrate + Nitrite | 0.340 |  | 0.01 | mg/L as N | SAMP |  | 26. | -81.
AD83927 | CRNEP_RS | Grid #463 | REISTADT/DUGAN | 2018-08-15 | 12:40 | 2018-08-15 |  | O-PO4 | Phosphorus, Ortho | 0.116 |  | 0.004 |  | SAMP |  | 26. | -81.
AD83927 | CRNEP_RS | Grid #463 | REISTADT/DUGAN | 2018-08-15 | 12:40 | 2018-08-15 |  | ONIT | Nitrogen, Organic | 1.2 |  | 0.05 | mg/L as N | SAMP |  | 26. | -81.
AD83927 | CRNEP_RS | Grid #463 | REISTADT/DUGAN | 2018-08-15 | 12:40 | 2018-08-15 |  | SECCHI_BC | Water Clarity Secchi Disk, by Client | 0.5 |  | 0.1 | meters | SAMP |  | 26. | -81.
AD83927 | CRNEP_RS | Grid #463 | REISTADT/DUGAN | 2018-08-15 | 12:40 | 2018-08-15 |  | SALF_BC | Salinity by meter by Client | 0.18 |  | 0.1 | SU | SAMP |  | 26. | -81.
AD83927 | CRNEP_RS | Grid #463 | REISTADT/DUGAN | 2018-08-15 | 12:40 | 2018-08-15 |  | SILICA | Silica, disolved as SiO2 | 11 |  | 0.1 | mg/L as SiO2 | SAMP |  | 26. | -81.
AD83927 | CRNEP_RS | Grid #463 | REISTADT/DUGAN | 2018-08-15 | 12:40 | 2018-08-15 |  | T-PO4 | Phosphorus, Total | 0.16 |  | 0.006 | mg/L as P | SAMP |  | 26. | -81.
AD83927 | CRNEP_RS | Grid #463 | REISTADT/DUGAN | 2018-08-15 | 12:40 | 2018-08-15 |  | TDEPTH_BC | Depth of Water Body | 2.8 |  |  | Meters | SAMP |  | 26. | -81.
AD83927 | CRNEP_RS | Grid #463 | REISTADT/DUGAN | 2018-08-15 | 12:40 | 2018-08-15 |  | TKN | Nitrogen, Kjeldahl, Total | 1.2 |  | 0.05 | mg/L as N | SAMP |  | 26. | -81.
AD83927 | CRNEP_RS | Grid #463 | REISTADT/DUGAN | 2018-08-15 | 12:40 | 2018-08-15 |  | TN | Nitrogen, Total | 1.5 |  | 0.05 | mg/L as N | SAMP |  | 26. | -81.
AD83927 | CRNEP_RS | Grid #463 | REISTADT/DUGAN | 2018-08-15 | 12:40 | 2018-08-15 |  | TSS | Total Suspended Solids | 3.20 |  | 0.6 | mg/L | SAMP |  | 26. | -81.
AD83927 | CRNEP_RS | Grid #463 | REISTADT/DUGAN | 2018-08-15 | 12:40 | 2018-08-15 |  | TOC | Total Organic Carbon | 24 |  | 1 | mg/L | SAMP |  | 26. | -81.
AD83927 | CRNEP_RS | Grid #463 | REISTADT/DUGAN | 2018-08-15 | 12:40 | 2018-08-15 |  | TURB | Turbidity (Nephelometric) | 3.55 |  | 0.2 | NTU | SAMP |  | 26. | -81.
AD83928 | CRNEP_RS | Grid #386 | REISTADT/DUGAN | 2018-08-15 | 10:05 | 2018-08-15 |  | $CHLOROA | Chlorophyll a - corrected for Pheophytin | 3.69 |  | 0.5 |  | SAMP |  | 26. | -81.
AD83928 | CRNEP_RS | Grid #386 | REISTADT/DUGAN | 2018-08-15 | 10:05 | 2018-08-15 |  | $CHLOROA | Pheophytin | 1.19 | I | 0.5 |  | SAMP |  | 26. | -81.
AD83928 | CRNEP_RS | Grid #386 | REISTADT/DUGAN | 2018-08-15 | 10:05 | 2018-08-15 |  | BOD | Biochemical Oxygen Demand 5 day | 0.5 | I | 0.3 | mg/L | SAMP |  | 26. | -81.
AD83928 | CRNEP_RS | Grid #386 | REISTADT/DUGAN | 2018-08-15 | 10:05 | 2018-08-15 |  | COLOR | Color | 102 |  | 8.0 | CU | SAMP |  | 26. | -81.
AD83928 | CRNEP_RS | Grid #386 | REISTADT/DUGAN | 2018-08-15 | 10:05 | 2018-08-15 |  | DOFIELD_BC | Oxygen, Dissolved, Electrode, by Client | 5.73 |  | 0.1 | mg/L | SAMP |  | 26. | -81.
AD83928 | CRNEP_RS | Grid #386 | REISTADT/DUGAN | 2018-08-15 | 10:05 | 2018-08-15 |  | ENTEROLERT | Enterococci | 10 | U | 10 | MPN/100mL | SAMP |  | 26. | -81.
AD83928 | CRNEP_RS | Grid #386 | REISTADT/DUGAN | 2018-08-15 | 10:05 | 2018-08-15 |  | MMOMUG2QT | E.coli Enumeration | 10 | U | 10 | MPN/100mL | SAMP |  | 26. | -81.
AD83928 | CRNEP_RS | Grid #386 | REISTADT/DUGAN | 2018-08-15 | 10:05 | 2018-08-15 |  | NH3 | Ammonia | 0.014 | U | 0.014 | mg/L as N | SAMP |  | 26. | -81.
AD83928 | CRNEP_RS | Grid #386 | REISTADT/DUGAN | 2018-08-15 | 10:05 | 2018-08-15 |  | NO2 | Nitrite | 0.010 | I | 0.003 | mg/L as N | SAMP |  | 26. | -81.
AD83928 | CRNEP_RS | Grid #386 | REISTADT/DUGAN | 2018-08-15 | 10:05 | 2018-08-15 |  | NO3 | Nitrate | 0.110 |  | 0.01 | mg/L as N | SAMP |  | 26. | -81.
AD83928 | CRNEP_RS | Grid #386 | REISTADT/DUGAN | 2018-08-15 | 10:05 | 2018-08-15 |  | NOX | Nitrate + Nitrite | 0.120 |  | 0.01 | mg/L as N | SAMP |  | 26. | -81.
AD83928 | CRNEP_RS | Grid #386 | REISTADT/DUGAN | 2018-08-15 | 10:05 | 2018-08-15 |  | O-PO4 | Phosphorus, Ortho | 0.086 |  | 0.004 |  | SAMP |  | 26. | -81.
AD83928 | CRNEP_RS | Grid #386 | REISTADT/DUGAN | 2018-08-15 | 10:05 | 2018-08-15 |  | ONIT | Nitrogen, Organic | 0.87 |  | 0.05 | mg/L as N | SAMP |  | 26. | -81.
AD83928 | CRNEP_RS | Grid #386 | REISTADT/DUGAN | 2018-08-15 | 10:05 | 2018-08-15 |  | SECCHI_BC | Water Clarity Secchi Disk, by Client | 1.05 |  | 0.1 | meters | SAMP |  | 26. | -81.
AD83928 | CRNEP_RS | Grid #386 | REISTADT/DUGAN | 2018-08-15 | 10:05 | 2018-08-15 |  | TSS | Total Suspended Solids | 2.30 | I | 0.6 | mg/L | SAMP |  | 26. | -81.
AD83928 | CRNEP_RS | Grid #386 | REISTADT/DUGAN | 2018-08-15 | 10:05 | 2018-08-15 |  | SALF_BC | Salinity by meter by Client | 8.53 |  | 0.1 | SU | SAMP |  | 26. | -81.
AD83928 | CRNEP_RS | Grid #386 | REISTADT/DUGAN | 2018-08-15 | 10:05 | 2018-08-15 |  | SILICA | Silica, disolved as SiO2 | 7.7 |  | 0.1 | mg/L as SiO2 | SAMP |  | 26. | -81.
AD83928 | CRNEP_RS | Grid #386 | REISTADT/DUGAN | 2018-08-15 | 10:05 | 2018-08-15 |  | T-PO4 | Phosphorus, Total | 0.11 |  | 0.006 | mg/L as P | SAMP |  | 26. | -81.
AD83928 | CRNEP_RS | Grid #386 | REISTADT/DUGAN | 2018-08-15 | 10:05 | 2018-08-15 |  | TDEPTH_BC | Depth of Water Body | 1.3 |  |  | Meters | SAMP |  | 26. | -81.
AD83928 | CRNEP_RS | Grid #386 | REISTADT/DUGAN | 2018-08-15 | 10:05 | 2018-08-15 |  | TOC | Total Organic Carbon | 15 |  | 1 | mg/L | SAMP |  | 26. | -81.
AD83928 | CRNEP_RS | Grid #386 | REISTADT/DUGAN | 2018-08-15 | 10:05 | 2018-08-15 |  | TKN | Nitrogen, Kjeldahl, Total | 0.87 |  | 0.05 | mg/L as N | SAMP |  | 26. | -81.
AD83928 | CRNEP_RS | Grid #386 | REISTADT/DUGAN | 2018-08-15 | 10:05 | 2018-08-15 |  | TN | Nitrogen, Total | 0.99 |  | 0.05 | mg/L as N | SAMP |  | 26. | -81.
AD83928 | CRNEP_RS | Grid #386 | REISTADT/DUGAN | 2018-08-15 | 10:05 | 2018-08-15 |  | TURB | Turbidity (Nephelometric) | 0.20 | U | 0.2 | NTU | SAMP |  | 26. | -81.
AD83929 | CRNEP_EQ | EB Site #463 | REISTADT/DUGAN | 2018-08-15 | 12:50 | 2018-08-15 |  | $CHLOROA | Chlorophyll a - corrected for Pheophytin | 0.50 | U | 0.5 |  | FCEB |  | 26. | -81.
AD83929 | CRNEP_EQ | EB Site #463 | REISTADT/DUGAN | 2018-08-15 | 12:50 | 2018-08-15 |  | $CHLOROA | Pheophytin | 0.50 | U | 0.5 |  | FCEB |  | 26. | -81.
AD83929 | CRNEP_EQ | EB Site #463 | REISTADT/DUGAN | 2018-08-15 | 12:50 | 2018-08-15 |  | BOD | Biochemical Oxygen Demand 5 day | 0.3 | U | 0.3 | mg/L | FCEB |  | 26. | -81.
AD83929 | CRNEP_EQ | EB Site #463 | REISTADT/DUGAN | 2018-08-15 | 12:50 | 2018-08-15 |  | COLOR | Color | 1.6 | U | 1.6 | CU | FCEB |  | 26. | -81.
AD83929 | CRNEP_EQ | EB Site #463 | REISTADT/DUGAN | 2018-08-15 | 12:50 | 2018-08-15 |  | DOFIELD_BC | Oxygen, Dissolved, Electrode, by Client | 6.89 |  | 0.1 | mg/L | FCEB |  | 26. | -81.
AD83929 | CRNEP_EQ | EB Site #463 | REISTADT/DUGAN | 2018-08-15 | 12:50 | 2018-08-15 |  | ENTEROLERT | Enterococci | 2 | U | 2 | MPN/100mL | FCEB |  | 26. | -81.
AD83929 | CRNEP_EQ | EB Site #463 | REISTADT/DUGAN | 2018-08-15 | 12:50 | 2018-08-15 |  | MMOMUG2QT | E.coli Enumeration | 2 | U | 2 | MPN/100mL | FCEB |  | 26. | -81.
AD83929 | CRNEP_EQ | EB Site #463 | REISTADT/DUGAN | 2018-08-15 | 12:50 | 2018-08-15 |  | NH3 | Ammonia | 0.014 | U | 0.014 | mg/L as N | FCEB |  | 26. | -81.
AD83929 | CRNEP_EQ | EB Site #463 | REISTADT/DUGAN | 2018-08-15 | 12:50 | 2018-08-15 |  | NO2 | Nitrite | 0.003 | U | 0.003 | mg/L as N | FCEB |  | 26. | -81.
AD83929 | CRNEP_EQ | EB Site #463 | REISTADT/DUGAN | 2018-08-15 | 12:50 | 2018-08-15 |  | NO3 | Nitrate | 0.010 | U | 0.01 | mg/L as N | FCEB |  | 26. | -81.
AD83929 | CRNEP_EQ | EB Site #463 | REISTADT/DUGAN | 2018-08-15 | 12:50 | 2018-08-15 |  | NOX | Nitrate + Nitrite | 0.010 | U | 0.01 | mg/L as N | FCEB |  | 26. | -81.
AD83929 | CRNEP_EQ | EB Site #463 | REISTADT/DUGAN | 2018-08-15 | 12:50 | 2018-08-15 |  | O-PO4 | Phosphorus, Ortho | 0.004 | U | 0.004 |  | FCEB |  | 26. | -81.
AD83929 | CRNEP_EQ | EB Site #463 | REISTADT/DUGAN | 2018-08-15 | 12:50 | 2018-08-15 |  | ONIT | Nitrogen, Organic | 0.050 | U | 0.05 | mg/L as N | FCEB |  | 26. | -81.
AD83929 | CRNEP_EQ | EB Site #463 | REISTADT/DUGAN | 2018-08-15 | 12:50 | 2018-08-15 |  | SALF_BC | Salinity by meter by Client | 0.1 | U | 0.1 | SU | FCEB |  | 26. | -81.
AD83929 | CRNEP_EQ | EB Site #463 | REISTADT/DUGAN | 2018-08-15 | 12:50 | 2018-08-15 |  | SILICA | Silica, disolved as SiO2 | 0.1 | U | 0.1 | mg/L as SiO2 | FCEB |  | 26. | -81.
AD83929 | CRNEP_EQ | EB Site #463 | REISTADT/DUGAN | 2018-08-15 | 12:50 | 2018-08-15 |  | T-PO4 | Phosphorus, Total | 0.006 | U | 0.006 | mg/L as P | FCEB |  | 26. | -81.
AD83929 | CRNEP_EQ | EB Site #463 | REISTADT/DUGAN | 2018-08-15 | 12:50 | 2018-08-15 |  | TKN | Nitrogen, Kjeldahl, Total | 0.05 | U | 0.05 | mg/L as N | FCEB |  | 26. | -81.
AD83929 | CRNEP_EQ | EB Site #463 | REISTADT/DUGAN | 2018-08-15 | 12:50 | 2018-08-15 |  | TN | Nitrogen, Total | 0.050 | U | 0.05 | mg/L as N | FCEB |  | 26. | -81.
AD83929 | CRNEP_EQ | EB Site #463 | REISTADT/DUGAN | 2018-08-15 | 12:50 | 2018-08-15 |  | TOC | Total Organic Carbon | 1.000 | U | 1 | mg/L | FCEB |  | 26. | -81.
AD83929 | CRNEP_EQ | EB Site #463 | REISTADT/DUGAN | 2018-08-15 | 12:50 | 2018-08-15 |  | TSS | Total Suspended Solids | 0.6 | U | 0.6 | mg/L | FCEB |  | 26. | -81.
AD83929 | CRNEP_EQ | EB Site #463 | REISTADT/DUGAN | 2018-08-15 | 12:50 | 2018-08-15 |  | TURB | Turbidity (Nephelometric) | 0.20 | U | 0.2 | NTU | FCEB |  | 26. | -81.