## FlatData
SAMPLE_ID | LOCATION_CODE | LOCATION_DESCRIPTION | SAMPLE_COLLECTOR | COLLECTION_DATE | COLLECTION_TIME | SUBMIT_DATE | SAMPLE_COMMENT1 | ANALYSIS_CODE | ANALYTE_NAME | COMBINATION_RESULT | QUALIFIER | ANALYTE_MDL | ANALYSIS_UNIT | SAMPLE_TYPE | SAMPLE_COMMENT_LINE_2 | LATITUDE | LONGITUDE
AE01206 | CRNEP_RS | Grid #462 | REISTADT | 2019-02-20 | 11:50 | 2019-02-20 |  | $CHLOROA | Chlorophyll a - corrected for Pheophytin | 17.95 |  | 0.5 | mg/M3 | SAMP |  | 26.70143 | -81.78862
AE01206 | CRNEP_RS | Grid #462 | REISTADT | 2019-02-20 | 11:50 | 2019-02-20 |  | $CHLOROA | Pheophytin | 6.32 |  | 0.5 | mg/M3 | SAMP |  | 26.70143 | -81.78862
AE01206 | CRNEP_RS | Grid #462 | REISTADT | 2019-02-20 | 11:50 | 2019-02-20 |  | BOD | Biochemical Oxygen Demand 5 day | 1.1 | I | 0.3 | mg/L | SAMP |  | 26.70143 | -81.78862
AE01206 | CRNEP_RS | Grid #462 | REISTADT | 2019-02-20 | 11:50 | 2019-02-20 |  | COLOR | Color | 59.9 |  | 1.6 | CU | SAMP |  | 26.70143 | -81.78862
AE01206 | CRNEP_RS | Grid #462 | REISTADT | 2019-02-20 | 11:50 | 2019-02-20 |  | DOFIELD_BC | Oxygen, Dissolved, Electrode, by Client | 7.22 |  | 0.1 | mg/L | SAMP |  | 26.70143 | -81.78862
AE01206 | CRNEP_RS | Grid #462 | REISTADT | 2019-02-20 | 11:50 | 2019-02-20 |  | ENTEROLERT | Enterococci | 10 | U | 10 | MPN/100mL | SAMP |  | 26.70143 | -81.78862
AE01206 | CRNEP_RS | Grid #462 | REISTADT | 2019-02-20 | 11:50 | 2019-02-20 |  | MMOMUG2QT | E.coli Enumeration | 10 | U | 10 | MPN/100mL | SAMP |  | 26.70143 | -81.78862
AE01206 | CRNEP_RS | Grid #462 | REISTADT | 2019-02-20 | 11:50 | 2019-02-20 |  | NH3 | Ammonia | 0.016 | I | 0.014 | mg/L as N | SAMP |  | 26.70143 | -81.78862
AE01206 | CRNEP_RS | Grid #462 | REISTADT | 2019-02-20 | 11:50 | 2019-02-20 |  | NO2 | Nitrite | 0.020 |  | 0.003 | mg/L as N | SAMP |  | 26.70143 | -81.78862
AE01206 | CRNEP_RS | Grid #462 | REISTADT | 2019-02-20 | 11:50 | 2019-02-20 |  | NO3 | Nitrate | 0.402 |  | 0.01 | mg/L as N | SAMP |  | 26.70143 | -81.78862
AE01206 | CRNEP_RS | Grid #462 | REISTADT | 2019-02-20 | 11:50 | 2019-02-20 |  | NOX | Nitrate + Nitrite | 0.422 |  | 0.01 | mg/L as N | SAMP |  | 26.70143 | -81.78862
AE01206 | CRNEP_RS | Grid #462 | REISTADT | 2019-02-20 | 11:50 | 2019-02-20 |  | O-PO4 | Phosphorus, Ortho | 0.052 |  | 0.004 | mg/L as P | SAMP |  | 26.70143 | -81.78862
AE01206 | CRNEP_RS | Grid #462 | REISTADT | 2019-02-20 | 11:50 | 2019-02-20 |  | ONIT | Nitrogen, Organic | 0.91 |  | 0.05 | mg/L as N | SAMP |  | 26.70143 | -81.78862
AE01206 | CRNEP_RS | Grid #462 | REISTADT | 2019-02-20 | 11:50 | 2019-02-20 |  | SALF_BC | Salinity by meter by Client | 0.30 |  | 0.1 | SU | SAMP |  | 26.70143 | -81.78862
AE01206 | CRNEP_RS | Grid #462 | REISTADT | 2019-02-20 | 11:50 | 2019-02-20 |  | SECCHI_BC | Water Clarity Secchi Disk, by Client | 0.95 |  | 0.1 | meters | SAMP |  | 26.70143 | -81.78862
AE01206 | CRNEP_RS | Grid #462 | REISTADT | 2019-02-20 | 11:50 | 2019-02-20 |  | SILICA | Silica, disolved as SiO2 | 7.7 |  | 0.1 | mg/L as SiO2 | SAMP |  | 26.70143 | -81.78862
AE01206 | CRNEP_RS | Grid #462 | REISTADT | 2019-02-20 | 11:50 | 2019-02-20 |  | T-PO4 | Phosphorus, Total | 0.099 |  | 0.006 | mg/L as P | SAMP |  | 26.70143 | -81.78862
AE01206 | CRNEP_RS | Grid #462 | REISTADT | 2019-02-20 | 11:50 | 2019-02-20 |  | TDEPTH_BC | Depth of Water Body | 2.0 |  |  | Meters | SAMP |  | 26.70143 | -81.78862
AE01206 | CRNEP_RS | Grid #462 | REISTADT | 2019-02-20 | 11:50 | 2019-02-20 |  | TKN | Nitrogen, Kjeldahl, Total | 0.93 |  | 0.05 | mg/L as N | SAMP |  | 26.70143 | -81.78862
AE01206 | CRNEP_RS | Grid #462 | REISTADT | 2019-02-20 | 11:50 | 2019-02-20 |  | TN | Nitrogen, Total | 1.4 |  | 0.05 | mg/L as N | SAMP |  | 26.70143 | -81.78862
AE01206 | CRNEP_RS | Grid #462 | REISTADT | 2019-02-20 | 11:50 | 2019-02-20 |  | TOC | Total Organic Carbon | 16 |  | 1 | mg/L | SAMP |  | 26.70143 | -81.78862
AE01206 | CRNEP_RS | Grid #462 | REISTADT | 2019-02-20 | 11:50 | 2019-02-20 |  | TSS | Total Suspended Solids | 3.47 |  | 0.6 | mg/L | SAMP |  | 26.70143 | -81.78862
AE01206 | CRNEP_RS | Grid #462 | REISTADT | 2019-02-20 | 11:50 | 2019-02-20 |  | TURB | Turbidity (Nephelometric) | 3.43 |  | 0.2 | NTU | SAMP |  | 26.70143 | -81.78862
AE01208 | CRNEP_RS | Grid #453 | REISTADT | 2019-02-20 | 10:45 | 2019-02-20 |  | $CHLOROA | Chlorophyll a - corrected for Pheophytin | 3.50 |  | 0.5 | mg/M3 | SAMP |  | 26.68713 | -81.83579
AE01208 | CRNEP_RS | Grid #453 | REISTADT | 2019-02-20 | 10:45 | 2019-02-20 |  | $CHLOROA | Pheophytin | 5.17 |  | 0.5 | mg/M3 | SAMP |  | 26.68713 | -81.83579
AE01208 | CRNEP_RS | Grid #453 | REISTADT | 2019-02-20 | 10:45 | 2019-02-20 |  | BOD | Biochemical Oxygen Demand 5 day | 1.2 | I | 0.3 | mg/L | SAMP |  | 26.68713 | -81.83579
AE01208 | CRNEP_RS | Grid #453 | REISTADT | 2019-02-20 | 10:45 | 2019-02-20 |  | COLOR | Color | 59.0 |  | 1.6 | CU | SAMP |  | 26.68713 | -81.83579
AE01208 | CRNEP_RS | Grid #453 | REISTADT | 2019-02-20 | 10:45 | 2019-02-20 |  | DOFIELD_BC | Oxygen, Dissolved, Electrode, by Client | 6.83 |  | 0.1 | mg/L | SAMP |  | 26.68713 | -81.83579
AE01208 | CRNEP_RS | Grid #453 | REISTADT | 2019-02-20 | 10:45 | 2019-02-20 |  | ENTEROLERT | Enterococci | 10 | U | 10 | MPN/100mL | SAMP |  | 26.68713 | -81.83579
AE01208 | CRNEP_RS | Grid #453 | REISTADT | 2019-02-20 | 10:45 | 2019-02-20 |  | MMOMUG2QT | E.coli Enumeration | 20 |  | 10 | MPN/100mL | SAMP |  | 26.68713 | -81.83579
AE01208 | CRNEP_RS | Grid #453 | REISTADT | 2019-02-20 | 10:45 | 2019-02-20 |  | NH3 | Ammonia | 0.053 | I | 0.014 | mg/L as N | SAMP |  | 26.68713 | -81.83579
AE01208 | CRNEP_RS | Grid #453 | REISTADT | 2019-02-20 | 10:45 | 2019-02-20 |  | NO2 | Nitrite | 0.017 |  | 0.003 | mg/L as N | SAMP |  | 26.68713 | -81.83579
AE01208 | CRNEP_RS | Grid #453 | REISTADT | 2019-02-20 | 10:45 | 2019-02-20 |  | NO3 | Nitrate | 0.435 |  | 0.01 | mg/L as N | SAMP |  | 26.68713 | -81.83579
AE01208 | CRNEP_RS | Grid #453 | REISTADT | 2019-02-20 | 10:45 | 2019-02-20 |  | NOX | Nitrate + Nitrite | 0.452 |  | 0.01 | mg/L as N | SAMP |  | 26.68713 | -81.83579
AE01208 | CRNEP_RS | Grid #453 | REISTADT | 2019-02-20 | 10:45 | 2019-02-20 |  | O-PO4 | Phosphorus, Ortho | 0.073 |  | 0.004 | mg/L as P | SAMP |  | 26.68713 | -81.83579
AE01208 | CRNEP_RS | Grid #453 | REISTADT | 2019-02-20 | 10:45 | 2019-02-20 |  | ONIT | Nitrogen, Organic | 0.91 |  | 0.05 | mg/L as N | SAMP |  | 26.68713 | -81.83579
AE01208 | CRNEP_RS | Grid #453 | REISTADT | 2019-02-20 | 10:45 | 2019-02-20 |  | SECCHI_BC | Water Clarity Secchi Disk, by Client | 0.75 |  | 0.1 | meters | SAMP |  | 26.68713 | -81.83579
AE01208 | CRNEP_RS | Grid #453 | REISTADT | 2019-02-20 | 10:45 | 2019-02-20 |  | SALF_BC | Salinity by meter by Client | 0.35 |  | 0.1 | SU | SAMP |  | 26.68713 | -81.83579
AE01208 | CRNEP_RS | Grid #453 | REISTADT | 2019-02-20 | 10:45 | 2019-02-20 |  | TSS | Total Suspended Solids | 9.00 |  | 0.6 | mg/L | SAMP |  | 26.68713 | -81.83579
AE01208 | CRNEP_RS | Grid #453 | REISTADT | 2019-02-20 | 10:45 | 2019-02-20 |  | SILICA | Silica, disolved as SiO2 | 7.8 |  | 0.1 | mg/L as SiO2 | SAMP |  | 26.68713 | -81.83579
AE01208 | CRNEP_RS | Grid #453 | REISTADT | 2019-02-20 | 10:45 | 2019-02-20 |  | T-PO4 | Phosphorus, Total | 0.13 |  | 0.006 | mg/L as P | SAMP |  | 26.68713 | -81.83579
AE01208 | CRNEP_RS | Grid #453 | REISTADT | 2019-02-20 | 10:45 | 2019-02-20 |  | TDEPTH_BC | Depth of Water Body | 1.1 |  |  | Meters | SAMP |  | 26.68713 | -81.83579
AE01208 | CRNEP_RS | Grid #453 | REISTADT | 2019-02-20 | 10:45 | 2019-02-20 |  | TOC | Total Organic Carbon | 16 |  | 1 | mg/L | SAMP |  | 26.68713 | -81.83579
AE01208 | CRNEP_RS | Grid #453 | REISTADT | 2019-02-20 | 10:45 | 2019-02-20 |  | TKN | Nitrogen, Kjeldahl, Total | 0.96 |  | 0.05 | mg/L as N | SAMP |  | 26.68713 | -81.83579
AE01208 | CRNEP_RS | Grid #453 | REISTADT | 2019-02-20 | 10:45 | 2019-02-20 |  | TN | Nitrogen, Total | 1.4 |  | 0.05 | mg/L as N | SAMP |  | 26.68713 | -81.83579
AE01208 | CRNEP_RS | Grid #453 | REISTADT | 2019-02-20 | 10:45 | 2019-02-20 |  | TURB | Turbidity (Nephelometric) | 9.29 |  | 0.2 | NTU | SAMP |  | 26.68713 | -81.83579
AE01209 | CRNEP_RS | Grid #454 | REISTADT | 2019-02-20 | 11:05 | 2019-02-20 |  | $CHLOROA | Chlorophyll a - corrected for Pheophytin | 2.81 |  | 0.5 | mg/M3 | SAMP |  | 26.68987 | -81.83256
AE01209 | CRNEP_RS | Grid #454 | REISTADT | 2019-02-20 | 11:05 | 2019-02-20 |  | $CHLOROA | Pheophytin | 1.95 | I | 0.5 | mg/M3 | SAMP |  | 26.68987 | -81.83256
AE01209 | CRNEP_RS | Grid #454 | REISTADT | 2019-02-20 | 11:05 | 2019-02-20 |  | BOD | Biochemical Oxygen Demand 5 day | 1.9 |  | 0.3 | mg/L | SAMP |  | 26.68987 | -81.83256
AE01209 | CRNEP_RS | Grid #454 | REISTADT | 2019-02-20 | 11:05 | 2019-02-20 |  | COLOR | Color | 63.5 |  | 1.6 | CU | SAMP |  | 26.68987 | -81.83256
AE01209 | CRNEP_RS | Grid #454 | REISTADT | 2019-02-20 | 11:05 | 2019-02-20 |  | DOFIELD_BC | Oxygen, Dissolved, Electrode, by Client | 6.48 |  | 0.1 | mg/L | SAMP |  | 26.68987 | -81.83256
AE01209 | CRNEP_RS | Grid #454 | REISTADT | 2019-02-20 | 11:05 | 2019-02-20 |  | ENTEROLERT | Enterococci | 10 | U | 10 | MPN/100mL | SAMP |  | 26.68987 | -81.83256
AE01209 | CRNEP_RS | Grid #454 | REISTADT | 2019-02-20 | 11:05 | 2019-02-20 |  | MMOMUG2QT | E.coli Enumeration | 10 |  | 10 | MPN/100mL | SAMP |  | 26.68987 | -81.83256
AE01209 | CRNEP_RS | Grid #454 | REISTADT | 2019-02-20 | 11:05 | 2019-02-20 |  | NH3 | Ammonia | 0.057 |  | 0.014 | mg/L as N | SAMP |  | 26.68987 | -81.83256
AE01209 | CRNEP_RS | Grid #454 | REISTADT | 2019-02-20 | 11:05 | 2019-02-20 |  | NO2 | Nitrite | 0.021 |  | 0.003 | mg/L as N | SAMP |  | 26.68987 | -81.83256
AE01209 | CRNEP_RS | Grid #454 | REISTADT | 2019-02-20 | 11:05 | 2019-02-20 |  | NO3 | Nitrate | 0.426 |  | 0.01 | mg/L as N | SAMP |  | 26.68987 | -81.83256
AE01209 | CRNEP_RS | Grid #454 | REISTADT | 2019-02-20 | 11:05 | 2019-02-20 |  | NOX | Nitrate + Nitrite | 0.447 |  | 0.01 | mg/L as N | SAMP |  | 26.68987 | -81.83256
AE01209 | CRNEP_RS | Grid #454 | REISTADT | 2019-02-20 | 11:05 | 2019-02-20 |  | O-PO4 | Phosphorus, Ortho | 0.065 |  | 0.004 | mg/L as P | SAMP |  | 26.68987 | -81.83256
AE01209 | CRNEP_RS | Grid #454 | REISTADT | 2019-02-20 | 11:05 | 2019-02-20 |  | ONIT | Nitrogen, Organic | 0.84 |  | 0.05 | mg/L as N | SAMP |  | 26.68987 | -81.83256
AE01209 | CRNEP_RS | Grid #454 | REISTADT | 2019-02-20 | 11:05 | 2019-02-20 |  | SALF_BC | Salinity by meter by Client | 0.31 |  | 0.1 | SU | SAMP |  | 26.68987 | -81.83256
AE01209 | CRNEP_RS | Grid #454 | REISTADT | 2019-02-20 | 11:05 | 2019-02-20 |  | SECCHI_BC | Water Clarity Secchi Disk, by Client | 1.05 |  | 0.1 | meters | SAMP |  | 26.68987 | -81.83256
AE01209 | CRNEP_RS | Grid #454 | REISTADT | 2019-02-20 | 11:05 | 2019-02-20 |  | SILICA | Silica, disolved as SiO2 | 7.6 |  | 0.1 | mg/L as SiO2 | SAMP |  | 26.68987 | -81.83256
AE01209 | CRNEP_RS | Grid #454 | REISTADT | 2019-02-20 | 11:05 | 2019-02-20 |  | T-PO4 | Phosphorus, Total | 0.099 |  | 0.006 | mg/L as P | SAMP |  | 26.68987 | -81.83256
AE01209 | CRNEP_RS | Grid #454 | REISTADT | 2019-02-20 | 11:05 | 2019-02-20 |  | TDEPTH_BC | Depth of Water Body | 1.7 |  |  | Meters | SAMP |  | 26.68987 | -81.83256
AE01209 | CRNEP_RS | Grid #454 | REISTADT | 2019-02-20 | 11:05 | 2019-02-20 |  | TKN | Nitrogen, Kjeldahl, Total | 0.90 |  | 0.05 | mg/L as N | SAMP |  | 26.68987 | -81.83256
AE01209 | CRNEP_RS | Grid #454 | REISTADT | 2019-02-20 | 11:05 | 2019-02-20 |  | TN | Nitrogen, Total | 1.3 |  | 0.05 | mg/L as N | SAMP |  | 26.68987 | -81.83256
AE01209 | CRNEP_RS | Grid #454 | REISTADT | 2019-02-20 | 11:05 | 2019-02-20 |  | TOC | Total Organic Carbon | 16 |  | 1 | mg/L | SAMP |  | 26.68987 | -81.83256
AE01209 | CRNEP_RS | Grid #454 | REISTADT | 2019-02-20 | 11:05 | 2019-02-20 |  | TSS | Total Suspended Solids | 2.08 | I | 0.6 | mg/L | SAMP |  | 26.68987 | -81.83256
AE01209 | CRNEP_RS | Grid #454 | REISTADT | 2019-02-20 | 11:05 | 2019-02-20 |  | TURB | Turbidity (Nephelometric) | 3.05 |  | 0.2 | NTU | SAMP |  | 26.68987 | -81.83256
AE01210 | CRNEP_RS | Grid #429 | REISTADT | 2019-02-20 | 09:35 | 2019-02-20 |  | $CHLOROA | Chlorophyll a - corrected for Pheophytin | 5.98 |  | 0.5 | mg/M3 | SAMP |  | 26.62028 | -81.88927
AE01210 | CRNEP_RS | Grid #429 | REISTADT | 2019-02-20 | 09:35 | 2019-02-20 |  | $CHLOROA | Pheophytin | 7.60 |  | 0.5 | mg/M3 | SAMP |  | 26.62028 | -81.88927
AE01210 | CRNEP_RS | Grid #429 | REISTADT | 2019-02-20 | 09:35 | 2019-02-20 |  | BOD | Biochemical Oxygen Demand 5 day | 2.0 |  | 0.3 | mg/L | SAMP |  | 26.62028 | -81.88927
AE01210 | CRNEP_RS | Grid #429 | REISTADT | 2019-02-20 | 09:35 | 2019-02-20 |  | COLOR | Color | 39.9 |  | 1.6 | CU | SAMP |  | 26.62028 | -81.88927
AE01210 | CRNEP_RS | Grid #429 | REISTADT | 2019-02-20 | 09:35 | 2019-02-20 |  | DOFIELD_BC | Oxygen, Dissolved, Electrode, by Client | 6.53 |  | 0.1 | mg/L | SAMP |  | 26.62028 | -81.88927
AE01210 | CRNEP_RS | Grid #429 | REISTADT | 2019-02-20 | 09:35 | 2019-02-20 |  | ENTEROLERT | Enterococci | 10 | U | 10 | MPN/100mL | SAMP |  | 26.62028 | -81.88927
AE01210 | CRNEP_RS | Grid #429 | REISTADT | 2019-02-20 | 09:35 | 2019-02-20 |  | MMOMUG2QT | E.coli Enumeration | 10 | U | 10 | MPN/100mL | SAMP |  | 26.62028 | -81.88927
AE01210 | CRNEP_RS | Grid #429 | REISTADT | 2019-02-20 | 09:35 | 2019-02-20 |  | NH3 | Ammonia | 0.014 | U | 0.014 | mg/L as N | SAMP |  | 26.62028 | -81.88927
AE01210 | CRNEP_RS | Grid #429 | REISTADT | 2019-02-20 | 09:35 | 2019-02-20 |  | NO2 | Nitrite | 0.004 | I | 0.003 | mg/L as N | SAMP |  | 26.62028 | -81.88927
AE01210 | CRNEP_RS | Grid #429 | REISTADT | 2019-02-20 | 09:35 | 2019-02-20 |  | NO3 | Nitrate | 0.012 | I | 0.01 | mg/L as N | SAMP |  | 26.62028 | -81.88927
AE01210 | CRNEP_RS | Grid #429 | REISTADT | 2019-02-20 | 09:35 | 2019-02-20 |  | NOX | Nitrate + Nitrite | 0.016 | I | 0.01 | mg/L as N | SAMP |  | 26.62028 | -81.88927
AE01210 | CRNEP_RS | Grid #429 | REISTADT | 2019-02-20 | 09:35 | 2019-02-20 |  | O-PO4 | Phosphorus, Ortho | 0.042 |  | 0.004 | mg/L as P | SAMP |  | 26.62028 | -81.88927
AE01210 | CRNEP_RS | Grid #429 | REISTADT | 2019-02-20 | 09:35 | 2019-02-20 |  | ONIT | Nitrogen, Organic | 0.82 |  | 0.05 | mg/L as N | SAMP |  | 26.62028 | -81.88927
AE01210 | CRNEP_RS | Grid #429 | REISTADT | 2019-02-20 | 09:35 | 2019-02-20 |  | SALF_BC | Salinity by meter by Client | 6.43 |  | 0.1 | SU | SAMP |  | 26.62028 | -81.88927
AE01210 | CRNEP_RS | Grid #429 | REISTADT | 2019-02-20 | 09:35 | 2019-02-20 |  | SECCHI_BC | Water Clarity Secchi Disk, by Client | 0.7 |  | 0.1 | meters | SAMP |  | 26.62028 | -81.88927
AE01210 | CRNEP_RS | Grid #429 | REISTADT | 2019-02-20 | 09:35 | 2019-02-20 |  | SILICA | Silica, disolved as SiO2 | 4.8 |  | 0.1 | mg/L as SiO2 | SAMP |  | 26.62028 | -81.88927
AE01210 | CRNEP_RS | Grid #429 | REISTADT | 2019-02-20 | 09:35 | 2019-02-20 |  | T-PO4 | Phosphorus, Total | 0.10 |  | 0.006 | mg/L as P | SAMP |  | 26.62028 | -81.88927
AE01210 | CRNEP_RS | Grid #429 | REISTADT | 2019-02-20 | 09:35 | 2019-02-20 |  | TDEPTH_BC | Depth of Water Body | 0.7 |  |  | Meters | SAMP |  | 26.62028 | -81.88927
AE01210 | CRNEP_RS | Grid #429 | REISTADT | 2019-02-20 | 09:35 | 2019-02-20 |  | TKN | Nitrogen, Kjeldahl, Total | 0.82 |  | 0.05 | mg/L as N | SAMP |  | 26.62028 | -81.88927
AE01210 | CRNEP_RS | Grid #429 | REISTADT | 2019-02-20 | 09:35 | 2019-02-20 |  | TN | Nitrogen, Total | 0.84 |  | 0.05 | mg/L as N | SAMP |  | 26.62028 | -81.88927
AE01210 | CRNEP_RS | Grid #429 | REISTADT | 2019-02-20 | 09:35 | 2019-02-20 |  | TOC | Total Organic Carbon | 13 |  | 1 | mg/L | SAMP |  | 26.62028 | -81.88927
AE01210 | CRNEP_RS | Grid #429 | REISTADT | 2019-02-20 | 09:35 | 2019-02-20 |  | TSS | Total Suspended Solids | 8.25 |  | 0.6 | mg/L | SAMP |  | 26.62028 | -81.88927
AE01210 | CRNEP_RS | Grid #429 | REISTADT | 2019-02-20 | 09:35 | 2019-02-20 |  | TURB | Turbidity (Nephelometric) | 6.35 |  | 0.2 | NTU | SAMP |  | 26.62028 | -81.88927
AE01211 | CRNEP_RS | Grid #435 | REISTADT | 2019-02-20 | 10:05 | 2019-02-20 |  | $CHLOROA | Chlorophyll a - corrected for Pheophytin | 6.18 |  | 0.5 | mg/M3 | SAMP |  | 26.64456 | -81.88797
AE01211 | CRNEP_RS | Grid #435 | REISTADT | 2019-02-20 | 10:05 | 2019-02-20 |  | $CHLOROA | Pheophytin | 8.36 |  | 0.5 | mg/M3 | SAMP |  | 26.64456 | -81.88797
AE01211 | CRNEP_RS | Grid #435 | REISTADT | 2019-02-20 | 10:05 | 2019-02-20 |  | BOD | Biochemical Oxygen Demand 5 day | 1.2 |  | 0.3 | mg/L | SAMP |  | 26.64456 | -81.88797
AE01211 | CRNEP_RS | Grid #435 | REISTADT | 2019-02-20 | 10:05 | 2019-02-20 |  | COLOR | Color | 51.5 |  | 1.6 | CU | SAMP |  | 26.64456 | -81.88797
AE01211 | CRNEP_RS | Grid #435 | REISTADT | 2019-02-20 | 10:05 | 2019-02-20 |  | DOFIELD_BC | Oxygen, Dissolved, Electrode, by Client | 7.60 |  | 0.1 | mg/L | SAMP |  | 26.64456 | -81.88797
AE01211 | CRNEP_RS | Grid #435 | REISTADT | 2019-02-20 | 10:05 | 2019-02-20 |  | ENTEROLERT | Enterococci | 10 | U | 10 | MPN/100mL | SAMP |  | 26.64456 | -81.88797
AE01211 | CRNEP_RS | Grid #435 | REISTADT | 2019-02-20 | 10:05 | 2019-02-20 |  | MMOMUG2QT | E.coli Enumeration | 10 | U | 10 | MPN/100mL | SAMP |  | 26.64456 | -81.88797
AE01211 | CRNEP_RS | Grid #435 | REISTADT | 2019-02-20 | 10:05 | 2019-02-20 |  | NH3 | Ammonia | 0.014 | U | 0.014 | mg/L as N | SAMP |  | 26.64456 | -81.88797
AE01211 | CRNEP_RS | Grid #435 | REISTADT | 2019-02-20 | 10:05 | 2019-02-20 |  | NO2 | Nitrite | 0.010 | I | 0.003 | mg/L as N | SAMP |  | 26.64456 | -81.88797
AE01211 | CRNEP_RS | Grid #435 | REISTADT | 2019-02-20 | 10:05 | 2019-02-20 |  | NO3 | Nitrate | 0.287 |  | 0.01 | mg/L as N | SAMP |  | 26.64456 | -81.88797
AE01211 | CRNEP_RS | Grid #435 | REISTADT | 2019-02-20 | 10:05 | 2019-02-20 |  | NOX | Nitrate + Nitrite | 0.297 |  | 0.01 | mg/L as N | SAMP |  | 26.64456 | -81.88797
AE01211 | CRNEP_RS | Grid #435 | REISTADT | 2019-02-20 | 10:05 | 2019-02-20 |  | O-PO4 | Phosphorus, Ortho | 0.062 |  | 0.004 | mg/L as P | SAMP |  | 26.64456 | -81.88797
AE01211 | CRNEP_RS | Grid #435 | REISTADT | 2019-02-20 | 10:05 | 2019-02-20 |  | ONIT | Nitrogen, Organic | 0.83 |  | 0.05 | mg/L as N | SAMP |  | 26.64456 | -81.88797
AE01211 | CRNEP_RS | Grid #435 | REISTADT | 2019-02-20 | 10:05 | 2019-02-20 |  | SECCHI_BC | Water Clarity Secchi Disk, by Client | 0.9 |  | 0.1 | meters | SAMP |  | 26.64456 | -81.88797
AE01211 | CRNEP_RS | Grid #435 | REISTADT | 2019-02-20 | 10:05 | 2019-02-20 |  | SALF_BC | Salinity by meter by Client | 1.86 |  | 0.1 | SU | SAMP |  | 26.64456 | -81.88797
AE01211 | CRNEP_RS | Grid #435 | REISTADT | 2019-02-20 | 10:05 | 2019-02-20 |  | SILICA | Silica, disolved as SiO2 | 6.7 |  | 0.1 | mg/L as SiO2 | SAMP |  | 26.64456 | -81.88797
AE01211 | CRNEP_RS | Grid #435 | REISTADT | 2019-02-20 | 10:05 | 2019-02-20 |  | T-PO4 | Phosphorus, Total | 0.12 |  | 0.006 | mg/L as P | SAMP |  | 26.64456 | -81.88797
AE01211 | CRNEP_RS | Grid #435 | REISTADT | 2019-02-20 | 10:05 | 2019-02-20 |  | TDEPTH_BC | Depth of Water Body | 2.2 |  |  | Meters | SAMP |  | 26.64456 | -81.88797
AE01211 | CRNEP_RS | Grid #435 | REISTADT | 2019-02-20 | 10:05 | 2019-02-20 |  | TKN | Nitrogen, Kjeldahl, Total | 0.83 |  | 0.05 | mg/L as N | SAMP |  | 26.64456 | -81.88797
AE01211 | CRNEP_RS | Grid #435 | REISTADT | 2019-02-20 | 10:05 | 2019-02-20 |  | TN | Nitrogen, Total | 1.1 |  | 0.05 | mg/L as N | SAMP |  | 26.64456 | -81.88797
AE01211 | CRNEP_RS | Grid #435 | REISTADT | 2019-02-20 | 10:05 | 2019-02-20 |  | TSS | Total Suspended Solids | 4.00 |  | 0.6 | mg/L | SAMP |  | 26.64456 | -81.88797
AE01211 | CRNEP_RS | Grid #435 | REISTADT | 2019-02-20 | 10:05 | 2019-02-20 |  | TOC | Total Organic Carbon | 15 |  | 1 | mg/L | SAMP |  | 26.64456 | -81.88797
AE01211 | CRNEP_RS | Grid #435 | REISTADT | 2019-02-20 | 10:05 | 2019-02-20 |  | TURB | Turbidity (Nephelometric) | 4.99 |  | 0.2 | NTU | SAMP |  | 26.64456 | -81.88797
AE01213 | CRNEP_EQ | EB Site #462 | REISTADT | 2019-02-20 | 12:00 | 2019-02-20 |  | $CHLOROA | Chlorophyll a - corrected for Pheophytin | 0.50 | U | 0.5 | mg/M3 | FCEB |  | 26.70143 | -81.78862
AE01213 | CRNEP_EQ | EB Site #462 | REISTADT | 2019-02-20 | 12:00 | 2019-02-20 |  | $CHLOROA | Pheophytin | 0.50 | U | 0.5 | mg/M3 | FCEB |  | 26.70143 | -81.78862
AE01213 | CRNEP_EQ | EB Site #462 | REISTADT | 2019-02-20 | 12:00 | 2019-02-20 |  | BOD | Biochemical Oxygen Demand 5 day | 0.3 | U | 0.3 | mg/L | FCEB |  | 26.70143 | -81.78862
AE01213 | CRNEP_EQ | EB Site #462 | REISTADT | 2019-02-20 | 12:00 | 2019-02-20 |  | COLOR | Color | 1.6 | U | 1.6 | CU | FCEB |  | 26.70143 | -81.78862
AE01213 | CRNEP_EQ | EB Site #462 | REISTADT | 2019-02-20 | 12:00 | 2019-02-20 |  | DOFIELD_BC | Oxygen, Dissolved, Electrode, by Client | 7.66 |  | 0.1 | mg/L | FCEB |  | 26.70143 | -81.78862
AE01213 | CRNEP_EQ | EB Site #462 | REISTADT | 2019-02-20 | 12:00 | 2019-02-20 |  | ENTEROLERT | Enterococci | 2 | U | 2 | MPN/100mL | FCEB |  | 26.70143 | -81.78862
AE01213 | CRNEP_EQ | EB Site #462 | REISTADT | 2019-02-20 | 12:00 | 2019-02-20 |  | MMOMUG2QT | E.coli Enumeration | 2 | U | 2 | MPN/100mL | FCEB |  | 26.70143 | -81.78862
AE01213 | CRNEP_EQ | EB Site #462 | REISTADT | 2019-02-20 | 12:00 | 2019-02-20 |  | NH3 | Ammonia | 0.014 | U | 0.014 | mg/L as N | FCEB |  | 26.70143 | -81.78862
AE01213 | CRNEP_EQ | EB Site #462 | REISTADT | 2019-02-20 | 12:00 | 2019-02-20 |  | NO2 | Nitrite | 0.003 | U | 0.003 | mg/L as N | FCEB |  | 26.70143 | -81.78862
AE01213 | CRNEP_EQ | EB Site #462 | REISTADT | 2019-02-20 | 12:00 | 2019-02-20 |  | NO3 | Nitrate | 0.010 | U | 0.01 | mg/L as N | FCEB |  | 26.70143 | -81.78862
AE01213 | CRNEP_EQ | EB Site #462 | REISTADT | 2019-02-20 | 12:00 | 2019-02-20 |  | NOX | Nitrate + Nitrite | 0.010 | U | 0.01 | mg/L as N | FCEB |  | 26.70143 | -81.78862
AE01213 | CRNEP_EQ | EB Site #462 | REISTADT | 2019-02-20 | 12:00 | 2019-02-20 |  | O-PO4 | Phosphorus, Ortho | 0.004 | U | 0.004 | mg/L as P | FCEB |  | 26.70143 | -81.78862
AE01213 | CRNEP_EQ | EB Site #462 | REISTADT | 2019-02-20 | 12:00 | 2019-02-20 |  | ONIT | Nitrogen, Organic | 0.050 | U | 0.05 | mg/L as N | FCEB |  | 26.70143 | -81.78862
AE01213 | CRNEP_EQ | EB Site #462 | REISTADT | 2019-02-20 | 12:00 | 2019-02-20 |  | SALF_BC | Salinity by meter by Client | 0.1 | U | 0.1 | SU | FCEB |  | 26.70143 | -81.78862
AE01213 | CRNEP_EQ | EB Site #462 | REISTADT | 2019-02-20 | 12:00 | 2019-02-20 |  | SILICA | Silica, disolved as SiO2 | 0.1 | U | 0.1 | mg/L as SiO2 | FCEB |  | 26.70143 | -81.78862
AE01213 | CRNEP_EQ | EB Site #462 | REISTADT | 2019-02-20 | 12:00 | 2019-02-20 |  | T-PO4 | Phosphorus, Total | 0.006 | U | 0.006 | mg/L as P | FCEB |  | 26.70143 | -81.78862
AE01213 | CRNEP_EQ | EB Site #462 | REISTADT | 2019-02-20 | 12:00 | 2019-02-20 |  | TKN | Nitrogen, Kjeldahl, Total | 0.05 | U | 0.05 | mg/L as N | FCEB |  | 26.70143 | -81.78862
AE01213 | CRNEP_EQ | EB Site #462 | REISTADT | 2019-02-20 | 12:00 | 2019-02-20 |  | TN | Nitrogen, Total | 0.050 | U | 0.05 | mg/L as N | FCEB |  | 26.70143 | -81.78862
AE01213 | CRNEP_EQ | EB Site #462 | REISTADT | 2019-02-20 | 12:00 | 2019-02-20 |  | TOC | Total Organic Carbon | 1.000 | U | 1 | mg/L | FCEB |  | 26.70143 | -81.78862
AE01213 | CRNEP_EQ | EB Site #462 | REISTADT | 2019-02-20 | 12:00 | 2019-02-20 |  | TSS | Total Suspended Solids | 0.6 | U | 0.6 | mg/L | FCEB |  | 26.70143 | -81.78862
AE01213 | CRNEP_EQ | EB Site #462 | REISTADT | 2019-02-20 | 12:00 | 2019-02-20 |  | TURB | Turbidity (Nephelometric) | 0.20 | U | 0.2 | NTU | FCEB |  | 26.70143 | -81.78862