## FlatData
SAMPLE_ID | LOCATION_CODE | LOCATION_DESCRIPTION | SAMPLE_COLLECTOR | COLLECTION_DATE | COLLECTION_TIME | SUBMIT_DATE | SAMPLE_COMMENT1 | ANALYSIS_CODE | ANALYTE_NAME | COMBINATION_RESULT | QUALIFIER | ANALYTE_MDL | ANALYSIS_UNIT | SAMPLE_TYPE | SAMPLE_COMMENT_LINE_2 | LATITUDE | LONGITUDE
AE06806 | CRNEP_RS | Grid #396 | REISTADT/SNOREK | 2019-04-10 | 09:55 | 2019-04-10 |  | $CHLOROA | Chlorophyll a - corrected for Pheophytin | 2.37 |  | 0.5 | mg/M3 | SAMP |  | 26.54505 | -81.93266
AE06806 | CRNEP_RS | Grid #396 | REISTADT/SNOREK | 2019-04-10 | 09:55 | 2019-04-10 |  | $CHLOROA | Pheophytin | 0.60 | I | 0.5 | mg/M3 | SAMP |  | 26.54505 | -81.93266
AE06806 | CRNEP_RS | Grid #396 | REISTADT/SNOREK | 2019-04-10 | 09:55 | 2019-04-10 |  | BOD | Biochemical Oxygen Demand 5 day | 0.5 | I J3 | 0.3 | mg/L | SAMP |  | 26.54505 | -81.93266
AE06806 | CRNEP_RS | Grid #396 | REISTADT/SNOREK | 2019-04-10 | 09:55 | 2019-04-10 |  | COLOR | Color | 24.9 |  | 1.6 | CU | SAMP |  | 26.54505 | -81.93266
AE06806 | CRNEP_RS | Grid #396 | REISTADT/SNOREK | 2019-04-10 | 09:55 | 2019-04-10 |  | DOFIELD_BC | Oxygen, Dissolved, Electrode, by Client | 6.60 |  | 0.1 | mg/L | SAMP |  | 26.54505 | -81.93266
AE06806 | CRNEP_RS | Grid #396 | REISTADT/SNOREK | 2019-04-10 | 09:55 | 2019-04-10 |  | ENTEROLERT | Enterococci | 10 | U | 10 | MPN/100mL | SAMP |  | 26.54505 | -81.93266
AE06806 | CRNEP_RS | Grid #396 | REISTADT/SNOREK | 2019-04-10 | 09:55 | 2019-04-10 |  | MMOMUG2QT | E.coli Enumeration | 10 | U | 10 | MPN/100mL | SAMP |  | 26.54505 | -81.93266
AE06806 | CRNEP_RS | Grid #396 | REISTADT/SNOREK | 2019-04-10 | 09:55 | 2019-04-10 |  | NH3 | Ammonia | 0.023 | I | 0.014 | mg/L as N | SAMP |  | 26.54505 | -81.93266
AE06806 | CRNEP_RS | Grid #396 | REISTADT/SNOREK | 2019-04-10 | 09:55 | 2019-04-10 |  | NO2 | Nitrite | 0.003 | I | 0.003 | mg/L as N | SAMP |  | 26.54505 | -81.93266
AE06806 | CRNEP_RS | Grid #396 | REISTADT/SNOREK | 2019-04-10 | 09:55 | 2019-04-10 |  | NO3 | Nitrate | 0.010 | U | 0.01 | mg/L as N | SAMP |  | 26.54505 | -81.93266
AE06806 | CRNEP_RS | Grid #396 | REISTADT/SNOREK | 2019-04-10 | 09:55 | 2019-04-10 |  | NOX | Nitrate + Nitrite | 0.010 | U | 0.01 | mg/L as N | SAMP |  | 26.54505 | -81.93266
AE06806 | CRNEP_RS | Grid #396 | REISTADT/SNOREK | 2019-04-10 | 09:55 | 2019-04-10 |  | O-PO4 | Phosphorus, Ortho | 0.045 |  | 0.004 | mg/L as P | SAMP |  | 26.54505 | -81.93266
AE06806 | CRNEP_RS | Grid #396 | REISTADT/SNOREK | 2019-04-10 | 09:55 | 2019-04-10 |  | ONIT | Nitrogen, Organic | 0.62 |  | 0.05 | mg/L as N | SAMP |  | 26.54505 | -81.93266
AE06806 | CRNEP_RS | Grid #396 | REISTADT/SNOREK | 2019-04-10 | 09:55 | 2019-04-10 |  | SALF_BC | Salinity by meter by Client | 17.23 |  | 0.1 | SU | SAMP |  | 26.54505 | -81.93266
AE06806 | CRNEP_RS | Grid #396 | REISTADT/SNOREK | 2019-04-10 | 09:55 | 2019-04-10 |  | SECCHI_BC | Water Clarity Secchi Disk, by Client | 1.5 |  | 0.1 | meters | SAMP |  | 26.54505 | -81.93266
AE06806 | CRNEP_RS | Grid #396 | REISTADT/SNOREK | 2019-04-10 | 09:55 | 2019-04-10 |  | SILICA | Silica, disolved as SiO2 | 3.1 |  | 0.1 | mg/L as SiO2 | SAMP |  | 26.54505 | -81.93266
AE06806 | CRNEP_RS | Grid #396 | REISTADT/SNOREK | 2019-04-10 | 09:55 | 2019-04-10 |  | T-PO4 | Phosphorus, Total | 0.063 |  | 0.006 | mg/L as P | SAMP |  | 26.54505 | -81.93266
AE06806 | CRNEP_RS | Grid #396 | REISTADT/SNOREK | 2019-04-10 | 09:55 | 2019-04-10 |  | TDEPTH_BC | Depth of Water Body | 1.5 |  |  | Meters | SAMP |  | 26.54505 | -81.93266
AE06806 | CRNEP_RS | Grid #396 | REISTADT/SNOREK | 2019-04-10 | 09:55 | 2019-04-10 |  | TKN | Nitrogen, Kjeldahl, Total | 0.64 |  | 0.05 | mg/L as N | SAMP |  | 26.54505 | -81.93266
AE06806 | CRNEP_RS | Grid #396 | REISTADT/SNOREK | 2019-04-10 | 09:55 | 2019-04-10 |  | TN | Nitrogen, Total | 0.64 |  | 0.05 | mg/L as N | SAMP |  | 26.54505 | -81.93266
AE06806 | CRNEP_RS | Grid #396 | REISTADT/SNOREK | 2019-04-10 | 09:55 | 2019-04-10 |  | TOC | Total Organic Carbon | 9.0 |  | 1 | mg/L | SAMP |  | 26.54505 | -81.93266
AE06806 | CRNEP_RS | Grid #396 | REISTADT/SNOREK | 2019-04-10 | 09:55 | 2019-04-10 |  | TSS | Total Suspended Solids | 3.35 |  | 0.6 | mg/L | SAMP |  | 26.54505 | -81.93266
AE06806 | CRNEP_RS | Grid #396 | REISTADT/SNOREK | 2019-04-10 | 09:55 | 2019-04-10 |  | TURB | Turbidity (Nephelometric) | 0.20 | U | 0.2 | NTU | SAMP |  | 26.54505 | -81.93266
AE06807 | CRNEP_RS | Grid #423 | REISTADT/SNOREK | 2019-04-10 | 11:25 | 2019-04-10 |  | $CHLOROA | Chlorophyll a - corrected for Pheophytin | 2.33 |  | 0.5 | mg/M3 | SAMP |  | 26.60328 | -81.90523
AE06807 | CRNEP_RS | Grid #423 | REISTADT/SNOREK | 2019-04-10 | 11:25 | 2019-04-10 |  | $CHLOROA | Pheophytin | 3.01 |  | 0.5 | mg/M3 | SAMP |  | 26.60328 | -81.90523
AE06807 | CRNEP_RS | Grid #423 | REISTADT/SNOREK | 2019-04-10 | 11:25 | 2019-04-10 |  | BOD | Biochemical Oxygen Demand 5 day | 0.5 | I J3 | 0.3 | mg/L | SAMP |  | 26.60328 | -81.90523
AE06807 | CRNEP_RS | Grid #423 | REISTADT/SNOREK | 2019-04-10 | 11:25 | 2019-04-10 |  | COLOR | Color | 35.4 |  | 1.6 | CU | SAMP |  | 26.60328 | -81.90523
AE06807 | CRNEP_RS | Grid #423 | REISTADT/SNOREK | 2019-04-10 | 11:25 | 2019-04-10 |  | DOFIELD_BC | Oxygen, Dissolved, Electrode, by Client | 6.64 |  | 0.1 | mg/L | SAMP |  | 26.60328 | -81.90523
AE06807 | CRNEP_RS | Grid #423 | REISTADT/SNOREK | 2019-04-10 | 11:25 | 2019-04-10 |  | ENTEROLERT | Enterococci | 10 | U | 10 | MPN/100mL | SAMP |  | 26.60328 | -81.90523
AE06807 | CRNEP_RS | Grid #423 | REISTADT/SNOREK | 2019-04-10 | 11:25 | 2019-04-10 |  | MMOMUG2QT | E.coli Enumeration | 10 | U | 10 | MPN/100mL | SAMP |  | 26.60328 | -81.90523
AE06807 | CRNEP_RS | Grid #423 | REISTADT/SNOREK | 2019-04-10 | 11:25 | 2019-04-10 |  | NH3 | Ammonia | 0.044 | I | 0.014 | mg/L as N | SAMP |  | 26.60328 | -81.90523
AE06807 | CRNEP_RS | Grid #423 | REISTADT/SNOREK | 2019-04-10 | 11:25 | 2019-04-10 |  | NO2 | Nitrite | 0.004 | I | 0.003 | mg/L as N | SAMP |  | 26.60328 | -81.90523
AE06807 | CRNEP_RS | Grid #423 | REISTADT/SNOREK | 2019-04-10 | 11:25 | 2019-04-10 |  | NO3 | Nitrate | 0.039 | I | 0.01 | mg/L as N | SAMP |  | 26.60328 | -81.90523
AE06807 | CRNEP_RS | Grid #423 | REISTADT/SNOREK | 2019-04-10 | 11:25 | 2019-04-10 |  | NOX | Nitrate + Nitrite | 0.043 |  | 0.01 | mg/L as N | SAMP |  | 26.60328 | -81.90523
AE06807 | CRNEP_RS | Grid #423 | REISTADT/SNOREK | 2019-04-10 | 11:25 | 2019-04-10 |  | O-PO4 | Phosphorus, Ortho | 0.071 |  | 0.004 | mg/L as P | SAMP |  | 26.60328 | -81.90523
AE06807 | CRNEP_RS | Grid #423 | REISTADT/SNOREK | 2019-04-10 | 11:25 | 2019-04-10 |  | ONIT | Nitrogen, Organic | 0.75 |  | 0.05 | mg/L as N | SAMP |  | 26.60328 | -81.90523
AE06807 | CRNEP_RS | Grid #423 | REISTADT/SNOREK | 2019-04-10 | 11:25 | 2019-04-10 |  | SALF_BC | Salinity by meter by Client | 9.44 |  | 0.1 | SU | SAMP |  | 26.60328 | -81.90523
AE06807 | CRNEP_RS | Grid #423 | REISTADT/SNOREK | 2019-04-10 | 11:25 | 2019-04-10 |  | SECCHI_BC | Water Clarity Secchi Disk, by Client | 1.25 |  | 0.1 | meters | SAMP |  | 26.60328 | -81.90523
AE06807 | CRNEP_RS | Grid #423 | REISTADT/SNOREK | 2019-04-10 | 11:25 | 2019-04-10 |  | SILICA | Silica, disolved as SiO2 | 5.8 |  | 0.1 | mg/L as SiO2 | SAMP |  | 26.60328 | -81.90523
AE06807 | CRNEP_RS | Grid #423 | REISTADT/SNOREK | 2019-04-10 | 11:25 | 2019-04-10 |  | T-PO4 | Phosphorus, Total | 0.10 |  | 0.006 | mg/L as P | SAMP |  | 26.60328 | -81.90523
AE06807 | CRNEP_RS | Grid #423 | REISTADT/SNOREK | 2019-04-10 | 11:25 | 2019-04-10 |  | TDEPTH_BC | Depth of Water Body | 2.0 |  |  | Meters | SAMP |  | 26.60328 | -81.90523
AE06807 | CRNEP_RS | Grid #423 | REISTADT/SNOREK | 2019-04-10 | 11:25 | 2019-04-10 |  | TKN | Nitrogen, Kjeldahl, Total | 0.79 |  | 0.05 | mg/L as N | SAMP |  | 26.60328 | -81.90523
AE06807 | CRNEP_RS | Grid #423 | REISTADT/SNOREK | 2019-04-10 | 11:25 | 2019-04-10 |  | TN | Nitrogen, Total | 0.83 |  | 0.05 | mg/L as N | SAMP |  | 26.60328 | -81.90523
AE06807 | CRNEP_RS | Grid #423 | REISTADT/SNOREK | 2019-04-10 | 11:25 | 2019-04-10 |  | TOC | Total Organic Carbon | 12 |  | 1 | mg/L | SAMP |  | 26.60328 | -81.90523
AE06807 | CRNEP_RS | Grid #423 | REISTADT/SNOREK | 2019-04-10 | 11:25 | 2019-04-10 |  | TSS | Total Suspended Solids | 5.55 |  | 0.6 | mg/L | SAMP |  | 26.60328 | -81.90523
AE06807 | CRNEP_RS | Grid #423 | REISTADT/SNOREK | 2019-04-10 | 11:25 | 2019-04-10 |  | TURB | Turbidity (Nephelometric) | 3.12 |  | 0.2 | NTU | SAMP |  | 26.60328 | -81.90523
AE06809 | CRNEP_RS | Grid #404 | REISTADT/SNOREK | 2019-04-10 | 10:50 | 2019-04-10 |  | $CHLOROA | Chlorophyll a - corrected for Pheophytin | 2.99 |  | 0.5 | mg/M3 | SAMP |  | 26.55710 | -81.92297
AE06809 | CRNEP_RS | Grid #404 | REISTADT/SNOREK | 2019-04-10 | 10:50 | 2019-04-10 |  | $CHLOROA | Pheophytin | 1.11 | I | 0.5 | mg/M3 | SAMP |  | 26.55710 | -81.92297
AE06809 | CRNEP_RS | Grid #404 | REISTADT/SNOREK | 2019-04-10 | 10:50 | 2019-04-10 |  | BOD | Biochemical Oxygen Demand 5 day | 0.5 | I J3 | 0.3 | mg/L | SAMP |  | 26.55710 | -81.92297
AE06809 | CRNEP_RS | Grid #404 | REISTADT/SNOREK | 2019-04-10 | 10:50 | 2019-04-10 |  | COLOR | Color | 27.6 |  | 1.6 | CU | SAMP |  | 26.55710 | -81.92297
AE06809 | CRNEP_RS | Grid #404 | REISTADT/SNOREK | 2019-04-10 | 10:50 | 2019-04-10 |  | DOFIELD_BC | Oxygen, Dissolved, Electrode, by Client | 8.78 |  | 0.1 | mg/L | SAMP |  | 26.55710 | -81.92297
AE06809 | CRNEP_RS | Grid #404 | REISTADT/SNOREK | 2019-04-10 | 10:50 | 2019-04-10 |  | ENTEROLERT | Enterococci | 10 | U | 10 | MPN/100mL | SAMP |  | 26.55710 | -81.92297
AE06809 | CRNEP_RS | Grid #404 | REISTADT/SNOREK | 2019-04-10 | 10:50 | 2019-04-10 |  | MMOMUG2QT | E.coli Enumeration | 20 |  | 10 | MPN/100mL | SAMP |  | 26.55710 | -81.92297
AE06809 | CRNEP_RS | Grid #404 | REISTADT/SNOREK | 2019-04-10 | 10:50 | 2019-04-10 |  | NH3 | Ammonia | 0.021 | I | 0.014 | mg/L as N | SAMP |  | 26.55710 | -81.92297
AE06809 | CRNEP_RS | Grid #404 | REISTADT/SNOREK | 2019-04-10 | 10:50 | 2019-04-10 |  | NO2 | Nitrite | 0.003 | I | 0.003 | mg/L as N | SAMP |  | 26.55710 | -81.92297
AE06809 | CRNEP_RS | Grid #404 | REISTADT/SNOREK | 2019-04-10 | 10:50 | 2019-04-10 |  | NO3 | Nitrate | 0.010 | U | 0.01 | mg/L as N | SAMP |  | 26.55710 | -81.92297
AE06809 | CRNEP_RS | Grid #404 | REISTADT/SNOREK | 2019-04-10 | 10:50 | 2019-04-10 |  | NOX | Nitrate + Nitrite | 0.011 | I | 0.01 | mg/L as N | SAMP |  | 26.55710 | -81.92297
AE06809 | CRNEP_RS | Grid #404 | REISTADT/SNOREK | 2019-04-10 | 10:50 | 2019-04-10 |  | O-PO4 | Phosphorus, Ortho | 0.047 |  | 0.004 | mg/L as P | SAMP |  | 26.55710 | -81.92297
AE06809 | CRNEP_RS | Grid #404 | REISTADT/SNOREK | 2019-04-10 | 10:50 | 2019-04-10 |  | ONIT | Nitrogen, Organic | 0.62 |  | 0.05 | mg/L as N | SAMP |  | 26.55710 | -81.92297
AE06809 | CRNEP_RS | Grid #404 | REISTADT/SNOREK | 2019-04-10 | 10:50 | 2019-04-10 |  | SALF_BC | Salinity by meter by Client | 15.66 |  | 0.1 | SU | SAMP |  | 26.55710 | -81.92297
AE06809 | CRNEP_RS | Grid #404 | REISTADT/SNOREK | 2019-04-10 | 10:50 | 2019-04-10 |  | SECCHI_BC | Water Clarity Secchi Disk, by Client | 0.9 |  | 0.1 | meters | SAMP |  | 26.55710 | -81.92297
AE06809 | CRNEP_RS | Grid #404 | REISTADT/SNOREK | 2019-04-10 | 10:50 | 2019-04-10 |  | SILICA | Silica, disolved as SiO2 | 3.8 |  | 0.1 | mg/L as SiO2 | SAMP |  | 26.55710 | -81.92297
AE06809 | CRNEP_RS | Grid #404 | REISTADT/SNOREK | 2019-04-10 | 10:50 | 2019-04-10 |  | T-PO4 | Phosphorus, Total | 0.070 |  | 0.006 | mg/L as P | SAMP |  | 26.55710 | -81.92297
AE06809 | CRNEP_RS | Grid #404 | REISTADT/SNOREK | 2019-04-10 | 10:50 | 2019-04-10 |  | TDEPTH_BC | Depth of Water Body | 0.9 |  |  | Meters | SAMP |  | 26.55710 | -81.92297
AE06809 | CRNEP_RS | Grid #404 | REISTADT/SNOREK | 2019-04-10 | 10:50 | 2019-04-10 |  | TKN | Nitrogen, Kjeldahl, Total | 0.64 |  | 0.05 | mg/L as N | SAMP |  | 26.55710 | -81.92297
AE06809 | CRNEP_RS | Grid #404 | REISTADT/SNOREK | 2019-04-10 | 10:50 | 2019-04-10 |  | TN | Nitrogen, Total | 0.65 |  | 0.05 | mg/L as N | SAMP |  | 26.55710 | -81.92297
AE06809 | CRNEP_RS | Grid #404 | REISTADT/SNOREK | 2019-04-10 | 10:50 | 2019-04-10 |  | TOC | Total Organic Carbon | 9.7 |  | 1 | mg/L | SAMP |  | 26.55710 | -81.92297
AE06809 | CRNEP_RS | Grid #404 | REISTADT/SNOREK | 2019-04-10 | 10:50 | 2019-04-10 |  | TSS | Total Suspended Solids | 3.15 |  | 0.6 | mg/L | SAMP |  | 26.55710 | -81.92297
AE06809 | CRNEP_RS | Grid #404 | REISTADT/SNOREK | 2019-04-10 | 10:50 | 2019-04-10 |  | TURB | Turbidity (Nephelometric) | 0.20 | U | 0.2 | NTU | SAMP |  | 26.55710 | -81.92297
AE06810 | CRNEP_RS | Grid #403 | REISTADT/SNOREK | 2019-04-10 | 10:25 | 2019-04-10 |  | $CHLOROA | Chlorophyll a - corrected for Pheophytin | 2.06 |  | 0.5 | mg/M3 | SAMP |  | 26.58863 | -81.93623
AE06810 | CRNEP_RS | Grid #403 | REISTADT/SNOREK | 2019-04-10 | 10:25 | 2019-04-10 |  | $CHLOROA | Pheophytin | 1.14 | I | 0.5 | mg/M3 | SAMP |  | 26.58863 | -81.93623
AE06810 | CRNEP_RS | Grid #403 | REISTADT/SNOREK | 2019-04-10 | 10:25 | 2019-04-10 |  | BOD | Biochemical Oxygen Demand 5 day | 0.3 | U J3 | 0.3 | mg/L | SAMP |  | 26.58863 | -81.93623
AE06810 | CRNEP_RS | Grid #403 | REISTADT/SNOREK | 2019-04-10 | 10:25 | 2019-04-10 |  | COLOR | Color | 24.5 |  | 1.6 | CU | SAMP |  | 26.58863 | -81.93623
AE06810 | CRNEP_RS | Grid #403 | REISTADT/SNOREK | 2019-04-10 | 10:25 | 2019-04-10 |  | DOFIELD_BC | Oxygen, Dissolved, Electrode, by Client | 6.46 |  | 0.1 | mg/L | SAMP |  | 26.58863 | -81.93623
AE06810 | CRNEP_RS | Grid #403 | REISTADT/SNOREK | 2019-04-10 | 10:25 | 2019-04-10 |  | ENTEROLERT | Enterococci | 10 | U | 10 | MPN/100mL | SAMP |  | 26.58863 | -81.93623
AE06810 | CRNEP_RS | Grid #403 | REISTADT/SNOREK | 2019-04-10 | 10:25 | 2019-04-10 |  | MMOMUG2QT | E.coli Enumeration | 10 | U | 10 | MPN/100mL | SAMP |  | 26.58863 | -81.93623
AE06810 | CRNEP_RS | Grid #403 | REISTADT/SNOREK | 2019-04-10 | 10:25 | 2019-04-10 |  | NH3 | Ammonia | 0.023 | I | 0.014 | mg/L as N | SAMP |  | 26.58863 | -81.93623
AE06810 | CRNEP_RS | Grid #403 | REISTADT/SNOREK | 2019-04-10 | 10:25 | 2019-04-10 |  | NO2 | Nitrite | 0.003 | I | 0.003 | mg/L as N | SAMP |  | 26.58863 | -81.93623
AE06810 | CRNEP_RS | Grid #403 | REISTADT/SNOREK | 2019-04-10 | 10:25 | 2019-04-10 |  | NO3 | Nitrate | 0.010 | U | 0.01 | mg/L as N | SAMP |  | 26.58863 | -81.93623
AE06810 | CRNEP_RS | Grid #403 | REISTADT/SNOREK | 2019-04-10 | 10:25 | 2019-04-10 |  | NOX | Nitrate + Nitrite | 0.010 | I | 0.01 | mg/L as N | SAMP |  | 26.58863 | -81.93623
AE06810 | CRNEP_RS | Grid #403 | REISTADT/SNOREK | 2019-04-10 | 10:25 | 2019-04-10 |  | O-PO4 | Phosphorus, Ortho | 0.043 |  | 0.004 | mg/L as P | SAMP |  | 26.58863 | -81.93623
AE06810 | CRNEP_RS | Grid #403 | REISTADT/SNOREK | 2019-04-10 | 10:25 | 2019-04-10 |  | ONIT | Nitrogen, Organic | 0.62 |  | 0.05 | mg/L as N | SAMP |  | 26.58863 | -81.93623
AE06810 | CRNEP_RS | Grid #403 | REISTADT/SNOREK | 2019-04-10 | 10:25 | 2019-04-10 |  | SECCHI_BC | Water Clarity Secchi Disk, by Client | 2.2 |  | 0.1 | meters | SAMP |  | 26.58863 | -81.93623
AE06810 | CRNEP_RS | Grid #403 | REISTADT/SNOREK | 2019-04-10 | 10:25 | 2019-04-10 |  | SALF_BC | Salinity by meter by Client | 17.15 |  | 0.1 | SU | SAMP |  | 26.58863 | -81.93623
AE06810 | CRNEP_RS | Grid #403 | REISTADT/SNOREK | 2019-04-10 | 10:25 | 2019-04-10 |  | SILICA | Silica, disolved as SiO2 | 3.3 |  | 0.1 | mg/L as SiO2 | SAMP |  | 26.58863 | -81.93623
AE06810 | CRNEP_RS | Grid #403 | REISTADT/SNOREK | 2019-04-10 | 10:25 | 2019-04-10 |  | TSS | Total Suspended Solids | 1.40 | I | 0.6 | mg/L | SAMP |  | 26.58863 | -81.93623
AE06810 | CRNEP_RS | Grid #403 | REISTADT/SNOREK | 2019-04-10 | 10:25 | 2019-04-10 |  | T-PO4 | Phosphorus, Total | 0.064 |  | 0.006 | mg/L as P | SAMP |  | 26.58863 | -81.93623
AE06810 | CRNEP_RS | Grid #403 | REISTADT/SNOREK | 2019-04-10 | 10:25 | 2019-04-10 |  | TDEPTH_BC | Depth of Water Body | 2.2 |  |  | Meters | SAMP |  | 26.58863 | -81.93623
AE06810 | CRNEP_RS | Grid #403 | REISTADT/SNOREK | 2019-04-10 | 10:25 | 2019-04-10 |  | TKN | Nitrogen, Kjeldahl, Total | 0.64 |  | 0.05 | mg/L as N | SAMP |  | 26.58863 | -81.93623
AE06810 | CRNEP_RS | Grid #403 | REISTADT/SNOREK | 2019-04-10 | 10:25 | 2019-04-10 |  | TOC | Total Organic Carbon | 9.0 |  | 1 | mg/L | SAMP |  | 26.58863 | -81.93623
AE06810 | CRNEP_RS | Grid #403 | REISTADT/SNOREK | 2019-04-10 | 10:25 | 2019-04-10 |  | TN | Nitrogen, Total | 0.65 |  | 0.05 | mg/L as N | SAMP |  | 26.58863 | -81.93623
AE06810 | CRNEP_RS | Grid #403 | REISTADT/SNOREK | 2019-04-10 | 10:25 | 2019-04-10 |  | TURB | Turbidity (Nephelometric) | 0.20 | U | 0.2 | NTU | SAMP |  | 26.58863 | -81.93623
AE06811 | CRNEP_RS | Grid #453 | REISTADT/SNOREK | 2019-04-10 | 12:15 | 2019-04-10 |  | $CHLOROA | Chlorophyll a - corrected for Pheophytin | 7.36 |  | 0.5 | mg/M3 | SAMP |  | 26.68510 | -81.84052
AE06811 | CRNEP_RS | Grid #453 | REISTADT/SNOREK | 2019-04-10 | 12:15 | 2019-04-10 |  | $CHLOROA | Pheophytin | 6.95 |  | 0.5 | mg/M3 | SAMP |  | 26.68510 | -81.84052
AE06811 | CRNEP_RS | Grid #453 | REISTADT/SNOREK | 2019-04-10 | 12:15 | 2019-04-10 |  | BOD | Biochemical Oxygen Demand 5 day | 0.3 | I J3 | 0.3 | mg/L | SAMP |  | 26.68510 | -81.84052
AE06811 | CRNEP_RS | Grid #453 | REISTADT/SNOREK | 2019-04-10 | 12:15 | 2019-04-10 |  | COLOR | Color | 45.0 |  | 1.6 | CU | SAMP |  | 26.68510 | -81.84052
AE06811 | CRNEP_RS | Grid #453 | REISTADT/SNOREK | 2019-04-10 | 12:15 | 2019-04-10 |  | DOFIELD_BC | Oxygen, Dissolved, Electrode, by Client | 7.11 |  | 0.1 | mg/L | SAMP |  | 26.68510 | -81.84052
AE06811 | CRNEP_RS | Grid #453 | REISTADT/SNOREK | 2019-04-10 | 12:15 | 2019-04-10 |  | ENTEROLERT | Enterococci | 10 |  | 10 | MPN/100mL | SAMP |  | 26.68510 | -81.84052
AE06811 | CRNEP_RS | Grid #453 | REISTADT/SNOREK | 2019-04-10 | 12:15 | 2019-04-10 |  | MMOMUG2QT | E.coli Enumeration | 20 |  | 10 | MPN/100mL | SAMP |  | 26.68510 | -81.84052
AE06811 | CRNEP_RS | Grid #453 | REISTADT/SNOREK | 2019-04-10 | 12:15 | 2019-04-10 |  | NH3 | Ammonia | 0.014 | U | 0.014 | mg/L as N | SAMP |  | 26.68510 | -81.84052
AE06811 | CRNEP_RS | Grid #453 | REISTADT/SNOREK | 2019-04-10 | 12:15 | 2019-04-10 |  | NO2 | Nitrite | 0.003 | I | 0.003 | mg/L as N | SAMP |  | 26.68510 | -81.84052
AE06811 | CRNEP_RS | Grid #453 | REISTADT/SNOREK | 2019-04-10 | 12:15 | 2019-04-10 |  | NO3 | Nitrate | 0.037 | I | 0.01 | mg/L as N | SAMP |  | 26.68510 | -81.84052
AE06811 | CRNEP_RS | Grid #453 | REISTADT/SNOREK | 2019-04-10 | 12:15 | 2019-04-10 |  | NOX | Nitrate + Nitrite | 0.040 |  | 0.01 | mg/L as N | SAMP |  | 26.68510 | -81.84052
AE06811 | CRNEP_RS | Grid #453 | REISTADT/SNOREK | 2019-04-10 | 12:15 | 2019-04-10 |  | O-PO4 | Phosphorus, Ortho | 0.075 |  | 0.004 | mg/L as P | SAMP |  | 26.68510 | -81.84052
AE06811 | CRNEP_RS | Grid #453 | REISTADT/SNOREK | 2019-04-10 | 12:15 | 2019-04-10 |  | ONIT | Nitrogen, Organic | 0.97 |  | 0.05 | mg/L as N | SAMP |  | 26.68510 | -81.84052
AE06811 | CRNEP_RS | Grid #453 | REISTADT/SNOREK | 2019-04-10 | 12:15 | 2019-04-10 |  | SECCHI_BC | Water Clarity Secchi Disk, by Client | 0.45 |  | 0.1 | meters | SAMP |  | 26.68510 | -81.84052
AE06811 | CRNEP_RS | Grid #453 | REISTADT/SNOREK | 2019-04-10 | 12:15 | 2019-04-10 |  | SALF_BC | Salinity by meter by Client | 1.89 |  | 0.1 | SU | SAMP |  | 26.68510 | -81.84052
AE06811 | CRNEP_RS | Grid #453 | REISTADT/SNOREK | 2019-04-10 | 12:15 | 2019-04-10 |  | SILICA | Silica, disolved as SiO2 | 6.0 |  | 0.1 | mg/L as SiO2 | SAMP |  | 26.68510 | -81.84052
AE06811 | CRNEP_RS | Grid #453 | REISTADT/SNOREK | 2019-04-10 | 12:15 | 2019-04-10 |  | T-PO4 | Phosphorus, Total | 0.15 |  | 0.006 | mg/L as P | SAMP |  | 26.68510 | -81.84052
AE06811 | CRNEP_RS | Grid #453 | REISTADT/SNOREK | 2019-04-10 | 12:15 | 2019-04-10 |  | TDEPTH_BC | Depth of Water Body | 1.4 |  |  | Meters | SAMP |  | 26.68510 | -81.84052
AE06811 | CRNEP_RS | Grid #453 | REISTADT/SNOREK | 2019-04-10 | 12:15 | 2019-04-10 |  | TKN | Nitrogen, Kjeldahl, Total | 0.97 |  | 0.05 | mg/L as N | SAMP |  | 26.68510 | -81.84052
AE06811 | CRNEP_RS | Grid #453 | REISTADT/SNOREK | 2019-04-10 | 12:15 | 2019-04-10 |  | TN | Nitrogen, Total | 1.0 |  | 0.05 | mg/L as N | SAMP |  | 26.68510 | -81.84052
AE06811 | CRNEP_RS | Grid #453 | REISTADT/SNOREK | 2019-04-10 | 12:15 | 2019-04-10 |  | TOC | Total Organic Carbon | 14 |  | 1 | mg/L | SAMP |  | 26.68510 | -81.84052
AE06811 | CRNEP_RS | Grid #453 | REISTADT/SNOREK | 2019-04-10 | 12:15 | 2019-04-10 |  | TSS | Total Suspended Solids | 12.7 |  | 0.6 | mg/L | SAMP |  | 26.68510 | -81.84052
AE06811 | CRNEP_RS | Grid #453 | REISTADT/SNOREK | 2019-04-10 | 12:15 | 2019-04-10 |  | TURB | Turbidity (Nephelometric) | 13.0 |  | 0.2 | NTU | SAMP |  | 26.68510 | -81.84052
AE06812 | CRNEP_EQ | EB Site # | REISTADT/SNOREK | 2019-04-10 | 12:35 | 2019-04-10 |  | $CHLOROA | Chlorophyll a - corrected for Pheophytin | 0.50 | U | 0.5 | mg/M3 | FCEB |  | 26.68510 | -81.84052
AE06812 | CRNEP_EQ | EB Site # | REISTADT/SNOREK | 2019-04-10 | 12:35 | 2019-04-10 |  | $CHLOROA | Pheophytin | 0.50 | U | 0.5 | mg/M3 | FCEB |  | 26.68510 | -81.84052
AE06812 | CRNEP_EQ | EB Site # | REISTADT/SNOREK | 2019-04-10 | 12:35 | 2019-04-10 |  | BOD | Biochemical Oxygen Demand 5 day | 0.3 | U J3 | 0.3 | mg/L | FCEB |  | 26.68510 | -81.84052
AE06812 | CRNEP_EQ | EB Site # | REISTADT/SNOREK | 2019-04-10 | 12:35 | 2019-04-10 |  | COLOR | Color | 1.6 | U | 1.6 | CU | FCEB |  | 26.68510 | -81.84052
AE06812 | CRNEP_EQ | EB Site # | REISTADT/SNOREK | 2019-04-10 | 12:35 | 2019-04-10 |  | DOFIELD_BC | Oxygen, Dissolved, Electrode, by Client | 7.71 |  | 0.1 | mg/L | FCEB |  | 26.68510 | -81.84052
AE06812 | CRNEP_EQ | EB Site # | REISTADT/SNOREK | 2019-04-10 | 12:35 | 2019-04-10 |  | ENTEROLERT | Enterococci | 2 | U | 2 | MPN/100mL | FCEB |  | 26.68510 | -81.84052
AE06812 | CRNEP_EQ | EB Site # | REISTADT/SNOREK | 2019-04-10 | 12:35 | 2019-04-10 |  | MMOMUG2QT | E.coli Enumeration | 2 | U | 2 | MPN/100mL | FCEB |  | 26.68510 | -81.84052
AE06812 | CRNEP_EQ | EB Site # | REISTADT/SNOREK | 2019-04-10 | 12:35 | 2019-04-10 |  | NH3 | Ammonia | 0.014 | U | 0.014 | mg/L as N | FCEB |  | 26.68510 | -81.84052
AE06812 | CRNEP_EQ | EB Site # | REISTADT/SNOREK | 2019-04-10 | 12:35 | 2019-04-10 |  | NO2 | Nitrite | 0.003 | U | 0.003 | mg/L as N | FCEB |  | 26.68510 | -81.84052
AE06812 | CRNEP_EQ | EB Site # | REISTADT/SNOREK | 2019-04-10 | 12:35 | 2019-04-10 |  | NO3 | Nitrate | 0.010 | U | 0.01 | mg/L as N | FCEB |  | 26.68510 | -81.84052
AE06812 | CRNEP_EQ | EB Site # | REISTADT/SNOREK | 2019-04-10 | 12:35 | 2019-04-10 |  | NOX | Nitrate + Nitrite | 0.010 | U | 0.01 | mg/L as N | FCEB |  | 26.68510 | -81.84052
AE06812 | CRNEP_EQ | EB Site # | REISTADT/SNOREK | 2019-04-10 | 12:35 | 2019-04-10 |  | O-PO4 | Phosphorus, Ortho | 0.004 | U | 0.004 | mg/L as P | FCEB |  | 26.68510 | -81.84052
AE06812 | CRNEP_EQ | EB Site # | REISTADT/SNOREK | 2019-04-10 | 12:35 | 2019-04-10 |  | ONIT | Nitrogen, Organic | 0.0500 | U | 0.05 | mg/L as N | FCEB |  | 26.68510 | -81.84052
AE06812 | CRNEP_EQ | EB Site # | REISTADT/SNOREK | 2019-04-10 | 12:35 | 2019-04-10 |  | SALF_BC | Salinity by meter by Client | 0.1 | U | 0.1 | SU | FCEB |  | 26.68510 | -81.84052
AE06812 | CRNEP_EQ | EB Site # | REISTADT/SNOREK | 2019-04-10 | 12:35 | 2019-04-10 |  | SILICA | Silica, disolved as SiO2 | 0.1 | U | 0.1 | mg/L as SiO2 | FCEB |  | 26.68510 | -81.84052
AE06812 | CRNEP_EQ | EB Site # | REISTADT/SNOREK | 2019-04-10 | 12:35 | 2019-04-10 |  | T-PO4 | Phosphorus, Total | 0.006 | U | 0.006 | mg/L as P | FCEB |  | 26.68510 | -81.84052
AE06812 | CRNEP_EQ | EB Site # | REISTADT/SNOREK | 2019-04-10 | 12:35 | 2019-04-10 |  | TKN | Nitrogen, Kjeldahl, Total | 0.05 | U | 0.05 | mg/L as N | FCEB |  | 26.68510 | -81.84052
AE06812 | CRNEP_EQ | EB Site # | REISTADT/SNOREK | 2019-04-10 | 12:35 | 2019-04-10 |  | TN | Nitrogen, Total | 0.0500 | U | 0.05 | mg/L as N | FCEB |  | 26.68510 | -81.84052
AE06812 | CRNEP_EQ | EB Site # | REISTADT/SNOREK | 2019-04-10 | 12:35 | 2019-04-10 |  | TOC | Total Organic Carbon | 1.000 | U | 1 | mg/L | FCEB |  | 26.68510 | -81.84052
AE06812 | CRNEP_EQ | EB Site # | REISTADT/SNOREK | 2019-04-10 | 12:35 | 2019-04-10 |  | TSS | Total Suspended Solids | 0.6 | U | 0.6 | mg/L | FCEB |  | 26.68510 | -81.84052
AE06812 | CRNEP_EQ | EB Site # | REISTADT/SNOREK | 2019-04-10 | 12:35 | 2019-04-10 |  | TURB | Turbidity (Nephelometric) | 0.20 | U | 0.2 | NTU | FCEB |  | 26.68510 | -81.84052