## FlatData
SAMPLE_ID | LOCATION_CODE | LOCATION_DESCRIPTION | SAMPLE_COLLECTOR | COLLECTION_DATE | COLLECTION_TIME | SUBMIT_DATE | SAMPLE_COMMENT1 | ANALYSIS_CODE | ANALYTE_NAME | COMBINATION_RESULT | QUALIFIER | ANALYTE_MDL | ANALYSIS_UNIT | SAMPLE_TYPE | SAMPLE_COMMENT_LINE_2 | LATITUDE | LONGITUDE
AE42778 | CRNEP_RS | Grid #437 | REISTADT/HORMUTH | 2020-03-18 | 12:15 | 2020-03-18 |  | $CHLOROA | Chlorophyll a - corrected for Pheophytin | 4.31 |  | 0.5 | mg/M3 | SAMP |  | 26. | -81.
AE42778 | CRNEP_RS | Grid #437 | REISTADT/HORMUTH | 2020-03-18 | 12:15 | 2020-03-18 |  | $CHLOROA | Pheophytin | 1.49 | I | 0.5 | mg/M3 | SAMP |  | 26. | -81.
AE42778 | CRNEP_RS | Grid #437 | REISTADT/HORMUTH | 2020-03-18 | 12:15 | 2020-03-18 |  | BOD | Biochemical Oxygen Demand 5 day | 2.0 |  | 0.3 | mg/L | SAMP |  | 26. | -81.
AE42778 | CRNEP_RS | Grid #437 | REISTADT/HORMUTH | 2020-03-18 | 12:15 | 2020-03-18 |  | COLOR | Color | 40.2 |  | 1.6 | CU | SAMP |  | 26. | -81.
AE42778 | CRNEP_RS | Grid #437 | REISTADT/HORMUTH | 2020-03-18 | 12:15 | 2020-03-18 |  | DOFIELD_BC | Oxygen, Dissolved, Electrode, by Client | 9.31 |  |  | mg/L | SAMP |  | 26. | -81.
AE42778 | CRNEP_RS | Grid #437 | REISTADT/HORMUTH | 2020-03-18 | 12:15 | 2020-03-18 |  | ENTEROLERT | Enterococci | 10 | U | 10 | MPN/100mL | SAMP |  | 26. | -81.
AE42778 | CRNEP_RS | Grid #437 | REISTADT/HORMUTH | 2020-03-18 | 12:15 | 2020-03-18 |  | MMOMUG2QT | E.coli Enumeration | 10 |  | 10 | MPN/100mL | SAMP |  | 26. | -81.
AE42778 | CRNEP_RS | Grid #437 | REISTADT/HORMUTH | 2020-03-18 | 12:15 | 2020-03-18 |  | NH3 | Ammonia | 0.014 | U | 0.014 | mg/L as N | SAMP |  | 26. | -81.
AE42778 | CRNEP_RS | Grid #437 | REISTADT/HORMUTH | 2020-03-18 | 12:15 | 2020-03-18 |  | NO2 | Nitrite | 0.003 | U | 0.003 | mg/L as N | SAMP |  | 26. | -81.
AE42778 | CRNEP_RS | Grid #437 | REISTADT/HORMUTH | 2020-03-18 | 12:15 | 2020-03-18 |  | NO3 | Nitrate | 0.010 | U | 0.01 | mg/L as N | SAMP |  | 26. | -81.
AE42778 | CRNEP_RS | Grid #437 | REISTADT/HORMUTH | 2020-03-18 | 12:15 | 2020-03-18 |  | NOX | Nitrate + Nitrite | 0.010 | U | 0.01 | mg/L as N | SAMP |  | 26. | -81.
AE42778 | CRNEP_RS | Grid #437 | REISTADT/HORMUTH | 2020-03-18 | 12:15 | 2020-03-18 |  | O-PO4 | Phosphorus, Ortho | 0.051 |  | 0.004 | mg/L as P | SAMP |  | 26. | -81.
AE42778 | CRNEP_RS | Grid #437 | REISTADT/HORMUTH | 2020-03-18 | 12:15 | 2020-03-18 |  | ONIT | Nitrogen, Organic | 0.84 |  | 0.05 | mg/L as N | SAMP |  | 26. | -81.
AE42778 | CRNEP_RS | Grid #437 | REISTADT/HORMUTH | 2020-03-18 | 12:15 | 2020-03-18 |  | SECCHI_BC | Water Clarity Secchi Disk, by Client | 0.85 | S |  | meters | SAMP |  | 26. | -81.
AE42778 | CRNEP_RS | Grid #437 | REISTADT/HORMUTH | 2020-03-18 | 12:15 | 2020-03-18 |  | SALF_BC | Salinity by meter by Client | 13.51 |  |  | SU | SAMP |  | 26. | -81.
AE42778 | CRNEP_RS | Grid #437 | REISTADT/HORMUTH | 2020-03-18 | 12:15 | 2020-03-18 |  | SILICA | Silica, disolved as SiO2 | 3.8 |  | 0.1 | mg/L as SiO2 | SAMP |  | 26. | -81.
AE42778 | CRNEP_RS | Grid #437 | REISTADT/HORMUTH | 2020-03-18 | 12:15 | 2020-03-18 |  | T-PO4 | Phosphorus, Total | 0.094 |  | 0.006 | mg/L as P | SAMP |  | 26. | -81.
AE42778 | CRNEP_RS | Grid #437 | REISTADT/HORMUTH | 2020-03-18 | 12:15 | 2020-03-18 |  | TDEPTH_BC | Depth of Water Body | 0.85 |  |  | Meters | SAMP |  | 26. | -81.
AE42778 | CRNEP_RS | Grid #437 | REISTADT/HORMUTH | 2020-03-18 | 12:15 | 2020-03-18 |  | TKN | Nitrogen, Kjeldahl, Total | 0.84 |  | 0.05 | mg/L as N | SAMP |  | 26. | -81.
AE42778 | CRNEP_RS | Grid #437 | REISTADT/HORMUTH | 2020-03-18 | 12:15 | 2020-03-18 |  | TOC | Total Organic Carbon | 13 |  | 1 | mg/L | SAMP |  | 26. | -81.
AE42778 | CRNEP_RS | Grid #437 | REISTADT/HORMUTH | 2020-03-18 | 12:15 | 2020-03-18 |  | TN | Nitrogen, Total | 0.84 |  | 0.05 | mg/L as N | SAMP |  | 26. | -81.
AE42778 | CRNEP_RS | Grid #437 | REISTADT/HORMUTH | 2020-03-18 | 12:15 | 2020-03-18 |  | TSS | Total Suspended Solids | 9.90 |  | 0.6 | mg/L | SAMP |  | 26. | -81.
AE42778 | CRNEP_RS | Grid #437 | REISTADT/HORMUTH | 2020-03-18 | 12:15 | 2020-03-18 |  | TURB | Turbidity (Nephelometric) | 1.49 |  | 0.2 | NTU | SAMP |  | 26. | -81.
AE42779 | CRNEP_RS | Grid #428 | REISTADT/HORMUTH | 2020-03-18 | 11:40 | 2020-03-18 |  | $CHLOROA | Chlorophyll a - corrected for Pheophytin | 3.18 |  | 0.5 | mg/M3 | SAMP |  | 26. | -81.
AE42779 | CRNEP_RS | Grid #428 | REISTADT/HORMUTH | 2020-03-18 | 11:40 | 2020-03-18 |  | $CHLOROA | Pheophytin | 0.66 | I | 0.5 | mg/M3 | SAMP |  | 26. | -81.
AE42779 | CRNEP_RS | Grid #428 | REISTADT/HORMUTH | 2020-03-18 | 11:40 | 2020-03-18 |  | BOD | Biochemical Oxygen Demand 5 day | 1.0 | I | 0.3 | mg/L | SAMP |  | 26. | -81.
AE42779 | CRNEP_RS | Grid #428 | REISTADT/HORMUTH | 2020-03-18 | 11:40 | 2020-03-18 |  | COLOR | Color | 33.9 |  | 1.6 | CU | SAMP |  | 26. | -81.
AE42779 | CRNEP_RS | Grid #428 | REISTADT/HORMUTH | 2020-03-18 | 11:40 | 2020-03-18 |  | DOFIELD_BC | Oxygen, Dissolved, Electrode, by Client | 7.66 |  |  | mg/L | SAMP |  | 26. | -81.
AE42779 | CRNEP_RS | Grid #428 | REISTADT/HORMUTH | 2020-03-18 | 11:40 | 2020-03-18 |  | ENTEROLERT | Enterococci | 10 | U | 10 | MPN/100mL | SAMP |  | 26. | -81.
AE42779 | CRNEP_RS | Grid #428 | REISTADT/HORMUTH | 2020-03-18 | 11:40 | 2020-03-18 |  | MMOMUG2QT | E.coli Enumeration | 10 |  | 10 | MPN/100mL | SAMP |  | 26. | -81.
AE42779 | CRNEP_RS | Grid #428 | REISTADT/HORMUTH | 2020-03-18 | 11:40 | 2020-03-18 |  | NH3 | Ammonia | 0.014 | U | 0.014 | mg/L as N | SAMP |  | 26. | -81.
AE42779 | CRNEP_RS | Grid #428 | REISTADT/HORMUTH | 2020-03-18 | 11:40 | 2020-03-18 |  | NO2 | Nitrite | 0.003 | U | 0.003 | mg/L as N | SAMP |  | 26. | -81.
AE42779 | CRNEP_RS | Grid #428 | REISTADT/HORMUTH | 2020-03-18 | 11:40 | 2020-03-18 |  | NO3 | Nitrate | 0.010 | U | 0.01 | mg/L as N | SAMP |  | 26. | -81.
AE42779 | CRNEP_RS | Grid #428 | REISTADT/HORMUTH | 2020-03-18 | 11:40 | 2020-03-18 |  | NOX | Nitrate + Nitrite | 0.010 | U | 0.01 | mg/L as N | SAMP |  | 26. | -81.
AE42779 | CRNEP_RS | Grid #428 | REISTADT/HORMUTH | 2020-03-18 | 11:40 | 2020-03-18 |  | O-PO4 | Phosphorus, Ortho | 0.046 |  | 0.004 | mg/L as P | SAMP |  | 26. | -81.
AE42779 | CRNEP_RS | Grid #428 | REISTADT/HORMUTH | 2020-03-18 | 11:40 | 2020-03-18 |  | ONIT | Nitrogen, Organic | 0.73 |  | 0.05 | mg/L as N | SAMP |  | 26. | -81.
AE42779 | CRNEP_RS | Grid #428 | REISTADT/HORMUTH | 2020-03-18 | 11:40 | 2020-03-18 |  | SECCHI_BC | Water Clarity Secchi Disk, by Client | 2.1 | S |  | meters | SAMP |  | 26. | -81.
AE42779 | CRNEP_RS | Grid #428 | REISTADT/HORMUTH | 2020-03-18 | 11:40 | 2020-03-18 |  | SALF_BC | Salinity by meter by Client | 12.45 |  |  | SU | SAMP |  | 26. | -81.
AE42779 | CRNEP_RS | Grid #428 | REISTADT/HORMUTH | 2020-03-18 | 11:40 | 2020-03-18 |  | SILICA | Silica, disolved as SiO2 | 3.3 |  | 0.1 | mg/L as SiO2 | SAMP |  | 26. | -81.
AE42779 | CRNEP_RS | Grid #428 | REISTADT/HORMUTH | 2020-03-18 | 11:40 | 2020-03-18 |  | T-PO4 | Phosphorus, Total | 0.081 |  | 0.006 | mg/L as P | SAMP |  | 26. | -81.
AE42779 | CRNEP_RS | Grid #428 | REISTADT/HORMUTH | 2020-03-18 | 11:40 | 2020-03-18 |  | TDEPTH_BC | Depth of Water Body | 2.1 |  |  | Meters | SAMP |  | 26. | -81.
AE42779 | CRNEP_RS | Grid #428 | REISTADT/HORMUTH | 2020-03-18 | 11:40 | 2020-03-18 |  | TKN | Nitrogen, Kjeldahl, Total | 0.73 |  | 0.05 | mg/L as N | SAMP |  | 26. | -81.
AE42779 | CRNEP_RS | Grid #428 | REISTADT/HORMUTH | 2020-03-18 | 11:40 | 2020-03-18 |  | TN | Nitrogen, Total | 0.73 |  | 0.05 | mg/L as N | SAMP |  | 26. | -81.
AE42779 | CRNEP_RS | Grid #428 | REISTADT/HORMUTH | 2020-03-18 | 11:40 | 2020-03-18 |  | TSS | Total Suspended Solids | 6.55 |  | 0.6 | mg/L | SAMP |  | 26. | -81.
AE42779 | CRNEP_RS | Grid #428 | REISTADT/HORMUTH | 2020-03-18 | 11:40 | 2020-03-18 |  | TOC | Total Organic Carbon | 12 |  | 1 | mg/L | SAMP |  | 26. | -81.
AE42779 | CRNEP_RS | Grid #428 | REISTADT/HORMUTH | 2020-03-18 | 11:40 | 2020-03-18 |  | TURB | Turbidity (Nephelometric) | 0.520 | I | 0.2 | NTU | SAMP |  | 26. | -81.
AE42780 | CRNEP_RS | Grid #393 | REISTADT/HORMUTH | 2020-03-18 | 10:05 | 2020-03-18 |  | $CHLOROA | Chlorophyll a - corrected for Pheophytin | 1.45 | I | 0.5 | mg/M3 | SAMP |  | 26. | -81.
AE42780 | CRNEP_RS | Grid #393 | REISTADT/HORMUTH | 2020-03-18 | 10:05 | 2020-03-18 |  | $CHLOROA | Pheophytin | 0.60 | I | 0.5 | mg/M3 | SAMP |  | 26. | -81.
AE42780 | CRNEP_RS | Grid #393 | REISTADT/HORMUTH | 2020-03-18 | 10:05 | 2020-03-18 |  | BOD | Biochemical Oxygen Demand 5 day | 0.6 | I | 0.3 | mg/L | SAMP |  | 26. | -81.
AE42780 | CRNEP_RS | Grid #393 | REISTADT/HORMUTH | 2020-03-18 | 10:05 | 2020-03-18 |  | COLOR | Color | 21.2 |  | 1.6 | CU | SAMP |  | 26. | -81.
AE42780 | CRNEP_RS | Grid #393 | REISTADT/HORMUTH | 2020-03-18 | 10:05 | 2020-03-18 |  | DOFIELD_BC | Oxygen, Dissolved, Electrode, by Client | 7.16 |  |  | mg/L | SAMP |  | 26. | -81.
AE42780 | CRNEP_RS | Grid #393 | REISTADT/HORMUTH | 2020-03-18 | 10:05 | 2020-03-18 |  | ENTEROLERT | Enterococci | 10 | U | 10 | MPN/100mL | SAMP |  | 26. | -81.
AE42780 | CRNEP_RS | Grid #393 | REISTADT/HORMUTH | 2020-03-18 | 10:05 | 2020-03-18 |  | MMOMUG2QT | E.coli Enumeration | 10 | U | 10 | MPN/100mL | SAMP |  | 26. | -81.
AE42780 | CRNEP_RS | Grid #393 | REISTADT/HORMUTH | 2020-03-18 | 10:05 | 2020-03-18 |  | NH3 | Ammonia | 0.014 | U | 0.014 | mg/L as N | SAMP |  | 26. | -81.
AE42780 | CRNEP_RS | Grid #393 | REISTADT/HORMUTH | 2020-03-18 | 10:05 | 2020-03-18 |  | NO2 | Nitrite | 0.003 | U | 0.003 | mg/L as N | SAMP |  | 26. | -81.
AE42780 | CRNEP_RS | Grid #393 | REISTADT/HORMUTH | 2020-03-18 | 10:05 | 2020-03-18 |  | NO3 | Nitrate | 0.010 | U | 0.01 | mg/L as N | SAMP |  | 26. | -81.
AE42780 | CRNEP_RS | Grid #393 | REISTADT/HORMUTH | 2020-03-18 | 10:05 | 2020-03-18 |  | NOX | Nitrate + Nitrite | 0.010 | U | 0.01 | mg/L as N | SAMP |  | 26. | -81.
AE42780 | CRNEP_RS | Grid #393 | REISTADT/HORMUTH | 2020-03-18 | 10:05 | 2020-03-18 |  | O-PO4 | Phosphorus, Ortho | 0.034 |  | 0.004 | mg/L as P | SAMP |  | 26. | -81.
AE42780 | CRNEP_RS | Grid #393 | REISTADT/HORMUTH | 2020-03-18 | 10:05 | 2020-03-18 |  | ONIT | Nitrogen, Organic | 0.82 |  | 0.05 | mg/L as N | SAMP |  | 26. | -81.
AE42780 | CRNEP_RS | Grid #393 | REISTADT/HORMUTH | 2020-03-18 | 10:05 | 2020-03-18 |  | SECCHI_BC | Water Clarity Secchi Disk, by Client | 2.6 |  |  | meters | SAMP |  | 26. | -81.
AE42780 | CRNEP_RS | Grid #393 | REISTADT/HORMUTH | 2020-03-18 | 10:05 | 2020-03-18 |  | SALF_BC | Salinity by meter by Client | 21.35 |  |  | SU | SAMP |  | 26. | -81.
AE42780 | CRNEP_RS | Grid #393 | REISTADT/HORMUTH | 2020-03-18 | 10:05 | 2020-03-18 |  | SILICA | Silica, disolved as SiO2 | 2.3 |  | 0.1 | mg/L as SiO2 | SAMP |  | 26. | -81.
AE42780 | CRNEP_RS | Grid #393 | REISTADT/HORMUTH | 2020-03-18 | 10:05 | 2020-03-18 |  | T-PO4 | Phosphorus, Total | 0.057 |  | 0.006 | mg/L as P | SAMP |  | 26. | -81.
AE42780 | CRNEP_RS | Grid #393 | REISTADT/HORMUTH | 2020-03-18 | 10:05 | 2020-03-18 |  | TDEPTH_BC | Depth of Water Body | 3.4 |  |  | Meters | SAMP |  | 26. | -81.
AE42780 | CRNEP_RS | Grid #393 | REISTADT/HORMUTH | 2020-03-18 | 10:05 | 2020-03-18 |  | TKN | Nitrogen, Kjeldahl, Total | 0.82 |  | 0.05 | mg/L as N | SAMP |  | 26. | -81.
AE42780 | CRNEP_RS | Grid #393 | REISTADT/HORMUTH | 2020-03-18 | 10:05 | 2020-03-18 |  | TOC | Total Organic Carbon | 8.9 |  | 1 | mg/L | SAMP |  | 26. | -81.
AE42780 | CRNEP_RS | Grid #393 | REISTADT/HORMUTH | 2020-03-18 | 10:05 | 2020-03-18 |  | TN | Nitrogen, Total | 0.82 |  | 0.05 | mg/L as N | SAMP |  | 26. | -81.
AE42780 | CRNEP_RS | Grid #393 | REISTADT/HORMUTH | 2020-03-18 | 10:05 | 2020-03-18 |  | TSS | Total Suspended Solids | 18.2 |  | 0.6 | mg/L | SAMP |  | 26. | -81.
AE42780 | CRNEP_RS | Grid #393 | REISTADT/HORMUTH | 2020-03-18 | 10:05 | 2020-03-18 |  | TURB | Turbidity (Nephelometric) | 0.20 | U | 0.2 | NTU | SAMP |  | 26. | -81.
AE42781 | CRNEP_RS | Grid #423 | REISTADT/HORMUTH | 2020-03-18 | 11:20 | 2020-03-18 |  | $CHLOROA | Chlorophyll a - corrected for Pheophytin | 1.88 | I | 0.5 | mg/M3 | SAMP |  | 26. | -81.
AE42781 | CRNEP_RS | Grid #423 | REISTADT/HORMUTH | 2020-03-18 | 11:20 | 2020-03-18 |  | $CHLOROA | Pheophytin | 0.53 | I | 0.5 | mg/M3 | SAMP |  | 26. | -81.
AE42781 | CRNEP_RS | Grid #423 | REISTADT/HORMUTH | 2020-03-18 | 11:20 | 2020-03-18 |  | BOD | Biochemical Oxygen Demand 5 day | 0.7 | I | 0.3 | mg/L | SAMP |  | 26. | -81.
AE42781 | CRNEP_RS | Grid #423 | REISTADT/HORMUTH | 2020-03-18 | 11:20 | 2020-03-18 |  | COLOR | Color | 30.6 |  | 1.6 | CU | SAMP |  | 26. | -81.
AE42781 | CRNEP_RS | Grid #423 | REISTADT/HORMUTH | 2020-03-18 | 11:20 | 2020-03-18 |  | DOFIELD_BC | Oxygen, Dissolved, Electrode, by Client | 7.52 |  |  | mg/L | SAMP |  | 26. | -81.
AE42781 | CRNEP_RS | Grid #423 | REISTADT/HORMUTH | 2020-03-18 | 11:20 | 2020-03-18 |  | ENTEROLERT | Enterococci | 10 | U | 10 | MPN/100mL | SAMP |  | 26. | -81.
AE42781 | CRNEP_RS | Grid #423 | REISTADT/HORMUTH | 2020-03-18 | 11:20 | 2020-03-18 |  | MMOMUG2QT | E.coli Enumeration | 10 | U | 10 | MPN/100mL | SAMP |  | 26. | -81.
AE42781 | CRNEP_RS | Grid #423 | REISTADT/HORMUTH | 2020-03-18 | 11:20 | 2020-03-18 |  | NH3 | Ammonia | 0.014 | U | 0.014 | mg/L as N | SAMP |  | 26. | -81.
AE42781 | CRNEP_RS | Grid #423 | REISTADT/HORMUTH | 2020-03-18 | 11:20 | 2020-03-18 |  | NO2 | Nitrite | 0.003 | U | 0.003 | mg/L as N | SAMP |  | 26. | -81.
AE42781 | CRNEP_RS | Grid #423 | REISTADT/HORMUTH | 2020-03-18 | 11:20 | 2020-03-18 |  | NO3 | Nitrate | 0.010 | U | 0.01 | mg/L as N | SAMP |  | 26. | -81.
AE42781 | CRNEP_RS | Grid #423 | REISTADT/HORMUTH | 2020-03-18 | 11:20 | 2020-03-18 |  | NOX | Nitrate + Nitrite | 0.010 | U | 0.01 | mg/L as N | SAMP |  | 26. | -81.
AE42781 | CRNEP_RS | Grid #423 | REISTADT/HORMUTH | 2020-03-18 | 11:20 | 2020-03-18 |  | O-PO4 | Phosphorus, Ortho | 0.045 |  | 0.004 | mg/L as P | SAMP |  | 26. | -81.
AE42781 | CRNEP_RS | Grid #423 | REISTADT/HORMUTH | 2020-03-18 | 11:20 | 2020-03-18 |  | ONIT | Nitrogen, Organic | 0.75 |  | 0.05 | mg/L as N | SAMP |  | 26. | -81.
AE42781 | CRNEP_RS | Grid #423 | REISTADT/HORMUTH | 2020-03-18 | 11:20 | 2020-03-18 |  | SALF_BC | Salinity by meter by Client | 14.34 |  |  | SU | SAMP |  | 26. | -81.
AE42781 | CRNEP_RS | Grid #423 | REISTADT/HORMUTH | 2020-03-18 | 11:20 | 2020-03-18 |  | SECCHI_BC | Water Clarity Secchi Disk, by Client | 1.7 | S |  | meters | SAMP |  | 26. | -81.
AE42781 | CRNEP_RS | Grid #423 | REISTADT/HORMUTH | 2020-03-18 | 11:20 | 2020-03-18 |  | SILICA | Silica, disolved as SiO2 | 2.9 |  | 0.1 | mg/L as SiO2 | SAMP |  | 26. | -81.
AE42781 | CRNEP_RS | Grid #423 | REISTADT/HORMUTH | 2020-03-18 | 11:20 | 2020-03-18 |  | T-PO4 | Phosphorus, Total | 0.073 |  | 0.006 | mg/L as P | SAMP |  | 26. | -81.
AE42781 | CRNEP_RS | Grid #423 | REISTADT/HORMUTH | 2020-03-18 | 11:20 | 2020-03-18 |  | TDEPTH_BC | Depth of Water Body | 1.7 |  |  | Meters | SAMP |  | 26. | -81.
AE42781 | CRNEP_RS | Grid #423 | REISTADT/HORMUTH | 2020-03-18 | 11:20 | 2020-03-18 |  | TKN | Nitrogen, Kjeldahl, Total | 0.75 |  | 0.05 | mg/L as N | SAMP |  | 26. | -81.
AE42781 | CRNEP_RS | Grid #423 | REISTADT/HORMUTH | 2020-03-18 | 11:20 | 2020-03-18 |  | TN | Nitrogen, Total | 0.75 |  | 0.05 | mg/L as N | SAMP |  | 26. | -81.
AE42781 | CRNEP_RS | Grid #423 | REISTADT/HORMUTH | 2020-03-18 | 11:20 | 2020-03-18 |  | TOC | Total Organic Carbon | 11 |  | 1 | mg/L | SAMP |  | 26. | -81.
AE42781 | CRNEP_RS | Grid #423 | REISTADT/HORMUTH | 2020-03-18 | 11:20 | 2020-03-18 |  | TSS | Total Suspended Solids | 12.7 |  | 0.6 | mg/L | SAMP |  | 26. | -81.
AE42781 | CRNEP_RS | Grid #423 | REISTADT/HORMUTH | 2020-03-18 | 11:20 | 2020-03-18 |  | TURB | Turbidity (Nephelometric) | 0.20 | U | 0.2 | NTU | SAMP |  | 26. | -81.
AE42782 | CRNEP_RS | Grid #413 | REISTADT/HORMUTH | 2020-03-18 | 10:55 | 2020-03-18 |  | $CHLOROA | Chlorophyll a - corrected for Pheophytin | 2.09 |  | 0.5 | mg/M3 | SAMP |  | 26. | -81.
AE42782 | CRNEP_RS | Grid #413 | REISTADT/HORMUTH | 2020-03-18 | 10:55 | 2020-03-18 |  | $CHLOROA | Pheophytin | 0.50 | U | 0.5 | mg/M3 | SAMP |  | 26. | -81.
AE42782 | CRNEP_RS | Grid #413 | REISTADT/HORMUTH | 2020-03-18 | 10:55 | 2020-03-18 |  | BOD | Biochemical Oxygen Demand 5 day | 0.8 | I | 0.3 | mg/L | SAMP |  | 26. | -81.
AE42782 | CRNEP_RS | Grid #413 | REISTADT/HORMUTH | 2020-03-18 | 10:55 | 2020-03-18 |  | COLOR | Color | 27.3 |  | 1.6 | CU | SAMP |  | 26. | -81.
AE42782 | CRNEP_RS | Grid #413 | REISTADT/HORMUTH | 2020-03-18 | 10:55 | 2020-03-18 |  | DOFIELD_BC | Oxygen, Dissolved, Electrode, by Client | 7.51 |  |  | mg/L | SAMP |  | 26. | -81.
AE42782 | CRNEP_RS | Grid #413 | REISTADT/HORMUTH | 2020-03-18 | 10:55 | 2020-03-18 |  | ENTEROLERT | Enterococci | 10 | U | 10 | MPN/100mL | SAMP |  | 26. | -81.
AE42782 | CRNEP_RS | Grid #413 | REISTADT/HORMUTH | 2020-03-18 | 10:55 | 2020-03-18 |  | MMOMUG2QT | E.coli Enumeration | 10 | U | 10 | MPN/100mL | SAMP |  | 26. | -81.
AE42782 | CRNEP_RS | Grid #413 | REISTADT/HORMUTH | 2020-03-18 | 10:55 | 2020-03-18 |  | NH3 | Ammonia | 0.014 | U | 0.014 | mg/L as N | SAMP |  | 26. | -81.
AE42782 | CRNEP_RS | Grid #413 | REISTADT/HORMUTH | 2020-03-18 | 10:55 | 2020-03-18 |  | NO2 | Nitrite | 0.003 | U | 0.003 | mg/L as N | SAMP |  | 26. | -81.
AE42782 | CRNEP_RS | Grid #413 | REISTADT/HORMUTH | 2020-03-18 | 10:55 | 2020-03-18 |  | NO3 | Nitrate | 0.010 | U | 0.01 | mg/L as N | SAMP |  | 26. | -81.
AE42782 | CRNEP_RS | Grid #413 | REISTADT/HORMUTH | 2020-03-18 | 10:55 | 2020-03-18 |  | NOX | Nitrate + Nitrite | 0.010 | U | 0.01 | mg/L as N | SAMP |  | 26. | -81.
AE42782 | CRNEP_RS | Grid #413 | REISTADT/HORMUTH | 2020-03-18 | 10:55 | 2020-03-18 |  | O-PO4 | Phosphorus, Ortho | 0.038 |  | 0.004 | mg/L as P | SAMP |  | 26. | -81.
AE42782 | CRNEP_RS | Grid #413 | REISTADT/HORMUTH | 2020-03-18 | 10:55 | 2020-03-18 |  | ONIT | Nitrogen, Organic | 0.61 |  | 0.05 | mg/L as N | SAMP |  | 26. | -81.
AE42782 | CRNEP_RS | Grid #413 | REISTADT/HORMUTH | 2020-03-18 | 10:55 | 2020-03-18 |  | SECCHI_BC | Water Clarity Secchi Disk, by Client | 1.8 | S |  | meters | SAMP |  | 26. | -81.
AE42782 | CRNEP_RS | Grid #413 | REISTADT/HORMUTH | 2020-03-18 | 10:55 | 2020-03-18 |  | SALF_BC | Salinity by meter by Client | 16.4 |  |  | SU | SAMP |  | 26. | -81.
AE42782 | CRNEP_RS | Grid #413 | REISTADT/HORMUTH | 2020-03-18 | 10:55 | 2020-03-18 |  | SILICA | Silica, disolved as SiO2 | 2.5 |  | 0.1 | mg/L as SiO2 | SAMP |  | 26. | -81.
AE42782 | CRNEP_RS | Grid #413 | REISTADT/HORMUTH | 2020-03-18 | 10:55 | 2020-03-18 |  | T-PO4 | Phosphorus, Total | 0.068 |  | 0.006 | mg/L as P | SAMP |  | 26. | -81.
AE42782 | CRNEP_RS | Grid #413 | REISTADT/HORMUTH | 2020-03-18 | 10:55 | 2020-03-18 |  | TDEPTH_BC | Depth of Water Body | 1.8 |  |  | Meters | SAMP |  | 26. | -81.
AE42782 | CRNEP_RS | Grid #413 | REISTADT/HORMUTH | 2020-03-18 | 10:55 | 2020-03-18 |  | TKN | Nitrogen, Kjeldahl, Total | 0.61 |  | 0.05 | mg/L as N | SAMP |  | 26. | -81.
AE42782 | CRNEP_RS | Grid #413 | REISTADT/HORMUTH | 2020-03-18 | 10:55 | 2020-03-18 |  | TN | Nitrogen, Total | 0.61 |  | 0.05 | mg/L as N | SAMP |  | 26. | -81.
AE42782 | CRNEP_RS | Grid #413 | REISTADT/HORMUTH | 2020-03-18 | 10:55 | 2020-03-18 |  | TOC | Total Organic Carbon | 11 |  | 1 | mg/L | SAMP |  | 26. | -81.
AE42782 | CRNEP_RS | Grid #413 | REISTADT/HORMUTH | 2020-03-18 | 10:55 | 2020-03-18 |  | TSS | Total Suspended Solids | 14.5 |  | 0.6 | mg/L | SAMP |  | 26. | -81.
AE42782 | CRNEP_RS | Grid #413 | REISTADT/HORMUTH | 2020-03-18 | 10:55 | 2020-03-18 |  | TURB | Turbidity (Nephelometric) | 0.20 | U | 0.2 | NTU | SAMP |  | 26. | -81.
AE42783 | CRNEP_EQ | EB Site #437 | REISTADT/HORMUTH | 2020-03-18 | 12:30 | 2020-03-18 |  | $CHLOROA | Chlorophyll a - corrected for Pheophytin | 0.50 | U | 0.5 | mg/M3 | FCEB |  | 26. | -81.
AE42783 | CRNEP_EQ | EB Site #437 | REISTADT/HORMUTH | 2020-03-18 | 12:30 | 2020-03-18 |  | $CHLOROA | Pheophytin | 0.50 | U | 0.5 | mg/M3 | FCEB |  | 26. | -81.
AE42783 | CRNEP_EQ | EB Site #437 | REISTADT/HORMUTH | 2020-03-18 | 12:30 | 2020-03-18 |  | BOD | Biochemical Oxygen Demand 5 day | 0.3 | U | 0.3 | mg/L | FCEB |  | 26. | -81.
AE42783 | CRNEP_EQ | EB Site #437 | REISTADT/HORMUTH | 2020-03-18 | 12:30 | 2020-03-18 |  | COLOR | Color | 1.6 | U | 1.6 | CU | FCEB |  | 26. | -81.
AE42783 | CRNEP_EQ | EB Site #437 | REISTADT/HORMUTH | 2020-03-18 | 12:30 | 2020-03-18 |  | DOFIELD_BC | Oxygen, Dissolved, Electrode, by Client | 8.00 |  |  | mg/L | FCEB |  | 26. | -81.
AE42783 | CRNEP_EQ | EB Site #437 | REISTADT/HORMUTH | 2020-03-18 | 12:30 | 2020-03-18 |  | ENTEROLERT | Enterococci | 10 | U | 10 | MPN/100mL | FCEB |  | 26. | -81.
AE42783 | CRNEP_EQ | EB Site #437 | REISTADT/HORMUTH | 2020-03-18 | 12:30 | 2020-03-18 |  | MMOMUG2QT | E.coli Enumeration | 10 | U | 10 | MPN/100mL | FCEB |  | 26. | -81.
AE42783 | CRNEP_EQ | EB Site #437 | REISTADT/HORMUTH | 2020-03-18 | 12:30 | 2020-03-18 |  | NH3 | Ammonia | 0.014 | U | 0.014 | mg/L as N | FCEB |  | 26. | -81.
AE42783 | CRNEP_EQ | EB Site #437 | REISTADT/HORMUTH | 2020-03-18 | 12:30 | 2020-03-18 |  | NO2 | Nitrite | 0.003 | U | 0.003 | mg/L as N | FCEB |  | 26. | -81.
AE42783 | CRNEP_EQ | EB Site #437 | REISTADT/HORMUTH | 2020-03-18 | 12:30 | 2020-03-18 |  | NO3 | Nitrate | 0.010 | U | 0.01 | mg/L as N | FCEB |  | 26. | -81.
AE42783 | CRNEP_EQ | EB Site #437 | REISTADT/HORMUTH | 2020-03-18 | 12:30 | 2020-03-18 |  | NOX | Nitrate + Nitrite | 0.010 | U | 0.01 | mg/L as N | FCEB |  | 26. | -81.
AE42783 | CRNEP_EQ | EB Site #437 | REISTADT/HORMUTH | 2020-03-18 | 12:30 | 2020-03-18 |  | O-PO4 | Phosphorus, Ortho | 0.006 | I | 0.004 | mg/L as P | FCEB |  | 26. | -81.
AE42783 | CRNEP_EQ | EB Site #437 | REISTADT/HORMUTH | 2020-03-18 | 12:30 | 2020-03-18 |  | ONIT | Nitrogen, Organic | 0.050 | U | 0.05 | mg/L as N | FCEB |  | 26. | -81.
AE42783 | CRNEP_EQ | EB Site #437 | REISTADT/HORMUTH | 2020-03-18 | 12:30 | 2020-03-18 |  | SALF_BC | Salinity by meter by Client | 0.0 |  |  | SU | FCEB |  | 26. | -81.
AE42783 | CRNEP_EQ | EB Site #437 | REISTADT/HORMUTH | 2020-03-18 | 12:30 | 2020-03-18 |  | SILICA | Silica, disolved as SiO2 | 0.1 | U | 0.1 | mg/L as SiO2 | FCEB |  | 26. | -81.
AE42783 | CRNEP_EQ | EB Site #437 | REISTADT/HORMUTH | 2020-03-18 | 12:30 | 2020-03-18 |  | T-PO4 | Phosphorus, Total | 0.006 | U | 0.006 | mg/L as P | FCEB |  | 26. | -81.
AE42783 | CRNEP_EQ | EB Site #437 | REISTADT/HORMUTH | 2020-03-18 | 12:30 | 2020-03-18 |  | TKN | Nitrogen, Kjeldahl, Total | 0.05 | U | 0.05 | mg/L as N | FCEB |  | 26. | -81.
AE42783 | CRNEP_EQ | EB Site #437 | REISTADT/HORMUTH | 2020-03-18 | 12:30 | 2020-03-18 |  | TN | Nitrogen, Total | 0.050 | U | 0.05 | mg/L as N | FCEB |  | 26. | -81.
AE42783 | CRNEP_EQ | EB Site #437 | REISTADT/HORMUTH | 2020-03-18 | 12:30 | 2020-03-18 |  | TOC | Total Organic Carbon | 1.000 | U | 1 | mg/L | FCEB |  | 26. | -81.
AE42783 | CRNEP_EQ | EB Site #437 | REISTADT/HORMUTH | 2020-03-18 | 12:30 | 2020-03-18 |  | TSS | Total Suspended Solids | 0.6 | U | 0.6 | mg/L | FCEB |  | 26. | -81.
AE42783 | CRNEP_EQ | EB Site #437 | REISTADT/HORMUTH | 2020-03-18 | 12:30 | 2020-03-18 |  | TURB | Turbidity (Nephelometric) | 0.20 | U | 0.2 | NTU | FCEB |  | 26. | -81.