21FLTPA_27553768203525 | 21FLTPA | 27553768203525 | 27.9271 | -82.0645 | River/Stream | 2005-05-25 | 0.425 |  | 0.03 | 2.3 | 7.43 | 324 | 0.68 | 0.9 | 0.83 |  | 3.8 | 41.53 | 2.98 | -0.10536 | 1.0919 | 0.83291
21FLTPA_27553768203525 | 21FLTPA | 27553768203525 | 27.9271 | -82.0645 | River/Stream | 2004-10-21 | 0.55 |  | 0.036 | 2 | 7.45 | 732 | 0.82 | 1.6 | 1.5 |  | 3.4 | 36.08 | 2.82 | 0.47 | 1.0367 | 0.69315
21FLTPA_27553768203525 | 21FLTPA | 27553768203525 | 27.9271 | -82.0645 | River/Stream | 2004-10-27 | 0.425 |  | 0.032 | 2.1 | 7.77 | 1028 | 0.75 | 1.9 | 1.7 |  | 3.4 | 40.37 | 2.85 | 0.64185 | 1.0473 | 0.74194
21FLTPA_27553768203525 | 21FLTPA | 27553768203525 | 27.9271 | -82.0645 | River/Stream | 2004-11-04 | 0.85 |  | 0.025 | 2.4 | 7.72 | 993 | 0.63 | 2 | 1.8 |  | 2.4 | 41.675 | 3.03 | 0.69315 | 1.1086 | 0.87547
21FLTPA_27553768203525 | 21FLTPA | 27553768203525 | 27.9271 | -82.0645 | River/Stream | 2005-04-14 | 0.425 |  | 0.026 | 2.2 | 7.32 | 359 | 0.67 | 0.86 | 0.69 |  | 2.9 | 42.375 | 2.87 | -0.15082 | 1.0543 | 0.78846
21FLTPA_27553768203525 | 21FLTPA | 27553768203525 | 27.9271 | -82.0645 | River/Stream | 2005-01-20 | 0.425 |  | 0.024 | 2.6 | 7.37 | 535 | 0.73 | 1.8 |  |  | 2 | 61.695 | 3.33 | 0.58779 | 1.203 | 0.95551
21FLTPA_27553768203525 | 21FLTPA | 27553768203525 | 27.9271 | -82.0645 | River/Stream | 2005-02-03 | 0.425 |  | 0.014 | 3.2 | 7.47 | 403 | 0.47 | 1.1 | 1.2 |  | 1.9 | 44.505 | 3.67 | 0.09531 | 1.3002 | 1.1632
21FLTPA_27553768203525 | 21FLTPA | 27553768203525 | 27.9271 | -82.0645 | River/Stream | 2004-12-09 | 0.425 |  | 0.019 | 2.4 | 7.6 | 1196 | 0.75 | 2.9 | 2.6 |  | 1.4 | 45.52 | 3.15 | 1.0647 | 1.1474 | 0.87547
21FLTPA_27553768203525 | 21FLTPA | 27553768203525 | 27.9271 | -82.0645 | River/Stream | 2005-01-27 | 0.425 |  | 0.015 | 2.8 | 7.54 | 408 | 0.61 | 1.3 | 1.1 |  | 2.2 | 49.36 | 3.41 | 0.26236 | 1.2267 | 1.0296
21FLTPA_27553768203525 | 21FLTPA | 27553768203525 | 27.9271 | -82.0645 | River/Stream | 2005-01-06 | 0.55 |  | 0.018 | 2.9 | 7.51 | 786 | 0.77 | 2.2 | 2.1 |  | 1.4 | 47.325 | 3.67 | 0.78846 | 1.3002 | 1.0647
21FLTPA_27553768203525 | 21FLTPA | 27553768203525 | 27.9271 | -82.0645 | River/Stream | 2004-11-18 | 0.425 |  | 0.019 | 2.5 | 7.69 | 1003 | 0.82 | 2.6 | 2.5 |  | 1.9 | 44.29 | 3.32 | 0.95551 | 1.2 | 0.91629
21FLTPA_27553768203525 | 21FLTPA | 27553768203525 | 27.9271 | -82.0645 | River/Stream | 2005-03-17 | 0.85 |  | 0.038 | 0.68 | 7.36 | 258 | 1.9 | 2.1 | 1 |  | 14 | 45.19 | 2.58 | 0.74194 | 0.94779 | -0.38566
21FLTPA_27553768203525 | 21FLTPA | 27553768203525 | 27.9271 | -82.0645 | River/Stream | 2004-12-21 | 0.425 |  | 0.015 | 2.2 | 7.61 | 1190 | 0.75 | 3.7 | 2.8 |  | 1.2 | 53.315 | 2.95 | 1.3083 | 1.0818 | 0.78846
21FLTPA_27553768203525 | 21FLTPA | 27553768203525 | 27.9271 | -82.0645 | River/Stream | 2005-02-10 |  |  |  |  | 7.82 | 408 | [5 empty] | 53.115 |  | X | X | X
21FLTPA_27553768203525 | 21FLTPA | 27553768203525 | 27.9271 | -82.0645 | River/Stream | 2005-03-03 |  |  |  |  | 7.58 | 369 | [5 empty] | 45.785 |  | X | X | X
21FLTPA_27553768203525 | 21FLTPA | 27553768203525 | 27.9271 | -82.0645 | River/Stream | 2004-09-16 |  |  |  |  | 7.04 | 446 | [5 empty] | 36.275 |  | X | X | X
21FLTPA_27553768203525 | 21FLTPA | 27553768203525 | 27.9271 | -82.0645 | River/Stream | 2004-12-15 |  |  |  |  | 7.62 | 1105 | [5 empty] | 80.79 |  | X | X | X
21FLTPA_27553768203525 | 21FLTPA | 27553768203525 | 27.9271 | -82.0645 | River/Stream | 2005-01-13 |  |  |  |  | 7.65 | 1137 | [5 empty] | 55.35 |  | X | X | X
21FLTPA_27554138244454 | 21FLTPA | 27554138244454 | 27.9281 | -82.7459 | River/Stream | 2005-06-14 | 0.425 |  | 0.14 | 0.023 | 7.23 | 28331 | 0.93 | 0.2 | 0.13 |  | 1.7 | 26.31 | 0.953 | -1.6094 | -0.04814 | -3.7723
21FLTPA_27554138244454 | 21FLTPA | 27554138244454 | 27.9281 | -82.7459 | River/Stream | 2005-04-12 | 0.425 |  | 0.1 | 0.007 | 7.19 | 33001 | 0.79 | 0.15 | 0.073 |  | 6.8 | 28.955 | 0.797 | -1.8971 | -0.2269 | -4.9618
21FLTPA_27554138244454 | 21FLTPA | 27554138244454 | 27.9281 | -82.7459 | River/Stream | 2005-04-26 | 0.425 |  | 0.09 | 0.005 | 7.32 | 34423 | 0.88 | 0.13 | 0.065 |  | 5.9 | 69.935 | 0.885 | -2.0402 | -0.12217 | -5.2983
21FLTPA_27554138244454 | 21FLTPA | 27554138244454 | 27.9281 | -82.7459 | River/Stream | 2005-07-19 | 12 |  | 0.11 | 0.019 | 7.06 | 20361 | 1.1 | 0.15 | 0.13 |  | 1.9 | 19.42 | 1.119 | -1.8971 | 0.11244 | -3.9633
21FLTPA_27554138244454 | 21FLTPA | 27554138244454 | 27.9281 | -82.7459 | River/Stream | 2005-08-09 | 14 |  | 0.1 | 0.031 | 7.15 | 19200 | 1.1 |  | 0.26 |  | 3.8 | 22.47 | 1.131 | X | 0.1231 | -3.4738
21FLTPA_27554138244454 | 21FLTPA | 27554138244454 | 27.9281 | -82.7459 | River/Stream | 2005-10-10 | 17 |  | 0.049 | 0.01 | 7.36 |  | 0.91 | 0.26 | 0.19 |  |  | 5.19 | 0.92 | -1.3471 | -0.083382 | -4.6052
21FLTPA_27554138244454 | 21FLTPA | 27554138244454 | 27.9281 | -82.7459 | River/Stream | 2005-06-21 | 20 |  | 0.045 | 0.09 | 7.11 | 24460 | 1.2 | 0.24 | 0.15 |  | 2.8 | 17.185 | 1.29 | -1.4271 | 0.25464 | -2.4079
21FLTPA_27554138244454 | 21FLTPA | 27554138244454 | 27.9281 | -82.7459 | River/Stream | 2005-09-06 | 20 |  | 0.036 | 0.005 | 7.02 |  | 1.2 | 0.29 | 0.23 |  | 3.1 | 3.07 | 1.205 | -1.2379 | 0.18648 | -5.2983
21FLTPA_27554138244454 | 21FLTPA | 27554138244454 | 27.9281 | -82.7459 | River/Stream | 2005-11-07 | 8 |  | 0.013 | 0.002 | 7.58 |  | 0.46 | 0.2 | 0.14 |  |  | 5.74 | 0.462 | -1.6094 | -0.77219 | -6.2146
21FLTPA_27554138244454 | 21FLTPA | 27554138244454 | 27.9281 | -82.7459 | River/Stream | 2005-08-16 | 19 |  | 0.022 | 0.002 | 7.59 | 27648 | 0.98 | 0.37 | 0.31 |  | 3.3 | 30.25 | 0.982 | -0.99425 | -0.018164 | -6.2146
21FLTPA_27554138244454 | 21FLTPA | 27554138244454 | 27.9281 | -82.7459 | River/Stream | 2005-04-04 | 0.425 |  | 0.02 | 0.002 | 7.44 | 19400 | 0.94 | 0.17 | 0.11 |  | 4.1 | 70.655 | 0.942 | -1.772 | -0.05975 | -6.2146
21FLTPA_27554138244454 | 21FLTPA | 27554138244454 | 27.9281 | -82.7459 | River/Stream | 2005-07-26 | 23 |  | 0.019 | 0.007 | 7.57 | 21294 | 0.91 | 0.23 | 0.18 |  | 1.9 | 53.185 | 0.917 | -1.4697 | -0.086648 | -4.9618
21FLTPA_27554138244454 | 21FLTPA | 27554138244454 | 27.9281 | -82.7459 | River/Stream | 2005-06-07 | 13 |  | 0.02 | 0.009 | 7.42 | 28776 | 0.98 | 0.21 | 0.13 |  | 2.3 | 43.915 | 0.989 | -1.5606 | -0.011061 | -4.7105
21FLTPA_27554138244454 | 21FLTPA | 27554138244454 | 27.9281 | -82.7459 | River/Stream | 2005-09-13 |  |  | 0.031 | 0.008 | 7.84 |  | 1.6 | 0.33 | 0.25 |  | 2.1 | 4.34 | 1.608 | -1.1087 | 0.47499 | -4.8283
21FLTPA_27554138244454 | 21FLTPA | 27554138244454 | 27.9281 | -82.7459 | River/Stream | 2005-09-20 | 17 |  | 0.018 | 0.006 | 7.37 |  | 0.99 | 0.32 | 0.29 |  |  | 4.22 | 0.996 | -1.1394 | -0.004008 | -5.116
21FLTPA_27554138244454 | 21FLTPA | 27554138244454 | 27.9281 | -82.7459 | River/Stream | 2005-08-30 | 80 |  | 0.022 | 0.002 | 7.17 |  | 1.5 | 0.38 | 0.23 |  | 3.3 | 1.72 | 1.502 | -0.96758 | 0.4068 | -6.2146
21FLTPA_27554138244454 | 21FLTPA | 27554138244454 | 27.9281 | -82.7459 | River/Stream | 2005-11-14 | 1.6 |  | 0.012 | 0.004 | 7.25 |  | 0.91 | 0.19 | 0.15 |  |  | 3.52 | 0.914 | -1.6607 | -0.089925 | -5.5215
21FLTPA_27554138244454 | 21FLTPA | 27554138244454 | 27.9281 | -82.7459 | River/Stream | 2005-05-10 | 0.425 |  | 0.005 | 0.002 | 7.41 | 27982 | 0.89 | 0.16 | 0.089 |  | 2 | 23.58 | 0.892 | -1.8326 | -0.11429 | -6.2146
21FLTPA_27554138244454 | 21FLTPA | 27554138244454 | 27.9281 | -82.7459 | River/Stream | 2005-05-17 | 0.425 |  | 0.085 | 0.016 | 7.18 | 29141 |  |  | 0.12 |  | 1.9 | 20.365 |  | X | X | -4.1352
21FLTPA_27554138244454 | 21FLTPA | 27554138244454 | 27.9281 | -82.7459 | River/Stream | 2005-08-02 | 18 |  | 0.042 | 0.022 | 7.31 | 24040 |  | 0.26 | 0.19 |  | 2.2 | 33.375 |  | -1.3471 | X | -3.8167
21FLTPA_27554138244454 | 21FLTPA | 27554138244454 | 27.9281 | -82.7459 | River/Stream | 2005-05-24 | 0.425 |  | 0.031 | 0.01 | 7.28 | 31145 |  |  | 0.13 |  | 2.2 | 34.23 |  | X | X | -4.6052
21FLTPA_27554138244454 | 21FLTPA | 27554138244454 | 27.9281 | -82.7459 | River/Stream | 2005-03-07 | 8.8 |  | 0.022 | 0.002 | 7.67 | 22963 |  | 0.23 | 0.13 |  | 2.2 | 100.1 |  | -1.4697 | X | -6.2146
21FLTPA_27554138244454 | 21FLTPA | 27554138244454 | 27.9281 | -82.7459 | River/Stream | 2005-04-19 | 0.6 |  | 0.022 | 0.002 | 7.43 | 28911 |  | 0.16 | 0.078 |  | 3.2 | 46.48 |  | -1.8326 | X | -6.2146
21FLTPA_27554138244454 | 21FLTPA | 27554138244454 | 27.9281 | -82.7459 | River/Stream | 2005-08-23 |  |  |  |  | 7.12 | 19550 | [5 empty] | 19.345 |  | X | X | X
21FLTPA_27554138244454 | 21FLTPA | 27554138244454 | 27.9281 | -82.7459 | River/Stream | 2005-09-27 |  |  |  |  | 7.36 |  | 1.2 |  |  |  |  | 2.89 |  | X | X | X
21FLTPA_27554138244454 | 21FLTPA | 27554138244454 | 27.9281 | -82.7459 | River/Stream | 2005-10-25 |  |  |  |  | 7.52 |  | 0.57 |  |  |  |  | 5.45 |  | X | X | X
21FLTPA_27554138244454 | 21FLTPA | 27554138244454 | 27.9281 | -82.7459 | River/Stream | 2005-07-11 |  |  |  |  | 7.2 | 17273 | [5 empty] | 22.16 |  | X | X | X
21FLTPA_2755426827189 | 21FLTPA | 2755426827189 | 27.9285 | -82.1219 | River/Stream | 2005-06-13 | 0.85 |  | 0.14 | 1.7 | 7.05 | 293 | 1.8 | 1.1 | 0.86 |  | 2.4 | 35.98 | 3.5 | 0.09531 | 1.2528 | 0.53063
21FLTPA_2755426827189 | 21FLTPA | 2755426827189 | 27.9285 | -82.1219 | River/Stream | 2005-05-31 | 0.7 |  | 0.06 | 2.7 | 7.37 | 297 | 1 | 0.69 | 0.63 |  | 1.4 | 40.735 | 3.7 | -0.37106 | 1.3083 | 0.99325
21FLTPA_2755426827189 | 21FLTPA | 2755426827189 | 27.9285 | -82.1219 | River/Stream | 2005-03-28 | 0.425 |  | 0.039 | 4.3 | 7.4 | 315 | 1.4 | 0.7 | 0.49 |  | 1.2 | 44.605 | 5.7 | -0.35667 | 1.7405 | 1.4586
21FLTPA_2755426827189 | 21FLTPA | 2755426827189 | 27.9285 | -82.1219 | River/Stream | 2005-08-08 | 0.96 |  | 0.072 | 3.5 | 6.97 | 257 | 2.7 | 0.85 | 0.67 |  | 3 | 38.11 | 6.2 | -0.16252 | 1.8245 | 1.2528
21FLTPA_2755426827189 | 21FLTPA | 2755426827189 | 27.9285 | -82.1219 | River/Stream | 2005-09-12 | 0.85 |  | 0.029 | 2.5 | 7.04 |  | 1.2 | 0.65 | 0.51 |  | 1.5 | 6.37 | 3.7 | -0.43078 | 1.3083 | 0.91629
21FLTPA_2755426827189 | 21FLTPA | 2755426827189 | 27.9285 | -82.1219 | River/Stream | 2005-10-18 | 0.55 |  | 0.016 | 2.2 | 6.79 |  | 0.68 | 0.4 | 0.35 |  |  | 1.77 | 2.88 | -0.91629 | 1.0578 | 0.78846
21FLTPA_2755426827189 | 21FLTPA | 2755426827189 | 27.9285 | -82.1219 | River/Stream | 2005-04-18 | 0.425 |  | 0.017 | 4.4 | 7.95 | 318 | 0.8 | 0.67 | 0.41 |  | 0.85 | 51.5 | 5.2 | -0.40048 | 1.6487 | 1.4816
21FLWQA_275543208242355 | 21FLWQA | 275543208242355 | 27.9286 | -82.7098 | River/Stream | 2002-03-07 |  |  |  |  | 7.76 | [6 empty] | 7.38 |  | X | X | X
21FLWQA_275543208242355 | 21FLWQA | 275543208242355 | 27.9286 | -82.7098 | River/Stream | 2002-03-04 |  |  |  |  | 7.69 | [6 empty] | 7.46 |  | X | X | X
21FLWQA_275543208242355 | 21FLWQA | 275543208242355 | 27.9286 | -82.7098 | River/Stream | 2002-03-05 |  |  |  |  | 7.9 | [6 empty] | 8.5867 |  | X | X | X
21FLTPA_2756156827128 | 21FLTPA | 2756156827128 | 27.9376 | -82.1202 | River/Stream | 2005-09-12 | 2.1 |  | 0.38 | 0.068 | 6.96 |  | 1.6 | 0.72 | 0.65 |  | 1.5 | 3.37 | 1.668 | -0.3285 | 0.51163 | -2.6882
21FLTPA_2756156827128 | 21FLTPA | 2756156827128 | 27.9376 | -82.1202 | River/Stream | 2005-06-13 | 0.55 |  | 0.3 | 0.029 | 6.67 | 284 | 1.8 | 1.3 | 1 |  | 2.8 | 11.08 | 1.829 | 0.26236 | 0.60377 | -3.5405
21FLTPA_2756156827128 | 21FLTPA | 2756156827128 | 27.9376 | -82.1202 | River/Stream | 2005-10-18 | 0.55 |  | 0.091 | 0.13 | 6.86 |  | 0.75 | 0.37 | 0.3 |  |  | 1.03 | 0.88 | -0.99425 | -0.12783 | -2.0402
21FLTPA_2756156827128 | 21FLTPA | 2756156827128 | 27.9376 | -82.1202 | River/Stream | 2005-04-18 | 0.425 |  | 0.039 | 0.21 | 7.44 | 269 | 0.57 | 0.32 | 0.29 |  | 0.75 | 43.295 | 0.78 | -1.1394 | -0.24846 | -1.5606
21FLTPA_2756156827128 | 21FLTPA | 2756156827128 | 27.9376 | -82.1202 | River/Stream | 2005-05-31 | 0.425 |  | 0.034 | 2.6 | 7.74 | 328 | 0.56 | 0.71 | 0.62 |  | 3 | 41.495 | 3.16 | -0.34249 | 1.1506 | 0.95551
21FLTPA_2756156827128 | 21FLTPA | 2756156827128 | 27.9376 | -82.1202 | River/Stream | 2005-08-08 | 0.425 |  | 0.047 | 0.63 | 7.41 | 283 | 0.8 | 1.7 | 1.2 |  | 10 | 36.14 | 1.43 | 0.53063 | 0.35767 | -0.46204
21FLTPA_2756156827128 | 21FLTPA | 2756156827128 | 27.9376 | -82.1202 | River/Stream | 2005-03-28 | 0.425 |  | 0.041 | 2 | 7.6 | 3.54 | 0.92 | 1.8 | 1.5 |  | 12 | 43.465 | 2.92 | 0.58779 | 1.0716 | 0.69315
21FLTPA_2756156827128 | 21FLTPA | 2756156827128 | 27.9376 | -82.1202 | River/Stream | 2007-01-29 | 0.7 |  | 0.021 | 0.28 | 7.02 |  | 0.54 | 0.37 | 0.3 |  |  | 8.16 | 0.82 | -0.99425 | -0.19845 | -1.273
21FLTPA_2756156827128 | 21FLTPA | 2756156827128 | 27.9376 | -82.1202 | River/Stream | 2005-11-29 | 0.425 |  | 0.025 | 0.25 | 7.38 |  | 0.72 | 0.83 |  |  |  | 6.94 | 0.97 | -0.18633 | -0.030459 | -1.3863
21FLTPA_2756156827128 | 21FLTPA | 2756156827128 | 27.9376 | -82.1202 | River/Stream | 2007-07-24 | 4.7 |  | 0.025 | 0.038 | 6.63 |  | 1.3 | 1.2 | 0.93 |  |  | 4.03 | 1.338 | 0.18232 | 0.29118 | -3.2702
21FLTPA_2756187824522 | 21FLTPA | 2756187824522 | 27.9385 | -82.7506 | River/Stream | 2005-03-07 | 0.96 |  | 0.07 | 0.12 | 7.56 | 436 | 0.6 | 0.25 | 0.22 |  | 0.65 | 42.63 | 0.72 | -1.3863 | -0.3285 | -2.1203
21FLTPA_2756187824522 | 21FLTPA | 2756187824522 | 27.9385 | -82.7506 | River/Stream | 2005-07-19 | 5.1 |  | 0.047 | 0.13 | 7.6 | 416 | 0.5 |  | 0.2 |  | 0.6 | 29.64 | 0.63 | X | -0.46204 | -2.0402
21FLTPA_2756187824522 | 21FLTPA | 2756187824522 | 27.9385 | -82.7506 | River/Stream | 2005-04-04 | 0.425 |  | 0.039 | 0.083 | 7.38 | 488 | 0.57 | 0.23 | 0.2 |  | 0.8 | 59.435 | 0.653 | -1.4697 | -0.42618 | -2.4889
21FLTPA_2756187824522 | 21FLTPA | 2756187824522 | 27.9385 | -82.7506 | River/Stream | 2005-11-14 | 0.425 |  | 0.027 | 0.11 | 8.17 |  | 0.4 | 0.18 | 0.16 |  |  | 6.32 | 0.51 | -1.7148 | -0.67334 | -2.2073
21FLTPA_2756187824522 | 21FLTPA | 2756187824522 | 27.9385 | -82.7506 | River/Stream | 2005-10-10 | 16 |  | 0.022 | 0.06 | 7.23 |  | 0.35 | 0.18 | 0.17 |  |  | 6.07 | 0.41 | -1.7148 | -0.8916 | -2.8134
21FLTPA_2756187824522 | 21FLTPA | 2756187824522 | 27.9385 | -82.7506 | River/Stream | 2005-09-06 | [13 empty] | X | X | X
21FLTPA_2756368814320 | 21FLTPA | 2756368814320 | 27.9435 | -81.7222 | River/Stream | 2005-01-11 | 0.96 |  | 0.11 | 0.45 | 6.92 | 206 | 0.98 | 0.11 | 0.05 |  | 4.4 | 41.815 | 1.43 | -2.2073 | 0.35767 | -0.79851
21FLTPA_2756368814320 | 21FLTPA | 2756368814320 | 27.9435 | -81.7222 | River/Stream | 2005-01-04 | 0.425 |  | 0.13 | 0.5 | 6.94 | 209 | 1.2 | 0.09 | 0.06 |  | 4 | 46.53 | 1.7 | -2.4079 | 0.53063 | -0.69315
21FLTPA_2756368814320 | 21FLTPA | 2756368814320 | 27.9435 | -81.7222 | River/Stream | 2005-01-25 | 0.425 |  | 0.1 | 0.47 | 6.98 | 212 | 1 | 0.12 | 0.04 |  | 2.6 | 46.785 | 1.47 | -2.1203 | 0.38526 | -0.75502
21FLTPA_2756368814320 | 21FLTPA | 2756368814320 | 27.9435 | -81.7222 | River/Stream | 2005-02-01 | 0.425 |  | 0.067 | 0.39 | 7.08 | 206 | 0.72 | 0.046 | 0.039 |  | 3.1 | 45.265 | 1.11 | -3.0791 | 0.10436 | -0.94161
21FLTPA_2756368814320 | 21FLTPA | 2756368814320 | 27.9435 | -81.7222 | River/Stream | 2005-04-19 | 0.85 |  | 0.087 | 0.16 | 6.84 | 214 | 1.2 | 0.11 | 0.009 |  | 7.2 | 38.415 | 1.36 | -2.2073 | 0.30748 | -1.8326
21FLTPA_2756368814320 | 21FLTPA | 2756368814320 | 27.9435 | -81.7222 | River/Stream | 2005-04-12 | 8.1 |  | 0.055 | 0.079 | 6.52 | 214 |  | 0.11 | 0.009 |  | 11 | 38.69 |  | -2.2073 | X | -2.5383
21FLTPA_275672824545 | 21FLTPA | 275672824545 | 27.9353 | -82.7512 | River/Stream | 2005-11-14 | 0.425 |  | 0.077 | 0.11 | 7.04 |  | 0.6 | 0.21 | 0.2 |  |  | 5.2 | 0.71 | -1.5606 | -0.34249 | -2.2073
21FLTPA_275672824545 | 21FLTPA | 275672824545 | 27.9353 | -82.7512 | River/Stream | 2005-04-04 | 0.85 |  | 0.067 | 0.089 | 7.33 | 338 | 0.67 | 0.22 | 0.19 |  | 2.7 | 48.59 | 0.759 | -1.5141 | -0.27575 | -2.4191
21FLTPA_275672824545 | 21FLTPA | 275672824545 | 27.9353 | -82.7512 | River/Stream | 2005-07-19 | 1.4 |  | 0.071 | 0.19 | 7.71 | 442 | 0.78 | 0.2 | 0.2 |  | 0.65 | 19.765 | 0.97 | -1.6094 | -0.030459 | -1.6607
21FLTPA_275672824545 | 21FLTPA | 275672824545 | 27.9353 | -82.7512 | River/Stream | 2005-10-10 | 13 |  | 0.061 | 0.067 | 7.1 |  | 0.71 | 0.21 | 0.19 |  |  | 4.24 | 0.777 | -1.5606 | -0.25231 | -2.7031
21FLTPA_275672824545 | 21FLTPA | 275672824545 | 27.9353 | -82.7512 | River/Stream | 2005-03-07 | 3.1 |  | 0.073 | 0.11 | 7.7 | 482 | 1.3 | 0.34 | 0.21 |  | 1.1 | 43.395 | 1.41 | -1.0788 | 0.34359 | -2.2073
21FLTPA_275672824545 | 21FLTPA | 275672824545 | 27.9353 | -82.7512 | River/Stream | 2005-03-22 |  |  |  |  | 7.16 | 527 | [5 empty] | 31.74 |  | X | X | X
21FLTPA_275672824545 | 21FLTPA | 275672824545 | 27.9353 | -82.7512 | River/Stream | 2005-09-06 | [13 empty] | X | X | X
21FLTPA_275711148142559 | 21FLTPA | 275711148142559 | 27.953 | -81.7155 | River/Stream | 2005-01-04 | 0.425 |  | 0.12 | 0.52 | 6.75 | 217 | 1.2 | 0.11 | 0.07 |  | 3.2 | 45.865 | 1.72 | -2.2073 | 0.54232 | -0.65393
21FLTPA_275711148142559 | 21FLTPA | 275711148142559 | 27.953 | -81.7155 | River/Stream | 2005-01-11 | 1.1 |  | 0.11 | 0.46 | 6.94 | 207 | 1.1 | 0.11 | 0.06 |  | 3.9 | 42.545 | 1.56 | -2.2073 | 0.44469 | -0.77653
21FLTPA_275711148142559 | 21FLTPA | 275711148142559 | 27.953 | -81.7155 | River/Stream | 2005-01-25 | 0.85 |  | 0.09 | 0.46 | 7.3 | 216 | 0.91 | 0.14 | 0.04 |  | 2.2 | 45.075 | 1.37 | -1.9661 | 0.31481 | -0.77653
21FLTPA_275711148142559 | 21FLTPA | 275711148142559 | 27.953 | -81.7155 | River/Stream | 2005-02-01 | 0.6 |  | 0.06 | 0.4 | 7.2 | 207 | 0.81 | 0.062 | 0.038 |  | 2.8 | 45.425 | 1.21 | -2.7806 | 0.19062 | -0.91629
21FLTPA_275711148142559 | 21FLTPA | 275711148142559 | 27.953 | -81.7155 | River/Stream | 2005-04-19 | 6.6 |  | 0.073 | 0.15 | 6.82 | 219 | 1.4 | 0.13 | 0.012 |  | 6.9 | 33.545 | 1.55 | -2.0402 | 0.43825 | -1.8971
21FLTPA_275711148142559 | 21FLTPA | 275711148142559 | 27.953 | -81.7155 | River/Stream | 2005-04-12 | 4.5 |  | 0.053 | 0.067 | 6.71 | 216 | 1.4 | 0.11 | 0.009 |  | 7.9 | 35.545 | 1.467 | -2.2073 | 0.38322 | -2.7031
21FLTPA_2757248245144 | 21FLTPA | 2757248245144 | 27.9506 | -82.754 | River/Stream | 2005-03-07 | 2 |  | 0.039 | 0.13 | 7.65 | 445 | 0.49 | 0.12 | 0.088 |  | 0.45 | 68.695 | 0.62 | -2.1203 | -0.47804 | -2.0402
21FLTPA_2757248245144 | 21FLTPA | 2757248245144 | 27.9506 | -82.754 | River/Stream | 2005-07-19 | 1.2 |  | 0.034 | 0.2 | 8.62 | 470 | 0.45 |  | 0.11 |  | 0.5 | 45.805 | 0.65 | X | -0.43078 | -1.6094
21FLTPA_2757248245144 | 21FLTPA | 2757248245144 | 27.9506 | -82.754 | River/Stream | 2005-10-10 | 15 |  | 0.036 | 0.25 | 7.23 |  | 0.58 | 0.18 | 0.12 |  |  | 5.82 | 0.83 | -1.7148 | -0.18633 | -1.3863
21FLTPA_2757248245144 | 21FLTPA | 2757248245144 | 27.9506 | -82.754 | River/Stream | 2005-04-04 | 0.55 |  | 0.026 | 0.12 | 7.65 | 405 | 0.52 | 0.13 | 0.1 |  | 0.4 | 80.995 | 0.64 | -2.0402 | -0.44629 | -2.1203
21FLTPA_2757248245144 | 21FLTPA | 2757248245144 | 27.9506 | -82.754 | River/Stream | 2005-11-14 | 0.425 |  | 0.011 | 0.044 | 7.58 |  | 0.31 | 0.1 | 0.082 |  |  | 10.62 | 0.354 | -2.3026 | -1.0385 | -3.1236
21FLTPA_2757248245144 | 21FLTPA | 2757248245144 | 27.9506 | -82.754 | River/Stream | 2005-09-06 | [13 empty] | X | X | X
21FLTPA_27572518246576 | 21FLTPA | 27572518246576 | 27.9569 | -82.7826 | River/Stream | 2004-08-02 | 12 |  | 0.12 | 0.18 | 6.82 | 415 | 0.97 | 0.13 | 0.11 |  | 2.3 | 11.705 | 1.15 | -2.0402 | 0.13976 | -1.7148
21FLTPA_27572518246576 | 21FLTPA | 27572518246576 | 27.9569 | -82.7826 | River/Stream | 2004-11-01 | 0.425 |  | 0.07 | 0.16 | 7.71 | 492 | 0.61 | 0.15 | 0.09 |  | 1.1 | 47.075 | 0.77 | -1.8971 | -0.26136 | -1.8326
21FLTPA_27572518246576 | 21FLTPA | 27572518246576 | 27.9569 | -82.7826 | River/Stream | 2004-11-29 | 1.4 |  | 0.06 | 0.14 | 7.77 | 425 | 0.93 | 0.18 | 0.08 |  | 1.1 | 22.245 | 1.07 | -1.7148 | 0.067659 | -1.9661
21FLTPA_27572518246576 | 21FLTPA | 27572518246576 | 27.9569 | -82.7826 | River/Stream | 2004-03-15 | 1.7 |  | 0.037 | 0.11 | 7.3 | 472 | 0.74 | 0.12 | 0.094 |  | 1 | 63.005 | 0.85 | -2.1203 | -0.16252 | -2.2073
21FLTPA_27572518246576 | 21FLTPA | 27572518246576 | 27.9569 | -82.7826 | River/Stream | 2004-05-24 | 38 |  |  | 0.02 | 7.15 | 447 | 0.89 | 0.21 | 0.15 |  | 8.2 | 40.8 | 0.91 | -1.5606 | -0.094311 | -3.912
21FLTPA_27573848245352 | 21FLTPA | 27573848245352 | 27.9606 | -82.7597 | River/Stream | 2005-10-10 | 11 |  | 0.091 | 0.055 | 7.18 |  | 0.64 | 0.1 | 0.063 |  |  | 5.67 | 0.695 | -2.3026 | -0.36384 | -2.9004
21FLTPA_27573848245352 | 21FLTPA | 27573848245352 | 27.9606 | -82.7597 | River/Stream | 2005-07-19 | 6.9 |  | 0.096 | 0.033 | 8.46 | 457 | 0.82 | 0.09 | 0.054 |  | 0.95 | 26.68 | 0.853 | -2.4079 | -0.159 | -3.4112
21FLTPA_27573848245352 | 21FLTPA | 27573848245352 | 27.9606 | -82.7597 | River/Stream | 2005-11-14 | 0.425 |  | 0.033 | 0.01 | 6.87 |  | 0.41 | 0.062 | 0.034 |  |  | 5.3 | 0.42 | -2.7806 | -0.8675 | -4.6052
21FLTPA_27573848245352 | 21FLTPA | 27573848245352 | 27.9606 | -82.7597 | River/Stream | 2005-11-07 | 4.1 |  | 0.039 | 0.009 | 7.38 |  | 0.49 | 0.095 | 0.042 |  |  | 4.17 | 0.499 | -2.3539 | -0.69515 | -4.7105
21FLTPA_27573848245352 | 21FLTPA | 27573848245352 | 27.9606 | -82.7597 | River/Stream | 2005-08-16 | 0.425 |  | 0.045 | 0.049 | 7.25 | 464 | 0.58 | 0.079 | 0.055 |  | 0.75 | 43.85 | 0.629 | -2.5383 | -0.46362 | -3.0159
21FLTPA_27573848245352 | 21FLTPA | 27573848245352 | 27.9606 | -82.7597 | River/Stream | 2005-04-04 | 0.425 |  | 0.038 | 0.022 | 7.19 | 408 | 0.53 | 0.066 | 0.047 |  | 0.6 | 44.24 | 0.552 | -2.7181 | -0.59421 | -3.8167
21FLTPA_27573848245352 | 21FLTPA | 27573848245352 | 27.9606 | -82.7597 | River/Stream | 2005-09-06 | 0.425 |  | 0.036 | 0.047 | 7.19 |  | 0.53 | 0.047 | 0.028 |  | 0.75 | 6.32 | 0.577 | -3.0576 | -0.54991 | -3.0576
21FLTPA_27573848245352 | 21FLTPA | 27573848245352 | 27.9606 | -82.7597 | River/Stream | 2005-07-11 |  |  |  |  | 7.46 | 375 | [5 empty] | 33.99 |  | X | X | X
21FLTPA_27573848245352 | 21FLTPA | 27573848245352 | 27.9606 | -82.7597 | River/Stream | 2005-10-18 |  |  |  |  | 7.69 | [6 empty] | 6.66 |  | X | X | X
21FLTPA_27573848245352 | 21FLTPA | 27573848245352 | 27.9606 | -82.7597 | River/Stream | 2005-08-23 |  |  |  |  | 7.44 | 321 | [5 empty] | 41.33 |  | X | X | X
21FLTPA_27574548246573 | 21FLTPA | 27574548246573 | 27.9626 | -82.7825 | River/Stream | 2004-08-02 | 18 |  | 0.09 | 0.22 | 7.08 | 380 | 0.85 | 0.14 | 0.09 |  | 2.2 | 30.565 | 1.07 | -1.9661 | 0.067659 | -1.5141
21FLTPA_27574548246573 | 21FLTPA | 27574548246573 | 27.9626 | -82.7825 | River/Stream | 2004-03-15 | 1.7 |  | 0.06 | 0.14 | 7.15 | 460 | 0.75 | 0.15 | 0.098 |  | 1.3 | 49.15 | 0.89 | -1.8971 | -0.11653 | -1.9661
21FLTPA_27574548246573 | 21FLTPA | 27574548246573 | 27.9626 | -82.7825 | River/Stream | 2004-11-01 | 0.425 |  | 0.05 | 0.32 | 7.38 | 475 | 0.65 | 0.15 | 0.1 |  | 1.4 | 34.165 | 0.97 | -1.8971 | -0.030459 | -1.1394
21FLTPA_27574548246573 | 21FLTPA | 27574548246573 | 27.9626 | -82.7825 | River/Stream | 2004-11-29 | 0.425 |  | 0.04 | 0.21 | 7.77 | 425 | 0.71 | 0.15 | 0.08 |  | 1.1 | 40.25 | 0.92 | -1.8971 | -0.083382 | -1.5606
21FLTPA_27574548246573 | 21FLTPA | 27574548246573 | 27.9626 | -82.7825 | River/Stream | 2004-05-24 | 0.425 |  |  | 0.01 | 6.87 | 426 | 0.83 | 0.22 | 0.19 |  | 4.1 | 8.95 | 0.84 | -1.5141 | -0.17435 | -4.6052
21FLTPA_27574548246573 | 21FLTPA | 27574548246573 | 27.9626 | -82.7825 | River/Stream | 2004-12-15 |  |  |  |  | 7.62 | 495 | [5 empty] | 37.13 |  | X | X | X
21FLTPA_275758908222021 | 21FLTPA | 275758908222021 | 27.9663 | -82.3672 | River/Stream | 2006-11-27 | 18 |  | 0.089 | 0.044 | 7.78 |  | 0.68 | 0.21 | 0.14 |  |  | 8.01 | 0.724 | -1.5606 | -0.32296 | -3.1236
21FLTPA_275758908222021 | 21FLTPA | 275758908222021 | 27.9663 | -82.3672 | River/Stream | 2006-08-07 | 41 |  | 0.054 | 0.023 |  |  | 0.64 | 0.11 | 0.024 |  |  |  | 0.663 | -2.2073 | -0.41098 | -3.7723
21FLTPA_275758908222021 | 21FLTPA | 275758908222021 | 27.9663 | -82.3672 | River/Stream | 2006-06-19 | 52 |  | 0.054 | 0.023 | 8.82 |  | 1.2 | 0.17 | 0.045 |  |  | 9.21 | 1.223 | -1.772 | 0.20131 | -3.7723
21FLTPA_275758908222021 | 21FLTPA | 275758908222021 | 27.9663 | -82.3672 | River/Stream | 2006-04-03 | 0.425 |  | 0.005 | 0.011 | 8.2 |  | 0.4 | 0.12 | 0.085 |  |  | 9.37 | 0.411 | -2.1203 | -0.88916 | -4.5099
21FLTPA_275758908222021 | 21FLTPA | 275758908222021 | 27.9663 | -82.3672 | River/Stream | 2006-05-15 | 59 |  | 0.012 | 0.008 | 8.93 |  | 1.2 | 0.14 | 0.028 |  |  | 11.58 | 1.208 | -1.9661 | 0.18897 | -4.8283
21FLTPA_27580568246538 | 21FLTPA | 27580568246538 | 27.9682 | -82.7816 | River/Stream | 2004-08-02 | 4.5 |  | 0.08 | 0.21 | 7.14 | 318 | 0.82 | 0.15 | 0.09 |  | 2.3 | 33.91 | 1.03 | -1.8971 | 0.029559 | -1.5606
21FLTPA_27580568246538 | 21FLTPA | 27580568246538 | 27.9682 | -82.7816 | River/Stream | 2004-03-15 | 1.7 |  | 0.096 | 0.21 | 7.36 | 475 | 1.1 | 0.15 | 0.11 |  | 3.3 | 61.295 | 1.31 | -1.8971 | 0.27003 | -1.5606
21FLTPA_27580568246538 | 21FLTPA | 27580568246538 | 27.9682 | -82.7816 | River/Stream | 2004-11-01 | 0.425 |  | 0.05 | 0.33 | 7.77 | 487 | 0.91 | 0.14 | 0.09 |  | 1.2 | 46.58 | 1.24 | -1.9661 | 0.21511 | -1.1087
21FLTPA_27580568246538 | 21FLTPA | 27580568246538 | 27.9682 | -82.7816 | River/Stream | 2004-11-29 | 0.425 |  | 0.03 | 0.2 | 7.96 | 422 | 0.73 | 0.17 | 0.08 |  | 1.1 | 46.655 | 0.93 | -1.772 | -0.072571 | -1.6094
21FLTPA_27580568246538 | 21FLTPA | 27580568246538 | 27.9682 | -82.7816 | River/Stream | 2004-05-24 | 20 |  |  | 0.19 | 7.16 | 463 | 0.7 | 0.23 | 0.2 |  | 3.2 | 19.095 | 0.89 | -1.4697 | -0.11653 | -1.6607
21FLWQA_275822808233540 | 21FLWQA | 275822808233540 | 27.973 | -82.565 | Canal | 2002-05-14 |  |  |  |  | 7.7431 | [6 empty] | 5.485 |  | X | X | X
21FLWQA_275822808233540 | 21FLWQA | 275822808233540 | 27.973 | -82.565 | Canal | 2002-05-15 |  |  |  |  | 7.7856 | [6 empty] | 4.2787 |  | X | X | X
21FLTPA_275826008243109 | 21FLTPA | 275826008243109 | 27.9738 | -82.7196 | River/Stream | 2006-10-24 | 26 |  | 0.15 | 0.021 | 7.45 |  | 0.85 | 0.12 | 0.053 |  |  | 6.08 | 0.871 | -2.1203 | -0.13811 | -3.8632
21FLTPA_275826008243109 | 21FLTPA | 275826008243109 | 27.9738 | -82.7196 | River/Stream | 2006-08-29 | 25 |  | 0.074 | 0.13 |  |  | 0.65 | 0.14 | 0.068 |  |  |  | 0.78 | -1.9661 | -0.24846 | -2.0402
21FLTPA_275826008243109 | 21FLTPA | 275826008243109 | 27.9738 | -82.7196 | River/Stream | 2006-05-23 | 21 |  | 0.082 | 0.009 | 7.62 |  | 1.6 | 0.34 | 0.19 |  |  | 2.96 | 1.609 | -1.0788 | 0.47561 | -4.7105
21FLTPA_275826008243109 | 21FLTPA | 275826008243109 | 27.9738 | -82.7196 | River/Stream | 2006-03-20 | 24 |  | 0.014 | 0.033 | 7.82 |  | 1 | 0.16 | 0.057 |  |  | 9.01 | 1.033 | -1.8326 | 0.032467 | -3.4112
21FLTPA_275826008243109 | 21FLTPA | 275826008243109 | 27.9738 | -82.7196 | River/Stream | 2006-11-14 | 22 |  | 0.005 | 0.013 | 7.84 |  | 0.7 | 0.064 | 0.014 |  |  | 10.43 | 0.713 | -2.7489 | -0.33827 | -4.3428
21FLTPA_275826008243109 | 21FLTPA | 275826008243109 | 27.9738 | -82.7196 | River/Stream | 2006-07-25 | 46 |  | 0.005 | 0.002 | 7.69 |  | 0.72 | 0.13 | 0.062 |  |  | 7.2 | 0.722 | -2.0402 | -0.32573 | -6.2146
21FLTPA_275826008243109 | 21FLTPA | 275826008243109 | 27.9738 | -82.7196 | River/Stream | 2006-02-20 | 35 |  | 0.005 | 0.043 | 8.1 |  |  | 0.099 | 0.01 |  |  | 13.56 |  | -2.3126 | X | -3.1466
21FLTPA_275827808234013 | 21FLTPA | 275827808234013 | 27.9743 | -82.567 | River/Stream | 2006-04-10 | 0.425 |  | 0.17 | 0.052 | 7.35 |  | 0.55 | 0.25 | 0.13 |  |  | 4.49 | 0.602 | -1.3863 | -0.5075 | -2.9565
21FLTPA_275827808234013 | 21FLTPA | 275827808234013 | 27.9743 | -82.567 | River/Stream | 2006-09-12 | 0.425 |  | 0.17 | 0.13 |  |  | 1 | 0.2 | 0.14 |  |  |  | 1.13 | -1.6094 | 0.12222 | -2.0402
21FLTPA_275827808234013 | 21FLTPA | 275827808234013 | 27.9743 | -82.567 | River/Stream | 2006-12-06 | 0.425 |  | 0.059 | 0.027 | 7.5 |  | 0.68 | 0.097 | 0.058 |  |  | 6.86 | 0.707 | -2.333 | -0.34672 | -3.6119
21FLTPA_275827808234013 | 21FLTPA | 275827808234013 | 27.9743 | -82.567 | River/Stream | 2006-05-16 | 0.425 |  | 0.059 | 0.014 | 7.45 |  | 0.99 | 0.19 | 0.13 |  |  | 4.6 | 1.004 | -1.6607 | 0.003992 | -4.2687
21FLTPA_275827808234013 | 21FLTPA | 275827808234013 | 27.9743 | -82.567 | River/Stream | 2006-11-15 | 8.2 |  | 0.041 | 0.019 | 7.71 |  | 0.76 | 0.099 | 0.053 |  |  | 8.09 | 0.779 | -2.3126 | -0.24974 | -3.9633
21FLTPA_275827808234013 | 21FLTPA | 275827808234013 | 27.9743 | -82.567 | River/Stream | 2006-07-25 | 16 |  | 0.042 | 0.058 | 7.9 |  | 1 | 0.19 | 0.094 |  |  | 5.57 | 1.058 | -1.6607 | 0.05638 | -2.8473
21FLTPA_275827808234013 | 21FLTPA | 275827808234013 | 27.9743 | -82.567 | River/Stream | 2006-08-23 | 42 |  | 0.027 | 0.012 |  |  | 1.1 | 0.23 | 0.13 |  |  |  | 1.112 | -1.4697 | 0.10616 | -4.4228
21FLTPA_275827808234013 | 21FLTPA | 275827808234013 | 27.9743 | -82.567 | River/Stream | 2006-02-20 | 0.425 |  | 0.018 | 0.072 | 7.56 |  | 0.89 | 0.079 | 0.036 |  |  | 9.64 | 0.962 | -2.5383 | -0.038741 | -2.6311
21FLTPA_275827808234013 | 21FLTPA | 275827808234013 | 27.9743 | -82.567 | River/Stream | 2006-03-20 | 0.55 |  | 0.005 | 0.01 | 7.72 |  | 0.97 | 0.13 | 0.064 |  |  | 6.35 | 0.98 | -2.0402 | -0.020203 | -4.6052
21FLTPA_275827808234013 | 21FLTPA | 275827808234013 | 27.9743 | -82.567 | River/Stream | 2006-06-05 | 1.4 |  | 0.005 | 0.002 | 7.86 |  | 1.2 | 0.21 | 0.14 |  |  | 5 | 1.202 | -1.5606 | 0.18399 | -6.2146
21FLTPA_275827808234013 | 21FLTPA | 275827808234013 | 27.9743 | -82.567 | River/Stream | 2006-10-24 | 0.7 |  |  | 0.018 | 7.6 |  | 0.78 | 0.15 | 0.084 |  |  | 5.05 | 0.798 | -1.8971 | -0.22565 | -4.0174
21FLWQA_275827808234013 | 21FLWQA | 275827808234013 | 27.9743 | -82.567 | River/Stream | 2002-05-15 |  |  |  |  | 7.8318 | [6 empty] | 4.83 |  | X | X | X
21FLWQA_275827808234013 | 21FLWQA | 275827808234013 | 27.9743 | -82.567 | River/Stream | 2002-05-13 |  |  |  |  | 7.795 | [6 empty] | 6.18 |  | X | X | X
21FLWQA_275827808234013 | 21FLWQA | 275827808234013 | 27.9743 | -82.567 | River/Stream | 2002-05-14 |  |  |  |  | 7.7464 | [6 empty] | 5.6 |  | X | X | X
21FLTPA_27582898159507 | 21FLTPA | 27582898159507 | 27.9746 | -81.9974 | River/Stream | 2005-05-31 | 0.425 |  | 0.11 | 1 | 7.55 | 306 | 0.69 | 0.67 | 0.37 |  | 7.5 | 35.965 | 1.69 | -0.40048 | 0.52473 | 0
21FLTPA_27582898159507 | 21FLTPA | 27582898159507 | 27.9746 | -81.9974 | River/Stream | 2005-04-18 | 0.425 |  | 0.043 | 0.39 | 7.78 | 289 | 0.37 | 0.5 | 0.35 |  | 4.3 | 47.945 | 0.76 | -0.69315 | -0.27444 | -0.94161
21FLTPA_27582898159507 | 21FLTPA | 27582898159507 | 27.9746 | -81.9974 | River/Stream | 2005-09-12 | 0.96 |  | 0.044 | 0.37 | 7.41 |  | 0.4 | 0.64 | 0.47 |  | 5.4 | 6.3 | 0.77 | -0.44629 | -0.26136 | -0.99425
21FLTPA_27582898159507 | 21FLTPA | 27582898159507 | 27.9746 | -81.9974 | River/Stream | 2005-03-28 | 0.425 |  | 0.056 | 0.24 | 7.53 | 273 | 0.7 | 0.77 | 0.51 |  | 9 | 43.305 | 0.94 | -0.26136 | -0.061875 | -1.4271
21FLTPA_27582898159507 | 21FLTPA | 27582898159507 | 27.9746 | -81.9974 | River/Stream | 2005-10-18 | 0.55 |  | 0.022 | 0.52 | 7.34 |  | 0.28 | 0.54 | 0.46 |  |  | 4.34 | 0.8 | -0.61619 | -0.22314 | -0.65393
21FLTPA_27582898159507 | 21FLTPA | 27582898159507 | 27.9746 | -81.9974 | River/Stream | 2005-06-13 | 0.7 |  | 0.055 | 0.085 | 7.28 | 186 | 1.4 | 1.5 | 0.85 |  | 13 | 39.05 | 1.485 | 0.40547 | 0.39541 | -2.4651
21FLTPA_27582898159507 | 21FLTPA | 27582898159507 | 27.9746 | -81.9974 | River/Stream | 2005-08-08 | 6 |  | 0.036 | 0.07 | 7.26 | 172 | 31 | 1.6 | 0.45 |  | 24 | 40.665 | 31.07 | 0.47 | 3.4362 | -2.6593
21FLTPA_275830108242477 | 21FLTPA | 275830108242477 | 27.975 | -82.7132 | River/Stream | 2006-10-24 | 5.3 |  | 0.049 | 0.023 | 7.47 |  | 0.7 | 0.097 | 0.039 |  |  | 7.98 | 0.723 | -2.333 | -0.32435 | -3.7723
21FLTPA_275830108242477 | 21FLTPA | 275830108242477 | 27.975 | -82.7132 | River/Stream | 2006-08-29 | 28 |  | 0.014 | 0.056 |  |  | 0.69 | 0.13 | 0.062 |  |  |  | 0.746 | -2.0402 | -0.29303 | -2.8824
21FLTPA_275830108242477 | 21FLTPA | 275830108242477 | 27.975 | -82.7132 | River/Stream | 2006-07-25 | 20 |  | 0.014 | 0.002 | 7.61 |  | 0.9 | 0.16 | 0.078 |  |  | 6.68 | 0.902 | -1.8326 | -0.10314 | -6.2146
21FLTPA_275830108242477 | 21FLTPA | 275830108242477 | 27.975 | -82.7132 | River/Stream | 2006-05-23 | 48 |  | 0.022 | 0.008 | 7.82 |  | 1.8 | 0.11 | 0.005 |  |  | 6.53 | 1.808 | -2.2073 | 0.59222 | -4.8283
21FLTPA_275830108242477 | 21FLTPA | 275830108242477 | 27.975 | -82.7132 | River/Stream | 2006-11-14 | 24 |  | 0.005 | 0.005 | 7.78 |  | 0.63 | 0.06 | 0.015 |  |  | 9.61 | 0.635 | -2.8134 | -0.45413 | -5.2983
21FLTPA_275830108242477 | 21FLTPA | 275830108242477 | 27.975 | -82.7132 | River/Stream | 2006-03-20 | 0.425 |  | 0.005 | 0.033 | 7.93 |  | 0.78 | 0.21 | 0.019 |  |  | 10.63 | 0.813 | -1.5606 | -0.20702 | -3.4112
21FLTPA_275830108242477 | 21FLTPA | 275830108242477 | 27.975 | -82.7132 | River/Stream | 2006-02-20 | 2.6 |  | 0.005 | 0.047 | 8.08 |  | 0.79 | 0.063 | 0.008 |  |  | 11.09 | 0.837 | -2.7646 | -0.17793 | -3.0576
21FLTPA_27583848221553 | 21FLTPA | 27583848221553 | 27.9773 | -82.3653 | River/Stream | 2005-04-05 | 1.4 |  | 0.46 | 0.06 | 6.95 | 382 | 1.8 | 0.42 | 0.024 |  | 24 | 19.14 | 1.86 | -0.8675 | 0.62058 | -2.8134
21FLTPA_27583848221553 | 21FLTPA | 27583848221553 | 27.9773 | -82.3653 | River/Stream | 2005-11-08 | 23 |  | 0.12 | 0.1 | 7.38 |  | 1.4 | 0.12 | 0.002 |  |  | 7.41 | 1.5 | -2.1203 | 0.40547 | -2.3026
21FLTPA_27583848221553 | 21FLTPA | 27583848221553 | 27.9773 | -82.3653 | River/Stream | 2005-08-15 | 17 |  | 0.098 | 0.14 | 7.33 | 203 | 1.2 | 0.12 | 0.002 |  | 7.3 | 36.98 | 1.34 | -2.1203 | 0.29267 | -1.9661
21FLTPA_27583848221553 | 21FLTPA | 27583848221553 | 27.9773 | -82.3653 | River/Stream | 2005-08-29 | 70 |  | 0.044 | 0.048 | 7.39 |  | 1.1 | 0.15 | 0.007 |  | 7.7 | 5.62 | 1.148 | -1.8971 | 0.13802 | -3.0366
21FLTPA_27583848221553 | 21FLTPA | 27583848221553 | 27.9773 | -82.3653 | River/Stream | 2005-06-13 | 39 |  | 0.011 | 0.002 | 7.51 | 210 | 1.8 | 0.27 | 0.008 |  | 10 | 43.61 | 1.802 | -1.3093 | 0.5889 | -6.2146
21FLTPA_27583848221553 | 21FLTPA | 27583848221553 | 27.9773 | -82.3653 | River/Stream | 2005-02-28 | 93 |  | 0.005 | 0.002 | 8.02 | 253 | 2.2 | 0.21 | 0.002 |  | 12 | 46.755 | 2.202 | -1.5606 | 0.78937 | -6.2146
21FLTPA_27583848221553 | 21FLTPA | 27583848221553 | 27.9773 | -82.3653 | River/Stream | 2005-10-11 | 58 |  | 0.005 | 0.013 | 7.36 |  |  | 0.089 | 0.002 |  |  | 6.57 |  | -2.4191 | X | -4.3428
21FLTPA_27583848221553 | 21FLTPA | 27583848221553 | 27.9773 | -82.3653 | River/Stream | 2008-12-18 |  |  |  |  | 7.32 | [6 empty] | 3.65 |  | X | X | X
21FLTPA_27583848221553 | 21FLTPA | 27583848221553 | 27.9773 | -82.3653 | River/Stream | 2008-12-11 |  |  |  |  | 7.24 | [6 empty] | 8.11 |  | X | X | X
21FLTPA_27583848221553 | 21FLTPA | 27583848221553 | 27.9773 | -82.3653 | River/Stream | 2008-12-04 |  |  |  |  | 7.19 | [6 empty] | 2.15 |  | X | X | X
21FLTPA_27583848221553 | 21FLTPA | 27583848221553 | 27.9773 | -82.3653 | River/Stream | 2008-11-13 |  |  |  |  | 7.3 | [6 empty] | 6.12 |  | X | X | X
21FLTPA_27583848221553 | 21FLTPA | 27583848221553 | 27.9773 | -82.3653 | River/Stream | 2008-11-20 |  |  |  |  | 7.36 | [6 empty] | 5.9 |  | X | X | X
21FLTPA_275838708233387 | 21FLTPA | 275838708233387 | 27.9774 | -82.5607 | River/Stream | 2006-04-10 | 0.425 |  | 0.22 | 0.04 | 7.25 |  | 0.66 | 0.24 | 0.13 |  |  | 2.84 | 0.7 | -1.4271 | -0.35667 | -3.2189
21FLTPA_275838708233387 | 21FLTPA | 275838708233387 | 27.9774 | -82.5607 | River/Stream | 2006-09-12 | 0.425 |  | 0.18 | 0.21 |  |  | 1 | 0.17 | 0.12 |  |  |  | 1.21 | -1.772 | 0.19062 | -1.5606
21FLTPA_275838708233387 | 21FLTPA | 275838708233387 | 27.9774 | -82.5607 | River/Stream | 2006-07-25 | 0.425 |  | 0.15 | 0.082 | 7.8 |  | 0.98 | 0.2 | 0.12 |  |  | 6.74 | 1.062 | -1.6094 | 0.060154 | -2.501
21FLTPA_275838708233387 | 21FLTPA | 275838708233387 | 27.9774 | -82.5607 | River/Stream | 2006-11-15 | 5.2 |  | 0.096 | 0.046 | 7.65 |  | 0.8 | 0.093 | 0.055 |  |  | 7.77 | 0.846 | -2.3752 | -0.16724 | -3.0791
21FLTPA_275838708233387 | 21FLTPA | 275838708233387 | 27.9774 | -82.5607 | River/Stream | 2006-05-16 | 0.425 |  | 0.12 | 0.019 | 7.29 |  | 1.1 | 0.24 | 0.15 |  |  | 3.94 | 1.119 | -1.4271 | 0.11244 | -3.9633
21FLTPA_275838708233387 | 21FLTPA | 275838708233387 | 27.9774 | -82.5607 | River/Stream | 2006-08-23 | 0.425 |  | 0.055 | 0.059 |  |  | 0.99 | 0.21 | 0.13 |  |  |  | 1.049 | -1.5606 | 0.047837 | -2.8302
21FLTPA_275838708233387 | 21FLTPA | 275838708233387 | 27.9774 | -82.5607 | River/Stream | 2006-10-24 | 60 |  | 0.012 | 0.002 | 7.62 |  | 0.85 | 0.19 | 0.08 |  |  | 4.85 | 0.852 | -1.6607 | -0.16017 | -6.2146
21FLTPA_275838708233387 | 21FLTPA | 275838708233387 | 27.9774 | -82.5607 | River/Stream | 2006-03-20 | 5 |  | 0.011 | 0.011 | 7.44 |  | 1.1 | 0.15 | 0.06 |  |  | 3.8 | 1.111 | -1.8971 | 0.10526 | -4.5099
21FLTPA_275838708233387 | 21FLTPA | 275838708233387 | 27.9774 | -82.5607 | River/Stream | 2006-06-05 | 17 |  | 0.011 | 0.002 | 7.76 |  | 1.2 | 0.22 | 0.13 |  |  | 4.69 | 1.202 | -1.5141 | 0.18399 | -6.2146
21FLTPA_275838708233387 | 21FLTPA | 275838708233387 | 27.9774 | -82.5607 | River/Stream | 2006-12-06 | 0.85 |  | 0.14 | 0.05 | 7.48 |  |  | 0.14 | 0.06 |  |  | 6 |  | -1.9661 | X | -2.9957
21FLTPA_275838708233387 | 21FLTPA | 275838708233387 | 27.9774 | -82.5607 | River/Stream | 2006-02-20 | 0.55 |  | 0.07 | 0.13 | 6.96 |  |  | 0.082 | 0.035 |  |  | 7.09 |  | -2.501 | X | -2.0402
21FLWQA_275838708233387 | 21FLWQA | 275838708233387 | 27.9774 | -82.5607 | River/Stream | 2002-05-15 |  |  |  |  | 7.7562 | [6 empty] | 5.1413 |  | X | X | X
21FLWQA_275838708233387 | 21FLWQA | 275838708233387 | 27.9774 | -82.5607 | River/Stream | 2002-05-13 |  |  |  |  | 7.7614 | [6 empty] | 6.1586 |  | X | X | X
21FLWQA_275838708233387 | 21FLWQA | 275838708233387 | 27.9774 | -82.5607 | River/Stream | 2002-05-14 |  |  |  |  | 7.666 | [6 empty] | 5.167 |  | X | X | X
21FLTPA_275841208220057 | 21FLTPA | 275841208220057 | 27.9781 | -82.3349 | River/Stream | 2006-05-22 | 0.7 |  | 0.53 | 0.035 | 7.16 |  | 1.6 | 0.58 | 0.26 |  |  | 1.56 | 1.635 | -0.54473 | 0.49164 | -3.3524
21FLTPA_275841208220057 | 21FLTPA | 275841208220057 | 27.9781 | -82.3349 | River/Stream | 2006-07-31 | 23 |  | 0.15 | 0.01 | 6.9 |  | 1.1 | 0.6 | 0.27 |  |  | 0.82 | 1.11 | -0.51083 | 0.10436 | -4.6052
21FLTPA_275841208220057 | 21FLTPA | 275841208220057 | 27.9781 | -82.3349 | River/Stream | 2006-05-02 | 0.7 |  | 0.13 | 0.042 | 7.52 |  | 1.2 | 0.34 | 0.15 |  |  | 2 | 1.242 | -1.0788 | 0.21672 | -3.1701
21FLTPA_275841208220057 | 21FLTPA | 275841208220057 | 27.9781 | -82.3349 | River/Stream | 2006-08-15 | 0.55 |  | 0.14 | 0.002 |  |  | 1.4 | 0.62 | 0.3 |  |  |  | 1.402 | -0.47804 | 0.3379 | -6.2146
21FLTPA_275841208220057 | 21FLTPA | 275841208220057 | 27.9781 | -82.3349 | River/Stream | 2006-10-09 | 2.3 |  | 0.064 | 0.14 | 7.01 |  | 0.99 | 0.18 | 0.11 |  |  | 2.4 | 1.13 | -1.7148 | 0.12222 | -1.9661
21FLTPA_275841208220057 | 21FLTPA | 275841208220057 | 27.9781 | -82.3349 | River/Stream | 2006-11-06 | 0.6 |  | 0.059 | 0.12 | 6.99 |  | 1 | 0.13 | 0.077 |  |  | 4.94 | 1.12 | -2.0402 | 0.11333 | -2.1203
21FLTPA_275841208220057 | 21FLTPA | 275841208220057 | 27.9781 | -82.3349 | River/Stream | 2006-10-23 | 0.425 |  | 0.064 | 0.11 | 7.59 |  | 1.1 | 0.24 | 0.13 |  |  | 3.32 | 1.21 | -1.4271 | 0.19062 | -2.2073
21FLTPA_275841208220057 | 21FLTPA | 275841208220057 | 27.9781 | -82.3349 | River/Stream | 2006-07-17 | 57 |  | 0.057 | 0.002 | 6.72 |  | 1 | 0.45 | 0.29 |  |  | 0.92 | 1.002 | -0.79851 | 0.001998 | -6.2146
21FLTPA_275841208220057 | 21FLTPA | 275841208220057 | 27.9781 | -82.3349 | River/Stream | 2006-04-11 | 11 |  | 0.055 | 0.056 | 7.11 |  | 0.98 | 0.27 | 0.16 |  |  | 4.18 | 1.036 | -1.3093 | 0.035367 | -2.8824
21FLTPA_275841208220057 | 21FLTPA | 275841208220057 | 27.9781 | -82.3349 | River/Stream | 2006-09-18 | 0.85 |  | 0.065 | 0.074 |  |  | 1.2 | 0.25 | 0.13 |  |  |  | 1.274 | -1.3863 | 0.24216 | -2.6037
21FLTPA_275841208220057 | 21FLTPA | 275841208220057 | 27.9781 | -82.3349 | River/Stream | 2006-03-21 | 0.7 |  | 0.051 | 0.042 | 7.32 |  | 1 |  | 0.22 |  |  | 4.76 | 1.042 | X | 0.041142 | -3.1701
21FLTPA_275841208220057 | 21FLTPA | 275841208220057 | 27.9781 | -82.3349 | River/Stream | 2006-06-12 | 18 |  | 0.073 | 0.029 | 8.06 |  | 3.1 | 1.8 | 0.066 |  |  | 8.39 | 3.129 | 0.58779 | 1.1407 | -3.5405
21FLTPA_275841208220057 | 21FLTPA | 275841208220057 | 27.9781 | -82.3349 | River/Stream | 2007-10-17 |  |  |  |  | 6.83 | [8 empty] | X | X | X
21FLTPA_275841208220057 | 21FLTPA | 275841208220057 | 27.9781 | -82.3349 | River/Stream | 2007-10-16 | [11 empty] | 3.96 |  | X | X | X
21FLTPA_275841208220057 | 21FLTPA | 275841208220057 | 27.9781 | -82.3349 | River/Stream | 2006-12-11 |  |  |  |  | 6.9 | [6 empty] | 4.78 |  | X | X | X
21FLTPA_275841208220057 | 21FLTPA | 275841208220057 | 27.9781 | -82.3349 | River/Stream | 2006-08-14 |  |  |  |  | 6.76 | [6 empty] | 0.73 |  | X | X | X
21FLWQA_275841408233520 | 21FLWQA | 275841408233520 | 27.9781 | -82.5644 | River/Stream | 2002-05-14 |  |  |  |  | 7.6575 | [6 empty] | 4.2263 |  | X | X | X
21FLWQA_275841408233520 | 21FLWQA | 275841408233520 | 27.9781 | -82.5644 | River/Stream | 2002-05-15 |  |  |  |  | 7.7028 | [6 empty] | 3.7883 |  | X | X | X
21FLTPA_27584278159374 | 21FLTPA | 27584278159374 | 27.9785 | -81.9937 | River/Stream | 2005-05-31 | 1.05 |  | 0.2 | 0.46 | 7.48 | 245 | 0.88 | 0.92 | 0.44 |  | 19 | 37.055 | 1.34 | -0.083382 | 0.29267 | -0.77653
21FLTPA_27584278159374 | 21FLTPA | 27584278159374 | 27.9785 | -81.9937 | River/Stream | 2005-09-12 | 1.6 |  | 0.043 | 0.39 | 7.33 |  | 0.41 | 0.73 | 0.46 |  | 11 | 5.98 | 0.8 | -0.31471 | -0.22314 | -0.94161
21FLTPA_27584278159374 | 21FLTPA | 27584278159374 | 27.9785 | -81.9937 | River/Stream | 2005-04-18 | 0.425 |  | 0.039 | 0.44 | 7.71 | 289 | 0.46 | 0.54 | 0.36 |  | 4 | 44.955 | 0.9 | -0.61619 | -0.10536 | -0.82098
21FLTPA_27584278159374 | 21FLTPA | 27584278159374 | 27.9785 | -81.9937 | River/Stream | 2005-03-28 | 0.425 |  | 0.054 | 0.23 | 7.39 | 270 | 0.66 | 0.7 | 0.54 |  | 4.9 | 42.67 | 0.89 | -0.35667 | -0.11653 | -1.4697
21FLTPA_27584278159374 | 21FLTPA | 27584278159374 | 27.9785 | -81.9937 | River/Stream | 2005-10-18 | 0.55 |  | 0.021 | 0.56 | 7.53 |  | 0.3 | 0.56 | 0.41 |  |  | 4.17 | 0.86 | -0.57982 | -0.15082 | -0.57982
21FLTPA_27584278159374 | 21FLTPA | 27584278159374 | 27.9785 | -81.9937 | River/Stream | 2005-06-13 | 0.85 |  | 0.053 | 0.085 | 7.15 | 187 | 1.1 | 1.4 | 0.83 |  | 12 | 39.06 | 1.185 | 0.33647 | 0.16974 | -2.4651
21FLTPA_27584278159374 | 21FLTPA | 27584278159374 | 27.9785 | -81.9937 | River/Stream | 2005-08-08 | 6.6 |  | 0.036 | 0.071 | 7.18 | 173 | 0.96 | 1.6 | 0.46 |  | 25 | 40.22 | 1.031 | 0.47 | 0.030529 | -2.6451
21FLTPA_275842822114 | 21FLTPA | 275842822114 | 28.141 | -82.1057 | River/Stream | 2003-01-13 |  |  | 0.065 | 0.052 | 7.12 | 189 | 1.2 | 0.42 |  |  |  | 57.5 | 1.252 | -0.8675 | 0.22474 | -2.9565
21FLTPA_27584478242314 | 21FLTPA | 27584478242314 | 27.979 | -82.7087 | River/Stream | 2005-09-13 |  |  | 0.2 | 0.11 | 7.69 |  | 0.67 | 0.17 | 0.093 |  | 7.3 | 2.37 | 0.78 | -1.772 | -0.24846 | -2.2073
21FLTPA_27584478242314 | 21FLTPA | 27584478242314 | 27.979 | -82.7087 | River/Stream | 2005-11-29 | 0.425 |  | 0.15 | 0.028 | 7.28 |  | 0.59 | 0.13 | 0.091 |  |  | 1.58 | 0.618 | -2.0402 | -0.48127 | -3.5756
21FLTPA_27584478242314 | 21FLTPA | 27584478242314 | 27.979 | -82.7087 | River/Stream | 2005-10-10 | 6.9 |  | 0.16 | 0.023 | 7.3 |  | 0.69 | 0.18 | 0.088 |  |  | 2.92 | 0.713 | -1.7148 | -0.33827 | -3.7723
21FLTPA_27584478242314 | 21FLTPA | 27584478242314 | 27.979 | -82.7087 | River/Stream | 2005-11-01 | 1.4 |  | 0.15 | 0.045 | 7.53 |  | 0.78 | 0.16 | 0.061 |  |  | 4.53 | 0.825 | -1.8326 | -0.19237 | -3.1011
21FLTPA_27584478242314 | 21FLTPA | 27584478242314 | 27.979 | -82.7087 | River/Stream | 2005-04-19 | 0.85 |  | 0.12 | 0.065 | 7.42 | 493 | 0.69 | 0.17 | 0.085 |  | 4.3 | 22.02 | 0.755 | -1.772 | -0.28104 | -2.7334
21FLTPA_27584478242314 | 21FLTPA | 27584478242314 | 27.979 | -82.7087 | River/Stream | 2005-03-22 | 0.425 |  | 0.11 | 0.13 | 7.39 | 391 | 0.85 | 0.16 | 0.082 |  | 6.7 | 35.05 | 0.98 | -1.8326 | -0.020203 | -2.0402
21FLTPA_27584478242314 | 21FLTPA | 27584478242314 | 27.979 | -82.7087 | River/Stream | 2005-08-09 | 16 |  | 0.11 | 0.1 | 7.37 | 310 | 0.95 | 0.47 | 0.088 |  | 19 | 30.76 | 1.05 | -0.75502 | 0.04879 | -2.3026
21FLTPA_27584478242314 | 21FLTPA | 27584478242314 | 27.979 | -82.7087 | River/Stream | 2005-04-05 | 0.425 |  | 0.094 | 0.051 | 7.46 | 385 | 0.85 | 0.13 | 0.066 |  | 3.2 | 47.3 | 0.901 | -2.0402 | -0.10425 | -2.9759
21FLTPA_27584478242314 | 21FLTPA | 27584478242314 | 27.979 | -82.7087 | River/Stream | 2005-07-18 | 6.4 |  | 0.079 | 0.035 | 7.35 | 373 | 0.75 | 0.2 | 0.086 |  | 4.2 | 25.715 | 0.785 | -1.6094 | -0.24207 | -3.3524
21FLTPA_27584478242314 | 21FLTPA | 27584478242314 | 27.979 | -82.7087 | River/Stream | 2005-06-07 | 5 |  | 0.084 |  | 7.55 | 372 | 0.93 | 0.25 | 0.08 |  | 11 | 33.605 |  | -1.3863 | X | X
21FLTPA_27584478242314 | 21FLTPA | 27584478242314 | 27.979 | -82.7087 | River/Stream | 2005-03-07 | 6.3 |  | 0.063 | 0.18 | 7.61 | 407 | 0.76 | 0.1 | 0.045 |  | 5 | 42.55 | 0.94 | -2.3026 | -0.061875 | -1.7148
21FLTPA_275850008244304 | 21FLTPA | 275850008244304 | 27.9805 | -82.7417 | River/Stream | 2006-10-24 | 0.6 |  | 0.064 | 0.41 | 7.6 |  | 0.56 | 0.11 | 0.095 |  |  | 9.11 | 0.97 | -2.2073 | -0.030459 | -0.8916
21FLTPA_275850008244304 | 21FLTPA | 275850008244304 | 27.9805 | -82.7417 | River/Stream | 2006-08-29 | 0.425 |  | 0.062 | 0.4 |  |  | 0.82 | 0.11 | 0.074 |  |  |  | 1.22 | -2.2073 | 0.19885 | -0.91629
21FLTPA_275850008244304 | 21FLTPA | 275850008244304 | 27.9805 | -82.7417 | River/Stream | 2006-11-14 | 0.425 |  | 0.036 | 0.47 | 7.76 |  | 0.55 | 0.08 | 0.077 |  |  | 9.02 | 1.02 | -2.5257 | 0.019803 | -0.75502
21FLTPA_275850008244304 | 21FLTPA | 275850008244304 | 27.9805 | -82.7417 | River/Stream | 2006-07-25 | 0.48 |  | 0.029 | 0.27 | 7.53 |  | 0.72 | 0.097 | 0.072 |  |  | 6.99 | 0.99 | -2.333 | -0.01005 | -1.3093
21FLTPA_275850008244304 | 21FLTPA | 275850008244304 | 27.9805 | -82.7417 | River/Stream | 2006-05-23 | 0.425 |  | 0.017 | 0.013 | 7.75 |  | 0.43 | 0.2 | 0.18 |  |  | 7.7 | 0.443 | -1.6094 | -0.81419 | -4.3428
21FLTPA_275850008244304 | 21FLTPA | 275850008244304 | 27.9805 | -82.7417 | River/Stream | 2006-02-20 | 0.425 |  | 0.023 | 0.54 | 7.52 |  | 0.7 | 0.078 | 0.062 |  |  | 9.42 | 1.24 | -2.551 | 0.21511 | -0.61619
21FLTPA_275850008244304 | 21FLTPA | 275850008244304 | 27.9805 | -82.7417 | River/Stream | 2006-03-20 | 0.425 |  | 0.012 | 0.27 | 7.78 |  | 0.61 | 0.11 | 0.077 |  |  | 10.75 | 0.88 | -2.2073 | -0.12783 | -1.3093
21FLWQA_275854308233454 | 21FLWQA | 275854308233454 | 27.9817 | -82.5626 | River/Stream | 2002-05-13 |  |  |  |  | 7.5414 | [6 empty] | 2.1871 |  | X | X | X
21FLWQA_275854308233454 | 21FLWQA | 275854308233454 | 27.9817 | -82.5626 | River/Stream | 2002-05-14 |  |  |  |  | 7.632 | [6 empty] | 4.2493 |  | X | X | X
21FLWQA_275854308233454 | 21FLWQA | 275854308233454 | 27.9817 | -82.5626 | River/Stream | 2002-05-15 |  |  |  |  | 7.7086 | [6 empty] | 5.1864 |  | X | X | X
21FLTPA_275854508221188 | 21FLTPA | 275854508221188 | 27.9818 | -82.3552 | River/Stream | 2006-11-27 | 8.3 |  | 0.12 | 0.05 | 7.67 |  | 0.67 | 0.19 | 0.13 |  |  | 7.41 | 0.72 | -1.6607 | -0.3285 | -2.9957
21FLTPA_275854508221188 | 21FLTPA | 275854508221188 | 27.9818 | -82.3552 | River/Stream | 2006-11-06 | 3.6 |  | 0.13 | 0.035 | 7.63 |  | 0.75 | 0.24 | 0.17 |  |  | 7.11 | 0.785 | -1.4271 | -0.24207 | -3.3524
21FLTPA_275854508221188 | 21FLTPA | 275854508221188 | 27.9818 | -82.3552 | River/Stream | 2006-08-07 | 10 |  | 0.076 | 0.036 |  |  | 0.6 | 0.098 | 0.039 |  |  |  | 0.636 | -2.3228 | -0.45256 | -3.3242
21FLTPA_275854508221188 | 21FLTPA | 275854508221188 | 27.9818 | -82.3552 | River/Stream | 2006-06-19 | 17 |  | 0.051 | 0.012 | 8.43 |  | 1 | 0.11 | 0.052 |  |  | 7.03 | 1.012 | -2.2073 | 0.011929 | -4.4228
21FLTPA_275854508221188 | 21FLTPA | 275854508221188 | 27.9818 | -82.3552 | River/Stream | 2006-05-15 | 69 |  | 0.057 | 0.022 | 8.92 |  | 1.2 | 0.15 | 0.041 |  |  | 11.3 | 1.222 | -1.8971 | 0.20049 | -3.8167
21FLTPA_275854508221188 | 21FLTPA | 275854508221188 | 27.9818 | -82.3552 | River/Stream | 2006-08-21 | 26 |  | 0.03 | 0.027 |  |  | 0.68 | 0.12 | 0.054 |  |  |  | 0.707 | -2.1203 | -0.34672 | -3.6119
21FLTPA_275854508221188 | 21FLTPA | 275854508221188 | 27.9818 | -82.3552 | River/Stream | 2006-03-07 | 0.425 |  | 0.024 | 0.13 | 7.9 |  | 0.74 | 0.11 | 0.054 |  |  | 9.74 | 0.87 | -2.2073 | -0.13926 | -2.0402
21FLTPA_275854508221188 | 21FLTPA | 275854508221188 | 27.9818 | -82.3552 | River/Stream | 2006-02-21 | 0.6 |  | 0.018 | 0.1 | 7.71 |  | 0.81 | 0.14 | 0.077 |  |  | 9.64 | 0.91 | -1.9661 | -0.094311 | -2.3026
21FLTPA_275854508221188 | 21FLTPA | 275854508221188 | 27.9818 | -82.3552 | River/Stream | 2006-04-03 | 0.425 |  | 0.005 | 0.012 | 7.88 |  | 0.63 | 0.15 | 0.091 |  |  | 7.52 | 0.642 | -1.8971 | -0.44317 | -4.4228
21FLTPA_2758546822297 | 21FLTPA | 2758546822297 | 27.9818 | -82.3693 | River/Stream | 2005-04-05 | 6.1 |  | 0.74 | 0.051 | 7.17 | 292 | 2.2 | 0.097 | 0.012 |  | 3.7 | 16.15 | 2.251 | -2.333 | 0.81137 | -2.9759
21FLTPA_2758546822297 | 21FLTPA | 2758546822297 | 27.9818 | -82.3693 | River/Stream | 2005-08-15 | 29 |  | 0.12 | 0.12 | 7.12 | 185 | 1.3 | 0.13 | 0.002 |  | 4.6 | 15.875 | 1.42 | -2.0402 | 0.35066 | -2.1203
21FLTPA_2758546822297 | 21FLTPA | 2758546822297 | 27.9818 | -82.3693 | River/Stream | 2005-11-08 | 48 |  | 0.1 | 0.06 | 7.07 |  | 1.5 | 0.12 | 0.005 |  |  | 3.45 | 1.56 | -2.1203 | 0.44469 | -2.8134
21FLTPA_2758546822297 | 21FLTPA | 2758546822297 | 27.9818 | -82.3693 | River/Stream | 2005-08-29 | 70 |  | 0.04 | 0.05 | 7.25 |  | 1.4 | 0.13 | 0.007 |  | 12 | 3.19 | 1.45 | -2.0402 | 0.37156 | -2.9957
21FLTPA_2758546822297 | 21FLTPA | 2758546822297 | 27.9818 | -82.3693 | River/Stream | 2005-02-28 | 97 |  | 0.017 | 0.002 | 8.12 | 232 | 2.5 | 0.19 | 0.002 |  | 14 | 16.885 | 2.502 | -1.6607 | 0.91709 | -6.2146
21FLTPA_2758546822297 | 21FLTPA | 2758546822297 | 27.9818 | -82.3693 | River/Stream | 2005-10-11 | 67 |  | 0.012 | 0.007 | 7.42 |  | 1.8 | 0.1 | 0.002 |  |  | 4.92 | 1.807 | -2.3026 | 0.59167 | -4.9618
21FLTPA_2758546822297 | 21FLTPA | 2758546822297 | 27.9818 | -82.3693 | River/Stream | 2005-06-13 | 54 |  | 0.005 | 0.002 | 7.48 | 202 | 2 | 0.17 | 0.01 |  | 9.3 | 34.385 | 2.002 | -1.772 | 0.69415 | -6.2146
21FLTPA_2758546822297 | 21FLTPA | 2758546822297 | 27.9818 | -82.3693 | River/Stream | 2008-11-13 |  |  |  |  | 7.09 | [6 empty] | 2.95 |  | X | X | X
21FLTPA_2758546822297 | 21FLTPA | 2758546822297 | 27.9818 | -82.3693 | River/Stream | 2008-12-11 |  |  |  |  | 7.18 | [6 empty] | 7.19 |  | X | X | X
21FLTPA_2758546822297 | 21FLTPA | 2758546822297 | 27.9818 | -82.3693 | River/Stream | 2008-12-04 |  |  |  |  | 7.09 | [6 empty] | 2.31 |  | X | X | X
21FLTPA_2758546822297 | 21FLTPA | 2758546822297 | 27.9818 | -82.3693 | River/Stream | 2008-11-20 |  |  |  |  | 7.31 | [6 empty] | 6.12 |  | X | X | X
21FLTPA_2758546822297 | 21FLTPA | 2758546822297 | 27.9818 | -82.3693 | River/Stream | 2008-12-18 |  |  |  |  | 7.13 | [6 empty] | 3.27 |  | X | X | X
21FLTPA_27585748153407 | 21FLTPA | 27585748153407 | 27.9826 | -81.8946 | River/Stream | 2003-02-05 | 76 |  | 0.1 | 0.028 | 7.29 | 174 | 1.8 | 0.8 | 0.44 |  | 17.1 | 32.44 | 1.828 | -0.22314 | 0.60322 | -3.5756
21FLTPA_27585748153407 | 21FLTPA | 27585748153407 | 27.9826 | -81.8946 | River/Stream | 2003-04-22 | 130 |  | 0.088 | 0.035 | 9.52 | 189 | 3 | 0.83 | 0.39 |  | 26.2 | 62.45 | 3.035 | -0.18633 | 1.1102 | -3.3524
21FLTPA_27585748153407 | 21FLTPA | 27585748153407 | 27.9826 | -81.8946 | River/Stream | 2003-07-08 | 63 |  | 0.04 | 0.029 | 9.38 | 180 | 1.6 | 0.48 | 0.26 |  | 13.4 | 68.545 | 1.629 | -0.73397 | 0.48797 | -3.5405
21FLTPA_27585748153407 | 21FLTPA | 27585748153407 | 27.9826 | -81.8946 | River/Stream | 2003-12-02 | 125 |  | 0.073 | 0.033 | 9.32 | 193 | 3 | 0.87 | 0.41 |  | 20 | 60.685 | 3.033 | -0.13926 | 1.1096 | -3.4112
21FLTPA_27585748153407 | 21FLTPA | 27585748153407 | 27.9826 | -81.8946 | River/Stream | 2003-09-09 | 78 |  | 0.03 |  | 8.82 | 176 | 1.9 | 0.61 | 0.34 |  | 16.7 | 51.21 |  | -0.4943 | X | X
21FLTPA_27585748153407 | 21FLTPA | 27585748153407 | 27.9826 | -81.8946 | River/Stream | 2003-10-06 | 94 |  | 0.015 | 0.007 | 8.68 | 181 | 1.8 | 0.75 | 0.4 |  | 13 | 72.495 | 1.807 | -0.28768 | 0.59167 | -4.9618
21FLTPA_27585748153407 | 21FLTPA | 27585748153407 | 27.9826 | -81.8946 | River/Stream | 2003-06-04 | 8.5 |  | 0.024 | 0.002 | 9.49 | 184 | 2.9 | 0.87 | 0.28 |  | 16 | 57.27 | 2.902 | -0.13926 | 1.0654 | -6.2146
21FLTPA_27585748153407 | 21FLTPA | 27585748153407 | 27.9826 | -81.8946 | River/Stream | 2003-05-07 | 150 |  | 0.021 | 0.023 | 9.34 | 193 | 2.9 | 0.9 | 0.32 |  | 25.5 | 68.385 | 2.923 | -0.10536 | 1.0726 | -3.7723
21FLTPA_27585748153407 | 21FLTPA | 27585748153407 | 27.9826 | -81.8946 | River/Stream | 2003-08-19 | 96 |  | 0.055 | 0.014 | 8.61 | 186 |  | 0.58 | 0.29 |  | 19 | 48.14 |  | -0.54473 | X | -4.2687
21FLTPA_27585748153407 | 21FLTPA | 27585748153407 | 27.9826 | -81.8946 | River/Stream | 2003-11-03 | 120 |  | 0.053 | 0.022 | 9 | 185 |  |  | 0.35 |  | 16 | 41.535 |  | X | X | -3.8167
21FLTPA_27585748153407 | 21FLTPA | 27585748153407 | 27.9826 | -81.8946 | River/Stream | 2004-01-27 |  |  |  |  | 8.87 | 194 | [5 empty] | 58.32 |  | X | X | X
21FLTPA_27585748153407 | 21FLTPA | 27585748153407 | 27.9826 | -81.8946 | River/Stream | 2004-01-20 |  |  |  |  | 8.94 | 191 | [5 empty] | 73.765 |  | X | X | X
21FLTPA_27585748153407 | 21FLTPA | 27585748153407 | 27.9826 | -81.8946 | River/Stream | 2004-01-06 |  |  |  |  | 8.04 | 194 | [5 empty] | 51.49 |  | X | X | X
21FLTPA_27591538222229 | 21FLTPA | 27591538222229 | 27.9875 | -82.373 | River/Stream | 2005-04-05 | 46 |  | 0.6 | 0.039 | 7.26 | 265 | 2.4 | 0.1 | 0.007 |  | 6 | 11.565 | 2.439 | -2.3026 | 0.89159 | -3.2442
21FLTPA_27591538222229 | 21FLTPA | 27591538222229 | 27.9875 | -82.373 | River/Stream | 2005-11-01 | 62 |  | 0.05 | 0.033 | 7.14 |  | 1.9 | 0.11 | 0.007 |  |  | 5.33 | 1.933 | -2.2073 | 0.65907 | -3.4112
21FLTPA_27591538222229 | 21FLTPA | 27591538222229 | 27.9875 | -82.373 | River/Stream | 2005-08-29 | 16 |  | 0.024 | 0.006 | 7.23 |  | 1 | 0.26 | 0.24 |  | 2.8 | 3.39 | 1.006 | -1.3471 | 0.0059821 | -5.116
21FLTPA_27591538222229 | 21FLTPA | 27591538222229 | 27.9875 | -82.373 | River/Stream | 2005-11-08 | 64 |  | 0.027 | 0.012 | 7.27 |  | 1.7 | 0.079 | 0.002 |  |  | 5.84 | 1.712 | -2.5383 | 0.53766 | -4.4228
21FLTPA_27591538222229 | 21FLTPA | 27591538222229 | 27.9875 | -82.373 | River/Stream | 2005-06-13 | 35 |  | 0.014 | 0.002 | 7.67 | 196 | 2 | 0.14 | 0.007 |  | 9.5 | 38.585 | 2.002 | -1.9661 | 0.69415 | -6.2146
21FLTPA_27591538222229 | 21FLTPA | 27591538222229 | 27.9875 | -82.373 | River/Stream | 2005-02-28 | 64 |  | 0.011 | 0.002 | 8.12 | 220 | 2.5 | 0.17 | 0.002 |  | 16 | 9.105 | 2.502 | -1.772 | 0.91709 | -6.2146
21FLTPA_27591538222229 | 21FLTPA | 27591538222229 | 27.9875 | -82.373 | River/Stream | 2005-10-11 | 90 |  | 0.005 | 0.002 | 7.5 |  | 1.6 | 0.067 | 0.002 |  |  | 5.23 | 1.602 | -2.7031 | 0.47125 | -6.2146
21FLTPA_27591538222229 | 21FLTPA | 27591538222229 | 27.9875 | -82.373 | River/Stream | 2005-08-15 | 60 |  | 0.094 | 0.04 | 7.32 | 173 |  | 0.21 | 0.002 |  | 5.8 | 24.09 |  | -1.5606 | X | -3.2189
21FLTPA_27591538222229 | 21FLTPA | 27591538222229 | 27.9875 | -82.373 | River/Stream | 2008-12-11 |  |  |  |  | 6.88 | [6 empty] | 5.15 |  | X | X | X
21FLTPA_27591538222229 | 21FLTPA | 27591538222229 | 27.9875 | -82.373 | River/Stream | 2008-12-04 |  |  |  |  | 7.13 | [6 empty] | 4.7 |  | X | X | X
21FLTPA_27591538222229 | 21FLTPA | 27591538222229 | 27.9875 | -82.373 | River/Stream | 2008-11-20 |  |  |  |  | 7.19 | [6 empty] | 5.57 |  | X | X | X
21FLTPA_27591538222229 | 21FLTPA | 27591538222229 | 27.9875 | -82.373 | River/Stream | 2008-11-13 |  |  |  |  | 7.12 | [6 empty] | 4.2 |  | X | X | X
21FLTPA_27591538222229 | 21FLTPA | 27591538222229 | 27.9875 | -82.373 | River/Stream | 2008-12-18 |  |  |  |  | 7.24 | [6 empty] | 4.75 |  | X | X | X
21FLWQA_275920808233015 | 21FLWQA | 275920808233015 | 27.9891 | -82.5504 | Canal | 2002-05-14 |  |  |  |  | 7.21 | [6 empty] | 2.6 |  | X | X | X
21FLWQA_275920808233015 | 21FLWQA | 275920808233015 | 27.9891 | -82.5504 | Canal | 2002-05-15 |  |  |  |  | 7.29 | [6 empty] | 2.56 |  | X | X | X
21FLTPA_27592448247033 | 21FLTPA | 27592448247033 | 27.9901 | -82.7842 | River/Stream | 2004-05-24 | 0.425 |  | 0.3 | 0.32 | 7.13 | 442 | 1.2 | 0.16 | 0.16 |  | 2.6 | 25.835 | 1.52 | -1.8326 | 0.41871 | -1.1394
21FLTPA_27592448247033 | 21FLTPA | 27592448247033 | 27.9901 | -82.7842 | River/Stream | 2004-03-15 | 1.7 |  | 0.08 | 0.11 | 7.14 | 561 | 0.89 | 0.11 | 0.072 |  | 2.6 | 45.16 | 1 | -2.2073 | 0 | -2.2073
21FLTPA_27592448247033 | 21FLTPA | 27592448247033 | 27.9901 | -82.7842 | River/Stream | 2004-08-02 | 5.2 |  | 0.07 | 0.14 | 7.08 | 272 | 0.94 | 0.21 | 0.16 |  | 5.8 | 38.26 | 1.08 | -1.5606 | 0.076961 | -1.9661
21FLTPA_27593528246454 | 21FLTPA | 27593528246454 | 27.9931 | -82.7792 | River/Stream | 2004-08-02 | 2.8 |  | 0.06 | 0.15 | 7.13 | 270 | 0.91 | 0.2 | 0.24 |  | 7.4 | 43.05 | 1.06 | -1.6094 | 0.058269 | -1.8971
21FLTPA_27593528246454 | 21FLTPA | 27593528246454 | 27.9931 | -82.7792 | River/Stream | 2004-11-29 | 0.425 |  | 0.05 | 0.05 | 8.03 | 514 | 0.9 | 0.21 | 0.15 |  | 2.3 | 42.355 | 0.95 | -1.5606 | -0.051293 | -2.9957
21FLTPA_27593528246454 | 21FLTPA | 27593528246454 | 27.9931 | -82.7792 | River/Stream | 2004-03-15 | 1.7 |  | 0.021 | 0.018 | 7.7 | 603 | 0.83 | 0.12 | 0.064 |  | 8.6 | 80.43 | 0.848 | -2.1203 | -0.16487 | -4.0174
21FLTPA_27593528246454 | 21FLTPA | 27593528246454 | 27.9931 | -82.7792 | River/Stream | 2004-11-01 | 0.6 |  | 0.08 | 0.12 | 7.94 | 552 |  |  | 0.12 |  | 15 | 37.34 |  | X | X | -2.1203
21FLTPA_27593528246454 | 21FLTPA | 27593528246454 | 27.9931 | -82.7792 | River/Stream | 2004-12-21 |  |  |  | 0.095 | 7.56 | 635 | 1.1 | 0.2 | 0.11 |  | 4.1 | 39.5 | 1.195 | -1.6094 | 0.17815 | -2.3539
21FLTPA_27593528246454 | 21FLTPA | 27593528246454 | 27.9931 | -82.7792 | River/Stream | 2004-05-24 |  |  |  |  | 7.62 | 537 | [5 empty] | 65.86 |  | X | X | X
21FLTPA_27593528246454 | 21FLTPA | 27593528246454 | 27.9931 | -82.7792 | River/Stream | 2004-12-15 |  |  |  |  | 8.04 | 623 | [5 empty] | 43.315 |  | X | X | X
21FLTPA_27593868241169 | 21FLTPA | 27593868241169 | 27.994 | -82.688 | River/Stream | 2005-11-07 | 2 |  | 0.11 | 0.033 | 7.27 |  | 0.43 | 0.16 | 0.12 |  |  | 3.92 | 0.463 | -1.8326 | -0.77003 | -3.4112
21FLTPA_27593868241169 | 21FLTPA | 27593868241169 | 27.994 | -82.688 | River/Stream | 2005-04-26 | 0.425 |  | 0.13 | 0.002 | 7.39 | 35600 | 0.86 | 0.2 | 0.12 |  | 2.3 | 74.99 | 0.862 | -1.6094 | -0.1485 | -6.2146
21FLTPA_27593868241169 | 21FLTPA | 27593868241169 | 27.994 | -82.688 | River/Stream | 2005-08-30 | 1.8 |  | 0.13 | 0.092 | 7.33 |  | 0.89 | 0.18 | 0.14 |  | 1.4 | 2.26 | 0.982 | -1.7148 | -0.018164 | -2.386
21FLTPA_27593868241169 | 21FLTPA | 27593868241169 | 27.994 | -82.688 | River/Stream | 2005-03-29 | 0.425 |  | 0.12 | 0.038 | 7.11 | 10998 | 0.83 | 0.2 | 0.16 |  | 2.1 | 63.41 | 0.868 | -1.6094 | -0.14156 | -3.2702
21FLTPA_27593868241169 | 21FLTPA | 27593868241169 | 27.994 | -82.688 | River/Stream | 2005-08-22 | 0.425 |  | 0.095 | 0.073 | 7.23 | 5448 | 0.84 | 0.19 | 0.13 |  | 2.1 | 23.98 | 0.913 | -1.6607 | -0.091019 | -2.6173
21FLTPA_27593868241169 | 21FLTPA | 27593868241169 | 27.994 | -82.688 | River/Stream | 2005-10-10 | 5.4 |  | 0.092 | 0.045 | 7.29 |  | 0.84 | 0.2 | 0.15 |  |  | 2.2 | 0.885 | -1.6094 | -0.12217 | -3.1011
21FLTPA_27593868241169 | 21FLTPA | 27593868241169 | 27.994 | -82.688 | River/Stream | 2005-11-29 | 0.425 |  | 0.079 | 0.019 | 7.32 |  | 0.96 | 0.14 | 0.093 |  |  | 5.47 | 0.979 | -1.9661 | -0.021224 | -3.9633
21FLTPA_27593868241169 | 21FLTPA | 27593868241169 | 27.994 | -82.688 | River/Stream | 2005-09-13 |  |  | 0.056 | 0.04 | 7.47 |  | 0.95 | 0.25 | 0.15 |  | 2.4 | 1.58 | 0.99 | -1.3863 | -0.01005 | -3.2189
21FLTPA_27593868241169 | 21FLTPA | 27593868241169 | 27.994 | -82.688 | River/Stream | 2005-02-28 | 21 |  | 0.061 | 0.055 | 7.59 | 1409 | 1.3 | 0.23 | 0.072 |  | 3.6 | 47.205 | 1.355 | -1.4697 | 0.3038 | -2.9004
21FLTPA_27593868241169 | 21FLTPA | 27593868241169 | 27.994 | -82.688 | River/Stream | 2005-07-18 | 3.3 |  | 0.077 | 0.041 | 8.06 | 16553 |  | 0.18 | 0.14 |  | 1.5 | 10.905 |  | -1.7148 | X | -3.1942
21FLTPA_27593868241169 | 21FLTPA | 27593868241169 | 27.994 | -82.688 | River/Stream | 2006-04-18 |  |  |  |  | 7.66 | [6 empty] | 4.17 |  | X | X | X
21FLTPA_27593868241169 | 21FLTPA | 27593868241169 | 27.994 | -82.688 | River/Stream | 2006-05-22 |  |  |  |  | 7.36 | [6 empty] | 2.4 |  | X | X | X
21FLTPA_27593868241169 | 21FLTPA | 27593868241169 | 27.994 | -82.688 | River/Stream | 2006-06-12 |  |  |  |  | 7.18 | [6 empty] | 2 |  | X | X | X
21FLTPA_27593868241169 | 21FLTPA | 27593868241169 | 27.994 | -82.688 | River/Stream | 2006-07-17 |  |  |  |  | 7.35 | [6 empty] | 2.03 |  | X | X | X
21FLTPA_27593868241169 | 21FLTPA | 27593868241169 | 27.994 | -82.688 | River/Stream | 2006-07-31 |  |  |  |  | 7.18 | [6 empty] | 0.39 |  | X | X | X
21FLTPA_27593868241169 | 21FLTPA | 27593868241169 | 27.994 | -82.688 | River/Stream | 2006-10-31 |  |  |  |  | 7.79 | [6 empty] | 5.55 |  | X | X | X
21FLTPA_27593868241169 | 21FLTPA | 27593868241169 | 27.994 | -82.688 | River/Stream | 2006-12-11 |  |  |  |  | 7.26 | [6 empty] | 4.74 |  | X | X | X
21FLTPA_27593868241169 | 21FLTPA | 27593868241169 | 27.994 | -82.688 | River/Stream | 2006-03-13 |  |  |  |  | 6.95 | [6 empty] | 3.67 |  | X | X | X
21FLTPA_27593868241169 | 21FLTPA | 27593868241169 | 27.994 | -82.688 | River/Stream | 2006-11-27 |  |  |  |  | 7.7 | [6 empty] | 4.63 |  | X | X | X
21FLTPA_27593868241169 | 21FLTPA | 27593868241169 | 27.994 | -82.688 | River/Stream | 2006-02-13 |  |  |  |  | 7.27 | [6 empty] | 17.14 |  | X | X | X
21FLTPA_275942408220599 | 21FLTPA | 275942408220599 | 27.9951 | -82.3499 | River/Stream | 2006-02-06 | 0.425 |  | 0.081 | 0.25 | 7.59 |  | 0.58 | 0.18 | 0.13 |  |  | 6.75 | 0.83 | -1.7148 | -0.18633 | -1.3863
21FLTPA_275942408220599 | 21FLTPA | 275942408220599 | 27.9951 | -82.3499 | River/Stream | 2006-11-06 | 7.9 |  | 0.067 | 0.009 | 7.91 |  | 0.52 | 0.12 | 0.058 |  |  | 6.73 | 0.529 | -2.1203 | -0.63677 | -4.7105
21FLTPA_275942408220599 | 21FLTPA | 275942408220599 | 27.9951 | -82.3499 | River/Stream | 2006-11-27 | 8.5 |  | 0.027 | 0.012 | 8.03 |  | 0.35 | 0.062 | 0.029 |  |  | 8.02 | 0.362 | -2.7806 | -1.0161 | -4.4228
21FLTPA_275942408220599 | 21FLTPA | 275942408220599 | 27.9951 | -82.3499 | River/Stream | 2006-10-02 | 33 |  | 0.07 | 0.014 | 7.55 |  | 0.94 | 0.3 | 0.17 |  |  | 6.58 | 0.954 | -1.204 | -0.047092 | -4.2687
21FLTPA_275942408220599 | 21FLTPA | 275942408220599 | 27.9951 | -82.3499 | River/Stream | 2006-11-14 | 10 |  | 0.033 | 0.007 | 8.26 |  | 0.45 | 0.077 | 0.038 |  |  | 10.59 | 0.457 | -2.5639 | -0.78307 | -4.9618
21FLTPA_275942408220599 | 21FLTPA | 275942408220599 | 27.9951 | -82.3499 | River/Stream | 2006-02-28 | 0.48 |  | 0.046 | 0.16 | 7.46 |  | 0.66 | 0.11 | 0.075 |  |  | 7.69 | 0.82 | -2.2073 | -0.19845 | -1.8326
21FLTPA_275942408220599 | 21FLTPA | 275942408220599 | 27.9951 | -82.3499 | River/Stream | 2006-06-19 | 9.5 |  | 0.045 | 0.005 | 8.5 |  | 0.67 | 0.11 | 0.052 |  |  | 7.46 | 0.675 | -2.2073 | -0.39304 | -5.2983
21FLTPA_275942408220599 | 21FLTPA | 275942408220599 | 27.9951 | -82.3499 | River/Stream | 2006-09-11 | 13 |  | 0.032 |  |  |  | 0.54 | 0.059 | 0.026 |  |  |  |  | -2.8302 | X | X
21FLTPA_275942408220599 | 21FLTPA | 275942408220599 | 27.9951 | -82.3499 | River/Stream | 2006-05-02 | 0.425 |  | 0.028 | 0.007 | 8.06 |  | 0.48 | 0.11 | 0.058 |  |  | 7.72 | 0.487 | -2.2073 | -0.71949 | -4.9618
21FLTPA_275942408220599 | 21FLTPA | 275942408220599 | 27.9951 | -82.3499 | River/Stream | 2006-05-09 | 0.425 |  | 0.033 | 0.019 | 8.23 |  | 0.61 | 0.11 | 0.029 |  |  | 14.11 | 0.629 | -2.2073 | -0.46362 | -3.9633
21FLTPA_275942408220599 | 21FLTPA | 275942408220599 | 27.9951 | -82.3499 | River/Stream | 2006-03-07 | 2.6 |  | 0.03 | 0.12 | 8.01 |  | 0.7 | 0.085 | 0.036 |  |  | 9.5 | 0.82 | -2.4651 | -0.19845 | -2.1203
21FLTPA_275942408220599 | 21FLTPA | 275942408220599 | 27.9951 | -82.3499 | River/Stream | 2006-04-03 | 0.425 |  | 0.02 | 0.009 | 8.09 |  | 0.51 | 0.058 | 0.026 |  |  | 8.69 | 0.519 | -2.8473 | -0.65585 | -4.7105
21FLTPA_275942408220599 | 21FLTPA | 275942408220599 | 27.9951 | -82.3499 | River/Stream | 2006-02-21 | 15 |  | 0.032 | 0.11 | 7.79 |  | 0.82 | 0.12 | 0.07 |  |  | 10.21 | 0.93 | -2.1203 | -0.072571 | -2.2073
21FLTPA_275942408220599 | 21FLTPA | 275942408220599 | 27.9951 | -82.3499 | River/Stream | 2006-04-18 | 0.425 |  | 0.016 | 0.006 | 8 |  | 0.42 | 0.074 | 0.023 |  |  | 7.97 | 0.426 | -2.6037 | -0.85332 | -5.116
21FLTPA_275942408220599 | 21FLTPA | 275942408220599 | 27.9951 | -82.3499 | River/Stream | 2006-02-14 | 0.55 |  | 0.028 | 0.27 | 7.63 |  | 0.74 | 0.14 | 0.099 |  |  | 9.77 | 1.01 | -1.9661 | 0.0099503 | -1.3093
21FLTPA_275942408220599 | 21FLTPA | 275942408220599 | 27.9951 | -82.3499 | River/Stream | 2006-08-07 | 24 |  | 0.021 | 0.006 |  |  | 0.57 | 0.055 | 0.012 |  |  |  | 0.576 | -2.9004 | -0.55165 | -5.116
21FLTPA_275942408220599 | 21FLTPA | 275942408220599 | 27.9951 | -82.3499 | River/Stream | 2006-08-21 | 2 |  | 0.015 | 0.017 |  |  | 0.52 | 0.094 | 0.065 |  |  |  | 0.537 | -2.3645 | -0.62176 | -4.0745
21FLTPA_275942408220599 | 21FLTPA | 275942408220599 | 27.9951 | -82.3499 | River/Stream | 2006-03-21 | 7.3 |  | 0.015 | 0.016 | 8.01 |  | 0.58 | 0.083 | 0.022 |  |  | 7.92 | 0.596 | -2.4889 | -0.51751 | -4.1352
21FLTPA_275942408220599 | 21FLTPA | 275942408220599 | 27.9951 | -82.3499 | River/Stream | 2006-07-10 | 24 |  | 0.015 | 0.002 | 7.29 |  | 0.63 | 0.062 | 0.005 |  |  | 7.2 | 0.632 | -2.7806 | -0.45887 | -6.2146
21FLTPA_275942408220599 | 21FLTPA | 275942408220599 | 27.9951 | -82.3499 | River/Stream | 2006-05-22 | 30 |  | 0.013 | 0.006 | 8.07 |  | 0.62 | 0.091 | 0.009 |  |  | 11.1 | 0.626 | -2.3969 | -0.4684 | -5.116
21FLTPA_275942408220599 | 21FLTPA | 275942408220599 | 27.9951 | -82.3499 | River/Stream | 2006-06-05 | 26 |  | 0.012 | 0.006 | 7.81 |  | 0.59 | 0.068 | 0.01 |  |  | 8.29 | 0.596 | -2.6882 | -0.51751 | -5.116
21FLTPA_275942408220599 | 21FLTPA | 275942408220599 | 27.9951 | -82.3499 | River/Stream | 2006-10-16 | 74 |  | 0.011 | 0.048 | 7.84 |  | 0.64 | 0.2 | 0.13 |  |  | 7.91 | 0.688 | -1.6094 | -0.37397 | -3.0366
21FLTPA_275942408220599 | 21FLTPA | 275942408220599 | 27.9951 | -82.3499 | River/Stream | 2006-07-24 | 20 |  | 0.005 | 0.005 | 7.69 |  | 0.55 | 0.088 | 0.046 |  |  | 5.16 | 0.555 | -2.4304 | -0.58879 | -5.2983
21FLTPA_275942408220599 | 21FLTPA | 275942408220599 | 27.9951 | -82.3499 | River/Stream | 2006-12-04 | 16 |  |  |  | 8.12 | [6 empty] | 8.57 |  | X | X | X
21FLTPA_27594438241294 | 21FLTPA | 27594438241294 | 27.9956 | -82.6915 | River/Stream | 2005-03-29 | 0.425 |  | 0.086 | 0.059 | 7.56 | 394 | 0.72 | 0.17 | 0.14 |  | 1.7 | 35.815 | 0.779 | -1.772 | -0.24974 | -2.8302
21FLTPA_27594438241294 | 21FLTPA | 27594438241294 | 27.9956 | -82.6915 | River/Stream | 2005-04-26 | 0.425 |  | 0.068 | 0.021 | 7.1 | 14210 | 0.79 | 0.2 | 0.13 |  | 1.8 | 81.445 | 0.811 | -1.6094 | -0.20949 | -3.8632
21FLTPA_27594438241294 | 21FLTPA | 27594438241294 | 27.9956 | -82.6915 | River/Stream | 2005-02-28 | 17 |  | 0.046 | 0.053 | 7.6 | 395 | 0.88 | 0.19 | 0.065 |  | 3.6 | 55.31 | 0.933 | -1.6607 | -0.06935 | -2.9375
21FLWQA_275947508233427 | 21FLWQA | 275947508233427 | 27.9965 | -82.5618 | River/Stream | 2002-05-13 |  |  |  |  | 7.35 | [6 empty] | 1.66 |  | X | X | X
21FLWQA_275947508233427 | 21FLWQA | 275947508233427 | 27.9965 | -82.5618 | River/Stream | 2002-05-14 |  |  |  |  | 7.27 | [6 empty] | 3.2267 |  | X | X | X
21FLWQA_275947508233427 | 21FLWQA | 275947508233427 | 27.9965 | -82.5618 | River/Stream | 2002-05-15 |  |  |  |  | 7.45 | [6 empty] | 5.51 |  | X | X | X
21FLTPA_27595058241475 | 21FLTPA | 27595058241475 | 27.9973 | -82.6965 | River/Stream | 2005-11-07 | 5.9 |  | 0.084 | 0.037 | 7.58 |  | 0.63 | 0.12 | 0.078 |  |  | 3.5 | 0.667 | -2.1203 | -0.40497 | -3.2968
21FLTPA_27595058241475 | 21FLTPA | 27595058241475 | 27.9973 | -82.6965 | River/Stream | 2005-08-30 | 14 |  | 0.097 | 0.05 | 7.18 |  | 0.75 | 0.13 | 0.002 |  | 1.2 | 2.66 | 0.8 | -2.0402 | -0.22314 | -2.9957
21FLTPA_27595058241475 | 21FLTPA | 27595058241475 | 27.9973 | -82.6965 | River/Stream | 2005-09-13 |  |  | 0.089 | 0.07 | 7.6 |  | 0.74 | 0.16 | 0.094 |  | 2 | 2.46 | 0.81 | -1.8326 | -0.21072 | -2.6593
21FLTPA_27595058241475 | 21FLTPA | 27595058241475 | 27.9973 | -82.6965 | River/Stream | 2005-08-22 | 22 |  | 0.065 | 0.071 | 7.35 | 317 | 0.73 | 0.15 | 0.1 |  | 1.7 | 28.15 | 0.801 | -1.8971 | -0.22189 | -2.6451
21FLTPA_27595058241475 | 21FLTPA | 27595058241475 | 27.9973 | -82.6965 | River/Stream | 2005-03-29 | 7.2 |  | 0.069 | 0.007 | 7.53 | 395 | 0.91 | 0.17 | 0.11 |  | 2.4 | 31.635 | 0.917 | -1.772 | -0.086648 | -4.9618
21FLTPA_27595058241475 | 21FLTPA | 27595058241475 | 27.9973 | -82.6965 | River/Stream | 2005-10-10 | 34 |  | 0.04 | 0.023 | 7.48 |  | 0.76 | 0.19 | 0.12 |  |  | 4.17 | 0.783 | -1.6607 | -0.24462 | -3.7723
21FLTPA_27595058241475 | 21FLTPA | 27595058241475 | 27.9973 | -82.6965 | River/Stream | 2005-04-26 | 1.1 |  | 0.048 | 0.004 | 7.51 | 450 | 0.96 | 0.18 | 0.12 |  | 2.8 | 87.77 | 0.964 | -1.7148 | -0.036664 | -5.5215
21FLTPA_27595058241475 | 21FLTPA | 27595058241475 | 27.9973 | -82.6965 | River/Stream | 2005-02-28 | 20 |  | 0.036 | 0.059 | 7.71 | 402 | 0.88 | 0.17 | 0.08 |  | 4.4 | 55.93 | 0.939 | -1.772 | -0.06294 | -2.8302
21FLTPA_27595058241475 | 21FLTPA | 27595058241475 | 27.9973 | -82.6965 | River/Stream | 2005-07-18 | 20 |  | 0.034 | 0.02 | 7.3 | 353 | 0.93 | 0.17 | 0.1 |  | 1.8 | 32.235 | 0.95 | -1.772 | -0.051293 | -3.912
21FLWQA_275959308230256 | 21FLWQA | 275959308230256 | 27.9998 | -82.5071 | Canal | 2002-05-14 |  |  |  |  | 7.21 | [6 empty] | 8.26 |  | X | X | X
21FLWQA_275959308230256 | 21FLWQA | 275959308230256 | 27.9998 | -82.5071 | Canal | 2002-05-15 |  |  |  |  | 7.34 | [6 empty] | 8.75 |  | X | X | X
21FLWQA_275959308230483 | 21FLWQA | 275959308230483 | 27.9998 | -82.5134 | Canal | 2002-05-14 |  |  |  |  | 6.69 | [6 empty] | 0.8 |  | X | X | X
21FLTPA_275960008231340 | 21FLTPA | 275960008231340 | 27.9999 | -82.5261 | River/Stream | 2006-08-28 | 0.425 |  | 0.18 | 0.049 |  |  | 0.97 | 0.14 | 0.093 |  |  |  | 1.019 | -1.9661 | 0.018822 | -3.0159
21FLTPA_275960008231340 | 21FLTPA | 275960008231340 | 27.9999 | -82.5261 | River/Stream | 2006-07-31 | 4.9 |  | 0.15 | 0.018 | 6.99 |  | 0.91 | 0.17 | 0.11 |  |  | 2.53 | 0.928 | -1.772 | -0.074724 | -4.0174
21FLTPA_275960008231340 | 21FLTPA | 275960008231340 | 27.9999 | -82.5261 | River/Stream | 2006-03-21 | 0.425 |  | 0.053 | 0.086 | 7.9 |  | 0.57 | 0.072 | 0.036 |  |  | 8.81 | 0.656 | -2.6311 | -0.42159 | -2.4534
21FLTPA_275960008231340 | 21FLTPA | 275960008231340 | 27.9999 | -82.5261 | River/Stream | 2006-10-16 | 0.425 |  | 0.038 | 0.11 | 7.14 |  | 0.56 | 0.057 | 0.035 |  |  | 2.92 | 0.67 | -2.8647 | -0.40048 | -2.2073
21FLTPA_275960008231340 | 21FLTPA | 275960008231340 | 27.9999 | -82.5261 | River/Stream | 2006-04-24 | 0.425 |  | 0.039 | 0.084 | 7.22 |  | 0.74 | 0.1 | 0.057 |  |  | 4.38 | 0.824 | -2.3026 | -0.19358 | -2.4769
21FLTPA_275960008231340 | 21FLTPA | 275960008231340 | 27.9999 | -82.5261 | River/Stream | 2006-05-22 | 1.05 |  | 0.032 | 0.014 | 6.78 |  | 0.8 | 0.18 | 0.06 |  |  | 2.47 | 0.814 | -1.7148 | -0.20579 | -4.2687
21FLWQA_275960008231340 | 21FLWQA | 275960008231340 | 27.9999 | -82.5261 | Canal | 2002-05-14 |  |  |  |  | 6.85 | [6 empty] | 1.76 |  | X | X | X
21FLGW_27860 | 21FLGW | 27860 | 30.3249 | -81.7555 | STREAM | 2005-09-01 | 0.85 |  | 0.022 | 0.11 | 7.4 | 260 | 0.85 | 0.071 |  | 100 | 4.7 | 4.7 | 0.96 | -2.6451 | -0.040822 | -2.2073
21FLGW_27861 | 21FLGW | 27861 | 29.7355 | -81.8599 | STREAM | 2005-08-22 | 0.85 |  | 0.93 | 0.43 | 6.15 | 162 | 3.5 | 0.38 |  | 500 | 4.6 | 3.03 | 3.93 | -0.96758 | 1.3686 | -0.84397
21FLGW_27862 | 21FLGW | 27862 | 30.1311 | -81.5711 | STREAM | 2005-08-16 | 0.425 |  | 0.04 | 0.078 | 6.785 | 164.5 | 0.75 | 0.1 |  | 250 | 2.3 | 1.495 | 0.828 | -2.3026 | -0.18874 | -2.551
21FLGW_27863 | 21FLGW | 27863 | 30.3103 | -81.5819 | STREAM | 2005-09-14 | 33 |  | 0.041 | 0.083 | 6.685 | 3725.5 | 0.87 | 0.11 |  | 60 | 2.1 | 2.755 | 0.953 | -2.2073 | -0.04814 | -2.4889
21FLGW_27877 | 21FLGW | 27877 | 29.7631 | -81.689 | STREAM | 2005-08-15 | 0.7 |  | 0.13 | 0.01 | 3.9 | 100 | 2.2 | 0.024 |  | 600 | 0.9 | 3.01 | 2.21 | -3.7297 | 0.79299 | -4.6052
21FLGW_27878 | 21FLGW | 27878 | 30.0172 | -81.9792 | STREAM | 2005-09-01 | 0.425 |  | 0.014 | 0.006 | 3.87 | 76 | 0.77 | 0.011 |  | 200 | 2 | 4.725 | 0.776 | -4.5099 | -0.2536 | -5.116
21FLGW_27879 | 21FLGW | 27879 | 29.5292 | -81.6268 | STREAM | 2005-08-18 | 0.425 |  | 0.23 | 0.01 | 4.13 | 86 | 2.1 | 0.15 |  | 600 | 0.5 | 1.31 | 2.11 | -1.8971 | 0.74669 | -4.6052
21FLGW_27939 | 21FLGW | 27939 | 29.9483 | -81.5189 | STREAM | 2005-08-15 | 0.425 |  | 0.034 | 0.21 | 7.41 | 367 | 1.1 | 0.25 |  | 120 | 4.8 | 4.96 | 1.31 | -1.3863 | 0.27003 | -1.5606
21FLGW_27940 | 21FLGW | 27940 | 29.3915 | -81.2777 | STREAM | 2005-09-20 | 0.445 |  | 0.086 | 0.002 | 4.825 | 62 | 1 | 0.042 |  | 500 | 0.75 | 1.505 | 1.002 | -3.1701 | 0.001998 | -6.2146
21FLGW_27941 | 21FLGW | 27941 | 29.7847 | -81.4291 | STREAM | 2005-08-15 | 200 |  | 0.055 | 0.004 | 6.645 | 446.5 | 2.8 | 0.91 |  | 100 | 12 | 0.46 | 2.804 | -0.094311 | 1.031 | -5.5215
21FLGW_27942 | 21FLGW | 27942 | 29.8489 | -81.527 | STREAM | 2005-08-15 | 35 |  | 0.92 | 0.005 | 6.73 | 2868 | 4.4 | 1.6 |  | 300 | 37 | 0.42 | 4.405 | 0.47 | 1.4827 | -5.2983
21FLGW_27943 | 21FLGW | 27943 | 30.4788 | -81.6567 | STREAM | 2005-08-31 | 0.425 |  | 0.06 | 0.25 | 7.6 | 309 | 0.64 | 0.12 |  | 60 | 2.6 | 3.6 | 0.89 | -2.1203 | -0.11653 | -1.3863
21FLGW_27944 | 21FLGW | 27944 | 29.6673 | -81.4972 | STREAM | 2005-08-18 | 8.8 |  | 0.62 | 0.004 | 7.49 | 1573 | 3 | 6.9 |  | 200 | 62 | 0.48 | 3.004 | 1.9315 | 1.0999 | -5.5215
21FLGW_27945 | 21FLGW | 27945 | 29.6703 | -81.4646 | STREAM | 2005-08-22 | 3.6 |  | 0.074 | 0.009 | 7.29 | 429 | 1.2 | 0.22 |  | 200 | 4.8 | 4.265 | 1.209 | -1.5141 | 0.18979 | -4.7105
21FLGW_27946 | 21FLGW | 27946 | 30.3658 | -81.7619 | STREAM | 2005-09-01 | 0.7 |  | 0.035 | 0.2 | 7.3 | 154 | 0.7 | 0.083 |  | 120 | 5.1 | 5.39 | 0.9 | -2.4889 | -0.10536 | -1.6094
21FLGW_27947 | 21FLGW | 27947 | 30.4257 | -81.7871 | STREAM | 2005-09-21 | 1.2 |  | 0.049 | 0.097 | 6.805 | 103 | 1.1 | 0.37 |  | 300 | 12 | 4.565 | 1.197 | -0.99425 | 0.17982 | -2.333
21FLGW_27948 | 21FLGW | 27948 | 29.7642 | -81.5743 | STREAM | 2005-08-16 | 0.85 |  | 0.089 | 0.009 | 6.635 | 386.5 | 1.5 | 0.085 |  | 200 | 22 | 0.815 | 1.509 | -2.4651 | 0.41145 | -4.7105
21FLGW_27949 | 21FLGW | 27949 | 30.135 | -81.9041 | STREAM | 2005-08-16 | 0.425 |  | 0.012 | 0.004 | 5.735 | 38.5 | 0.64 | 0.022 |  | 400 | 2 | 6.875 | 0.644 | -3.8167 | -0.44006 | -5.5215
21FLGW_27950 | 21FLGW | 27950 | 29.6453 | -81.5941 | STREAM | 2005-08-11 | 1.9 |  | 0.062 | 0.009 | 6.085 | 226.5 | 1.9 | 0.38 |  | 600 | 12 | 4.705 | 1.909 | -0.96758 | 0.64658 | -4.7105
21FLGW_27951 | 21FLGW | 27951 | 29.8321 | -81.9458 | STREAM | 2005-08-11 | 0.425 |  | 0.005 | 0.077 | 5.425 | 22 | 0.088 | 0.002 |  | 15 | 0.4 | 7.69 | 0.165 | -6.2146 | -1.8018 | -2.5639
21FLGW_27952 | 21FLGW | 27952 | 30.2851 | -81.6215 | STREAM | 2005-09-15 | 1.2 |  | 0.07 | 0.34 | 7.5 | 543 | 0.59 | 0.064 |  | 60 | 7.7 | 5.14 | 0.93 | -2.7489 | -0.072571 | -1.0788
21FLGW_27953 | 21FLGW | 27953 | 30.1701 | -81.8376 | STREAM | 2005-08-16 | 1.7 |  | 0.045 | 0.013 | 5.885 | 52 | 0.9 | 0.041 |  | 500 | 9.9 | 5.205 | 0.913 | -3.1942 | -0.091019 | -4.3428
21FLGW_27954 | 21FLGW | 27954 | 30.4556 | -81.5136 | STREAM | 2005-08-17 | 150 |  | 0.042 | 0.002 | 6.53 | 186 | 0.49 | 0.3 |  | 160 | 25 | 2.32 | 0.492 | -1.204 | -0.70928 | -6.2146
21FLGW_27955 | 21FLGW | 27955 | 29.8709 | -81.4873 | STREAM | 2005-08-23 | 9.2 |  | 0.024 | 0.026 | 7.035 | 841 | 1.3 | 2.7 |  | 120 | 12 | 0.45 | 1.326 | 0.99325 | 0.28217 | -3.6497
21FLGW_27956 | 21FLGW | 27956 | 30.2281 | -81.7487 | STREAM | 2005-09-01 | 0.85 |  | 0.14 | 0.11 | 6.5 | 200 | 0.82 | 0.11 |  | 120 | 15 | 4.91 | 0.93 | -2.2073 | -0.072571 | -2.2073
21FLGW_27957 | 21FLGW | 27957 | 29.6266 | -81.6665 | STREAM | 2005-08-23 | 1.5 |  | 0.044 | 0.49 | 6.79 | 251 | 0.55 | 0.067 |  | 50 | 3.3 | 4.56 | 1.04 | -2.7031 | 0.039221 | -0.71335
21FLGW_27958 | 21FLGW | 27958 | 29.4309 | -81.3286 | STREAM | 2005-09-20 | 1.9 |  | 0.066 | 0.015 | 5.77 | 131 | 1.2 | 0.086 |  | 500 | 8.8 | 4.42 | 1.215 | -2.4534 | 0.19474 | -4.1997
21FLGW_27959 | 21FLGW | 27959 | 30.4088 | -81.632 | STREAM | 2005-09-21 | 140 |  | 0.62 | 0.014 | 8.175 | 4131 | 3.7 | 0.12 |  | 150 | 9.4 | 3.865 | 3.714 | -2.1203 | 1.3121 | -4.2687
21FLGW_27960 | 21FLGW | 27960 | 29.9387 | -81.9551 | STREAM | 2005-09-28 | 0.425 |  | 0.019 | 0.029 | 6.91 | 98 | 0.19 | 0.2 |  | 50 | 5.1 | 8.08 | 0.219 | -1.6094 | -1.5187 | -3.5405
21FLGW_27961 | 21FLGW | 27961 | 29.773 | -81.8416 | STREAM | 2005-10-06 | 1.2 |  | 0.02 | 0.002 | 4.4 | 65 | 0.94 | 0.089 |  | 250 | 15 | 7.48 | 0.942 | -2.4191 | -0.05975 | -6.2146
21FLTPA_280000308232017 | 21FLTPA | 280000308232017 | 28 | -82.5337 | Canal | 2006-04-05 |  |  |  |  | 7.67 | [6 empty] | 3.44 |  | X | X | X
21FLWQA_280000308232017 | 21FLWQA | 280000308232017 | 28 | -82.5337 | Canal | 2002-05-14 |  |  |  |  | 7.17 | [6 empty] | 4.2 |  | X | X | X
21FLTPA_280000308232313 | 21FLTPA | 280000308232313 | 28 | -82.542 | River/Stream | 2006-07-31 | 3.7 |  | 0.14 | 0.072 | 7.15 |  | 0.8 | 0.13 | 0.09 |  |  | 3.92 | 0.872 | -2.0402 | -0.13697 | -2.6311
21FLTPA_280000308232313 | 21FLTPA | 280000308232313 | 28 | -82.542 | River/Stream | 2006-08-28 | 0.425 |  | 0.14 | 0.1 |  |  | 0.98 | 0.14 | 0.088 |  |  |  | 1.08 | -1.9661 | 0.076961 | -2.3026
21FLTPA_280000308232313 | 21FLTPA | 280000308232313 | 28 | -82.542 | River/Stream | 2006-03-21 | 0.425 |  | 0.1 | 0.16 | 7.79 |  | 0.72 | 0.076 | 0.045 |  |  | 8.96 | 0.88 | -2.577 | -0.12783 | -1.8326
21FLTPA_280000308232313 | 21FLTPA | 280000308232313 | 28 | -82.542 | River/Stream | 2006-10-16 | 0.425 |  | 0.068 | 0.18 | 6.91 |  | 0.64 | 0.042 | 0.016 |  |  | 5.72 | 0.82 | -3.1701 | -0.19845 | -1.7148
21FLTPA_280000308232313 | 21FLTPA | 280000308232313 | 28 | -82.542 | River/Stream | 2006-05-22 | 0.425 |  | 0.05 | 0.056 | 6.88 |  | 0.58 | 0.1 | 0.055 |  |  | 7.56 | 0.636 | -2.3026 | -0.45256 | -2.8824
21FLTPA_280000308232313 | 21FLTPA | 280000308232313 | 28 | -82.542 | River/Stream | 2006-04-24 | 0.55 |  | 0.048 | 0.064 | 7.25 |  | 0.76 | 0.1 | 0.061 |  |  | 5.79 | 0.824 | -2.3026 | -0.19358 | -2.7489
21FLWQA_280000308232313 | 21FLWQA | 280000308232313 | 28 | -82.542 | Canal | 2002-05-14 |  |  |  |  | 6.96 | [6 empty] | 1.48 |  | X | X | X
21FLWQA_280000308233065 | 21FLWQA | 280000308233065 | 28 | -82.5517 | Canal | 2002-05-13 |  |  |  |  | 7.26 | [6 empty] | 2.82 |  | X | X | X
21FLWQA_280000308233065 | 21FLWQA | 280000308233065 | 28 | -82.5517 | Canal | 2002-05-14 |  |  |  |  | 7.13 | [6 empty] | 3.33 |  | X | X | X
21FLWQA_280000308233065 | 21FLWQA | 280000308233065 | 28 | -82.5517 | Canal | 2002-05-15 |  |  |  |  | 7.23 | [6 empty] | 2.91 |  | X | X | X
21FLWQA_280000508233235 | 21FLWQA | 280000508233235 | 28.0001 | -82.5565 | Canal | 2002-05-14 |  |  |  |  | 7.2 | [6 empty] | 4.86 |  | X | X | X
21FLWQA_280011308229544 | 21FLWQA | 280011308229544 | 28.0031 | -82.4984 | Canal | 2002-05-14 |  |  |  |  | 6.15 | [6 empty] | 1.15 |  | X | X | X
21FLTPA_28001328218469 | 21FLTPA | 28001328218469 | 28.0036 | -82.313 | River/Stream | 2005-10-17 | 6.2 |  | 0.66 | 0.026 |  |  | 1.7 | 0.27 | 0.12 |  |  |  | 1.726 | -1.3093 | 0.54581 | -3.6497
21FLTPA_28001328218469 | 21FLTPA | 28001328218469 | 28.0036 | -82.313 | River/Stream | 2005-09-12 | 8.5 |  | 0.68 | 0.052 | 6.65 |  | 2 | 0.36 | 0.11 |  | 6.6 | 0.82 | 2.052 | -1.0217 | 0.71881 | -2.9565
21FLTPA_28001328218469 | 21FLTPA | 28001328218469 | 28.0036 | -82.313 | River/Stream | 2005-05-10 | 1.05 |  | 0.5 | 0.006 | 7.16 | 259 | 2.4 | 0.37 | 0.066 |  | 7.8 | 9.025 | 2.406 | -0.99425 | 0.87797 | -5.116
21FLTPA_28001328218469 | 21FLTPA | 28001328218469 | 28.0036 | -82.313 | River/Stream | 2005-11-08 | 8.5 |  | 0.26 | 0.05 | 6.75 |  | 1.5 | 0.35 | 0.1 |  |  | 0.52 | 1.55 | -1.0498 | 0.43825 | -2.9957
21FLTPA_28001328218469 | 21FLTPA | 28001328218469 | 28.0036 | -82.313 | River/Stream | 2005-07-12 | 17 |  | 0.18 | 0.043 | 6.62 | 438 | 2.3 | 0.29 | 0.12 |  | 10 | 3.51 | 2.343 | -1.2379 | 0.85143 | -3.1466
21FLTPA_28001328218469 | 21FLTPA | 28001328218469 | 28.0036 | -82.313 | River/Stream | 2005-08-02 | 34 |  | 0.12 | 0.046 | 6.86 | 306 | 2 | 0.23 | 0.091 |  | 11 | 7.07 | 2.046 | -1.4697 | 0.71589 | -3.0791
21FLTPA_28001328218469 | 21FLTPA | 28001328218469 | 28.0036 | -82.313 | River/Stream | 2005-03-21 | 0.6 |  | 0.1 | 0.012 | 7.02 | 219 | 2.8 | 0.17 | 0.094 |  | 2.7 | 17.75 | 2.812 | -1.772 | 1.0339 | -4.4228
21FLWQA_280029708233115 | 21FLWQA | 280029708233115 | 28.0082 | -82.5531 | River/Stream | 2002-05-14 |  |  |  |  | 6.83 | [6 empty] | 1.72 |  | X | X | X
21FLTPA_28003148219383 | 21FLTPA | 28003148219383 | 28.0087 | -82.3273 | River/Stream | 2005-09-20 | 12 |  | 0.7 | 0.14 | 7.08 |  | 2.4 | 0.4 | 0.23 |  |  | 1.65 | 2.54 | -0.91629 | 0.93216 | -1.9661
21FLTPA_28003148219383 | 21FLTPA | 28003148219383 | 28.0087 | -82.3273 | River/Stream | 2005-10-17 | 24 |  | 0.63 | 0.11 |  |  | 2.7 | 0.55 | 0.35 |  |  |  | 2.81 | -0.59784 | 1.0332 | -2.2073
21FLTPA_28003148219383 | 21FLTPA | 28003148219383 | 28.0087 | -82.3273 | River/Stream | 2005-09-12 | 14 |  | 0.76 | 0.082 | 6.58 |  | 3.3 | 0.49 | 0.32 |  | 11 | 0.96 | 3.382 | -0.71335 | 1.2185 | -2.501
21FLTPA_28003148219383 | 21FLTPA | 28003148219383 | 28.0087 | -82.3273 | River/Stream | 2005-11-08 | 15 |  | 0.39 | 0.098 | 6.78 |  | 2.4 | 0.44 | 0.26 |  |  | 2.55 | 2.498 | -0.82098 | 0.91549 | -2.3228
21FLTPA_28003148219383 | 21FLTPA | 28003148219383 | 28.0087 | -82.3273 | River/Stream | 2005-07-12 | 80 |  | 0.49 | 0.007 | 6.62 | 344 | 3.8 | 0.79 | 0.52 |  | 9.7 | 6.53 | 3.807 | -0.23572 | 1.3368 | -4.9618
21FLTPA_28003148219383 | 21FLTPA | 28003148219383 | 28.0087 | -82.3273 | River/Stream | 2005-08-02 | 11 |  | 0.13 | 0.098 | 6.96 | 202 | 1.6 | 0.31 | 0.14 |  | 17 | 17.605 | 1.698 | -1.1712 | 0.52945 | -2.3228
21FLTPA_28003148219383 | 21FLTPA | 28003148219383 | 28.0087 | -82.3273 | River/Stream | 2005-05-10 | 0.55 |  | 0.14 | 0.009 | 7.04 | 454 | 2.4 | 0.36 | 0.18 |  | 4.4 | 8.71 | 2.409 | -1.0217 | 0.87921 | -4.7105
21FLTPA_28003148219383 | 21FLTPA | 28003148219383 | 28.0087 | -82.3273 | River/Stream | 2005-03-21 | 0.425 |  | 0.12 | 0.022 | 6.89 | 479 | 2.6 | 0.33 | 0.17 |  | 3.8 | 17.165 | 2.622 | -1.1087 | 0.96394 | -3.8167
21FLTPA_28003298147412 | 21FLTPA | 28003298147412 | 28.0091 | -81.7947 | River/Stream | 2005-01-25 | 0.425 |  | 0.16 | 0.4 | 6.95 | 259 | 1.4 | 0.2 | 0.15 |  | 3.4 | 45.62 | 1.8 | -1.6094 | 0.58779 | -0.91629
21FLTPA_28003298147412 | 21FLTPA | 28003298147412 | 28.0091 | -81.7947 | River/Stream | 2005-01-04 | 0.425 |  | 0.09 | 0.17 | 7.22 | 278 | 1.4 | 0.31 | 0.27 |  | 3.2 | 39.845 | 1.57 | -1.1712 | 0.45108 | -1.772
21FLTPA_28003298147412 | 21FLTPA | 28003298147412 | 28.0091 | -81.7947 | River/Stream | 2005-01-11 | 0.5 |  | 0.07 | 0.36 | 7.15 | 302 | 1.1 | 0.3 | 0.26 |  | 3 | 45.3 | 1.46 | -1.204 | 0.37844 | -1.0217
21FLTPA_28003298147412 | 21FLTPA | 28003298147412 | 28.0091 | -81.7947 | River/Stream | 2005-02-01 | 0.425 |  | 0.05 | 0.61 | 6.89 | 284 | 1.1 | 0.4 | 0.36 |  | 3.1 | 40.37 | 1.71 | -0.91629 | 0.53649 | -0.4943
21FLTPA_28003298147412 | 21FLTPA | 28003298147412 | 28.0091 | -81.7947 | River/Stream | 2005-04-11 | 0.7 |  | 0.039 | 0.18 | 6.99 | 247 | 1.4 | 0.24 | 0.19 |  | 3.6 | 35.11 | 1.58 | -1.4271 | 0.45742 | -1.7148
21FLTPA_28003498219124 | 21FLTPA | 28003498219124 | 28.0096 | -82.3201 | River/Stream | 2005-10-17 | 6.9 |  | 0.55 | 0.06 |  |  | 2.2 | 0.63 | 0.44 |  |  |  | 2.26 | -0.46204 | 0.81536 | -2.8134
21FLTPA_28003498219124 | 21FLTPA | 28003498219124 | 28.0096 | -82.3201 | River/Stream | 2005-11-08 | 6 |  | 0.39 | 0.054 | 6.84 |  | 2 | 0.49 | 0.33 |  |  | 2.4 | 2.054 | -0.71335 | 0.71979 | -2.9188
21FLTPA_28003498219124 | 21FLTPA | 28003498219124 | 28.0096 | -82.3201 | River/Stream | 2005-09-12 | 22 |  | 0.74 | 0.031 | 6.66 |  | 4.4 | 0.64 | 0.44 |  | 8.8 | 0.82 | 4.431 | -0.44629 | 1.4886 | -3.4738
21FLTPA_28003498219124 | 21FLTPA | 28003498219124 | 28.0096 | -82.3201 | River/Stream | 2005-05-10 | 2.15 |  | 0.36 | 0.002 | 7.22 | 447 | 2.6 | 0.98 | 0.13 |  | 70 | 14.995 | 2.602 | -0.020203 | 0.95628 | -6.2146
21FLTPA_28003498219124 | 21FLTPA | 28003498219124 | 28.0096 | -82.3201 | River/Stream | 2005-07-12 | 8 |  | 0.21 | 0.015 | 6.67 | 343 | 1.9 | 0.67 | 0.48 |  | 5.7 | 3.835 | 1.915 | -0.40048 | 0.64972 | -4.1997
21FLTPA_28003498219124 | 21FLTPA | 28003498219124 | 28.0096 | -82.3201 | River/Stream | 2005-03-21 | 0.85 |  | 0.14 | 0.019 | 6.73 | 454 | 3.1 | 0.33 | 0.064 |  | 4.7 | 9.325 | 3.119 | -1.1087 | 1.1375 | -3.9633
21FLTPA_28003498219124 | 21FLTPA | 28003498219124 | 28.0096 | -82.3201 | River/Stream | 2005-08-02 | 6.6 |  | 0.12 | 0.077 | 6.88 | 194 |  | 0.26 | 0.19 |  | 13 | 19.28 |  | -1.3471 | X | -2.5639
21FLTPA_28003498219124 | 21FLTPA | 28003498219124 | 28.0096 | -82.3201 | River/Stream | 2005-09-27 |  |  |  |  | 7.21 |  | 2 |  |  |  |  | 1.92 |  | X | X | X
21FLTPA_280046708227560 | 21FLTPA | 280046708227560 | 28.013 | -82.4656 | River/Stream | 2007-03-20 | 0.425 |  | 0.06 | 1 | 7.47 |  | 0.53 | 0.14 | 0.1 |  |  | 3.86 | 1.53 | -1.9661 | 0.42527 | 0
21FLTPA_280046708227560 | 21FLTPA | 280046708227560 | 28.013 | -82.4656 | River/Stream | 2007-07-17 | 1.7 |  | 0.067 | 0.77 | 6.85 |  | 0.64 | 0.15 | 0.12 |  |  | 2.92 | 1.41 | -1.8971 | 0.34359 | -0.26136
21FLTPA_280046708227560 | 21FLTPA | 280046708227560 | 28.013 | -82.4656 | River/Stream | 2007-06-05 | 1.2 |  | 0.044 | 1.5 | 7.32 |  | 0.7 | 0.17 | 0.13 |  |  | 3.8 | 2.2 | -1.772 | 0.78846 | 0.40547
21FLTPA_280046708227560 | 21FLTPA | 280046708227560 | 28.013 | -82.4656 | River/Stream | 2007-08-21 | 0.275 | 0.61 | 0.044 | 2 | 7.32 |  | 0.74 | 0.096 | 0.086 |  |  | 4.71 | 2.74 | -2.3434 | 1.008 | 0.69315
21FLTPA_280046708227560 | 21FLTPA | 280046708227560 | 28.013 | -82.4656 | River/Stream | 2007-12-11 | 0.275 |  | 0.025 | 2.4 | 7.46 |  | 0.5 | 0.075 | 0.065 |  |  | 6.02 | 2.9 | -2.5903 | 1.0647 | 0.87547
21FLTPA_280046708227560 | 21FLTPA | 280046708227560 | 28.013 | -82.4656 | River/Stream | 2007-09-17 | 10 |  | 0.045 | 0.49 | 6.95 |  | 0.92 | 0.14 | 0.076 |  |  | 4.25 | 1.41 | -1.9661 | 0.34359 | -0.71335
21FLTPA_280046708227560 | 21FLTPA | 280046708227560 | 28.013 | -82.4656 | River/Stream | 2007-10-09 | 0.275 | 0.26 | 0.031 | 2.2 | 7.15 |  | 0.64 | 0.09 | 0.077 |  |  | 4.61 | 2.84 | -2.4079 | 1.0438 | 0.78846
21FLTPA_280046708227560 | 21FLTPA | 280046708227560 | 28.013 | -82.4656 | River/Stream | 2007-05-15 | 3.5 |  | 0.021 | 1 | 7.41 |  | 0.58 | 0.14 | 0.056 |  |  | 6.17 | 1.58 | -1.9661 | 0.45742 | 0
21FLTPA_280046708227560 | 21FLTPA | 280046708227560 | 28.013 | -82.4656 | River/Stream | 2007-04-10 | 1.6 |  | 0.018 | 1.1 | 7.01 |  | 0.56 | 0.082 | 0.05 |  |  | 3.92 | 1.66 | -2.501 | 0.50682 | 0.09531
21FLTPA_280046708227560 | 21FLTPA | 280046708227560 | 28.013 | -82.4656 | River/Stream | 2007-02-20 | 0.425 |  | 0.005 | 1.6 | 7.43 |  | 0.36 | 0.042 | 0.046 |  |  | 10.02 | 1.96 | -3.1701 | 0.67294 | 0.47
21FLTPA_280046708227560 | 21FLTPA | 280046708227560 | 28.013 | -82.4656 | River/Stream | 2007-01-30 | 0.425 |  | 0.005 | 1.8 | 7.36 |  | 0.36 | 0.063 | 0.05 |  |  | 9.44 | 2.16 | -2.7646 | 0.77011 | 0.58779
21FLTPA_280046708227560 | 21FLTPA | 280046708227560 | 28.013 | -82.4656 | River/Stream | 2007-11-27 | 0.275 |  | 0.02 | 2.4 | 7.57 |  |  | 0.082 | 0.067 |  |  | 6.48 |  | -2.501 | X | 0.87547
21FLTPA_280046708227560 | 21FLTPA | 280046708227560 | 28.013 | -82.4656 | River/Stream | 2007-11-06 |  |  |  |  | 7.51 | [6 empty] | 5.3467 |  | X | X | X
21FLTPA_280046708227560 | 21FLTPA | 280046708227560 | 28.013 | -82.4656 | River/Stream | 2007-08-08 |  |  |  |  | 7.0733 | [6 empty] | 4.09 |  | X | X | X
21FLTPA_280046708227560 | 21FLTPA | 280046708227560 | 28.013 | -82.4656 | River/Stream | 2007-05-08 |  |  |  |  | 7.4233 | [6 empty] | 6.3433 |  | X | X | X
21FLTPA_280046708227560 | 21FLTPA | 280046708227560 | 28.013 | -82.4656 | River/Stream | 2007-03-27 |  |  |  |  | 7.17 | [6 empty] | 5.37 |  | X | X | X
21FLTPA_280046708227560 | 21FLTPA | 280046708227560 | 28.013 | -82.4656 | River/Stream | 2007-02-05 |  |  |  |  | 7.2333 | [6 empty] | 7.6933 |  | X | X | X
21FLTPA_28005778210285 | 21FLTPA | 28005778210285 | 28.016 | -82.1745 | River/Stream | 2002-10-14 | 1.7 |  | 0.13 | 0.51 | 6.85 | 176 | 1.3 | 0.39 | 0.34 | 220 | 4.9 | 23.94 | 1.81 | -0.94161 | 0.59333 | -0.67334
21FLTPA_28005778210285 | 21FLTPA | 28005778210285 | 28.016 | -82.1745 | River/Stream | 2002-07-17 | 2.1 |  | 0.075 |  | 6.7 | 198 | 1.1 | 0.38 | 0.32 | 250 | 4.2 | 30.94 |  | -0.96758 | X | X
21FLTPA_28005778210285 | 21FLTPA | 28005778210285 | 28.016 | -82.1745 | River/Stream | 2002-11-04 | 1.7 |  | 0.053 | 0.24 | 6.86 | 177 | 0.98 | 0.39 | 0.37 | 200 | 2.9 | 30.07 | 1.22 | -0.94161 | 0.19885 | -1.4271
21FLTPA_28005778210285 | 21FLTPA | 28005778210285 | 28.016 | -82.1745 | River/Stream | 2002-08-06 | 2.6 |  | 0.06 | 0.13 | 6.68 | 180 | 1.2 | 0.44 | 0.37 | 300 | 3.9 | 31.94 | 1.33 | -0.82098 | 0.28518 | -2.0402
21FLTPA_28005778210285 | 21FLTPA | 28005778210285 | 28.016 | -82.1745 | River/Stream | 2002-09-16 | 1.7 |  | 0.062 | 0.14 | 6.38 | 181 | 1.3 | 0.43 | 0.34 | 250 | 4.4 | 26.285 | 1.44 | -0.84397 | 0.36464 | -1.9661
21FLTPA_28005778210285 | 21FLTPA | 28005778210285 | 28.016 | -82.1745 | River/Stream | 2002-05-23 | 23 |  | 0.035 |  | 6.67 | 210 | 0.8 | 0.36 | 0.28 | 60 | 1.7 | 48.165 |  | -1.0217 | X | X
21FLTPA_28005778210285 | 21FLTPA | 28005778210285 | 28.016 | -82.1745 | River/Stream | 2002-03-27 | 0.425 |  | 0.027 |  | 6.57 | 199 | 0.65 | 0.39 | 0.31 | 100 | 10.2 | 5.61 |  | -0.94161 | X | X
21FLTPA_28005778210285 | 21FLTPA | 28005778210285 | 28.016 | -82.1745 | River/Stream | 2002-05-30 | 41 |  | 0.018345 | 0.055 | 7.29 | 266 | 1.3 | 0.3 | 0.13 | 65 | 9.4 | 54.14 | 1.355 | -1.204 | 0.3038 | -2.9004
21FLTPA_28005778210285 | 21FLTPA | 28005778210285 | 28.016 | -82.1745 | River/Stream | 2002-11-07 | [13 empty] | X | X | X
21FLWPB_28010001 | 21FLWPB | 28010001 | 27.4229 | -80.3715 | River/Stream | 2000-01-24 |  |  | 0.25496 | 0.447 | 7.26 | 878 | 0.6 | 0.33 |  | 70 | 24 | 7.75 | 1.047 | -1.1087 | 0.045929 | -0.8052
21FLWPB_28010001 | 21FLWPB | 28010001 | 27.4229 | -80.3715 | River/Stream | 1999-02-02 |  |  | 0.082245 | 0.06 | 5.56 | 1505 | 0.3 | 0.138 |  | 75 | 7.8 | 6.59 | 0.36 | -1.9805 | -1.0217 | -2.8134
21FLWPB_28010001 | 21FLWPB | 28010001 | 27.4229 | -80.3715 | River/Stream | 2000-03-12 |  |  | 0.041122 | 0.032 | 7.7 | 1560 | 0.34 | 0.12 |  | 50 | 4 | 7.6 | 0.372 | -2.1203 | -0.98886 | -3.442
21FLWPB_28010001 | 21FLWPB | 28010001 | 27.4229 | -80.3715 | River/Stream | 2000-06-08 |  |  | 0.041122 | 0.045 | 7.53 | 1444 | 0.39 | 0.234 |  | 60 | 12 | 4.9 | 0.435 | -1.4524 | -0.83241 | -3.1011
21FLWPB_28010001 | 21FLWPB | 28010001 | 27.4229 | -80.3715 | River/Stream | 1999-05-10 |  |  | 0.032898 | 0.017 | 7.46 | 1420 | 0.36 | 0.429 |  | 70 | 4 | 4.02 | 0.377 | -0.8463 | -0.97551 | -4.0745
21FLWPB_28010001 | 21FLWPB | 28010001 | 27.4229 | -80.3715 | River/Stream | 2007-09-24 | 4.3 |  | 0.11 | 0.12 |  |  | 1.3 | 0.28 | 0.14 |  |  | 4.28 | 1.42 | -1.273 | 0.35066 | -2.1203
21FLWPB_28010001 | 21FLWPB | 28010001 | 27.4229 | -80.3715 | River/Stream | 1999-08-19 |  |  | 0.049347 | 0.056 | 6.9 | 1287 | 0.96 | 0.139 |  | 75 | 8.5 | 5.4 | 1.016 | -1.9733 | 0.015873 | -2.8824
21FLWPB_28010001 | 21FLWPB | 28010001 | 27.4229 | -80.3715 | River/Stream | 2000-06-26 |  |  | 0.024673 | 0.095 |  |  | 0.57 | 0.358 |  | 150 | 10 |  | 0.665 | -1.0272 | -0.40797 | -2.3539
21FLWPB_28010001 | 21FLWPB | 28010001 | 27.4229 | -80.3715 | River/Stream | 1999-06-07 |  |  | 0.0082245 | 0.089 | 7.56 | 1197 | 0.21 | 0.206 |  | 70 | 9.6 | 5.8 | 0.299 | -1.5799 | -1.2073 | -2.4191
21FLWPB_28010001 | 21FLWPB | 28010001 | 27.4229 | -80.3715 | River/Stream | 2007-02-05 | 0.85 |  | 0.019 | 0.014 | 7.6433 |  | 0.59 | 0.095 | 0.061 |  |  | 3.3567 | 0.604 | -2.3539 | -0.50418 | -4.2687
21FLWPB_28010001 | 21FLWPB | 28010001 | 27.4229 | -80.3715 | River/Stream | 2007-07-25 | 3.8 |  | 0.021 | 0.041 | 7.2533 |  | 0.75 | 0.1 | 0.079 |  |  | 2.7933 | 0.791 | -2.3026 | -0.23446 | -3.1942
21FLWPB_28010001 | 21FLWPB | 28010001 | 27.4229 | -80.3715 | River/Stream | 2000-08-22 |  |  | 0.016449 | 0.05 | 7.1 | 1104 | 0.93 | 0.121 |  | 60 | 5 | 3.41 | 0.98 | -2.112 | -0.020203 | -2.9957
21FLWPB_28010001 | 21FLWPB | 28010001 | 27.4229 | -80.3715 | River/Stream | 1999-09-27 |  |  | 0.024673 | 0.069 | 6.98 | 521 | 1.77 | 0.767 |  | 300 | 10 | 4.3 | 1.839 | -0.26527 | 0.60922 | -2.6736
21FLWPB_28010001 | 21FLWPB | 28010001 | 27.4229 | -80.3715 | River/Stream | 2007-10-31 | 8 |  | 0.032 | 0.092 | 7.3 |  | 2.4 | 0.54 | 0.17 |  |  | 4.62 | 2.492 | -0.61619 | 0.91309 | -2.386
21FLWPB_28010001 | 21FLWPB | 28010001 | 27.4229 | -80.3715 | River/Stream | 2007-03-26 | 0.425 |  | 0.005 | 0.015 | 7.2333 |  | 0.66 | 0.17 | 0.13 |  |  | 2.0467 | 0.675 | -1.772 | -0.39304 | -4.1997
21FLWPB_28010001 | 21FLWPB | 28010001 | 27.4229 | -80.3715 | River/Stream | 1999-06-19 |  |  |  |  | 7.115 | 1484.5 | [5 empty] | 0.28 |  | X | X | X
21FLWPB_28010001 | 21FLWPB | 28010001 | 27.4229 | -80.3715 | River/Stream | 1999-06-10 |  |  |  |  | 6.54 | 2236 | [5 empty] | 0.19 |  | X | X | X
21FLWPB_28010001 | 21FLWPB | 28010001 | 27.4229 | -80.3715 | River/Stream | 1999-06-01 |  |  |  |  | 7.26 | 1720 | [5 empty] | 2.4967 |  | X | X | X
21FLWPB_28010001 | 21FLWPB | 28010001 | 27.4229 | -80.3715 | River/Stream | 1999-03-11 |  |  |  |  | 7.63 | 1581 | [5 empty] | 7.58 |  | X | X | X
21FLWPB_28010001 | 21FLWPB | 28010001 | 27.4229 | -80.3715 | River/Stream | 1999-02-26 |  |  |  |  | 7.285 | 1641 | [5 empty] | 3.42 |  | X | X | X
21FLWPB_28010002 | 21FLWPB | 28010002 | 27.4084 | -80.3581 | River/Stream | 2007-02-05 | 0.85 |  | 0.054 | 0.036 | 7.74 |  | 0.64 | 0.11 | 0.045 |  |  | 6.275 | 0.676 | -2.2073 | -0.39156 | -3.3242
21FLWPB_28010002 | 21FLWPB | 28010002 | 27.4084 | -80.3581 | River/Stream | 2007-09-24 | 4.6 |  | 0.033 | 0.096 |  |  | 0.91 | 0.17 | 0.11 |  |  | 4.045 | 1.006 | -1.772 | 0.0059821 | -2.3434
21FLWPB_28010002 | 21FLWPB | 28010002 | 27.4084 | -80.3581 | River/Stream | 2001-06-11 |  | 4.05 | 0.024673 | 0.03 | 7.53 | 1640 | 0.69 | 0.1506 |  |  |  | 5.03 | 0.72 | -1.8931 | -0.3285 | -3.5066
21FLWPB_28010002 | 21FLWPB | 28010002 | 27.4084 | -80.3581 | River/Stream | 2007-07-25 | 6.2 |  | 0.022 | 0.043 | 7.315 |  | 0.69 | 0.095 | 0.076 |  |  | 4.51 | 0.733 | -2.3539 | -0.31061 | -3.1466
21FLWPB_28010002 | 21FLWPB | 28010002 | 27.4084 | -80.3581 | River/Stream | 2007-03-26 | 0.425 |  | 0.014 | 0.02 | 7.49 |  | 0.66 | 0.13 | 0.069 |  |  | 7.29 | 0.68 | -2.0402 | -0.38566 | -3.912
21FLWPB_28010002 | 21FLWPB | 28010002 | 27.4084 | -80.3581 | River/Stream | 2007-10-31 | 2.2 |  | 0.018 | 0.12 | 7.295 |  | 1.2 | 0.24 | 0.15 |  |  | 4.98 | 1.32 | -1.4271 | 0.27763 | -2.1203
21FLWPB_28010007 | 21FLWPB | 28010007 | 27.4038 | -80.3669 | River/Stream | 2001-07-30 |  | 26.55 | 0.12337 | 0.179 | 7.1533 | 1281.6667 | 1.23 | 0.5648 |  |  |  | 2.2733 | 1.409 | -0.57128 | 0.34288 | -1.7204
21FLWPB_28010007 | 21FLWPB | 28010007 | 27.4038 | -80.3669 | River/Stream | 2006-09-05 | 5.6 | 9.7 | 0.19739 | 0.66 | 7.26 |  | 2.1 | 0.52 | 0.352 | 300 |  | 2.25 | 2.76 | -0.65393 | 1.0152 | -0.41552
21FLWPB_28010007 | 21FLWPB | 28010007 | 27.4038 | -80.3669 | River/Stream | 2001-06-11 |  | 8.22 | 0.090469 | 0.038 | 7.39 | 202 | 1 | 0.2947 |  |  |  | 4.79 | 1.038 | -1.2218 | 0.037296 | -3.2702
21FLWPB_28010007 | 21FLWPB | 28010007 | 27.4038 | -80.3669 | River/Stream | 2007-10-15 | 1.6 |  | 0.12 | 0.16 | 7.32 |  | 1.6 | 0.49 | 0.35 |  |  | 13.735 | 1.76 | -0.71335 | 0.56531 | -1.8326
21FLWPB_28010007 | 21FLWPB | 28010007 | 27.4038 | -80.3669 | River/Stream | 2007-08-16 | 4.9 |  | 0.11 | 0.14 | 7.36 |  | 1.5 | 0.39 | 0.28 |  |  | 5.74 | 1.64 | -0.94161 | 0.4947 | -1.9661
21FLWPB_28010007 | 21FLWPB | 28010007 | 27.4038 | -80.3669 | River/Stream | 2007-11-06 | 1.7 |  | 0.097 | 0.16 | 7.3767 |  | 1.5 | 0.33 | 0.24 |  |  | 7.28 | 1.66 | -1.1087 | 0.50682 | -1.8326
21FLWPB_28010007 | 21FLWPB | 28010007 | 27.4038 | -80.3669 | River/Stream | 2006-09-27 | 10.9 | 14.1 | 0.048524 | 0.091 | 7.4933 |  | 0.83 | 0.28 | 0.169 | 60 |  |  | 0.921 | -1.273 | -0.082295 | -2.3969
21FLWPB_28010007 | 21FLWPB | 28010007 | 27.4038 | -80.3669 | River/Stream | 2006-07-25 |  |  | 0.082245 | 0.11 |  |  | 1.5 | 0.31 |  |  |  |  | 1.61 | -1.1712 | 0.47623 | -2.2073
21FLWPB_28010007 | 21FLWPB | 28010007 | 27.4038 | -80.3669 | River/Stream | 2007-06-14 | 11 |  | 0.051 | 0.1 | 7.465 |  | 1.2 | 0.26 | 0.18 |  |  | 7.885 | 1.3 | -1.3471 | 0.26236 | -2.3026
21FLWPB_28010007 | 21FLWPB | 28010007 | 27.4038 | -80.3669 | River/Stream | 2006-04-12 | 14.8 | 16.6 | 0.016449 | 0.001 | 7.8367 |  | 0.43 | 0.247 | 0.159 | 55 |  | 7.4467 | 0.431 | -1.3984 | -0.84165 | -6.9078
21FLWPB_28010007 | 21FLWPB | 28010007 | 27.4038 | -80.3669 | River/Stream | 2007-02-26 | 5 |  | 0.016 | 0.035 | 7.59 |  | 0.49 | 0.11 | 0.068 |  |  | 7.315 | 0.525 | -2.2073 | -0.64436 | -3.3524
21FLWPB_28010007 | 21FLWPB | 28010007 | 27.4038 | -80.3669 | River/Stream | 2006-03-14 | 12.1 | 13.7 | 0.0082245 | 0.004 | 7.5467 |  | 0.47 | 0.171 |  | 60 |  | 6.98 | 0.474 | -1.7661 | -0.74655 | -5.5215
21FLWPB_28010007 | 21FLWPB | 28010007 | 27.4038 | -80.3669 | River/Stream | 2006-06-27 | 19.1 | 21.9 | 0.012337 | 0.023 | 7.49 |  | 0.97 | 0.26 | 0.169 | 70 |  | 6.27 | 0.993 | -1.3471 | -0.0070246 | -3.7723
21FLWPB_28010007 | 21FLWPB | 28010007 | 27.4038 | -80.3669 | River/Stream | 2006-05-22 | 24.6 | 29.7 | 0.011514 | 0.006 | 7.6467 |  | 0.97 | 0.31 | 0.197 | 55 |  | 5.23 | 0.976 | -1.1712 | -0.024293 | -5.116
21FLWPB_28010007 | 21FLWPB | 28010007 | 27.4038 | -80.3669 | River/Stream | 1999-09-01 |  |  | 0.065796 | 0.224 | 7.14 | 860 | [5 empty] | 3.6 |  | X | X | -1.4961
21FLWPB_28010007 | 21FLWPB | 28010007 | 27.4038 | -80.3669 | River/Stream | 2007-04-23 |  |  |  | 0.056 | 7.675 |  |  |  | 0.091 |  |  | 6.755 |  | X | X | -2.8824
21FLWPB_28010007 | 21FLWPB | 28010007 | 27.4038 | -80.3669 | River/Stream | 1999-02-26 |  |  |  |  | 7.29 | 1651 | [5 empty] | 7.8 |  | X | X | X
21FLWPB_28010007 | 21FLWPB | 28010007 | 27.4038 | -80.3669 | River/Stream | 2006-11-01 | 7.8 | 12 |  |  | 7.425 |  |  |  |  | 70 |  | 7.225 |  | X | X | X
21FLWPB_28010007 | 21FLWPB | 28010007 | 27.4038 | -80.3669 | River/Stream | 1999-06-14 |  |  |  |  | 6.95 | 1390 | [5 empty] | 5.16 |  | X | X | X
21FLWPB_28010008 | 21FLWPB | 28010008 | 27.3945 | -80.3503 | River/Stream | 1999-06-01 |  |  |  |  | 7.41 | 1460 | [5 empty] | 3.67 |  | X | X | X
21FLWPB_28010008 | 21FLWPB | 28010008 | 27.3945 | -80.3503 | River/Stream | 1999-09-17 |  |  |  |  | 7 | 932 |  |  |  |  | 5 | 2.73 |  | X | X | X
21FLWPB_28010008 | 21FLWPB | 28010008 | 27.3945 | -80.3503 | River/Stream | 1999-06-19 |  |  |  |  | 6.8633 | 663.6667 | [5 empty] | 2.22 |  | X | X | X
21FLWPB_28010008 | 21FLWPB | 28010008 | 27.3945 | -80.3503 | River/Stream | 1999-06-10 |  |  |  |  | 7.1233 | 1329.6667 | [5 empty] | 2.8233 |  | X | X | X
21FLWPB_28010008 | 21FLWPB | 28010008 | 27.3945 | -80.3503 | River/Stream | 1999-06-11 |  |  |  |  | 7.24 | 1376.5 | [5 empty] | 3.465 |  | X | X | X
21FLWPB_28010008 | 21FLWPB | 28010008 | 27.3945 | -80.3503 | River/Stream | 1999-10-06 |  |  |  |  | 6.94 | 874 |  |  |  |  | 5 | 3.73 |  | X | X | X
21FLWPB_28010008 | 21FLWPB | 28010008 | 27.3945 | -80.3503 | River/Stream | 1999-03-11 |  |  |  |  | 7.53 | 1471.5 | [5 empty] | 7.535 |  | X | X | X
21FLWPB_28010008 | 21FLWPB | 28010008 | 27.3945 | -80.3503 | River/Stream | 1999-03-08 |  |  |  |  | 7.49 | 1442.5 | [5 empty] | 7.195 |  | X | X | X
21FLWPB_28010008 | 21FLWPB | 28010008 | 27.3945 | -80.3503 | River/Stream | 1999-03-05 |  |  |  |  | 7.275 | 1476 | [5 empty] | 7.385 |  | X | X | X
21FLWPB_28010008 | 21FLWPB | 28010008 | 27.3945 | -80.3503 | River/Stream | 1999-03-03 |  |  |  |  | 7.57 | 1664 | [5 empty] | 7.38 |  | X | X | X
21FLWPB_28010008 | 21FLWPB | 28010008 | 27.3945 | -80.3503 | River/Stream | 1999-03-01 |  |  |  |  | 7.26 | 1634.5 | [5 empty] | 7.29 |  | X | X | X
21FLWPB_28010008 | 21FLWPB | 28010008 | 27.3945 | -80.3503 | River/Stream | 1999-02-26 |  |  |  |  | 7.25 | 1652 | [5 empty] | 0.95 |  | X | X | X
21FLWPB_28010008 | 21FLWPB | 28010008 | 27.3945 | -80.3503 | River/Stream | 1999-06-14 |  |  |  |  | 7.15 | 1395.5 | [5 empty] | 5.04 |  | X | X | X
21FLWPB_28010008 | 21FLWPB | 28010008 | 27.3945 | -80.3503 | River/Stream | 1999-05-27 |  |  |  |  | 7.4 | 1720 | [5 empty] | 0.61 |  | X | X | X
21FLWPB_28010009 | 21FLWPB | 28010009 | 27.3751 | -80.3427 | River/Stream | 1999-11-24 |  |  | 0.049347 | 0.138 | 7.11 | 1195 | 0.29 | 0.21 |  | 70 | 3 | 5.16 | 0.428 | -1.5606 | -0.84863 | -1.9805
21FLWPB_28010009 | 21FLWPB | 28010009 | 27.3751 | -80.3427 | River/Stream | 1999-06-28 |  |  | 0.18916 | 0.21 | 6.8167 | 691.6667 | 1.81 | 0.585 |  | 250 | 7 | 2.7633 | 2.02 | -0.53614 | 0.7031 | -1.5606
21FLWPB_28010009 | 21FLWPB | 28010009 | 27.3751 | -80.3427 | River/Stream | 2001-01-23 |  |  | 0.057571 | 0.075 | 7.36 | 2040 | 0.64 | 0.152 |  | 40 | 2 | 5.74 | 0.715 | -1.8839 | -0.33547 | -2.5903
21FLWPB_28010009 | 21FLWPB | 28010009 | 27.3751 | -80.3427 | River/Stream | 2007-11-06 | 1.3 |  | 0.12 | 0.17 | 7.3567 |  | 1.5 | 0.3 | 0.21 |  |  | 5.7433 | 1.67 | -1.204 | 0.51282 | -1.772
21FLWPB_28010009 | 21FLWPB | 28010009 | 27.3751 | -80.3427 | River/Stream | 2007-10-15 | 2.7 |  | 0.12 | 0.18 | 7.295 |  | 1.6 | 0.46 | 0.31 |  |  | 10.485 | 1.78 | -0.77653 | 0.57661 | -1.7148
21FLWPB_28010009 | 21FLWPB | 28010009 | 27.3751 | -80.3427 | River/Stream | 2006-09-06 | 5.8 | 8.1 | 0.12337 | 0.28 | 7.27 |  | 1.8 | 0.4 | 0.321 | 250 |  | 2.7733 | 2.08 | -0.91629 | 0.73237 | -1.273
21FLWPB_28010009 | 21FLWPB | 28010009 | 27.3751 | -80.3427 | River/Stream | 1999-04-20 |  |  | 0.016449 | 0.001 | 7.7833 | 3510 | 0.24 | 0.226 |  | 70 | 3 | 10.8033 | 0.241 | -1.4872 | -1.423 | -6.9078
21FLWPB_28010009 | 21FLWPB | 28010009 | 27.3751 | -80.3427 | River/Stream | 2000-12-18 |  |  | 0.041122 | 0.119 | 7.15 | 1740 | 0.65 | 0.215 |  | 50 | 4.4 | 4.56 | 0.769 | -1.5371 | -0.26266 | -2.1286
21FLWPB_28010009 | 21FLWPB | 28010009 | 27.3751 | -80.3427 | River/Stream | 2007-08-16 | 6.5 |  | 0.097 | 0.14 | 7.355 |  | 1.6 | 0.39 | 0.27 |  |  | 4.52 | 1.74 | -0.94161 | 0.55389 | -1.9661
21FLWPB_28010009 | 21FLWPB | 28010009 | 27.3751 | -80.3427 | River/Stream | 1999-08-24 |  |  | 0.082245 | 0.242 | 6.9 | 886 | 1.51 | 0.484 |  | 200 | 9 | 3.43 | 1.752 | -0.72567 | 0.56076 | -1.4188
21FLWPB_28010009 | 21FLWPB | 28010009 | 27.3751 | -80.3427 | River/Stream | 2000-12-29 |  |  | 0.032898 | 0.094 | 8.37 | 1800 | 0.7 | 0.17 |  | 50 | 2 | 6.2 | 0.794 | -1.772 | -0.23067 | -2.3645
21FLWPB_28010009 | 21FLWPB | 28010009 | 27.3751 | -80.3427 | River/Stream | 2006-07-25 |  |  | 0.074843 | 0.1 |  |  | 1.6 | 0.32 |  |  |  |  | 1.7 | -1.1394 | 0.53063 | -2.3026
21FLWPB_28010009 | 21FLWPB | 28010009 | 27.3751 | -80.3427 | River/Stream | 2000-07-10 |  |  | 0.041122 | 0.334 | 6.89 | 1268 | 0.95 | 0.412 |  | 100 | 4 | 3.12 | 1.284 | -0.88673 | 0.24998 | -1.0966
21FLWPB_28010009 | 21FLWPB | 28010009 | 27.3751 | -80.3427 | River/Stream | 2006-09-27 | 17.5 | 21.9 | 0.028786 | 0.068 | 7.46 |  | 0.8 | 0.22 | 0.15 | 55 |  |  | 0.868 | -1.5141 | -0.14156 | -2.6882
21FLWPB_28010009 | 21FLWPB | 28010009 | 27.3751 | -80.3427 | River/Stream | 1999-08-12 |  |  | 0.045235 | 0.1065 | 7.31 | 1191.25 | 1.27 | 0.3255 |  |  |  | 3.9375 | 1.3765 | -1.1224 | 0.31954 | -2.2396
21FLWPB_28010009 | 21FLWPB | 28010009 | 27.3751 | -80.3427 | River/Stream | 2000-12-04 |  |  | 0.016449 | 0.005 |  |  | 0.65 | 0.171 |  | 50 | 5 |  | 0.655 | -1.7661 | -0.42312 | -5.2983
21FLWPB_28010009 | 21FLWPB | 28010009 | 27.3751 | -80.3427 | River/Stream | 2001-01-12 |  |  | 0.016449 | 0.003 | 7.48 | 5860 | 0.69 | 0.145 |  | 50 | 4 | 7.86 | 0.693 | -1.931 | -0.36673 | -5.8091
21FLWPB_28010009 | 21FLWPB | 28010009 | 27.3751 | -80.3427 | River/Stream | 2007-02-26 | 14 |  | 0.013 | 0.013 | 7.71 |  | 0.58 | 0.14 | 0.077 |  |  | 7.1 | 0.593 | -1.9661 | -0.52256 | -4.3428
21FLWPB_28010009 | 21FLWPB | 28010009 | 27.3751 | -80.3427 | River/Stream | 2001-03-30 |  |  | 0.016449 | 0.091 | 7.51 |  | 0.9 | 0.2332 |  | 50 | 7 | 6.25 | 0.991 | -1.4559 | -0.0090407 | -2.3969
21FLWPB_28010009 | 21FLWPB | 28010009 | 27.3751 | -80.3427 | River/Stream | 2006-03-14 | 27.2 | 31.8 | 0.0082245 | 0.006 | 7.63 |  | 0.55 | 0.166 |  | 70 |  | 7.3433 | 0.556 | -1.7958 | -0.58699 | -5.116
21FLWPB_28010009 | 21FLWPB | 28010009 | 27.3751 | -80.3427 | River/Stream | 2006-04-12 | 31.4 | 36.4 | 0.0082245 | 0.049 | 7.69 |  | 0.6 | 0.19 | 0.106 | 70 |  | 6.13 | 0.649 | -1.6607 | -0.43232 | -3.0159
21FLWPB_28010009 | 21FLWPB | 28010009 | 27.3751 | -80.3427 | River/Stream | 2007-06-14 | 20 |  | 0.016 | 0.064 | 7.475 |  | 1.3 | 0.3 | 0.2 |  |  | 6.85 | 1.364 | -1.204 | 0.31042 | -2.7489
21FLWPB_28010009 | 21FLWPB | 28010009 | 27.3751 | -80.3427 | River/Stream | 2000-09-12 |  |  | 0.0082245 | 0.016 | 7.5 | 1447 | 0.74 | 0.254 |  | 50 | 4 | 4.34 | 0.756 | -1.3704 | -0.27971 | -4.1352
21FLWPB_28010009 | 21FLWPB | 28010009 | 27.3751 | -80.3427 | River/Stream | 2000-04-14 |  |  | 0.0082245 | 0.005 | 7.43 | 1880 | 0.74 | 0.245 |  | 70 | 7 | 3.86 | 0.745 | -1.4065 | -0.29437 | -5.2983
21FLWPB_28010009 | 21FLWPB | 28010009 | 27.3751 | -80.3427 | River/Stream | 2006-05-22 | 24.3 | 27.8 | 0.0090469 | 0.002 | 7.76 |  | 1.1 | 0.27 | 0.168 | 60 |  | 5.1267 | 1.102 | -1.3093 | 0.097127 | -6.2146
21FLWPB_28010009 | 21FLWPB | 28010009 | 27.3751 | -80.3427 | River/Stream | 2006-06-27 | 26.1 | 29 | 0.0041122 | 0.014 | 7.4633 |  | 0.86 | 0.23 | 0.143 | 40 |  | 4.79 | 0.874 | -1.4697 | -0.13467 | -4.2687
21FLWPB_28010009 | 21FLWPB | 28010009 | 27.3751 | -80.3427 | River/Stream | 2000-08-16 |  |  |  |  | 7.02 | 1331 | [5 empty] | 3.3 |  | X | X | X
21FLWPB_28010009 | 21FLWPB | 28010009 | 27.3751 | -80.3427 | River/Stream | 2000-06-06 |  |  |  |  | 7.71 | 1870 | [5 empty] | 4.56 |  | X | X | X
21FLWPB_28010009 | 21FLWPB | 28010009 | 27.3751 | -80.3427 | River/Stream | 2006-11-01 | 14 | 18.9 |  |  | 7.5667 |  |  |  |  | 60 |  | 7.0567 |  | X | X | X
21FLWPB_28010009 | 21FLWPB | 28010009 | 27.3751 | -80.3427 | River/Stream | 2007-04-23 |  |  |  | 0.011 | 7.6567 |  |  |  | 0.093 |  |  | 6.08 |  | X | X | -4.5099
21FLWPB_28010009 | 21FLWPB | 28010009 | 27.3751 | -80.3427 | River/Stream | 1999-10-28 |  |  |  |  | 6.64 | 973 | [5 empty] | 3.65 |  | X | X | X
21FLWPB_28010009 | 21FLWPB | 28010009 | 27.3751 | -80.3427 | River/Stream | 1999-03-03 |  |  |  |  | 7.4933 | 1698 |  |  |  |  | 270 | 2.8067 |  | X | X | X
21FLWPB_28010009 | 21FLWPB | 28010009 | 27.3751 | -80.3427 | River/Stream | 2000-03-16 |  |  |  |  | 7.62 | 2010 | [5 empty] | 5.33 |  | X | X | X
21FLWPB_28010009 | 21FLWPB | 28010009 | 27.3751 | -80.3427 | River/Stream | 1999-02-25 |  |  |  |  | 7.1733 | 2059.3333 |  |  |  |  | 4 | 0.13333 |  | X | X | X
21FLWPB_28010009 | 21FLWPB | 28010009 | 27.3751 | -80.3427 | River/Stream | 1999-03-01 |  |  |  |  | 7.16 | 1416.3333 | [5 empty] | 1.3467 |  | X | X | X
21FLWPB_28010009 | 21FLWPB | 28010009 | 27.3751 | -80.3427 | River/Stream | 1999-03-05 |  |  |  |  | 7.44 | 1628 | [5 empty] | 7.25 |  | X | X | X
21FLWPB_28010009 | 21FLWPB | 28010009 | 27.3751 | -80.3427 | River/Stream | 1999-03-08 |  |  |  |  | 7.5933 | 1443.6667 | [5 empty] | 7.63 |  | X | X | X
21FLWPB_28010009 | 21FLWPB | 28010009 | 27.3751 | -80.3427 | River/Stream | 1999-03-10 |  |  |  |  | 7.6633 | 1517.3333 | [5 empty] | 7.68 |  | X | X | X
21FLWPB_28010009 | 21FLWPB | 28010009 | 27.3751 | -80.3427 | River/Stream | 1999-03-11 |  |  |  |  | 7.69 | 1527.6667 | [5 empty] | 6.99 |  | X | X | X
21FLWPB_28010009 | 21FLWPB | 28010009 | 27.3751 | -80.3427 | River/Stream | 1999-03-23 |  |  |  |  | 7.4667 | 2043 | [5 empty] | 5.7033 |  | X | X | X
21FLWPB_28010009 | 21FLWPB | 28010009 | 27.3751 | -80.3427 | River/Stream | 1999-05-27 |  |  |  |  | 7.4567 | 1740 | [5 empty] | 0.25333 |  | X | X | X
21FLWPB_28010009 | 21FLWPB | 28010009 | 27.3751 | -80.3427 | River/Stream | 1999-06-01 |  |  |  |  | 7.4033 | 1439.3333 | [5 empty] | 3.2667 |  | X | X | X
21FLWPB_28010009 | 21FLWPB | 28010009 | 27.3751 | -80.3427 | River/Stream | 1999-06-03 |  |  |  |  | 7.62 | 1496 | [5 empty] | 5.04 |  | X | X | X
21FLWPB_28010009 | 21FLWPB | 28010009 | 27.3751 | -80.3427 | River/Stream | 1999-10-06 |  |  |  |  | 6.99 | 883 |  |  |  |  | 7 | 3.9 |  | X | X | X
21FLWPB_28010009 | 21FLWPB | 28010009 | 27.3751 | -80.3427 | River/Stream | 1999-02-26 |  |  |  |  | 7.2 | 1672 | [5 empty] | 0.56 |  | X | X | X
21FLWPB_28010009 | 21FLWPB | 28010009 | 27.3751 | -80.3427 | River/Stream | 1999-06-10 |  |  |  |  | 7.14 | 1302 | [5 empty] | 2.76 |  | X | X | X
21FLWPB_28010009 | 21FLWPB | 28010009 | 27.3751 | -80.3427 | River/Stream | 1999-02-04 |  |  |  |  | 7.44 | 1697 | [5 empty] | 5.8 |  | X | X | X
21FLWPB_28010009 | 21FLWPB | 28010009 | 27.3751 | -80.3427 | River/Stream | 1999-09-17 |  |  |  |  | 7.06 | 948 |  |  |  |  | 4 | 2.59 |  | X | X | X
21FLWPB_28010009 | 21FLWPB | 28010009 | 27.3751 | -80.3427 | River/Stream | 1999-06-14 |  |  |  |  | 7.195 | 1362 | [5 empty] | 4.42 |  | X | X | X
21FLWPB_28010009 | 21FLWPB | 28010009 | 27.3751 | -80.3427 | River/Stream | 1999-07-27 |  |  |  |  | 7.235 | 1625 | [5 empty] | 4.925 |  | X | X | X
21FLWPB_28010009 | 21FLWPB | 28010009 | 27.3751 | -80.3427 | River/Stream | 1999-06-19 |  |  |  |  | 6.9167 | 674.6667 | [5 empty] | 2.25 |  | X | X | X
21FLWPB_28010009 | 21FLWPB | 28010009 | 27.3751 | -80.3427 | River/Stream | 1999-06-11 |  |  |  |  | 7.2267 | 1347 | [5 empty] | 2.53 |  | X | X | X
21FLWPB_28010010 | 21FLWPB | 28010010 | 27.3237 | -80.3294 | River/Stream | 2001-08-14 |  | 16.96 | 0.12337 | 0.196 | 7.3467 | 1049.6667 | 0.88 | 0.4095 |  |  |  | 2.6 | 1.076 | -0.89282 | 0.07325 | -1.6296
21FLWPB_28010010 | 21FLWPB | 28010010 | 27.3237 | -80.3294 | River/Stream | 2001-08-30 |  | 14.62 | 0.07402 | 0.108 | 7.3967 | 1010 | 0.77 | 0.3236 |  |  |  | 2.1067 | 0.878 | -1.1282 | -0.13011 | -2.2256
21FLWPB_28010010 | 21FLWPB | 28010010 | 27.3237 | -80.3294 | River/Stream | 2001-11-26 |  | 6.97 | 0.057571 | 0.149 | 7.4 | 1068 | 0.6 | 0.177 |  |  |  | 4.91 | 0.749 | -1.7316 | -0.28902 | -1.9038
21FLWPB_28010010 | 21FLWPB | 28010010 | 27.3237 | -80.3294 | River/Stream | 2006-09-06 | 10 | 14.2 | 0.12337 | 0.48 | 7.3967 |  | 1.5 | 0.33 | 0.24 | 200 |  | 2.8167 | 1.98 | -1.1087 | 0.6831 | -0.73397
21FLWPB_28010010 | 21FLWPB | 28010010 | 27.3237 | -80.3294 | River/Stream | 2007-10-15 | 3.7 |  | 0.11 | 0.16 | 7.55 |  | 1.6 | 0.42 | 0.26 |  |  | 10.6667 | 1.76 | -0.8675 | 0.56531 | -1.8326
21FLWPB_28010010 | 21FLWPB | 28010010 | 27.3237 | -80.3294 | River/Stream | 2008-10-14 | 11.5 | 13.5 | 0.068 | 0.12 | 7.35 |  | 1.45 | 0.32 | 0.22 |  |  | 5.98 | 1.57 | -1.1394 | 0.45108 | -2.1203
21FLWPB_28010010 | 21FLWPB | 28010010 | 27.3237 | -80.3294 | River/Stream | 2001-07-30 |  | 32 | 0.041122 | 0.145 | 7.3167 | 1141.6667 | 0.89 | 0.4204 |  |  |  | 3.1967 | 1.035 | -0.86655 | 0.034401 | -1.931
21FLWPB_28010010 | 21FLWPB | 28010010 | 27.3237 | -80.3294 | River/Stream | 2008-04-09 | 20 | 23 | 0.054 | 0.21 | 7.285 |  | 1.2 | 0.28 | 0.17 |  |  | 5.08 | 1.41 | -1.273 | 0.34359 | -1.5606
21FLWPB_28010010 | 21FLWPB | 28010010 | 27.3237 | -80.3294 | River/Stream | 2007-11-06 | 5.4 |  | 0.053 | 0.14 | 7.19 |  | 1.4 | 0.28 | 0.18 |  |  | 4.7467 | 1.54 | -1.273 | 0.43178 | -1.9661
21FLWPB_28010010 | 21FLWPB | 28010010 | 27.3237 | -80.3294 | River/Stream | 2007-08-16 | 13 |  | 0.055 | 0.095 | 7.3733 |  | 1.5 | 0.28 | 0.18 |  |  | 3.8467 | 1.595 | -1.273 | 0.46687 | -2.3539
21FLWPB_28010010 | 21FLWPB | 28010010 | 27.3237 | -80.3294 | River/Stream | 2002-01-10 | 20.03 | 23.57 | 0.016449 | 0.11 | 7.6733 | 3806.6667 | 0.49 | 0.145 |  |  |  | 6.65 | 0.6 | -1.931 | -0.51083 | -2.2073
21FLWPB_28010010 | 21FLWPB | 28010010 | 27.3237 | -80.3294 | River/Stream | 2002-10-22 | 13.53 | 18.78 | 0.0082245 | 0.002 | 7.6033 | 1372.3333 | 0.61 | 0.262 |  | 100 | 4 | 4.8567 | 0.612 | -1.3394 | -0.49102 | -6.2146
21FLWPB_28010010 | 21FLWPB | 28010010 | 27.3237 | -80.3294 | River/Stream | 2006-07-25 |  |  | 0.015627 | 0.017 |  |  | 1.2 | 0.25 |  |  |  |  | 1.217 | -1.3863 | 0.19639 | -4.0745
21FLWPB_28010010 | 21FLWPB | 28010010 | 27.3237 | -80.3294 | River/Stream | 2001-06-11 |  | 51.23 | 0.016449 | 0.001 | 7.7133 | 223.3333 | 1.27 | 0.2787 |  |  |  | 6.72 | 1.271 | -1.2776 | 0.2398 | -6.9078
21FLWPB_28010010 | 21FLWPB | 28010010 | 27.3237 | -80.3294 | River/Stream | 2006-03-14 | 17.1 | 23.7 | 0.0082245 | 0.001 | 7.6667 |  | 0.66 | 0.136 |  | 70 |  | 7.08 | 0.661 | -1.9951 | -0.414 | -6.9078
21FLWPB_28010010 | 21FLWPB | 28010010 | 27.3237 | -80.3294 | River/Stream | 2006-04-12 | 33.5 | 38 | 0.0082245 | 0.001 | 7.9933 |  | 0.66 | 0.159 | 0.069 | 70 |  | 8.2133 | 0.661 | -1.8389 | -0.414 | -6.9078
21FLWPB_28010010 | 21FLWPB | 28010010 | 27.3237 | -80.3294 | River/Stream | 2006-06-27 | 45.7 | 51.1 | 0.0090469 | 0.002 | 7.5833 |  | 1.1 | 0.3 | 0.166 | 70 |  | 5.4467 | 1.102 | -1.204 | 0.097127 | -6.2146
21FLWPB_28010010 | 21FLWPB | 28010010 | 27.3237 | -80.3294 | River/Stream | 2007-02-26 | 17 |  | 0.005 | 0.014 | 7.5967 |  | 0.7 | 0.14 | 0.066 |  |  | 7.03 | 0.714 | -1.9661 | -0.33687 | -4.2687
21FLWPB_28010010 | 21FLWPB | 28010010 | 27.3237 | -80.3294 | River/Stream | 2002-05-28 | 42.7 | 51.16 | 0.0082245 | 0.001 | 7.78 | 1161 | 1.38 | 0.38 |  | 100 | 7.6 |  | 1.381 | -0.96758 | 0.32281 | -6.9078
21FLWPB_28010010 | 21FLWPB | 28010010 | 27.3237 | -80.3294 | River/Stream | 2002-08-27 | 9.87 | 14.1 | 0.0041122 | 0.012 | 7.5233 | 1089.6667 | 0.77 | 0.271 |  | 100 | 8 | 4.8167 | 0.782 | -1.3056 | -0.2459 | -4.4228
21FLWPB_28010010 | 21FLWPB | 28010010 | 27.3237 | -80.3294 | River/Stream | 2006-09-27 | 32.3 | 39.6 | 0.0041122 | 0.002 | 7.585 |  | 0.84 | 0.21 | 0.136 | 100 |  |  | 0.842 | -1.5606 | -0.17198 | -6.2146
21FLWPB_28010010 | 21FLWPB | 28010010 | 27.3237 | -80.3294 | River/Stream | 2008-11-12 | 27 | 31.5 | 0.005 | 0.051 | 7.67 |  | 1.2 | 0.135 | 0.067 |  |  | 6.92 | 1.251 | -2.0025 | 0.22394 | -2.9759
21FLWPB_28010010 | 21FLWPB | 28010010 | 27.3237 | -80.3294 | River/Stream | 2006-05-22 | 28.7 | 33.8 | 0.0041122 | 0.005 | 7.65 |  | 1.1 | 0.2 | 0.092 | 65 |  | 5.1967 | 1.105 | -1.6094 | 0.099845 | -5.2983
21FLWPB_28010010 | 21FLWPB | 28010010 | 27.3237 | -80.3294 | River/Stream | 2008-05-13 | 39 | 42 | 0.005 | 0.007 | 8.045 |  | 1.6 | 0.14 | 0.095 |  |  | 7.825 | 1.607 | -1.9661 | 0.47437 | -4.9618
21FLWPB_28010010 | 21FLWPB | 28010010 | 27.3237 | -80.3294 | River/Stream | 2007-06-14 | 36 |  | 0.005 | 0.002 | 7.395 |  | 1.6 | 0.34 | 0.22 |  |  | 5.83 | 1.602 | -1.0788 | 0.47125 | -6.2146
21FLWPB_28010010 | 21FLWPB | 28010010 | 27.3237 | -80.3294 | River/Stream | 2002-10-02 | 26.64 | 34.08 | 0.0020561 | 0.001 | 7.5833 | 1292 | 0.69 | 0.255 |  | 75 | 7 | 5.05 | 0.691 | -1.3665 | -0.36962 | -6.9078
21FLWPB_28010010 | 21FLWPB | 28010010 | 27.3237 | -80.3294 | River/Stream | 2004-06-03 |  |  |  |  | 7.92 | 6837.6667 | [5 empty] | 7.05 |  | X | X | X
21FLWPB_28010010 | 21FLWPB | 28010010 | 27.3237 | -80.3294 | River/Stream | 2002-12-12 |  |  |  |  | 7.795 | 2488.5 | [5 empty] | 6.535 |  | X | X | X
21FLWPB_28010010 | 21FLWPB | 28010010 | 27.3237 | -80.3294 | River/Stream | 2006-11-01 | 19.4 | 30 |  |  | 7.6467 |  |  |  |  | 70 |  | 6.4567 |  | X | X | X
21FLWPB_28010010 | 21FLWPB | 28010010 | 27.3237 | -80.3294 | River/Stream | 2007-04-23 |  |  |  |  | 7.66 |  |  |  | 0.12 |  |  | 6.6833 |  | X | X | X
21FLWPB_28010010 | 21FLWPB | 28010010 | 27.3237 | -80.3294 | River/Stream | 1999-03-11 |  |  |  |  | 7.59 | 7815.6667 | [5 empty] | 6.0433 |  | X | X | X
21FLWPB_28010010 | 21FLWPB | 28010010 | 27.3237 | -80.3294 | River/Stream | 1999-02-11 |  |  |  |  | 7.39 | 2495 |  |  |  |  | 4 | 2.55 |  | X | X | X
21FLWPB_28010010 | 21FLWPB | 28010010 | 27.3237 | -80.3294 | River/Stream | 1999-02-25 |  |  |  |  | 7.49 | 5717 | [5 empty] | 5.48 |  | X | X | X
21FLWPB_28010010 | 21FLWPB | 28010010 | 27.3237 | -80.3294 | River/Stream | 1999-02-26 |  |  |  |  | 7.42 | 4535 | [5 empty] | 4 |  | X | X | X
21FLWPB_28010010 | 21FLWPB | 28010010 | 27.3237 | -80.3294 | River/Stream | 1999-03-01 |  |  |  |  | 7.4 | 6818 | [5 empty] | 5.95 |  | X | X | X
21FLWPB_28010010 | 21FLWPB | 28010010 | 27.3237 | -80.3294 | River/Stream | 1999-03-10 |  |  |  |  | 7.56 | 7779.3333 | [5 empty] | 6.2967 |  | X | X | X
21FLWPB_28010010 | 21FLWPB | 28010010 | 27.3237 | -80.3294 | River/Stream | 1999-02-04 |  |  |  |  | 7.39 | 1635 | [5 empty] | 2.8 |  | X | X | X
21FLWPB_28010010 | 21FLWPB | 28010010 | 27.3237 | -80.3294 | River/Stream | 1999-06-10 |  |  |  |  | 7.17 | 1282 | [5 empty] | 2.7867 |  | X | X | X
21FLWPB_28010010 | 21FLWPB | 28010010 | 27.3237 | -80.3294 | River/Stream | 1999-06-19 |  |  |  |  | 7.08 | 707 | [5 empty] | 2.72 |  | X | X | X
21FLWPB_28010010 | 21FLWPB | 28010010 | 27.3237 | -80.3294 | River/Stream | 2002-06-25 |  |  |  |  | 7.29 | 1143 | [5 empty] | 5.33 |  | X | X | X
21FLWPB_28010010 | 21FLWPB | 28010010 | 27.3237 | -80.3294 | River/Stream | 2002-01-01 |  |  |  |  | 7.75 | 2377 | [5 empty] | 6.44 |  | X | X | X
21FLWPB_28010010 | 21FLWPB | 28010010 | 27.3237 | -80.3294 | River/Stream | 2002-07-17 |  |  |  |  | 7.31 | 885 | [7 empty] | X | X | X
21FLWPB_28010012 | 21FLWPB | 28010012 | 27.3201 | -80.4539 | River/Stream | 2008-09-23 | 107.25 | 113.6 | 0.345 | 0.017 | 7.3 |  | 2.55 | 0.595 | 0.385 |  |  | 2.645 | 2.567 | -0.51919 | 0.94274 | -4.0745
21FLWPB_28010012 | 21FLWPB | 28010012 | 27.3201 | -80.4539 | River/Stream | 2001-07-30 |  | 15.04 | 0.20561 | 0.03 | 6.9467 | 785 | 1.53 | 0.4113 |  |  |  | 1.0533 | 1.56 | -0.88843 | 0.44469 | -3.5066
21FLWPB_28010012 | 21FLWPB | 28010012 | 27.3201 | -80.4539 | River/Stream | 2007-10-01 | 9 |  | 0.36 | 0.035 | 7.01 |  | 2.7 | 0.75 | 0.43 |  |  | 4.69 | 2.735 | -0.28768 | 1.0061 | -3.3524
21FLWPB_28010012 | 21FLWPB | 28010012 | 27.3201 | -80.4539 | River/Stream | 2001-08-14 |  | 24.13 | 0.15627 | 0.04 | 6.9967 | 599.3333 | 1.39 | 0.2754 |  |  |  | 1.4533 | 1.43 | -1.2895 | 0.35767 | -3.2189
21FLWPB_28010012 | 21FLWPB | 28010012 | 27.3201 | -80.4539 | River/Stream | 2004-10-07 |  |  | 0.17271 | 0.018 |  |  | 1.6 | 0.43 |  |  |  |  | 1.618 | -0.84397 | 0.48119 | -4.0174
21FLWPB_28010012 | 21FLWPB | 28010012 | 27.3201 | -80.4539 | River/Stream | 2008-10-28 | 5.8 | 7.95 | 0.2 | 0.135 | 7.14 |  | 1.95 | 0.52 | 0.38 |  |  | 4.525 | 2.085 | -0.65393 | 0.73477 | -2.0025
21FLWPB_28010012 | 21FLWPB | 28010012 | 27.3201 | -80.4539 | River/Stream | 2007-02-19 | 0.85 |  | 0.11 | 0.036 | 7.9967 |  | 1.1 | 0.085 | 0.04 |  |  | 8.2167 | 1.136 | -2.4651 | 0.12751 | -3.3242
21FLWPB_28010012 | 21FLWPB | 28010012 | 27.3201 | -80.4539 | River/Stream | 2002-10-02 | 14.15 | 16.69 | 0.10692 | 0.017 | 7.1133 | 550.3333 | 1.19 | 0.285 |  | 400 | 3 | 1.39 | 1.207 | -1.2553 | 0.18814 | -4.0745
21FLWPB_28010012 | 21FLWPB | 28010012 | 27.3201 | -80.4539 | River/Stream | 2001-11-26 |  | 65.34 | 0.057571 | 0.104 | 7.34 | 953.6667 | 1.23 | 0.195 |  |  |  | 5.0533 | 1.334 | -1.6348 | 0.28818 | -2.2634
21FLWPB_28010012 | 21FLWPB | 28010012 | 27.3201 | -80.4539 | River/Stream | 2008-11-25 | 4.1 | 8.9 | 0.08 | 0.2 | 7.515 |  | 1.75 | 0.275 | 0.13 |  |  | 5.725 | 1.95 | -1.291 | 0.66783 | -1.6094
21FLWPB_28010012 | 21FLWPB | 28010012 | 27.3201 | -80.4539 | River/Stream | 2008-03-25 | 14.5 | 18.5 | 0.025 | 0.0035 | 7.775 |  | 1.35 | 0.135 | 0.047 |  |  | 5.83 | 1.3535 | -2.0025 | 0.30269 | -5.655
21FLWPB_28010012 | 21FLWPB | 28010012 | 27.3201 | -80.4539 | River/Stream | 2001-06-11 |  | 69.35 | 0.024673 | 0.001 | 7.7167 | 180.3333 | 1.35 | 0.1323 |  |  |  | 4.9067 | 1.351 | -2.0227 | 0.30085 | -6.9078
21FLWPB_28010012 | 21FLWPB | 28010012 | 27.3201 | -80.4539 | River/Stream | 2008-05-27 | 70 | 67 | 0.02 | 0.004 | 7.685 |  | 1.5 | 0.18 | 0.058 |  |  | 3.975 | 1.504 | -1.7148 | 0.40813 | -5.5215
21FLWPB_28010012 | 21FLWPB | 28010012 | 27.3201 | -80.4539 | River/Stream | 2002-10-22 | 150.61 | 157.77 | 0.024673 | 0.023 | 7.61 | 786 | 1.99 | 0.48 |  | 400 | 7 | 4.21 | 2.013 | -0.73397 | 0.69963 | -3.7723
21FLWPB_28010012 | 21FLWPB | 28010012 | 27.3201 | -80.4539 | River/Stream | 2007-04-10 | 20 |  | 0.014 | 0.02 | 8.0633 |  | 1.2 | 0.096 | 0.038 |  |  | 7.3667 | 1.22 | -2.3434 | 0.19885 | -3.912
21FLWPB_28010012 | 21FLWPB | 28010012 | 27.3201 | -80.4539 | River/Stream | 2002-01-10 | 36.08 | 40.36 | 0.0082245 | 0.043 | 7.5833 | 1233.3333 | 0.74 | 0.122 |  |  |  | 5.68 | 0.783 | -2.1037 | -0.24462 | -3.1466
21FLWPB_28010012 | 21FLWPB | 28010012 | 27.3201 | -80.4539 | River/Stream | 2008-04-22 | 22 | 25 | 0.015 | 0.005 | 7.78 |  | 1.4 | 0.094 | 0.038 |  |  | 6.82 | 1.405 | -2.3645 | 0.34004 | -5.2983
21FLWPB_28010012 | 21FLWPB | 28010012 | 27.3201 | -80.4539 | River/Stream | 2007-07-24 | 100 |  | 0.02 | 0.008 | 7.4367 |  | 2.3 | 0.26 | 0.084 |  |  | 3.99 | 2.308 | -1.3471 | 0.83638 | -4.8283
21FLWPB_28010012 | 21FLWPB | 28010012 | 27.3201 | -80.4539 | River/Stream | 2002-05-28 | 178.04 | 186.52 | 0.016449 | 0.003 | 7.9733 | 1297 | 2.2 | 0.392 |  | 150 | 4.8 |  | 2.203 | -0.93649 | 0.78982 | -5.8091
21FLWPB_28010012 | 21FLWPB | 28010012 | 27.3201 | -80.4539 | River/Stream | 2001-08-30 |  | 102.645 | 0.0082245 | 0.005 | 7.4233 | 985 | 1.45 | 0.2982 |  |  |  | 3.5167 | 1.455 | -1.21 | 0.37501 | -5.2983
21FLWPB_28010012 | 21FLWPB | 28010012 | 27.3201 | -80.4539 | River/Stream | 2002-08-27 | 27.47 | 31.79 | 0.0041122 | 0.01 | 7.2333 | 831.6667 | 1.54 | 0.325 |  | 250 | 6 | 3.8567 | 1.55 | -1.1239 | 0.43825 | -4.6052
21FLWPB_28010012 | 21FLWPB | 28010012 | 27.3201 | -80.4539 | River/Stream | 2002-06-25 |  |  |  |  | 7.02 | 811 | [5 empty] | 3.31 |  | X | X | X
21FLWPB_28010012 | 21FLWPB | 28010012 | 27.3201 | -80.4539 | River/Stream | 2002-07-17 |  |  |  |  | 6.95 | 742 | [7 empty] | X | X | X
21FLWPB_28010016 | 21FLWPB | 28010016 | 27.2005 | -80.2944 | River/Stream | 2002-08-27 | 3.58 | 5.39 | 0.13159 | 0.086 | 7.3733 | 4418 | 0.92 | 0.356 |  | 300 | 4 | 4.8933 | 1.006 | -1.0328 | 0.0059821 | -2.4534
21FLWPB_28010016 | 21FLWPB | 28010016 | 27.2005 | -80.2944 | River/Stream | 2001-07-30 |  | 35.59 | 0.18916 | 0.157 | 7.3767 | 985.3333 | 1.42 | 0.284 |  |  |  | 6.9767 | 1.577 | -1.2588 | 0.45552 | -1.8515
21FLWPB_28010016 | 21FLWPB | 28010016 | 27.2005 | -80.2944 | River/Stream | 2001-08-15 |  |  | 0.15627 | 0.09 | 7.23 | 3105.5 | 1.28 | 0.4801 |  |  |  | 4.145 | 1.37 | -0.73376 | 0.31481 | -2.4079
21FLWPB_28010016 | 21FLWPB | 28010016 | 27.2005 | -80.2944 | River/Stream | 2002-10-02 | 34.89 | 51.88 | 0.13982 | 0.102 | 7.3567 | 652 | 1.26 | 0.356 |  | 400 | 21 | 6.9 | 1.362 | -1.0328 | 0.30895 | -2.2828
21FLWPB_28010016 | 21FLWPB | 28010016 | 27.2005 | -80.2944 | River/Stream | 2002-07-17 |  |  | 0.16449 | 0.046 | 7.03 | 544 | 1.6 | 0.506 |  | 500 | 3 |  | 1.646 | -0.68122 | 0.49835 | -3.0791
21FLWPB_28010016 | 21FLWPB | 28010016 | 27.2005 | -80.2944 | River/Stream | 2002-05-28 | 11.77 | 13.19 | 0.032898 | 0.001 | 7.7067 | 32969.3333 | 0.42 | 0.193 |  | 50 | 3.3 |  | 0.421 | -1.6451 | -0.86512 | -6.9078
21FLWPB_28010016 | 21FLWPB | 28010016 | 27.2005 | -80.2944 | River/Stream | 2001-06-13 |  | 36.14 | 0.065796 | 0.001 | 7.35 | 17503 | 0.85 | 0.2604 |  |  |  | 3.655 | 0.851 | -1.3455 | -0.16134 | -6.9078
21FLWPB_28010016 | 21FLWPB | 28010016 | 27.2005 | -80.2944 | River/Stream | 2001-08-30 |  | 27.46 | 0.041122 | 0.054 | 7.46 | 14800 | 0.8 | 0.2976 |  |  |  | 2.6533 | 0.854 | -1.212 | -0.15782 | -2.9188
21FLWPB_28010016 | 21FLWPB | 28010016 | 27.2005 | -80.2944 | River/Stream | 2002-10-22 | 36.92 | 39.99 | 0.016449 | 0.002 | 7.6467 | 22785.3333 | 0.64 | 0.202 |  | 125 | 3 | 4.9133 | 0.642 | -1.5995 | -0.44317 | -6.2146
21FLWPB_28010016 | 21FLWPB | 28010016 | 27.2005 | -80.2944 | River/Stream | 2002-06-25 |  |  |  |  | 7.18 | 2243 | [5 empty] | 5.22 |  | X | X | X
21FLWPB_28010017 | 21FLWPB | 28010017 | 27.1083 | -80.2875 | River/Stream | 2001-08-31 |  | 6.985 | 0.31253 | 0.118 | 7.4067 | 486 | 1.31 | 0.4687 |  |  |  | 1.84 | 1.428 | -0.75779 | 0.35627 | -2.1371
21FLWPB_28010017 | 21FLWPB | 28010017 | 27.1083 | -80.2875 | River/Stream | 2001-08-15 |  | 19.62 | 0.22206 | 0.067 | 7.32 | 474 | 1.33 | 0.3717 |  |  |  | 2.93 | 1.397 | -0.98967 | 0.33433 | -2.7031
21FLWPB_28010017 | 21FLWPB | 28010017 | 27.1083 | -80.2875 | River/Stream | 2008-03-25 | 2.75 | 4.15 | 0.0935 | 0.15 | 7.72 |  | 1.05 | 0.125 | 0.068 |  |  | 5.89 | 1.2 | -2.0794 | 0.18232 | -1.8971
21FLWPB_28010017 | 21FLWPB | 28010017 | 27.1083 | -80.2875 | River/Stream | 2002-08-29 | 3.69 | 4.76 | 0.090469 | 0.181 | 7.28 | 471 | 1.12 | 0.272 |  | 300 | 2 | 2.48 | 1.301 | -1.302 | 0.26313 | -1.7093
21FLWPB_28010017 | 21FLWPB | 28010017 | 27.1083 | -80.2875 | River/Stream | 2000-04-20 |  |  | 0.090469 | 0.363 | 7.3533 | 552 | 1.21 | 0.192 |  | 100 | 5 | 5.01 | 1.573 | -1.6503 | 0.45298 | -1.0134
21FLWPB_28010017 | 21FLWPB | 28010017 | 27.1083 | -80.2875 | River/Stream | 1999-08-25 |  |  | 0.098694 | 0.125 | 6.8167 | 625.6667 | 1.36 | 0.209 |  | 150 | 4 | 3.1733 | 1.485 | -1.5654 | 0.39541 | -2.0794
21FLWPB_28010017 | 21FLWPB | 28010017 | 27.1083 | -80.2875 | River/Stream | 1999-04-20 |  |  | 0.016449 | 0.025 | 7.87 | 1540 | 0.27 | 0.091 |  | 60 | 3 | 10.76 | 0.295 | -2.3969 | -1.2208 | -3.6889
21FLWPB_28010017 | 21FLWPB | 28010017 | 27.1083 | -80.2875 | River/Stream | 2002-07-17 |  |  | 0.082245 | 0.131 | 7.21 | 515 | 1.4 | 0.285 |  |  |  |  | 1.531 | -1.2553 | 0.42592 | -2.0326
21FLWPB_28010017 | 21FLWPB | 28010017 | 27.1083 | -80.2875 | River/Stream | 2002-08-26 | 9.23 | 10.34 | 0.057571 | 0.215 | 7.4367 | 441.3333 | 1.15 | 0.263 |  | 175 | 3 | 3.64 | 1.365 | -1.3356 | 0.31115 | -1.5371
21FLWPB_28010017 | 21FLWPB | 28010017 | 27.1083 | -80.2875 | River/Stream | 2000-07-25 |  |  | 0.057571 | 0.183 | 7.34 | 572.3333 | 1.35 | 0.327 |  | 100 | 11 | 3.1367 | 1.533 | -1.1178 | 0.42723 | -1.6983
21FLWPB_28010017 | 21FLWPB | 28010017 | 27.1083 | -80.2875 | River/Stream | 1999-11-23 |  |  | 0.041122 | 0.448 | 7.465 | 509 | 1.06 | 0.13 |  | 150 | 22 | 6.78 | 1.508 | -2.0402 | 0.41078 | -0.80296
21FLWPB_28010017 | 21FLWPB | 28010017 | 27.1083 | -80.2875 | River/Stream | 2007-10-22 | 1.3 |  | 0.047 | 0.52 | 7.4033 |  | 1.3 | 0.31 | 0.15 |  |  | 3.3467 | 1.82 | -1.1712 | 0.59884 | -0.65393
21FLWPB_28010017 | 21FLWPB | 28010017 | 27.1083 | -80.2875 | River/Stream | 2008-09-23 | 12 | 15.1 | 0.063 | 0.48 | 7.55 |  | 1.75 | 0.275 | 0.069 |  |  | 5.305 | 2.23 | -1.291 | 0.802 | -0.73397
21FLWPB_28010017 | 21FLWPB | 28010017 | 27.1083 | -80.2875 | River/Stream | 2007-01-17 | 10 |  | 0.018 | 0.052 | 7.9167 |  | 0.67 | 0.065 | 0.034 |  |  |  | 0.722 | -2.7334 | -0.32573 | -2.9565
21FLWPB_28010017 | 21FLWPB | 28010017 | 27.1083 | -80.2875 | River/Stream | 2002-05-29 | 1.5 | 8.98 | 0.016449 | 0.001 | 7.4667 | 15440.6667 | 0.71 | 0.202 |  | 60 | 9 | 4.9133 | 0.711 | -1.5995 | -0.34108 | -6.9078
21FLWPB_28010017 | 21FLWPB | 28010017 | 27.1083 | -80.2875 | River/Stream | 2002-08-09 | 4.59 | 7.24 | 0.024673 | 0.154 | 7.64 | 489.6667 | 1.08 | 0.245 |  | 225 | 5.6 | 3.59 | 1.234 | -1.4065 | 0.21026 | -1.8708
21FLWPB_28010017 | 21FLWPB | 28010017 | 27.1083 | -80.2875 | River/Stream | 2008-10-28 | 3.75 | 5.5 | 0.025 | 0.33 | 7.53 |  | 1.3 | 0.15 | 0.0725 |  |  | 6.385 | 1.63 | -1.8971 | 0.48858 | -1.1087
21FLWPB_28010017 | 21FLWPB | 28010017 | 27.1083 | -80.2875 | River/Stream | 2008-11-25 | 6.4 | 9.3 | 0.028 | 0.34 | 7.235 |  | 1.5 | 0.205 | 0.0575 |  |  | 4.725 | 1.84 | -1.5847 | 0.60977 | -1.0788
21FLWPB_28010017 | 21FLWPB | 28010017 | 27.1083 | -80.2875 | River/Stream | 2001-06-13 |  | 39.68 | 0.016449 | 0.001 | 8.655 | 1230 | 0.98 | 0.2125 |  |  |  | 8.92 | 0.981 | -1.5488 | -0.019183 | -6.9078
21FLWPB_28010017 | 21FLWPB | 28010017 | 27.1083 | -80.2875 | River/Stream | 2002-08-14 | 4.83 | 5.83 | 0.016449 | 0.159 | 7.315 | 517 | 1.01 | 0.249 |  | 300 | 4 | 3.515 | 1.169 | -1.3903 | 0.15615 | -1.8389
21FLWPB_28010017 | 21FLWPB | 28010017 | 27.1083 | -80.2875 | River/Stream | 2002-10-01 | 8.96 | 11.3 | 0.016449 | 0.143 | 7.62 | 400 | 1.02 | 0.146 |  | 150 | 10 | 5.02 | 1.163 | -1.9241 | 0.151 | -1.9449
21FLWPB_28010017 | 21FLWPB | 28010017 | 27.1083 | -80.2875 | River/Stream | 2001-07-30 |  | 40.28 | 0.016449 | 0.026 | 7.54 | 681 | 1.04 | 0.2824 |  |  |  | 5.52 | 1.066 | -1.2644 | 0.063913 | -3.6497
21FLWPB_28010017 | 21FLWPB | 28010017 | 27.1083 | -80.2875 | River/Stream | 2002-09-05 | 3.38 | 4.75 | 0.016449 | 0.078 | 7.555 | 512 | 1.1 | 0.166 |  | 125 | 4 | 4.42 | 1.178 | -1.7958 | 0.16382 | -2.551
21FLWPB_28010017 | 21FLWPB | 28010017 | 27.1083 | -80.2875 | River/Stream | 2008-05-27 | 24 | 26 | 0.016 | 0.009 | 8.105 |  | 1.1 | 0.12 | 0.059 |  |  | 6.855 | 1.109 | -2.1203 | 0.10346 | -4.7105
21FLWPB_28010017 | 21FLWPB | 28010017 | 27.1083 | -80.2875 | River/Stream | 2002-10-23 | 5.45 | 7.77 | 0.0082245 | 0.084 | 7.77 | 555.6667 | 0.73 | 0.091 |  | 150 | 10 | 5.14 | 0.814 | -2.3969 | -0.20579 | -2.4769
21FLWPB_28010017 | 21FLWPB | 28010017 | 27.1083 | -80.2875 | River/Stream | 2000-09-14 |  |  | 0.0082245 | 0.315 | 7.7233 | 758.3333 | 0.81 | 0.193 |  | 80 | 12 | 2.2433 | 1.125 | -1.6451 | 0.11778 | -1.1552
21FLWPB_28010017 | 21FLWPB | 28010017 | 27.1083 | -80.2875 | River/Stream | 2007-07-02 | 30 |  | 0.014 | 0.02 | 7.8933 |  | 1.4 | 0.19 | 0.084 |  |  | 6.8933 | 1.42 | -1.6607 | 0.35066 | -3.912
21FLWPB_28010017 | 21FLWPB | 28010017 | 27.1083 | -80.2875 | River/Stream | 2002-07-26 | 2.75 | 3.28 | 0.0082245 | 0.12 | 7.3767 | 533.6667 | 1.02 | 0.262 |  | 200 | 3 | 3.1133 | 1.14 | -1.3394 | 0.13103 | -2.1203
21FLWPB_28010017 | 21FLWPB | 28010017 | 27.1083 | -80.2875 | River/Stream | 2002-08-01 | 40.17 | 42.39 | 0.0082245 | 0.146 | 7.3733 | 574.3333 | 1.14 | 0.226 |  | 200 | 4 | 3.6533 | 1.286 | -1.4872 | 0.25154 | -1.9241
21FLWPB_28010017 | 21FLWPB | 28010017 | 27.1083 | -80.2875 | River/Stream | 2007-03-13 | 5.2 |  | 0.005 | 0.084 | 7.9067 |  | 0.77 | 0.071 | 0.029 |  |  | 7.39 | 0.854 | -2.6451 | -0.15782 | -2.4769
21FLWPB_28010017 | 21FLWPB | 28010017 | 27.1083 | -80.2875 | River/Stream | 2008-04-22 | 6.9 | 8 | 0.005 | 0.007 | 7.88 |  | 0.87 | 0.079 | 0.039 |  |  | 6.47 | 0.877 | -2.5383 | -0.13125 | -4.9618
21FLWPB_28010017 | 21FLWPB | 28010017 | 27.1083 | -80.2875 | River/Stream | 1999-06-28 |  |  | 0.0041122 | 0.001 | 7.7833 | 691.3333 | 1.12 | 0.103 |  | 70 | 3 | 6.75 | 1.121 | -2.273 | 0.11422 | -6.9078
21FLWPB_28010017 | 21FLWPB | 28010017 | 27.1083 | -80.2875 | River/Stream | 2002-08-19 | 54.22 | 58.88 | 0.0041122 | 0.11 | 7.595 | 601 | 1.15 | 0.25 |  |  |  | 5.195 | 1.26 | -1.3863 | 0.23111 | -2.2073
21FLWPB_28010017 | 21FLWPB | 28010017 | 27.1083 | -80.2875 | River/Stream | 2003-02-07 |  |  |  |  | 7.9 | 511 | [5 empty] | 8.9 |  | X | X | X
21FLWPB_28010017 | 21FLWPB | 28010017 | 27.1083 | -80.2875 | River/Stream | 2007-09-04 | 17 |  |  |  | 7.3867 | [6 empty] | 3.1133 |  | X | X | X
21FLWPB_28010017 | 21FLWPB | 28010017 | 27.1083 | -80.2875 | River/Stream | 1999-07-28 |  |  |  |  | 7.185 | 740 | [5 empty] | 3.97 |  | X | X | X
21FLWPB_28010017 | 21FLWPB | 28010017 | 27.1083 | -80.2875 | River/Stream | 1999-03-24 |  |  |  |  | 7.9433 | 1381.6667 | [5 empty] | 9.08 |  | X | X | X
21FLWPB_28010017 | 21FLWPB | 28010017 | 27.1083 | -80.2875 | River/Stream | 1999-10-27 |  |  |  |  | 7.39 | 389 |  |  |  |  | 67 | 5.145 |  | X | X | X
21FLWPB_28010017 | 21FLWPB | 28010017 | 27.1083 | -80.2875 | River/Stream | 2000-03-15 |  |  |  |  | 7.8767 | 724.3333 | [5 empty] | 6.8 |  | X | X | X
21FLWPB_28010017 | 21FLWPB | 28010017 | 27.1083 | -80.2875 | River/Stream | 2000-05-01 |  |  |  |  | 7.8 | 455.3333 |  |  |  |  | 38 | 6.6667 |  | X | X | X
21FLWPB_28010017 | 21FLWPB | 28010017 | 27.1083 | -80.2875 | River/Stream | 1999-06-04 |  |  |  |  | 7.8167 | 958.6667 | [5 empty] | 7.8567 |  | X | X | X
21FLWPB_28010017 | 21FLWPB | 28010017 | 27.1083 | -80.2875 | River/Stream | 2000-05-02 |  |  |  |  | 7.77 | 446.3333 |  |  |  |  | 43 | 6.39 |  | X | X | X
21FLWPB_28010017 | 21FLWPB | 28010017 | 27.1083 | -80.2875 | River/Stream | 2000-08-17 |  |  |  |  | 6.8767 | 457.3333 | [5 empty] | 2.6433 |  | X | X | X
21FLWPB_28010017 | 21FLWPB | 28010017 | 27.1083 | -80.2875 | River/Stream | 2000-06-20 |  |  |  |  | 8.13 | 578 | [5 empty] | 8.35 |  | X | X | X
21FLWPB_28010017 | 21FLWPB | 28010017 | 27.1083 | -80.2875 | River/Stream | 2002-06-25 |  |  |  |  | 7.9 | 1219 | [5 empty] | 7.58 |  | X | X | X
21FLWPB_28010018 | 21FLWPB | 28010018 | 27.1132 | -80.2563 | River/Stream | 2007-07-09 | 2.7 |  | 0.19 | 0.041 | 7.0233 |  | 1.9 | 0.2 | 0.12 |  |  |  | 1.941 | -1.6094 | 0.6632 | -3.1942
21FLWPB_28010018 | 21FLWPB | 28010018 | 27.1132 | -80.2563 | River/Stream | 2001-08-15 |  | 9.03 | 0.12337 | 0.07 | 7.23 | 355.6667 | 1.26 | 0.2736 |  |  |  | 2.11 | 1.33 | -1.2961 | 0.28518 | -2.6593
21FLWPB_28010018 | 21FLWPB | 28010018 | 27.1132 | -80.2563 | River/Stream | 2006-09-27 | 13.2 | 16.5 | 0.10692 | 0.16 | 7.22 |  | 1.1 | 0.25 | 0.092 | 300 |  |  | 1.26 | -1.3863 | 0.23111 | -1.8326
21FLWPB_28010018 | 21FLWPB | 28010018 | 27.1132 | -80.2563 | River/Stream | 2001-07-30 |  | 4.93 | 0.12337 | 0.056 | 6.7467 | 401.3333 | 1.29 | 0.2345 |  |  |  | 2.45 | 1.346 | -1.4503 | 0.29714 | -2.8824
21FLWPB_28010018 | 21FLWPB | 28010018 | 27.1132 | -80.2563 | River/Stream | 2001-08-31 |  | 9.465 | 0.07402 | 0.145 | 7.4933 | 532.6667 | 1.01 | 0.212 |  |  |  | 1.82 | 1.155 | -1.5512 | 0.1441 | -1.931
21FLWPB_28010018 | 21FLWPB | 28010018 | 27.1132 | -80.2563 | River/Stream | 2002-07-26 | 1.35 | 1.72 | 0.07402 | 0.097 | 7.2733 | 410 | 1.13 | 0.181 |  | 400 | 3 | 2.36 | 1.227 | -1.7093 | 0.20457 | -2.333
21FLWPB_28010018 | 21FLWPB | 28010018 | 27.1132 | -80.2563 | River/Stream | 2006-09-05 | 5.1 | 6.7 | 0.13159 | 0.055 | 6.8 |  | 2.1 | 0.37 | 0.227 | 500 |  | -0.24333 | 2.155 | -0.99425 | 0.76779 | -2.9004
21FLWPB_28010018 | 21FLWPB | 28010018 | 27.1132 | -80.2563 | River/Stream | 2001-11-26 |  | 2.35 | 0.041122 | 0.146 | 7.28 | 477.6667 | 0.77 | 0.092 |  |  |  | 4.1233 | 0.916 | -2.386 | -0.087739 | -1.9241
21FLWPB_28010018 | 21FLWPB | 28010018 | 27.1132 | -80.2563 | River/Stream | 2002-08-29 | 8.37 | 10.39 | 0.041122 | 0.096 | 7.51 | 629.5 | 0.77 | 0.172 |  | 125 | 6 | 3.355 | 0.866 | -1.7603 | -0.14387 | -2.3434
21FLWPB_28010018 | 21FLWPB | 28010018 | 27.1132 | -80.2563 | River/Stream | 2002-08-14 | 5.93 | 8.17 | 0.041122 | 0.096 | 7.32 | 545 | 0.79 | 0.124 |  | 150 | 4 | 2.8033 | 0.886 | -2.0875 | -0.12104 | -2.3434
21FLWPB_28010018 | 21FLWPB | 28010018 | 27.1132 | -80.2563 | River/Stream | 2007-10-23 | 3.5 |  | 0.058 | 0.15 | 7.15 |  | 1.3 | 0.12 | 0.068 |  |  | 3.0133 | 1.45 | -2.1203 | 0.37156 | -1.8971
21FLWPB_28010018 | 21FLWPB | 28010018 | 27.1132 | -80.2563 | River/Stream | 2002-07-17 |  |  | 0.057571 | 0.042 | 7.05 | 305 | 1.3 | 0.247 |  |  |  |  | 1.342 | -1.3984 | 0.29416 | -3.1701
21FLWPB_28010018 | 21FLWPB | 28010018 | 27.1132 | -80.2563 | River/Stream | 2002-08-01 | 8.37 | 10.7 | 0.032898 | 0.111 | 7.3133 | 451.3333 | 0.88 | 0.14 |  | 250 | 4 | 2.9567 | 0.991 | -1.9661 | -0.0090407 | -2.1982
21FLWPB_28010018 | 21FLWPB | 28010018 | 27.1132 | -80.2563 | River/Stream | 2002-10-23 | 4.49 | 5.75 | 0.024673 | 0.081 | 7.6033 | 658 | 0.76 | 0.105 |  | 100 | 3 | 3.1167 | 0.841 | -2.2538 | -0.17316 | -2.5133
21FLWPB_28010018 | 21FLWPB | 28010018 | 27.1132 | -80.2563 | River/Stream | 2001-06-13 |  | 35.61 | 0.024673 | 0.001 | 7.4367 | 13673.3333 | 0.76 | 0.2859 |  |  |  | 3.7667 | 0.761 | -1.2521 | -0.27312 | -6.9078
21FLWPB_28010018 | 21FLWPB | 28010018 | 27.1132 | -80.2563 | River/Stream | 2002-10-01 | 3.98 | 5.12 | 0.024673 | 0.064 | 7.4633 | 452 | 0.92 | 0.133 |  | 200 | 7 | 3.2233 | 0.984 | -2.0174 | -0.016129 | -2.7489
21FLWPB_28010018 | 21FLWPB | 28010018 | 27.1132 | -80.2563 | River/Stream | 2006-04-12 | 18.4 | 24.9 | 0.016449 | 0.007 | 7.8633 |  | 0.63 | 0.101 | 0.04 | 70 |  | 5.58 | 0.637 | -2.2926 | -0.45099 | -4.9618
21FLWPB_28010018 | 21FLWPB | 28010018 | 27.1132 | -80.2563 | River/Stream | 2007-01-17 | 25 |  | 0.019 | 0.06 | 7.6867 |  | 0.77 | 0.14 | 0.072 |  |  |  | 0.83 | -1.9661 | -0.18633 | -2.8134
21FLWPB_28010018 | 21FLWPB | 28010018 | 27.1132 | -80.2563 | River/Stream | 2002-09-05 | 2.37 | 3.44 | 0.024673 | 0.072 | 7.49 | 382.5 | 1.09 | 0.142 |  | 175 | 4 | 3.04 | 1.162 | -1.9519 | 0.15014 | -2.6311
21FLWPB_28010018 | 21FLWPB | 28010018 | 27.1132 | -80.2563 | River/Stream | 2006-03-14 | 19.9 | 23.7 | 0.0082245 | 0.001 | 7.6267 |  | 0.58 | 0.077 |  | 70 |  | 7.05 | 0.581 | -2.5639 | -0.543 | -6.9078
21FLWPB_28010018 | 21FLWPB | 28010018 | 27.1132 | -80.2563 | River/Stream | 2002-01-10 | 25.72 | 29.62 | 0.0082245 | 0.089 | 7.925 | 672.5 | 0.59 | 0.077 |  |  |  | 7.635 | 0.679 | -2.5639 | -0.38713 | -2.4191
21FLWPB_28010018 | 21FLWPB | 28010018 | 27.1132 | -80.2563 | River/Stream | 2006-07-25 |  |  | 0.012337 | 0.005 |  |  | 0.91 | 0.15 |  |  |  |  | 0.915 | -1.8971 | -0.088831 | -5.2983
21FLWPB_28010018 | 21FLWPB | 28010018 | 27.1132 | -80.2563 | River/Stream | 2002-08-09 | 14.65 | 16.23 | 0.0082245 | 0.118 | 7.5367 | 626.3333 | 0.76 | 0.129 |  | 100 | 3.8 | 3.7767 | 0.878 | -2.0479 | -0.13011 | -2.1371
21FLWPB_28010018 | 21FLWPB | 28010018 | 27.1132 | -80.2563 | River/Stream | 2007-03-13 | 0.6 |  | 0.005 | 0.011 | 7.5967 |  | 0.82 | 0.12 | 0.052 |  |  | 5.1767 | 0.831 | -2.1203 | -0.18513 | -4.5099
21FLWPB_28010018 | 21FLWPB | 28010018 | 27.1132 | -80.2563 | River/Stream | 2002-08-19 | 14.73 | 17.4 | 0.0041122 | 0.074 | 7.475 | 570.5 | 0.77 | 0.127 |  |  |  | 3.66 | 0.844 | -2.0636 | -0.1696 | -2.6037
21FLWPB_28010018 | 21FLWPB | 28010018 | 27.1132 | -80.2563 | River/Stream | 2002-08-26 | 15.1 | 20.51 | 0.0041122 | 0.021 | 7.58 | 614 | 0.77 | 0.14 |  | 125 | 7 | 3.93 | 0.791 | -1.9661 | -0.23446 | -3.8632
21FLWPB_28010018 | 21FLWPB | 28010018 | 27.1132 | -80.2563 | River/Stream | 2006-05-22 | 17.9 | 20.4 | 0.0041122 | 0.004 | 7.6933 |  | 0.88 | 0.12 | 0.061 | 60 |  | 4.3767 | 0.884 | -2.1203 | -0.1233 | -5.5215
21FLWPB_28010018 | 21FLWPB | 28010018 | 27.1132 | -80.2563 | River/Stream | 2002-05-29 | 18.66 | 22.63 | 0.0020561 | 0.002 | 7.58 | 8098 | 0.55 | 0.146 |  | 80 | 4.3 | 5.5467 | 0.552 | -1.9241 | -0.59421 | -6.2146
21FLWPB_28010018 | 21FLWPB | 28010018 | 27.1132 | -80.2563 | River/Stream | 2006-06-27 | 18.2 | 21.5 | 0.051814 | 0.016 | 7.4733 |  |  | 0.21 | 0.138 | 70 |  | 3.6433 |  | -1.5606 | X | -4.1352
21FLWPB_28010018 | 21FLWPB | 28010018 | 27.1132 | -80.2563 | River/Stream | 2006-11-01 | 11.4 | 15.6 |  |  | 7 |  |  |  |  | 60 |  | 4.5633 |  | X | X | X
21FLWPB_28010018 | 21FLWPB | 28010018 | 27.1132 | -80.2563 | River/Stream | 2007-09-05 | 5 |  |  |  | 7.13 | [6 empty] | 3.1433 |  | X | X | X
21FLWPB_28010018 | 21FLWPB | 28010018 | 27.1132 | -80.2563 | River/Stream | 2002-06-25 |  |  |  |  | 7.41 | 737 | [5 empty] | 6.62 |  | X | X | X
21FLWPB_28010025 | 21FLWPB | 28010025 | 27.0121 | -80.4548 | River/Stream | 2001-08-15 |  | 8.83 | 0.20561 | 0.112 | 7.25 | 565 | 1.37 | 0.3297 |  |  |  | 2.26 | 1.482 | -1.1096 | 0.39339 | -2.1893
21FLWPB_28010025 | 21FLWPB | 28010025 | 27.0121 | -80.4548 | River/Stream | 2001-08-31 |  | 7.33 | 0.13159 | 0.152 |  |  | 1.04 | 0.2415 |  |  |  |  | 1.192 | -1.4209 | 0.17563 | -1.8839
21FLWPB_28010025 | 21FLWPB | 28010025 | 27.0121 | -80.4548 | River/Stream | 2001-06-11 |  | 11.6 | 0.065796 | 0.069 |  |  | 1.1 | 0.1558 |  |  |  |  | 1.169 | -1.8592 | 0.15615 | -2.6736
21FLWPB_28010025 | 21FLWPB | 28010025 | 27.0121 | -80.4548 | River/Stream | 2001-07-30 |  | 33.52 | 0.065796 | 0.127 | 7.2 | 636 | 1.21 | 0.3245 |  |  |  | 4.78 | 1.337 | -1.1255 | 0.29043 | -2.0636
21FLWPB_28010026 | 21FLWPB | 28010026 | 27.2041 | -80.4736 | River/Stream | 2008-09-23 | 6.7 | 12.2 | 0.305 | 0.0345 | 7.205 |  | 1.95 | 0.495 | 0.32 |  |  | 1.33 | 1.9845 | -0.7032 | 0.68537 | -3.3668
21FLWPB_28010026 | 21FLWPB | 28010026 | 27.2041 | -80.4736 | River/Stream | 2007-10-01 | 5 |  | 0.33 | 0.053 | 7.1233 |  | 2.5 | 0.55 | 0.39 |  |  | 3.48 | 2.553 | -0.59784 | 0.93727 | -2.9375
21FLWPB_28010026 | 21FLWPB | 28010026 | 27.2041 | -80.4736 | River/Stream | 2004-10-13 |  |  | 0.13982 | 0.002 |  |  | 1.8 | 0.56 |  | 400 | 4 |  | 1.802 | -0.57982 | 0.5889 | -6.2146
21FLWPB_28010026 | 21FLWPB | 28010026 | 27.2041 | -80.4736 | River/Stream | 2002-10-02 | 31.65 | 36.82 | 0.10692 | 0.013 | 7.03 | 359 | 1.39 | 0.386 |  | 500 | 2 | 1.3967 | 1.403 | -0.95192 | 0.33861 | -4.3428
21FLWPB_28010026 | 21FLWPB | 28010026 | 27.2041 | -80.4736 | River/Stream | 2008-03-25 | 12.15 | 15 | 0.0935 | 0.054 | 7.69 |  | 1.45 | 0.0915 | 0.0345 |  |  | 6.29 | 1.504 | -2.3914 | 0.40813 | -2.9188
21FLWPB_28010026 | 21FLWPB | 28010026 | 27.2041 | -80.4736 | River/Stream | 2001-11-26 |  | 34.62 | 0.057571 | 0.077 | 7.2667 | 893 | 1.29 | 0.322 |  |  |  | 3.5367 | 1.367 | -1.1332 | 0.31262 | -2.5639
21FLWPB_28010026 | 21FLWPB | 28010026 | 27.2041 | -80.4736 | River/Stream | 2001-06-11 |  | 50.86 | 0.057571 | 0.001 |  |  | 1.3 | 0.1813 |  |  |  |  | 1.301 | -1.7076 | 0.26313 | -6.9078
21FLWPB_28010026 | 21FLWPB | 28010026 | 27.2041 | -80.4736 | River/Stream | 2007-02-19 | 3.2 |  | 0.036 | 0.025 | 7.7333 |  | 1 | 0.071 | 0.007 |  |  | 8.91 | 1.025 | -2.6451 | 0.024693 | -3.6889
21FLWPB_28010026 | 21FLWPB | 28010026 | 27.2041 | -80.4736 | River/Stream | 2002-08-27 | 17.4 | 19.6 | 0.041122 | 0.035 | 7.2167 | 421 | 1.4 | 0.395 |  | 300 | 4 | 1.7633 | 1.435 | -0.92887 | 0.36116 | -3.3524
21FLWPB_28010026 | 21FLWPB | 28010026 | 27.2041 | -80.4736 | River/Stream | 2002-01-10 | 22.12 | 28.26 | 0.024673 | 0.053 | 7.81 | 964.5 | 0.86 | 0.154 |  |  |  | 7.21 | 0.913 | -1.8708 | -0.091019 | -2.9375
21FLWPB_28010026 | 21FLWPB | 28010026 | 27.2041 | -80.4736 | River/Stream | 2001-08-15 |  | 123.98 | 0.032898 | 0.048 | 7.35 | 816.3333 | 1.58 | 0.3987 |  |  |  | 4.7333 | 1.628 | -0.91955 | 0.48735 | -3.0366
21FLWPB_28010026 | 21FLWPB | 28010026 | 27.2041 | -80.4736 | River/Stream | 2008-11-25 | 4.05 | 4.9 | 0.0225 | 0.235 | 7.525 |  | 1.35 | 0.16 | 0.111 |  |  | 7.02 | 1.585 | -1.8326 | 0.46058 | -1.4482
21FLWPB_28010026 | 21FLWPB | 28010026 | 27.2041 | -80.4736 | River/Stream | 2008-10-28 | 1.4 | 2.65 | 0.025 | 0.235 | 7.29 |  | 1.7 | 0.27 | 0.195 |  |  | 5.02 | 1.935 | -1.3093 | 0.66011 | -1.4482
21FLWPB_28010026 | 21FLWPB | 28010026 | 27.2041 | -80.4736 | River/Stream | 2007-07-24 | 57 |  | 0.025 | 0.007 | 7.3167 |  | 1.9 | 0.3 | 0.16 |  |  | 3.3433 | 1.907 | -1.204 | 0.64553 | -4.9618
21FLWPB_28010026 | 21FLWPB | 28010026 | 27.2041 | -80.4736 | River/Stream | 2002-10-22 | 131.85 | 138.99 | 0.016449 | 0.024 | 7.4433 | 610.3333 | 1.33 | 0.282 |  | 300 | 4 | 3.2667 | 1.354 | -1.2658 | 0.30306 | -3.7297
21FLWPB_28010026 | 21FLWPB | 28010026 | 27.2041 | -80.4736 | River/Stream | 2008-05-27 | 46 | 52 | 0.015 | 0.002 | 7.64 |  | 1.5 | 0.11 | 0.008 |  |  | 6.94 | 1.502 | -2.2073 | 0.4068 | -6.2146
21FLWPB_28010026 | 21FLWPB | 28010026 | 27.2041 | -80.4736 | River/Stream | 2002-05-28 | 46.26 | 50.39 | 0.0082245 | 0.001 | 8.1267 | 2140.6667 | 0.95 | 0.124 |  | 100 | 5.9 |  | 0.951 | -2.0875 | -0.050241 | -6.9078
21FLWPB_28010026 | 21FLWPB | 28010026 | 27.2041 | -80.4736 | River/Stream | 2008-04-22 | 18 | 22 | 0.012 | 0.005 | 7.685 |  | 1.4 | 0.081 | 0.015 |  |  | 6.41 | 1.405 | -2.5133 | 0.34004 | -5.2983
21FLWPB_28010026 | 21FLWPB | 28010026 | 27.2041 | -80.4736 | River/Stream | 2001-07-30 |  | 197.12 | 0.016449 | 0.005 | 7.04 | 1126.3333 | 3.28 | 0.7235 |  |  |  | 2.77 | 3.285 | -0.32365 | 1.1894 | -5.2983
21FLWPB_28010026 | 21FLWPB | 28010026 | 27.2041 | -80.4736 | River/Stream | 2007-04-10 | 41 |  | 0.005 | 0.024 | 7.75 |  | 1.4 | 0.11 | 0.005 |  |  | 7.6167 | 1.424 | -2.2073 | 0.35347 | -3.7297
21FLWPB_28010026 | 21FLWPB | 28010026 | 27.2041 | -80.4736 | River/Stream | 2001-08-31 |  | 68.15 | 0.0041122 | 0.001 | 7.6567 | 1018 | 1.38 | 0.3508 |  |  |  | 4.3933 | 1.381 | -1.0475 | 0.32281 | -6.9078
21FLWPB_28010026 | 21FLWPB | 28010026 | 27.2041 | -80.4736 | River/Stream | 2002-06-25 |  |  |  |  | 7.1 | 713 | [5 empty] | 3.65 |  | X | X | X
21FLWPB_28010026 | 21FLWPB | 28010026 | 27.2041 | -80.4736 | River/Stream | 2002-07-17 |  |  |  |  | 6.81 | 421 | [7 empty] | X | X | X
21FLWPB_28010027 | 21FLWPB | 28010027 | 27.088 | -80.3022 | River/Stream | 2001-08-31 |  | 20.13 | 0.17271 | 0.094 | 7.475 | 520 | 1.22 | 0.368 |  |  |  | 3.63 | 1.314 | -0.99967 | 0.27308 | -2.3645
21FLWPB_28010027 | 21FLWPB | 28010027 | 27.088 | -80.3022 | River/Stream | 2008-03-25 | 3.6 | 4.35 | 0.0935 | 0.11 | 7.83 |  | 0.945 | 0.0865 | 0.0565 |  |  | 6.635 | 1.055 | -2.4476 | 0.053541 | -2.2073
21FLWPB_28010027 | 21FLWPB | 28010027 | 27.088 | -80.3022 | River/Stream | 2007-01-17 | 6.6 |  | 0.049 | 0.13 | 7.7567 |  | 0.65 | 0.076 | 0.038 |  |  |  | 0.78 | -2.577 | -0.24846 | -2.0402
21FLWPB_28010027 | 21FLWPB | 28010027 | 27.088 | -80.3022 | River/Stream | 2001-11-26 |  | 6.83 | 0.065796 | 0.25 | 7.435 | 609.5 | 0.92 | 0.141 |  |  |  | 4.465 | 1.17 | -1.959 | 0.157 | -1.3863
21FLWPB_28010027 | 21FLWPB | 28010027 | 27.088 | -80.3022 | River/Stream | 2001-08-15 |  | 70.47 | 0.090469 | 0.045 | 7.4 | 458 | 1.34 | 0.3143 |  |  |  | 6.21 | 1.385 | -1.1574 | 0.3257 | -3.1011
21FLWPB_28010027 | 21FLWPB | 28010027 | 27.088 | -80.3022 | River/Stream | 2002-08-26 | 10.13 | 10.75 | 0.065796 | 0.206 | 7.61 | 453 | 1.26 | 0.267 |  | 200 | 3 | 4.12 | 1.466 | -1.3205 | 0.38254 | -1.5799
21FLWPB_28010027 | 21FLWPB | 28010027 | 27.088 | -80.3022 | River/Stream | 2002-01-10 | 8.35 | 9.4 | 0.024673 | 0.225 | 8.12 | 830 | 0.65 | 0.101 |  |  |  | 7.27 | 0.875 | -2.2926 | -0.13353 | -1.4917
21FLWPB_28010027 | 21FLWPB | 28010027 | 27.088 | -80.3022 | River/Stream | 2007-10-22 | 2.9 |  | 0.035 | 0.48 | 7.33 |  | 1.2 | 0.28 | 0.15 |  |  | 3.1933 | 1.68 | -1.273 | 0.51879 | -0.73397
21FLWPB_28010027 | 21FLWPB | 28010027 | 27.088 | -80.3022 | River/Stream | 2008-09-23 | 5.65 | 7.55 | 0.042 | 0.495 | 7.525 |  | 1.65 | 0.265 | 0.0755 |  |  | 5.195 | 2.145 | -1.328 | 0.76314 | -0.7032
21FLWPB_28010027 | 21FLWPB | 28010027 | 27.088 | -80.3022 | River/Stream | 2002-10-01 | 21.38 | 25.29 | 0.024673 | 0.121 | 7.555 | 412.5 | 1.11 | 0.15 |  | 200 | 5 | 5.16 | 1.231 | -1.8971 | 0.20783 | -2.112
21FLWPB_28010027 | 21FLWPB | 28010027 | 27.088 | -80.3022 | River/Stream | 2002-10-23 | 10.75 | 12.48 | 0.024673 | 0.17 | 7.7 | 514 | 1.23 | 0.153 |  | 100 | 6 | 5.96 | 1.4 | -1.8773 | 0.33647 | -1.772
21FLWPB_28010027 | 21FLWPB | 28010027 | 27.088 | -80.3022 | River/Stream | 2008-05-27 | 21 | 24 | 0.019 |  | 7.85 |  | 0.97 | 0.11 | 0.055 |  |  | 4.69 |  | -2.2073 | X | X
21FLWPB_28010027 | 21FLWPB | 28010027 | 27.088 | -80.3022 | River/Stream | 2008-10-28 | 5.1 | 6.85 | 0.025 | 0.31 | 7.45 |  | 1.3 | 0.16 | 0.0765 |  |  | 6.325 | 1.61 | -1.8326 | 0.47623 | -1.1712
21FLWPB_28010027 | 21FLWPB | 28010027 | 27.088 | -80.3022 | River/Stream | 2008-11-25 | 8.65 | 10 | 0.0265 | 0.35 | 7.55 |  | 1.4 | 0.145 | 0.0565 |  |  | 6.45 | 1.75 | -1.931 | 0.55962 | -1.0498
21FLWPB_28010027 | 21FLWPB | 28010027 | 27.088 | -80.3022 | River/Stream | 2007-03-13 | 5 |  | 0.012 | 0.14 | 7.7767 |  | 0.8 | 0.08 | 0.032 |  |  | 7.3867 | 0.94 | -2.5257 | -0.061875 | -1.9661
21FLWPB_28010027 | 21FLWPB | 28010027 | 27.088 | -80.3022 | River/Stream | 2007-07-02 | 23 |  | 0.016 | 0.014 | 7.65 |  | 1.2 | 0.12 | 0.055 |  |  | 5.67 | 1.214 | -2.1203 | 0.19392 | -4.2687
21FLWPB_28010027 | 21FLWPB | 28010027 | 27.088 | -80.3022 | River/Stream | 2002-05-29 | 15.06 | 16.54 | 0.0082245 | 0.006 | 7.97 | 754 | 0.81 | 0.123 |  | 60 | 3.6 | 9.01 | 0.816 | -2.0956 | -0.20334 | -5.116
21FLWPB_28010027 | 21FLWPB | 28010027 | 27.088 | -80.3022 | River/Stream | 2008-04-22 | 6.9 | 7.9 | 0.005 | 0.006 | 7.81 |  |  | 0.072 | 0.033 |  |  | 7.22 |  | -2.6311 | X | -5.116
21FLWPB_28010027 | 21FLWPB | 28010027 | 27.088 | -80.3022 | River/Stream | 2007-09-04 | 24 |  |  |  | 7.48 | [6 empty] | 4.7267 |  | X | X | X
21FLWPB_28010027 | 21FLWPB | 28010027 | 27.088 | -80.3022 | River/Stream | 2002-07-17 |  |  |  |  | 7.2 | 545 | [7 empty] | X | X | X
21FLWPB_28010027 | 21FLWPB | 28010027 | 27.088 | -80.3022 | River/Stream | 2002-06-25 |  |  |  |  | 7.59 | 753 | [5 empty] | 8.61 |  | X | X | X
21FLWPB_28010035 | 21FLWPB | 28010035 | 27.2608 | -80.3311 | River/Stream | 2000-05-01 |  |  |  |  | 7.1933 | 1516.6667 |  |  |  |  | 2 | 1.7133 |  | X | X | X
21FLWPB_28010035 | 21FLWPB | 28010035 | 27.2608 | -80.3311 | River/Stream | 1999-03-11 |  |  |  |  | 7.6133 | 29920.6667 | [5 empty] | 6.0867 |  | X | X | X
21FLWPB_28010035 | 21FLWPB | 28010035 | 27.2608 | -80.3311 | River/Stream | 2000-05-04 |  |  |  |  | 7.6633 | 16473.3333 |  |  |  |  | 7 | 6.7833 |  | X | X | X
21FLWPB_28010035 | 21FLWPB | 28010035 | 27.2608 | -80.3311 | River/Stream | 2000-05-03 |  |  |  |  | 7.6067 | 17416.6667 |  |  |  |  | 17 | 5.84 |  | X | X | X
21FLWPB_28010041 | 21FLWPB | 28010041 | 27.3875 | -80.4402 | River/Stream | 2001-08-30 |  | 9.62 | 0.15627 | 0.136 | 7.2233 | 1495.6667 | 0.7 | 0.5028 |  |  |  | 1.93 | 0.836 | -0.68756 | -0.17913 | -1.9951
21FLWPB_28010041 | 21FLWPB | 28010041 | 27.3875 | -80.4402 | River/Stream | 2002-10-22 | 4.58 | 5.14 | 0.10692 | 0.037 | 7.2467 | 2001.3333 | 0.61 | 0.243 |  | 50 | 2 | 0.48 | 0.647 | -1.4147 | -0.43541 | -3.2968
21FLWPB_28010041 | 21FLWPB | 28010041 | 27.3875 | -80.4402 | River/Stream | 2001-08-14 |  | 18.44 | 0.14804 | 0.201 | 7.45 | 1440 | 0.92 | 0.3756 |  |  |  | 3.33 | 1.121 | -0.97923 | 0.11422 | -1.6045
21FLWPB_28010041 | 21FLWPB | 28010041 | 27.3875 | -80.4402 | River/Stream | 2002-05-28 | 13.58 | 14.77 | 0.11514 | 0.072 | 7.22 | 1341.6667 | 1.01 | 0.534 |  | 100 | 2.3 |  | 1.082 | -0.62736 | 0.078811 | -2.6311
21FLWPB_28010041 | 21FLWPB | 28010041 | 27.3875 | -80.4402 | River/Stream | 2002-10-02 | 2.5 | 5.02 | 0.057571 | 0.067 | 7.1933 | 1649.3333 | 0.6 | 0.261 |  | 75 | 1 | 1.86 | 0.667 | -1.3432 | -0.40497 | -2.7031
21FLWPB_28010041 | 21FLWPB | 28010041 | 27.3875 | -80.4402 | River/Stream | 2006-09-05 | 8.2 | 12.8 | 0.18916 |  | 7.0467 |  | 2.1 | 0.54 | 0.405 | 200 |  | 0.84333 |  | -0.61619 | X | X
21FLWPB_28010041 | 21FLWPB | 28010041 | 27.3875 | -80.4402 | River/Stream | 2007-10-15 | 1.4 |  | 0.14 | 0.11 | 7.2067 |  | 1.7 | 0.47 | 0.35 |  |  | 9.78 | 1.81 | -0.75502 | 0.59333 | -2.2073
21FLWPB_28010041 | 21FLWPB | 28010041 | 27.3875 | -80.4402 | River/Stream | 2007-02-26 | 1.1 |  | 0.038 | 0.035 | 7.4567 |  | 0.62 | 0.071 | 0.047 |  |  | 4.97 | 0.655 | -2.6451 | -0.42312 | -3.3524
21FLWPB_28010041 | 21FLWPB | 28010041 | 27.3875 | -80.4402 | River/Stream | 2002-08-27 | 6.43 | 7.49 | 0.049347 | 0.097 | 7.2933 | 1581 | 0.84 | 0.339 |  | 100 | 7 | 1.7467 | 0.937 | -1.0818 | -0.065072 | -2.333
21FLWPB_28010041 | 21FLWPB | 28010041 | 27.3875 | -80.4402 | River/Stream | 2006-09-27 | 3.2 | 4.5 | 0.048524 | 0.059 | 7.23 |  | 0.88 | 0.19 | 0.14 | 60 |  |  | 0.939 | -1.6607 | -0.06294 | -2.8302
21FLWPB_28010041 | 21FLWPB | 28010041 | 27.3875 | -80.4402 | River/Stream | 2006-07-25 |  |  | 0.098694 | 0.072 |  |  | 1.8 | 0.29 |  |  |  |  | 1.872 | -1.2379 | 0.62701 | -2.6311
21FLWPB_28010041 | 21FLWPB | 28010041 | 27.3875 | -80.4402 | River/Stream | 2007-11-06 | 1.2 |  | 0.077 | 0.11 | 7.2633 |  | 1.6 | 0.34 | 0.26 |  |  | 5.5833 | 1.71 | -1.0788 | 0.53649 | -2.2073
21FLWPB_28010041 | 21FLWPB | 28010041 | 27.3875 | -80.4402 | River/Stream | 2007-08-16 | 5.6 |  | 0.068 | 0.1 | 7.2167 |  | 1.5 | 0.3 | 0.21 |  |  | 1.79 | 1.6 | -1.204 | 0.47 | -2.3026
21FLWPB_28010041 | 21FLWPB | 28010041 | 27.3875 | -80.4402 | River/Stream | 2006-03-14 | 4.2 | 4.5 | 0.016449 | 0.019 | 7.2267 |  | 0.47 | 0.165 |  | 50 |  | 5.8133 | 0.489 | -1.8018 | -0.71539 | -3.9633
21FLWPB_28010041 | 21FLWPB | 28010041 | 27.3875 | -80.4402 | River/Stream | 2006-06-27 | 3.2 | 4 | 0.032898 | 0.012 | 7.1467 |  | 1.1 | 0.12 | 0.072 | 40 |  | 0.95 | 1.112 | -2.1203 | 0.10616 | -4.4228
21FLWPB_28010041 | 21FLWPB | 28010041 | 27.3875 | -80.4402 | River/Stream | 2006-04-12 | 43.1 | 46.7 | 0.024673 | 0.001 | 7.7167 |  | 0.85 | 0.288 | 0.202 | 60 |  | 7.1467 | 0.851 | -1.2448 | -0.16134 | -6.9078
21FLWPB_28010041 | 21FLWPB | 28010041 | 27.3875 | -80.4402 | River/Stream | 2007-06-14 | 28 |  | 0.033 | 0.11 | 7.21 |  | 1.6 | 0.28 | 0.17 |  |  | 2.7767 | 1.71 | -1.273 | 0.53649 | -2.2073
21FLWPB_28010041 | 21FLWPB | 28010041 | 27.3875 | -80.4402 | River/Stream | 2006-05-22 | 4.1 | 5.2 | 0.048524 | 0.021 | 7.28 |  |  | 0.22 | 0.144 | 40 |  | 1.8667 |  | -1.5141 | X | -3.8632
21FLWPB_28010041 | 21FLWPB | 28010041 | 27.3875 | -80.4402 | River/Stream | 2007-04-23 |  |  |  | 0.048 | 7.455 |  |  |  | 0.053 |  |  | 3.63 |  | X | X | -3.0366
21FLWPB_28010041 | 21FLWPB | 28010041 | 27.3875 | -80.4402 | River/Stream | 2006-11-01 | 5.2 | 7.3 |  |  | 7.32 |  |  |  |  | 100 |  | 4.26 |  | X | X | X
21FLWPB_28010041 | 21FLWPB | 28010041 | 27.3875 | -80.4402 | River/Stream | 2002-06-25 |  |  |  |  | 7.2 | 1281 | [5 empty] | 3.97 |  | X | X | X
21FLWPB_28010041 | 21FLWPB | 28010041 | 27.3875 | -80.4402 | River/Stream | 2002-07-17 |  |  |  |  | 7.15 | 1369 | [7 empty] | X | X | X
21FLWPB_28010045 | 21FLWPB | 28010045 | 27.4025 | -80.3998 | River/Stream | 2000-01-24 |  |  | 0.049347 | 0.137 | 7.15 | 1820 | 0.19 | 0.176 |  | 40 | 1 | 5.1 | 0.327 | -1.7373 | -1.1178 | -1.9878
21FLWPB_28010045 | 21FLWPB | 28010045 | 27.4025 | -80.3998 | River/Stream | 2000-06-08 |  |  | 0.19739 | 0.244 | 7.13 | 2340 | 0.89 | 0.412 |  | 60 | 2 | 0.42 | 1.134 | -0.88673 | 0.12575 | -1.4106
21FLWPB_28010045 | 21FLWPB | 28010045 | 27.4025 | -80.3998 | River/Stream | 2000-06-26 |  |  | 0.17271 | 0.29 |  |  | 1.09 | 0.387 |  | 60 | 3 |  | 1.38 | -0.94933 | 0.32208 | -1.2379
21FLWPB_28010045 | 21FLWPB | 28010045 | 27.4025 | -80.3998 | River/Stream | 2001-08-14 |  | 11.52 | 0.10692 | 0.24 | 7.2933 | 1394.6667 | 0.84 | 0.4296 |  |  |  | 2.6867 | 1.08 | -0.8449 | 0.076961 | -1.4271
21FLWPB_28010045 | 21FLWPB | 28010045 | 27.4025 | -80.3998 | River/Stream | 2002-05-28 | 19.95 | 21.43 | 0.10692 | 0.03 | 7.1767 | 1477 | 0.95 | 0.619 |  | 90 | 2.6 |  | 0.98 | -0.47965 | -0.020203 | -3.5066
21FLWPB_28010045 | 21FLWPB | 28010045 | 27.4025 | -80.3998 | River/Stream | 2001-06-11 |  | 9.9 | 0.11514 | 0.002 | 7.1933 | 210.6667 | 1.04 | 0.3166 |  |  |  | 1.69 | 1.042 | -1.1501 | 0.041142 | -6.2146
21FLWPB_28010045 | 21FLWPB | 28010045 | 27.4025 | -80.3998 | River/Stream | 2001-08-30 |  | 20.31 | 0.090469 | 0.022 | 7.24 | 1339.3333 | 0.83 | 0.5176 |  |  |  | 2.7167 | 0.852 | -0.65855 | -0.16017 | -3.8167
21FLWPB_28010045 | 21FLWPB | 28010045 | 27.4025 | -80.3998 | River/Stream | 2002-10-22 | 6.56 | 7.16 | 0.065796 | 0.001 | 7.32 | 1793.3333 | 0.64 | 0.411 |  | 1 | 0.025 | 0.61333 | 0.641 | -0.88916 | -0.44473 | -6.9078
21FLWPB_28010045 | 21FLWPB | 28010045 | 27.4025 | -80.3998 | River/Stream | 2006-09-05 | 9.3 | 17.4 | 0.22206 | 0.33 | 7.23 |  | 2.2 | 0.55 | 0.362 | 300 |  | 1.6733 | 2.53 | -0.59784 | 0.92822 | -1.1087
21FLWPB_28010045 | 21FLWPB | 28010045 | 27.4025 | -80.3998 | River/Stream | 2002-10-02 | 0.88 | 3.86 | 0.057571 | 0.003 | 7.1667 | 1631 | 0.65 | 0.411 |  | 75 | 1 | 0.49333 | 0.653 | -0.88916 | -0.42618 | -5.8091
21FLWPB_28010045 | 21FLWPB | 28010045 | 27.4025 | -80.3998 | River/Stream | 2002-08-27 | 1.69 | 1.98 | 0.049347 | 0.021 | 7.25 | 1453.6667 | 0.57 | 0.342 |  | 100 | 2 | 0.78 | 0.591 | -1.0729 | -0.52594 | -3.8632
21FLWPB_28010045 | 21FLWPB | 28010045 | 27.4025 | -80.3998 | River/Stream | 2007-10-15 | 1 |  | 0.13 | 0.16 | 7.2 |  | 1.6 | 0.48 | 0.37 |  |  | 10.2533 | 1.76 | -0.73397 | 0.56531 | -1.8326
21FLWPB_28010045 | 21FLWPB | 28010045 | 27.4025 | -80.3998 | River/Stream | 2007-08-16 | 5.2 |  | 0.12 | 0.12 | 7.19 |  | 1.5 | 0.39 | 0.3 |  |  | 2.06 | 1.62 | -0.94161 | 0.48243 | -2.1203
21FLWPB_28010045 | 21FLWPB | 28010045 | 27.4025 | -80.3998 | River/Stream | 1999-09-27 |  |  | 0.082245 | 0.233 | 7.12 | 1005 | 1.03 | 0.443 |  | 150 | 4 | 3.12 | 1.263 | -0.81419 | 0.23349 | -1.4567
21FLWPB_28010045 | 21FLWPB | 28010045 | 27.4025 | -80.3998 | River/Stream | 2001-07-30 |  | 16.4 | 0.07402 | 0.179 | 7.1267 | 1309 | 1.06 | 0.5953 |  |  |  | 1.37 | 1.239 | -0.51869 | 0.2143 | -1.7204
21FLWPB_28010045 | 21FLWPB | 28010045 | 27.4025 | -80.3998 | River/Stream | 2006-07-25 |  |  | 0.10692 | 0.1 |  |  | 1.6 | 0.33 |  |  |  |  | 1.7 | -1.1087 | 0.53063 | -2.3026
21FLWPB_28010045 | 21FLWPB | 28010045 | 27.4025 | -80.3998 | River/Stream | 2007-11-06 | 0.99 |  | 0.097 | 0.15 | 7.29 |  | 1.5 | 0.34 | 0.27 |  |  | 5.13 | 1.65 | -1.0788 | 0.50078 | -1.8971
21FLWPB_28010045 | 21FLWPB | 28010045 | 27.4025 | -80.3998 | River/Stream | 2002-07-17 |  |  | 0.065796 | 0.148 | 7.16 | 1175 | 1.05 | 0.523 |  |  |  |  | 1.198 | -0.64817 | 0.18065 | -1.9105
21FLWPB_28010045 | 21FLWPB | 28010045 | 27.4025 | -80.3998 | River/Stream | 2007-02-26 | 6.3 |  | 0.031 | 0.052 | 7.3867 |  | 0.51 | 0.085 | 0.061 |  |  | 4.6633 | 0.562 | -2.4651 | -0.57625 | -2.9565
21FLWPB_28010045 | 21FLWPB | 28010045 | 27.4025 | -80.3998 | River/Stream | 2006-09-27 | 15.5 | 16.9 | 0.042767 | 0.08 | 7.1533 |  | 0.76 | 0.27 | 0.194 | 70 |  |  | 0.84 | -1.3093 | -0.17435 | -2.5257
21FLWPB_28010045 | 21FLWPB | 28010045 | 27.4025 | -80.3998 | River/Stream | 2000-08-22 |  |  | 0.049347 | 0.009 | 7.03 | 1722 | 1.02 | 0.288 |  | 60 | 1 | 0.42 | 1.029 | -1.2448 | 0.028587 | -4.7105
21FLWPB_28010045 | 21FLWPB | 28010045 | 27.4025 | -80.3998 | River/Stream | 1999-08-11 |  |  | 0.057571 | 0.026 | 6.98 | 1840 | 1.42 | 0.461 |  |  |  | 1.855 | 1.446 | -0.77436 | 0.3688 | -3.6497
21FLWPB_28010045 | 21FLWPB | 28010045 | 27.4025 | -80.3998 | River/Stream | 2006-04-12 | 10.7 | 13.8 | 0.016449 | 0.001 | 7.7 |  | 0.48 | 0.211 | 0.169 | 55 |  | 5.79 | 0.481 | -1.5559 | -0.73189 | -6.9078
21FLWPB_28010045 | 21FLWPB | 28010045 | 27.4025 | -80.3998 | River/Stream | 2007-06-14 | 24 |  | 0.037 | 0.1 | 7.2133 |  | 1.5 | 0.26 | 0.15 |  |  | 2.83 | 1.6 | -1.3471 | 0.47 | -2.3026
21FLWPB_28010045 | 21FLWPB | 28010045 | 27.4025 | -80.3998 | River/Stream | 2006-03-14 | 10.2 | 12 | 0.0082245 | 0.001 | 7.43 |  | 0.5 | 0.15 |  | 50 |  | 6.5 | 0.501 | -1.8971 | -0.69115 | -6.9078
21FLWPB_28010045 | 21FLWPB | 28010045 | 27.4025 | -80.3998 | River/Stream | 2006-05-22 | 15.8 | 17.2 | 0.0090469 | 0.002 | 7.5867 |  | 0.94 | 0.36 | 0.272 | 55 |  | 3.78 | 0.942 | -1.0217 | -0.05975 | -6.2146
21FLWPB_28010045 | 21FLWPB | 28010045 | 27.4025 | -80.3998 | River/Stream | 2006-06-27 | 25.4 | 29.4 | 0.0041122 | 0.002 | 7.3167 |  | 1.1 | 0.28 | 0.21 | 55 |  | 2.62 | 1.102 | -1.273 | 0.097127 | -6.2146
21FLWPB_28010045 | 21FLWPB | 28010045 | 27.4025 | -80.3998 | River/Stream | 2006-11-01 | 3.7 | 6.5 |  |  | 7.3033 |  |  |  |  | 70 |  | 3.7133 |  | X | X | X
21FLWPB_28010045 | 21FLWPB | 28010045 | 27.4025 | -80.3998 | River/Stream | 2007-04-23 |  |  |  | 0.052 | 7.38 |  |  |  | 0.086 |  |  | 3.1433 |  | X | X | -2.9565
21FLWPB_28010045 | 21FLWPB | 28010045 | 27.4025 | -80.3998 | River/Stream | 1999-02-26 |  |  |  |  | 7.25 | 1636 | [5 empty] | 0.8 |  | X | X | X
21FLWPB_28010045 | 21FLWPB | 28010045 | 27.4025 | -80.3998 | River/Stream | 2002-06-25 | 20.61 | 25.38 |  |  | 7.07 | 1343 | [5 empty] | 2.18 |  | X | X | X
21FLWPB_28010053 | 21FLWPB | 28010053 | 26.977 | -80.1658 | River/Stream | 2007-10-24 | 1.9 |  | 0.027 | 0.17 | 7.2267 |  | 0.97 | 0.08 | 0.033 |  |  | 4.3733 | 1.14 | -2.5257 | 0.13103 | -1.772
21FLWPB_28010053 | 21FLWPB | 28010053 | 26.977 | -80.1658 | River/Stream | 2007-03-21 | 11 |  | 0.025 | 0.07 | 7.59 |  | 0.91 | 0.063 | 0.026 |  |  | 5.9067 | 0.98 | -2.7646 | -0.020203 | -2.6593
21FLWPB_28010053 | 21FLWPB | 28010053 | 26.977 | -80.1658 | River/Stream | 2007-09-19 | 4 |  | 0.025 | 0.12 | 7.29 |  | 0.95 | 0.055 | 0.03 |  |  | 3.9867 | 1.07 | -2.9004 | 0.067659 | -2.1203
21FLWPB_28010053 | 21FLWPB | 28010053 | 26.977 | -80.1658 | River/Stream | 2007-07-16 | 2.2 |  | 0.026 | 0.14 | 7.1667 |  | 1.1 | 0.1 | 0.069 |  |  | 2.2367 | 1.24 | -2.3026 | 0.21511 | -1.9661
21FLWPB_28010053 | 21FLWPB | 28010053 | 26.977 | -80.1658 | River/Stream | 2007-01-31 | 0.425 |  | 0.005 | 0.18 | 7.7033 |  | 0.71 | 0.045 | 0.018 |  |  | 6.7333 | 0.89 | -3.1011 | -0.11653 | -1.7148
21FLWPB_28010055 | 21FLWPB | 28010055 | 26.9811 | -80.1654 | River/Stream | 2007-10-24 | 2.8 |  | 0.045 | 0.15 | 7.2233 |  | 1 | 0.079 | 0.046 |  |  | 4.5833 | 1.15 | -2.5383 | 0.13976 | -1.8971
21FLWPB_28010055 | 21FLWPB | 28010055 | 26.9811 | -80.1654 | River/Stream | 2007-07-16 | 2 |  | 0.043 | 0.12 | 7.2067 |  | 1.1 | 0.1 | 0.056 |  |  | 3.1333 | 1.22 | -2.3026 | 0.19885 | -2.1203
21FLWPB_28010055 | 21FLWPB | 28010055 | 26.9811 | -80.1654 | River/Stream | 2007-09-19 | 3.2 |  | 0.028 | 0.095 | 7.2733 |  | 0.93 | 0.057 | 0.028 |  |  | 4.6533 | 1.025 | -2.8647 | 0.024693 | -2.3539
21FLWPB_28010055 | 21FLWPB | 28010055 | 26.9811 | -80.1654 | River/Stream | 2007-01-31 | 0.85 |  | 0.023 | 0.12 | 7.6667 |  | 0.8 | 0.041 | 0.018 |  |  | 7.3033 | 0.92 | -3.1942 | -0.083382 | -2.1203
21FLWPB_28010055 | 21FLWPB | 28010055 | 26.9811 | -80.1654 | River/Stream | 2007-03-21 | 8.8 |  | 0.022 | 0.051 | 7.5833 |  | 1 | 0.057 | 0.025 |  |  | 6.1433 | 1.051 | -2.8647 | 0.049742 | -2.9759
21FLWPB_28010057 | 21FLWPB | 28010057 | 26.9841 | -80.1148 | River/Stream | 2002-10-23 | 8.09 | 9.24 | 0.098694 | 0.002 | 7.4133 | 40991 | 0.29 | 0.121 |  | 50 | 5 | 4.41 | 0.292 | -2.112 | -1.231 | -6.2146
21FLWPB_28010057 | 21FLWPB | 28010057 | 26.9841 | -80.1148 | River/Stream | 2002-03-11 | 4.56 | 6.06 | 0.041122 | 0.005 | 7.43 | 12330 | 0.28 | 0.064 |  | 30 | 4.2 | 5.72 | 0.285 | -2.7489 | -1.2553 | -5.2983
21FLWPB_28010057 | 21FLWPB | 28010057 | 26.9841 | -80.1148 | River/Stream | 2002-10-01 | 10.66 | 13.24 | 0.024673 | 0.002 | 7.18 | 22909.5 | 0.39 | 0.069 |  | 150 | 3 | 3.695 | 0.392 | -2.6736 | -0.93649 | -6.2146
21FLWPB_28010057 | 21FLWPB | 28010057 | 26.9841 | -80.1148 | River/Stream | 2001-06-14 |  | 11.86 | 0.041122 | 0.003 | 6.965 | 18720 | 0.65 | 0.0881 |  |  |  | 2.595 | 0.653 | -2.4293 | -0.42618 | -5.8091
21FLWPB_28010057 | 21FLWPB | 28010057 | 26.9841 | -80.1148 | River/Stream | 2007-10-30 | 3.2 |  | 0.058 | 0.031 | 7.4 |  | 1.2 | 0.037 | 0.022 |  |  | 10.3133 | 1.231 | -3.2968 | 0.20783 | -3.4738
21FLWPB_28010057 | 21FLWPB | 28010057 | 26.9841 | -80.1148 | River/Stream | 2002-08-26 | 15.28 | 16.75 | 0.016449 | 0.002 | 7.3733 | 24937 | 0.45 | 0.077 |  | 100 | 4 | 4.9033 | 0.452 | -2.5639 | -0.79407 | -6.2146
21FLWPB_28010057 | 21FLWPB | 28010057 | 26.9841 | -80.1148 | River/Stream | 2007-07-17 | 13 |  | 0.036 | 0.006 | 7.0533 |  | 2.1 | 0.081 | 0.021 |  |  | 4.22 | 2.106 | -2.5133 | 0.74479 | -5.116
21FLWPB_28010057 | 21FLWPB | 28010057 | 26.9841 | -80.1148 | River/Stream | 2007-09-18 | 9.7 |  | 0.014 | 0.007 | 7.4633 |  | 0.9 | 0.062 | 0.004 |  |  | 4.65 | 0.907 | -2.7806 | -0.097613 | -4.9618
21FLWPB_28010057 | 21FLWPB | 28010057 | 26.9841 | -80.1148 | River/Stream | 2007-01-31 | 0.425 |  | 0.005 | 0.002 | 7.08 |  | 0.47 | 0.032 | 0.018 |  |  | 6.095 | 0.472 | -3.442 | -0.75078 | -6.2146
21FLWPB_28010057 | 21FLWPB | 28010057 | 26.9841 | -80.1148 | River/Stream | 2007-03-20 | 5.2 |  | 0.005 | 0.015 | 7.5567 |  | 0.61 | 0.043 | 0.019 |  |  | 5.8567 | 0.625 | -3.1466 | -0.47 | -4.1997
21FLWPB_28010057 | 21FLWPB | 28010057 | 26.9841 | -80.1148 | River/Stream | 2007-05-07 | 0.7 |  | 0.005 | 0.007 | 7.67 |  | 0.62 | 0.059 | 0.004 |  |  | 5.7967 | 0.627 | -2.8302 | -0.46681 | -4.9618
21FLWPB_28010057 | 21FLWPB | 28010057 | 26.9841 | -80.1148 | River/Stream | 2001-12-17 | 3.8894 | 4.3522 | 0.034543 |  | 7.22 | 23220 |  | 0.036 |  |  | 4 | 5.355 |  | -3.3242 | X | X
21FLWPB_28010060 | 21FLWPB | 28010060 | 26.977 | -80.133 | River/Stream | 2002-10-23 | 5.81 | 6.72 | 0.057571 | 0.03 | 7.74 | 38515 | 0.36 | 0.103 |  | 25 | 2 | 4.96 | 0.39 | -2.273 | -0.94161 | -3.5066
21FLWPB_28010060 | 21FLWPB | 28010060 | 26.977 | -80.133 | River/Stream | 2002-10-01 | 7.27 | 9.36 | 0.049347 | 0.06 | 7.6233 | 20085.3333 | 0.46 | 0.074 |  | 75 | 2 | 4.91 | 0.52 | -2.6037 | -0.65393 | -2.8134
21FLWPB_28010060 | 21FLWPB | 28010060 | 26.977 | -80.133 | River/Stream | 2002-08-26 | 5.93 | 7.35 | 0.024673 | 0.007 | 7.7833 | 29158 | 0.35 | 0.071 |  | 50 | 3 | 5.4767 | 0.357 | -2.6451 | -1.03 | -4.9618
21FLWPB_28010060 | 21FLWPB | 28010060 | 26.977 | -80.133 | River/Stream | 2001-06-14 |  | 6.88 | 0.049347 | 0.005 | 7.6667 | 27750 | 0.76 | 0.0765 |  |  |  | 5.0467 | 0.765 | -2.5705 | -0.26788 | -5.2983
21FLWPB_28010060 | 21FLWPB | 28010060 | 26.977 | -80.133 | River/Stream | 2001-12-17 | 4.6746 | 4.5166 | 0.042767 | 0.097 | 7.54 | 17370 |  | 0.042 |  |  | 2 | 5.6267 |  | -3.1701 | X | -2.333
21FLWPB_28010079 | 21FLWPB | 28010079 | 26.9369 | -80.1766 | River/Stream | 2007-02-28 | 0.85 |  | 0.11 | 0.16 | 7.47 |  | 0.88 | 0.03 | 0.007 |  |  | 4.07 | 1.04 | -3.5066 | 0.039221 | -1.8326
21FLWPB_28010079 | 21FLWPB | 28010079 | 26.9369 | -80.1766 | River/Stream | 2007-08-20 | 4.3 |  | 0.093 | 0.077 | 7.1333 |  | 1.1 | 0.048 | 0.02 |  |  | 2.79 | 1.177 | -3.0366 | 0.16297 | -2.5639
21FLWPB_28010079 | 21FLWPB | 28010079 | 26.9369 | -80.1766 | River/Stream | 2007-06-19 | 16 |  | 0.1 | 0.044 | 7.3333 |  | 1.2 | 0.064 | 0.012 |  |  | 3.86 | 1.244 | -2.7489 | 0.21833 | -3.1236
21FLWPB_28010079 | 21FLWPB | 28010079 | 26.9369 | -80.1766 | River/Stream | 2007-04-24 |  |  |  |  | 7.7 |  |  |  | 0.005 |  |  | 4.89 |  | X | X | X
21FLWPB_28010081 | 21FLWPB | 28010081 | 26.9544 | -80.1652 | River/Stream | 2007-02-28 | 0.425 |  | 0.048 | 0.26 | 7.57 |  | 0.75 | 0.034 | 0.018 |  |  | 6.21 | 1.01 | -3.3814 | 0.0099503 | -1.3471
21FLWPB_28010081 | 21FLWPB | 28010081 | 26.9544 | -80.1652 | River/Stream | 2007-06-19 | 3.9 |  | 0.067 | 0.029 | 7.255 |  | 1.1 | 0.085 | 0.037 |  |  | 5.05 | 1.129 | -2.4651 | 0.12133 | -3.5405
21FLWPB_28010081 | 21FLWPB | 28010081 | 26.9544 | -80.1652 | River/Stream | 2007-10-18 | 1.9 |  | 0.054 | 0.16 | 7.15 |  | 0.94 | 0.051 | 0.027 |  |  | 3.46 | 1.1 | -2.9759 | 0.09531 | -1.8326
21FLWPB_28010081 | 21FLWPB | 28010081 | 26.9544 | -80.1652 | River/Stream | 2007-08-20 | 2.2 |  | 0.045 | 0.15 | 7.2233 |  | 1 | 0.06 | 0.039 |  |  | 2.8033 | 1.15 | -2.8134 | 0.13976 | -1.8971
21FLWPB_28010081 | 21FLWPB | 28010081 | 26.9544 | -80.1652 | River/Stream | 2007-04-24 |  |  |  |  | 7.665 |  |  |  | 0.022 |  |  | 6.085 |  | X | X | X
21FLWPB_28010091 | 21FLWPB | 28010091 | 26.9327 | -80.1783 | River/Stream | 2007-10-18 | 19 |  | 0.14 | 0.15 | 7.48 |  | 1 | 0.071 | 0.022 |  |  | 5.39 | 1.15 | -2.6451 | 0.13976 | -1.8971
21FLWPB_28010091 | 21FLWPB | 28010091 | 26.9327 | -80.1783 | River/Stream | 2007-02-28 | 0.425 |  | 0.067 | 0.074 | 7.3467 |  | 0.63 | 0.045 | 0.014 |  |  | 3.3033 | 0.704 | -3.1011 | -0.35098 | -2.6037
21FLWPB_28010091 | 21FLWPB | 28010091 | 26.9327 | -80.1783 | River/Stream | 2007-08-20 | 25 |  | 0.098 | 0.056 | 7.39 |  | 1.2 | 0.074 | 0.023 |  |  | 3.81 | 1.256 | -2.6037 | 0.22793 | -2.8824
21FLWPB_28010091 | 21FLWPB | 28010091 | 26.9327 | -80.1783 | River/Stream | 2007-06-19 | 5.9 |  | 0.053 | 0.027 | 7.5567 |  | 0.96 | 0.04 | 0.014 |  |  | 4.9033 | 0.987 | -3.2189 | -0.013085 | -3.6119
21FLWPB_28010091 | 21FLWPB | 28010091 | 26.9327 | -80.1783 | River/Stream | 2007-04-24 |  |  |  |  | 7.64 |  |  |  | 0.005 |  |  | 3.45 |  | X | X | X
21FLWPB_28010094 | 21FLWPB | 28010094 | 26.9602 | -80.1216 | River/Stream | 2007-07-11 | 9.6 |  | 0.093 | 0.14 | 7.6067 |  | 1.8 | 0.17 | 0.087 |  |  | 3.4533 | 1.94 | -1.772 | 0.66269 | -1.9661
21FLWPB_28010094 | 21FLWPB | 28010094 | 26.9602 | -80.1216 | River/Stream | 2007-09-18 | 7.8 |  | 0.025 | 0.049 | 7.96 |  | 1 | 0.047 | 0.021 |  |  | 6.0067 | 1.049 | -3.0576 | 0.047837 | -3.0159
21FLWPB_28010094 | 21FLWPB | 28010094 | 26.9602 | -80.1216 | River/Stream | 2007-03-20 | 0.425 |  | 0.01 | 0.008 | 7.9067 |  | 0.53 | 0.027 | 0.004 |  |  | 5.3667 | 0.538 | -3.6119 | -0.6199 | -4.8283
21FLWPB_28010094 | 21FLWPB | 28010094 | 26.9602 | -80.1216 | River/Stream | 2007-01-30 |  |  | 0.005 | 0.012 | 7.9433 |  | 0.43 | 0.01 |  |  |  | 6.2667 | 0.442 | -4.6052 | -0.81645 | -4.4228
21FLWPB_28010094 | 21FLWPB | 28010094 | 26.9602 | -80.1216 | River/Stream | 2007-06-21 | 8.5 |  | 0.005 | 0.008 | 7.7867 |  | 0.74 | 0.044 | 0.004 |  |  | 8.22 | 0.748 | -3.1236 | -0.29035 | -4.8283
21FLWPB_28010094 | 21FLWPB | 28010094 | 26.9602 | -80.1216 | River/Stream | 2007-10-30 | 5 |  | 0.025 | 0.079 | 7.7467 |  |  | 0.051 | 0.038 |  |  | 5.5133 |  | -2.9759 | X | -2.5383
21FLWPB_28010105 | 21FLWPB | 28010105 | 26.9716 | -80.1788 | River/Stream | 2007-07-17 | 2.7 |  | 0.11 | 0.051 | 7.2033 |  | 1.4 | 0.081 | 0.033 |  |  | 4.72 | 1.451 | -2.5133 | 0.37225 | -2.9759
21FLWPB_28010105 | 21FLWPB | 28010105 | 26.9716 | -80.1788 | River/Stream | 2007-10-30 | 0.95 |  | 0.071 | 0.066 | 7.3367 |  | 1 | 0.047 | 0.025 |  |  | 6.99 | 1.066 | -3.0576 | 0.063913 | -2.7181
21FLWPB_28010105 | 21FLWPB | 28010105 | 26.9716 | -80.1788 | River/Stream | 2007-01-31 | 0.425 |  | 0.029 | 0.045 | 7.645 |  | 0.61 | 0.034 | 0.02 |  |  | 8.995 | 0.655 | -3.3814 | -0.42312 | -3.1011
21FLWPB_28010105 | 21FLWPB | 28010105 | 26.9716 | -80.1788 | River/Stream | 2007-09-18 | 2.3 |  | 0.044 | 0.044 | 7.2633 |  | 1 | 0.055 | 0.017 |  |  | 5.8667 | 1.044 | -2.9004 | 0.043059 | -3.1236
21FLWPB_28010105 | 21FLWPB | 28010105 | 26.9716 | -80.1788 | River/Stream | 2007-03-20 | 0.425 |  | 0.029 | 0.011 | 7.67 |  | 0.75 | 0.044 | 0.017 |  |  | 7.715 | 0.761 | -3.1236 | -0.27312 | -4.5099
21FLWPB_28010105 | 21FLWPB | 28010105 | 26.9716 | -80.1788 | River/Stream | 2007-05-07 | 0.7 |  | 0.018 | 0.007 | 7.495 |  | 0.82 | 0.049 | 0.022 |  |  | 6.565 | 0.827 | -3.0159 | -0.18995 | -4.9618
21FLWPB_28010121 | 21FLWPB | 28010121 | 27.1519 | -80.3192 | River/Stream | 2007-03-13 | 0.6 |  | 0.15 | 0.071 | 7.6 |  | 1.2 | 0.22 | 0.02 |  |  | 5.57 | 1.271 | -1.5141 | 0.2398 | -2.6451
21FLWPB_28010121 | 21FLWPB | 28010121 | 27.1519 | -80.3192 | River/Stream | 2007-07-02 | 12 |  | 0.12 | 0.002 | 7.24 |  | 1.9 | 0.18 | 0.025 |  |  | 3.86 | 1.902 | -1.7148 | 0.64291 | -6.2146
21FLWPB_28010121 | 21FLWPB | 28010121 | 27.1519 | -80.3192 | River/Stream | 2007-01-17 | 84 |  | 0.044 | 0.01 | 7.16 |  | 0.86 | 0.22 | 0.011 |  |  |  | 0.87 | -1.5141 | -0.13926 | -4.6052
21FLWPB_28010121 | 21FLWPB | 28010121 | 27.1519 | -80.3192 | River/Stream | 2007-09-05 | 11 | [12 empty] | X | X | X
21FLWPB_28010121 | 21FLWPB | 28010121 | 27.1519 | -80.3192 | River/Stream | 2007-10-22 | 2.2 |  |  | 0.074 | 7.09 |  | 1.5 | 0.13 | 0.057 |  |  | 3.26 | 1.574 | -2.0402 | 0.45362 | -2.6037
21FLWPB_28010121 | 21FLWPB | 28010121 | 27.1519 | -80.3192 | River/Stream | 2007-09-04 |  |  |  |  | 7.05 | [6 empty] | 2.78 |  | X | X | X
21FLWPB_28010133 | 21FLWPB | 28010133 | 27.402 | -80.353 | River/Stream | 2007-02-05 | 0.425 |  | 0.027 | 0.023 | 7.81 |  | 0.56 | 0.094 | 0.056 |  |  | 8.73 | 0.583 | -2.3645 | -0.53957 | -3.7723
21FLWPB_28010133 | 21FLWPB | 28010133 | 27.402 | -80.353 | River/Stream | 2007-09-24 | 3.5 |  | 0.033 | 0.1 |  |  | 0.91 | 0.17 | 0.12 |  |  | 4 | 1.01 | -1.772 | 0.0099503 | -2.3026
21FLWPB_28010133 | 21FLWPB | 28010133 | 27.402 | -80.353 | River/Stream | 2007-07-25 | 3.5 |  | 0.018 | 0.04 | 7.315 |  | 0.67 | 0.1 | 0.079 |  |  | 4.495 | 0.71 | -2.3026 | -0.34249 | -3.2189
21FLWPB_28010133 | 21FLWPB | 28010133 | 27.402 | -80.353 | River/Stream | 2007-10-31 | 2.3 |  | 0.024 | 0.11 | 7.33 |  | 1.3 | 0.24 | 0.16 |  |  | 5.5967 | 1.41 | -1.4271 | 0.34359 | -2.2073
21FLWPB_28010133 | 21FLWPB | 28010133 | 27.402 | -80.353 | River/Stream | 2007-03-26 | 0.425 |  | 0.01 | 0.016 | 7.625 |  | 0.59 | 0.13 | 0.087 |  |  | 10.43 | 0.606 | -2.0402 | -0.50088 | -4.1352
21FLWPB_28010135 | 21FLWPB | 28010135 | 26.8405 | -80.1669 | River/Stream | 1999-11-23 |  |  | 0.024673 | 0.009 | 6.93 | 237 | 0.87 | 0.029 |  | 70 |  | 6.93 | 0.879 | -3.5405 | -0.12897 | -4.7105
21FLWPB_28010135 | 21FLWPB | 28010135 | 26.8405 | -80.1669 | River/Stream | 2000-09-12 |  |  | 0.024673 | 0.005 |  |  | 1.09 | 0.043 |  | 70 | 2 |  | 1.095 | -3.1466 | 0.090754 | -5.2983
21FLWPB_28010135 | 21FLWPB | 28010135 | 26.8405 | -80.1669 | River/Stream | 2000-07-11 |  |  | 0.016449 | 0.038 | 6.87 | 739 | 0.81 | 0.021 |  | 50 | 1 | 1.89 | 0.848 | -3.8632 | -0.16487 | -3.2702
21FLWPB_28010135 | 21FLWPB | 28010135 | 26.8405 | -80.1669 | River/Stream | 2000-04-17 |  |  | 0.0041122 | 0.001 | 7.66 | 417 | 1.08 | 0.069 |  | 60 | 2 | 9.79 | 1.081 | -2.6736 | 0.077887 | -6.9078
21FLWPB_28010135 | 21FLWPB | 28010135 | 26.8405 | -80.1669 | River/Stream | 2000-03-16 |  |  |  |  | 7.44 | 681 | [5 empty] | 6.47 |  | X | X | X
21FLWPB_28010135 | 21FLWPB | 28010135 | 26.8405 | -80.1669 | River/Stream | 2000-08-16 |  |  |  |  | 7.05 | 656 | [5 empty] | 1.31 |  | X | X | X
21FLWPB_28010135 | 21FLWPB | 28010135 | 26.8405 | -80.1669 | River/Stream | 1999-07-27 |  |  |  |  | 6.62 | 371 | [5 empty] | 0.725 |  | X | X | X
21FLWPB_28010135 | 21FLWPB | 28010135 | 26.8405 | -80.1669 | River/Stream | 2000-06-06 |  |  |  |  | 6.99 | 792 | [5 empty] | 2.14 |  | X | X | X
21FLWPB_28010136 | 21FLWPB | 28010136 | 26.4833 | -80.173 | River/Stream | 2001-03-21 |  |  | 0.4359 | 3.097 | 6.7633 | 490.3333 | 2.7 | 1.078 |  |  | 8 | 0.58333 | 5.797 | 0.075107 | 1.7573 | 1.1304
21FLWPB_28010136 | 21FLWPB | 28010136 | 26.4833 | -80.173 | River/Stream | 2001-03-08 |  |  | 0.16449 | 0.039 | 7.4033 | 519 | 1.68 | 0.082 |  |  |  | 161.93 | 1.719 | -2.501 | 0.54174 | -3.2442
21FLWPB_28010136 | 21FLWPB | 28010136 | 26.4833 | -80.173 | River/Stream | 2001-04-17 |  |  | 0.098694 | 0.007 | 6.76 | 382 | 1.74 | 0.1259 |  |  | 3 | 2.1633 | 1.747 | -2.0723 | 0.5579 | -4.9618
21FLWPB_28010136 | 21FLWPB | 28010136 | 26.4833 | -80.173 | River/Stream | 2001-02-27 |  |  | 0.082245 | 0.026 |  |  | 1.51 | 0.1314 |  |  | 5 |  | 1.536 | -2.0295 | 0.42918 | -3.6497
21FLWPB_28010136 | 21FLWPB | 28010136 | 26.4833 | -80.173 | River/Stream | 2001-03-01 |  |  | 0.082245 | 0.014 | 7.1933 | 484 | 1.56 | 0.0915 |  |  | 4 | 3.5933 | 1.574 | -2.3914 | 0.45362 | -4.2687
21FLWPB_28010136 | 21FLWPB | 28010136 | 26.4833 | -80.173 | River/Stream | 2001-02-26 |  |  | 0.057571 | 0.028 | 6.98 | 447 | 1.6 | 0.1194 |  |  | 4 | 5.4533 | 1.628 | -2.1253 | 0.48735 | -3.5756
21FLWPB_28010136 | 21FLWPB | 28010136 | 26.4833 | -80.173 | River/Stream | 2001-04-10 |  | 39.6 | 0.0082245 | 0.001 | 7.5967 | 613.6667 | 1.38 | 0.1964 |  | 80 | 9 | 7.2967 | 1.381 | -1.6276 | 0.32281 | -6.9078
21FLWPB_28010136 | 21FLWPB | 28010136 | 26.4833 | -80.173 | River/Stream | 2001-04-04 |  |  | 0.0082245 | 0.033 |  |  | 1.82 | 0.3274 |  | 100 | 7 |  | 1.853 | -1.1166 | 0.61681 | -3.4112
21FLWPB_28010151 | 21FLWPB | 28010151 | 26.328 | -80.1311 | River/Stream | 2001-06-18 |  | 98.18 | 0.016449 | 0.001 | 7.63 | 563.3333 | 1.61 | 0.2519 |  |  |  | 3.34 | 1.611 | -1.3787 | 0.47686 | -6.9078
21FLWPB_28010151 | 21FLWPB | 28010151 | 26.328 | -80.1311 | River/Stream | 2001-12-18 | 55.014 | 60.7421 |  | 0.19 | 7.5567 | 678 | 1.6 |  |  |  |  | 5.4 | 1.79 | X | 0.58222 | -1.6607
21FLWPB_28010152 | 21FLWPB | 28010152 | 26.328 | -80.1541 | River/Stream | 2002-03-12 | 4.11 | 5.89 | 0.024673 | 0.031 | 7.42 | 440.5 | 0.9 | 0.039 |  | 60 | 3.2 | 5.51 | 0.931 | -3.2442 | -0.071496 | -3.4738
21FLWPB_28010152 | 21FLWPB | 28010152 | 26.328 | -80.1541 | River/Stream | 2002-05-14 | 15.8 | 17.74 | 0.0082245 | 0.014 | 8.0433 | 737.6667 | 1.66 | 0.06 |  |  | 1 | 5.9833 | 1.674 | -2.8134 | 0.51522 | -4.2687
21FLWPB_28010152 | 21FLWPB | 28010152 | 26.328 | -80.1541 | River/Stream | 2002-06-10 | 21.43 | 24.82 | 0.0020561 | 0.017 | 7.7233 | 715.6667 | 1.38 | 0.052 |  | 100 | 2 | 5.6333 | 1.397 | -2.9565 | 0.33433 | -4.0745
21FLWPB_28010152 | 21FLWPB | 28010152 | 26.328 | -80.1541 | River/Stream | 2008-10-07 |  |  |  |  | 7.2867 | [6 empty] | 4.5533 |  | X | X | X
21FLWPB_28010152 | 21FLWPB | 28010152 | 26.328 | -80.1541 | River/Stream | 2008-04-07 |  |  |  |  | 7.6433 | [6 empty] | 5.7667 |  | X | X | X
21FLWPB_28010152 | 21FLWPB | 28010152 | 26.328 | -80.1541 | River/Stream | 2008-01-14 |  |  |  |  | 7.4967 | [6 empty] | 4.05 |  | X | X | X
21FLWPB_28010153 | 21FLWPB | 28010153 | 26.3277 | -80.203 | River/Stream | 2002-06-10 | 5.22 | 6.44 | 0.065796 | 0.087 | 7.46 | 550.6667 | 1.2 | 0.114 |  | 70 | 1 | 2.45 | 1.287 | -2.1716 | 0.25231 | -2.4418
21FLWPB_28010153 | 21FLWPB | 28010153 | 26.3277 | -80.203 | River/Stream | 2002-05-14 | 8.85 | 11.59 | 0.032898 | 0.044 | 7.9067 | 1195.3333 | 2.45 | 0.062 |  |  | 2 | 5.0667 | 2.494 | -2.7806 | 0.91389 | -3.1236
21FLWPB_28010153 | 21FLWPB | 28010153 | 26.3277 | -80.203 | River/Stream | 2001-06-18 |  | 85.99 | 0.016449 | 0.004 | 7.4767 | 629.6667 | 1.52 | 0.234 |  |  |  | 4.5633 | 1.524 | -1.4524 | 0.42134 | -5.5215
21FLWPB_28010153 | 21FLWPB | 28010153 | 26.3277 | -80.203 | River/Stream | 2001-12-18 | 17.2377 | 21.6588 | 0.090469 | 0.15 | 7.3333 | 625.3333 |  | 0.15 |  |  |  | 2.71 |  | -1.8971 | X | -1.8971
21FLWPB_28010153 | 21FLWPB | 28010153 | 26.3277 | -80.203 | River/Stream | 2008-04-07 |  |  |  |  | 7.4933 | [6 empty] | 3.3867 |  | X | X | X
21FLWPB_28010153 | 21FLWPB | 28010153 | 26.3277 | -80.203 | River/Stream | 2008-10-07 |  |  |  |  | 7.21 | [6 empty] | 2.9433 |  | X | X | X
21FLWPB_28010153 | 21FLWPB | 28010153 | 26.3277 | -80.203 | River/Stream | 2008-01-14 |  |  |  |  | 7.4967 | [6 empty] | 3.52 |  | X | X | X
21FLWPB_28010156 | 21FLWPB | 28010156 | 26.5386 | -80.1727 | River/Stream | 2008-03-12 | 29 | 34 |  |  | 7.5967 | [6 empty] | 6.9433 |  | X | X | X
21FLWPB_28010156 | 21FLWPB | 28010156 | 26.5386 | -80.1727 | River/Stream | 2008-05-28 | 61 | 75 |  |  | 7.82 | [6 empty] | 7.8467 |  | X | X | X
21FLWPB_28010156 | 21FLWPB | 28010156 | 26.5386 | -80.1727 | River/Stream | 2008-10-07 | 24 | 27 |  |  | 7.2033 | [6 empty] | 4.54 |  | X | X | X
21FLWPB_28010156 | 21FLWPB | 28010156 | 26.5386 | -80.1727 | River/Stream | 2008-01-02 | 24 | 30 |  |  | 7.9867 | [6 empty] | 7.36 |  | X | X | X
21FLWPB_28010157 | 21FLWPB | 28010157 | 26.5388 | -80.1233 | River/Stream | 2002-07-09 | 6.94 | 8.93 | 0.07402 | 0.352 | 7.37 | 428.3333 | 1.08 | 0.512 |  | 150 | 14 | 3.6833 | 1.432 | -0.66943 | 0.35907 | -1.0441
21FLWPB_28010157 | 21FLWPB | 28010157 | 26.5388 | -80.1233 | River/Stream | 2002-10-16 | 24.22 | 31.17 | 0.07402 | 0.032 | 7.49 | 751 | 1.48 | 0.172 |  | 100 | 10 | 2.4033 | 1.512 | -1.7603 | 0.41343 | -3.442
21FLWPB_28010157 | 21FLWPB | 28010157 | 26.5388 | -80.1233 | River/Stream | 2002-09-24 | 33.55 | 37.89 | 0.016449 | 0.071 | 7.58 | 920 | 1.58 | 0.191 |  | 125 | 6 | 3.7867 | 1.651 | -1.6555 | 0.50138 | -2.6451
21FLWPB_28010157 | 21FLWPB | 28010157 | 26.5388 | -80.1233 | River/Stream | 2002-05-14 | 10.4 | 11.57 | 0.0082245 | 0.001 | 7.9267 | 533.6667 | 1.1 | 0.086 |  |  | 2 | 5.7233 | 1.101 | -2.4534 | 0.096219 | -6.9078
21FLWPB_28010157 | 21FLWPB | 28010157 | 26.5388 | -80.1233 | River/Stream | 2002-06-10 | 21.97 | 25.48 | 0.0041122 | 0.054 | 7.8733 | 598.6667 | 0.89 | 0.099 |  | 70 | 2 | 5.96 | 0.944 | -2.3126 | -0.057629 | -2.9188
21FLWPB_28010157 | 21FLWPB | 28010157 | 26.5388 | -80.1233 | River/Stream | 2002-03-26 | 19.45 | 22.25 | 0.00082245 |  | 7.7733 | 310.6667 | 0.98 | 0.112 |  | 70 | 3 | 6.7767 |  | -2.1893 | X | X
21FLWPB_28010157 | 21FLWPB | 28010157 | 26.5388 | -80.1233 | River/Stream | 2008-01-02 | 26 | 32 |  |  | 7.8267 | [6 empty] | 5.3333 |  | X | X | X
21FLWPB_28010157 | 21FLWPB | 28010157 | 26.5388 | -80.1233 | River/Stream | 2008-05-28 | 23 | 28 |  |  | 7.92 | [6 empty] | 6.41 |  | X | X | X
21FLWPB_28010157 | 21FLWPB | 28010157 | 26.5388 | -80.1233 | River/Stream | 2008-03-12 | 19 | 23 |  |  | 7.8967 | [6 empty] | 8.3633 |  | X | X | X
21FLWPB_28010157 | 21FLWPB | 28010157 | 26.5388 | -80.1233 | River/Stream | 2008-10-07 | 20 | 22 |  |  | 7.2333 | [6 empty] | 3.2867 |  | X | X | X
21FLWPB_28010158 | 21FLWPB | 28010158 | 26.4241 | -80.0925 | River/Stream | 2002-07-08 | 48.75 | 59.04 | 0.016449 | 0.076 | 7.6567 | 458 | 1.3 | 0.334 |  | 100 | 4 | 5.56 | 1.376 | -1.0966 | 0.31918 | -2.577
21FLWPB_28010158 | 21FLWPB | 28010158 | 26.4241 | -80.0925 | River/Stream | 2002-09-24 | 40.82 | 46.31 | 0.0082245 | 0.002 | 7.8267 | 535.3333 | 1 | 0.152 |  | 75 | 8 | 6.1333 | 1.002 | -1.8839 | 0.001998 | -6.2146
21FLWPB_28010158 | 21FLWPB | 28010158 | 26.4241 | -80.0925 | River/Stream | 2002-10-16 | 46.6 | 56.31 | 0.0082245 | 0.032 | 7.6867 | 433.6667 | 1.19 | 0.166 |  | 50 | 7 | 5.4233 | 1.222 | -1.7958 | 0.20049 | -3.442
21FLWPB_28010158 | 21FLWPB | 28010158 | 26.4241 | -80.0925 | River/Stream | 2002-05-14 | 30.11 | 67.01 | 0.0082245 | 0.002 | 8.39 | 443.6667 | 1.44 | 0.101 |  |  | 10 | 8.31 | 1.442 | -2.2926 | 0.36603 | -6.2146
21FLWPB_28010158 | 21FLWPB | 28010158 | 26.4241 | -80.0925 | River/Stream | 2002-03-26 | 14.25 | 16.55 | 0.0020561 |  | 7.99 | 458.3333 | 0.81 | 0.103 |  | 70 | 2 | 6 |  | -2.273 | X | X
21FLWPB_28010158 | 21FLWPB | 28010158 | 26.4241 | -80.0925 | River/Stream | 2002-06-11 | 51.93 | 58.71 | 0.0020561 | 0.002 | 7.88 | 471.6667 | 1.31 | 0.152 |  | 70 | 12 | 7.16 | 1.312 | -1.8839 | 0.27155 | -6.2146
21FLWPB_28010164 | 21FLWPB | 28010164 | 26.4572 | -80.1308 | River/Stream | 2008-10-21 | 9.7 | 12 |  |  | 7.82 | [6 empty] | 7.195 |  | X | X | X
21FLWPB_28010164 | 21FLWPB | 28010164 | 26.4572 | -80.1308 | River/Stream | 2008-04-14 | 17.85 | 21.45 |  |  | 7.7367 | [6 empty] | 6.1833 |  | X | X | X
21FLWPB_28010164 | 21FLWPB | 28010164 | 26.4572 | -80.1308 | River/Stream | 2008-01-22 |  |  |  |  | 7.8767 | [6 empty] | 7.4867 |  | X | X | X
21FLWPB_28010164 | 21FLWPB | 28010164 | 26.4572 | -80.1308 | River/Stream | 2008-02-07 | 5.8 | 7.6 |  |  | 7.8767 | [6 empty] | 7.62 |  | X | X | X
21FLWPB_28010165 | 21FLWPB | 28010165 | 26.4091 | -80.1213 | River/Stream | 2008-01-22 |  |  |  |  | 7.62 | [6 empty] | 6.2467 |  | X | X | X
21FLWPB_28010165 | 21FLWPB | 28010165 | 26.4091 | -80.1213 | River/Stream | 2008-02-07 | 10 | 14 |  |  | 7.6667 | [6 empty] | 7.9067 |  | X | X | X
21FLWPB_28010165 | 21FLWPB | 28010165 | 26.4091 | -80.1213 | River/Stream | 2008-04-14 | 25 | 32 |  |  | 7.6567 | [6 empty] | 5.7 |  | X | X | X
21FLWPB_28010165 | 21FLWPB | 28010165 | 26.4091 | -80.1213 | River/Stream | 2008-10-21 | 5.8 | 8.2 |  |  | 7.3667 | [6 empty] | 4.7567 |  | X | X | X
21FLWPB_28010221 | 21FLWPB | 28010221 | 27.1324 | -80.2677 | River/Stream | 2007-07-09 | 10 |  | 0.24 | 0.13 | 7.1233 |  | 2 | 0.23 | 0.14 |  |  |  | 2.13 | -1.4697 | 0.75612 | -2.0402
21FLWPB_28010221 | 21FLWPB | 28010221 | 27.1324 | -80.2677 | River/Stream | 2007-10-23 | 4.2 |  | 0.074 | 0.29 | 7.3 |  | 1.3 | 0.24 | 0.13 |  |  | 3.515 | 1.59 | -1.4271 | 0.46373 | -1.2379
21FLWPB_28010221 | 21FLWPB | 28010221 | 27.1324 | -80.2677 | River/Stream | 2007-03-13 | 10 |  | 0.005 | 0.01 | 7.65 |  | 0.91 | 0.13 | 0.065 |  |  | 6.15 | 0.92 | -2.0402 | -0.083382 | -4.6052
21FLWPB_28010222 | 21FLWPB | 28010222 | 27.1171 | -80.2747 | Canal | 2007-01-17 | 5 |  | 0.14 | 0.12 | 7.6067 |  | 0.68 | 0.13 | 0.093 |  |  |  | 0.8 | -2.0402 | -0.22314 | -2.1203
21FLWPB_28010222 | 21FLWPB | 28010222 | 27.1171 | -80.2747 | Canal | 2007-10-23 | 13 |  | 0.073 | 0.5 | 7.33 |  | 1.4 | 0.47 | 0.33 |  |  | 4.3833 | 1.9 | -0.75502 | 0.64185 | -0.69315
21FLWPB_28010222 | 21FLWPB | 28010222 | 27.1171 | -80.2747 | Canal | 2007-07-09 | 31 |  | 0.062 | 0.73 | 7.22 |  | 1.5 | 0.32 | 0.24 |  |  |  | 2.23 | -1.1394 | 0.802 | -0.31471
21FLWPB_28010222 | 21FLWPB | 28010222 | 27.1171 | -80.2747 | Canal | 2007-03-13 | 0.425 |  | 0.038 | 0.039 | 7.5 |  | 0.92 | 0.13 | 0.065 |  |  | 3.62 | 0.959 | -2.0402 | -0.041864 | -3.2442
21FLWPB_28010222 | 21FLWPB | 28010222 | 27.1171 | -80.2747 | Canal | 2007-09-05 | 22 |  |  |  | 7.29 | [6 empty] | 3.5767 |  | X | X | X
21FLWPB_28010222 | 21FLWPB | 28010222 | 27.1171 | -80.2747 | Canal | 2000-05-02 |  |  |  |  | 8.0233 | 443.6667 |  |  |  |  | 61 | 7.52 |  | X | X | X
21FLWPB_28010223 | 21FLWPB | 28010223 | 27.0032 | -80.1196 | River/Stream | 2007-04-12 | 21 |  | 0.027 | 0.022 | 7.1 |  | 1.1 | 0.11 | 0.017 |  |  | 1.85 | 1.122 | -2.2073 | 0.11511 | -3.8167
21FLWPB_28010223 | 21FLWPB | 28010223 | 27.0032 | -80.1196 | River/Stream | 2004-10-18 | 5.59 | 9.06 | 0.032898 | 0.005 | 5.85 | 157 | 1.39 | 0.032 |  |  | 2 | 1.92 | 1.395 | -3.442 | 0.33289 | -5.2983
21FLWPB_28010223 | 21FLWPB | 28010223 | 27.0032 | -80.1196 | River/Stream | 2003-03-11 | 1.9779 | 2.9632 | 0.012337 | 0.004 | 6.5367 | 389.3333 | 0.57 | 0.037 |  | 70 | 1 | 1.1333 | 0.574 | -3.2968 | -0.55513 | -5.5215
21FLWPB_28010223 | 21FLWPB | 28010223 | 27.0032 | -80.1196 | River/Stream | 2007-02-27 | 10 |  | 0.018 | 0.01 | 6.775 |  | 0.85 | 0.048 | 0.008 |  |  | 3.2 | 0.86 | -3.0366 | -0.15082 | -4.6052
21FLWPB_28010223 | 21FLWPB | 28010223 | 27.0032 | -80.1196 | River/Stream | 2007-03-22 | 8.1 |  | 0.023 | 0.021 |  |  | 1.1 | 0.066 | 0.011 |  |  |  | 1.121 | -2.7181 | 0.11422 | -3.8632
21FLWPB_28010223 | 21FLWPB | 28010223 | 27.0032 | -80.1196 | River/Stream | 2007-03-06 | 0.85 |  | 0.016 | 0.025 | 6.75 |  | 1.3 | 0.12 | 0.008 |  |  | 4.42 | 1.325 | -2.1203 | 0.28141 | -3.6889
21FLWPB_28010223 | 21FLWPB | 28010223 | 27.0032 | -80.1196 | River/Stream | 2002-05-09 |  |  | 0.0082245 | 0.003 | 6.24 | 299 | 0.68 | 0.046 |  |  |  | 0.83 | 0.683 | -3.0791 | -0.38126 | -5.8091
21FLWPB_28010223 | 21FLWPB | 28010223 | 27.0032 | -80.1196 | River/Stream | 2005-01-27 |  |  | 0.0082245 | 0.003 | 7.7 | 291 | 0.75 | 0.014 |  | 140 | 0.5 | 5 | 0.753 | -4.2687 | -0.28369 | -5.8091
21FLWPB_28010223 | 21FLWPB | 28010223 | 27.0032 | -80.1196 | River/Stream | 2007-06-21 | 100 |  | 0.017 | 0.005 | 6.41 |  | 1.7 | 0.19 | 0.011 |  |  | 4.43 | 1.705 | -1.6607 | 0.53357 | -5.2983
21FLWPB_28010223 | 21FLWPB | 28010223 | 27.0032 | -80.1196 | River/Stream | 2007-08-22 | 0.275 |  | 0.017 | 0.024 | 6.31 |  | 1.8 | 0.049 | 0.011 |  |  | 3.27 | 1.824 | -3.0159 | 0.60103 | -3.7297
21FLWPB_28010223 | 21FLWPB | 28010223 | 27.0032 | -80.1196 | River/Stream | 2007-11-05 | 0.28 |  | 0.011 | 0.017 | 5.745 |  | 1.3 | 0.01 | 0.008 |  |  | 4.28 | 1.317 | -4.6052 | 0.27536 | -4.0745
21FLWPB_28010223 | 21FLWPB | 28010223 | 27.0032 | -80.1196 | River/Stream | 2007-10-17 | 0.275 |  | 0.016 | 0.007 | 6.28 |  | 1.9 | 0.01 | 0.01 |  |  | 4.32 | 1.907 | -4.6052 | 0.64553 | -4.9618
21FLWPB_28010223 | 21FLWPB | 28010223 | 27.0032 | -80.1196 | River/Stream | 1999-10-07 |  |  |  |  | 6.18 | 112 | [5 empty] | 4.62 |  | X | X | X
21FLWPB_28010223 | 21FLWPB | 28010223 | 27.0032 | -80.1196 | River/Stream | 2007-04-24 |  |  |  |  | 7.28 |  |  |  | 0.002 |  |  | 5.36 |  | X | X | X
21FLWPB_28010223 | 21FLWPB | 28010223 | 27.0032 | -80.1196 | River/Stream | 2005-10-18 | 0.5 | 0.5 |  |  | 6.2833 |  |  |  |  | 400 |  | 4.6967 |  | X | X | X
21FLWPB_28010224 | 21FLWPB | 28010224 | 26.9463 | -80.1709 | River/Stream | 2005-01-31 |  |  | 0.032898 | 0.076 | 7.4733 | 759 | 0.66 | 0.029 |  | 55 | 2 | 8.43 | 0.736 | -3.5405 | -0.30653 | -2.577
21FLWPB_28010224 | 21FLWPB | 28010224 | 26.9463 | -80.1709 | River/Stream | 2004-10-18 | 4.29 | 5.47 | 0.041122 | 0.086 | 6.735 | 307 | 0.94 | 0.053 |  | 150 | 1 | 2.245 | 1.026 | -2.9375 | 0.025668 | -2.4534
21FLWPB_28010224 | 21FLWPB | 28010224 | 26.9463 | -80.1709 | River/Stream | 2004-04-01 | 1.871 | 3.2676 | 0.024673 | 0.055 | 6.97 | 896 | 0.65 | 0.019 |  | 50 | 0.5 | 8.44 | 0.705 | -3.9633 | -0.34956 | -2.9004
21FLWPB_28010224 | 21FLWPB | 28010224 | 26.9463 | -80.1709 | River/Stream | 2003-03-11 | 0.8846 | 1.9609 | 0.018916 | 0.089 | 7.3667 | 725 | 0.94 | 0.058 |  | 60 | 8 | 3.2 | 1.029 | -2.8473 | 0.028587 | -2.4191
21FLWPB_28010224 | 21FLWPB | 28010224 | 26.9463 | -80.1709 | River/Stream | 2003-03-20 |  |  | 0.0082245 | 0.124 | 7.35 | 646.6667 | 0.51 | 0.055 |  | 55 | 1 | 4.7 | 0.634 | -2.9004 | -0.45571 | -2.0875
21FLWPB_28010224 | 21FLWPB | 28010224 | 26.9463 | -80.1709 | River/Stream | 2002-05-09 |  |  | 0.0082245 | 0.024 | 7.32 | 335 | 0.68 | 0.039 |  |  |  | 6.33 | 0.704 | -3.2442 | -0.35098 | -3.7297
21FLWPB_28010224 | 21FLWPB | 28010224 | 26.9463 | -80.1709 | River/Stream | 1999-10-07 |  |  |  |  | 5.68 | 417 | [5 empty] | 3.27 |  | X | X | X
21FLWPB_28010232 | 21FLWPB | 28010232 | 27.4012 | -80.3618 | River/Stream | 1999-09-01 |  |  | 0.082245 | 0.23 | 7.13 | 854 | [5 empty] | 3.44 |  | X | X | -1.4697
21FLWPB_28010232 | 21FLWPB | 28010232 | 27.4012 | -80.3618 | River/Stream | 1999-06-19 |  |  |  |  | 6.825 | 654 | [5 empty] | 2.085 |  | X | X | X
21FLWPB_28010232 | 21FLWPB | 28010232 | 27.4012 | -80.3618 | River/Stream | 1999-06-14 |  |  |  |  | 7.1 | 1401 | [5 empty] | 5.28 |  | X | X | X
21FLWPB_28010232 | 21FLWPB | 28010232 | 27.4012 | -80.3618 | River/Stream | 1999-06-11 |  |  |  |  | 7.1 | 1467.5 | [5 empty] | 3.555 |  | X | X | X
21FLWPB_28010232 | 21FLWPB | 28010232 | 27.4012 | -80.3618 | River/Stream | 1999-06-10 |  |  |  |  | 7.0833 | 1364.3333 | [5 empty] | 2.7767 |  | X | X | X
21FLWPB_28010232 | 21FLWPB | 28010232 | 27.4012 | -80.3618 | River/Stream | 1999-06-01 |  |  |  |  | 7.43 | 1610 | [5 empty] | 4.335 |  | X | X | X
21FLWPB_28010232 | 21FLWPB | 28010232 | 27.4012 | -80.3618 | River/Stream | 1999-03-11 |  |  |  | 0.001 | 7.25 | 1728 | 0.06 | 0.006 |  |  |  | 7.41 | 0.061 | -5.116 | -2.7969 | -6.9078
21FLWPB_28010232 | 21FLWPB | 28010232 | 27.4012 | -80.3618 | River/Stream | 1999-03-05 |  |  |  |  | 7.055 | 1467.5 | [5 empty] | 7.93 |  | X | X | X
21FLWPB_28010232 | 21FLWPB | 28010232 | 27.4012 | -80.3618 | River/Stream | 1999-03-03 |  |  |  |  | 7.44 | 1728 |  |  |  |  | 2 | 7.8 |  | X | X | X
21FLWPB_28010232 | 21FLWPB | 28010232 | 27.4012 | -80.3618 | River/Stream | 1999-03-01 |  |  |  |  | 7.355 | 1678.5 | [5 empty] | 8.085 |  | X | X | X
21FLWPB_28010232 | 21FLWPB | 28010232 | 27.4012 | -80.3618 | River/Stream | 1999-02-26 |  |  |  |  | 7.33 | 1625 | [5 empty] | 5.04 |  | X | X | X
21FLWPB_28010232 | 21FLWPB | 28010232 | 27.4012 | -80.3618 | River/Stream | 1999-02-25 |  |  |  |  | 7.175 | 2160 |  |  |  |  | 2 | 5.91 |  | X | X | X
21FLWPB_28010232 | 21FLWPB | 28010232 | 27.4012 | -80.3618 | River/Stream | 1999-05-27 |  |  |  |  | 7.38 | 1740 | [5 empty] | 4.705 |  | X | X | X
21FLWPB_28010239 | 21FLWPB | 28010239 | 27.0869 | -80.2422 | River/Stream | 2002-05-10 |  |  | 0.016449 | 0.069 | 7.44 | 611 | 0.74 | 0.105 |  |  |  | 4.36 | 0.809 | -2.2538 | -0.21196 | -2.6736
21FLWPB_28010239 | 21FLWPB | 28010239 | 27.0869 | -80.2422 | River/Stream | 1999-11-03 |  |  |  |  | 7.04 | 351 |  |  |  | 2 | 3 | 3.18 |  | X | X | X
21FLWPB_28010239 | 21FLWPB | 28010239 | 27.0869 | -80.2422 | River/Stream | 1999-03-24 |  |  |  |  | 7.45 | 618 |  |  |  | 70 | 3 | 5.78 |  | X | X | X
21FLWPB_28010258 | 21FLWPB | 28010258 | 27.381 | -80.3056 | Canal | 2000-09-18 |  |  | 0.18094 | 0.003 | 7.11 | 426 | 1.38 | 0.493 |  | 300 | 18 | 2.68 | 1.383 | -0.70725 | 0.32426 | -5.8091
21FLWPB_28010258 | 21FLWPB | 28010258 | 27.381 | -80.3056 | Canal | 2000-01-24 |  |  | 0.098694 | 0.195 | 6.14 | 543 | 1.8 | 1.097 |  | 200 | 4 | 3.59 | 1.995 | 0.092579 | 0.69064 | -1.6348
21FLWPB_28010258 | 21FLWPB | 28010258 | 27.381 | -80.3056 | Canal | 2007-06-14 | 37 |  | 0.13 | 0.014 | 7.37 |  | 2.4 | 0.12 | 0.02 |  |  | 3.8 | 2.414 | -2.1203 | 0.88129 | -4.2687
21FLWPB_28010258 | 21FLWPB | 28010258 | 27.381 | -80.3056 | Canal | 2007-11-06 | 4.1 |  | 0.072 | 0.005 | 6.57 |  | 2.2 | 0.1 | 0.037 |  |  | 1.3533 | 2.205 | -2.3026 | 0.79073 | -5.2983
21FLWPB_28010258 | 21FLWPB | 28010258 | 27.381 | -80.3056 | Canal | 2007-02-26 | 17 |  | 0.033 | 0.023 | 7.26 |  | 1.1 | 0.08 | 0.028 |  |  | 5.29 | 1.123 | -2.5257 | 0.116 | -3.7723
21FLWPB_28010258 | 21FLWPB | 28010258 | 27.381 | -80.3056 | Canal | 2007-10-15 | 52 |  | 0.053 | 0.007 | 6.25 |  | 2.7 | 0.14 | 0.06 |  |  | 8.0667 | 2.707 | -1.9661 | 0.99584 | -4.9618
21FLWPB_28010258 | 21FLWPB | 28010258 | 27.381 | -80.3056 | Canal | 2000-06-26 |  |  | 0.016449 | 0.034 |  |  | 1.01 | 0.361 |  | 300 | 7 |  | 1.044 | -1.0189 | 0.043059 | -3.3814
21FLWPB_28010258 | 21FLWPB | 28010258 | 27.381 | -80.3056 | Canal | 2007-08-16 | 36 |  | 0.012 | 0.017 | 6.725 |  | 1.9 | 0.07 | 0.008 |  |  | 2.84 | 1.917 | -2.6593 | 0.65076 | -4.0745
21FLWPB_28010258 | 21FLWPB | 28010258 | 27.381 | -80.3056 | Canal | 2007-04-23 |  |  |  | 0.006 | 7.72 |  |  |  | 0.005 |  |  | 6.66 |  | X | X | -5.116
21FLWPB_28010259 | 21FLWPB | 28010259 | 27.3665 | -80.3035 | Canal | 1999-06-24 |  |  | 0.16449 | 0.001 | 6.93 | 621 | 2.31 | 0.534 |  | 2 | 1 | 1.49 | 2.311 | -0.62736 | 0.83768 | -6.9078
21FLWPB_28010274 | 21FLWPB | 28010274 | 26.9382 | -80.1339 | Canal | 2007-03-20 | 0.425 |  | 0.46 | 0.017 | 7.7067 |  | 1.1 | 0.04 | 0.004 |  |  | 5.0567 | 1.117 | -3.2189 | 0.11065 | -4.0745
21FLWPB_28010274 | 21FLWPB | 28010274 | 26.9382 | -80.1339 | Canal | 2007-01-30 | 23 |  | 0.23 | 0.026 | 7.87 |  | 0.71 | 0.027 | 0.002 |  |  | 5.9 | 0.736 | -3.6119 | -0.30653 | -3.6497
21FLWPB_28010274 | 21FLWPB | 28010274 | 26.9382 | -80.1339 | Canal | 2007-10-30 | 3 |  | 0.16 | 0.091 | 7.7933 |  | 1.3 | 0.026 | 0.009 |  |  | 7.3267 | 1.391 | -3.6497 | 0.33002 | -2.3969
21FLWPB_28010274 | 21FLWPB | 28010274 | 26.9382 | -80.1339 | Canal | 2007-07-11 | 12 |  | 0.086 | 0.024 | 7.4333 |  | 1.6 | 0.055 | 0.011 |  |  | 4.9833 | 1.624 | -2.9004 | 0.48489 | -3.7297
21FLWPB_28010274 | 21FLWPB | 28010274 | 26.9382 | -80.1339 | Canal | 2007-09-18 | 25 |  | 0.025 | 0.0165 | 7.7867 |  | 1 | 0.0665 | 0.004 |  |  | 2.9567 | 1.0165 | -2.7106 | 0.016365 | -4.1044
21FLWPB_28010274 | 21FLWPB | 28010274 | 26.9382 | -80.1339 | Canal | 2007-06-21 | 42 |  | 0.013 | 0.008 | 7.7433 |  |  | 0.098 | 0.004 |  |  | 7.0967 |  | -2.3228 | X | -4.8283
21FLWPB_28010284 | 21FLWPB | 28010284 | 27.3781 | -80.307 | Canal | 1999-09-02 |  |  | 0.041122 |  | 6.42 | 1043 | 1.16 | 0.661 |  | 2 | 1 | 3.52 |  | -0.414 | X | X
21FLWPB_28010284 | 21FLWPB | 28010284 | 27.3781 | -80.307 | Canal | 2002-09-05 |  |  | 0.016449 | 0.008 | 6.59 | 726 | 1.68 | 0.24 |  | 600 | 1 | 2.71 | 1.688 | -1.4271 | 0.52354 | -4.8283
21FLWPB_28010285 | 21FLWPB | 28010285 | 27.3574 | -80.2961 | Canal | 1999-06-24 |  |  | 0.10692 | 0.013 | 6.6 | 974 | 2.53 | 0.774 |  | 2 | 6 | 0.14 | 2.543 | -0.25618 | 0.93334 | -4.3428
21FLWPB_28010285 | 21FLWPB | 28010285 | 27.3574 | -80.2961 | Canal | 2002-09-05 |  |  | 0.041122 | 0.008 | 6.78 | 748 | 1.69 | 0.63 |  | 600 | 4 | 1.36 | 1.698 | -0.46204 | 0.52945 | -4.8283
21FLWPB_28010286 | 21FLWPB | 28010286 | 27.3379 | -80.2844 | Canal | 1999-06-25 |  |  | 0.098694 | 0.004 | 3.91 | 104 | 1.22 | 0.019 |  | 2 | 1 | 1.05 | 1.224 | -3.9633 | 0.20212 | -5.5215
21FLWPB_28010306 | 21FLWPB | 28010306 | 27.261 | -80.3609 | Canal | 2008-05-27 | 17 | 20 | 0.26 | 0.097 | 7.88 |  | 1.4 | 0.099 | 0.052 |  |  | 2.735 | 1.497 | -2.3126 | 0.40346 | -2.333
21FLWPB_28010306 | 21FLWPB | 28010306 | 27.261 | -80.3609 | Canal | 2001-08-30 |  | 3.785 | 0.23029 | 0.007 | 7.11 | 862 | 1.29 | 0.3188 |  |  |  | 0.54 | 1.297 | -1.1432 | 0.26005 | -4.9618
21FLWPB_28010306 | 21FLWPB | 28010306 | 27.261 | -80.3609 | Canal | 2002-08-09 | 1.09 | 2.97 | 0.16449 | 0.024 | 7.2267 | 856.6667 | 1.09 | 0.236 |  | 250 | 1.7 | 0.90333 | 1.114 | -1.4439 | 0.10796 | -3.7297
21FLWPB_28010306 | 21FLWPB | 28010306 | 27.261 | -80.3609 | Canal | 2007-10-01 | 5.3 |  | 0.36 | 0.032 | 7.0333 |  | 2.6 | 0.71 | 0.56 |  |  | 4.3233 | 2.632 | -0.34249 | 0.96774 | -3.442
21FLWPB_28010306 | 21FLWPB | 28010306 | 27.261 | -80.3609 | Canal | 2002-10-02 | 3.36 | 4.77 | 0.14804 | 0.019 | 7.49 | 405 | 1.17 | 0.424 |  | 500 | 2 | 3.46 | 1.189 | -0.85802 | 0.17311 | -3.9633
21FLWPB_28010306 | 21FLWPB | 28010306 | 27.261 | -80.3609 | Canal | 2002-07-26 | 6.82 | 8.39 | 0.14804 | 0.04 | 7.22 | 675 | 1.27 | 0.381 |  | 500 | 3 | 1.72 | 1.31 | -0.96496 | 0.27003 | -3.2189
21FLWPB_28010306 | 21FLWPB | 28010306 | 27.261 | -80.3609 | Canal | 1999-08-24 |  |  | 0.18916 | 0.059 | 6.83 | 1158 | 1.7 | 0.229 |  | 300 | 3 | 2.42 | 1.759 | -1.474 | 0.56475 | -2.8302
21FLWPB_28010306 | 21FLWPB | 28010306 | 27.261 | -80.3609 | Canal | 2004-10-07 |  |  | 0.16449 | 0.002 |  |  | 1.5 | 0.54 |  |  |  |  | 1.502 | -0.61619 | 0.4068 | -6.2146
21FLWPB_28010306 | 21FLWPB | 28010306 | 27.261 | -80.3609 | Canal | 2001-07-30 |  | 21.2 | 0.15627 | 0.023 | 6.8767 | 706.3333 | 1.51 | 0.4418 |  |  |  | 0.88333 | 1.533 | -0.8169 | 0.42723 | -3.7723
21FLWPB_28010306 | 21FLWPB | 28010306 | 27.261 | -80.3609 | Canal | 1999-06-30 |  |  | 0.24673 | 0.019 | 6.725 | 668.5 | 2.49 | 0.436 |  | 2 | 2 | 0.765 | 2.509 | -0.83011 | 0.91988 | -3.9633
21FLWPB_28010306 | 21FLWPB | 28010306 | 27.261 | -80.3609 | Canal | 2002-08-29 | 4.17 | 6.97 | 0.10692 | 0.016 | 7.235 | 750.5 | 1.173 | 0.318 |  | 400 | 2 | 2.47 | 1.189 | -1.1457 | 0.17311 | -4.1352
21FLWPB_28010306 | 21FLWPB | 28010306 | 27.261 | -80.3609 | Canal | 2002-07-17 |  |  | 0.13159 | 0.024 | 6.97 | 584 | 1.82 | 0.469 |  |  |  |  | 1.844 | -0.75715 | 0.61194 | -3.7297
21FLWPB_28010306 | 21FLWPB | 28010306 | 27.261 | -80.3609 | Canal | 2002-05-28 | 12.14 | 14.62 | 0.057571 | 0.037 | 7.5367 | 1271 | 0.8 | 0.296 |  | 100 | 4.4 |  | 0.837 | -1.2174 | -0.17793 | -3.2968
21FLWPB_28010306 | 21FLWPB | 28010306 | 27.261 | -80.3609 | Canal | 2002-08-14 | 15.31 | 17.09 | 0.07402 | 0.028 | 7.19 | 818.5 | 1.04 | 0.192 |  | 500 | 2 | 3.045 | 1.068 | -1.6503 | 0.065788 | -3.5756
21FLWPB_28010306 | 21FLWPB | 28010306 | 27.261 | -80.3609 | Canal | 2001-08-14 |  | 116.36 | 0.11514 | 0.03 |  |  | 1.77 | 0.4408 |  |  |  |  | 1.8 | -0.81916 | 0.58779 | -3.5066
21FLWPB_28010306 | 21FLWPB | 28010306 | 27.261 | -80.3609 | Canal | 2008-09-23 | 2.6 | 3.3 | 0.115 | 0.16 | 7.235 |  | 1.8 | 0.56 | 0.415 |  |  | 0.855 | 1.96 | -0.57982 | 0.67294 | -1.8326
21FLWPB_28010306 | 21FLWPB | 28010306 | 27.261 | -80.3609 | Canal | 2002-09-05 | 9.24 | 11.09 | 0.065796 | 0.014 | 7.69 | 914 | 1.2 | 0.231 |  | 500 | 3 | 1.78 | 1.214 | -1.4653 | 0.19392 | -4.2687
21FLWPB_28010306 | 21FLWPB | 28010306 | 27.261 | -80.3609 | Canal | 2008-10-28 | 0.635 | 1.3 | 0.0655 | 0.21 | 7.305 |  | 1.7 | 0.33 | 0.23 |  |  | 4.72 | 1.91 | -1.1087 | 0.6471 | -1.5606
21FLWPB_28010306 | 21FLWPB | 28010306 | 27.261 | -80.3609 | Canal | 2001-06-11 |  | 30 | 0.024673 | 0.001 |  |  | 0.95 | 0.0892 |  |  |  |  | 0.951 | -2.4169 | -0.050241 | -6.9078
21FLWPB_28010306 | 21FLWPB | 28010306 | 27.261 | -80.3609 | Canal | 2008-03-25 | 8.25 | 9.55 | 0.025 | 0.002 | 8.12 |  | 1.15 | 0.04 | 0.0105 |  |  | 7.68 | 1.152 | -3.2189 | 0.1415 | -6.2146
21FLWPB_28010306 | 21FLWPB | 28010306 | 27.261 | -80.3609 | Canal | 2008-11-25 | 2 | 3.2 | 0.0225 | 0.335 | 7.64 |  | 1.45 | 0.24 | 0.135 |  |  | 6.365 | 1.785 | -1.4271 | 0.57942 | -1.0936
21FLWPB_28010306 | 21FLWPB | 28010306 | 27.261 | -80.3609 | Canal | 2008-04-22 | 20 | 22 | 0.015 | 0.007 | 7.975 |  | 1.3 | 0.091 | 0.028 |  |  | 7.305 | 1.307 | -2.3969 | 0.26773 | -4.9618
21FLWPB_28010306 | 21FLWPB | 28010306 | 27.261 | -80.3609 | Canal | 2002-10-22 | 24.54 | 26.34 | 0.0082245 | 0.202 | 7.69 | 590 | 0.9 | 0.363 |  | 500 | 2 | 3.64 | 1.102 | -1.0134 | 0.097127 | -1.5995
21FLWPB_28010306 | 21FLWPB | 28010306 | 27.261 | -80.3609 | Canal | 2007-02-19 | 84 |  | 0.019 |  | 8.31 |  | 2.3 | 0.18 | 0.027 |  |  | 10.2733 |  | -1.7148 | X | X
21FLWPB_28010306 | 21FLWPB | 28010306 | 27.261 | -80.3609 | Canal | 2002-08-19 | 10.14 | 11.96 | 0.0041122 | 0.045 | 7.285 | 991.5 | 0.84 | 0.278 |  |  |  | 3.115 | 0.885 | -1.2801 | -0.12217 | -3.1011
21FLWPB_28010306 | 21FLWPB | 28010306 | 27.261 | -80.3609 | Canal | 2007-04-10 | 4.6 |  | 0.005 | 0.024 | 8.2167 |  | 1.1 | 0.08 | 0.045 |  |  | 7.2433 | 1.124 | -2.5257 | 0.11689 | -3.7297
21FLWPB_28010306 | 21FLWPB | 28010306 | 27.261 | -80.3609 | Canal | 2002-08-27 | 70.64 | 75.78 | 0.0041122 | 0.006 | 7.2133 | 759.3333 | 1.96 | 0.409 |  | 300 | 8 | 1.7667 | 1.966 | -0.89404 | 0.676 | -5.116
21FLWPB_28010306 | 21FLWPB | 28010306 | 27.261 | -80.3609 | Canal | 2002-08-01 | 70.57 | 80.06 | 0.0020561 | 0.016 | 7.51 | 665 | 1.4 | 0.351 |  | 500 | 4 | 4.98 | 1.416 | -1.047 | 0.34784 | -4.1352
21FLWPB_28010306 | 21FLWPB | 28010306 | 27.261 | -80.3609 | Canal | 2007-07-24 |  |  |  |  | 7.235 | [6 empty] | 1.105 |  | X | X | X
21FLWPB_28010306 | 21FLWPB | 28010306 | 27.261 | -80.3609 | Canal | 1999-06-03 |  |  |  |  | 7.81 | 1765 | [5 empty] | 6.25 |  | X | X | X
21FLWPB_28010306 | 21FLWPB | 28010306 | 27.261 | -80.3609 | Canal | 1999-06-21 |  |  |  |  | 6.89 | 760.6667 | [5 empty] | 1.8433 |  | X | X | X
21FLWPB_28010306 | 21FLWPB | 28010306 | 27.261 | -80.3609 | Canal | 1999-09-01 |  |  |  |  | 7.21 | 1653.5 | [5 empty] | 5.445 |  | X | X | X
21FLWPB_28010306 | 21FLWPB | 28010306 | 27.261 | -80.3609 | Canal | 2002-06-25 |  |  |  |  | 7.15 | 1107 | [5 empty] | 2.75 |  | X | X | X
21FLWPB_28010323 | 21FLWPB | 28010323 | 27.0284 | -80.1373 | River/Stream | 2007-08-22 | 2.1 |  | 0.039 | 0.01 | 6.28 |  | 1.8 | 0.047 | 0.019 |  |  | 1.5 | 1.81 | -3.0576 | 0.59333 | -4.6052
21FLWPB_28010323 | 21FLWPB | 28010323 | 27.0284 | -80.1373 | River/Stream | 2007-11-05 | 1.1 |  | 0.016 | 0.014 | 5.445 |  | 1.3 | 0.01 | 0.007 |  |  | 2.595 | 1.314 | -4.6052 | 0.27308 | -4.2687
21FLWPB_28010323 | 21FLWPB | 28010323 | 27.0284 | -80.1373 | River/Stream | 2007-10-17 | 1.6 |  | 0.019 | 0.008 | 5.73 |  | 1.8 | 0.028 | 0.018 |  |  | 3.15 | 1.808 | -3.5756 | 0.59222 | -4.8283
21FLWPB_28010324 | 21FLWPB | 28010324 | 27.0076 | -80.1281 | River/Stream | 2007-08-22 | 0.83 |  | 0.019 | 0.017 | 6.22 |  | 2 | 0.032 | 0.022 |  |  | 0.885 | 2.017 | -3.442 | 0.70161 | -4.0745
21FLWPB_28010324 | 21FLWPB | 28010324 | 27.0076 | -80.1281 | River/Stream | 2007-10-17 | 0.275 |  | 0.016 | 0.008 | 6.265 |  | 1.7 | 0.045 | 0.009 |  |  | 3.405 | 1.708 | -3.1011 | 0.53532 | -4.8283
21FLWPB_28010324 | 21FLWPB | 28010324 | 27.0076 | -80.1281 | River/Stream | 2007-03-06 | 0.85 |  | 0.01 | 0.012 | 6.9 |  | 1.5 | 0.034 | 0.006 |  |  | 6 | 1.512 | -3.3814 | 0.41343 | -4.4228
21FLWPB_28010324 | 21FLWPB | 28010324 | 27.0076 | -80.1281 | River/Stream | 2007-11-05 | 0.275 |  | 0.005 | 0.018 | 5.785 |  | 1.2 | 0.01 | 0.008 |  |  | 2.4 | 1.218 | -4.6052 | 0.19721 | -4.0174
21FLWPB_28010325 | 21FLWPB | 28010325 | 27.01 | -80.1184 | River/Stream | 2007-04-12 | 12 |  | 0.035 | 0.024 | 7.135 |  | 0.82 | 0.038 | 0.005 |  |  | 0.81 | 0.844 | -3.2702 | -0.1696 | -3.7297
21FLWPB_28010325 | 21FLWPB | 28010325 | 27.01 | -80.1184 | River/Stream | 2007-03-22 | 12 |  | 0.025 | 0.009 |  |  | 0.75 | 0.038 | 0.008 |  |  |  | 0.759 | -3.2702 | -0.27575 | -4.7105
21FLWPB_28010325 | 21FLWPB | 28010325 | 27.01 | -80.1184 | River/Stream | 2007-11-05 | 0.275 |  | 0.02 | 0.024 | 6.23 |  | 1.2 | 0.01 | 0.008 |  |  | 2 | 1.224 | -4.6052 | 0.20212 | -3.7297
21FLWPB_28010325 | 21FLWPB | 28010325 | 27.01 | -80.1184 | River/Stream | 2007-10-17 | 1.4 |  | 0.021 | 0.011 | 6.805 |  | 1.5 | 0.042 | 0.009 |  |  | 2.535 | 1.511 | -3.1701 | 0.41277 | -4.5099
21FLWPB_28010325 | 21FLWPB | 28010325 | 27.01 | -80.1184 | River/Stream | 2007-08-22 | 1.3 |  | 0.021 | 0.012 | 6.65 |  | 1.6 | 0.058 | 0.014 |  |  | 1.13 | 1.612 | -2.8473 | 0.47748 | -4.4228
21FLWPB_28010332 | 21FLWPB | 28010332 | 26.9251 | -80.1777 | Canal | 2007-08-20 | 5.3 |  | 0.069 | 0.068 | 7.14 |  | 1.2 | 0.054 | 0.019 |  |  | 2.455 | 1.268 | -2.9188 | 0.23744 | -2.6882
21FLWPB_28010332 | 21FLWPB | 28010332 | 26.9251 | -80.1777 | Canal | 2007-06-19 | 16 |  | 0.033 | 0.027 | 7.325 |  | 1.2 | 0.056 | 0.008 |  |  | 4.885 | 1.227 | -2.8824 | 0.20457 | -3.6119
21FLWPB_28010332 | 21FLWPB | 28010332 | 26.9251 | -80.1777 | Canal | 2007-02-28 | 4 |  | 0.005 | 0.028 | 7.47 |  | 0.92 | 0.035 | 0.002 |  |  | 5.845 | 0.948 | -3.3524 | -0.053401 | -3.5756
21FLWPB_28010332 | 21FLWPB | 28010332 | 26.9251 | -80.1777 | Canal | 2007-04-24 |  |  |  |  | 7.9 |  |  |  | 0.002 |  |  | 6.79 |  | X | X | X
21FLWPB_28010339 | 21FLWPB | 28010339 | 27.3478 | -80.296 | River/Stream | 1999-06-25 |  |  | 0.065796 | 0.001 | 4.45 | 75 | 1.51 | 0.014 |  | 500 | 0.025 | 1.78 | 1.511 | -4.2687 | 0.41277 | -6.9078
21FLWPB_28010344 | 21FLWPB | 28010344 | 27.1212 | -80.2698 | Canal | 2007-01-17 | 26 |  | 0.14 | 0.12 |  |  | 0.76 | 0.13 | 0.094 |  |  |  | 0.88 | -2.0402 | -0.12783 | -2.1203
21FLWPB_28010344 | 21FLWPB | 28010344 | 27.1212 | -80.2698 | Canal | 2007-10-23 | 9.9 |  | 0.068 | 0.46 | 7.3933 |  | 1.4 | 0.38 | 0.28 |  |  | 4.7 | 1.86 | -0.96758 | 0.62058 | -0.77653
21FLWPB_28010344 | 21FLWPB | 28010344 | 27.1212 | -80.2698 | Canal | 2007-03-13 | 2.3 |  | 0.021 | 0.037 | 7.4967 |  | 0.98 | 0.12 | 0.059 |  |  | 4.41 | 1.017 | -2.1203 | 0.016857 | -3.2968
21FLWPB_28010344 | 21FLWPB | 28010344 | 27.1212 | -80.2698 | Canal | 2007-07-09 | 54 |  | 0.024 | 0.88 | 7.3967 |  | 1.7 | 0.3 | 0.19 |  |  |  | 2.58 | -1.204 | 0.94779 | -0.12783
21FLWPB_28010344 | 21FLWPB | 28010344 | 27.1212 | -80.2698 | Canal | 2000-05-04 |  |  |  |  | 7.92 | 445 |  |  |  |  | 55 | 8 |  | X | X | X
21FLWPB_28010344 | 21FLWPB | 28010344 | 27.1212 | -80.2698 | Canal | 2007-09-05 | 19 |  |  |  | 7.2833 | [6 empty] | 3.11 |  | X | X | X
21FLWPB_28010344 | 21FLWPB | 28010344 | 27.1212 | -80.2698 | Canal | 2000-05-03 |  |  |  |  | 7.87 | 458 |  |  |  |  | 50.3333 | 8.13 |  | X | X | X
21FLWPB_28010344 | 21FLWPB | 28010344 | 27.1212 | -80.2698 | Canal | 2000-05-02 |  |  |  |  | 8.0233 | 443 |  |  |  |  | 56 | 7.6167 |  | X | X | X
21FLWPB_28010345 | 21FLWPB | 28010345 | 27.1132 | -80.284 | Canal | 2001-08-31 |  | 3.24 | 0.29608 | 0.131 | 7.475 | 1385 | 0.99 | 0.4431 |  |  |  | 1.92 | 1.121 | -0.81396 | 0.11422 | -2.0326
21FLWPB_28010345 | 21FLWPB | 28010345 | 27.1132 | -80.284 | Canal | 2001-07-30 |  | 17.43 | 0.18916 | 0.702 | 7.2 | 815 | 1.07 | 0.3399 |  |  |  | 3.82 | 1.772 | -1.0791 | 0.57211 | -0.35382
21FLWPB_28010345 | 21FLWPB | 28010345 | 27.1132 | -80.284 | Canal | 2007-01-17 | 5.1 |  | 0.12 | 0.11 | 7.5767 |  | 0.79 | 0.12 | 0.038 |  |  |  | 0.9 | -2.1203 | -0.10536 | -2.2073
21FLWPB_28010345 | 21FLWPB | 28010345 | 27.1132 | -80.284 | Canal | 2001-08-15 |  | 20.98 | 0.098694 | 0.179 | 7.44 | 519 | 1.12 | 0.4086 |  |  |  | 4.76 | 1.299 | -0.89502 | 0.26159 | -1.7204
21FLWPB_28010345 | 21FLWPB | 28010345 | 27.1132 | -80.284 | Canal | 2002-10-23 | 3.51 | 4.9 | 0.057571 | 0.158 | 7.6 | 3491 | 0.73 | 0.153 |  | 100 | 3 | 5.97 | 0.888 | -1.8773 | -0.11878 | -1.8452
21FLWPB_28010345 | 21FLWPB | 28010345 | 27.1132 | -80.284 | Canal | 2007-03-13 | 0.425 |  | 0.06 | 0.046 | 7.6167 |  | 0.86 | 0.11 | 0.062 |  |  | 5.21 | 0.906 | -2.2073 | -0.098716 | -3.0791
21FLWPB_28010345 | 21FLWPB | 28010345 | 27.1132 | -80.284 | Canal | 2001-06-13 |  | 28.33 | 0.041122 | 0.002 | 7.705 | 12661.5 | 1.05 | 0.2499 |  |  |  | 5.74 | 1.052 | -1.3867 | 0.050693 | -6.2146
21FLWPB_28010345 | 21FLWPB | 28010345 | 27.1132 | -80.284 | Canal | 2002-08-26 | 15.77 | 17.2 | 0.041122 | 0.196 | 7.84 | 454 | 1.11 | 0.277 |  | 175 | 4 | 6.39 | 1.306 | -1.2837 | 0.26697 | -1.6296
21FLWPB_28010345 | 21FLWPB | 28010345 | 27.1132 | -80.284 | Canal | 2007-10-23 | 22 |  | 0.048 | 0.52 | 7.3133 |  | 1.5 | 0.46 | 0.33 |  |  | 4.1767 | 2.02 | -0.77653 | 0.7031 | -0.65393
21FLWPB_28010345 | 21FLWPB | 28010345 | 27.1132 | -80.284 | Canal | 2007-07-09 | 62 |  | 0.02 | 1.1 | 7.3267 |  | 1.6 | 0.31 | 0.18 |  |  |  | 2.7 | -1.1712 | 0.99325 | 0.09531
21FLWPB_28010345 | 21FLWPB | 28010345 | 27.1132 | -80.284 | Canal | 2002-10-01 | 14.17 | 16.22 | 0.0082245 | 0.146 | 7.84 | 411 | 1.04 | 0.144 |  | 150 | 7 | 7.48 | 1.186 | -1.9379 | 0.17059 | -1.9241
21FLWPB_28010345 | 21FLWPB | 28010345 | 27.1132 | -80.284 | Canal | 2002-05-29 | 15.19 | 17.41 | 0.0020561 | 0.002 | 8.22 | 940.6667 | 0.92 | 0.139 |  | 60 | 10 | 8.94 | 0.922 | -1.9733 | -0.08121 | -6.2146
21FLWPB_28010345 | 21FLWPB | 28010345 | 27.1132 | -80.284 | Canal | 2007-09-05 | 37 |  |  |  | 7.3 | [6 empty] | 3.8533 |  | X | X | X
21FLWPB_28010345 | 21FLWPB | 28010345 | 27.1132 | -80.284 | Canal | 2000-05-04 |  |  |  |  | 7.94 | 446 |  |  |  |  | 46 | 8.53 |  | X | X | X
21FLWPB_28010345 | 21FLWPB | 28010345 | 27.1132 | -80.284 | Canal | 2000-05-02 |  |  |  |  | 8.07 | 443 |  |  |  |  | 63 | 7.46 |  | X | X | X
21FLWPB_28010345 | 21FLWPB | 28010345 | 27.1132 | -80.284 | Canal | 2000-05-03 |  |  |  |  | 7.81 | 456 |  |  |  |  | 56 | 8.13 |  | X | X | X
21FLWPB_28010346 | 21FLWPB | 28010346 | 27.0238 | -80.1656 | River/Stream | 2007-10-17 | 7.9 |  | 0.11 | 0.008 | 6.5733 |  | 1.7 | 0.035 | 0.017 |  |  | 6.89 | 1.708 | -3.3524 | 0.53532 | -4.8283
21FLWPB_28010346 | 21FLWPB | 28010346 | 27.0238 | -80.1656 | River/Stream | 2007-02-27 | 0.425 |  | 0.021 | 0.023 | 7.31 |  | 0.87 | 0.038 | 0.02 |  |  | 4.58 | 0.893 | -3.2702 | -0.11317 | -3.7723
21FLWPB_28010346 | 21FLWPB | 28010346 | 27.0238 | -80.1656 | River/Stream | 2007-11-05 | 1.5 |  | 0.031 | 0.013 | 6.1167 |  | 1.3 | 0.01 | 0.016 |  |  | 1.8433 | 1.313 | -4.6052 | 0.27231 | -4.3428
21FLWPB_28010346 | 21FLWPB | 28010346 | 27.0238 | -80.1656 | River/Stream | 2007-08-22 | 4.5 |  | 0.02 | 0.015 | 6.3767 |  | 1.5 | 0.024 | 0.015 |  |  | 0.48333 | 1.515 | -3.7297 | 0.41542 | -4.1997
21FLWPB_28010346 | 21FLWPB | 28010346 | 27.0238 | -80.1656 | River/Stream | 2007-06-21 | 4.7 |  | 0.021 | 0.005 | 6.95 |  | 1.7 | 0.075 | 0.02 |  |  | 4.175 | 1.705 | -2.5903 | 0.53357 | -5.2983
21FLWPB_28010348 | 21FLWPB | 28010348 | 27.0112 | -80.1631 | River/Stream | 2007-03-06 | 0.85 |  | 0.072 | 0.094 | 7.29 |  | 0.75 | 0.093 | 0.046 |  |  | 2.78 | 0.844 | -2.3752 | -0.1696 | -2.3645
21FLWPB_28010348 | 21FLWPB | 28010348 | 27.0112 | -80.1631 | River/Stream | 2007-02-27 | 0.425 |  | 0.051 | 0.091 | 7.43 |  | 0.69 | 0.084 | 0.047 |  |  | 4.135 | 0.781 | -2.4769 | -0.24718 | -2.3969
21FLWPB_28010348 | 21FLWPB | 28010348 | 27.0112 | -80.1631 | River/Stream | 2007-10-17 | 5.2 |  | 0.057 | 0.072 | 6.7567 |  | 1.6 | 0.05 | 0.026 |  |  | 3.0333 | 1.672 | -2.9957 | 0.51402 | -2.6311
21FLWPB_28010348 | 21FLWPB | 28010348 | 27.0112 | -80.1631 | River/Stream | 2007-06-21 | 2.2 |  | 0.044 | 0.038 | 7.285 |  | 1.5 | 0.07 | 0.04 |  |  | 5.775 | 1.538 | -2.6593 | 0.43048 | -3.2702
21FLWPB_28010348 | 21FLWPB | 28010348 | 27.0112 | -80.1631 | River/Stream | 2007-08-22 | 2.2 |  | 0.033 | 0.041 | 6.7433 |  | 1.5 | 0.052 | 0.032 |  |  | 1.9467 | 1.541 | -2.9565 | 0.43243 | -3.1942
21FLWPB_28010348 | 21FLWPB | 28010348 | 27.0112 | -80.1631 | River/Stream | 2007-11-05 | 1.7 |  | 0.022 | 0.06 | 6.4733 |  | 1.2 | 0.031 | 0.021 |  |  | 4.2467 | 1.26 | -3.4738 | 0.23111 | -2.8134
21FLWPB_28010348 | 21FLWPB | 28010348 | 27.0112 | -80.1631 | River/Stream | 2007-04-24 |  |  |  |  | 7.48 |  |  |  | 0.071 |  |  | 5.95 |  | X | X | X
21FLWPB_28010349 | 21FLWPB | 28010349 | 27.2055 | -80.3405 | Canal | 1999-06-28 |  |  | 0.32075 | 0.241 | 6.95 | 617.5 | 2.24 | 0.634 |  | 400 | 3 | 1.21 | 2.481 | -0.45571 | 0.90866 | -1.423
21FLWPB_28010349 | 21FLWPB | 28010349 | 27.2055 | -80.3405 | Canal | 1999-08-24 |  | 22.3 | 0.25496 | 0.161 | 6.74 | 628 | 1.89 | 0.38 |  | 2 | 6 | 1.5 | 2.051 | -0.96758 | 0.71833 | -1.8264
21FLWPB_28010349 | 21FLWPB | 28010349 | 27.2055 | -80.3405 | Canal | 1999-11-24 |  |  | 0.049347 | 0.278 | 7.28 | 435 | 1.01 | 0.328 |  | 250 | 1 | 6.17 | 1.288 | -1.1147 | 0.25309 | -1.2801
21FLWPB_28010349 | 21FLWPB | 28010349 | 27.2055 | -80.3405 | Canal | 2000-09-12 |  |  | 0.016449 | 0.023 |  |  | 1.2 | 0.317 |  | 80 | 3 |  | 1.223 | -1.1489 | 0.20131 | -3.7723
21FLWPB_28010349 | 21FLWPB | 28010349 | 27.2055 | -80.3405 | Canal | 2000-07-11 |  |  | 0.0082245 | 0.0005 | 8.03 | 1298 | 1.1 | 0.278 |  | 70 | 4 | 7.72 | 1.1005 | -1.2801 | 0.095765 | -7.6009
21FLWPB_28010349 | 21FLWPB | 28010349 | 27.2055 | -80.3405 | Canal | 2000-04-17 |  |  | 0.0041122 | 0.001 | 8.1 | 720 | 1.2 | 0.243 |  | 70 | 6 | 9.6 | 1.201 | -1.4147 | 0.18315 | -6.9078
21FLWPB_28010349 | 21FLWPB | 28010349 | 27.2055 | -80.3405 | Canal | 1999-10-28 |  |  |  |  | 6.8 | 376 | [5 empty] | 3.01 |  | X | X | X
21FLWPB_28010349 | 21FLWPB | 28010349 | 27.2055 | -80.3405 | Canal | 2000-08-16 |  |  |  |  | 7.09 | 723 | [5 empty] | 2.3 |  | X | X | X
21FLWPB_28010349 | 21FLWPB | 28010349 | 27.2055 | -80.3405 | Canal | 2000-06-06 |  |  |  |  | 8.24 | 1182 | [5 empty] | 8.03 |  | X | X | X
21FLWPB_28010349 | 21FLWPB | 28010349 | 27.2055 | -80.3405 | Canal | 1999-07-27 |  |  |  |  | 7.455 | 590.5 | [5 empty] | 7.53 |  | X | X | X
21FLWPB_28010349 | 21FLWPB | 28010349 | 27.2055 | -80.3405 | Canal | 1999-06-03 |  |  |  |  | 7.2 | 1588 | [5 empty] | 5.75 |  | X | X | X
21FLWPB_28010349 | 21FLWPB | 28010349 | 27.2055 | -80.3405 | Canal | 2000-03-16 |  |  |  |  | 8.09 | 714 | [5 empty] | 8.17 |  | X | X | X
21FLWPB_28010351 | 21FLWPB | 28010351 | 27.4328 | -80.3745 | River/Stream | 2007-02-05 | 0.85 |  | 0.076 | 0.008 | 8.04 |  | 0.55 | 0.17 | 0.084 |  |  | 8.01 | 0.558 | -1.772 | -0.5834 | -4.8283
21FLWPB_28010351 | 21FLWPB | 28010351 | 27.4328 | -80.3745 | River/Stream | 2007-09-24 | 6.4 |  | 0.057 | 0.2 |  |  | 1.2 | 0.24 | 0.16 |  |  | 2.575 | 1.4 | -1.4271 | 0.33647 | -1.6094
21FLWPB_28010351 | 21FLWPB | 28010351 | 27.4328 | -80.3745 | River/Stream | 2001-06-11 |  | 3.92 | 0.016449 | 0.029 | 7.49 | 1660 | 0.78 | 0.1447 |  |  |  | 4.47 | 0.809 | -1.9331 | -0.21196 | -3.5405
21FLWPB_28010351 | 21FLWPB | 28010351 | 27.4328 | -80.3745 | River/Stream | 2007-07-25 | 3.7 |  | 0.015 | 0.007 | 7.335 |  | 0.81 | 0.11 | 0.078 |  |  | 3.135 | 0.817 | -2.2073 | -0.20212 | -4.9618
21FLWPB_28010351 | 21FLWPB | 28010351 | 27.4328 | -80.3745 | River/Stream | 2007-03-26 | 68 |  | 0.034 | 0.015 | 8.01 |  | 2.1 | 0.52 | 0.12 |  |  | 6.07 | 2.115 | -0.65393 | 0.74905 | -4.1997
21FLWPB_28010351 | 21FLWPB | 28010351 | 27.4328 | -80.3745 | River/Stream | 2007-10-31 | 2.1 |  | 0.015 | 0.11 | 7.235 |  | 1.3 | 0.25 | 0.14 |  |  | 4.625 | 1.41 | -1.3863 | 0.34359 | -2.2073
21FLWPB_28010352 | 21FLWPB | 28010352 | 27.2616 | -80.3359 | Canal | 2001-08-14 |  | 20.99 | 0.19739 | 0.025 | 7.24 | 468.3333 | 1.43 | 0.3843 |  |  |  | 5.82 | 1.455 | -0.95633 | 0.37501 | -3.6889
21FLWPB_28010352 | 21FLWPB | 28010352 | 27.2616 | -80.3359 | Canal | 2001-07-30 |  | 21.47 | 0.17271 | 0.023 | 7.0933 | 696 | 1.5 | 0.4462 |  |  |  | 5.7933 | 1.523 | -0.80699 | 0.42068 | -3.7723
21FLWPB_28010352 | 21FLWPB | 28010352 | 27.2616 | -80.3359 | Canal | 2002-05-28 | 3.29 | 14.63 | 0.016449 | 0.002 | 7.65 | 16566 | 0.55 | 0.231 |  | 80 | 3.3 |  | 0.552 | -1.4653 | -0.59421 | -6.2146
21FLWPB_28010352 | 21FLWPB | 28010352 | 27.2616 | -80.3359 | Canal | 2001-06-13 |  | 20.62 | 0.024673 | 0.002 | 7.475 | 13435 | 0.85 | 0.151 |  |  |  | 4.585 | 0.852 | -1.8905 | -0.16017 | -6.2146
21FLWPB_28010356 | 21FLWPB | 28010356 | 27.1205 | -80.2648 | River/Stream | 2001-08-15 |  | 4.76 | 0.14804 | 0.069 | 7.14 | 380 | 1.21 | 0.2474 |  |  |  | 1.98 | 1.279 | -1.3967 | 0.24608 | -2.6736
21FLWPB_28010356 | 21FLWPB | 28010356 | 27.1205 | -80.2648 | River/Stream | 2001-07-30 |  |  | 0.15627 | 0.054 | 6.73 | 454 | 1.29 | 0.284 |  |  |  | 1.67 | 1.344 | -1.2588 | 0.29565 | -2.9188
21FLWPB_28010356 | 21FLWPB | 28010356 | 27.1205 | -80.2648 | River/Stream | 2001-08-31 |  | 4.47 | 0.10692 | 0.134 | 7.56 | 731 | 0.97 | 0.257 |  |  |  | 2.5 | 1.104 | -1.3587 | 0.09894 | -2.0099
21FLWPB_28010356 | 21FLWPB | 28010356 | 27.1205 | -80.2648 | River/Stream | 2007-07-09 | 6.5 |  | 0.2 | 0.049 | 7.0367 |  | 1.9 | 0.23 | 0.12 |  |  |  | 1.949 | -1.4697 | 0.66732 | -3.0159
21FLWPB_28010356 | 21FLWPB | 28010356 | 27.1205 | -80.2648 | River/Stream | 2001-06-13 |  | 19.4 | 0.065796 | 0.008 | 7.53 | 20565 | 0.74 | 0.2488 |  |  |  | 4.68 | 0.748 | -1.3911 | -0.29035 | -4.8283
21FLWPB_28010356 | 21FLWPB | 28010356 | 27.1205 | -80.2648 | River/Stream | 2002-10-23 | 3.9 | 5.38 | 0.049347 | 0.105 | 7.96 | 2965 | 0.84 | 0.163 |  | 100 | 3 | 5.2 | 0.945 | -1.814 | -0.05657 | -2.2538
21FLWPB_28010356 | 21FLWPB | 28010356 | 27.1205 | -80.2648 | River/Stream | 2007-10-23 | 4.1 |  | 0.078 | 0.25 | 7.3133 |  | 1.4 | 0.18 | 0.1 |  |  | 3.3633 | 1.65 | -1.7148 | 0.50078 | -1.3863
21FLWPB_28010356 | 21FLWPB | 28010356 | 27.1205 | -80.2648 | River/Stream | 2002-05-29 | 14.79 | 20.36 | 0.024673 | 0.002 | 7.61 | 13121 | 0.56 | 0.171 |  | 70 | 5 | 6.33 | 0.562 | -1.7661 | -0.57625 | -6.2146
21FLWPB_28010356 | 21FLWPB | 28010356 | 27.1205 | -80.2648 | River/Stream | 2002-10-01 | 10.35 | 13.43 | 0.024673 | 0.077 | 7.64 | 516 | 0.84 | 0.125 |  | 150 | 5 | 4.195 | 0.917 | -2.0794 | -0.086648 | -2.5639
21FLWPB_28010356 | 21FLWPB | 28010356 | 27.1205 | -80.2648 | River/Stream | 2007-01-17 | 48 |  | 0.024 | 0.073 | 7.6633 |  | 1.1 | 0.14 | 0.083 |  |  |  | 1.173 | -1.9661 | 0.15956 | -2.6173
21FLWPB_28010356 | 21FLWPB | 28010356 | 27.1205 | -80.2648 | River/Stream | 2002-08-26 | 14.53 | 20.08 | 0.0082245 | 0.042 | 7.81 | 652 | 0.83 | 0.138 |  | 150 | 6 | 4.78 | 0.872 | -1.9805 | -0.13697 | -3.1701
21FLWPB_28010356 | 21FLWPB | 28010356 | 27.1205 | -80.2648 | River/Stream | 2007-03-13 | 6.8 |  | 0.005 | 0.011 | 7.57 |  | 1.1 | 0.15 | 0.074 |  |  | 4.68 | 1.111 | -1.8971 | 0.10526 | -4.5099
21FLWPB_28010356 | 21FLWPB | 28010356 | 27.1205 | -80.2648 | River/Stream | 2002-07-17 |  |  |  |  | 7.06 | 310 | [7 empty] | X | X | X
21FLWPB_28010356 | 21FLWPB | 28010356 | 27.1205 | -80.2648 | River/Stream | 2007-09-05 | 5.7 |  |  |  | 7.12 | [6 empty] | 3.5467 |  | X | X | X
21FLWPB_28010356 | 21FLWPB | 28010356 | 27.1205 | -80.2648 | River/Stream | 2002-06-25 |  |  |  |  | 7.29 | 9591 | [5 empty] | 3.72 |  | X | X | X
21FLWPB_28010357 | 21FLWPB | 28010357 | 27.2013 | -80.2994 | Canal | 2007-10-01 | 7.2 |  | 0.38 | 0.1 | 7.1167 |  | 2.5 | 0.65 | 0.51 |  |  | 4.54 | 2.6 | -0.43078 | 0.95551 | -2.3026
21FLWPB_28010357 | 21FLWPB | 28010357 | 27.2013 | -80.2994 | Canal | 2002-08-14 | 3.54 | 5.69 | 0.18916 | 0.035 | 7.125 | 615 | 1.27 | 0.44 |  | 500 | 3 | 4.155 | 1.305 | -0.82098 | 0.2662 | -3.3524
21FLWPB_28010357 | 21FLWPB | 28010357 | 27.2013 | -80.2994 | Canal | 2001-08-15 |  | 8.86 | 0.18094 | 0.094 | 7.0633 | 602.3333 | 1.28 | 0.4694 |  |  |  | 3.9833 | 1.374 | -0.7563 | 0.31773 | -2.3645
21FLWPB_28010357 | 21FLWPB | 28010357 | 27.2013 | -80.2994 | Canal | 2002-10-02 | 11.67 | 16.65 | 0.18916 | 0.117 | 7.31 | 600 | 1.39 | 0.382 |  | 500 | 36 | 5.9133 | 1.507 | -0.96233 | 0.41012 | -2.1456
21FLWPB_28010357 | 21FLWPB | 28010357 | 27.2013 | -80.2994 | Canal | 2002-08-29 | 1.24 | 2.47 | 0.18916 | 0.064 | 7.14 | 487.5 | 1.39 | 0.452 |  | 400 | 2 | 2.655 | 1.454 | -0.79407 | 0.37432 | -2.7489
21FLWPB_28010357 | 21FLWPB | 28010357 | 27.2013 | -80.2994 | Canal | 2004-10-13 |  |  | 0.21384 | 0.015 |  |  | 1.6 | 0.73 |  | 400 | 3 |  | 1.615 | -0.31471 | 0.47933 | -4.1997
21FLWPB_28010357 | 21FLWPB | 28010357 | 27.2013 | -80.2994 | Canal | 2002-08-09 | 1.29 | 3.27 | 0.18094 | 0.026 | 7.11 | 522.6667 | 1.5 | 0.744 |  | 300 | 3.2 | 1.3867 | 1.526 | -0.29571 | 0.42265 | -3.6497
21FLWPB_28010357 | 21FLWPB | 28010357 | 27.2013 | -80.2994 | Canal | 2008-09-23 | 1.35 | 2.05 | 0.23 | 0.047 | 7.21 |  | 1.95 | 0.775 |  |  |  | 1.715 | 1.997 | -0.25489 | 0.69165 | -3.0576
21FLWPB_28010357 | 21FLWPB | 28010357 | 27.2013 | -80.2994 | Canal | 2001-08-30 |  | 29.77 | 0.13159 | 0.04 | 7.2 | 735.6667 | 1.12 | 0.4925 |  |  |  | 3.3667 | 1.16 | -0.70826 | 0.14842 | -3.2189
21FLWPB_28010357 | 21FLWPB | 28010357 | 27.2013 | -80.2994 | Canal | 2002-07-26 | 4.09 | 3.89 | 0.16449 | 0.05 | 7.02 | 494 | 1.46 | 0.549 |  | 400 | 4 | 4.42 | 1.51 | -0.59966 | 0.41211 | -2.9957
21FLWPB_28010357 | 21FLWPB | 28010357 | 27.2013 | -80.2994 | Canal | 2002-07-17 |  |  | 0.14804 | 0.044 | 7.01 | 545 | 1.6 | 0.51 |  |  |  |  | 1.644 | -0.67334 | 0.49713 | -3.1236
21FLWPB_28010357 | 21FLWPB | 28010357 | 27.2013 | -80.2994 | Canal | 2001-07-30 |  | 59.05 | 0.11514 | 0.156 | 7.34 | 982.6667 | 1.46 | 0.3139 |  |  |  | 5.15 | 1.616 | -1.1587 | 0.47995 | -1.8579
21FLWPB_28010357 | 21FLWPB | 28010357 | 27.2013 | -80.2994 | Canal | 2002-10-22 | 21.53 | 24.29 | 0.082245 | 0.263 | 7.52 | 571 | 1.06 | 0.426 |  | 200 | 5 | 2.865 | 1.323 | -0.85332 | 0.2799 | -1.3356
21FLWPB_28010357 | 21FLWPB | 28010357 | 27.2013 | -80.2994 | Canal | 2002-08-01 | 19.13 | 21.64 | 0.10692 | 0.056 | 7.1333 | 485.6667 | 1.45 | 0.535 |  | 400 | 3 | 4.0233 | 1.506 | -0.62549 | 0.40946 | -2.8824
21FLWPB_28010357 | 21FLWPB | 28010357 | 27.2013 | -80.2994 | Canal | 2008-05-27 | 35 | 40 | 0.11 | 0.009 | 8.02 |  | 1.5 | 0.14 | 0.052 |  |  | 4.58 | 1.509 | -1.9661 | 0.41145 | -4.7105
21FLWPB_28010357 | 21FLWPB | 28010357 | 27.2013 | -80.2994 | Canal | 2007-04-10 | 2.1 |  | 0.068 | 0.074 | 8.1167 |  | 1.1 | 0.092 | 0.063 |  |  | 7.4067 | 1.174 | -2.386 | 0.16042 | -2.6037
21FLWPB_28010357 | 21FLWPB | 28010357 | 27.2013 | -80.2994 | Canal | 2008-03-25 | 1.1 | 1.6 | 0.0475 | 0.068 | 7.93 |  | 1.2 | 0.0675 | 0.061 |  |  | 7.655 | 1.268 | -2.6956 | 0.23744 | -2.6882
21FLWPB_28010357 | 21FLWPB | 28010357 | 27.2013 | -80.2994 | Canal | 2002-08-27 | 7.02 | 10.14 | 0.041122 | 0.101 | 7.1433 | 467.3333 | 1.29 | 0.371 |  | 150 | 4 | 2.9667 | 1.391 | -0.99155 | 0.33002 | -2.2926
21FLWPB_28010357 | 21FLWPB | 28010357 | 27.2013 | -80.2994 | Canal | 2001-06-11 |  | 6.47 | 0.016449 | 0.001 |  |  | 0.62 | 0.1566 |  |  |  |  | 0.621 | -1.8541 | -0.47642 | -6.9078
21FLWPB_28010357 | 21FLWPB | 28010357 | 27.2013 | -80.2994 | Canal | 2002-08-19 | 18.38 | 23.5 | 0.024673 | 0.021 | 7.385 | 798 | 0.97 | 0.24 |  |  |  | 5.22 | 0.991 | -1.4271 | -0.0090407 | -3.8632
21FLWPB_28010357 | 21FLWPB | 28010357 | 27.2013 | -80.2994 | Canal | 2008-11-25 | 0.815 | 1.25 | 0.0245 | 0.325 | 7.805 |  | 1.6 | 0.21 | 0.1125 |  |  | 7.315 | 1.925 | -1.5606 | 0.65493 | -1.1239
21FLWPB_28010357 | 21FLWPB | 28010357 | 27.2013 | -80.2994 | Canal | 2008-10-28 | 0.4975 | 1.08 | 0.025 | 0.305 | 7.48 |  | 1.75 | 0.31 | 0.225 |  |  | 6.425 | 2.055 | -1.1712 | 0.72028 | -1.1874
21FLWPB_28010357 | 21FLWPB | 28010357 | 27.2013 | -80.2994 | Canal | 2007-07-24 | 72 |  | 0.025 | 0.009 | 7.15 |  | 2.2 | 0.51 | 0.3 |  |  | 0.81 | 2.209 | -0.67334 | 0.79254 | -4.7105
21FLWPB_28010357 | 21FLWPB | 28010357 | 27.2013 | -80.2994 | Canal | 2008-04-22 | 9.7 | 11 | 0.015 | 0.007 | 8.17 |  | 1.4 | 0.058 | 0.023 |  |  | 8.735 | 1.407 | -2.8473 | 0.34146 | -4.9618
21FLWPB_28010357 | 21FLWPB | 28010357 | 27.2013 | -80.2994 | Canal | 2002-05-28 | 63.05 | 65.68 | 0.0020561 | 0.002 | 8.3233 | 744.3333 | 0.87 | 0.311 |  | 80 | 7.4 |  | 0.872 | -1.168 | -0.13697 | -6.2146
21FLWPB_28010357 | 21FLWPB | 28010357 | 27.2013 | -80.2994 | Canal | 2007-02-19 | 0.425 |  |  | 0.12 | 8.2367 |  | 0.94 | 0.066 | 0.039 |  |  | 8.6433 | 1.06 | -2.7181 | 0.058269 | -2.1203
21FLWPB_28010357 | 21FLWPB | 28010357 | 27.2013 | -80.2994 | Canal | 2002-06-25 | 24.99 | 32.04 |  |  | 7.26 | 918 | [5 empty] | 6.49 |  | X | X | X
21FLWPB_28010359 | 21FLWPB | 28010359 | 26.9038 | -80.1753 | Canal | 2002-10-23 | 12.99 | 15.08 | 0.0082245 | 0.002 | 7.8 | 501 | 0.89 | 0.04 |  | 50 | 4 | 7.42 | 0.892 | -3.2189 | -0.11429 | -6.2146
21FLWPB_28010359 | 21FLWPB | 28010359 | 26.9038 | -80.1753 | Canal | 2001-06-14 |  | 2.78 | 0.0041122 | 0.001 | 7.75 | 665 | 0.76 | 0.0065 |  |  |  | 6.66 | 0.761 | -5.036 | -0.27312 | -6.9078
21FLWPB_28010359 | 21FLWPB | 28010359 | 26.9038 | -80.1753 | Canal | 2002-08-26 | 8.7 | 10.07 | 0.0041122 | 0.002 | 7.8 | 419 | 0.89 | 0.032 |  | 100 | 4 | 5.14 | 0.892 | -3.442 | -0.11429 | -6.2146
21FLWPB_28010359 | 21FLWPB | 28010359 | 26.9038 | -80.1753 | Canal | 2003-03-21 | 10.2997 | 11.6778 | 0.0041122 | 0.034 | 6.99 | 649 | 0.93 | 0.058 |  | 55 | 2 | 7.4233 | 0.964 | -2.8473 | -0.036664 | -3.3814
21FLWPB_28010359 | 21FLWPB | 28010359 | 26.9038 | -80.1753 | Canal | 2002-10-01 | 22.46 | 26.93 | 0.0020561 | 0.002 | 7.64 | 488 | 0.83 | 0.041 |  | 50 | 2 | 5.9 | 0.832 | -3.1942 | -0.18392 | -6.2146
21FLWPB_28010359 | 21FLWPB | 28010359 | 26.9038 | -80.1753 | Canal | 2001-12-17 | 25.8949 | 31.3608 | 0.021384 | 0.044 | 7.01 | 391 |  |  |  |  | 1 | 3.58 |  | X | X | -3.1236
21FLWPB_28010361 | 21FLWPB | 28010361 | 26.8181 | -80.0897 | River/Stream | 2007-03-22 | 7.7 |  | 0.045 | 0.046 | 8.11 |  | 0.92 | 0.04 | 0.002 |  |  | 7.7067 | 0.966 | -3.2189 | -0.034591 | -3.0791
21FLWPB_28010361 | 21FLWPB | 28010361 | 26.8181 | -80.0897 | River/Stream | 2002-03-11 | 16.03 | 18.63 | 0.0082245 | 0.001 | 8.44 | 522 | 0.79 | 0.047 |  | 50 | 5 | 8.97 | 0.791 | -3.0576 | -0.23446 | -6.9078
21FLWPB_28010361 | 21FLWPB | 28010361 | 26.8181 | -80.0897 | River/Stream | 2001-06-14 |  | 26.73 | 0.0082245 | 0.001 | 8.4 | 416.6667 | 0.9 | 0.041 |  |  |  | 7.0733 | 0.901 | -3.1942 | -0.10425 | -6.9078
21FLWPB_28010361 | 21FLWPB | 28010361 | 26.8181 | -80.0897 | River/Stream | 2002-09-25 | 24.32 | 32.88 | 0.0082245 | 0.006 | 7.28 | 490.3333 | 0.98 | 0.072 |  | 50 | 3 | 4.4267 | 0.986 | -2.6311 | -0.014099 | -5.116
21FLWPB_28010361 | 21FLWPB | 28010361 | 26.8181 | -80.0897 | River/Stream | 2002-10-16 | 27.63 | 32.34 | 0.0082245 | 0.012 | 7.1433 | 450.3333 | 1.13 | 0.104 |  | 75 | 20 | 4.7167 | 1.142 | -2.2634 | 0.13278 | -4.4228
21FLWPB_28010361 | 21FLWPB | 28010361 | 26.8181 | -80.0897 | River/Stream | 2002-07-08 | 65.71 | 75.54 | 0.0082245 | 0.119 | 7.6333 | 430 | 1.5 | 0.156 |  | 60 | 5 | 5.2733 | 1.619 | -1.8579 | 0.48181 | -2.1286
21FLWPB_28010361 | 21FLWPB | 28010361 | 26.8181 | -80.0897 | River/Stream | 2002-06-11 |  |  | 0.0020561 | 0.002 | 8.29 | 401 | 0.9 | 0.055 |  | 50 | 3 | 7.2733 | 0.902 | -2.9004 | -0.10314 | -6.2146
21FLWPB_28010361 | 21FLWPB | 28010361 | 26.8181 | -80.0897 | River/Stream | 2002-05-13 | 11.19 | 13.7 | 0.0020561 | 0.002 | 8.25 | 451 | 1.01 | 0.072 |  |  | 2 | 6.2433 | 1.012 | -2.6311 | 0.011929 | -6.2146
21FLWPB_28010361 | 21FLWPB | 28010361 | 26.8181 | -80.0897 | River/Stream | 2001-12-17 | 339.317 | 364.2614 |  | 0.15 | 8.69 | 535 | 2.2 | 0.34 |  |  | 17 | 9.41 | 2.35 | -1.0788 | 0.85442 | -1.8971
21FLWPB_28010362 | 21FLWPB | 28010362 | 26.7838 | -80.5243 | Canal | 2005-03-28 |  |  | 0.59216 | 0.53 | 7.3633 |  | 2.64 | 0.196 |  | 250 |  | 4.1133 | 3.17 | -1.6296 | 1.1537 | -0.63488
21FLWPB_28010362 | 21FLWPB | 28010362 | 26.7838 | -80.5243 | Canal | 2005-06-08 |  |  | 0.98694 | 0.35 | 7.22 |  | 4.6 | 0.29 |  | 300 |  | 0.92333 | 4.95 | -1.2379 | 1.5994 | -1.0498
21FLWPB_28010362 | 21FLWPB | 28010362 | 26.7838 | -80.5243 | Canal | 2005-09-07 |  |  | 0.90469 | 0.32 | 7.4967 |  | 4.4 | 0.18 |  | 250 |  | 1.88 | 4.72 | -1.7148 | 1.5518 | -1.1394
21FLWPB_28010362 | 21FLWPB | 28010362 | 26.7838 | -80.5243 | Canal | 2002-07-09 | 11.27 | 11.8 | 0.73198 | 0.301 | 7.2867 | 1512.6667 | 3.59 | 0.249 |  | 400 | 10 | 1.78 | 3.891 | -1.3903 | 1.3587 | -1.2006
21FLWPB_28010362 | 21FLWPB | 28010362 | 26.7838 | -80.5243 | Canal | 2005-07-20 |  |  | 0.61684 | 0.22 | 7.72 |  | 3.7 | 0.27 |  | 250 |  | 1.16 | 3.92 | -1.3093 | 1.3661 | -1.5141
21FLWPB_28010362 | 21FLWPB | 28010362 | 26.7838 | -80.5243 | Canal | 2005-06-22 |  |  | 0.49347 | 0.089 | 7.5367 |  | 4.8 | 0.25 |  |  |  | 0.92 | 4.889 | -1.3863 | 1.587 | -2.4191
21FLWPB_28010362 | 21FLWPB | 28010362 | 26.7838 | -80.5243 | Canal | 2002-03-13 | 4.32 | 5.05 | 0.22206 | 0.724 | 7.685 | 1730 | 2.22 | 0.08 |  | 80 | 5.7 | 4.59 | 2.944 | -2.5257 | 1.0798 | -0.32296
21FLWPB_28010362 | 21FLWPB | 28010362 | 26.7838 | -80.5243 | Canal | 2005-08-24 |  |  | 0.23851 | 0.075 | 7.545 |  | 2.4 | 0.18 |  | 100 |  | 2.63 | 2.475 | -1.7148 | 0.90624 | -2.5903
21FLWPB_28010362 | 21FLWPB | 28010362 | 26.7838 | -80.5243 | Canal | 2001-12-18 | 3.8191 | 8.3677 | 0.18094 | 0.37 | 7.5667 | 1251.6667 | 2.3 | 0.076 |  |  |  | 2.5767 | 2.67 | -2.577 | 0.98208 | -0.99425
21FLWPB_28010362 | 21FLWPB | 28010362 | 26.7838 | -80.5243 | Canal | 2005-09-21 |  |  | 0.13982 | 0.28 | 7.38 |  | 2.1 | 0.095 |  | 100 |  | 3.1667 | 2.38 | -2.3539 | 0.8671 | -1.273
21FLWPB_28010362 | 21FLWPB | 28010362 | 26.7838 | -80.5243 | Canal | 2002-06-10 | 19.7 | 24.39 | 0.098694 | 0.077 | 7.9767 | 637.3333 | 1.5 | 0.116 |  | 100 | 15 | 4.93 | 1.577 | -2.1542 | 0.45552 | -2.5639
21FLWPB_28010362 | 21FLWPB | 28010362 | 26.7838 | -80.5243 | Canal | 2005-10-04 |  |  | 0.16449 | 0.29 | 7.4967 |  | 2.8 | 0.12 |  | 100 |  | 3.2567 | 3.09 | -2.1203 | 1.1282 | -1.2379
21FLWPB_28010362 | 21FLWPB | 28010362 | 26.7838 | -80.5243 | Canal | 2002-10-16 | 10.27 | 23.44 | 0.07402 | 0.142 | 7.7133 | 530.6667 | 1.78 | 0.179 |  | 50 | 34 | 5.1533 | 1.922 | -1.7204 | 0.65337 | -1.9519
21FLWPB_28010362 | 21FLWPB | 28010362 | 26.7838 | -80.5243 | Canal | 2002-09-25 | 12.79 | 22.01 | 0.065796 | 0.164 | 7.59 | 632.3333 | 1.67 | 0.17 |  | 200 | 39 | 4.31 | 1.834 | -1.772 | 0.6065 | -1.8079
21FLWPB_28010362 | 21FLWPB | 28010362 | 26.7838 | -80.5243 | Canal | 2005-07-06 |  |  | 0.090469 | 0.16 | 7.3567 |  | 4.3 | 0.27 |  | 350 |  | 1.5867 | 4.46 | -1.3093 | 1.4951 | -1.8326
21FLWPB_28010362 | 21FLWPB | 28010362 | 26.7838 | -80.5243 | Canal | 2005-08-10 |  |  | 0.054282 | 0.55 | 7.51 |  | 3.2 | 0.24 |  | 200 |  | 2.8833 | 3.75 | -1.4271 | 1.3218 | -0.59784
21FLWPB_28010362 | 21FLWPB | 28010362 | 26.7838 | -80.5243 | Canal | 2001-06-19 |  | 120.93 | 0.032898 | 1.061 | 7.7667 | 1092.3333 | 2.63 | 0.1431 |  |  |  | 5.3367 | 3.691 | -1.9442 | 1.3059 | 0.059212
21FLWPB_28010362 | 21FLWPB | 28010362 | 26.7838 | -80.5243 | Canal | 2005-05-24 |  |  | 0.014804 | 0.6 | 7.5067 |  | 1.4 | 0.17 |  | 70 |  | 6.7333 | 2 | -1.772 | 0.69315 | -0.51083
21FLWPB_28010362 | 21FLWPB | 28010362 | 26.7838 | -80.5243 | Canal | 2002-05-15 | 78.7 | 116.23 | 0.0082245 | 0.001 | 8.5733 | 605.6667 | 2.29 | 0.324 |  |  | 103 | 6.6367 | 2.291 | -1.127 | 0.82899 | -6.9078
21FLWPB_28010362 | 21FLWPB | 28010362 | 26.7838 | -80.5243 | Canal | 2006-01-24 |  |  |  |  | 7.7933 | [6 empty] | 6.1233 |  | X | X | X
21FLWPB_28010362 | 21FLWPB | 28010362 | 26.7838 | -80.5243 | Canal | 2006-04-25 |  |  |  |  | 7.8767 | [6 empty] | 6.0367 |  | X | X | X
21FLWPB_28010362 | 21FLWPB | 28010362 | 26.7838 | -80.5243 | Canal | 2006-02-07 |  |  |  |  | 7.1433 | [6 empty] | 1.7467 |  | X | X | X
21FLWPB_28010362 | 21FLWPB | 28010362 | 26.7838 | -80.5243 | Canal | 2006-03-21 |  |  |  |  | 8.1867 | [8 empty] | X | X | X
21FLWPB_28010362 | 21FLWPB | 28010362 | 26.7838 | -80.5243 | Canal | 2005-12-21 |  |  |  |  | 7.92 | [6 empty] | 6.6733 |  | X | X | X
21FLWPB_28010363 | 21FLWPB | 28010363 | 26.9342 | -80.1412 | Canal | 2007-10-18 | 4.9 |  | 0.12 | 0.051 | 6.9633 |  | 1.1 | 0.034 | 0.011 |  |  | 2.6067 | 1.151 | -3.3814 | 0.14063 | -2.9759
21FLWPB_28010363 | 21FLWPB | 28010363 | 26.9342 | -80.1412 | Canal | 2007-08-20 | 0.275 |  | 0.057 | 0.025 | 7.2 |  | 1.1 | 0.023 | 0.005 |  |  | 3.9733 | 1.125 | -3.7723 | 0.11778 | -3.6889
21FLWPB_28010363 | 21FLWPB | 28010363 | 26.9342 | -80.1412 | Canal | 2002-10-01 | 5.65 | 6.83 | 0.032898 | 0.031 | 7.52 | 403 | 0.81 | 0.059 |  | 75 | 1 | 2.6967 | 0.841 | -2.8302 | -0.17316 | -3.4738
21FLWPB_28010363 | 21FLWPB | 28010363 | 26.9342 | -80.1412 | Canal | 2001-06-14 |  | 3.42 | 0.0082245 | 0.001 | 8.1833 | 550 | 0.79 | 0.0126 |  |  |  | 4.9533 | 0.791 | -4.3741 | -0.23446 | -6.9078
21FLWPB_28010363 | 21FLWPB | 28010363 | 26.9342 | -80.1412 | Canal | 2002-10-23 | 19.73 | 21.97 | 0.0082245 | 0.002 | 7.7733 | 477.3333 | 0.9 | 0.047 |  |  |  | 4.71 | 0.902 | -3.0576 | -0.10314 | -6.2146
21FLWPB_28010363 | 21FLWPB | 28010363 | 26.9342 | -80.1412 | Canal | 2007-02-28 | 60 |  | 0.012 | 0.005 | 8.1867 |  | 1.7 | 0.025 | 0.002 |  |  | 7.0533 | 1.705 | -3.6889 | 0.53357 | -5.2983
21FLWPB_28010363 | 21FLWPB | 28010363 | 26.9342 | -80.1412 | Canal | 2007-06-19 | 8.9 |  | 0.005 | 0.006 | 7.6033 |  | 0.85 | 0.023 | 0.002 |  |  | 3.7967 | 0.856 | -3.7723 | -0.15548 | -5.116
21FLWPB_28010363 | 21FLWPB | 28010363 | 26.9342 | -80.1412 | Canal | 2002-08-26 | 8.87 | 10.44 | 0.0041122 | 0.001 | 7.57 | 342.3333 | 0.97 | 0.054 |  | 100 | 2 | 2.8033 | 0.971 | -2.9188 | -0.029429 | -6.9078
21FLWPB_28010363 | 21FLWPB | 28010363 | 26.9342 | -80.1412 | Canal | 2001-12-17 | 7.8636 | 6.7504 | 0.032075 | 0.035 | 6.9933 | 270 |  |  |  |  | 0.025 | 4.2333 |  | X | X | -3.3524
21FLWPB_28010363 | 21FLWPB | 28010363 | 26.9342 | -80.1412 | Canal | 2007-04-24 |  |  |  |  | 8.25 |  |  |  | 0.006 |  |  | 7.96 |  | X | X | X
21FLWPB_28010367 | 21FLWPB | 28010367 | 26.5248 | -80.4864 | Canal | 2002-07-09 | 7.79 | 11.61 | 0.403 | 1.362 | 7.34 | 1381 | 2.85 | 0.156 |  | 250 | 9 | 2.16 | 4.212 | -1.8579 | 1.4379 | 0.30895
21FLWPB_28010367 | 21FLWPB | 28010367 | 26.5248 | -80.4864 | Canal | 2002-10-16 | 3.72 | 4.27 | 0.13159 | 0.603 | 7.5967 | 773.3333 | 1.52 | 0.068 |  | 100 | 4 | 3.6133 | 2.123 | -2.6882 | 0.75283 | -0.50584
21FLWPB_28010367 | 21FLWPB | 28010367 | 26.5248 | -80.4864 | Canal | 2001-12-18 | 1.946 | 3.5811 | 0.11514 | 0.63 | 7.86 | 1156 | 2 | 0.041 |  |  |  | 4.98 | 2.63 | -3.1942 | 0.96698 | -0.46204
21FLWPB_28010367 | 21FLWPB | 28010367 | 26.5248 | -80.4864 | Canal | 2001-06-19 |  | 10.13 | 0.098694 | 1.723 | 7.36 | 1092.3333 | 2.08 | 0.0253 |  |  |  | 4.1267 | 3.803 | -3.677 | 1.3358 | 0.54407
21FLWPB_28010367 | 21FLWPB | 28010367 | 26.5248 | -80.4864 | Canal | 2002-05-15 | 23.65 | 28.34 | 0.032898 | 0.114 | 8.2667 | 619.6667 | 1.45 | 0.084 |  |  | 9 | 7.1033 | 1.564 | -2.4769 | 0.44725 | -2.1716
21FLWPB_28010367 | 21FLWPB | 28010367 | 26.5248 | -80.4864 | Canal | 2002-06-10 | 9.03 | 11.34 | 0.016449 | 0.141 | 7.9967 | 635.3333 | 1.09 | 0.064 |  | 60 | 3 | 5.3067 | 1.231 | -2.7489 | 0.20783 | -1.959
21FLWPB_28010370 | 21FLWPB | 28010370 | 26.4845 | -80.6533 | Canal | 2002-09-25 | 11.63 | 13.49 | 0.20561 | 0.118 | 7.4467 | 987 | 1.62 | 0.042 |  | 100 | 3 | 2.3967 | 1.738 | -3.1701 | 0.55274 | -2.1371
21FLWPB_28010370 | 21FLWPB | 28010370 | 26.4845 | -80.6533 | Canal | 2002-07-09 | 10.01 | 12.36 | 0.31253 | 0.431 | 7.3367 | 1126.3333 | 2.49 | 0.129 |  | 200 | 3 | 2.1567 | 2.921 | -2.0479 | 1.0719 | -0.84165
21FLWPB_28010370 | 21FLWPB | 28010370 | 26.4845 | -80.6533 | Canal | 2002-06-10 | 8.19 | 9.84 | 0.10692 | 0.437 | 7.58 | 718.3333 | 1.46 | 0.105 |  | 70 | 2 | 4.7633 | 1.897 | -2.2538 | 0.64027 | -0.82782
21FLWPB_28010370 | 21FLWPB | 28010370 | 26.4845 | -80.6533 | Canal | 2002-10-16 | 12.18 | 16.26 | 0.090469 | 0.046 | 7.5867 | 1026.3333 | 1.49 | 0.034 |  | 90 | 3 | 3.41 | 1.536 | -3.3814 | 0.42918 | -3.0791
21FLWPB_28010370 | 21FLWPB | 28010370 | 26.4845 | -80.6533 | Canal | 2002-05-15 | 13.01 | 18.97 | 0.065796 | 0.079 | 8.1267 | 610.3333 | 1.47 | 0.104 |  |  | 10 | 6.47 | 1.549 | -2.2634 | 0.43761 | -2.5383
21FLWPB_28010370 | 21FLWPB | 28010370 | 26.4845 | -80.6533 | Canal | 2001-06-19 |  | 127.4 | 0.032898 | 0.259 | 7.38 | 945.6667 | 2.69 | 0.1323 |  |  |  | 6.4867 | 2.949 | -2.0227 | 1.0815 | -1.3509
21FLWPB_28010370 | 21FLWPB | 28010370 | 26.4845 | -80.6533 | Canal | 2002-03-13 | 69.45 | 75 | 0.024673 | 0.548 |  |  | 2.3 | 0.067 |  | 90 | 5.3 |  | 2.848 | -2.7031 | 1.0466 | -0.60148
21FLWPB_28010371 | 21FLWPB | 28010371 | 26.4713 | -80.6424 | Canal | 2002-09-25 | 3.98 | 4.97 | 0.19739 | 0.085 | 7.4967 | 813.3333 | 1.61 | 0.032 |  | 150 | 3 | 2.2233 | 1.695 | -3.442 | 0.52768 | -2.4651
21FLWPB_28010371 | 21FLWPB | 28010371 | 26.4713 | -80.6424 | Canal | 2002-07-09 | 6.09 | 7.86 | 0.17271 | 0.524 | 7.33 | 1106.6667 | 2.28 | 0.064 |  | 200 | 3 | 3.2633 | 2.804 | -2.7489 | 1.031 | -0.64626
21FLWPB_28010371 | 21FLWPB | 28010371 | 26.4713 | -80.6424 | Canal | 2002-05-15 | 23.51 | 29.6 | 0.057571 | 0.092 | 8.16 | 617.3333 | 1.67 | 0.096 |  |  | 10 | 6.4833 | 1.762 | -2.3434 | 0.56645 | -2.386
21FLWPB_28010371 | 21FLWPB | 28010371 | 26.4713 | -80.6424 | Canal | 2002-10-16 | 16.65 | 18.25 | 0.032898 | 0.034 | 7.5933 | 1064.3333 | 1.55 | 0.045 |  | 90 | 3 | 3.4367 | 1.584 | -3.1011 | 0.45995 | -3.3814
21FLWPB_28010371 | 21FLWPB | 28010371 | 26.4713 | -80.6424 | Canal | 2002-06-10 | 58.68 | 62.68 | 0.024673 | 0.23 | 7.7467 | 716 | 1.55 | 0.3 |  | 70 | 7 | 6.24 | 1.78 | -1.204 | 0.57661 | -1.4697
21FLWPB_28010371 | 21FLWPB | 28010371 | 26.4713 | -80.6424 | Canal | 2001-06-19 |  | 115.89 | 0.024673 | 0.271 | 7.28 | 1048.3333 | 2.81 | 0.1692 |  |  |  | 4.91 | 3.081 | -1.7767 | 1.1253 | -1.3056
21FLWPB_28010377 | 21FLWPB | 28010377 | 27.0182 | -80.4435 | Canal | 2001-08-15 |  | 13.46 | 0.16449 | 0.118 | 7.27 | 550 | 1.3 | 0.3517 |  |  |  | 4.91 | 1.418 | -1.045 | 0.34925 | -2.1371
21FLWPB_28010377 | 21FLWPB | 28010377 | 27.0182 | -80.4435 | Canal | 2007-07-02 | 5.4 |  | 0.18 | 0.098 | 7.52 |  | 1.5 | 0.18 | 0.076 |  |  | 6.68 | 1.598 | -1.7148 | 0.46875 | -2.3228
21FLWPB_28010377 | 21FLWPB | 28010377 | 27.0182 | -80.4435 | Canal | 2007-01-17 | 2.6 |  | 0.08 | 0.26 | 7.75 |  | 0.68 | 0.11 | 0.059 |  |  |  | 0.94 | -2.2073 | -0.061875 | -1.3471
21FLWPB_28010377 | 21FLWPB | 28010377 | 27.0182 | -80.4435 | Canal | 2001-08-31 |  | 6.145 | 0.10692 | 0.135 | 7.58 | 755.5 | 0.97 | 0.227 |  |  |  | 3.9 | 1.105 | -1.4828 | 0.099845 | -2.0025
21FLWPB_28010377 | 21FLWPB | 28010377 | 27.0182 | -80.4435 | Canal | 2007-10-22 | 4.9 |  | 0.16 | 0.15 | 7.29 |  | 1.5 | 0.33 | 0.25 |  |  | 6.055 | 1.65 | -1.1087 | 0.50078 | -1.8971
21FLWPB_28010377 | 21FLWPB | 28010377 | 27.0182 | -80.4435 | Canal | 2007-03-13 | 0.425 |  | 0.086 | 0.28 | 7.78 |  | 1 | 0.15 | 0.076 |  |  | 7.55 | 1.28 | -1.8971 | 0.24686 | -1.273
21FLWPB_28010377 | 21FLWPB | 28010377 | 27.0182 | -80.4435 | Canal | 2001-11-26 |  | 5.57 | 0.057571 | 0.251 | 7.48 | 721.6667 | 1.03 | 0.162 |  |  |  | 5.22 | 1.281 | -1.8202 | 0.24764 | -1.3823
21FLWPB_28010377 | 21FLWPB | 28010377 | 27.0182 | -80.4435 | Canal | 2001-07-30 |  | 42.13 | 0.049347 | 0.12 | 7.37 | 550 | 1.31 | 0.3482 |  |  |  | 5.87 | 1.43 | -1.055 | 0.35767 | -2.1203
21FLWPB_28010377 | 21FLWPB | 28010377 | 27.0182 | -80.4435 | Canal | 2007-09-04 | 6.8 |  |  |  | 7.4 | [6 empty] | 5.01 |  | X | X | X
21FLWPB_28010380 | 21FLWPB | 28010380 | 27.3874 | -80.3159 | Canal | 1999-05-19 |  | 13.2 |  | 0.012 | 7.7433 | 35943.3333 |  | 0.192 |  |  |  | 6.1833 | 0.022 | -1.6503 | -3.8167 | -4.4228
21FLWPB_28010380 | 21FLWPB | 28010380 | 27.3874 | -80.3159 | Canal | 1999-04-22 |  | 8.2 |  | 0.011 | 7.8667 | 37923.3333 |  | 0.158 |  | 40 | 2 | 9.16 | 0.021 | -1.8452 | -3.8632 | -4.5099
21FLWPB_28010380 | 21FLWPB | 28010380 | 27.3874 | -80.3159 | Canal | 1999-10-27 |  | 5.8 | 0.12337 | 0.127 | 7.1967 | 1135.3333 | 0.47 | 0.419 |  |  |  | 5.97 | 0.597 | -0.86988 | -0.51584 | -2.0636
21FLWPB_28010380 | 21FLWPB | 28010380 | 27.3874 | -80.3159 | Canal | 1999-06-21 |  | 30.1 | 0.20561 | 0.264 | 7.3367 | 5122.3333 | 1.85 | 0.348 |  |  |  | 4.7067 | 2.114 | -1.0556 | 0.74858 | -1.3318
21FLWPB_28010380 | 21FLWPB | 28010380 | 27.3874 | -80.3159 | Canal | 1999-09-17 |  | 22.4 | 0.016449 | 0.044 | 7.6467 | 10406.6667 | 0.17 | 0.209 |  |  |  | 6.02 | 0.214 | -1.5654 | -1.5418 | -3.1236
21FLWPB_28010380 | 21FLWPB | 28010380 | 27.3874 | -80.3159 | Canal | 1999-09-27 |  |  | 0.10692 | 0.082 | 6.62 | 316 | 1.45 | 0.179 |  | 200 | 5 | 3.3 | 1.532 | -1.7204 | 0.42657 | -2.501
21FLWPB_28010380 | 21FLWPB | 28010380 | 27.3874 | -80.3159 | Canal | 2000-09-18 |  |  | 0.082245 | 0.082 | 7.05 | 407 | 1.22 | 0.102 |  | 100 | 5 | 1.77 | 1.302 | -2.2828 | 0.2639 | -2.501
21FLWPB_28010380 | 21FLWPB | 28010380 | 27.3874 | -80.3159 | Canal | 2000-01-24 |  |  | 0.07402 | 0.112 | 6.91 | 323 | 1.17 | 0.174 |  | 200 | 3 | 8.41 | 1.282 | -1.7487 | 0.24842 | -2.1893
21FLWPB_28010380 | 21FLWPB | 28010380 | 27.3874 | -80.3159 | Canal | 1999-08-19 |  |  | 0.082245 | 0.164 | 7.01 | 398 | 1.54 | 0.075 |  | 150 | 2.9 | 3 | 1.704 | -2.5903 | 0.53298 | -1.8079
21FLWPB_28010380 | 21FLWPB | 28010380 | 27.3874 | -80.3159 | Canal | 1999-09-01 |  | 20.7 | 0.057571 | 0.086 | 7.8133 | 9840 | 1.45 | 0.203 |  |  | 5 | 5.9267 | 1.536 | -1.5945 | 0.42918 | -2.4534
21FLWPB_28010380 | 21FLWPB | 28010380 | 27.3874 | -80.3159 | Canal | 1999-07-21 |  | 31 | 0.049347 | 0.08 | 7.47 | 10360 | 1.62 | 0.357 |  | 400 | 3 | 4.92 | 1.7 | -1.03 | 0.53063 | -2.5257
21FLWPB_28010380 | 21FLWPB | 28010380 | 27.3874 | -80.3159 | Canal | 1999-08-04 |  | 17 | 0.032898 | 0.001 | 7.6967 | 27593.3333 | 1.11 | 0.254 |  |  |  | 4.03 | 1.111 | -1.3704 | 0.10526 | -6.9078
21FLWPB_28010380 | 21FLWPB | 28010380 | 27.3874 | -80.3159 | Canal | 1999-08-18 |  | 34.7 | 0.024673 | 0.001 | 7.5933 | 19350 | 1.21 | 0.285 |  |  |  | 4.65 | 1.211 | -1.2553 | 0.19145 | -6.9078
21FLWPB_28010380 | 21FLWPB | 28010380 | 27.3874 | -80.3159 | Canal | 1999-06-07 |  |  | 0.016449 | 0.047 | 7.24 | 402 | 1.51 | 0.185 |  | 100 | 7.8 | 5.1 | 1.557 | -1.6874 | 0.44276 | -3.0576
21FLWPB_28010381 | 21FLWPB | 28010381 | 27.3869 | -80.4648 | Canal | 2000-01-24 |  |  | 0.28786 | 0.427 | 7.38 | 1920 | 1.01 | 0.33 |  | 70 | 20 | 6.67 | 1.437 | -1.1087 | 0.36256 | -0.85097
21FLWPB_28010381 | 21FLWPB | 28010381 | 27.3869 | -80.4648 | Canal | 1999-06-07 |  |  | 0.098694 | 0.03 | 7.4 | 1540 | 0.82 | 0.33 |  | 70 | 10.8 | 2.34 | 0.85 | -1.1087 | -0.16252 | -3.5066
21FLWPB_28010381 | 21FLWPB | 28010381 | 27.3869 | -80.4648 | Canal | 1999-02-02 |  |  | 0.065796 | 0.003 | 5.22 | 1703 | 0.59 | 0.21 |  | 50 | 4.2 | 0.46 | 0.593 | -1.5606 | -0.52256 | -5.8091
21FLWPB_28010381 | 21FLWPB | 28010381 | 27.3869 | -80.4648 | Canal | 2000-06-26 |  |  | 0.057571 | 0.373 |  |  | 1.12 | 0.453 |  | 150 | 13 |  | 1.493 | -0.79186 | 0.40079 | -0.98618
21FLWPB_28010381 | 21FLWPB | 28010381 | 27.3869 | -80.4648 | Canal | 2000-09-18 |  |  | 0.024673 | 0.043 | 7.35 | 1570 | 1.93 | 0.75 |  | 100 | 7 | 1.01 | 1.973 | -0.28768 | 0.67956 | -3.1466
21FLWPB_28010382 | 21FLWPB | 28010382 | 27.4036 | -80.4724 | Canal | 1999-08-19 |  |  | 0.27141 | 0.206 | 6.9 | 591 | 2.12 | 0.736 |  | 50 | 108 | 2.8 | 2.326 | -0.30653 | 0.84415 | -1.5799
21FLWPB_28010382 | 21FLWPB | 28010382 | 27.4036 | -80.4724 | Canal | 1999-06-07 |  |  | 0.032898 | 0.001 | 7.63 | 1469 | 0.6 | 0.195 |  | 60 | 4.8 | 4.31 | 0.601 | -1.6348 | -0.50916 | -6.9078
21FLWPB_28010382 | 21FLWPB | 28010382 | 27.4036 | -80.4724 | Canal | 1999-05-10 |  |  | 0.016449 | 0.073 | 746 | 1735 | 1.02 | 0.377 |  | 150 | 9 | 3.1 | 1.093 | -0.97551 | 0.088926 | -2.6173
21FLWPB_28010383 | 21FLWPB | 28010383 | 27.3751 | -80.4978 | Canal | 1999-02-02 |  |  | 0.041122 | 0.008 | 5.85 | 1719 | 0.56 | 0.115 |  | 70 | 4.5 | 5.01 | 0.568 | -2.1628 | -0.56563 | -4.8283
21FLWPB_28010383 | 21FLWPB | 28010383 | 27.3751 | -80.4978 | Canal | 1999-06-07 |  |  | 0.032898 | 0.007 | 7.63 | 1710 | 0.54 | 0.105 |  | 60 | 6.6 | 4.76 | 0.547 | -2.2538 | -0.60331 | -4.9618
21FLWPB_28010383 | 21FLWPB | 28010383 | 27.3751 | -80.4978 | Canal | 2000-01-24 |  |  | 0.032898 | 0.015 | 7.52 | 1366 | 0.58 | 0.08 |  | 70 | 4 | 8.87 | 0.595 | -2.5257 | -0.51919 | -4.1997
21FLWPB_28010383 | 21FLWPB | 28010383 | 27.3751 | -80.4978 | Canal | 2000-06-26 |  |  | 0.041122 | 0.085 |  |  | 0.75 | 0.112 |  | 60 | 2 |  | 0.835 | -2.1893 | -0.18032 | -2.4651
21FLWPB_28010383 | 21FLWPB | 28010383 | 27.3751 | -80.4978 | Canal | 1999-08-19 |  |  | 0.07402 | 0.01 | 6.98 | 938 | 1.36 | 0.17 |  | 110 | 3.4 | 2.78 | 1.37 | -1.772 | 0.31481 | -4.6052
21FLWPB_28010383 | 21FLWPB | 28010383 | 27.3751 | -80.4978 | Canal | 1999-05-10 |  |  | 0.041122 | 0.002 | 7.38 | 1357 | 0.81 | 0.143 |  | 100 | 4 | 2.7 | 0.812 | -1.9449 | -0.20825 | -6.2146
21FLWPB_28010383 | 21FLWPB | 28010383 | 27.3751 | -80.4978 | Canal | 2000-06-08 |  |  | 0.0082245 | 0.002 | 7.36 | 1421 | 1.01 | 0.079 |  | 70 | 1 | 3.61 | 1.012 | -2.5383 | 0.011929 | -6.2146
21FLWPB_28010384 | 21FLWPB | 28010384 | 27.3892 | -80.4977 | Canal | 2000-06-26 |  |  | 0.91292 | 0.472 |  |  | 2.2 | 0.515 |  | 100 | 4 |  | 2.672 | -0.66359 | 0.98283 | -0.75078
21FLWPB_28010384 | 21FLWPB | 28010384 | 27.3892 | -80.4977 | Canal | 1999-08-19 |  |  | 0.27963 | 0.125 | 6.63 | 1014 | 2.11 | 0.558 |  | 150 | 6.4 | 0.8 | 2.235 | -0.5834 | 0.80424 | -2.0794
21FLWPB_28010384 | 21FLWPB | 28010384 | 27.3892 | -80.4977 | Canal | 1999-06-07 |  |  | 0.07402 | 0.013 | 7.76 | 1740 | 0.6 | 0.259 |  | 60 | 9.9 | 5.41 | 0.613 | -1.3509 | -0.48939 | -4.3428
21FLWPB_28010384 | 21FLWPB | 28010384 | 27.3892 | -80.4977 | Canal | 2000-01-24 |  |  | 0.049347 | 0.001 | 7.55 | 1700 | 0.43 | 0.096 |  | 50 | 4 | 9.99 | 0.431 | -2.3434 | -0.84165 | -6.9078
21FLWPB_28010384 | 21FLWPB | 28010384 | 27.3892 | -80.4977 | Canal | 2000-09-18 |  |  | 0.057571 | 0.002 | 7 | 2090 | 0.94 | 0.236 |  | 70 | 5 | 0.14 | 0.942 | -1.4439 | -0.05975 | -6.2146
21FLWPB_28010384 | 21FLWPB | 28010384 | 27.3892 | -80.4977 | Canal | 2000-06-08 |  |  | 0.032898 | 0.001 | 7.17 | 2580 | 0.82 | 0.357 |  | 70 | 3 | 0.22 | 0.821 | -1.03 | -0.19723 | -6.9078
21FLWPB_28010384 | 21FLWPB | 28010384 | 27.3892 | -80.4977 | Canal | 1999-05-10 |  |  | 0.0041122 | 0.001 | 7.49 | 1801 | 0.88 | 0.389 |  | 150 | 6 | 2.9 | 0.881 | -0.94418 | -0.1267 | -6.9078
21FLWPB_28010384 | 21FLWPB | 28010384 | 27.3892 | -80.4977 | Canal | 1999-06-10 |  |  |  |  | 6.77 | 663 | [5 empty] | 0.97 |  | X | X | X
21FLWPB_28010385 | 21FLWPB | 28010385 | 27.3817 | -80.4978 | Canal | 2000-06-26 |  |  | 1.6449 | 0.431 |  |  | 3.16 | 0.538 |  | 150 | 4 |  | 3.591 | -0.6199 | 1.2784 | -0.84165
21FLWPB_28010385 | 21FLWPB | 28010385 | 27.3817 | -80.4978 | Canal | 1999-08-19 |  |  | 0.27963 | 0.308 | 6.88 | 575 | 1.57 | 0.475 |  | 150 | 18 | 1.87 | 1.878 | -0.74444 | 0.63021 | -1.1777
21FLWPB_28010385 | 21FLWPB | 28010385 | 27.3817 | -80.4978 | Canal | 2000-09-18 |  |  | 0.11514 | 0.405 | 7.05 | 2180 | 1.22 | 0.195 |  | 70 | 5 | 0.41 | 1.625 | -1.6348 | 0.48551 | -0.90387
21FLWPB_28010385 | 21FLWPB | 28010385 | 27.3817 | -80.4978 | Canal | 2000-03-12 |  |  | 0.024673 | 0.001 | 7.48 | 1978 | 0.57 | 0.135 |  | 50 | 2 | 5 | 0.571 | -2.0025 | -0.56037 | -6.9078
21FLWPB_28010385 | 21FLWPB | 28010385 | 27.3817 | -80.4978 | Canal | 1999-09-27 |  |  | 0.016449 | 0.123 |  | 642 | 1.77 | 0.57 |  | 250 | 2 |  | 1.893 | -0.56212 | 0.63816 | -2.0956
21FLWPB_28010386 | 21FLWPB | 28010386 | 27.356 | -80.4926 | Canal | 1999-08-19 |  |  | 0.86357 | 3.91 | 7.07 | 1590 | 3.1 | 1.92 |  | 100 | 11.4 | 3.6 | 7.01 | 0.65233 | 1.9473 | 1.3635
21FLWPB_28010386 | 21FLWPB | 28010386 | 27.356 | -80.4926 | Canal | 1999-09-27 |  |  | 0.18094 | 0.209 |  | 963 | 1.16 | 1.131 |  | 150 | 18 |  | 1.369 | 0.1231 | 0.31408 | -1.5654
21FLWPB_28010386 | 21FLWPB | 28010386 | 27.356 | -80.4926 | Canal | 1999-06-08 |  |  | 0.13159 | 0.092 |  |  | 2.19 | 0.892 |  | 20 | 120 |  | 2.282 | -0.11429 | 0.82505 | -2.386
21FLWPB_28010386 | 21FLWPB | 28010386 | 27.356 | -80.4926 | Canal | 2000-01-24 |  |  | 0.032898 | 0.78 | 7.53 | 1910 | 0.75 | 0.501 |  | 70 | 4 | 8.04 | 1.53 | -0.69115 | 0.42527 | -0.24846
21FLWPB_28010386 | 21FLWPB | 28010386 | 27.356 | -80.4926 | Canal | 1999-05-10 |  |  | 0.0041122 | 0.001 | 7.28 | 2355 | 1.07 | 0.83 |  | 150 | 13 | 2.8 | 1.071 | -0.18633 | 0.068593 | -6.9078
21FLWPB_28010387 | 21FLWPB | 28010387 | 27.2858 | -80.3072 | Canal | 1999-09-27 |  |  | 0.30431 | 0.15 |  | 1449 | 1.47 | 0.293 |  | 200 | 6 |  | 1.62 | -1.2276 | 0.48243 | -1.8971
21FLWPB_28010387 | 21FLWPB | 28010387 | 27.2858 | -80.3072 | Canal | 2000-09-18 |  |  | 0.31253 | 1.404 | 7.26 | 1026 | 1.9 | 0.354 |  | 150 | 9 | 1.96 | 3.304 | -1.0385 | 1.1951 | 0.33933
21FLWPB_28010387 | 21FLWPB | 28010387 | 27.2858 | -80.3072 | Canal | 2000-01-24 |  |  | 0.21384 | 0.097 | 7.51 | 45 | 2.18 | 0.744 |  | 70 | 84 | 7.42 | 2.277 | -0.29571 | 0.82286 | -2.333
21FLWPB_28010387 | 21FLWPB | 28010387 | 27.2858 | -80.3072 | Canal | 2000-03-12 |  |  | 0.13159 | 0.047 | 7.45 | 2910 | 3.01 | 0.672 |  | 400 | 78 | 4.3 | 3.057 | -0.3975 | 1.1174 | -3.0576
21FLWPB_28010387 | 21FLWPB | 28010387 | 27.2858 | -80.3072 | Canal | 2000-06-26 |  |  | 0.041122 | 0.029 |  |  | 1.74 | 0.43 |  | 150 | 12 |  | 1.769 | -0.84397 | 0.57041 | -3.5405
21FLWPB_28010387 | 21FLWPB | 28010387 | 27.2858 | -80.3072 | Canal | 2000-06-08 |  |  | 0.024673 | 0.007 | 7.32 | 3590 | 2.11 | 0.469 |  | 150 | 43 | 2.74 | 2.117 | -0.75715 | 0.75 | -4.9618
21FLWPB_28010388 | 21FLWPB | 28010388 | 27.3379 | -80.5357 | River/Stream | 2000-06-08 |  |  | 1.5544 | 0.01 | 7.18 | 3140 | 5.84 | 0.615 |  | 250 | 17 | 2.67 | 5.85 | -0.48613 | 1.7664 | -4.6052
21FLWPB_28010388 | 21FLWPB | 28010388 | 27.3379 | -80.5357 | River/Stream | 2000-01-24 |  |  | 0.18094 | 0.13 | 7.91 | 2700 | 0.77 | 0.084 |  | 70 | 17 | 11.27 | 0.9 | -2.4769 | -0.10536 | -2.0402
21FLWPB_28010388 | 21FLWPB | 28010388 | 27.3379 | -80.5357 | River/Stream | 2007-10-01 | 11 |  | 0.29 | 0.066 | 7 |  | 2.7 | 0.7 | 0.53 |  |  | 4.3067 | 2.766 | -0.35667 | 1.0174 | -2.7181
21FLWPB_28010388 | 21FLWPB | 28010388 | 27.3379 | -80.5357 | River/Stream | 2007-02-19 | 0.85 |  | 0.11 | 0.026 | 7.8033 |  | 1.1 | 0.066 | 0.034 |  |  | 8.2467 | 1.126 | -2.7181 | 0.11867 | -3.6497
21FLWPB_28010388 | 21FLWPB | 28010388 | 27.3379 | -80.5357 | River/Stream | 1999-06-08 |  |  | 0.057571 | 0.017 | 7.26 | 1432 | 0.59 | 0.115 |  | 100 | 10.5 | 2.43 | 0.607 | -2.1628 | -0.49923 | -4.0745
21FLWPB_28010388 | 21FLWPB | 28010388 | 27.3379 | -80.5357 | River/Stream | 1999-09-27 |  |  | 0.10692 | 0.154 |  | 749 | 1.61 | 0.31 |  | 500 | 15 |  | 1.764 | -1.1712 | 0.56758 | -1.8708
21FLWPB_28010388 | 21FLWPB | 28010388 | 27.3379 | -80.5357 | River/Stream | 2000-06-27 |  |  | 0.049347 | 0.01 |  |  | 0.86 | 0.134 |  | 100 | 7 |  | 0.87 | -2.0099 | -0.13926 | -4.6052
21FLWPB_28010388 | 21FLWPB | 28010388 | 27.3379 | -80.5357 | River/Stream | 1999-08-19 |  |  | 0.057571 | 0.039 | 6.65 | 514 | 2.5 | 0.279 |  | 100 | 78 | 5.01 | 2.539 | -1.2765 | 0.93177 | -3.2442
21FLWPB_28010388 | 21FLWPB | 28010388 | 27.3379 | -80.5357 | River/Stream | 2007-07-24 | 150 |  | 0.025 | 0.009 | 7.4633 |  | 3 | 0.36 | 0.074 |  |  | 4.32 | 3.009 | -1.0217 | 1.1016 | -4.7105
21FLWPB_28010388 | 21FLWPB | 28010388 | 27.3379 | -80.5357 | River/Stream | 2007-04-10 | 37 |  | 0.005 | 0.02 | 7.9367 |  | 1.4 | 0.11 | 0.016 |  |  | 7.3867 | 1.42 | -2.2073 | 0.35066 | -3.912
21FLWPB_28010389 | 21FLWPB | 28010389 | 27.3725 | -80.5881 | Canal | 1999-06-08 |  |  | 0.20561 | 0.119 | 6.52 | 754 | 1.17 | 0.234 |  | 150 | 13.6 | 2.2 | 1.289 | -1.4524 | 0.25387 | -2.1286
21FLWPB_28010389 | 21FLWPB | 28010389 | 27.3725 | -80.5881 | Canal | 2000-01-24 |  |  | 0.032898 | 0.015 | 7.77 | 1990 | 0.49 | 0.031 |  | 70 | 6 | 10.99 | 0.505 | -3.4738 | -0.6832 | -4.1997
21FLWPB_28010390 | 21FLWPB | 28010390 | 27.3272 | -80.6528 | River/Stream | 2000-03-12 |  |  | 0.065796 | 0.007 | 7.4 | 450 | 0.71 | 0.418 |  | 100 | 5 | 5.3 | 0.717 | -0.87227 | -0.33268 | -4.9618
21FLWPB_28010390 | 21FLWPB | 28010390 | 27.3272 | -80.6528 | River/Stream | 2000-01-24 |  |  | 0.082245 | 0.082 | 6.94 | 172 | 0.96 | 0.382 |  | 150 | 4 | 8.45 | 1.042 | -0.96233 | 0.041142 | -2.501
21FLWPB_28010390 | 21FLWPB | 28010390 | 27.3272 | -80.6528 | River/Stream | 1999-06-08 |  |  | 0.049347 | 0.017 | 6.22 | 123 | 2.62 | 0.864 |  | 400 | 8.3 | 1.72 | 2.637 | -0.14618 | 0.96964 | -4.0745
21FLWPB_28010390 | 21FLWPB | 28010390 | 27.3272 | -80.6528 | River/Stream | 1999-08-19 |  |  | 0.016449 | 0.004 | 5.8 | 79 | 1.36 | 0.064 |  | 750 | 4.2 | 0.8 | 1.364 | -2.7489 | 0.31042 | -5.5215
21FLWPB_28010390 | 21FLWPB | 28010390 | 27.3272 | -80.6528 | River/Stream | 1999-09-27 |  |  | 0.0082245 | 0.011 |  | 87 | 1.47 | 0.564 |  | 250 | 2 |  | 1.481 | -0.5727 | 0.39272 | -4.5099
21FLWPB_28010390 | 21FLWPB | 28010390 | 27.3272 | -80.6528 | River/Stream | 2000-06-08 |  |  | 0.0041122 | 0.002 | 7.17 | 375 | 0.82 | 0.33 |  | 70 | 4 | 2.12 | 0.822 | -1.1087 | -0.19601 | -6.2146
21FLWPB_28010390 | 21FLWPB | 28010390 | 27.3272 | -80.6528 | River/Stream | 2000-09-18 |  |  | 0.0082245 | 0.043 | 5.52 | 116 | 1.81 | 0.216 |  | 2 | 5 | 3.88 | 1.853 | -1.5325 | 0.61681 | -3.1466
21FLWPB_28010391 | 21FLWPB | 28010391 | 27.3029 | -80.673 | Canal | 2000-03-12 |  |  | 31.2859 | 0.027 | 7.46 | 915 | 43.7 | 6.306 |  | 500 | 44 | 3.2 | 43.727 | 1.8415 | 3.778 | -3.6119
21FLWPB_28010391 | 21FLWPB | 28010391 | 27.3029 | -80.673 | Canal | 2000-06-08 |  |  | 71.9477 | 0.02 |  |  | 108.47 | 14.255 |  | 2 | 82 |  | 108.49 | 2.6571 | 4.6867 | -3.912
21FLWPB_28010391 | 21FLWPB | 28010391 | 27.3029 | -80.673 | Canal | 2000-01-24 |  |  | 48.6889 | 2.171 | 7.33 | 1067 | 78.3 | 11.413 |  | 2 | 68 | 1.97 | 80.471 | 2.4348 | 4.3879 | 0.77519
21FLWPB_28010391 | 21FLWPB | 28010391 | 27.3029 | -80.673 | Canal | 1999-06-08 |  |  | 9.0798 | 0.46 | 6.85 | 558 | 24.11 | 6.212 |  | 2 | 40 | 6.86 | 24.57 | 1.8265 | 3.2015 | -0.77653
21FLWPB_28010391 | 21FLWPB | 28010391 | 27.3029 | -80.673 | Canal | 1999-09-27 |  |  | 2.3851 | 0.01 |  | 314 | 10.29 | 3.052 |  | 2 | 15 |  | 10.3 | 1.1158 | 2.3321 | -4.6052
21FLWPB_28010391 | 21FLWPB | 28010391 | 27.3029 | -80.673 | Canal | 1999-08-19 |  |  | 0.55104 | 0.034 | 5.66 | 188 | 3.52 | 2.671 |  | 1200 | 10 | 2.63 | 3.554 | 0.98245 | 1.2681 | -3.3814
21FLWPB_28010391 | 21FLWPB | 28010391 | 27.3029 | -80.673 | Canal | 2000-06-26 |  |  | 0.049347 | 0.01 |  |  | 0.86 | 15.695 |  | 100 | 7 |  | 0.87 | 2.7533 | -0.13926 | -4.6052
21FLWPB_28010391 | 21FLWPB | 28010391 | 27.3029 | -80.673 | Canal | 1999-02-02 |  |  |  |  | 5.04 | 1128 | 250.4 | 40.72 |  | 1180 | 460 | 0.43 |  | 3.7067 | X | X
21FLWPB_28010392 | 21FLWPB | 28010392 | 27.3751 | -80.4411 | Canal | 1999-06-08 |  |  | 0.049347 | 0.017 | 6.76 | 317 | 1.43 | 1.272 |  | 150 | 6.5 | 0.8 | 1.447 | 0.24059 | 0.36949 | -4.0745
21FLWPB_28010392 | 21FLWPB | 28010392 | 27.3751 | -80.4411 | Canal | 2000-03-12 |  |  | 0.032898 | 0.001 | 7.46 | 2460 | 1.27 | 0.693 |  | 100 | 2 | 5.23 | 1.271 | -0.36673 | 0.2398 | -6.9078
21FLWPB_28010392 | 21FLWPB | 28010392 | 27.3751 | -80.4411 | Canal | 2000-06-27 |  |  | 0.03701 | 0.2205 | 6.11 | 172.5 | 2.03 | 0.932 |  | 450 | 7.5 | 4.69 | 2.2505 | -0.070422 | 0.81115 | -1.5119
21FLWPB_28010392 | 21FLWPB | 28010392 | 27.3751 | -80.4411 | Canal | 1999-09-27 |  |  | 0.041122 | 0.035 |  | 149 | 2.39 | 0.912 |  | 400 | 74 |  | 2.425 | -0.092115 | 0.88583 | -3.3524
21FLWPB_28010392 | 21FLWPB | 28010392 | 27.3751 | -80.4411 | Canal | 2000-06-08 |  |  | 0.041122 | 0.01 |  |  | 2.63 | 0.727 |  | 2 | 21 |  | 2.64 | -0.31883 | 0.97078 | -4.6052
21FLWPB_28010394 | 21FLWPB | 28010394 | 27.3219 | -80.4535 | Canal | 1999-08-23 |  |  | 0.11514 | 0.001 | 6.4 | 746 | 1.81 | 0.43 |  | 200 | 8 | 0.8 | 1.811 | -0.84397 | 0.59388 | -6.9078
21FLWPB_28010394 | 21FLWPB | 28010394 | 27.3219 | -80.4535 | Canal | 1999-09-27 |  |  | 0.065796 | 0.002 |  | 617 | 1.61 | 0.848 |  | 300 | 9 |  | 1.612 | -0.16487 | 0.47748 | -6.2146
21FLWPB_28010394 | 21FLWPB | 28010394 | 27.3219 | -80.4535 | Canal | 2000-06-26 |  |  | 0.032898 | 0.006 |  |  | 0.9 | 0.301 |  | 60 | 2 |  | 0.906 | -1.2006 | -0.098716 | -5.116
21FLWPB_28010394 | 21FLWPB | 28010394 | 27.3219 | -80.4535 | Canal | 2000-06-09 |  |  | 0.049347 | 0.119 | 7.33 | 1590 | 4.38 | 1.038 |  | 100 | 9 | 6.4 | 4.499 | 0.037296 | 1.5039 | -2.1286
21FLWPB_28010394 | 21FLWPB | 28010394 | 27.3219 | -80.4535 | Canal | 2000-01-24 |  |  | 0.0041122 | 0.008 | 7.57 | 1255 | 0.57 | 0.075 |  | 70 | 4 | 6.41 | 0.578 | -2.5903 | -0.54818 | -4.8283
21FLWPB_28010395 | 21FLWPB | 28010395 | 27.299 | -80.4303 | Canal | 1999-06-08 |  |  | 0.10692 | 0.062 | 7.59 | 1680 | 0.55 | 0.232 |  | 60 | 5.4 | 4.58 | 0.612 | -1.461 | -0.49102 | -2.7806
21FLWPB_28010395 | 21FLWPB | 28010395 | 27.299 | -80.4303 | Canal | 1999-02-02 |  |  | 0.082245 | 0.055 | 5.78 | 809 | 0.61 | 0.091 |  | 125 | 9.5 | 4.01 | 0.665 | -2.3969 | -0.40797 | -2.9004
21FLWPB_28010395 | 21FLWPB | 28010395 | 27.299 | -80.4303 | Canal | 1999-08-19 |  |  | 0.11514 | 0.042 | 6.88 | 326 | 1.2 | 0.223 |  | 150 | 16.1 | 4.24 | 1.242 | -1.5006 | 0.21672 | -3.1701
21FLWPB_28010395 | 21FLWPB | 28010395 | 27.299 | -80.4303 | Canal | 1999-09-28 |  |  | 0.12337 | 0.099 | 6.52 | 291 | 2.19 | 0.421 |  | 250 | 25 | 1.5 | 2.289 | -0.86512 | 0.82812 | -2.3126
21FLWPB_28010395 | 21FLWPB | 28010395 | 27.299 | -80.4303 | Canal | 2000-01-24 |  |  | 0.057571 | 0.012 | 7.43 | 436 | 1.03 | 0.203 |  | 300 | 62 | 8.6 | 1.042 | -1.5945 | 0.041142 | -4.4228
21FLWPB_28010397 | 21FLWPB | 28010397 | 27.2062 | -80.4734 | Canal | 1999-08-23 |  |  | 0.23029 | 0.032 | 6.83 | 1255 | 1.63 | 0.963 |  | 400 | 7 | 2.1 | 1.662 | -0.037702 | 0.50802 | -3.442
21FLWPB_28010397 | 21FLWPB | 28010397 | 27.2062 | -80.4734 | Canal | 1999-09-28 |  |  | 0.17271 | 0.121 | 6.76 | 606 | 1.67 | 0.485 |  | 400 | 3 | 3.53 | 1.791 | -0.72361 | 0.58277 | -2.112
21FLWPB_28010397 | 21FLWPB | 28010397 | 27.2062 | -80.4734 | Canal | 1999-06-08 |  |  | 0.20561 | 0.46 | 7.41 | 1212 | 2.13 | 1.441 |  | 250 | 12.8 | 4.66 | 2.59 | 0.36534 | 0.95166 | -0.77653
21FLWPB_28010397 | 21FLWPB | 28010397 | 27.2062 | -80.4734 | Canal | 1999-02-02 |  |  | 0.07402 | 0.067 | 6.11 | 1122 | 1.03 | 0.156 |  | 130 | 11.7 | 6.11 | 1.097 | -1.8579 | 0.092579 | -2.7031
21FLWPB_28010397 | 21FLWPB | 28010397 | 27.2062 | -80.4734 | Canal | 2000-06-26 |  |  | 0.065796 | 0.01 |  |  | 1.38 | 0.106 |  | 100 | 4 |  | 1.39 | -2.2443 | 0.3293 | -4.6052
21FLWPB_28010397 | 21FLWPB | 28010397 | 27.2062 | -80.4734 | Canal | 2000-06-09 |  |  | 0.016449 | 0.003 | 7.52 | 1435 | 0.88 | 0.111 |  | 150 | 3 | 6.2 | 0.883 | -2.1982 | -0.12443 | -5.8091
21FLWPB_28010397 | 21FLWPB | 28010397 | 27.2062 | -80.4734 | Canal | 1999-05-10 |  |  | 0.0041122 | 0.023 | 7.5 | 2176 | 1.52 | 0.416 |  | 250 | 15 | 4.8 | 1.543 | -0.87707 | 0.43373 | -3.7723
21FLWPB_28010398 | 21FLWPB | 28010398 | 27.2054 | -80.4659 | Canal | 1999-06-08 |  |  | 0.12337 | 0.034 | 7.67 | 1780 | 0.69 | 0.284 |  | 100 | 14 | 4.6 | 0.724 | -1.2588 | -0.32296 | -3.3814
21FLWPB_28010398 | 21FLWPB | 28010398 | 27.2054 | -80.4659 | Canal | 1999-08-23 |  |  | 0.13982 | 0.232 | 6.75 | 1374 | 1.1 | 0.304 |  | 500 | 4 | 2.8 | 1.332 | -1.1907 | 0.28668 | -1.461
21FLWPB_28010398 | 21FLWPB | 28010398 | 27.2054 | -80.4659 | Canal | 1999-02-02 |  |  | 0.07402 | 0.093 | 5.92 | 824 | 0.67 | 0.146 |  | 100 | 2.4 | 4.25 | 0.763 | -1.9241 | -0.2705 | -2.3752
21FLWPB_28010398 | 21FLWPB | 28010398 | 27.2054 | -80.4659 | Canal | 2000-06-26 |  |  | 0.049347 | 0.017 |  |  | 0.93 | 0.144 |  | 70 | 4 |  | 0.947 | -1.9379 | -0.054456 | -4.0745
21FLWPB_28010398 | 21FLWPB | 28010398 | 27.2054 | -80.4659 | Canal | 2000-06-09 |  |  | 0.049347 | 0.006 | 7.44 | 1520 | 1.01 | 0.157 |  | 100 | 10 | 6.1 | 1.016 | -1.8515 | 0.015873 | -5.116
21FLWPB_28010398 | 21FLWPB | 28010398 | 27.2054 | -80.4659 | Canal | 1999-09-28 |  |  | 0.0082245 | 0.009 | 6.39 | 398 | 1.65 | 0.748 |  | 400 | 1 | 4.02 | 1.659 | -0.29035 | 0.50622 | -4.7105
21FLWPB_28010399 | 21FLWPB | 28010399 | 27.1622 | -80.4652 | Canal | 1999-08-23 |  |  | 0.11514 | 0.001 | 6.11 | 240 | 1.19 | 0.404 |  | 2 | 4 | 0.77 | 1.191 | -0.90634 | 0.17479 | -6.9078
21FLWPB_28010399 | 21FLWPB | 28010399 | 27.1622 | -80.4652 | Canal | 2000-08-22 |  |  | 0.16449 | 0.003 | 6.45 | 895 | 2.19 | 0.374 |  | 150 | 20 | 0.4 | 2.193 | -0.9835 | 0.78527 | -5.8091
21FLWPB_28010399 | 21FLWPB | 28010399 | 27.1622 | -80.4652 | Canal | 2000-01-24 |  |  | 0.041122 | 0.03 | 7.4 | 933 | 0.65 | 0.189 |  | 60 | 4 | 6.04 | 0.68 | -1.666 | -0.38566 | -3.5066
21FLWPB_28010399 | 21FLWPB | 28010399 | 27.1622 | -80.4652 | Canal | 1999-02-02 |  |  | 0.032898 | 0.012 | 5.57 | 880 | 0.78 | 0.205 |  | 125 | 3.8 | 4.13 | 0.792 | -1.5847 | -0.23319 | -4.4228
21FLWPB_28010399 | 21FLWPB | 28010399 | 27.1622 | -80.4652 | Canal | 1999-06-08 |  |  | 0.098694 | 0.002 | 7.56 | 775 | 3.11 | 0.676 |  | 125 | 28 | 3.97 | 3.112 | -0.39156 | 1.1353 | -6.2146
21FLWPB_28010399 | 21FLWPB | 28010399 | 27.1622 | -80.4652 | Canal | 1999-09-27 |  |  | 0.049347 | 0.003 |  | 243 | 1.95 | 1.107 |  | 400 | 5 |  | 1.953 | 0.10165 | 0.66937 | -5.8091
21FLWPB_28010400 | 21FLWPB | 28010400 | 27.1615 | -80.4328 | Canal | 2000-08-22 |  |  | 0.23851 | 0.011 | 6.87 | 436 | 1.94 | 0.625 |  | 200 | 6 | 1.43 | 1.951 | -0.47 | 0.66834 | -4.5099
21FLWPB_28010400 | 21FLWPB | 28010400 | 27.1615 | -80.4328 | Canal | 1999-06-08 |  |  | 0.065796 | 0.002 | 7.64 | 773 | 1.06 | 0.136 |  | 150 | 23 | 3.64 | 1.062 | -1.9951 | 0.060154 | -6.2146
21FLWPB_28010400 | 21FLWPB | 28010400 | 27.1615 | -80.4328 | Canal | 1999-08-23 |  |  | 0.041122 | 0.001 | 6.07 | 153 | 0.77 | 0.443 |  | 400 | 3 | 0.5 | 0.771 | -0.81419 | -0.26007 | -6.9078
21FLWPB_28010400 | 21FLWPB | 28010400 | 27.1615 | -80.4328 | Canal | 1999-02-02 |  |  | 0.041122 | 0.056 | 5.59 | 666 | 0.81 | 0.186 |  | 125 | 2.5 | 3.15 | 0.866 | -1.682 | -0.14387 | -2.8824
21FLWPB_28010400 | 21FLWPB | 28010400 | 27.1615 | -80.4328 | Canal | 1999-09-27 |  |  | 0.065796 | 0.002 |  | 206 | 1.39 | 0.882 |  | 250 | 2 |  | 1.392 | -0.12556 | 0.33074 | -6.2146
21FLWPB_28010400 | 21FLWPB | 28010400 | 27.1615 | -80.4328 | Canal | 2000-01-24 |  |  | 0.024673 | 0.005 | 7.53 | 821 | 0.63 | 0.093 |  | 70 | 3 | 8.22 | 0.635 | -2.3752 | -0.45413 | -5.2983
21FLWPB_28010400 | 21FLWPB | 28010400 | 27.1615 | -80.4328 | Canal | 2000-06-09 |  |  | 0.0082245 | 0.001 | 7.07 | 1229 | 0.87 | 0.143 |  | 100 | 4 | 1.75 | 0.871 | -1.9449 | -0.13811 | -6.9078
21FLWPB_28010401 | 21FLWPB | 28010401 | 27.2047 | -80.3396 | Canal | 2000-01-24 |  |  | 0.16449 | 0.08 | 7.29 | 1067 | 0.45 | 0.315 |  | 200 | 10 | 7.47 | 0.53 | -1.1552 | -0.63488 | -2.5257
21FLWPB_28010401 | 21FLWPB | 28010401 | 27.2047 | -80.3396 | Canal | 1999-02-02 |  |  | 0.15627 | 0.046 | 5.47 | 751 | 0.72 | 0.199 |  | 225 | 4.7 | 6.07 | 0.766 | -1.6145 | -0.26657 | -3.0791
21FLWPB_28010401 | 21FLWPB | 28010401 | 27.2047 | -80.3396 | Canal | 2000-03-12 |  |  | 0.13159 | 0.106 | 7.54 | 508 | 0.69 | 0.304 |  | 150 | 7 | 6.44 | 0.796 | -1.1907 | -0.22816 | -2.2443
21FLWPB_28010401 | 21FLWPB | 28010401 | 27.2047 | -80.3396 | Canal | 1999-06-08 |  |  | 0.041122 | 0.039 | 7.22 | 694 | 0.51 | 0.162 |  | 100 | 2.4 | 4.9 | 0.549 | -1.8202 | -0.59966 | -3.2442
21FLWPB_28010401 | 21FLWPB | 28010401 | 27.2047 | -80.3396 | Canal | 1999-08-19 |  |  | 0.041122 | 0.12 | 6.5 | 176 | 0.63 | 0.201 |  | 300 | 5.8 | 3.84 | 0.75 | -1.6045 | -0.28768 | -2.1203
21FLWPB_28010401 | 21FLWPB | 28010401 | 27.2047 | -80.3396 | Canal | 2000-06-27 |  |  | 0.032898 | 0.048 | 6.67 | 860 | 0.65 | 0.21 |  | 200 | 4 | 4.27 | 0.698 | -1.5606 | -0.35954 | -3.0366
21FLWPB_28010401 | 21FLWPB | 28010401 | 27.2047 | -80.3396 | Canal | 2000-06-09 |  |  | 0.024673 | 0.125 | 7.32 | 1024 | 0.6 | 0.316 |  | 150 | 2 | 4.25 | 0.725 | -1.152 | -0.32158 | -2.0794
21FLWPB_28010401 | 21FLWPB | 28010401 | 27.2047 | -80.3396 | Canal | 2000-08-22 |  |  | 0.041122 | 0.067 | 6.7 | 619 | 1.19 | 0.219 |  | 250 | 8 | 3.67 | 1.257 | -1.5187 | 0.22873 | -2.7031
21FLWPB_28010401 | 21FLWPB | 28010401 | 27.2047 | -80.3396 | Canal | 1999-09-27 |  |  | 0.024673 | 0.048 |  | 228 | 1 | 0.194 |  | 250 | 3 |  | 1.048 | -1.6399 | 0.046884 | -3.0366
21FLWPB_28010402 | 21FLWPB | 28010402 | 27.1395 | -80.3003 | Canal | 1999-08-19 |  |  | 0.13159 | 2.388 | 6.98 | 414 | 0.79 | 0.393 |  | 100 | 5.5 | 3.48 | 3.178 | -0.93395 | 1.1563 | 0.87046
21FLWPB_28010402 | 21FLWPB | 28010402 | 27.1395 | -80.3003 | Canal | 1999-09-27 |  |  | 0.14804 | 0.484 |  | 454 | 1.16 | 0.331 |  | 100 | 2 |  | 1.644 | -1.1056 | 0.49713 | -0.72567
21FLWPB_28010402 | 21FLWPB | 28010402 | 27.1395 | -80.3003 | Canal | 1999-06-08 |  |  | 0.07402 | 0.004 | 7.47 | 493 | 0.79 | 0.149 |  | 50 | 3.4 | 6.65 | 0.794 | -1.9038 | -0.23067 | -5.5215
21FLWPB_28010402 | 21FLWPB | 28010402 | 27.1395 | -80.3003 | Canal | 1999-02-02 |  |  | 0.024673 | 0.036 | 6.2 | 606 | 0.66 | 0.103 |  | 75 | 4.8 | 8.9 | 0.696 | -2.273 | -0.36241 | -3.3242
21FLWPB_28010402 | 21FLWPB | 28010402 | 27.1395 | -80.3003 | Canal | 2000-03-12 |  |  | 0.032898 | 0.282 | 8 | 557 | 0.93 | 0.11 |  | 100 | 7 | 9.52 | 1.212 | -2.2073 | 0.19227 | -1.2658
21FLWPB_28010402 | 21FLWPB | 28010402 | 27.1395 | -80.3003 | Canal | 2000-08-22 |  |  | 0.032898 | 0.097 | 6.81 | 434 | 1.08 | 0.179 |  | 150 | 14 | 3.45 | 1.177 | -1.7204 | 0.16297 | -2.333
21FLWPB_28010402 | 21FLWPB | 28010402 | 27.1395 | -80.3003 | Canal | 2000-06-26 |  |  | 0.032898 | 0.017 |  |  | 1.22 | 0.404 |  | 70 | 4 |  | 1.237 | -0.90634 | 0.21269 | -4.0745
21FLWPB_28010402 | 21FLWPB | 28010402 | 27.1395 | -80.3003 | Canal | 2000-01-24 |  |  | 0.024673 | 0.297 | 8.02 | 584 | 0.97 | 0.148 |  | 60 | 17 | 9.88 | 1.267 | -1.9105 | 0.23665 | -1.214
21FLWPB_28010402 | 21FLWPB | 28010402 | 27.1395 | -80.3003 | Canal | 2000-06-09 |  |  | 0.0082245 | 0.003 | 7.42 | 520 | 1.19 | 0.249 |  | 100 | 6 | 4.5 | 1.193 | -1.3903 | 0.17647 | -5.8091
21FLWPB_28010403 | 21FLWPB | 28010403 | 27.104 | -80.2347 | River/Stream | 1999-06-07 |  |  | 2.1713 | 0.03 | 5.9 | 143 | 6.66 | 0.096 |  | 2 | 13 | 4.85 | 6.69 | -2.3434 | 1.9006 | -3.5066
21FLWPB_28010403 | 21FLWPB | 28010403 | 27.104 | -80.2347 | River/Stream | 2000-01-24 |  |  | 0.024673 | 0.013 | 4.82 | 79 | 1.06 | 0.015 |  | 150 | 2 | 7.74 | 1.073 | -4.1997 | 0.070458 | -4.3428
21FLWPB_28010403 | 21FLWPB | 28010403 | 27.104 | -80.2347 | River/Stream | 2000-03-12 |  |  | 0.024673 | 0.004 | 5.25 | 121 | 1.41 | 0.034 |  | 150 | 13 | 4.34 | 1.414 | -3.3814 | 0.34642 | -5.5215
21FLWPB_28010403 | 21FLWPB | 28010403 | 27.104 | -80.2347 | River/Stream | 1999-09-27 |  |  | 0.0082245 | 0.005 | 4.2 | 60 | 0.77 | 0.009 |  | 400 | 4 | 4.01 | 0.775 | -4.7105 | -0.25489 | -5.2983
21FLWPB_28010403 | 21FLWPB | 28010403 | 27.104 | -80.2347 | River/Stream | 1999-08-23 |  |  | 0.0082245 | 0.005 | 4.27 | 60 | 0.96 | 0.016 |  | 250 | 2 | 5.2 | 0.965 | -4.1352 | -0.035627 | -5.2983
21FLWPB_28010405 | 21FLWPB | 28010405 | 27.2848 | -80.3085 | Canal | 2000-03-12 |  |  | 0.12337 | 0.024 | 6.48 | 223 | 0.92 | 0.061 |  | 100 | 9 | 6.25 | 0.944 | -2.7969 | -0.057629 | -3.7297
21FLWPB_28010405 | 21FLWPB | 28010405 | 27.2848 | -80.3085 | Canal | 2000-01-24 |  |  | 0.22206 | 0.174 | 6.31 | 168 | 1.84 | 0.242 |  | 70 | 53 | 7.01 | 2.014 | -1.4188 | 0.70012 | -1.7487
21FLWPB_28010405 | 21FLWPB | 28010405 | 27.2848 | -80.3085 | Canal | 1999-09-27 |  |  | 0.07402 | 0.064 | 5.67 | 233 | 0.9 | 0.03 |  | 150 | 2 | 3.22 | 0.964 | -3.5066 | -0.036664 | -2.7489
21FLWPB_28010405 | 21FLWPB | 28010405 | 27.2848 | -80.3085 | Canal | 1999-08-19 |  |  | 0.032898 | 0.001 | 6.09 | 241 | 0.71 | 0.022 |  | 50 | 1.9 | 3.24 | 0.711 | -3.8167 | -0.34108 | -6.9078
21FLWPB_28010405 | 21FLWPB | 28010405 | 27.2848 | -80.3085 | Canal | 2000-06-26 |  |  | 0.0082245 | 0.001 | 5.92 | 226 | 0.46 | 0.019 |  | 40 | 2 | 4.97 | 0.461 | -3.9633 | -0.77436 | -6.9078
21FLWPB_28010405 | 21FLWPB | 28010405 | 27.2848 | -80.3085 | Canal | 2000-08-22 |  |  | 0.0082245 | 0.034 | 5.89 | 186 | 0.5 | 0.031 |  | 60 | 4 | 4.46 | 0.534 | -3.4738 | -0.62736 | -3.3814
21FLWPB_28010405 | 21FLWPB | 28010405 | 27.2848 | -80.3085 | Canal | 1999-06-07 |  |  | 0.0041122 | 0.001 | 6.54 | 163 | 0.41 | 0.05 |  | 60 | 8.5 | 6.51 | 0.411 | -2.9957 | -0.88916 | -6.9078
21FLWPB_28010405 | 21FLWPB | 28010405 | 27.2848 | -80.3085 | Canal | 1999-05-10 |  |  | 0.0041122 | 0.001 | 6.47 | 387 | 0.5 | 0.036 |  | 150 | 7 | 6.36 | 0.501 | -3.3242 | -0.69115 | -6.9078
21FLWPB_28010405 | 21FLWPB | 28010405 | 27.2848 | -80.3085 | Canal | 2000-06-08 |  |  | 0.0041122 | 0.011 | 5.82 | 155 | 0.64 | 0.056 |  | 100 | 3 | 5.15 | 0.651 | -2.8824 | -0.42925 | -4.5099
21FLWPB_28010406 | 21FLWPB | 28010406 | 27.2381 | -80.2768 | Canal | 1999-09-27 |  |  | 0.032898 | 0.008 | 6.1 | 104 | 0.21 | 0.016 |  | 25 | 1 | 3.8 | 0.218 | -4.1352 | -1.5233 | -4.8283
21FLWPB_28010406 | 21FLWPB | 28010406 | 27.2381 | -80.2768 | Canal | 2000-06-26 |  |  | 0.032898 | 0.014 | 6.72 | 154 | 0.36 | 0.021 |  | 20 | 1 | 2.86 | 0.374 | -3.8632 | -0.9835 | -4.2687
21FLWPB_28010406 | 21FLWPB | 28010406 | 27.2381 | -80.2768 | Canal | 2000-01-24 |  |  | 0.016449 | 0.011 | 7.95 | 105 | 0.31 | 0.014 |  | 20 | 0.025 | 9.97 | 0.321 | -4.2687 | -1.1363 | -4.5099
21FLWPB_28010406 | 21FLWPB | 28010406 | 27.2381 | -80.2768 | Canal | 1999-08-19 |  |  | 0.024673 | 0.009 | 6.46 | 111 | 0.48 | 0.018 |  | 20 | 2 | 2.07 | 0.489 | -4.0174 | -0.71539 | -4.7105
21FLWPB_28010406 | 21FLWPB | 28010406 | 27.2381 | -80.2768 | Canal | 1999-02-02 |  |  | 0.016449 | 0.04 | 6.1 | 190 | 0.52 | 0.023 |  | 25 | 2.8 | 3.28 | 0.56 | -3.7723 | -0.57982 | -3.2189
21FLWPB_28010406 | 21FLWPB | 28010406 | 27.2381 | -80.2768 | Canal | 2000-06-08 |  |  | 0.0041122 | 0.002 | 6.67 | 169 | 0.33 | 0.017 |  | 40 | 0.025 | 2.62 | 0.332 | -4.0745 | -1.1026 | -6.2146
21FLWPB_28010406 | 21FLWPB | 28010406 | 27.2381 | -80.2768 | Canal | 1999-06-07 |  |  | 0.0041122 | 0.004 | 7.08 | 123 | 0.36 | 0.022 |  | 20 | 4.4 | 3.34 | 0.364 | -3.8167 | -1.0106 | -5.5215
21FLWPB_28010406 | 21FLWPB | 28010406 | 27.2381 | -80.2768 | Canal | 1999-05-10 |  |  | 0.0041122 | 0.001 | 6.88 | 170 | 0.38 | 0.021 |  | 30 | 1 | 2.75 | 0.381 | -3.8632 | -0.96496 | -6.9078
21FLWPB_28010407 | 21FLWPB | 28010407 | 27.1832 | -80.2468 | River/Stream | 1999-08-19 |  |  | 0.34543 | 0.001 | 6.36 | 355 | 1.01 | 0.096 |  | 75 | 3.1 | 4.17 | 1.011 | -2.3434 | 0.01094 | -6.9078
21FLWPB_28010407 | 21FLWPB | 28010407 | 27.1832 | -80.2468 | River/Stream | 2000-01-24 |  |  | 0.082245 | 0.316 | 7.36 | 155 | 0.4 | 0.093 |  | 50 | 8 | 6.76 | 0.716 | -2.3752 | -0.33408 | -1.152
21FLWPB_28010407 | 21FLWPB | 28010407 | 27.1832 | -80.2468 | River/Stream | 1999-09-27 |  |  | 0.082245 | 0.14 | 6.33 | 256 | 0.6 | 0.118 |  | 100 | 3 | 4.02 | 0.74 | -2.1371 | -0.30111 | -1.9661
21FLWPB_28010407 | 21FLWPB | 28010407 | 27.1832 | -80.2468 | River/Stream | 2000-06-26 |  |  | 0.21384 | 0.038 | 7.56 | 461 | 1.63 | 0.311 |  | 100 | 5 | 6.17 | 1.668 | -1.168 | 0.51163 | -3.2702
21FLWPB_28010407 | 21FLWPB | 28010407 | 27.1832 | -80.2468 | River/Stream | 1999-05-10 |  |  | 0.049347 | 0.001 | 7.03 | 280 | 0.91 | 0.277 |  | 150 | 7 | 5.21 | 0.911 | -1.2837 | -0.093212 | -6.9078
21FLWPB_28010407 | 21FLWPB | 28010407 | 27.1832 | -80.2468 | River/Stream | 1999-02-02 |  |  | 0.016449 | 0.004 | 5.14 | 297 | 0.35 | 0.009 |  | 25 | 2.8 |  | 0.354 | -4.7105 | -1.0385 | -5.5215
21FLWPB_28010407 | 21FLWPB | 28010407 | 27.1832 | -80.2468 | River/Stream | 2000-03-12 |  |  | 0.016449 | 0.014 | 8.54 | 175 | 0.49 | 0.099 |  | 50 | 2 | 10.16 | 0.504 | -2.3126 | -0.68518 | -4.2687
21FLWPB_28010407 | 21FLWPB | 28010407 | 27.1832 | -80.2468 | River/Stream | 2000-06-08 |  |  | 0.016449 | 0.004 | 8.23 | 211 | 0.71 | 0.211 |  | 70 | 5 | 13.49 | 0.714 | -1.5559 | -0.33687 | -5.5215
21FLWPB_28010407 | 21FLWPB | 28010407 | 27.1832 | -80.2468 | River/Stream | 1999-06-07 |  |  | 0.0041122 | 0.035 | 7.68 | 150 | 0.39 | 0.076 |  | 30 | 5.3 | 7.18 | 0.425 | -2.577 | -0.85567 | -3.3524
21FLWPB_28010407 | 21FLWPB | 28010407 | 27.1832 | -80.2468 | River/Stream | 2000-08-22 |  |  | 0.0082245 | 0.001 | 7.32 | 388 | 0.81 | 0.153 |  | 60 | 2 | 7.74 | 0.811 | -1.8773 | -0.20949 | -6.9078
21FLWPB_28010407 | 21FLWPB | 28010407 | 27.1832 | -80.2468 | River/Stream | 1999-03-05 |  |  |  |  | 7.255 | 1491 | [5 empty] | 7.765 |  | X | X | X
21FLWPB_28010407 | 21FLWPB | 28010407 | 27.1832 | -80.2468 | River/Stream | 1999-06-11 |  |  |  |  | 7.21 | 1419.3333 | [5 empty] | 3.1467 |  | X | X | X
21FLWPB_28010407 | 21FLWPB | 28010407 | 27.1832 | -80.2468 | River/Stream | 1999-06-19 |  |  |  |  | 6.84 | 658 | [5 empty] | 2.06 |  | X | X | X
21FLWPB_28010407 | 21FLWPB | 28010407 | 27.1832 | -80.2468 | River/Stream | 1999-06-14 |  |  |  |  | 7.135 | 1394.5 | [5 empty] | 5.16 |  | X | X | X
21FLWPB_28010407 | 21FLWPB | 28010407 | 27.1832 | -80.2468 | River/Stream | 1999-06-10 |  |  |  |  | 7.0967 | 1357.3333 | [5 empty] | 2.6667 |  | X | X | X
21FLWPB_28010407 | 21FLWPB | 28010407 | 27.1832 | -80.2468 | River/Stream | 1999-06-01 |  |  |  |  | 7.41 | 1480 | [5 empty] | 3.66 |  | X | X | X
21FLWPB_28010407 | 21FLWPB | 28010407 | 27.1832 | -80.2468 | River/Stream | 1999-05-27 |  |  |  |  | 7.43 | 1720 | [5 empty] | 5.09 |  | X | X | X
21FLWPB_28010407 | 21FLWPB | 28010407 | 27.1832 | -80.2468 | River/Stream | 1999-03-10 |  |  |  |  | 7.5325 | 1719.25 | [5 empty] | 7.865 |  | X | X | X
21FLWPB_28010407 | 21FLWPB | 28010407 | 27.1832 | -80.2468 | River/Stream | 1999-03-03 |  |  |  |  | 7.535 | 1669.5 | [5 empty] | 7.555 |  | X | X | X
21FLWPB_28010407 | 21FLWPB | 28010407 | 27.1832 | -80.2468 | River/Stream | 1999-02-26 |  |  |  |  | 7.25 | 1639 | [5 empty] | 0.82 |  | X | X | X
21FLWPB_28010407 | 21FLWPB | 28010407 | 27.1832 | -80.2468 | River/Stream | 1999-03-11 |  |  |  |  | 7.44 | 1694 | [5 empty] | 7.67 |  | X | X | X
21FLWPB_28010408 | 21FLWPB | 28010408 | 27.1757 | -80.2063 | Canal | 2000-08-22 |  |  | 0.60039 | 0.06 | 6.28 | 593 | 2.47 | 0.226 |  | 400 | 24 | 1.5 | 2.53 | -1.4872 | 0.92822 | -2.8134
21FLWPB_28010408 | 21FLWPB | 28010408 | 27.1757 | -80.2063 | Canal | 2000-06-08 |  |  | 0.049347 | 0.202 | 6.99 | 1640 | 1.6 | 0.142 |  | 150 | 7 | 2.78 | 1.802 | -1.9519 | 0.5889 | -1.5995
21FLWPB_28010409 | 21FLWPB | 28010409 | 27.1515 | -80.2383 | Canal | 2000-03-12 |  |  | 0.26318 | 3.254 | 6.94 | 303 | 1.28 | 0.149 |  | 100 | 5 | 8.73 | 4.534 | -1.9038 | 1.5116 | 1.1799
21FLWPB_28010409 | 21FLWPB | 28010409 | 27.1515 | -80.2383 | Canal | 2000-01-24 |  |  | 0.22206 | 0.716 | 7.28 | 350 | 1.09 | 0.186 |  | 150 | 13 | 7.57 | 1.806 | -1.682 | 0.59111 | -0.33408
21FLWPB_28010409 | 21FLWPB | 28010409 | 27.1515 | -80.2383 | Canal | 1999-06-07 |  |  | 0.032898 | 0.001 | 7.18 | 323 | 0.43 | 0.031 |  | 60 | 3.2 | 8.18 | 0.431 | -3.4738 | -0.84165 | -6.9078
21FLWPB_28010409 | 21FLWPB | 28010409 | 27.1515 | -80.2383 | Canal | 1999-09-27 |  |  | 0.057571 | 0.067 | 6.25 | 234 | 0.93 | 0.159 |  | 250 | 4 | 4.16 | 0.997 | -1.8389 | -0.0030045 | -2.7031
21FLWPB_28010409 | 21FLWPB | 28010409 | 27.1515 | -80.2383 | Canal | 2000-06-26 |  |  | 0.016449 | 0.003 | 6.63 | 418 | 0.45 | 0.036 |  | 50 | 1 | 7.6 | 0.453 | -3.3242 | -0.79186 | -5.8091
21FLWPB_28010409 | 21FLWPB | 28010409 | 27.1515 | -80.2383 | Canal | 1999-08-19 |  |  | 0.041122 | 0.011 | 6.56 | 397 | 1.15 | 0.109 |  | 125 | 9.7 | 7.82 | 1.161 | -2.2164 | 0.14928 | -4.5099
21FLWPB_28010409 | 21FLWPB | 28010409 | 27.1515 | -80.2383 | Canal | 2000-06-08 |  |  | 0.024673 | 0.007 | 6.81 | 400 | 0.85 | 0.1 |  | 70 | 4 | 8.79 | 0.857 | -2.3026 | -0.15432 | -4.9618
21FLWPB_28010409 | 21FLWPB | 28010409 | 27.1515 | -80.2383 | Canal | 1999-05-10 |  |  | 0.0041122 | 0.001 | 6.96 | 144 | 0.27 | 0.028 |  | 60 | 2 | 7.88 | 0.271 | -3.5756 | -1.3056 | -6.9078
21FLWPB_28010409 | 21FLWPB | 28010409 | 27.1515 | -80.2383 | Canal | 2000-08-22 |  |  | 0.057571 | 0.056 | 6.2 | 385 | 15.97 | 7.445 |  | 2 | 500 | 1.31 | 16.026 | 2.0075 | 2.7742 | -2.8824
21FLWPB_28010410 | 21FLWPB | 28010410 | 27.1003 | -80.2391 | Canal | 2000-06-26 |  |  | 0.016449 | 0.002 | 7.15 | 317 | 0.36 | 0.009 |  | 50 | 1 | 3.77 | 0.362 | -4.7105 | -1.0161 | -6.2146
21FLWPB_28010410 | 21FLWPB | 28010410 | 27.1003 | -80.2391 | Canal | 2000-03-12 |  |  | 0.016449 | 0.005 | 6.58 | 318 | 0.51 | 0.017 |  | 50 | 2 | 5.25 | 0.515 | -4.0745 | -0.66359 | -5.2983
21FLWPB_28010410 | 21FLWPB | 28010410 | 27.1003 | -80.2391 | Canal | 1999-08-19 |  |  | 0.016449 | 0.001 | 6.28 | 152 | 1 | 0.015 |  | 250 | 3.8 | 5.92 | 1.001 | -4.1997 | 0.0009995 | -6.9078
21FLWPB_28010410 | 21FLWPB | 28010410 | 27.1003 | -80.2391 | Canal | 1999-02-02 |  |  | 0.0082245 | 0.005 | 5.04 | 221 | 0.64 | 0.003 |  | 150 | 3.6 |  | 0.645 | -5.8091 | -0.4385 | -5.2983
21FLWPB_28010410 | 21FLWPB | 28010410 | 27.1003 | -80.2391 | Canal | 2000-01-24 |  |  | 0.0041122 | 0.025 | 7.23 | 288 | 0.36 | 0.009 |  | 70 | 2 | 9.31 | 0.385 | -4.7105 | -0.95451 | -3.6889
21FLWPB_28010410 | 21FLWPB | 28010410 | 27.1003 | -80.2391 | Canal | 2000-08-22 |  |  | 0.0041122 | 0.003 | 6.84 | 264 | 0.48 | 0.01 |  | 60 | 2 | 4 | 0.483 | -4.6052 | -0.72774 | -5.8091
21FLWPB_28010410 | 21FLWPB | 28010410 | 27.1003 | -80.2391 | Canal | 2000-06-08 |  |  | 0.0041122 | 0.001 | 7.22 | 284 | 0.53 | 0.025 |  | 60 | 2 | 3.98 | 0.531 | -3.6889 | -0.63299 | -6.9078
21FLWPB_28010410 | 21FLWPB | 28010410 | 27.1003 | -80.2391 | Canal | 1999-06-07 |  |  | 0.0041122 | 0.001 | 6.99 | 184 | 0.71 | 0.029 |  | 150 | 7.1 | 4.96 | 0.711 | -3.5405 | -0.34108 | -6.9078
21FLWPB_28010410 | 21FLWPB | 28010410 | 27.1003 | -80.2391 | Canal | 1999-09-27 |  |  | 0.0041122 | 0.007 | 4.33 | 58 | 0.85 | 0.012 |  | 400 | 4 | 5.18 | 0.857 | -4.4228 | -0.15432 | -4.9618
21FLWPB_28010412 | 21FLWPB | 28010412 | 27.1133 | -80.2842 | Channelized stream | 1999-08-19 |  |  | 0.32898 | 1.857 | 7.12 | 679 | 1.78 | 0.661 |  | 150 | 9.8 | 6.3 | 3.637 | -0.414 | 1.2912 | 0.61896
21FLWPB_28010412 | 21FLWPB | 28010412 | 27.1133 | -80.2842 | Channelized stream | 2000-06-08 |  |  | 0.098694 | 0.319 | 7.23 | 637 | 0.82 | 0.321 |  | 70 | 2 | 6.37 | 1.139 | -1.1363 | 0.13015 | -1.1426
21FLWPB_28010412 | 21FLWPB | 28010412 | 27.1133 | -80.2842 | Channelized stream | 2000-06-26 |  |  | 0.17271 | 10.068 | 7.2 | 941 | 1.55 | 0.649 |  | 70 | 3 | 4.53 | 11.618 | -0.43232 | 2.4526 | 2.3094
21FLWPB_28010412 | 21FLWPB | 28010412 | 27.1133 | -80.2842 | Channelized stream | 1999-09-27 |  |  | 0.098694 | 0.629 | 6.99 | 530 | 1.08 | 0.593 |  | 150 | 5 | 6.1 | 1.709 | -0.52256 | 0.53591 | -0.46362
21FLWPB_28010412 | 21FLWPB | 28010412 | 27.1133 | -80.2842 | Channelized stream | 1999-06-07 |  |  | 0.032898 | 0.012 | 7.61 | 1205 | 0.48 | 0.173 |  | 60 | 2.9 | 6.29 | 0.492 | -1.7545 | -0.70928 | -4.4228
21FLWPB_28010412 | 21FLWPB | 28010412 | 27.1133 | -80.2842 | Channelized stream | 2000-03-12 |  |  | 0.049347 | 0.143 | 7.61 | 630 | 0.92 | 0.326 |  | 100 | 5 | 7.07 | 1.063 | -1.1209 | 0.061095 | -1.9449
21FLWPB_28010412 | 21FLWPB | 28010412 | 27.1133 | -80.2842 | Channelized stream | 2000-01-24 |  |  | 0.049347 | 0.214 | 7.79 | 471 | 1.13 | 0.337 |  | 70 | 28 | 7.86 | 1.344 | -1.0877 | 0.29565 | -1.5418
21FLWPB_28010412 | 21FLWPB | 28010412 | 27.1133 | -80.2842 | Channelized stream | 2000-08-22 |  |  | 0.049347 | 0.212 | 7.14 | 508 | 1.44 | 0.729 |  | 200 | 28 | 5.19 | 1.652 | -0.31608 | 0.50199 | -1.5512
21FLWPB_28010412 | 21FLWPB | 28010412 | 27.1133 | -80.2842 | Channelized stream | 1999-05-10 |  |  | 0.0082245 | 0.013 | 7.61 | 905 | 0.43 | 0.101 |  | 60 | 2 | 7.2 | 0.443 | -2.2926 | -0.81419 | -4.3428
21FLWPB_28010413 | 21FLWPB | 28010413 | 27.0585 | -80.2786 | Canal | 2000-03-12 |  |  | 0.31253 | 0.049 | 6.88 | 703 | 2.88 | 0.263 |  | 500 | 120 | 2.18 | 2.929 | -1.3356 | 1.0747 | -3.0159
21FLWPB_28010413 | 21FLWPB | 28010413 | 27.0585 | -80.2786 | Canal | 1999-06-07 |  |  | 0.024673 | 0.001 | 7.22 | 549 | 0.93 | 0.104 |  | 70 | 15 | 5.14 | 0.931 | -2.2634 | -0.071496 | -6.9078
21FLWPB_28010413 | 21FLWPB | 28010413 | 27.0585 | -80.2786 | Canal | 1999-08-19 |  |  | 0.041122 | 0.004 | 6.81 | 457 | 1.61 | 0.051 |  | 250 | 4.4 | 0.34 | 1.614 | -2.9759 | 0.47872 | -5.5215
21FLWPB_28010413 | 21FLWPB | 28010413 | 27.0585 | -80.2786 | Canal | 1999-09-27 |  |  | 0.0082245 | 0.005 | 6.02 | 96 | 1.86 | 0.101 |  | 400 | 1 | 3.18 | 1.865 | -2.2926 | 0.62326 | -5.2983
21FLWPB_28010414 | 21FLWPB | 28010414 | 27.0454 | -80.3523 | Canal | 1999-06-07 |  |  | 0.3372 | 0.008 | 7.67 | 634 | 0.72 | 0.055 |  | 50 | 9.6 | 4.925 | 0.728 | -2.9004 | -0.31745 | -4.8283
21FLWPB_28010414 | 21FLWPB | 28010414 | 27.0454 | -80.3523 | Canal | 1999-02-02 |  |  | 0.12337 | 0.136 | 5.84 | 558 | 1.13 | 0.077 |  | 125 | 4 |  | 1.266 | -2.5639 | 0.23586 | -1.9951
21FLWPB_28010414 | 21FLWPB | 28010414 | 27.0454 | -80.3523 | Canal | 2000-06-26 |  |  | 0.041122 | 1.268 | 7.08 | 455 | 1.28 | 0.563 |  | 150 | 11 | 3.72 | 2.548 | -0.57448 | 0.93531 | 0.23744
21FLWPB_28010414 | 21FLWPB | 28010414 | 27.0454 | -80.3523 | Canal | 1999-09-27 |  |  | 0.0041122 | 0.028 | 6.37 | 350 | 1.77 | 0.157 |  | 2 | 3 | 0.7 | 1.798 | -1.8515 | 0.58667 | -3.5756
21FLWPB_28010415 | 21FLWPB | 28010415 | 27.0356 | -80.392 | Canal | 2000-06-26 |  |  | 0.14804 | 0.018 | 6.52 | 396 | 3.61 | 1.301 |  | 2 | 5 | 0.91 | 3.628 | 0.26313 | 1.2887 | -4.0174
21FLWPB_28010415 | 21FLWPB | 28010415 | 27.0356 | -80.392 | Canal | 2000-08-22 |  |  | 0.057571 | 0.037 | 6.89 | 438 | 5.65 | 1.848 |  | 500 | 45 | 0.33 | 5.687 | 0.6141 | 1.7382 | -3.2968
21FLWPB_28010415 | 21FLWPB | 28010415 | 27.0356 | -80.392 | Canal | 1999-09-27 |  |  | 0.0041122 | 0.009 | 6.72 | 306 | 1.25 | 0.152 |  | 400 | 2 | 3.57 | 1.259 | -1.8839 | 0.23032 | -4.7105
21FLWPB_28010416 | 21FLWPB | 28010416 | 27.0204 | -80.434 | Canal | 1999-08-19 |  |  | 0.18094 | 0.043 | 7.09 | 602 | 1.39 | 0.127 |  | 75 | 2.9 |  | 1.433 | -2.0636 | 0.35977 | -3.1466
21FLWPB_28010416 | 21FLWPB | 28010416 | 27.0204 | -80.434 | Canal | 1999-02-02 |  |  | 0.07402 | 0.045 | 5.75 | 692 | 0.73 | 0.046 |  | 60 | 2.9 |  | 0.775 | -3.0791 | -0.25489 | -3.1011
21FLWPB_28010416 | 21FLWPB | 28010416 | 27.0204 | -80.434 | Canal | 1999-09-27 |  |  | 0.082245 | 0.206 | 7.15 | 626 | 1.1 | 0.068 |  | 100 | 1 | 4.5 | 1.306 | -2.6882 | 0.26697 | -1.5799
21FLWPB_28010416 | 21FLWPB | 28010416 | 27.0204 | -80.434 | Canal | 2000-08-22 |  |  | 0.065796 | 0.106 | 7.05 | 654 | 1.13 | 0.122 |  | 150 | 3 | 2.47 | 1.236 | -2.1037 | 0.21188 | -2.2443
21FLWPB_28010416 | 21FLWPB | 28010416 | 27.0204 | -80.434 | Canal | 2000-06-26 |  |  | 0.13159 | 0.024 | 7.03 | 488 | 2.33 | 0.393 |  | 400 | 31 | 2.52 | 2.354 | -0.93395 | 0.85612 | -3.7297
21FLWPB_28010416 | 21FLWPB | 28010416 | 27.0204 | -80.434 | Canal | 1999-06-07 |  |  | 0.065796 | 0.014 | 7.67 | 586 | 1.28 | 0.143 |  | 75 | 12.2 | 4.4 | 1.294 | -1.9449 | 0.25774 | -4.2687
21FLWPB_28010416 | 21FLWPB | 28010416 | 27.0204 | -80.434 | Canal | 2000-03-12 |  |  | 0.049347 | 0.045 | 7.26 | 642 | 1.11 | 0.19 |  | 100 | 1 | 2.9 | 1.155 | -1.6607 | 0.1441 | -3.1011
21FLWPB_28010416 | 21FLWPB | 28010416 | 27.0204 | -80.434 | Canal | 2000-01-24 |  |  | 0.024673 | 0.345 | 7.73 | 456 | 1.1 | 0.173 |  | 70 | 41 | 7.34 | 1.445 | -1.7545 | 0.36811 | -1.0642
21FLWPB_28010416 | 21FLWPB | 28010416 | 27.0204 | -80.434 | Canal | 2000-06-08 |  |  | 0.024673 | 0.038 | 7.33 | 577 | 1.22 | 0.102 |  | 100 | 11 | 4.94 | 1.258 | -2.2828 | 0.22952 | -3.2702
21FLWPB_28010416 | 21FLWPB | 28010416 | 27.0204 | -80.434 | Canal | 1999-05-10 |  |  | 0.0041122 | 0.025 | 7.36 | 578 | 0.85 | 0.075 |  | 50 | 1 | 2.41 | 0.875 | -2.5903 | -0.13353 | -3.6889
21FLWPB_28010416 | 21FLWPB | 28010416 | 27.0204 | -80.434 | Canal | 1999-03-23 |  |  |  |  | 7.23 | 516 | [5 empty] | 4.19 |  | X | X | X
21FLWPB_28010416 | 21FLWPB | 28010416 | 27.0204 | -80.434 | Canal | 1999-03-11 |  |  |  |  | 7.465 | 1572 | [5 empty] | 7.225 |  | X | X | X
21FLWPB_28010416 | 21FLWPB | 28010416 | 27.0204 | -80.434 | Canal | 1999-03-08 |  |  |  |  | 7.6633 | 1542.6667 | [5 empty] | 7.48 |  | X | X | X
21FLWPB_28010416 | 21FLWPB | 28010416 | 27.0204 | -80.434 | Canal | 1999-03-05 |  |  |  |  | 7.4333 | 1662.3333 | [5 empty] | 6.3933 |  | X | X | X
21FLWPB_28010416 | 21FLWPB | 28010416 | 27.0204 | -80.434 | Canal | 1999-05-27 |  |  |  |  | 7.4 | 1745 | [5 empty] | 0.305 |  | X | X | X
21FLWPB_28010419 | 21FLWPB | 28010419 | 27.0418 | -80.4331 | Canal | 1999-08-19 |  |  | 0.13982 | 0.014 | 6.9 | 443 | 1.9 | 0.061 |  | 150 | 1.3 | 1.8 | 1.914 | -2.7969 | 0.6492 | -4.2687
21FLWPB_28010419 | 21FLWPB | 28010419 | 27.0418 | -80.4331 | Canal | 1999-09-27 |  |  | 0.082245 | 0.05 | 6.87 | 394 | 1.5 | 0.045 |  | 150 | 1 | 1.9 | 1.55 | -3.1011 | 0.43825 | -2.9957
21FLWPB_28010419 | 21FLWPB | 28010419 | 27.0418 | -80.4331 | Canal | 2000-06-26 |  |  | 0.082245 | 2.444 | 7.78 | 633 | 1.67 | 0.044 |  | 150 | 3 | 5.93 | 4.114 | -3.1236 | 1.4144 | 0.89364
21FLWPB_28010419 | 21FLWPB | 28010419 | 27.0418 | -80.4331 | Canal | 2000-08-22 |  |  | 0.041122 | 0.03 | 7.32 | 672 | 1.16 | 0.064 |  | 100 | 4 | 6.63 | 1.19 | -2.7489 | 0.17395 | -3.5066
21FLWPB_28010419 | 21FLWPB | 28010419 | 27.0418 | -80.4331 | Canal | 2000-01-24 |  |  | 0.024673 | 0.008 | 7.92 | 655 | 0.74 | 0.032 |  | 60 | 5 | 7.38 | 0.748 | -3.442 | -0.29035 | -4.8283
21FLWPB_28010419 | 21FLWPB | 28010419 | 27.0418 | -80.4331 | Canal | 1999-06-08 |  |  | 0.0082245 | 0.278 | 7.33 | 680 | 0.89 | 0.021 |  | 70 | 1.6 | 3.9 | 1.168 | -3.8632 | 0.15529 | -1.2801
21FLWPB_28010419 | 21FLWPB | 28010419 | 27.0418 | -80.4331 | Canal | 2000-06-08 |  |  | 0.0082245 | 0.004 | 7.66 | 552 | 1.27 | 0.078 |  | 100 | 8 | 5.37 | 1.274 | -2.551 | 0.24216 | -5.5215
21FLWPB_28010420 | 21FLWPB | 28010420 | 27.0347 | -80.4033 | Canal | 2000-06-26 |  |  | 0.44412 | 0.701 | 7.02 | 524 | 1.88 | 0.467 |  | 200 | 16 | 3.92 | 2.581 | -0.76143 | 0.94818 | -0.35525
21FLWPB_28010420 | 21FLWPB | 28010420 | 27.0347 | -80.4033 | Canal | 1999-02-02 |  |  | 0.090469 | 0.061 | 5.75 | 958 | 0.49 | 0.047 |  | 75 | 6 |  | 0.551 | -3.0576 | -0.59602 | -2.7969
21FLWPB_28010420 | 21FLWPB | 28010420 | 27.0347 | -80.4033 | Canal | 1999-08-19 |  |  | 0.14804 | 0.06 | 7.05 | 747 | 1.33 | 0.172 |  | 125 | 3.9 | 2.33 | 1.39 | -1.7603 | 0.3293 | -2.8134
21FLWPB_28010420 | 21FLWPB | 28010420 | 27.0347 | -80.4033 | Canal | 2000-01-24 |  |  | 0.049347 | 0.286 | 7.88 | 603 | 0.7 | 0.073 |  | 70 | 12 | 7.11 | 0.986 | -2.6173 | -0.014099 | -1.2518
21FLWPB_28010420 | 21FLWPB | 28010420 | 27.0347 | -80.4033 | Canal | 2000-06-08 |  |  | 0.049347 | 0.047 | 7.27 | 750 | 0.88 | 0.087 |  | 70 | 10 | 4.18 | 0.927 | -2.4418 | -0.075802 | -3.0576
21FLWPB_28010420 | 21FLWPB | 28010420 | 27.0347 | -80.4033 | Canal | 2000-03-12 |  |  | 0.049347 | 0.322 | 7.44 | 641 | 0.91 | 0.095 |  | 100 | 10 | 4.77 | 1.232 | -2.3539 | 0.20864 | -1.1332
21FLWPB_28010420 | 21FLWPB | 28010420 | 27.0347 | -80.4033 | Canal | 1999-09-27 |  |  | 0.041122 | 0.037 | 7.03 | 499 | 0.77 | 0.223 |  | 100 | 5 | 3.96 | 0.807 | -1.5006 | -0.21443 | -3.2968
21FLWPB_28010420 | 21FLWPB | 28010420 | 27.0347 | -80.4033 | Canal | 1999-06-07 |  |  | 0.032898 | 0.019 | 7.61 | 606 | 0.95 | 0.071 |  | 50 | 4.6 | 4.98 | 0.969 | -2.6451 | -0.031491 | -3.9633
21FLWPB_28010420 | 21FLWPB | 28010420 | 27.0347 | -80.4033 | Canal | 1999-05-10 |  |  | 0.0041122 | 0.007 | 7.49 | 833 | 0.51 | 0.102 |  | 60 | 7 | 5.78 | 0.517 | -2.2828 | -0.65971 | -4.9618
21FLWPB_28010421 | 21FLWPB | 28010421 | 27.0795 | -80.319 | Canal | 1999-08-19 |  |  | 0.21384 | 0.086 | 7.1 | 715 | 1.65 | 0.335 |  | 150 | 2.2 | 4.52 | 1.736 | -1.0936 | 0.55158 | -2.4534
21FLWPB_28010421 | 21FLWPB | 28010421 | 27.0795 | -80.319 | Canal | 2000-06-26 |  |  | 0.12337 | 0.688 | 6.77 | 321 | 1.62 | 0.424 |  | 250 | 14 | 5.43 | 2.308 | -0.85802 | 0.83638 | -0.37397
21FLWPB_28010421 | 21FLWPB | 28010421 | 27.0795 | -80.319 | Canal | 2000-03-12 |  |  | 0.057571 | 0.093 | 7.28 | 715 | 0.79 | 0.099 |  | 50 | 1 | 4.44 | 0.883 | -2.3126 | -0.12443 | -2.3752
21FLWPB_28010421 | 21FLWPB | 28010421 | 27.0795 | -80.319 | Canal | 1999-09-27 |  |  | 0.098694 | 0.241 | 7.06 | 426 | 1.55 | 0.24 |  | 200 | 3 | 6.75 | 1.791 | -1.4271 | 0.58277 | -1.423
21FLWPB_28010421 | 21FLWPB | 28010421 | 27.0795 | -80.319 | Canal | 2000-01-24 |  |  | 0.07402 | 0.317 | 7.87 | 543 | 1.2 | 0.169 |  | 70 | 30 | 8.07 | 1.517 | -1.7779 | 0.41673 | -1.1489
21FLWPB_28010421 | 21FLWPB | 28010421 | 27.0795 | -80.319 | Canal | 2000-06-08 |  |  | 0.041122 | 0.027 | 7.79 | 627 | 1.17 | 0.148 |  | 100 | 11 | 6.22 | 1.197 | -1.9105 | 0.17982 | -3.6119
21FLWPB_28010421 | 21FLWPB | 28010421 | 27.0795 | -80.319 | Canal | 1999-06-07 |  |  | 0.032898 | 0.01 | 7.8 | 650 | 1.22 | 0.099 |  | 60 | 11.6 | 5.56 | 1.23 | -2.3126 | 0.20701 | -4.6052
21FLWPB_28010421 | 21FLWPB | 28010421 | 27.0795 | -80.319 | Canal | 1999-08-13 |  |  | 0.0082245 | 0.013 | 7.42 | 888 | 0.99 | 0.074 |  |  | 9 | 5.57 | 1.003 | -2.6037 | 0.0029955 | -4.3428
21FLWPB_28010421 | 21FLWPB | 28010421 | 27.0795 | -80.319 | Canal | 1999-08-05 | [9 empty] | 70 | 7 |  |  | X | X | X
21FLWPB_28010421 | 21FLWPB | 28010421 | 27.0795 | -80.319 | Canal | 1999-03-03 |  |  |  |  | 7.5467 | 8468 | [5 empty] | 4.6733 |  | X | X | X
21FLWPB_28010421 | 21FLWPB | 28010421 | 27.0795 | -80.319 | Canal | 1999-02-26 |  |  |  |  | 7.44 | 5063 | [5 empty] | 4.66 |  | X | X | X
21FLWPB_28010423 | 21FLWPB | 28010423 | 27.5058 | -80.4194 | Canal | 1999-09-27 |  |  | 0.049347 | 0.571 | 7.48 | 290 | 1.05 | 0.629 |  | 250 | 28 | 8.03 | 1.621 | -0.46362 | 0.48304 | -0.56037
21FLWPB_28010423 | 21FLWPB | 28010423 | 27.5058 | -80.4194 | Canal | 1999-08-19 |  |  | 0.016449 | 0.077 | 6.51 | 80 | 0.83 | 0.189 |  | 300 | 13.1 | 4.53 | 0.907 | -1.666 | -0.097613 | -2.5639
21FLWPB_28010425 | 21FLWPB | 28010425 | 27.5283 | -80.4397 | Canal | 2000-06-08 |  |  | 0.057571 | 0.042 |  |  | 1.12 | 0.256 |  | 100 | 2 |  | 1.162 | -1.3626 | 0.15014 | -3.1701
21FLWPB_28010425 | 21FLWPB | 28010425 | 27.5283 | -80.4397 | Canal | 2000-08-22 |  |  | 0.024673 | 0.095 | 7.16 | 1634 | 0.8 | 0.163 |  | 60 | 3 | 2.9 | 0.895 | -1.814 | -0.11093 | -2.3539
21FLWPB_28010426 | 21FLWPB | 28010426 | 27.5352 | -80.4394 | Canal | 2000-06-08 |  |  | 0.041122 | 0.017 |  |  | 0.65 | 0.11 |  | 60 | 1 |  | 0.667 | -2.2073 | -0.40497 | -4.0745
21FLWPB_28010427 | 21FLWPB | 28010427 | 26.4838 | -80.1369 | Canal | 2000-09-18 |  |  | 0.032898 | 1.569 | 7.26 | 1890 | 0.96 | 0.576 |  | 100 | 2 | 3.01 | 2.529 | -0.55165 | 0.92782 | 0.45044
21FLWPB_28010427 | 21FLWPB | 28010427 | 26.4838 | -80.1369 | Canal | 2000-06-08 |  |  | 0.016449 | 0.128 |  |  | 0.84 | 0.217 |  | 100 | 2 |  | 0.968 | -1.5279 | -0.032523 | -2.0557
21FLWPB_28010428 | 21FLWPB | 28010428 | 27.4941 | -80.4197 | Canal | 2000-06-08 |  |  | 0.082245 | 0.14 |  |  | 0.46 | 0.073 |  | 70 | 7 |  | 0.6 | -2.6173 | -0.51083 | -1.9661
21FLWPB_28010428 | 21FLWPB | 28010428 | 27.4941 | -80.4197 | Canal | 2000-09-18 |  |  | 0.016449 | 0.101 | 7.44 | 1105 | 0.46 | 0.057 |  | 50 | 1 | 3.42 | 0.561 | -2.8647 | -0.57803 | -2.2926
21FLWPB_28010429 | 21FLWPB | 28010429 | 27.3222 | -80.5652 | Canal | 2000-09-18 |  |  | 0.18094 | 0.061 | 6.88 | 844 | 0.94 | 0.134 |  | 70 | 8 | 1.7 | 1.001 | -2.0099 | 0.0009995 | -2.7969
21FLWPB_28010429 | 21FLWPB | 28010429 | 27.3222 | -80.5652 | Canal | 2000-06-08 |  |  | 0.0041122 | 0.033 |  |  | 0.74 | 0.143 |  | 150 | 12 |  | 0.773 | -1.9449 | -0.25748 | -3.4112
21FLWPB_28010430 | 21FLWPB | 28010430 | 27.522 | -80.4226 | Canal | 2000-06-08 |  |  | 0.34543 | 1.208 |  |  | 1.85 | 1.01 |  | 200 | 5 |  | 3.058 | 0.0099503 | 1.1178 | 0.18897
21FLWPB_28010430 | 21FLWPB | 28010430 | 27.522 | -80.4226 | Canal | 2000-09-18 |  |  | 0.18094 | 0.48 | 7.12 | 1192 | 1.76 | 0.97 |  | 150 | 16 | 2.01 | 2.24 | -0.030459 | 0.80648 | -0.73397
21FLWPB_28010431 | 21FLWPB | 28010431 | 27.5218 | -80.4315 | Canal | 2000-09-18 |  |  | 0.25496 | 0.239 | 7.02 | 1043 | 1.89 | 1.209 |  | 150 | 5 | 0.49 | 2.129 | 0.18979 | 0.75565 | -1.4313
21FLWPB_28010431 | 21FLWPB | 28010431 | 27.5218 | -80.4315 | Canal | 2000-06-08 |  |  | 0.0082245 | 1.211 |  |  | 1.66 | 0.699 |  | 200 | 6 |  | 2.871 | -0.3581 | 1.0547 | 0.19145
21FLWPB_28010432 | 21FLWPB | 28010432 | 27.5138 | -80.4475 | Canal | 2000-09-18 |  |  | 0.85535 | 0.088 | 6.96 | 1071 | 2.27 | 0.696 |  | 150 | 10 | 1.3 | 2.358 | -0.36241 | 0.85781 | -2.4304
21FLWPB_28010432 | 21FLWPB | 28010432 | 27.5138 | -80.4475 | Canal | 2000-06-08 |  |  | 0.11514 | 0.023 |  |  | 2.93 | 0.846 |  | 150 | 13 |  | 2.953 | -0.16724 | 1.0828 | -3.7723
21FLWPB_28010433 | 21FLWPB | 28010433 | 27.3597 | -80.3586 | Canal | 2000-02-09 |  |  | 0.0082245 | 0.001 | 7.6 | 521 | 0.44 | 0.029 |  | 70 | 3 | 9.62 | 0.441 | -3.5405 | -0.81871 | -6.9078
21FLWPB_28010433 | 21FLWPB | 28010433 | 27.3597 | -80.3586 | Canal | 2000-07-19 |  |  | 0.0082245 | 0.004 | 7.02 | 465 | 0.84 | 0.049 |  | 150 | 7 | 2.29 | 0.844 | -3.0159 | -0.1696 | -5.5215
21FLWPB_28010433 | 21FLWPB | 28010433 | 27.3597 | -80.3586 | Canal | 1999-06-23 | [9 empty] | 200 | 10.4 |  |  | X | X | X
21FLWPB_28010433 | 21FLWPB | 28010433 | 27.3597 | -80.3586 | Canal | 1999-03-03 |  |  |  |  | 7.51 | 2215 |  |  |  |  | 17 | 0.75 |  | X | X | X
21FLWPB_28010434 | 21FLWPB | 28010434 | 27.3523 | -80.3562 | Canal | 2000-02-09 |  |  | 0.024673 | 0.001 | 7.65 | 419 | 0.58 | 0.047 |  | 70 | 36 | 8.89 | 0.581 | -3.0576 | -0.543 | -6.9078
21FLWPB_28010434 | 21FLWPB | 28010434 | 27.3523 | -80.3562 | Canal | 2000-07-19 |  |  | 0.0041122 | 0.002 | 7.41 | 347 | 0.73 | 0.021 |  | 100 | 4 | 10.15 | 0.732 | -3.8632 | -0.31197 | -6.2146
21FLWPB_28010434 | 21FLWPB | 28010434 | 27.3523 | -80.3562 | Canal | 1999-06-23 | [9 empty] | 200 | 7 |  |  | X | X | X
21FLWPB_28010435 | 21FLWPB | 28010435 | 27.3453 | -80.3525 | Canal | 2000-07-19 |  |  | 0.032898 | 0.021 | 7.15 | 416 | 0.84 | 0.101 |  | 150 | 8 | 1.49 | 0.861 | -2.2926 | -0.14966 | -3.8632
21FLWPB_28010435 | 21FLWPB | 28010435 | 27.3453 | -80.3525 | Canal | 2000-02-09 |  |  | 0.0082245 | 0.001 | 7.98 | 483 | 0.41 | 0.021 |  | 50 | 1 | 9.04 | 0.411 | -3.8632 | -0.88916 | -6.9078
21FLWPB_28010436 | 21FLWPB | 28010436 | 27.3378 | -80.3507 | Canal | 2000-02-09 |  |  | 0.032898 | 0.008 | 7.42 | 585 | 0.37 | 0.027 |  | 70 | 9 | 6.78 | 0.378 | -3.6119 | -0.97286 | -4.8283
21FLWPB_28010436 | 21FLWPB | 28010436 | 27.3378 | -80.3507 | Canal | 2000-07-19 |  |  | 0.024673 | 0.027 | 7.2 | 443 | 0.71 | 0.045 |  | 100 | 4 | 5.95 | 0.737 | -3.1011 | -0.30517 | -3.6119
21FLWPB_28010436 | 21FLWPB | 28010436 | 27.3378 | -80.3507 | Canal | 1999-06-23 | [9 empty] | 150 | 15.8 |  |  | X | X | X
21FLWPB_28010437 | 21FLWPB | 28010437 | 27.3326 | -80.3488 | Canal | 2000-02-09 |  |  | 0.032898 | 0.037 | 7.55 | 726 | 0.42 | 0.089 |  | 100 | 6 | 7.3 | 0.457 | -2.4191 | -0.78307 | -3.2968
21FLWPB_28010437 | 21FLWPB | 28010437 | 27.3326 | -80.3488 | Canal | 2000-07-19 |  |  | 0.016449 | 0.004 | 7.03 | 918 | 1.01 | 0.165 |  | 150 | 2 | 1.36 | 1.014 | -1.8018 | 0.013903 | -5.5215
21FLWPB_28010437 | 21FLWPB | 28010437 | 27.3326 | -80.3488 | Canal | 2007-04-16 |  |  | 0.01 | 430 | 7.62 |  | 1.7 | 0.15 | 0.01 |  |  | 8.0367 | 431.7 | -1.8971 | 6.0677 | 6.0638
21FLWPB_28010437 | 21FLWPB | 28010437 | 27.3326 | -80.3488 | Canal | 1999-06-23 | [9 empty] | 200 | 34 |  |  | X | X | X
21FLWPB_28010439 | 21FLWPB | 28010439 | 27.328 | -80.3371 | Canal | 2000-07-19 |  |  | 0.024673 | 0.026 | 6.56 | 199 | 0.5 | 0.083 |  | 100 | 6 | 1.68 | 0.526 | -2.4889 | -0.64245 | -3.6497
21FLWPB_28010439 | 21FLWPB | 28010439 | 27.328 | -80.3371 | Canal | 2000-02-09 |  |  | 0.016449 | 0.001 | 7.35 | 275 | 0.5 | 0.052 |  | 50 | 3 | 8.25 | 0.501 | -2.9565 | -0.69115 | -6.9078
21FLWPB_28010440 | 21FLWPB | 28010440 | 27.34 | -80.35 | Canal | 2000-07-19 |  |  | 0.016449 | 0.022 | 7.01 | 535 | 0.75 | 0.097 |  | 150 | 8 | 4.18 | 0.772 | -2.333 | -0.25877 | -3.8167
21FLWPB_28010440 | 21FLWPB | 28010440 | 27.34 | -80.35 | Canal | 2000-02-09 |  |  | 0.0041122 | 0.006 | 7.3 | 542 | 0.32 | 0.026 |  | 50 | 4 | 7.89 | 0.326 | -3.6497 | -1.1209 | -5.116
21FLWPB_28010442 | 21FLWPB | 28010442 | 27.3138 | -80.3344 | Canal | 2000-02-09 |  |  | 0.065796 | 0.02 | 6.94 | 307 | 0.64 | 0.086 |  | 100 | 8 | 5.62 | 0.66 | -2.4534 | -0.41552 | -3.912
21FLWPB_28010442 | 21FLWPB | 28010442 | 27.3138 | -80.3344 | Canal | 2000-07-19 |  |  | 0.0041122 | 0.045 | 6.54 | 533 | 0.76 | 0.171 |  | 150 | 5 | 0.95 | 0.805 | -1.7661 | -0.21691 | -3.1011
21FLWPB_28010444 | 21FLWPB | 28010444 | 27.1802 | -80.7338 | River/Stream | 2006-05-16 | 15.1 | 19 | 0.11514 | 0.007 | 7.2433 |  | 1.5 | 0.13 | 0.074 | 70 |  | 0.61667 | 1.507 | -2.0402 | 0.41012 | -4.9618
21FLWPB_28010444 | 21FLWPB | 28010444 | 27.1802 | -80.7338 | River/Stream | 2006-08-22 | 63.5 | 68 | 0.013159 | 0.007 | 8.615 |  | 1.3 | 0.054 | 0.001 | 70 |  | 10.335 | 1.307 | -2.9188 | 0.26773 | -4.9618
21FLWPB_28010444 | 21FLWPB | 28010444 | 27.1802 | -80.7338 | River/Stream | 2006-02-14 | 27.6 | 32.4 | 0.0041122 | 0.006 | 7.71 |  | 1.4 | 0.16 | 0.076 | 100 |  | 6.2367 | 1.406 | -1.8326 | 0.34075 | -5.116
21FLWPB_28010444 | 21FLWPB | 28010444 | 27.1802 | -80.7338 | River/Stream | 2006-04-18 | 28.2 | 32.2 | 0.0041122 | 0.002 | 7.5133 |  | 1.7 | 0.22 | 0.115 | 70 |  | 3.8233 | 1.702 | -1.5141 | 0.5318 | -6.2146
21FLWPB_28010444 | 21FLWPB | 28010444 | 27.1802 | -80.7338 | River/Stream | 2006-10-17 | 64.3 | 74 | [6 empty] | 0.007 | 70 |  | 7.65 |  | X | X | X
21FLWPB_28010447 | 21FLWPB | 28010447 | 26.4758 | -80.1306 | Canal | 2001-03-21 |  |  | 0.26318 | 2.531 | 7.1867 | 452.3333 | 2.15 | 0.612 |  |  | 7 | 2.09 | 4.681 | -0.49102 | 1.5435 | 0.92861
21FLWPB_28010447 | 21FLWPB | 28010447 | 26.4758 | -80.1306 | Canal | 2001-02-27 |  |  | 0.041122 | 0.06 |  |  | 1.5 | 0.1387 |  |  | 3 |  | 1.56 | -1.9754 | 0.44469 | -2.8134
21FLWPB_28010447 | 21FLWPB | 28010447 | 26.4758 | -80.1306 | Canal | 2001-04-04 |  |  | 0.024673 | 0.021 |  |  | 1.03 | 0.1171 |  | 60 | 3 |  | 1.051 | -2.1447 | 0.049742 | -3.8632
21FLWPB_28010447 | 21FLWPB | 28010447 | 26.4758 | -80.1306 | Canal | 2001-02-26 |  |  | 0.024673 | 0.039 | 7.3733 | 483.6667 | 1.33 | 0.1189 |  |  | 2 | 5.32 | 1.369 | -2.1295 | 0.31408 | -3.2442
21FLWPB_28010447 | 21FLWPB | 28010447 | 26.4758 | -80.1306 | Canal | 2001-04-17 |  |  | 0.0082245 | 0.001 | 7.8567 | 487 | 1.25 | 0.1869 |  |  | 4 | 5.78 | 1.251 | -1.6772 | 0.22394 | -6.9078
21FLWPB_28010447 | 21FLWPB | 28010447 | 26.4758 | -80.1306 | Canal | 2001-04-10 |  | 31.8 | 0.0082245 | 0.002 | 7.9267 | 507.3333 | 1.33 | 0.1811 |  | 70 | 10 | 5.8667 | 1.332 | -1.7087 | 0.28668 | -6.2146
21FLWPB_28010447 | 21FLWPB | 28010447 | 26.4758 | -80.1306 | Canal | 2001-03-08 |  |  | 0.0082245 | 0.023 | 8.1633 | 514 | 1.37 | 0.114 |  |  |  | 8.4 | 1.393 | -2.1716 | 0.33146 | -3.7723
21FLWPB_28010447 | 21FLWPB | 28010447 | 26.4758 | -80.1306 | Canal | 2001-03-01 |  |  | 0.0082245 | 0.013 | 7.63 | 506.6667 | 1.48 | 0.1311 |  |  | 4 | 6.2667 | 1.493 | -2.0318 | 0.40079 | -4.3428
21FLWPB_28010447 | 21FLWPB | 28010447 | 26.4758 | -80.1306 | Canal | 2008-10-21 | 8.9 | 10 |  |  | 7.52 | [6 empty] | 4.72 |  | X | X | X
21FLWPB_28010447 | 21FLWPB | 28010447 | 26.4758 | -80.1306 | Canal | 2008-04-14 | 9.8 | 13 |  |  | 7.69 | [6 empty] | 6.15 |  | X | X | X
21FLWPB_28010447 | 21FLWPB | 28010447 | 26.4758 | -80.1306 | Canal | 2008-01-22 |  |  |  |  | 7.8467 | [6 empty] | 7.2967 |  | X | X | X
21FLWPB_28010447 | 21FLWPB | 28010447 | 26.4758 | -80.1306 | Canal | 2008-02-07 | 12 | 18 |  |  | 7.74 | [6 empty] | 7.0933 |  | X | X | X
21FLWPB_28010448 | 21FLWPB | 28010448 | 26.4838 | -80.1469 | Canal | 2001-03-21 |  |  | 0.25701 | 2.124 | 7.1033 | 464.6667 | 1.465 | 0.448 |  |  | 9 | 2.04 | 3.589 | -0.80296 | 1.2779 | 0.7533
21FLWPB_28010448 | 21FLWPB | 28010448 | 26.4838 | -80.1469 | Canal | 2001-03-08 |  |  | 0.018505 | 0.024 | 7.84 | 518 | 0.72 | 0.067 |  |  |  | 7.86 | 0.744 | -2.7031 | -0.29571 | -3.7297
21FLWPB_28010448 | 21FLWPB | 28010448 | 26.4838 | -80.1469 | Canal | 2001-04-17 |  |  | 0.014393 | 0.001 | 7.6567 | 538 | 0.69 | 0.11595 |  |  | 6 | 6.5567 | 0.691 | -2.1546 | -0.36962 | -6.9078
21FLWPB_28010448 | 21FLWPB | 28010448 | 26.4838 | -80.1469 | Canal | 2001-03-01 |  |  | 0.010281 | 0.0155 | 7.4733 | 508 | 0.72 | 0.065 |  |  | 5 | 5.6867 | 0.7355 | -2.7334 | -0.3072 | -4.1669
21FLWPB_28010448 | 21FLWPB | 28010448 | 26.4838 | -80.1469 | Canal | 2001-02-26 |  |  | 0.010281 | 0.003 | 7.54 | 471.3333 | 0.8 | 0.06995 |  |  | 5 | 7.8 | 0.803 | -2.66 | -0.2194 | -5.8091
21FLWPB_28010448 | 21FLWPB | 28010448 | 26.4838 | -80.1469 | Canal | 2001-04-04 |  |  | 0.016449 | 0.03 |  |  | 1.74 | 0.261 |  | 100 | 8 |  | 1.77 | -1.3432 | 0.57098 | -3.5066
21FLWPB_28010448 | 21FLWPB | 28010448 | 26.4838 | -80.1469 | Canal | 2001-02-27 |  |  | 0.0061684 | 0.008 |  |  | 0.825 | 0.0746 |  |  | 6 |  | 0.833 | -2.5956 | -0.18272 | -4.8283
21FLWPB_28010448 | 21FLWPB | 28010448 | 26.4838 | -80.1469 | Canal | 2001-04-10 |  | 57.1 | 0.0082245 | 0.001 | 8.07 | 510.6667 | 1.57 | 0.2498 |  | 100 | 14 | 7.2433 | 1.571 | -1.3871 | 0.45171 | -6.9078
21FLWPB_28010448 | 21FLWPB | 28010448 | 26.4838 | -80.1469 | Canal | 2001-03-15 |  |  |  |  | 7.53 | 535.3333 | [5 empty] | 5.65 |  | X | X | X
21FLWPB_28010449 | 21FLWPB | 28010449 | 26.4841 | -80.1641 | Canal | 2001-03-21 |  |  | 0.55104 | 3.728 | 7.0933 | 485.6667 | 2.77 | 0.864 |  |  | 9 | 2.08 | 6.498 | -0.14618 | 1.8715 | 1.3159
21FLWPB_28010449 | 21FLWPB | 28010449 | 26.4841 | -80.1641 | Canal | 2001-03-01 |  |  | 0.13159 | 0.028 | 7.3567 | 503.6667 | 1.51 | 0.1225 |  |  | 4 | 3.6533 | 1.538 | -2.0996 | 0.43048 | -3.5756
21FLWPB_28010449 | 21FLWPB | 28010449 | 26.4841 | -80.1641 | Canal | 2001-03-08 |  |  | 0.10692 | 0.074 | 7.4633 | 518 | 1.52 | 0.118 |  |  |  | 5.3833 | 1.594 | -2.1371 | 0.46625 | -2.6037
21FLWPB_28010449 | 21FLWPB | 28010449 | 26.4841 | -80.1641 | Canal | 2001-02-27 |  |  | 0.041122 | 0.03 |  |  | 1.56 | 0.143 |  |  | 4 |  | 1.59 | -1.9449 | 0.46373 | -3.5066
21FLWPB_28010449 | 21FLWPB | 28010449 | 26.4841 | -80.1641 | Canal | 2001-04-04 |  |  | 0.032898 | 0.094 |  |  | 1.87 | 0.2732 |  | 100 | 7 |  | 1.964 | -1.2976 | 0.67498 | -2.3645
21FLWPB_28010449 | 21FLWPB | 28010449 | 26.4841 | -80.1641 | Canal | 2001-04-10 |  | 76 | 0.024673 | 0.001 | 7.7833 | 522.3333 | 1.77 | 0.2797 |  | 100 | 10 | 7.2867 | 1.771 | -1.274 | 0.57154 | -6.9078
21FLWPB_28010449 | 21FLWPB | 28010449 | 26.4841 | -80.1641 | Canal | 2001-04-17 |  |  | 0.0082245 | 0.001 | 7.5267 | 547.6667 | 1.48 | 0.2258 |  |  | 8 | 6.6367 | 1.481 | -1.4881 | 0.39272 | -6.9078
21FLWPB_28010449 | 21FLWPB | 28010449 | 26.4841 | -80.1641 | Canal | 2001-02-26 |  |  | 0.0082245 | 0.002 | 7.3867 | 469.3333 | 1.65 | 0.1401 |  |  | 6 | 7.6667 | 1.652 | -1.9654 | 0.50199 | -6.2146
21FLWPB_28010449 | 21FLWPB | 28010449 | 26.4841 | -80.1641 | Canal | 2001-03-15 |  |  |  |  | 7.2433 | 550.3333 | [5 empty] | 6.6467 |  | X | X | X
21FLWPB_28010450 | 21FLWPB | 28010450 | 26.4813 | -80.1722 | Canal | 2001-03-21 |  |  | 0.46057 | 2.896 | 6.92 | 477 | 2.7 | 1.074 |  |  | 8 | 1.3733 | 5.596 | 0.07139 | 1.7221 | 1.0633
21FLWPB_28010450 | 21FLWPB | 28010450 | 26.4813 | -80.1722 | Canal | 2001-03-08 |  |  | 0.098694 | 0.047 | 7.4833 | 490 | 1.57 | 0.086 |  |  |  | 5.37 | 1.617 | -2.4534 | 0.48057 | -3.0576
21FLWPB_28010450 | 21FLWPB | 28010450 | 26.4813 | -80.1722 | Canal | 2001-02-27 |  |  | 0.090469 | 0.022 |  |  | 1.5 | 0.1049 |  |  | 3 |  | 1.522 | -2.2547 | 0.42003 | -3.8167
21FLWPB_28010450 | 21FLWPB | 28010450 | 26.4813 | -80.1722 | Canal | 2001-03-01 |  |  | 0.082245 | 0.02 | 7.3233 | 485.3333 | 1.59 | 0.1226 |  |  | 5 | 5.2 | 1.61 | -2.0988 | 0.47623 | -3.912
21FLWPB_28010450 | 21FLWPB | 28010450 | 26.4813 | -80.1722 | Canal | 2001-04-17 |  |  | 0.041122 | 0.006 | 7.12 | 478.6667 | 1.6 | 0.1737 |  |  | 5 | 3.53 | 1.606 | -1.7504 | 0.47375 | -5.116
21FLWPB_28010450 | 21FLWPB | 28010450 | 26.4813 | -80.1722 | Canal | 2001-02-26 |  |  | 0.032898 | 0.021 | 7.0433 | 444 | 1.55 | 0.1091 |  |  | 4 | 5.0667 | 1.571 | -2.2155 | 0.45171 | -3.8632
21FLWPB_28010450 | 21FLWPB | 28010450 | 26.4813 | -80.1722 | Canal | 2001-04-04 |  |  | 0.024673 | 0.058 |  |  | 2.01 | 0.3443 |  | 100 | 8 |  | 2.068 | -1.0662 | 0.72658 | -2.8473
21FLWPB_28010450 | 21FLWPB | 28010450 | 26.4813 | -80.1722 | Canal | 2001-04-10 |  | 53.2 | 0.0082245 | 0.001 | 7.8033 | 542.6667 | 1.48 | 0.2372 |  | 100 | 13 | 5.7567 | 1.481 | -1.4389 | 0.39272 | -6.9078
21FLWPB_28010451 | 21FLWPB | 28010451 | 26.4877 | -80.1305 | Canal | 2001-03-21 |  |  | 0.4688 | 3.071 | 6.92 | 483.6667 | 2.67 | 1.093 |  |  | 7 | 1.03 | 5.741 | 0.088926 | 1.7476 | 1.122
21FLWPB_28010451 | 21FLWPB | 28010451 | 26.4877 | -80.1305 | Canal | 2001-03-08 |  |  | 0.13982 | 0.042 | 7.4833 | 491.3333 | 1.69 | 0.098 |  |  |  | 5.0767 | 1.732 | -2.3228 | 0.54928 | -3.1701
21FLWPB_28010451 | 21FLWPB | 28010451 | 26.4877 | -80.1305 | Canal | 2001-02-27 |  |  | 0.049347 | 0.018 |  |  | 1.52 | 0.1329 |  |  | 8 |  | 1.538 | -2.0182 | 0.43048 | -4.0174
21FLWPB_28010451 | 21FLWPB | 28010451 | 26.4877 | -80.1305 | Canal | 2001-03-01 |  |  | 0.024673 | 0.009 | 7.4067 | 480.6667 | 1.61 | 0.1364 |  |  | 7 | 5.2667 | 1.619 | -1.9922 | 0.48181 | -4.7105
21FLWPB_28010451 | 21FLWPB | 28010451 | 26.4877 | -80.1305 | Canal | 2001-04-10 |  | 57.5 | 0.016449 | 0.001 | 7.7767 | 541.3333 | 1.51 | 0.2437 |  | 100 | 14 | 7.3767 | 1.511 | -1.4118 | 0.41277 | -6.9078
21FLWPB_28010451 | 21FLWPB | 28010451 | 26.4877 | -80.1305 | Canal | 2001-04-17 |  |  | 0.016449 | 0.002 | 7.3967 | 511.6667 | 1.51 | 0.1792 |  |  | 7 | 5.61 | 1.512 | -1.7193 | 0.41343 | -6.2146
21FLWPB_28010451 | 21FLWPB | 28010451 | 26.4877 | -80.1305 | Canal | 2001-02-26 |  |  | 0.016449 | 0.008 | 7.14 | 451.3333 | 1.51 | 0.1117 |  |  | 5 | 5.3333 | 1.518 | -2.1919 | 0.41739 | -4.8283
21FLWPB_28010451 | 21FLWPB | 28010451 | 26.4877 | -80.1305 | Canal | 2001-04-04 |  |  | 0.016449 | 0.004 |  |  | 1.72 | 0.2814 |  | 100 | 8 |  | 1.724 | -1.268 | 0.54465 | -5.5215
21FLWPB_28010451 | 21FLWPB | 28010451 | 26.4877 | -80.1305 | Canal | 2008-10-21 | 6.8 | 8.7 |  |  | 7.47 | [6 empty] | 4.5 |  | X | X | X
21FLWPB_28010452 | 21FLWPB | 28010452 | 27.2055 | -80.7416 | Canal | 2001-03-21 |  |  | 0.45235 | 3.617 | 7.1 | 511.3333 | 2.61 | 0.631 |  |  | 6 | 1.47 | 6.227 | -0.46045 | 1.8289 | 1.2856
21FLWPB_28010452 | 21FLWPB | 28010452 | 27.2055 | -80.7416 | Canal | 2001-02-27 |  |  | 0.016449 | 0.019 |  |  | 1.54 | 0.1391 |  |  | 4 |  | 1.559 | -1.9726 | 0.44404 | -3.9633
21FLWPB_28010452 | 21FLWPB | 28010452 | 27.2055 | -80.7416 | Canal | 2001-04-04 |  |  | 0.016449 | 0.104 |  |  | 1.68 | 0.2377 |  | 80 | 5 |  | 1.784 | -1.4367 | 0.57886 | -2.2634
21FLWPB_28010452 | 21FLWPB | 28010452 | 27.2055 | -80.7416 | Canal | 2001-04-10 |  | 36.4 | 0.0082245 | 0.001 | 7.8733 | 488.6667 | 1.17 | 0.1515 |  | 70 | 7 | 6.07 | 1.171 | -1.8872 | 0.15786 | -6.9078
21FLWPB_28010452 | 21FLWPB | 28010452 | 27.2055 | -80.7416 | Canal | 2001-04-17 |  |  | 0.0082245 | 0.001 | 7.6933 | 490.6667 | 1.29 | 0.2161 |  |  | 6 | 6.3933 | 1.291 | -1.532 | 0.25542 | -6.9078
21FLWPB_28010452 | 21FLWPB | 28010452 | 27.2055 | -80.7416 | Canal | 2001-02-26 |  |  | 0.0082245 | 0.012 | 7.2533 | 480 | 1.38 | 0.1212 |  |  | 3 | 5.6333 | 1.392 | -2.1103 | 0.33074 | -4.4228
21FLWPB_28010452 | 21FLWPB | 28010452 | 27.2055 | -80.7416 | Canal | 2001-03-08 |  |  | 0.0082245 | 0.003 | 7.9 | 510.3333 | 1.53 | 0.128 |  |  |  | 8.7233 | 1.533 | -2.0557 | 0.42723 | -5.8091
21FLWPB_28010452 | 21FLWPB | 28010452 | 27.2055 | -80.7416 | Canal | 2001-03-01 |  |  | 0.0082245 | 0.002 | 7.55 | 507.3333 | 1.65 | 0.1566 |  |  | 6 | 6.45 | 1.652 | -1.8541 | 0.50199 | -6.2146
21FLWPB_28010452 | 21FLWPB | 28010452 | 27.2055 | -80.7416 | Canal | 2008-04-14 | 22 | 27 |  |  | 7.73 | [6 empty] | 6.8833 |  | X | X | X
21FLWPB_28010452 | 21FLWPB | 28010452 | 27.2055 | -80.7416 | Canal | 2008-02-07 | 5.3 | 8.5 |  |  | 7.73 | [6 empty] | 7.31 |  | X | X | X
21FLWPB_28010452 | 21FLWPB | 28010452 | 27.2055 | -80.7416 | Canal | 2008-01-22 |  |  |  |  | 7.7467 | [6 empty] | 7.1267 |  | X | X | X
21FLWPB_28010473 | 21FLWPB | 28010473 | 27.2363 | -80.34 | Channelized stream | 2001-01-22 |  |  | 1.2912 | 0.072 | 7.23 | 591 | 2.34 | 0.082 |  | 70 | 8 | 6.52 | 2.412 | -2.501 | 0.88046 | -2.6311
21FLWPB_28010473 | 21FLWPB | 28010473 | 27.2363 | -80.34 | Channelized stream | 2000-12-29 |  |  | 0.72375 | 0.045 | 8.43 | 581 | 1.48 | 0.084 |  | 70 | 9 | 6.1 | 1.525 | -2.4769 | 0.42199 | -3.1011
21FLWPB_28010473 | 21FLWPB | 28010473 | 27.2363 | -80.34 | Channelized stream | 2001-01-12 |  |  | 0.69086 | 0.065 | 7.66 | 632 | 1.51 | 0.054 |  | 70 | 7 | 9.99 | 1.575 | -2.9188 | 0.45426 | -2.7334
21FLWPB_28010473 | 21FLWPB | 28010473 | 27.2363 | -80.34 | Channelized stream | 2000-07-24 |  |  | 0.19739 | 0.043 | 6.73 | 261 | 0.92 | 0.208 |  | 150 | 4 | 3.53 | 0.963 | -1.5702 | -0.037702 | -3.1466
21FLWPB_28010473 | 21FLWPB | 28010473 | 27.2363 | -80.34 | Channelized stream | 1999-08-19 |  |  | 0.14804 | 0.033 | 7.01 | 294 | 0.93 | 0.102 |  | 125 | 4.6 | 4.38 | 0.963 | -2.2828 | -0.037702 | -3.4112
21FLWPB_28010473 | 21FLWPB | 28010473 | 27.2363 | -80.34 | Channelized stream | 2000-07-19 |  |  | 0.049347 | 0.043 | 7.1 | 341 | 0.67 | 0.134 |  | 150 | 12 | 5.31 | 0.713 | -2.0099 | -0.33827 | -3.1466
21FLWPB_28010473 | 21FLWPB | 28010473 | 27.2363 | -80.34 | Channelized stream | 2000-03-12 |  |  | 0.049347 | 0.013 | 7.8 | 493 | 0.68 | 0.052 |  | 50 | 7 | 8.31 | 0.693 | -2.9565 | -0.36673 | -4.3428
21FLWPB_28010473 | 21FLWPB | 28010473 | 27.2363 | -80.34 | Channelized stream | 1999-06-07 |  |  | 0.065796 | 0.083 | 7.5 | 413 | 0.94 | 0.089 |  | 70 | 3.3 | 3.18 | 1.023 | -2.4191 | 0.022739 | -2.4889
21FLWPB_28010473 | 21FLWPB | 28010473 | 27.2363 | -80.34 | Channelized stream | 2000-06-26 |  |  | 0.057571 | 0.037 | 7.44 | 486 | 0.86 | 0.151 |  | 50 | 3 | 5.07 | 0.897 | -1.8905 | -0.1087 | -3.2968
21FLWPB_28010473 | 21FLWPB | 28010473 | 27.2363 | -80.34 | Channelized stream | 2001-03-30 |  |  | 0.098694 | 0.055 | 7.41 | 475 | 1.48 | 0.1329 |  | 50 | 4 | 4.42 | 1.535 | -2.0182 | 0.42853 | -2.9004
21FLWPB_28010473 | 21FLWPB | 28010473 | 27.2363 | -80.34 | Channelized stream | 2000-07-18 |  |  | 0.057571 | 0.156 | 5.9 | 143 | 0.92 | 0.21 |  | 150 | 30 | 6.12 | 1.076 | -1.5606 | 0.07325 | -1.8579
21FLWPB_28010473 | 21FLWPB | 28010473 | 27.2363 | -80.34 | Channelized stream | 2000-06-08 |  |  | 0.049347 | 0.011 | 7.96 | 502 | 0.81 | 0.121 |  | 60 | 3 | 6.58 | 0.821 | -2.112 | -0.19723 | -4.5099
21FLWPB_28010473 | 21FLWPB | 28010473 | 27.2363 | -80.34 | Channelized stream | 2000-08-22 |  |  | 0.041122 | 0.025 | 7.26 | 472 | 0.82 | 0.093 |  | 100 | 2 | 5.7 | 0.845 | -2.3752 | -0.16842 | -3.6889
21FLWPB_28010473 | 21FLWPB | 28010473 | 27.2363 | -80.34 | Channelized stream | 2000-07-31 |  |  | 0.032898 | 0.039 | 6.87 | 401 | 0.68 | 0.102 |  | 150 | 3 | 8.14 | 0.719 | -2.2828 | -0.32989 | -3.2442
21FLWPB_28010473 | 21FLWPB | 28010473 | 27.2363 | -80.34 | Channelized stream | 1999-02-02 |  |  | 0.024673 | 0.088 | 6.41 | 488 | 0.55 | 0.032 |  | 70 | 2.5 |  | 0.638 | -3.442 | -0.44942 | -2.4304
21FLWPB_28010473 | 21FLWPB | 28010473 | 27.2363 | -80.34 | Channelized stream | 2000-01-24 |  |  | 0.032898 | 0.014 | 8.34 | 485 | 0.78 | 0.052 |  | 60 | 2 | 10.45 | 0.794 | -2.9565 | -0.23067 | -4.2687
21FLWPB_28010473 | 21FLWPB | 28010473 | 27.2363 | -80.34 | Channelized stream | 1999-09-27 |  |  | 0.024673 | 0.059 | 7.17 | 376 | 0.72 | 0.069 |  | 200 | 2 | 7.14 | 0.779 | -2.6736 | -0.24974 | -2.8302
21FLWPB_28010473 | 21FLWPB | 28010473 | 27.2363 | -80.34 | Channelized stream | 2000-02-09 |  |  | 0.049347 | 0.015 | 8.13 | 466 | 1.65 | 0.125 |  | 60 | 5 | 11 | 1.665 | -2.0794 | 0.50983 | -4.1997
21FLWPB_28010473 | 21FLWPB | 28010473 | 27.2363 | -80.34 | Channelized stream | 1999-05-10 |  |  | 0.0041122 | 0.07 | 8.02 | 489 | 0.69 | 0.075 |  | 60 | 2 | 7.78 | 0.76 | -2.5903 | -0.27444 | -2.6593
21FLWPB_28010473 | 21FLWPB | 28010473 | 27.2363 | -80.34 | Channelized stream | 2001-07-11 |  |  | 0.0041122 | 0.033 | 6.87 | 213 | 0.78 | 0.1062 |  |  |  | 5.04 | 0.813 | -2.2424 | -0.20702 | -3.4112
21FLWPB_28010479 | 21FLWPB | 28010479 | 26.4838 | -80.1316 | Canal | 2001-03-15 |  |  | 0.016449 | 0.024 | 7.7267 | 530.6667 | 1.42 | 0.162 |  |  | 5 | 6.29 | 1.444 | -1.8202 | 0.36742 | -3.7297
21FLWPB_28010480 | 21FLWPB | 28010480 | 26.4802 | -80.1438 | Canal | 2001-03-15 |  |  | 0.0082245 | 0.002 | 7.6233 | 528.6667 | 1.38 | 0.149 |  |  | 5 | 6.0533 | 1.382 | -1.9038 | 0.32353 | -6.2146
21FLWPB_28010483 | 21FLWPB | 28010483 | 27.3018 | -80.2875 | Channelized stream | 1999-08-19 |  |  | 0.016449 | 0.043 | 6.47 | 96 | 0.84 | 0.039 |  | 125 | 2.4 | 4.91 | 0.883 | -3.2442 | -0.12443 | -3.1466
21FLWPB_28010483 | 21FLWPB | 28010483 | 27.3018 | -80.2875 | Channelized stream | 1999-09-27 |  |  | 0.016449 | 0.001 | 6.11 | 138 | 1.41 | 0.021 |  | 250 | 1 | 5.83 | 1.411 | -3.8632 | 0.3443 | -6.9078
21FLWPB_28010483 | 21FLWPB | 28010483 | 27.3018 | -80.2875 | Channelized stream | 1999-06-07 |  |  | 0.0041122 | 0.001 | 5.82 | 91 | 1.14 | 0.064 |  | 150 | 2.5 | 6.15 | 1.141 | -2.7489 | 0.13191 | -6.9078
21FLWPB_28010484 | 21FLWPB | 28010484 | 27.2932 | -80.3678 | Canal | 1999-02-02 |  |  | 0.16449 | 0.048 | 5.56 | 611 | 0.76 | 0.084 |  | 125 | 5.5 |  | 0.808 | -2.4769 | -0.21319 | -3.0366
21FLWPB_28010484 | 21FLWPB | 28010484 | 27.2932 | -80.3678 | Canal | 2000-06-08 |  |  | 0.10692 | 0.016 | 7.27 | 370 | 1 | 0.221 |  | 100 | 5 | 4.41 | 1.016 | -1.5096 | 0.015873 | -4.1352
21FLWPB_28010484 | 21FLWPB | 28010484 | 27.2932 | -80.3678 | Canal | 2000-01-24 |  |  | 0.024673 | 0.008 | 8.15 | 316 | 0.59 | 0.083 |  | 70 | 10 | 7.69 | 0.598 | -2.4889 | -0.51416 | -4.8283
21FLWPB_28010484 | 21FLWPB | 28010484 | 27.2932 | -80.3678 | Canal | 2000-02-09 |  |  | 0.024673 | 0.005 | 7.88 | 363 | 0.65 | 0.109 |  | 70 | 2 | 9.24 | 0.655 | -2.2164 | -0.42312 | -5.2983
21FLWPB_28010484 | 21FLWPB | 28010484 | 27.2932 | -80.3678 | Canal | 1999-08-19 |  |  | 0.024673 | 0.003 | 7.27 | 487 | 0.77 | 0.052 |  | 150 | 3.6 | 8.88 | 0.773 | -2.9565 | -0.25748 | -5.8091
21FLWPB_28010484 | 21FLWPB | 28010484 | 27.2932 | -80.3678 | Canal | 1999-06-07 |  |  | 0.024673 | 0.103 | 7.68 | 198 | 0.93 | 0.168 |  | 150 | 13.8 | 5.2 | 1.033 | -1.7838 | 0.032467 | -2.273
21FLWPB_28010484 | 21FLWPB | 28010484 | 27.2932 | -80.3678 | Canal | 2000-07-19 |  |  | 0.0082245 | 0.008 | 7.11 | 276 | 0.59 | 0.132 |  | 150 | 5 | 6.92 | 0.598 | -2.025 | -0.51416 | -4.8283
21FLWPB_28010484 | 21FLWPB | 28010484 | 27.2932 | -80.3678 | Canal | 2000-08-22 |  |  | 0.0082245 | 0.004 | 7.11 | 472 | 0.8 | 0.081 |  | 100 | 2 | 5.36 | 0.804 | -2.5133 | -0.21816 | -5.5215
21FLWPB_28010484 | 21FLWPB | 28010484 | 27.2932 | -80.3678 | Canal | 1999-09-27 |  |  | 0.0041122 | 0.002 | 7.45 | 370 | 0.63 | 0.056 |  | 150 | 2 | 9.2 | 0.632 | -2.8824 | -0.45887 | -6.2146
21FLWPB_28010485 | 21FLWPB | 28010485 | 27.5327 | -80.44 | Canal | 2000-09-18 |  |  | 0.098694 | 0.042 | 7.08 | 1500 | 1.16 | 0.34 |  | 100 | 3 | 1.28 | 1.202 | -1.0788 | 0.18399 | -3.1701
21FLWPB_28010486 | 21FLWPB | 28010486 | 27.5256 | -80.3822 | Canal | 2000-09-18 |  |  | 0.057571 | 0.033 | 6.72 | 795 | 0.95 | 0.043 |  | 50 | 2 | 1.73 | 0.983 | -3.1466 | -0.017146 | -3.4112
21FLWPB_28010487 | 21FLWPB | 28010487 | 27.8129 | -80.6271 | Canal | 2000-09-18 |  |  | 0.0041122 | 0.002 | 6.96 | 159 | 0.54 | 0.015 |  | 50 | 1 | 3.7 | 0.542 | -4.1997 | -0.61249 | -6.2146
21FLWPB_28010496 | 21FLWPB | 28010496 | 27.3973 | -80.3527 | River/Stream | 1999-05-27 |  |  |  |  | 7.355 | 1720 | [5 empty] | 5.195 |  | X | X | X
21FLWPB_28010496 | 21FLWPB | 28010496 | 27.3973 | -80.3527 | River/Stream | 1999-06-19 |  |  |  |  | 6.9367 | 729.6667 | [5 empty] | 2.57 |  | X | X | X
21FLWPB_28010496 | 21FLWPB | 28010496 | 27.3973 | -80.3527 | River/Stream | 1999-06-14 |  |  |  |  | 7.115 | 1399 | [5 empty] | 4.9 |  | X | X | X
21FLWPB_28010496 | 21FLWPB | 28010496 | 27.3973 | -80.3527 | River/Stream | 1999-06-10 |  |  |  |  | 7.2067 | 1111.3333 | [5 empty] | 3.7267 |  | X | X | X
21FLWPB_28010496 | 21FLWPB | 28010496 | 27.3973 | -80.3527 | River/Stream | 1999-03-01 |  |  |  |  | 7.29 | 1663 | [5 empty] | 8.23 |  | X | X | X
21FLWPB_28010496 | 21FLWPB | 28010496 | 27.3973 | -80.3527 | River/Stream | 1999-06-11 |  |  |  |  | 7.305 | 1223 | [5 empty] | 3.85 |  | X | X | X
21FLWPB_28010497 | 21FLWPB | 28010497 | 27.206 | -80.5142 | Canal | 1999-02-02 |  |  | 0.032898 | 0.084 | 5.82 | 821 | 0.72 | 0.161 |  | 108 | 2.7 | 4.62 | 0.804 | -1.8264 | -0.21816 | -2.4769
21FLWPB_28010498 | 21FLWPB | 28010498 | 27.3938 | -80.3663 | Canal | 1999-05-27 |  |  |  |  | 6.18 | 1950 | [5 empty] | 0.19 |  | X | X | X
21FLWPB_28010498 | 21FLWPB | 28010498 | 27.3938 | -80.3663 | Canal | 1999-06-19 |  |  |  |  | 6.64 | 510.6667 | [5 empty] | 1.8633 |  | X | X | X
21FLWPB_28010500 | 21FLWPB | 28010500 | 27.3933 | -80.3486 | Canal | 1999-05-27 |  |  |  |  | 7.21 | 2020 | [5 empty] | 0.37 |  | X | X | X
21FLWPB_28010500 | 21FLWPB | 28010500 | 27.3933 | -80.3486 | Canal | 1999-06-01 |  |  |  |  | 7.45 | 1648.5 | [5 empty] | 2.36 |  | X | X | X
21FLWPB_28010502 | 21FLWPB | 28010502 | 26.8406 | -80.15 | Canal | 1999-06-30 |  |  | 0.07402 | 0.001 | 7.01 | 392.5 | 1.19 | 0.028 |  | 125 | 0.025 | 1.285 | 1.191 | -3.5756 | 0.17479 | -6.9078
21FLWPB_28010502 | 21FLWPB | 28010502 | 26.8406 | -80.15 | Canal | 1999-08-24 |  |  | 0.024673 | 0.012 | 6.82 | 287 | 0.96 | 0.048 |  | 150 | 5 | 3.4 | 0.972 | -3.0366 | -0.028399 | -4.4228
21FLWPB_28010502 | 21FLWPB | 28010502 | 26.8406 | -80.15 | Canal | 1999-10-27 |  |  |  |  | 6.85 | 145 |  |  |  |  | 1.2 | 4.71 |  | X | X | X
21FLWPB_28010502 | 21FLWPB | 28010502 | 26.8406 | -80.15 | Canal | 1999-06-03 |  |  |  |  | 7.98 | 717 | [5 empty] | 9.34 |  | X | X | X
21FLWPB_28010504 | 21FLWPB | 28010504 | 27.3269 | -80.5608 | Canal | 2000-06-26 |  |  | 0.11514 | 0.024 |  |  | 2.09 | 0.357 |  | 200 | 28 |  | 2.114 | -1.03 | 0.74858 | -3.7297
21FLWPB_28010504 | 21FLWPB | 28010504 | 27.3269 | -80.5608 | Canal | 2000-09-18 |  |  | 0.032898 | 0.098 | 7.13 | 244 | 0.86 | 0.09 |  | 70 | 4 | 2.53 | 0.958 | -2.4079 | -0.042908 | -2.3228
21FLWPB_28010504 | 21FLWPB | 28010504 | 27.3269 | -80.5608 | Canal | 2000-06-08 |  |  | 0.0041122 | 0.002 | 7.4 | 3000 | 1.43 | 0.258 |  | 150 | 5 | 2.61 | 1.432 | -1.3548 | 0.35907 | -6.2146
21FLWPB_28010518 | 21FLWPB | 28010518 | 27.3664 | -80.3451 | Canal | 1999-08-12 |  |  | 0.024673 | 0.0635 | 7.3867 | 1448.3333 | 1.455 | 0.348 |  |  |  | 4.21 | 1.5185 | -1.0556 | 0.41772 | -2.7567
21FLWPB_28010525 | 21FLWPB | 28010525 | 27.0479 | -80.3594 | River/Stream | 1999-03-10 |  |  |  |  | 7.5233 | 10235.3333 | [5 empty] | 5.64 |  | X | X | X
21FLWPB_28010525 | 21FLWPB | 28010525 | 27.0479 | -80.3594 | River/Stream | 1999-03-11 |  |  |  |  | 7.51 | 11691 | [5 empty] | 5.5633 |  | X | X | X
21FLWPB_28010525 | 21FLWPB | 28010525 | 27.0479 | -80.3594 | River/Stream | 1999-03-03 |  |  |  |  | 7.5333 | 9797.6667 | [5 empty] | 4.72 |  | X | X | X
21FLWPB_28010525 | 21FLWPB | 28010525 | 27.0479 | -80.3594 | River/Stream | 1999-02-26 |  |  |  |  | 7.45 | 6100 | [5 empty] | 5.54 |  | X | X | X
21FLWPB_28010528 | 21FLWPB | 28010528 | 27.3685 | -80.3456 | Canal | 1999-08-12 |  |  | 0.032898 | 0.103 | 7.37 | 1364 | 1.39 | 0.351 |  |  |  | 4.6 | 1.493 | -1.047 | 0.40079 | -2.273
21FLWPB_28010529 | 21FLWPB | 28010529 | 27.0355 | -80.4038 | Canal | 2001-07-30 |  | 12.52 | 0.13982 | 0.089 | 7.01 | 432 | 1.35 | 0.6615 |  |  |  | 3.52 | 1.439 | -0.41325 | 0.36395 | -2.4191
21FLWPB_28010530 | 21FLWPB | 28010530 | 26.6829 | -80.298 | Canal | 2008-02-18 | 9.9 | 11 | 0.04 | 0.088 | 7.44 |  | 0.88 | 0.042 | 0.013 |  |  | 6.8667 | 0.968 | -3.1701 | -0.032523 | -2.4304
21FLWPB_28010530 | 21FLWPB | 28010530 | 26.6829 | -80.298 | Canal | 2008-11-04 | 10 | 11 | 0.06 | 0.24 | 7.6467 |  | 1.6 | 0.1 | 0.032 |  |  | 6.81 | 1.84 | -2.3026 | 0.60977 | -1.4271
21FLWPB_28010530 | 21FLWPB | 28010530 | 26.6829 | -80.298 | Canal | 2008-05-06 | 24 | 26 | 0.005 | 0.006 | 7.8233 |  | 1.2 | 0.054 | 0.002 |  |  | 6.1767 | 1.206 | -2.9188 | 0.18731 | -5.116
21FLWPB_28010530 | 21FLWPB | 28010530 | 26.6829 | -80.298 | Canal | 2001-06-19 |  |  |  |  | 7.7367 | 1159.6667 | [5 empty] | 6.0767 |  | X | X | X
21FLWPB_28010532 | 21FLWPB | 28010532 | 26.7498 | -80.1091 | Canal | 2002-07-09 | 1 | 0.1 | 0.032898 | 0.012 | 6.7233 | 210 | 0.83 | 0.038 |  | 1 | 0.05 | 2.3633 | 0.842 | -3.2702 | -0.17198 | -4.4228
21FLWPB_28010532 | 21FLWPB | 28010532 | 26.7498 | -80.1091 | Canal | 2002-06-10 | 17.03 | 21.62 | 0.032898 | 0.056 | 7.64 | 539.6667 | 1.27 | 0.051 |  | 70 | 6 | 6.33 | 1.326 | -2.9759 | 0.28217 | -2.8824
21FLWPB_28010532 | 21FLWPB | 28010532 | 26.7498 | -80.1091 | Canal | 2002-10-16 | 5.8 | 9.02 | 0.024673 | 0.16 | 7.4333 | 442 | 1.07 | 0.069 |  | 50 | 6.4 | 5.5633 | 1.23 | -2.6736 | 0.20701 | -1.8326
21FLWPB_28010532 | 21FLWPB | 28010532 | 26.7498 | -80.1091 | Canal | 2002-05-14 | 12.78 | 15.26 | 0.016449 | 0.011 | 7.85 | 616.3333 | 1.15 | 0.062 |  |  | 5 | 6.3167 | 1.161 | -2.7806 | 0.14928 | -4.5099
21FLWPB_28010532 | 21FLWPB | 28010532 | 26.7498 | -80.1091 | Canal | 2002-09-25 | 2.53 | 4.07 | 0.0082245 | 0.013 | 7.06 | 187.6667 | 0.98 | 0.032 |  | 75 | 4 | 3.3533 | 0.993 | -3.442 | -0.0070246 | -4.3428
21FLWPB_28010532 | 21FLWPB | 28010532 | 26.7498 | -80.1091 | Canal | 2002-03-26 | 6.09 | 7.31 | 0.0024673 |  | 7.7 | 483 | 0.9 | 0.023 |  | 70 | 2 | 6.95 |  | -3.7723 | X | X
21FLWPB_28010533 | 21FLWPB | 28010533 | 26.7554 | -80.0879 | Canal | 2002-07-08 |  |  | 0.68263 | 0.091 | 7.4767 | 412.6667 | 1.66 | 0.113 |  | 70 | 3 | 2.37 | 1.751 | -2.1804 | 0.56019 | -2.3969
21FLWPB_28010533 | 21FLWPB | 28010533 | 26.7554 | -80.0879 | Canal | 2002-09-25 | 13.99 | 26.26 | 0.49347 | 0.039 | 7.13 | 474.3333 | 1.64 | 0.15 |  | 75 | 5 | 1.01 | 1.679 | -1.8971 | 0.5182 | -3.2442
21FLWPB_28010533 | 21FLWPB | 28010533 | 26.7554 | -80.0879 | Canal | 2002-06-11 | 12.64 | 14.49 | 0.22206 | 0.019 | 7.2433 | 295.6667 | 0.9 | 0.135 |  | 50 | 2 | 1.0667 | 0.919 | -2.0025 | -0.084469 | -3.9633
21FLWPB_28010533 | 21FLWPB | 28010533 | 26.7554 | -80.0879 | Canal | 2002-10-16 | 9.87 | 16.01 | 0.30431 | 0.045 | 7.2 | 435.5 | 1.31 | 0.107 |  | 60 | 5.2 | 1.55 | 1.355 | -2.2349 | 0.3038 | -3.1011
21FLWPB_28010533 | 21FLWPB | 28010533 | 26.7554 | -80.0879 | Canal | 2008-03-24 | 37 | 48 | 0.28 | 0.087 | 7.76 |  | 1.3 | 0.051 | 0.009 |  |  | 5.1833 | 1.387 | -2.9759 | 0.32714 | -2.4418
21FLWPB_28010533 | 21FLWPB | 28010533 | 26.7554 | -80.0879 | Canal | 2008-10-08 | 19 | 22 | 0.083 | 0.21 | 7.53 |  | 1.1 | 0.067 | 0.009 |  |  | 7.1233 | 1.31 | -2.7031 | 0.27003 | -1.5606
21FLWPB_28010533 | 21FLWPB | 28010533 | 26.7554 | -80.0879 | Canal | 2002-03-26 | 3.33 | 5.39 | 0.023029 |  | 7.475 | 421.5 | 0.75 | 0.089 |  | 70 | 2 | 6.37 |  | -2.4191 | X | X
21FLWPB_28010533 | 21FLWPB | 28010533 | 26.7554 | -80.0879 | Canal | 2002-05-13 | 14.79 | 16.83 | 0.024673 | 0.001 | 7.58 | 461 | 0.99 | 0.129 |  |  | 2 | 3.51 | 0.991 | -2.0479 | -0.0090407 | -6.9078
21FLWPB_28010533 | 21FLWPB | 28010533 | 26.7554 | -80.0879 | Canal | 2008-01-03 | 51 | 59 | 0.072 | 0.12 | 7.9633 |  |  | 0.061 | 0.005 |  |  | 8.4967 |  | -2.7969 | X | -2.1203
21FLWPB_28010534 | 21FLWPB | 28010534 | 26.4392 | -80.0974 | Canal | 2002-06-11 | 42.87 | 50.41 | 0.024673 | 0.001 | 8.2767 | 397.3333 | 1.08 | 0.101 |  | 70 | 7 | 8.0433 | 1.081 | -2.2926 | 0.077887 | -6.9078
21FLWPB_28010534 | 21FLWPB | 28010534 | 26.4392 | -80.0974 | Canal | 2002-07-08 | 47.42 | 55.2 | 0.024673 | 0.106 | 7.64 | 453 | 1.15 | 0.209 |  | 70 | 5 | 5.8967 | 1.256 | -1.5654 | 0.22793 | -2.2443
21FLWPB_28010534 | 21FLWPB | 28010534 | 26.4392 | -80.0974 | Canal | 2002-05-14 | 80.22 | 107.88 | 0.016449 | 0.014 | 8.7 | 469 | 1.69 | 0.111 |  |  | 16 | 9.51 | 1.704 | -2.1982 | 0.53298 | -4.2687
21FLWPB_28010534 | 21FLWPB | 28010534 | 26.4392 | -80.0974 | Canal | 2002-10-16 | 36.55 | 41.51 | 0.0082245 | 0.017 | 7.7333 | 403 | 0.88 | 0.077 |  | 60 | 12 | 4.87 | 0.897 | -2.5639 | -0.1087 | -4.0745
21FLWPB_28010534 | 21FLWPB | 28010534 | 26.4392 | -80.0974 | Canal | 2002-03-26 | 5.98 | 6.93 | 0.0020561 |  | 8.1633 | 419.3333 | 0.7 | 0.059 |  | 60 | 1 | 7.0133 |  | -2.8302 | X | X
21FLWPB_28010534 | 21FLWPB | 28010534 | 26.4392 | -80.0974 | Canal | 2002-09-24 | 42.73 | 45.88 | 0.0020561 | 0.02 | 7.8 | 516 | 0.86 | 0.079 |  | 75 | 4 | 8.6833 | 0.88 | -2.5383 | -0.12783 | -3.912
21FLWPB_28010534 | 21FLWPB | 28010534 | 26.4392 | -80.0974 | Canal | 2008-10-22 | 3.8 | 5.1 |  |  | 7.0933 | [6 empty] | 3.1367 |  | X | X | X
21FLWPB_28010534 | 21FLWPB | 28010534 | 26.4392 | -80.0974 | Canal | 2008-04-15 | 5.5 | 7.3 |  |  | 7.3533 | [6 empty] | 4.8267 |  | X | X | X
21FLWPB_28010534 | 21FLWPB | 28010534 | 26.4392 | -80.0974 | Canal | 2008-01-22 | 11 | 13 |  |  | 7.8633 | [6 empty] | 7.4233 |  | X | X | X
21FLWPB_28010536 | 21FLWPB | 28010536 | 26.4241 | -80.1219 | Canal | 2002-10-16 | 52.85 | 67.86 | 0.11514 | 0.102 | 7.2033 | 470.6667 | 1.35 | 0.119 |  | 80 | 15 | 3.49 | 1.452 | -2.1286 | 0.37294 | -2.2828
21FLWPB_28010536 | 21FLWPB | 28010536 | 26.4241 | -80.1219 | Canal | 2002-07-09 | 24.26 | 32.23 | 0.041122 | 0.07 | 7.4667 | 462 | 1.17 | 0.303 |  | 100 | 5 | 6.0733 | 1.24 | -1.194 | 0.21511 | -2.6593
21FLWPB_28010536 | 21FLWPB | 28010536 | 26.4241 | -80.1219 | Canal | 2002-03-26 | 113.52 | 129.65 | 0.031253 |  | 7.4633 | 467.6667 | 1.33 | 0.131 |  | 100 | 7 | 7.9933 |  | -2.0326 | X | X
21FLWPB_28010536 | 21FLWPB | 28010536 | 26.4241 | -80.1219 | Canal | 2002-05-14 | 66.35 | 70.25 | 0.0082245 | 0.002 | 8.52 | 458.6667 | 1.99 | 0.125 |  |  | 20 | 9.9667 | 1.992 | -2.0794 | 0.68914 | -6.2146
21FLWPB_28010536 | 21FLWPB | 28010536 | 26.4241 | -80.1219 | Canal | 2008-10-21 | 19 | 27 |  |  | 7.0967 | [6 empty] | 4.1033 |  | X | X | X
21FLWPB_28010536 | 21FLWPB | 28010536 | 26.4241 | -80.1219 | Canal | 2008-04-14 | 20 | 24 |  |  | 7.2767 | [6 empty] | 3.38 |  | X | X | X
21FLWPB_28010536 | 21FLWPB | 28010536 | 26.4241 | -80.1219 | Canal | 2008-01-22 |  |  |  |  | 7.46 | [6 empty] | 7.2833 |  | X | X | X
21FLWPB_28010536 | 21FLWPB | 28010536 | 26.4241 | -80.1219 | Canal | 2008-02-07 | 13 | 17 |  |  | 7.6567 | [6 empty] | 8.0833 |  | X | X | X
21FLWPB_28010537 | 21FLWPB | 28010537 | 26.3863 | -80.0965 | Canal | 2007-03-28 | 0.425 |  | 0.066 | 0.14 | 7.8067 |  | 0.59 | 0.074 | 0.028 |  |  | 3.72 | 0.73 | -2.6037 | -0.31471 | -1.9661
21FLWPB_28010537 | 21FLWPB | 28010537 | 26.3863 | -80.0965 | Canal | 2002-07-08 | 29.85 | 34.04 | 0.10692 | 0.146 | 7.3133 | 373 | 1.03 | 0.182 |  | 100 | 4 | 2.1533 | 1.176 | -1.7037 | 0.16212 | -1.9241
21FLWPB_28010537 | 21FLWPB | 28010537 | 26.3863 | -80.0965 | Canal | 2002-10-16 | 38.66 | 45.35 | 0.065796 | 0.131 | 7.3467 | 365 | 0.97 | 0.134 |  | 60 | 2 | 2.7833 | 1.101 | -2.0099 | 0.096219 | -2.0326
21FLWPB_28010537 | 21FLWPB | 28010537 | 26.3863 | -80.0965 | Canal | 2002-03-26 | 17.33 | 21.83 | 0.050169 |  | 7.52 | 412 | 0.77 | 0.098 |  | 85 | 3 | 4.2 |  | -2.3228 | X | X
21FLWPB_28010537 | 21FLWPB | 28010537 | 26.3863 | -80.0965 | Canal | 2002-09-24 | 31.78 | 42.68 | 0.057571 | 0.047 | 7.3167 | 494.6667 | 0.96 | 0.136 |  | 100 | 5 | 3.7 | 1.007 | -1.9951 | 0.0069756 | -3.0576
21FLWPB_28010537 | 21FLWPB | 28010537 | 26.3863 | -80.0965 | Canal | 2002-06-11 | 57.57 | 75.4 | 0.041122 | 0.064 | 7.54 | 390.6667 | 1.04 | 0.13 |  | 80 | 4 | 6.9333 | 1.104 | -2.0402 | 0.09894 | -2.7489
21FLWPB_28010537 | 21FLWPB | 28010537 | 26.3863 | -80.0965 | Canal | 2002-05-14 |  | 34.71 | 0.0082245 | 0.001 | 7.4467 | 411.6667 | 0.81 | 0.16 |  |  | 5 | 4.19 | 0.811 | -1.8326 | -0.20949 | -6.9078
21FLWPB_28010538 | 21FLWPB | 28010538 | 26.3441 | -80.0972 | Canal | 2002-05-14 | 17.79 | 20.77 | 0.057571 | 0.001 | 7.5267 | 30916 | 0.29 | 0.185 |  |  | 3 | 6.0267 | 0.291 | -1.6874 | -1.2344 | -6.9078
21FLWPB_28010538 | 21FLWPB | 28010538 | 26.3441 | -80.0972 | Canal | 2002-06-11 | 17.37 | 20.07 | 0.10692 | 0.035 | 7.2467 | 14822.6667 | 0.62 | 0.237 |  | 70 | 4 | 2.0333 | 0.655 | -1.4397 | -0.42312 | -3.3524
21FLWPB_28010538 | 21FLWPB | 28010538 | 26.3441 | -80.0972 | Canal | 2002-07-08 | 16.45 | 19 | 0.082245 | 0.163 | 7.5167 | 436.3333 | 0.98 | 0.187 |  | 70 | 4 | 5.26 | 1.143 | -1.6766 | 0.13366 | -1.814
21FLWPB_28010538 | 21FLWPB | 28010538 | 26.3441 | -80.0972 | Canal | 2002-10-16 | 29.35 | 34.19 | 0.041122 | 0.06 | 7.3367 | 21405.3333 | 0.49 | 0.163 |  | 50 | 5 | 3.83 | 0.55 | -1.814 | -0.59784 | -2.8134
21FLWPB_28010538 | 21FLWPB | 28010538 | 26.3441 | -80.0972 | Canal | 2002-09-24 | 32.56 | 39.19 | 0.024673 | 0.045 | 7.4667 | 624 | 0.85 | 0.159 |  | 75 | 6 | 5.0567 | 0.895 | -1.8389 | -0.11093 | -3.1011
21FLWPB_28010538 | 21FLWPB | 28010538 | 26.3441 | -80.0972 | Canal | 2002-03-26 | 20.12 | 23.69 | 0.0016449 |  | 7.475 | 15000 | 0.44 | 0.141 |  | 60 | 5 | 6.96 |  | -1.959 | X | X
21FLWPB_28010584 | 21FLWPB | 28010584 | 26.7811 | -80.3968 | Canal | 2003-03-21 | 5.4084 | 6.9076 | 0.41945 | 0.258 | 7.72 | 1063 | 2.42 | 0.16 |  | 70 | 20 | 4.6 | 2.678 | -1.8326 | 0.98507 | -1.3548
21FLWPB_28010584 | 21FLWPB | 28010584 | 26.7811 | -80.3968 | Canal | 2003-06-20 | 10.76 | 12.68 | 0.090469 | 0.059 | 7.09 | 593.5 | 1.2 | 0.061 |  | 125 | 5 | 3.82 | 1.259 | -2.7969 | 0.23032 | -2.8302
21FLWPB_28010584 | 21FLWPB | 28010584 | 26.7811 | -80.3968 | Canal | 2007-03-22 | 8 |  | 0.1 | 0.14 | 7.63 |  | 1.6 | 0.1 | 0.028 |  |  | 6.995 | 1.74 | -2.3026 | 0.55389 | -1.9661
21FLWPB_28010584 | 21FLWPB | 28010584 | 26.7811 | -80.3968 | Canal | 2003-08-19 | 3.9 | 4.76 | 0.049347 | 0.041 | 6.5533 | 215 | 1.03 | 0.038 |  | 275 | 3 | 3.0267 | 1.071 | -3.2702 | 0.068593 | -3.1942
21FLWPB_28010584 | 21FLWPB | 28010584 | 26.7811 | -80.3968 | Canal | 2003-07-09 | 5.92 | 8.94 | 0.041122 | 0.087 | 7.1 | 416 | 1.06 | 0.048 |  | 150 | 9 | 4.62 | 1.147 | -3.0366 | 0.13715 | -2.4418
21FLWPB_28010584 | 21FLWPB | 28010584 | 26.7811 | -80.3968 | Canal | 2003-10-14 | 3.92 | 7.03 | 0.065796 | 0.255 | 7.05 | 464 | 1.79 | 0.161 |  |  |  | 4.41 | 2.045 | -1.8264 | 0.7154 | -1.3665
21FLWPB_28010584 | 21FLWPB | 28010584 | 26.7811 | -80.3968 | Canal | 2003-05-06 | 8.0044 | 20.5908 | 0.036188 | 0.25 | 7.08 | 451 | 1.8 | 0.25 |  | 500 | 70 | 5.91 | 2.05 | -1.3863 | 0.71784 | -1.3863
21FLWPB_28010586 | 21FLWPB | 28010586 | 26.765 | -80.3834 | Canal | 2003-06-20 | 9 | 10.39 | 0.098694 | 0.038 | 6.795 | 638 | 1.1 | 0.056 |  | 80 | 3 | 3.23 | 1.138 | -2.8824 | 0.12927 | -3.2702
21FLWPB_28010586 | 21FLWPB | 28010586 | 26.765 | -80.3834 | Canal | 2003-08-19 | 5.96 | 8.03 | 0.065796 | 0.043 | 6.3367 | 229.3333 | 1.08 | 0.043 |  | 225 | 2 | 2.7033 | 1.123 | -3.1466 | 0.116 | -3.1466
21FLWPB_28010586 | 21FLWPB | 28010586 | 26.765 | -80.3834 | Canal | 2007-03-22 | 3.6 |  | 0.092 | 0.11 | 7.65 |  | 1.6 | 0.11 | 0.022 |  |  | 6.88 | 1.71 | -2.2073 | 0.53649 | -2.2073
21FLWPB_28010586 | 21FLWPB | 28010586 | 26.765 | -80.3834 | Canal | 2003-10-14 | 2.02 | 4.27 | 0.065796 | 0.278 | 6.8 | 442 | 1.43 | 0.096 |  |  |  | 4.5 | 1.708 | -2.3434 | 0.53532 | -1.2801
21FLWPB_28010586 | 21FLWPB | 28010586 | 26.765 | -80.3834 | Canal | 2003-07-09 | 4.96 | 6.89 | 0.041122 | 0.078 | 6.795 | 391 | 0.99 | 0.052 |  | 200 | 9 | 2.845 | 1.068 | -2.9565 | 0.065788 | -2.551
21FLWPB_28010586 | 21FLWPB | 28010586 | 26.765 | -80.3834 | Canal | 2003-05-06 | 0.20848 | 11.3556 | 0.041122 | 0.28 | 6.74 | 461 | 1.7 | 0.18 |  | 500 | 53 | 5.78 | 1.98 | -1.7148 | 0.6831 | -1.273
21FLWPB_28010586 | 21FLWPB | 28010586 | 26.765 | -80.3834 | Canal | 2003-03-19 | 9.1203 | 9.9501 | 0.0082245 | 0.313 | 6.855 | 499 | 1 | 0.092 |  | 150 | 12 | 6.63 | 1.313 | -2.386 | 0.27231 | -1.1616
21FLWPB_28010587 | 21FLWPB | 28010587 | 26.3678 | -80.2034 | Canal | 2008-10-20 | 30 | 35 | 0.18 | 0.04 | 7.3733 |  | 0.99 | 0.17 | 0.1 |  |  | 5.6667 | 1.03 | -1.772 | 0.029559 | -3.2189
21FLWPB_28010587 | 21FLWPB | 28010587 | 26.3678 | -80.2034 | Canal | 2008-04-07 | 15 | 18 | 0.12 | 0.038 | 7.39 |  | 0.98 | 0.38 | 0.34 |  |  | 4.28 | 1.018 | -0.96758 | 0.01784 | -3.2702
21FLWPB_28010587 | 21FLWPB | 28010587 | 26.3678 | -80.2034 | Canal | 2008-11-13 | 17 | 22 | 0.11 | 0.036 | 7.3633 |  | 1.2 | 0.24 | 0.17 |  |  | 4.1933 | 1.236 | -1.4271 | 0.21188 | -3.3242
21FLWPB_28010587 | 21FLWPB | 28010587 | 26.3678 | -80.2034 | Canal | 2003-08-19 | 8.94 | 10.17 | 0.049347 | 0.067 | 7.15 | 444.3333 | 0.86 | 0.153 |  | 60 | 2 | 2.9867 | 0.927 | -1.8773 | -0.075802 | -2.7031
21FLWPB_28010587 | 21FLWPB | 28010587 | 26.3678 | -80.2034 | Canal | 2003-06-20 | 16.51 | 20.03 | 0.026318 | 0.054 | 7.3133 | 494 | 1 | 0.18 |  | 70 | 2 | 4.0567 | 1.054 | -1.7148 | 0.052592 | -2.9188
21FLWPB_28010587 | 21FLWPB | 28010587 | 26.3678 | -80.2034 | Canal | 2008-05-19 |  |  | 0.021 | 0.006 |  |  | 1.4 | 0.36 | 0.24 |  |  |  | 1.406 | -1.0217 | 0.34075 | -5.116
21FLWPB_28010587 | 21FLWPB | 28010587 | 26.3678 | -80.2034 | Canal | 2008-01-15 | 24 | 30 | 0.015 | 0.017 | 7.7767 |  | 1.2 | 0.21 | 0.15 |  |  | 6.8367 | 1.217 | -1.5606 | 0.19639 | -4.0745
21FLWPB_28010587 | 21FLWPB | 28010587 | 26.3678 | -80.2034 | Canal | 2003-05-06 | 12.186 | 15.0002 | 0.013982 | 0.004 | 7.88 | 546 | 1.2 | 0.21 |  | 60 | 3 | 6.8167 | 1.204 | -1.5606 | 0.18565 | -5.5215
21FLWPB_28010587 | 21FLWPB | 28010587 | 26.3678 | -80.2034 | Canal | 2003-10-14 | 30.52 | 34.9 | 0.0082245 | 0.002 | 7.6167 | 537 | 1.11 | 0.195 |  |  |  | 5.9367 | 1.112 | -1.6348 | 0.10616 | -6.2146
21FLWPB_28010587 | 21FLWPB | 28010587 | 26.3678 | -80.2034 | Canal | 2003-03-19 | 53.6142 | 59.5031 | 0.0041122 | 0.004 | 7.5133 | 520.6667 | 1.07 | 0.21 |  | 70 | 5 | 6.51 | 1.074 | -1.5606 | 0.07139 | -5.5215
21FLWPB_28010587 | 21FLWPB | 28010587 | 26.3678 | -80.2034 | Canal | 2003-07-09 | 17.64 | 19.58 | 0.0020561 | 0.034 | 7.615 | 485.5 | 0.92 | 0.206 |  | 60 | 2 | 3.29 | 0.954 | -1.5799 | -0.047092 | -3.3814
21FLWPB_28010588 | 21FLWPB | 28010588 | 26.3828 | -80.2037 | Canal | 2008-10-20 | 59 | 68 | 0.082 | 0.024 | 7.5233 |  | 1.3 | 0.18 | 0.08 |  |  | 6.8333 | 1.324 | -1.7148 | 0.28066 | -3.7297
21FLWPB_28010588 | 21FLWPB | 28010588 | 26.3828 | -80.2037 | Canal | 2008-01-15 | 66 | 80 | 0.083 | 0.09 | 7.8433 |  | 1.9 | 0.38 | 0.26 |  |  | 6.84 | 1.99 | -0.96758 | 0.68813 | -2.4079
21FLWPB_28010588 | 21FLWPB | 28010588 | 26.3828 | -80.2037 | Canal | 2008-04-07 | 19 | 26 | 0.041 | 0.026 | 7.75 |  | 1.1 | 0.27 | 0.24 |  |  | 5.2333 | 1.126 | -1.3093 | 0.11867 | -3.6497
21FLWPB_28010588 | 21FLWPB | 28010588 | 26.3828 | -80.2037 | Canal | 2008-11-13 | 42 | 55 | 0.034 | 0.042 | 7.75 |  | 1.6 | 0.25 | 0.12 |  |  | 7.305 | 1.642 | -1.3863 | 0.49592 | -3.1701
21FLWPB_28010588 | 21FLWPB | 28010588 | 26.3828 | -80.2037 | Canal | 2003-08-19 | 39.67 | 45.71 | 0.016449 | 0.011 | 7.0767 | 472.6667 | 1.13 | 0.089 |  | 70 | 3 | 4.08 | 1.141 | -2.4191 | 0.13191 | -4.5099
21FLWPB_28010588 | 21FLWPB | 28010588 | 26.3828 | -80.2037 | Canal | 2003-05-06 | 21.1356 | 12.8974 | 0.014804 | 0.004 | 7.6533 | 505 | 1.1 | 0.2 |  | 70 | 3 | 4.81 | 1.104 | -1.6094 | 0.09894 | -5.5215
21FLWPB_28010588 | 21FLWPB | 28010588 | 26.3828 | -80.2037 | Canal | 2003-03-19 | 42.5611 | 48.6726 | 0.016449 | 0.044 | 7.6667 | 531 | 1.29 | 0.28 |  | 100 | 6 | 5.2067 | 1.334 | -1.273 | 0.28818 | -3.1236
21FLWPB_28010588 | 21FLWPB | 28010588 | 26.3828 | -80.2037 | Canal | 2008-05-19 |  |  | 0.013 | 0.006 |  |  | 1.4 | 0.5 | 0.38 |  |  |  | 1.406 | -0.69315 | 0.34075 | -5.116
21FLWPB_28010588 | 21FLWPB | 28010588 | 26.3828 | -80.2037 | Canal | 2003-06-20 | 44.45 | 51.2 | 0.013159 | 0.006 | 7.46 | 504.3333 | 1.6 | 0.18 |  | 70 | 5 | 3.02 | 1.606 | -1.7148 | 0.47375 | -5.116
21FLWPB_28010588 | 21FLWPB | 28010588 | 26.3828 | -80.2037 | Canal | 2003-10-14 | 97.22 | 110.65 | 0.016449 | 0.002 | 7.39 | 666.3333 | 2.09 | 0.415 |  |  |  | 3.5733 | 2.092 | -0.87948 | 0.73812 | -6.2146
21FLWPB_28010588 | 21FLWPB | 28010588 | 26.3828 | -80.2037 | Canal | 2003-07-09 | 22.25 | 25.96 | 0.0020561 | 0.002 | 7.71 | 461 | 1.01 | 0.09 |  | 60 | 3 | 5.98 | 1.012 | -2.4079 | 0.011929 | -6.2146
21FLWPB_28010589 | 21FLWPB | 28010589 | 26.3494 | -80.2034 | Canal | 2008-04-07 | 8.3 | 11 | 0.1 | 0.043 | 7.4567 |  | 0.8 | 0.27 | 0.26 |  |  | 4.8267 | 0.843 | -1.3093 | -0.17079 | -3.1466
21FLWPB_28010589 | 21FLWPB | 28010589 | 26.3494 | -80.2034 | Canal | 2008-10-20 | 17 | 21 | 0.07 | 0.019 | 7.4867 |  | 0.87 | 0.16 | 0.099 |  |  | 6.93 | 0.889 | -1.8326 | -0.11766 | -3.9633
21FLWPB_28010589 | 21FLWPB | 28010589 | 26.3494 | -80.2034 | Canal | 2003-08-19 | 16.82 | 19.08 | 0.057571 | 0.114 | 7.1633 | 496.3333 | 0.82 | 0.132 |  | 55 | 1 | 3.7633 | 0.934 | -2.025 | -0.068279 | -2.1716
21FLWPB_28010589 | 21FLWPB | 28010589 | 26.3494 | -80.2034 | Canal | 2008-01-15 | 9.7 | 13 | 0.015 | 0.014 | 7.84 |  | 1 | 0.11 | 0.083 |  |  | 7.3967 | 1.014 | -2.2073 | 0.013903 | -4.2687
21FLWPB_28010589 | 21FLWPB | 28010589 | 26.3494 | -80.2034 | Canal | 2003-10-14 | 17.02 | 22.04 | 0.016449 | 0.002 | 7.4867 | 527 | 1.15 | 0.183 |  |  |  | 5.0567 | 1.152 | -1.6983 | 0.1415 | -6.2146
21FLWPB_28010589 | 21FLWPB | 28010589 | 26.3494 | -80.2034 | Canal | 2003-05-06 | 13.0972 | 26.5987 | 0.015627 | 0.004 | 7.4 | 648.3333 | 1.4 | 0.36 |  | 70 | 6 | 5.3833 | 1.404 | -1.0217 | 0.33933 | -5.5215
21FLWPB_28010589 | 21FLWPB | 28010589 | 26.3494 | -80.2034 | Canal | 2003-06-20 | 33.68 | 38.43 | 0.011514 | 0.014 | 7.52 | 516 | 1.1 | 0.2 |  | 55 | 3 | 6.0133 | 1.114 | -1.6094 | 0.10796 | -4.2687
21FLWPB_28010589 | 21FLWPB | 28010589 | 26.3494 | -80.2034 | Canal | 2003-07-09 | 12.37 | 14.04 | 0.0082245 | 0.008 | 7.69 | 500 | 0.82 | 0.16 |  | 55 | 2 | 5.605 | 0.828 | -1.8326 | -0.18874 | -4.8283
21FLWPB_28010589 | 21FLWPB | 28010589 | 26.3494 | -80.2034 | Canal | 2008-11-13 | 11 | 14 | 0.005 | 0.02 | 7.6167 |  | 0.84 | 0.1 | 0.061 |  |  | 7.79 | 0.86 | -2.3026 | -0.15082 | -3.912
21FLWPB_28010589 | 21FLWPB | 28010589 | 26.3494 | -80.2034 | Canal | 2003-03-19 | 15.4165 | 18.0727 | 0.0041122 | 0.009 | 7.7133 | 529 | 0.94 | 0.216 |  | 70 | 2 | 6.24 | 0.949 | -1.5325 | -0.052346 | -4.7105
21FLWPB_28010589 | 21FLWPB | 28010589 | 26.3494 | -80.2034 | Canal | 2008-05-19 |  |  | 0.005 | 0.007 | 8.1 |  |  | 0.11 | 0.045 |  |  | 8.5 |  | -2.2073 | X | -4.9618
21FLWPB_28010598 | 21FLWPB | 28010598 | 27.3188 | -80.3016 | Canal | 2003-04-29 | 106.39 | 128.77 | 2.5743 | 0.152 |  |  | 5.01 | 1.423 |  | 70 | 7 |  | 5.162 | 0.35277 | 1.6413 | -1.8839
21FLWPB_28010608 | 21FLWPB | 28010608 | 27.0962 | -80.2441 | River/Stream | 2006-09-27 | 4.7 | 6.7 | 0.11514 | 0.19 | 7.26 |  | 1.2 | 0.21 | 0.064 | 200 |  |  | 1.39 | -1.5606 | 0.3293 | -1.6607
21FLWPB_28010608 | 21FLWPB | 28010608 | 27.0962 | -80.2441 | River/Stream | 2007-07-09 | 0.395 |  | 0.15 | 0.042 | 6.9833 |  | 1.9 | 0.21 | 0.11 |  |  |  | 1.942 | -1.5606 | 0.66372 | -3.1701
21FLWPB_28010608 | 21FLWPB | 28010608 | 27.0962 | -80.2441 | River/Stream | 1999-04-22 |  |  | 0.016449 | 0.033 | 7.775 | 831.5 | 0.23 | 0.101 |  |  |  | 7.445 | 0.263 | -2.2926 | -1.3356 | -3.4112
21FLWPB_28010608 | 21FLWPB | 28010608 | 27.0962 | -80.2441 | River/Stream | 2006-09-05 | 4.5 | 6.9 | 0.14804 | 0.058 | 6.98 |  | 2.1 | 0.37 | 0.238 | 500 |  | 1.61 | 2.158 | -0.99425 | 0.76918 | -2.8473
21FLWPB_28010608 | 21FLWPB | 28010608 | 27.0962 | -80.2441 | River/Stream | 2007-01-17 | 0.425 |  | 0.048 | 0.077 | 7.53 |  | 0.79 | 0.11 | 0.038 |  |  |  | 0.867 | -2.2073 | -0.14272 | -2.5639
21FLWPB_28010608 | 21FLWPB | 28010608 | 27.0962 | -80.2441 | River/Stream | 1999-06-28 |  |  | 0.07402 | 0.049 | 7.155 | 444 | 1.4 | 0.201 |  | 400 | 5 | 3.64 | 1.449 | -1.6045 | 0.37087 | -3.0159
21FLWPB_28010608 | 21FLWPB | 28010608 | 27.0962 | -80.2441 | River/Stream | 1999-11-30 |  |  | 0.041122 | 0.15 | 7.055 | 624 | 0.78 | 0.118 |  | 70 | 3 | 4.165 | 0.93 | -2.1371 | -0.072571 | -1.8971
21FLWPB_28010608 | 21FLWPB | 28010608 | 27.0962 | -80.2441 | River/Stream | 2006-04-12 | 14.4 | 17.3 | 0.024673 | 0.056 | 7.6433 |  | 0.49 | 0.086 | 0.036 | 60 |  | 3.6067 | 0.546 | -2.4534 | -0.60514 | -2.8824
21FLWPB_28010608 | 21FLWPB | 28010608 | 27.0962 | -80.2441 | River/Stream | 2000-07-25 |  |  | 0.041122 | 0.127 | 7.085 | 488.5 | 0.85 | 0.152 |  | 150 | 7 | 3.845 | 0.977 | -1.8839 | -0.023269 | -2.0636
21FLWPB_28010608 | 21FLWPB | 28010608 | 27.0962 | -80.2441 | River/Stream | 2006-07-25 |  |  | 0.042767 | 0.11 |  |  | 0.94 | 0.12 |  |  |  |  | 1.05 | -2.1203 | 0.04879 | -2.2073
21FLWPB_28010608 | 21FLWPB | 28010608 | 27.0962 | -80.2441 | River/Stream | 2007-03-13 | 0.425 |  | 0.027 | 0.045 | 7.47 |  | 0.71 | 0.083 | 0.035 |  |  | 4.14 | 0.755 | -2.4889 | -0.28104 | -3.1011
21FLWPB_28010608 | 21FLWPB | 28010608 | 27.0962 | -80.2441 | River/Stream | 2007-10-23 | 3.7 |  | 0.054 | 0.13 | 7.1567 |  | 1.5 | 0.16 | 0.069 |  |  | 3.7067 | 1.63 | -1.8326 | 0.48858 | -2.0402
21FLWPB_28010608 | 21FLWPB | 28010608 | 27.0962 | -80.2441 | River/Stream | 1999-08-25 |  |  | 0.041122 | 0.03 | 6.575 | 266 | 1.26 | 0.188 |  | 2 | 7 | 4.535 | 1.29 | -1.6713 | 0.25464 | -3.5066
21FLWPB_28010608 | 21FLWPB | 28010608 | 27.0962 | -80.2441 | River/Stream | 2006-03-14 | 6.2 | 7.4 | 0.016449 | 0.112 | 7.56 |  | 0.54 | 0.088 |  | 70 |  | 4.83 | 0.652 | -2.4304 | -0.42771 | -2.1893
21FLWPB_28010608 | 21FLWPB | 28010608 | 27.0962 | -80.2441 | River/Stream | 2006-05-22 | 16 | 18.2 | 0.020561 | 0.04 | 7.57 |  | 0.85 | 0.11 | 0.036 | 55 |  | 3.6433 | 0.89 | -2.2073 | -0.11653 | -3.2189
21FLWPB_28010608 | 21FLWPB | 28010608 | 27.0962 | -80.2441 | River/Stream | 2006-06-27 | 10.5 | 11.8 | 0.023029 | 0.088 | 7.4133 |  | 1.1 | 0.14 | 0.056 | 70 |  | 3.01 | 1.188 | -1.9661 | 0.17227 | -2.4304
21FLWPB_28010608 | 21FLWPB | 28010608 | 27.0962 | -80.2441 | River/Stream | 2003-03-19 | 12.3922 | 13.424 | 0.0082245 | 0.047 | 7.3633 | 632.3333 | 0.61 | 0.112 |  | 70 | 4 | 3.5833 | 0.657 | -2.1893 | -0.42007 | -3.0576
21FLWPB_28010608 | 21FLWPB | 28010608 | 27.0962 | -80.2441 | River/Stream | 2000-09-14 |  |  | 0.0082245 | 0.035 | 7.675 | 699.5 | 0.77 | 0.108 |  | 70 | 3 | 2.26 | 0.805 | -2.2256 | -0.21691 | -3.3524
21FLWPB_28010608 | 21FLWPB | 28010608 | 27.0962 | -80.2441 | River/Stream | 2000-04-20 |  |  | 0.0082245 | 0.036 | 7.425 | 592.5 | 0.87 | 0.1 |  | 100 | 5 | 4.89 | 0.906 | -2.3026 | -0.098716 | -3.3242
21FLWPB_28010608 | 21FLWPB | 28010608 | 27.0962 | -80.2441 | River/Stream | 2007-09-05 | 2.4 |  |  |  | 7.1933 | [6 empty] | 3.5333 |  | X | X | X
21FLWPB_28010608 | 21FLWPB | 28010608 | 27.0962 | -80.2441 | River/Stream | 2006-11-01 | 6.7 | 8.8 |  |  | 7.5733 |  |  |  |  | 60 |  | 4.2733 |  | X | X | X
21FLWPB_28010608 | 21FLWPB | 28010608 | 27.0962 | -80.2441 | River/Stream | 1999-03-24 |  |  |  |  | 7.4667 | 769.3333 | [5 empty] | 4.7833 |  | X | X | X
21FLWPB_28010608 | 21FLWPB | 28010608 | 27.0962 | -80.2441 | River/Stream | 1999-06-04 |  |  |  |  | 7.29 | 707.5 | [5 empty] | 3.615 |  | X | X | X
21FLWPB_28010608 | 21FLWPB | 28010608 | 27.0962 | -80.2441 | River/Stream | 1999-07-29 |  |  |  |  | 6.855 | 465 | [5 empty] | 3.4 |  | X | X | X
21FLWPB_28010608 | 21FLWPB | 28010608 | 27.0962 | -80.2441 | River/Stream | 1999-11-03 |  |  |  |  | 6.975 | 340.5 | [5 empty] | 3.935 |  | X | X | X
21FLWPB_28010608 | 21FLWPB | 28010608 | 27.0962 | -80.2441 | River/Stream | 2000-03-15 |  |  |  |  | 7.64 | 937.5 | [5 empty] | 4.5 |  | X | X | X
21FLWPB_28010608 | 21FLWPB | 28010608 | 27.0962 | -80.2441 | River/Stream | 2000-06-20 |  |  |  |  | 7.46 | 887 | [5 empty] | 4.06 |  | X | X | X
21FLWPB_28010608 | 21FLWPB | 28010608 | 27.0962 | -80.2441 | River/Stream | 2000-08-17 |  |  |  |  | 7.19 | 614.6667 | [5 empty] | 2.7467 |  | X | X | X
21FLWPB_28010615 | 21FLWPB | 28010615 | 26.9427 | -80.1221 | River/Stream | 2002-08-26 | 10.1 | 11.7 | 0.082245 | 0.001 | 7.97 | 46483 | 0.07 | 0.074 |  | 50 | 6 | 6.1267 | 0.071 | -2.6037 | -2.6451 | -6.9078
21FLWPB_28010615 | 21FLWPB | 28010615 | 26.9427 | -80.1221 | River/Stream | 2002-10-23 | 11.28 | 13.85 | 0.090469 | 0.002 | 7.7933 | 49319.3333 | 0.24 | 0.113 |  | 25 | 3 | 4.91 | 0.242 | -2.1804 | -1.4188 | -6.2146
21FLWPB_28010615 | 21FLWPB | 28010615 | 26.9427 | -80.1221 | River/Stream | 2007-01-30 |  |  | 0.22 | 0.021 | 7.9267 |  | 0.81 | 0.028 |  |  |  | 6.3767 | 0.831 | -3.5756 | -0.18513 | -3.8632
21FLWPB_28010615 | 21FLWPB | 28010615 | 26.9427 | -80.1221 | River/Stream | 2001-07-05 |  | 8.58 | 0.07402 | 0.001 |  |  | 0.29 | 0.0631 |  |  |  |  | 0.291 | -2.763 | -1.2344 | -6.9078
21FLWPB_28010615 | 21FLWPB | 28010615 | 26.9427 | -80.1221 | River/Stream | 2002-10-01 | 15.98 | 19.14 | 0.098694 | 0.009 | 7.7567 | 41379 | 0.43 | 0.095 |  | 50 | 4 | 4.35 | 0.439 | -2.3539 | -0.82326 | -4.7105
21FLWPB_28010615 | 21FLWPB | 28010615 | 26.9427 | -80.1221 | River/Stream | 2002-03-11 | 6.59 | 8.05 | 0.041122 | 0.002 | 7.76 | 43349 | 0.23 | 0.049 |  | 40 | 7.8 | 4.565 | 0.232 | -3.0159 | -1.461 | -6.2146
21FLWPB_28010615 | 21FLWPB | 28010615 | 26.9427 | -80.1221 | River/Stream | 2001-06-14 |  | 15.85 | 0.07402 | 0.001 | 7.7667 | 43923.3333 | 0.5 | 0.0669 |  |  |  | 4.5167 | 0.501 | -2.7046 | -0.69115 | -6.9078
21FLWPB_28010615 | 21FLWPB | 28010615 | 26.9427 | -80.1221 | River/Stream | 2007-10-30 | 5 |  | 0.14 | 0.08 | 7.7267 |  | 1.5 | 0.027 | 0.016 |  |  | 5.0767 | 1.58 | -3.6119 | 0.45742 | -2.5257
21FLWPB_28010615 | 21FLWPB | 28010615 | 26.9427 | -80.1221 | River/Stream | 2007-03-20 | 0.425 |  | 0.043 | 0.02 | 7.85 |  | 0.6 | 0.026 | 0.004 |  |  | 6.3367 | 0.62 | -3.6497 | -0.47804 | -3.912
21FLWPB_28010615 | 21FLWPB | 28010615 | 26.9427 | -80.1221 | River/Stream | 2007-07-11 | 9.9 |  | 0.11 | 0.02 | 7.59 |  | 1.7 | 0.056 | 0.014 |  |  | 4.28 | 1.72 | -2.8824 | 0.54232 | -3.912
21FLWPB_28010615 | 21FLWPB | 28010615 | 26.9427 | -80.1221 | River/Stream | 2007-09-18 | 12 |  | 0.025 | 0.016 | 7.8133 |  | 0.83 | 0.036 | 0.004 |  |  | 3.71 | 0.846 | -3.3242 | -0.16724 | -4.1352
21FLWPB_28010615 | 21FLWPB | 28010615 | 26.9427 | -80.1221 | River/Stream | 2007-06-21 | 47 |  | 0.005 | 0.01 | 7.7833 |  | 0.93 | 0.088 | 0.004 |  |  | 7.5833 | 0.94 | -2.4304 | -0.061875 | -4.6052
21FLWPB_28010615 | 21FLWPB | 28010615 | 26.9427 | -80.1221 | River/Stream | 2001-12-17 | 6.4599 | 7.6357 | 0.098694 | 0.026 | 7.6633 | 39700 |  | 0.064 |  |  | 5 | 4.6433 |  | -2.7489 | X | -3.6497
21FLWPB_28010630 | 21FLWPB | 28010630 | 26.838 | -80.0853 | Canal | 2004-03-01 | 4.3899 | 6.8739 | 0.12337 | 0.14 | 7.8033 | 526.6667 | 1.3 | 0.099 |  | 50 | 6 | 6.65 | 1.44 | -2.3126 | 0.36464 | -1.9661
21FLWPB_28010630 | 21FLWPB | 28010630 | 26.838 | -80.0853 | Canal | 2004-07-13 | 46.94 | 54.56 | 0.13982 | 0.03 |  | 465.3333 | 1.79 | 0.082 |  | 70 | 4 | 2.5767 | 1.82 | -2.501 | 0.59884 | -3.5066
21FLWPB_28010630 | 21FLWPB | 28010630 | 26.838 | -80.0853 | Canal | 2004-10-27 | 7.72 | 11.13 | 0.049347 | 0.083 | 7.0867 | 203.3333 | 1.28 | 0.125 |  | 450 | 3 | 2.1667 | 1.363 | -2.0794 | 0.30969 | -2.4889
21FLWPB_28010630 | 21FLWPB | 28010630 | 26.838 | -80.0853 | Canal | 2004-06-08 | 36.18 | 42.3 | 0.024673 | 0.013 | 7.8333 | 502.3333 | 1.49 | 0.071 |  | 55 | 4 | 4.3333 | 1.503 | -2.6451 | 0.40746 | -4.3428
21FLWPB_28010630 | 21FLWPB | 28010630 | 26.838 | -80.0853 | Canal | 2004-08-17 | 60.1 | 72.2 |  | 0.119 | 7.4 | 446 | 2.2 | 0.201 |  | 500 | 3 | 3.34 | 2.319 | -1.6045 | 0.84114 | -2.1286
21FLWPB_28010631 | 21FLWPB | 28010631 | 26.7899 | -80.9617 | Canal | 2004-03-01 | 5.6865 | 7.2914 | 0.23851 | 0.17 | 7.96 | 636 | 1.7 | 0.19 |  | 55 | 4 | 8.31 | 1.87 | -1.6607 | 0.62594 | -1.772
21FLWPB_28010631 | 21FLWPB | 28010631 | 26.7899 | -80.9617 | Canal | 2004-10-27 | 2.52 | 4.02 | 0.18916 | 0.381 | 8.1133 | 747 | 1.49 | 0.137 |  | 75 | 2 | 5.0333 | 1.871 | -1.9878 | 0.62647 | -0.96496
21FLWPB_28010631 | 21FLWPB | 28010631 | 26.7899 | -80.9617 | Canal | 2004-06-08 | 22.32 | 27.37 | 0.0082245 | 0.002 | 8.425 | 475 | 1.12 | 0.06 |  | 40 | 5 | 9.06 | 1.122 | -2.8134 | 0.11511 | -6.2146
21FLWPB_28010631 | 21FLWPB | 28010631 | 26.7899 | -80.9617 | Canal | 2004-07-13 | 46.93 | 54.01 | 0.0082245 | 0.001 |  | 520.3333 | 1.47 | 0.147 |  | 70 | 5 | 7.15 | 1.471 | -1.9173 | 0.38594 | -6.9078
21FLWPB_28010631 | 21FLWPB | 28010631 | 26.7899 | -80.9617 | Canal | 2004-08-17 | 17.6 | 24.9 |  | 0.751 | 7.4433 | 1013.3333 | 2.2 | 0.197 |  | 150 | 4 | 2.9767 | 2.951 | -1.6246 | 1.0821 | -0.28635
21FLWPB_28010632 | 21FLWPB | 28010632 | 26.7281 | -80.8527 | Canal | 2004-11-17 | 14.91 | 18.44 | 1.2912 | 0.186 | 7.2133 | 1452.3333 | 3 | 0.065 |  | 100 | 2 | 2.0567 | 3.186 | -2.7334 | 1.1588 | -1.682
21FLWPB_28010632 | 21FLWPB | 28010632 | 26.7281 | -80.8527 | Canal | 2004-03-01 | 5.0057 | 5.3016 | 1.7271 | 0.064 | 7.3333 | 2213.3333 | 4.2 | 0.11 |  | 90 | 1 | 0.96 | 4.264 | -2.2073 | 1.4502 | -2.7489
21FLWPB_28010632 | 21FLWPB | 28010632 | 26.7281 | -80.8527 | Canal | 2004-10-27 | 34.61 | 39.47 | 0.8389 | 0.102 | 7.8 | 2030 | 2.83 | 0.081 |  | 150 | 3 | 1.5333 | 2.932 | -2.5133 | 1.0757 | -2.2828
21FLWPB_28010632 | 21FLWPB | 28010632 | 26.7281 | -80.8527 | Canal | 2004-08-31 | 16.8 | 20 | 0.82245 | 0.88 | 7.4 | 2390.6667 | 3.08 | 0.082 |  | 100 | 2 | 1.8767 | 3.96 | -2.501 | 1.3762 | -0.12783
21FLWPB_28010632 | 21FLWPB | 28010632 | 26.7281 | -80.8527 | Canal | 2004-06-08 | 46.41 | 52.39 | 0.11514 | 0.306 | 7.4067 | 842.3333 | 1.69 | 0.068 |  | 60 | 7 | 2.2133 | 1.996 | -2.6882 | 0.69115 | -1.1842
21FLWPB_28010632 | 21FLWPB | 28010632 | 26.7281 | -80.8527 | Canal | 2004-07-13 | 11.81 | 13.85 | 0.041122 | 0.033 |  | 469.3333 | 0.94 | 0.036 |  | 30 | 3 | 4.5933 | 0.973 | -3.3242 | -0.027371 | -3.4112
21FLWPB_28010632 | 21FLWPB | 28010632 | 26.7281 | -80.8527 | Canal | 2004-08-17 | 14.4 | 16.7 |  | 0.883 | 7.1333 | 2547.6667 | 3.02 | 0.1 |  | 125 | 2 | 1.73 | 3.903 | -2.3026 | 1.3617 | -0.12443
21FLWPB_28010633 | 21FLWPB | 28010633 | 26.7262 | -80.8539 | Canal | 2004-03-01 | 5.2527 | 6.3917 | 1.0692 | 0.43 | 7.62 | 2122.3333 | 3.7 | 0.12 |  | 110 | 3 | 5.46 | 4.13 | -2.1203 | 1.4183 | -0.84397
21FLWPB_28010633 | 21FLWPB | 28010633 | 26.7262 | -80.8539 | Canal | 2004-11-17 | 8.05 | 10.99 | 0.64151 | 0.544 | 7.5267 | 1583.3333 | 2.41 | 0.054 |  | 150 | 5 | 4.22 | 2.954 | -2.9188 | 1.0832 | -0.60881
21FLWPB_28010633 | 21FLWPB | 28010633 | 26.7262 | -80.8539 | Canal | 2004-10-27 | 25.78 | 34.15 | 0.7402 | 0.423 | 8 | 2417 | 2.89 | 0.075 |  | 150 | 5 | 4.3667 | 3.313 | -2.5903 | 1.1979 | -0.86038
21FLWPB_28010633 | 21FLWPB | 28010633 | 26.7262 | -80.8539 | Canal | 2004-06-08 | 17.95 | 21.33 | 0.13159 | 0.294 | 7.51 | 944.3333 | 1.61 | 0.049 |  | 60 | 4 | 3.5667 | 1.904 | -3.0159 | 0.64396 | -1.2242
21FLWPB_28010633 | 21FLWPB | 28010633 | 26.7262 | -80.8539 | Canal | 2004-08-31 | 26.7 | 31.4 | 0.19739 | 1.08 | 7.5667 | 2611.6667 | 2.76 | 0.085 |  | 150 | 2 | 5.4767 | 3.84 | -2.4651 | 1.3455 | 0.076961
21FLWPB_28010633 | 21FLWPB | 28010633 | 26.7262 | -80.8539 | Canal | 2004-07-13 | 15.98 | 18.57 | 0.0082245 | 0.132 |  | 464 | 1.01 | 0.033 |  | 50 | 5 | 6 | 1.142 | -3.4112 | 0.13278 | -2.025
21FLWPB_28010633 | 21FLWPB | 28010633 | 26.7262 | -80.8539 | Canal | 2004-08-17 | 15.1 | 17.3 |  | 0.685 | 7.0233 | 2686 | 3 | 0.103 |  | 150 | 2 | 1.78 | 3.685 | -2.273 | 1.3043 | -0.37834
21FLWPB_28010634 | 21FLWPB | 28010634 | 26.6985 | -80.8075 | Canal | 2005-09-07 | 15 | 18.8 | 0.65796 | 0.16 | 7.37 |  | 3.1 | 0.13 |  |  |  | 2.3167 | 3.26 | -2.0402 | 1.1817 | -1.8326
21FLWPB_28010634 | 21FLWPB | 28010634 | 26.6985 | -80.8075 | Canal | 2005-03-28 | 30.66 | 37.21 | 0.27141 | 0.778 | 7.78 |  | 1.38 | 0.131 |  |  |  | 4.9333 | 2.158 | -2.0326 | 0.76918 | -0.25103
21FLWPB_28010634 | 21FLWPB | 28010634 | 26.6985 | -80.8075 | Canal | 2005-07-20 | 14.1 | 16.8 | 0.46057 | 0.4 | 7.33 |  | 2.4 | 0.15 |  |  |  | 2.8267 | 2.8 | -1.8971 | 1.0296 | -0.91629
21FLWPB_28010634 | 21FLWPB | 28010634 | 26.6985 | -80.8075 | Canal | 2005-06-22 | 12 | 14.9 | 0.46057 | 0.51 | 7.43 |  | 2.9 | 0.12 |  |  |  | 2.1133 | 3.41 | -2.1203 | 1.2267 | -0.67334
21FLWPB_28010634 | 21FLWPB | 28010634 | 26.6985 | -80.8075 | Canal | 2005-06-08 | 14.1 | 15.5 | 0.47702 | 2.9 | 7.66 |  | 3.2 | 0.24 |  |  |  | 3.39 | 6.1 | -1.4271 | 1.8083 | 1.0647
21FLWPB_28010634 | 21FLWPB | 28010634 | 26.6985 | -80.8075 | Canal | 2004-10-27 | 0.5 | 7.82 | 0.18916 | 0.917 | 7.975 | 978 | 1.29 | 0.09 |  | 100 | 17 | 4.3 | 2.207 | -2.4079 | 0.79163 | -0.086648
21FLWPB_28010634 | 21FLWPB | 28010634 | 26.6985 | -80.8075 | Canal | 2004-03-01 | 10.0417 | 11.1507 | 0.22206 | 0.18 | 7.78 | 710 | 1.6 | 0.053 |  | 55 | 4 | 7.47 | 1.78 | -2.9375 | 0.57661 | -1.7148
21FLWPB_28010634 | 21FLWPB | 28010634 | 26.6985 | -80.8075 | Canal | 2005-10-04 | 5.1 | 8.5 | 0.23851 | 0.36 | 7.5567 |  | 2 | 0.13 |  | 60 |  | 2.0867 | 2.36 | -2.0402 | 0.85866 | -1.0217
21FLWPB_28010634 | 21FLWPB | 28010634 | 26.6985 | -80.8075 | Canal | 2005-08-10 | 11.9 | 15.8 | 0.21384 | 0.091 | 7.44 |  | 1.8 | 0.11 |  |  |  | 3.0333 | 1.891 | -2.2073 | 0.63711 | -2.3969
21FLWPB_28010634 | 21FLWPB | 28010634 | 26.6985 | -80.8075 | Canal | 2005-08-24 | 33 | 35.5 | 0.082245 | 0.13 | 7.84 |  | 1.5 | 0.11 |  |  |  | 5.5333 | 1.63 | -2.2073 | 0.48858 | -2.0402
21FLWPB_28010634 | 21FLWPB | 28010634 | 26.6985 | -80.8075 | Canal | 2004-06-08 | 9.86 | 11.95 | 0.057571 | 0.129 | 7.98 | 456 | 1.07 | 0.063 |  | 40 | 6 | 8.0167 | 1.199 | -2.7646 | 0.18149 | -2.0479
21FLWPB_28010634 | 21FLWPB | 28010634 | 26.6985 | -80.8075 | Canal | 2004-07-13 | 7.2 | 9.44 | 0.049347 | 0.031 |  | 442.3333 | 0.98 | 0.044 |  | 50 | 6 | 5.45 | 1.011 | -3.1236 | 0.01094 | -3.4738
21FLWPB_28010634 | 21FLWPB | 28010634 | 26.6985 | -80.8075 | Canal | 2005-07-06 | 40.7 | 45.7 | 0.12337 | 0.45 | 7.41 |  | 3.4 | 0.11 |  |  |  | 4.5667 | 3.85 | -2.2073 | 1.3481 | -0.79851
21FLWPB_28010634 | 21FLWPB | 28010634 | 26.6985 | -80.8075 | Canal | 2005-05-25 | 13.7 | 22.8 |  |  | 7.4233 | [6 empty] | 5.8967 |  | X | X | X
21FLWPB_28010634 | 21FLWPB | 28010634 | 26.6985 | -80.8075 | Canal | 2005-12-28 |  |  |  |  | 7.0367 | [6 empty] | 8.7633 |  | X | X | X
21FLWPB_28010634 | 21FLWPB | 28010634 | 26.6985 | -80.8075 | Canal | 2006-02-08 |  |  |  |  | 6.8533 | [6 empty] | 5.91 |  | X | X | X
21FLWPB_28010634 | 21FLWPB | 28010634 | 26.6985 | -80.8075 | Canal | 2006-01-19 |  |  |  |  | 6.97 | [6 empty] | 9.0433 |  | X | X | X
21FLWPB_28010634 | 21FLWPB | 28010634 | 26.6985 | -80.8075 | Canal | 2004-08-17 | 288.3 | 360.3 |  | 0.47 | 7.6667 | 1718.3333 | 3.5 | 0.237 |  | 100 | 5 | 6.5667 | 3.97 | -1.4397 | 1.3788 | -0.75502
21FLWPB_28010635 | 21FLWPB | 28010635 | 26.6531 | -80.8251 | Canal | 2004-03-01 | 7.5961 | 9.8518 | 0.34543 | 0.29 | 7.6133 | 1066.3333 | 2.6 | 0.1 |  | 70 | 4 | 5.9533 | 2.89 | -2.3026 | 1.0613 | -1.2379
21FLWPB_28010635 | 21FLWPB | 28010635 | 26.6531 | -80.8251 | Canal | 2004-06-08 | 5.32 | 7.81 | 0.098694 | 0.066 | 7.7 | 456.6667 | 1.16 | 0.068 |  | 40 | 8 | 6.3767 | 1.226 | -2.6882 | 0.20376 | -2.7181
21FLWPB_28010635 | 21FLWPB | 28010635 | 26.6531 | -80.8251 | Canal | 2004-10-27 | 3.81 | 7.5 | 0.049347 | 1.062 | 8.0633 | 1078.6667 | 1.2 | 0.07 |  | 100 | 6 | 4.2333 | 2.262 | -2.6593 | 0.81625 | 0.060154
21FLWPB_28010635 | 21FLWPB | 28010635 | 26.6531 | -80.8251 | Canal | 2004-07-13 | 6.74 | 7.4 | 0.0082245 | 0.01 | 8.5667 | 448.3333 | 0.89 | 0.033 |  | 35 | 3 | 6.3567 | 0.9 | -3.4112 | -0.10536 | -4.6052
21FLWPB_28010635 | 21FLWPB | 28010635 | 26.6531 | -80.8251 | Canal | 2004-08-17 | 9.9 | 13.8 |  | 1.04 | 7.19 | 638 | 2.23 | 0.169 |  | 200 | 4 | 2.7533 | 3.27 | -1.7779 | 1.1848 | 0.039221
21FLWPB_28010636 | 21FLWPB | 28010636 | 26.6094 | -80.8375 | Canal | 2004-03-01 | 5.2722 | 6.9394 | 0.29608 | 0.48 | 7.72 | 995 | 2.7 | 0.1 |  | 100 | 52 | 7.08 | 3.18 | -2.3026 | 1.1569 | -0.73397
21FLWPB_28010636 | 21FLWPB | 28010636 | 26.6094 | -80.8375 | Canal | 2004-10-27 | 3.29 | 4.61 | 0.049347 | 0.847 | 8.1 | 888 | 1.2 | 0.074 |  | 125 | 5 | 4.6667 | 2.047 | -2.6037 | 0.71638 | -0.16605
21FLWPB_28010636 | 21FLWPB | 28010636 | 26.6094 | -80.8375 | Canal | 2004-07-13 | 6.65 | 8.52 | 0.016449 | 0.016 | 8.63 | 448 | 0.91 | 0.042 |  | 40 | 5 | 6.42 | 0.926 | -3.1701 | -0.076881 | -4.1352
21FLWPB_28010636 | 21FLWPB | 28010636 | 26.6094 | -80.8375 | Canal | 2004-06-08 | 26.29 | 31.63 | 0.016449 | 0.574 | 7.795 | 611.5 | 1.83 | 0.122 |  | 100 | 13 | 10.435 | 2.404 | -2.1037 | 0.87713 | -0.55513
21FLWPB_28010636 | 21FLWPB | 28010636 | 26.6094 | -80.8375 | Canal | 2004-08-17 | 9.3 | 13.5 |  | 2.705 | 7.2667 | 809.3333 | 2.5 | 0.151 |  | 175 | 3 | 2.3767 | 5.205 | -1.8905 | 1.6496 | 0.9951
21FLWPB_28010637 | 21FLWPB | 28010637 | 26.7006 | -80.7159 | Canal | 2004-03-01 | 3.8557 | 4.6956 | 0.55926 | 0.37 | 7.58 | 1596 | 3.1 | 0.15 |  |  |  | 4.6 | 3.47 | -1.8971 | 1.2442 | -0.99425
21FLWPB_28010637 | 21FLWPB | 28010637 | 26.7006 | -80.7159 | Canal | 2005-12-28 |  |  |  |  | 7.78 | [6 empty] | 8.2133 |  | X | X | X
21FLWPB_28010637 | 21FLWPB | 28010637 | 26.7006 | -80.7159 | Canal | 2006-01-19 |  |  |  |  | 7.85 | [6 empty] | 6.3633 |  | X | X | X
21FLWPB_28010637 | 21FLWPB | 28010637 | 26.7006 | -80.7159 | Canal | 2006-02-08 |  |  |  |  | 7.34 | [6 empty] | 2.22 |  | X | X | X
21FLWPB_28010638 | 21FLWPB | 28010638 | 26.668 | -80.7126 | Canal | 2004-03-01 | 8.9921 | 13.0555 | 0.57571 | 0.15 | 7.36 | 1314 | 3.1 | 0.14 |  |  |  | 2.4633 | 3.25 | -1.9661 | 1.1787 | -1.8971
21FLWPB_28010638 | 21FLWPB | 28010638 | 26.668 | -80.7126 | Canal | 2005-12-28 |  |  |  |  | 8.015 | [6 empty] | 9.06 |  | X | X | X
21FLWPB_28010638 | 21FLWPB | 28010638 | 26.668 | -80.7126 | Canal | 2006-01-19 |  |  |  |  | 7.8733 | [6 empty] | 8.8433 |  | X | X | X
21FLWPB_28010638 | 21FLWPB | 28010638 | 26.668 | -80.7126 | Canal | 2006-02-08 |  |  |  |  | 7.34 | [6 empty] | 3.1833 |  | X | X | X
21FLWPB_28010639 | 21FLWPB | 28010639 | 26.8641 | -80.6322 | Canal | 2004-03-01 | 3.6806 | 6.239 | 0.4688 | 0.39 | 7.3833 | 950 | 2.6 | 0.18 |  |  |  | 5.7267 | 2.99 | -1.7148 | 1.0953 | -0.94161
21FLWPB_28010639 | 21FLWPB | 28010639 | 26.8641 | -80.6322 | Canal | 2005-12-21 |  |  |  |  | 8.1467 | [6 empty] | 8.94 |  | X | X | X
21FLWPB_28010639 | 21FLWPB | 28010639 | 26.8641 | -80.6322 | Canal | 2006-01-24 |  |  |  |  | 8.07 | [6 empty] | 7.7 |  | X | X | X
21FLWPB_28010639 | 21FLWPB | 28010639 | 26.8641 | -80.6322 | Canal | 2006-02-07 |  |  |  |  | 7.8067 | [6 empty] | 8.38 |  | X | X | X
21FLWPB_28010639 | 21FLWPB | 28010639 | 26.8641 | -80.6322 | Canal | 2006-03-21 |  |  |  |  | 7.3 | [8 empty] | X | X | X
21FLWPB_28010639 | 21FLWPB | 28010639 | 26.8641 | -80.6322 | Canal | 2006-04-25 |  |  |  |  | 8.1567 | [6 empty] | 7.1033 |  | X | X | X
21FLWPB_28010643 | 21FLWPB | 28010643 | 26.4718 | -80.4458 | Canal | 2004-07-13 | 5.41 | 7.54 | 0.18094 | 0.679 | 7.3167 | 1269 | 1.68 | 0.019 |  | 125 | 1 | 1.33 | 2.359 | -3.9633 | 0.85824 | -0.38713
21FLWPB_28010643 | 21FLWPB | 28010643 | 26.4718 | -80.4458 | Canal | 2004-03-01 | 1.1127 | 1.5689 | 0.32898 | 1.3 | 7.56 | 1356.6667 | 3.2 | 0.04 |  | 100 | 2 | 4.24 | 4.5 | -3.2189 | 1.5041 | 0.26236
21FLWPB_28010643 | 21FLWPB | 28010643 | 26.4718 | -80.4458 | Canal | 2004-10-27 | 0.5 | 1.57 | 0.18916 | 0.708 | 7.93 | 1424.6667 | 1.85 | 0.097 |  | 150 | 1 | 2.4667 | 2.558 | -2.333 | 0.93923 | -0.34531
21FLWPB_28010643 | 21FLWPB | 28010643 | 26.4718 | -80.4458 | Canal | 2004-06-08 | 1.25 | 2.32 | 0.18094 | 2.223 | 7.4067 | 774.3333 | 2 | 0.133 |  | 80 | 5 | 4.5433 | 4.223 | -2.0174 | 1.4405 | 0.79886
21FLWPB_28010643 | 21FLWPB | 28010643 | 26.4718 | -80.4458 | Canal | 2004-08-17 | 7.6 | 13.4 |  | 1.004 | 7.2867 | 1404 | 2.73 | 0.113 |  | 175 | 4 | 1.8067 | 3.734 | -2.1804 | 1.3175 | 0.003992
21FLWPB_28010644 | 21FLWPB | 28010644 | 26.5486 | -80.5057 | Canal | 2004-06-08 | 11.89 | 13.49 | 0.14804 | 1.38 | 7.4367 | 784 | 1.96 | 0.043 |  | 100 | 5 | 3.1733 | 3.34 | -3.1466 | 1.206 | 0.32208
21FLWPB_28010644 | 21FLWPB | 28010644 | 26.5486 | -80.5057 | Canal | 2004-03-01 | 5.5164 | 6.1503 | 0.23029 | 0.37 | 7.65 | 1345 | 3.4 | 0.033 |  | 115 | 2 | 6.57 | 3.77 | -3.4112 | 1.3271 | -0.99425
21FLWPB_28010644 | 21FLWPB | 28010644 | 26.5486 | -80.5057 | Canal | 2004-07-13 | 18.63 | 20.62 | 0.090469 | 0.162 | 7.31 | 1150.3333 | 1.69 | 0.033 |  | 150 | 7 | 3.0133 | 1.852 | -3.4112 | 0.61627 | -1.8202
21FLWPB_28010644 | 21FLWPB | 28010644 | 26.5486 | -80.5057 | Canal | 2004-10-27 | 8.62 | 11.1 | 0.082245 | 0.166 | 8.29 | 1320 | 1.88 | 0.027 |  | 125 | 3 | 4.35 | 2.046 | -3.6119 | 0.71589 | -1.7958
21FLWPB_28010644 | 21FLWPB | 28010644 | 26.5486 | -80.5057 | Canal | 2004-08-17 | 5.3 | 6.5 |  | 1.18 | 7.06 | 1427.6667 | 2.73 | 0.024 |  | 150 | 1 | 1.9433 | 3.91 | -3.7297 | 1.3635 | 0.16551
21FLWPB_28010645 | 21FLWPB | 28010645 | 26.6299 | -80.5692 | Canal | 2004-03-01 | 3.7827 | 5.9672 | 1.7271 | 0.93 | 7.6 | 1525 | 4.8 | 1.5 |  | 100 | 7 | 4.64 | 5.73 | 0.40547 | 1.7457 | -0.072571
21FLWPB_28010645 | 21FLWPB | 28010645 | 26.6299 | -80.5692 | Canal | 2004-07-13 | 7.33 | 10.71 | 0.098694 | 0.098 | 6.925 | 490 | 1.26 | 0.09 |  | 55 | 10 | 3.49 | 1.358 | -2.4079 | 0.30601 | -2.3228
21FLWPB_28010645 | 21FLWPB | 28010645 | 26.6299 | -80.5692 | Canal | 2004-06-08 | 7.86 | 14.21 | 0.27141 | 7.001 | 7.2 | 940 | 4.02 | 0.326 |  | 250 | 25 | 3.245 | 11.021 | -1.1209 | 2.3998 | 1.9461
21FLWPB_28010645 | 21FLWPB | 28010645 | 26.6299 | -80.5692 | Canal | 2004-10-27 | 2.54 | 6.31 | 0.090469 | 0.768 | 8.1 | 1101 | 2.25 | 0.169 |  | 125 | 11 | 2.755 | 3.018 | -1.7779 | 1.1046 | -0.26397
21FLWPB_28010645 | 21FLWPB | 28010645 | 26.6299 | -80.5692 | Canal | 2004-08-17 | 4.5 | 6.8 |  | 0.862 | 7.125 | 1332.5 | 2.81 | 0.12 |  | 175 | 3 | 1.7 | 3.672 | -2.1203 | 1.3007 | -0.1485
21FLWPB_28010646 | 21FLWPB | 28010646 | 26.3353 | -80.5366 | Canal | 2005-06-09 | 4 | 4 | 0.078955 | 0.18 | 7.0567 |  | 2 | 0.05 |  | 100 |  | 1.9233 | 2.18 | -2.9957 | 0.77932 | -1.7148
21FLWPB_28010646 | 21FLWPB | 28010646 | 26.3353 | -80.5366 | Canal | 2005-09-21 | 4 | 3.5 | 0.065796 | 0.045 | 7.4533 |  | 2.3 | 0.01 |  | 150 |  | 4.62 | 2.345 | -4.6052 | 0.85229 | -3.1011
21FLWPB_28010646 | 21FLWPB | 28010646 | 26.3353 | -80.5366 | Canal | 2005-08-11 | 4.9 | 4.8 | 0.050992 | 0.011 | 7.4867 |  | 1.9 | 0.031 |  | 150 |  | 1.7067 | 1.911 | -3.4738 | 0.64763 | -4.5099
21FLWPB_28010646 | 21FLWPB | 28010646 | 26.3353 | -80.5366 | Canal | 2005-10-05 | 1.8 | 1.6 | 0.046057 | 0.03 | 7.4 |  | 2.3 | 0.01 |  | 100 |  | 2.44 | 2.33 | -4.6052 | 0.84587 | -3.5066
21FLWPB_28010646 | 21FLWPB | 28010646 | 26.3353 | -80.5366 | Canal | 2005-03-28 | 7.46 | 8.68 | 0.024673 | 0.024 | 7.7167 |  | 1.36 | 0.019 |  | 100 |  | 3.1667 | 1.384 | -3.9633 | 0.32498 | -3.7297
21FLWPB_28010646 | 21FLWPB | 28010646 | 26.3353 | -80.5366 | Canal | 2005-07-21 | 4.4 | 3.1 | 0.041122 | 0.006 | 7.53 |  | 2.3 | 0.047 |  | 175 |  | 1.9467 | 2.306 | -3.0576 | 0.83551 | -5.116
21FLWPB_28010646 | 21FLWPB | 28010646 | 26.3353 | -80.5366 | Canal | 2005-10-18 | 2.4 | 2.3 | 0.047702 | 0.022 | 7.6 |  | 3.1 | 0.01 |  | 125 |  | 2.5467 | 3.122 | -4.6052 | 1.1385 | -3.8167
21FLWPB_28010646 | 21FLWPB | 28010646 | 26.3353 | -80.5366 | Canal | 2005-09-08 | 3.2 | 3 | 0.027141 | 0.017 | 7.5433 |  | 1.9 | 0.034 |  | 100 |  | 2.83 | 1.917 | -3.3814 | 0.65076 | -4.0745
21FLWPB_28010646 | 21FLWPB | 28010646 | 26.3353 | -80.5366 | Canal | 2005-07-06 |  |  | 0.034543 | 0.004 |  |  | 2.5 | 0.037 |  |  |  |  | 2.504 | -3.2968 | 0.91789 | -5.5215
21FLWPB_28010646 | 21FLWPB | 28010646 | 26.3353 | -80.5366 | Canal | 2005-06-23 | 1.9 | 2 | 0.032075 | 0.014 | 7.53 |  | 2.6 | 0.074 |  |  |  | 2.4467 | 2.614 | -2.6037 | 0.96088 | -4.2687
21FLWPB_28010646 | 21FLWPB | 28010646 | 26.3353 | -80.5366 | Canal | 2005-05-25 | 13 | 13.4 | 0.013982 | 0.002 | 7.68 |  | 1.5 | 0.023 |  | 100 |  | 5.0533 | 1.502 | -3.7723 | 0.4068 | -6.2146
21FLWPB_28010646 | 21FLWPB | 28010646 | 26.3353 | -80.5366 | Canal | 2005-07-07 | 3.6 | 3.2 |  |  | 7.4933 |  |  |  |  | 200 |  | 2.0633 |  | X | X | X
21FLWPB_28010647 | 21FLWPB | 28010647 | 26.3997 | -80.5875 | Canal | 2005-03-28 | 7.74 | 11.81 | 0.14804 | 0.902 | 7.7433 |  | 1.83 | 0.079 |  | 150 |  | 5.71 | 2.732 | -2.5383 | 1.005 | -0.10314
21FLWPB_28010647 | 21FLWPB | 28010647 | 26.3997 | -80.5875 | Canal | 2005-06-09 | 3.7 | 4.8 | 0.19739 | 1.4 | 6.1833 |  | 2.6 | 0.21 |  | 200 |  | 1.9433 | 4 | -1.5606 | 1.3863 | 0.33647
21FLWPB_28010647 | 21FLWPB | 28010647 | 26.3997 | -80.5875 | Canal | 2004-07-13 | 16.44 | 18.3 | 0.082245 | 0.3295 |  | 610 | 1.15 | 0.087 |  | 50 | 1.5 | 3.2883 | 1.4795 | -2.4418 | 0.3917 | -1.1102
21FLWPB_28010647 | 21FLWPB | 28010647 | 26.3997 | -80.5875 | Canal | 2005-10-18 | 20.3 | 22.9 | 0.16449 | 0.047 | 7.45 |  | 2.6 | 0.055 |  | 100 |  | 3.1733 | 2.647 | -2.9004 | 0.97343 | -3.0576
21FLWPB_28010647 | 21FLWPB | 28010647 | 26.3997 | -80.5875 | Canal | 2004-03-01 |  |  | 0.15298 | 0.535 | 7.5733 | 1101.8333 | 2.5 | 0.025 |  |  |  | 5.0683 | 3.035 | -3.6889 | 1.1102 | -0.62549
21FLWPB_28010647 | 21FLWPB | 28010647 | 26.3997 | -80.5875 | Canal | 2005-09-21 | 7.9 | 8.2 | 0.12337 | 0.061 | 7.33 |  | 2.1 | 0.039 |  | 100 |  | 3 | 2.161 | -3.2442 | 0.77057 | -2.7969
21FLWPB_28010647 | 21FLWPB | 28010647 | 26.3997 | -80.5875 | Canal | 2005-07-21 | 13.2 | 14.4 | 0.14804 | 0.22 | 7.3067 |  | 2.6 | 0.14 |  | 175 |  | 2.08 | 2.82 | -1.9661 | 1.0367 | -1.5141
21FLWPB_28010647 | 21FLWPB | 28010647 | 26.3997 | -80.5875 | Canal | 2005-10-05 | 7.4 | 7.9 | 0.11514 | 0.12 | 7.3533 |  | 2.3 | 0.041 |  | 100 |  | 2.1033 | 2.42 | -3.1942 | 0.88377 | -2.1203
21FLWPB_28010647 | 21FLWPB | 28010647 | 26.3997 | -80.5875 | Canal | 2004-06-11 | 6.4 | 6.53 | 0.10281 | 0.92 | 7.2383 | 1088.5 | 2.16 | 0.0725 |  | 162.5 | 3.5 | 4.635 | 3.08 | -2.6242 | 1.1249 | -0.083382
21FLWPB_28010647 | 21FLWPB | 28010647 | 26.3997 | -80.5875 | Canal | 2004-10-27 | 7.295 | 23.935 | 0.090469 | 0.1655 | 7.578 | 1195 | 1.905 | 0.0635 |  | 162.5 | 2 | 3.928 | 2.0705 | -2.7567 | 0.72779 | -1.7988
21FLWPB_28010647 | 21FLWPB | 28010647 | 26.3997 | -80.5875 | Canal | 2005-06-23 | 20.1 | 23.3 | 0.082245 | 0.35 | 7.3167 |  | 2.8 | 0.092 |  |  |  | 1.92 | 3.15 | -2.386 | 1.1474 | -1.0498
21FLWPB_28010647 | 21FLWPB | 28010647 | 26.3997 | -80.5875 | Canal | 2005-09-08 | 14.5 | 15.5 | 0.04688 | 0.22 | 7.5467 |  | 2.1 | 0.073 |  | 100 |  | 2.68 | 2.32 | -2.6173 | 0.84157 | -1.5141
21FLWPB_28010647 | 21FLWPB | 28010647 | 26.3997 | -80.5875 | Canal | 2005-05-25 | 18 | 19.6 | 0.046057 | 0.61 | 7.49 |  | 2.3 | 0.055 |  | 100 |  | 3.36 | 2.91 | -2.9004 | 1.0682 | -0.4943
21FLWPB_28010647 | 21FLWPB | 28010647 | 26.3997 | -80.5875 | Canal | 2005-07-06 |  |  | 0.028786 | 0.078 |  |  | 2.6 | 0.13 |  |  |  |  | 2.678 | -2.0402 | 0.98507 | -2.551
21FLWPB_28010647 | 21FLWPB | 28010647 | 26.3997 | -80.5875 | Canal | 2005-08-11 | 26.1 | 26.8 | 0.020561 | 0.002 | 7.4433 |  | 2.2 | 0.062 |  | 150 |  | 2.93 | 2.202 | -2.7806 | 0.78937 | -6.2146
21FLWPB_28010647 | 21FLWPB | 28010647 | 26.3997 | -80.5875 | Canal | 2005-07-07 | 42.4 | 54.3 |  |  | 7.3667 |  |  |  |  | 150 |  | 4.2433 |  | X | X | X
21FLWPB_28010647 | 21FLWPB | 28010647 | 26.3997 | -80.5875 | Canal | 2004-08-17 | 5.95 | 6.8 |  | 0.595 | 7.3367 | 1089.8333 | 1.845 | 0.0635 |  | 137.5 | 1 | 1.74 | 2.44 | -2.7567 | 0.892 | -0.51919
21FLWPB_28010648 | 21FLWPB | 28010648 | 26.3316 | -80.7746 | Canal | 2005-03-28 | 2.87 | 3.29 | 0.13159 | 0.22 | 7.83 |  | 1.5 | 0.007 |  |  |  | 5.52 | 1.72 | -4.9618 | 0.54232 | -1.5141
21FLWPB_28010648 | 21FLWPB | 28010648 | 26.3316 | -80.7746 | Canal | 2005-08-11 | 3.1 | 3.4 | 0.10692 | 0.032 | 7.34 |  | 1.3 | 0.03 |  |  |  | 1.8867 | 1.332 | -3.5066 | 0.28668 | -3.442
21FLWPB_28010648 | 21FLWPB | 28010648 | 26.3316 | -80.7746 | Canal | 2005-07-21 | 3.2 | 3.2 | 0.0806 | 0.014 | 7.2 |  | 1.5 | 0.047 |  |  |  | 1.9967 | 1.514 | -3.0576 | 0.41476 | -4.2687
21FLWPB_28010648 | 21FLWPB | 28010648 | 26.3316 | -80.7746 | Canal | 2005-06-23 | 3.2 | 3.7 | 0.098694 | 0.08 | 7.4067 |  | 1.9 | 0.067 |  |  |  | 1.94 | 1.98 | -2.7031 | 0.6831 | -2.5257
21FLWPB_28010648 | 21FLWPB | 28010648 | 26.3316 | -80.7746 | Canal | 2005-09-08 | 3 | 3.4 | 0.069908 | 0.035 | 7.16 |  | 1.6 | 0.01 |  |  |  | 3.63 | 1.635 | -4.6052 | 0.49164 | -3.3524
21FLWPB_28010648 | 21FLWPB | 28010648 | 26.3316 | -80.7746 | Canal | 2005-06-09 | 4.7 | 6.5 | 0.0806 | 1.9 | 7.44 |  | 2.2 | 0.11 |  |  |  | 3.5167 | 4.1 | -2.2073 | 1.411 | 0.64185
21FLWPB_28010648 | 21FLWPB | 28010648 | 26.3316 | -80.7746 | Canal | 2005-07-06 |  |  | 0.058394 | 0.018 |  |  | 2.1 | 0.044 |  |  |  |  | 2.118 | -3.1236 | 0.75047 | -4.0174
21FLWPB_28010648 | 21FLWPB | 28010648 | 26.3316 | -80.7746 | Canal | 2005-05-25 | 22.5 | 23.7 | 0.013982 | 0.029 | 7.6533 |  | 1.5 | 0.036 |  |  |  | 5.8733 | 1.529 | -3.3242 | 0.42461 | -3.5405
21FLWPB_28010648 | 21FLWPB | 28010648 | 26.3316 | -80.7746 | Canal | 2005-07-07 | 4.4 | 4.8 |  |  | 7.3567 | [6 empty] | 2.75 |  | X | X | X
21FLWPB_28010649 | 21FLWPB | 28010649 | 26.4348 | -80.8113 | Canal | 2005-07-21 | 4 | 3.6 | 0.078133 | 0.002 | 7.26 |  | 1.2 | 0.09 |  |  |  | 1.115 | 1.202 | -2.4079 | 0.18399 | -6.2146
21FLWPB_28010649 | 21FLWPB | 28010649 | 26.4348 | -80.8113 | Canal | 2005-08-11 | 4.1 | 4.1 | 0.081422 | 0.012 | 7.36 |  | 1.3 | 0.036 |  |  |  | 2.0567 | 1.312 | -3.3242 | 0.27155 | -4.4228
21FLWPB_28010649 | 21FLWPB | 28010649 | 26.4348 | -80.8113 | Canal | 2005-06-23 | 3.4 | 3.4 | 0.073198 | 0.007 | 7.37 |  | 1.4 | 0.11 |  |  |  | 1.745 | 1.407 | -2.2073 | 0.34146 | -4.9618
21FLWPB_28010649 | 21FLWPB | 28010649 | 26.4348 | -80.8113 | Canal | 2005-09-08 | 2 | 2.8 | 0.055926 | 0.02 | 7.2933 |  | 1.1 | 0.025 |  |  |  | 2.7267 | 1.12 | -3.6889 | 0.11333 | -3.912
21FLWPB_28010649 | 21FLWPB | 28010649 | 26.4348 | -80.8113 | Canal | 2005-03-28 | 41.4 | 49.52 | 0.07402 | 0.179 | 7.85 |  | 1.48 | 0.074 |  |  |  | 6.8533 | 1.659 | -2.6037 | 0.50622 | -1.7204
21FLWPB_28010649 | 21FLWPB | 28010649 | 26.4348 | -80.8113 | Canal | 2005-10-05 | 4.15 | 4.35 | 0.07731 | 0.043 | 7.4417 |  | 1.55 | 0.01 |  |  |  | 2.9767 | 1.593 | -4.6052 | 0.46562 | -3.1466
21FLWPB_28010649 | 21FLWPB | 28010649 | 26.4348 | -80.8113 | Canal | 2005-07-06 |  |  | 0.051814 | 0.002 |  |  | 1.4 | 0.1 |  |  |  |  | 1.402 | -2.3026 | 0.3379 | -6.2146
21FLWPB_28010649 | 21FLWPB | 28010649 | 26.4348 | -80.8113 | Canal | 2005-06-09 | 9 | 14.1 | 0.078133 | 2.2 | 7.6 |  | 2.4 | 0.24 |  |  |  | 2.72 | 4.6 | -1.4271 | 1.5261 | 0.78846
21FLWPB_28010649 | 21FLWPB | 28010649 | 26.4348 | -80.8113 | Canal | 2005-07-07 | 4.9 | 5.4 |  |  | 7.1633 | [6 empty] | 1.3 |  | X | X | X
21FLWPB_28010649 | 21FLWPB | 28010649 | 26.4348 | -80.8113 | Canal | 2005-05-25 | 18.4 | 19.5 |  |  | 7.9833 | [6 empty] | 8.36 |  | X | X | X
21FLWPB_28010650 | 21FLWPB | 28010650 | 26.8544 | -80.2885 | Canal | 2004-03-15 |  |  | 0.065796 | 0.001 | 6.655 | 545.5 | 0.88 | 0.114 |  | 70 | 6 | 1.535 | 0.881 | -2.1716 | -0.1267 | -6.9078
21FLWPB_28010651 | 21FLWPB | 28010651 | 26.8569 | -80.2924 | Canal | 2004-05-03 |  |  | 2.7059 | 0.096 | 7.4 | 379 | 6.61 | 0.419 |  | 300 | 84 | 3.28 | 6.706 | -0.86988 | 1.903 | -2.3434
21FLWPB_28010651 | 21FLWPB | 28010651 | 26.8569 | -80.2924 | Canal | 2004-04-05 |  |  | 0.14804 | 0.001 | 7.51 | 292 | 1.64 | 0.08 |  | 60 | 17 | 3.35 | 1.641 | -2.5257 | 0.49531 | -6.9078
21FLWPB_28010651 | 21FLWPB | 28010651 | 26.8569 | -80.2924 | Canal | 2004-06-14 |  |  | 0.082245 | 1.768 | 6.905 | 422.5 | 1.93 | 0.167 |  | 100 | 48 | 5.855 | 3.698 | -1.7898 | 1.3078 | 0.56985
21FLWPB_28010651 | 21FLWPB | 28010651 | 26.8569 | -80.2924 | Canal | 2005-02-09 |  |  | 0.032898 | 0.003 | 6.56 | 275 | 1.65 | 0.056 |  | 70 | 3 | 6.65 | 1.653 | -2.8824 | 0.50259 | -5.8091
21FLWPB_28010651 | 21FLWPB | 28010651 | 26.8569 | -80.2924 | Canal | 2004-11-02 |  |  | 0.024673 | 0.002 | 5.905 | 128.5 | 1.36 | 0.014 |  | 250 | 1 | 2.895 | 1.362 | -4.2687 | 0.30895 | -6.2146
21FLWPB_28010651 | 21FLWPB | 28010651 | 26.8569 | -80.2924 | Canal | 2005-05-11 |  |  | 0.016449 | 0.002 | 5.6233 |  | 1.1 | 0.018 |  | 150 |  | 3.98 | 1.102 | -4.0174 | 0.097127 | -6.2146
21FLWPB_28010651 | 21FLWPB | 28010651 | 26.8569 | -80.2924 | Canal | 2004-08-03 |  |  | 0.0082245 | 0.044 | 5.895 | 109 | 1.02 | 0.029 |  | 125 | 2 | 1.965 | 1.064 | -3.5405 | 0.062035 | -3.1236
21FLWPB_28010651 | 21FLWPB | 28010651 | 26.8569 | -80.2924 | Canal | 2004-10-04 |  |  | 0.0082245 | 0.001 | 6.61 | 85.5 | 1.04 | 0.024 |  | 300 | 1 | 1.93 | 1.041 | -3.7297 | 0.040182 | -6.9078
21FLWPB_28010651 | 21FLWPB | 28010651 | 26.8569 | -80.2924 | Canal | 2004-03-15 |  |  | 0.0082245 | 0.001 | 7.2267 | 198 | 1.17 | 0.015 |  | 60 | 0.5 | 7.43 | 1.171 | -4.1997 | 0.15786 | -6.9078
21FLWPB_28010651 | 21FLWPB | 28010651 | 26.8569 | -80.2924 | Canal | 2005-06-08 |  |  | 0.0082245 | 0.001 | 6.58 |  | 1.18 | 0.02 |  | 150 |  | 3.54 | 1.181 | -3.912 | 0.16636 | -6.9078
21FLWPB_28010651 | 21FLWPB | 28010651 | 26.8569 | -80.2924 | Canal | 2005-01-18 |  |  | 0.0082245 | 0.029 | 6.965 | 273 | 1.27 | 0.025 |  | 70 | 1 | 3.76 | 1.299 | -3.6889 | 0.26159 | -3.5405
21FLWPB_28010651 | 21FLWPB | 28010651 | 26.8569 | -80.2924 | Canal | 2005-04-04 |  |  | 0.0082245 | 0.001 | 6.86 | 155 | 1.3 | 0.016 |  | 150 | 1 | 5.62 | 1.301 | -4.1352 | 0.26313 | -6.9078
21FLWPB_28010651 | 21FLWPB | 28010651 | 26.8569 | -80.2924 | Canal | 2005-03-16 |  |  | 0.0082245 | 0.001 | 7.055 | 225 | 1.5 | 0.032 |  | 150 | 1 | 3.27 | 1.501 | -3.442 | 0.40613 | -6.9078
21FLWPB_28010651 | 21FLWPB | 28010651 | 26.8569 | -80.2924 | Canal | 2004-12-14 |  |  |  |  | 5.955 | 219 |  |  |  | 90 | 0.5 | 2.46 |  | X | X | X
21FLWPB_28010653 | 21FLWPB | 28010653 | 26.8194 | -80.4023 | Canal | 2004-04-05 |  |  | 0.041122 | 0.009 | 7.715 | 996 | 0.76 | 0.025 |  | 25 | 4 | 9.18 | 0.769 | -3.6889 | -0.26266 | -4.7105
21FLWPB_28010653 | 21FLWPB | 28010653 | 26.8194 | -80.4023 | Canal | 2005-03-16 |  |  | 0.024673 | 0.025 | 7.5567 | 903.3333 | 0.71 | 0.031 |  | 50 | 5 | 8.3 | 0.735 | -3.4738 | -0.30788 | -3.6889
21FLWPB_28010653 | 21FLWPB | 28010653 | 26.8194 | -80.4023 | Canal | 2005-04-04 |  |  | 0.016449 | 0.001 | 7.6133 | 701.6667 | 0.59 | 0.019 |  | 50 | 4 | 7.41 | 0.591 | -3.9633 | -0.52594 | -6.9078
21FLWPB_28010653 | 21FLWPB | 28010653 | 26.8194 | -80.4023 | Canal | 2004-11-02 |  |  | 0.024673 | 0.004 | 7.255 | 453.5 | 0.97 | 0.03 |  | 70 | 6 | 8.895 | 0.974 | -3.5066 | -0.026344 | -5.5215
21FLWPB_28010653 | 21FLWPB | 28010653 | 26.8194 | -80.4023 | Canal | 2005-07-11 |  |  | 0.016449 | 0.001 | 7.4833 |  | 0.79 | 0.019 |  |  |  | 5.9233 | 0.791 | -3.9633 | -0.23446 | -6.9078
21FLWPB_28010653 | 21FLWPB | 28010653 | 26.8194 | -80.4023 | Canal | 2004-05-03 |  |  | 0.016449 | 0.001 | 8 | 796 | 0.92 | 0.039 |  | 40 | 9 | 11.2 | 0.921 | -3.2442 | -0.082295 | -6.9078
21FLWPB_28010653 | 21FLWPB | 28010653 | 26.8194 | -80.4023 | Canal | 2004-03-15 |  |  | 0.016449 | 0.001 | 7.4567 | 841.3333 | 0.98 | 0.021 |  | 20 | 4 | 8.9667 | 0.981 | -3.8632 | -0.019183 | -6.9078
21FLWPB_28010653 | 21FLWPB | 28010653 | 26.8194 | -80.4023 | Canal | 2005-06-08 |  |  | 0.0082245 | 0.005 | 7.58 |  | 0.55 | 0.026 |  | 70 |  | 6.4333 | 0.555 | -3.6497 | -0.58879 | -5.2983
21FLWPB_28010653 | 21FLWPB | 28010653 | 26.8194 | -80.4023 | Canal | 2004-08-03 |  |  | 0.0082245 | 0.001 | 7.9467 | 912 | 0.66 | 0.027 |  | 50 | 6 | 6.1167 | 0.661 | -3.6119 | -0.414 | -6.9078
21FLWPB_28010653 | 21FLWPB | 28010653 | 26.8194 | -80.4023 | Canal | 2005-05-11 |  |  | 0.0082245 | 0.001 | 7.7333 |  | 0.67 | 0.03 |  | 60 |  | 5.8567 | 0.671 | -3.5066 | -0.39899 | -6.9078
21FLWPB_28010653 | 21FLWPB | 28010653 | 26.8194 | -80.4023 | Canal | 2004-10-04 |  |  | 0.0082245 | 0.001 | 7.09 | 323 | 0.82 | 0.042 |  | 125 | 2 | 1.9433 | 0.821 | -3.1701 | -0.19723 | -6.9078
21FLWPB_28010653 | 21FLWPB | 28010653 | 26.8194 | -80.4023 | Canal | 2005-09-08 |  |  | 0.0082245 | 0.001 |  |  | 0.85 | 0.028 |  | 70 |  |  | 0.851 | -3.5756 | -0.16134 | -6.9078
21FLWPB_28010653 | 21FLWPB | 28010653 | 26.8194 | -80.4023 | Canal | 2005-08-29 |  |  | 0.0082245 | 0.001 | 6.8167 |  | 1 | 0.021 |  | 60 |  | 4.2033 | 1.001 | -3.8632 | 0.0009995 | -6.9078
21FLWPB_28010653 | 21FLWPB | 28010653 | 26.8194 | -80.4023 | Canal | 2005-01-18 |  |  | 0.0082245 | 0.001 | 7.94 | 525 | 1.09 | 0.045 |  | 60 | 12 | 9.8433 | 1.091 | -3.1011 | 0.087095 | -6.9078
21FLWPB_28010653 | 21FLWPB | 28010653 | 26.8194 | -80.4023 | Canal | 2004-06-14 |  |  | 0.0082245 | 0.001 | 8.0433 | 768.6667 | 1.11 | 0.033 |  | 50 | 10 | 13.3067 | 1.111 | -3.4112 | 0.10526 | -6.9078
21FLWPB_28010653 | 21FLWPB | 28010653 | 26.8194 | -80.4023 | Canal | 2005-02-09 |  |  | 0.0082245 | 0.001 | 8.0867 | 583 | 1.21 | 0.036 |  | 60 | 9 | 9.7733 | 1.211 | -3.3242 | 0.19145 | -6.9078
21FLWPB_28010653 | 21FLWPB | 28010653 | 26.8194 | -80.4023 | Canal | 2004-07-06 |  |  | 0.0082245 | 0.001 | 7.97 | 738.3333 | 1.31 | 0.041 |  | 55 | 10 | 8.0033 | 1.311 | -3.1942 | 0.27079 | -6.9078
21FLWPB_28010653 | 21FLWPB | 28010653 | 26.8194 | -80.4023 | Canal | 2004-12-14 |  |  |  | 0.001 | 8.5367 | 529.3333 |  |  |  | 55 | 11 | 8.5133 |  | X | X | -6.9078
21FLWPB_28010655 | 21FLWPB | 28010655 | 26.8331 | -80.4554 | Canal | 2004-05-03 |  |  | 0.11514 | 0.001 | 6.9667 | 644.6667 | 1.29 | 0.079 |  | 60 | 12 | 1.4167 | 1.291 | -2.5383 | 0.25542 | -6.9078
21FLWPB_28010655 | 21FLWPB | 28010655 | 26.8331 | -80.4554 | Canal | 2004-07-06 |  |  | 0.090469 | 0.004 | 7.55 | 479 | 1.48 | 0.07 |  | 250 | 6 | 1.55 | 1.484 | -2.6593 | 0.39474 | -5.5215
21FLWPB_28010655 | 21FLWPB | 28010655 | 26.8331 | -80.4554 | Canal | 2004-11-02 |  |  | 0.065796 | 0.001 | 6.6833 | 129.3333 | 1.21 | 0.027 |  | 300 | 3 | 0.39333 | 1.211 | -3.6119 | 0.19145 | -6.9078
21FLWPB_28010655 | 21FLWPB | 28010655 | 26.8331 | -80.4554 | Canal | 2005-01-18 |  |  | 0.032898 | 0.068 | 7.2167 | 243.6667 | 1.37 | 0.054 |  | 100 | 7 | 2.71 | 1.438 | -2.9188 | 0.36325 | -2.6882
21FLWPB_28010655 | 21FLWPB | 28010655 | 26.8331 | -80.4554 | Canal | 2007-03-22 | 39 |  | 0.044 | 0.023 | 6.7733 |  | 2.3 | 0.14 | 0.016 |  |  | 2.2667 | 2.323 | -1.9661 | 0.84286 | -3.7723
21FLWPB_28010655 | 21FLWPB | 28010655 | 26.8331 | -80.4554 | Canal | 2004-03-15 |  |  | 0.016449 | 0.001 | 7.36 | 287.6667 | 0.9 | 0.012 |  | 40 | 3 | 1.3633 | 0.901 | -4.4228 | -0.10425 | -6.9078
21FLWPB_28010655 | 21FLWPB | 28010655 | 26.8331 | -80.4554 | Canal | 2005-02-09 |  |  | 0.024673 | 0.004 | 7.43 | 292.3333 | 1.43 | 0.062 |  | 70 | 4 | 3.5167 | 1.434 | -2.7806 | 0.36047 | -5.5215
21FLWPB_28010655 | 21FLWPB | 28010655 | 26.8331 | -80.4554 | Canal | 2005-03-16 |  |  | 0.016449 | 0.001 | 7.4133 | 313.6667 | 1.11 | 0.027 |  | 150 | 2 | 2.0233 | 1.111 | -3.6119 | 0.10526 | -6.9078
21FLWPB_28010655 | 21FLWPB | 28010655 | 26.8331 | -80.4554 | Canal | 2004-08-03 |  |  | 0.016449 | 0.036 | 6.63 | 302.3333 | 1.11 | 0.023 |  | 300 | 3 | 0.46333 | 1.146 | -3.7723 | 0.13628 | -3.3242
21FLWPB_28010655 | 21FLWPB | 28010655 | 26.8331 | -80.4554 | Canal | 2005-09-08 |  |  | 0.0082245 | 0.003 |  |  | 0.83 | 0.024 |  | 150 |  |  | 0.833 | -3.7297 | -0.18272 | -5.8091
21FLWPB_28010655 | 21FLWPB | 28010655 | 26.8331 | -80.4554 | Canal | 2005-05-11 |  |  | 0.0082245 | 0.002 | 7.7467 |  | 0.93 | 0.017 |  | 150 |  | 0.9 | 0.932 | -4.0745 | -0.070422 | -6.2146
21FLWPB_28010655 | 21FLWPB | 28010655 | 26.8331 | -80.4554 | Canal | 2005-07-11 |  |  | 0.0082245 | 0.002 | 6.7933 |  | 1 | 0.02 |  |  |  | 0.84667 | 1.002 | -3.912 | 0.001998 | -6.2146
21FLWPB_28010655 | 21FLWPB | 28010655 | 26.8331 | -80.4554 | Canal | 2004-04-05 |  |  | 0.0082245 | 0.001 | 7.02 | 394.3333 | 1.02 | 0.042 |  | 40 | 4 | 1.11 | 1.021 | -3.1701 | 0.020783 | -6.9078
21FLWPB_28010655 | 21FLWPB | 28010655 | 26.8331 | -80.4554 | Canal | 2005-06-08 |  |  | 0.0082245 | 0.016 | 6.55 |  | 1.09 | 0.028 |  | 300 |  | 2.29 | 1.106 | -3.5756 | 0.10075 | -4.1352
21FLWPB_28010655 | 21FLWPB | 28010655 | 26.8331 | -80.4554 | Canal | 2005-08-29 |  |  | 0.0082245 | 0.004 | 6.2233 |  | 1.19 | 0.022 |  | 200 |  | 0.90667 | 1.194 | -3.8167 | 0.17731 | -5.5215
21FLWPB_28010655 | 21FLWPB | 28010655 | 26.8331 | -80.4554 | Canal | 2004-10-04 |  |  | 0.0082245 | 0.001 | 7.0667 | 78.3333 | 1.29 | 0.043 |  | 500 | 9 | 1.4467 | 1.291 | -3.1466 | 0.25542 | -6.9078
21FLWPB_28010655 | 21FLWPB | 28010655 | 26.8331 | -80.4554 | Canal | 2005-04-04 |  |  | 0.0082245 | 0.001 | 7.3467 | 132 | 1.39 | 0.024 |  | 400 | 1 | 3.2367 | 1.391 | -3.7297 | 0.33002 | -6.9078
21FLWPB_28010655 | 21FLWPB | 28010655 | 26.8331 | -80.4554 | Canal | 2004-12-14 |  |  |  |  | 8.2333 | 232.3333 |  |  |  | 100 | 1 | 1.0033 |  | X | X | X
21FLWPB_28010656 | 21FLWPB | 28010656 | 26.8331 | -80.4572 | Canal | 2004-08-03 |  |  | 0.18916 | 0.364 | 7.34 | 773 | 1.09 | 0.11 |  | 125 | 4 | 3.78 | 1.454 | -2.2073 | 0.37432 | -1.0106
21FLWPB_28010656 | 21FLWPB | 28010656 | 26.8331 | -80.4572 | Canal | 2004-06-14 |  |  | 0.3372 | 2.266 | 7.305 | 1227 | 2.47 | 0.113 |  | 300 | 9 | 9.63 | 4.736 | -2.1804 | 1.5552 | 0.81802
21FLWPB_28010656 | 21FLWPB | 28010656 | 26.8331 | -80.4572 | Canal | 2005-07-11 |  |  | 0.15627 | 0.119 | 7.215 |  | 1.2 | 0.108 |  |  |  | 4.14 | 1.319 | -2.2256 | 0.27687 | -2.1286
21FLWPB_28010656 | 21FLWPB | 28010656 | 26.8331 | -80.4572 | Canal | 2004-07-06 |  |  | 0.12337 | 0.102 | 7.47 | 476 | 1.19 | 0.118 |  | 70 | 11 | 3.37 | 1.292 | -2.1371 | 0.25619 | -2.2828
21FLWPB_28010656 | 21FLWPB | 28010656 | 26.8331 | -80.4572 | Canal | 2005-08-29 |  |  | 0.12337 | 0.167 | 6.5133 |  | 1.44 | 0.072 |  | 200 |  | 5.1633 | 1.607 | -2.6311 | 0.47437 | -1.7898
21FLWPB_28010656 | 21FLWPB | 28010656 | 26.8331 | -80.4572 | Canal | 2004-05-03 |  |  | 0.082245 | 0.331 | 7.65 | 418 | 1.28 | 0.112 |  | 125 | 22 | 9.65 | 1.611 | -2.1893 | 0.47686 | -1.1056
21FLWPB_28010656 | 21FLWPB | 28010656 | 26.8331 | -80.4572 | Canal | 2005-06-08 |  |  | 0.065796 | 0.071 | 7.125 |  | 1.08 | 0.04 |  | 250 |  | 7.865 | 1.151 | -3.2189 | 0.14063 | -2.6451
21FLWPB_28010656 | 21FLWPB | 28010656 | 26.8331 | -80.4572 | Canal | 2004-11-02 |  |  | 0.057571 | 0.521 | 7.025 | 393.5 | 1.63 | 0.148 |  | 150 | 58 | 6.295 | 2.151 | -1.9105 | 0.76593 | -0.65201
21FLWPB_28010656 | 21FLWPB | 28010656 | 26.8331 | -80.4572 | Canal | 2004-04-05 |  |  | 0.032898 | 0.257 | 7.545 | 431 | 1.12 | 0.117 |  | 125 | 24 | 7.84 | 1.377 | -2.1456 | 0.31991 | -1.3587
21FLWPB_28010656 | 21FLWPB | 28010656 | 26.8331 | -80.4572 | Canal | 2005-03-16 |  |  | 0.041122 | 0.642 | 7.75 | 425 | 2.13 | 0.316 |  | 40 | 164 | 7.9 | 2.772 | -1.152 | 1.0196 | -0.44317
21FLWPB_28010656 | 21FLWPB | 28010656 | 26.8331 | -80.4572 | Canal | 2005-05-11 |  |  | 0.024673 | 0.559 | 7.53 |  | 1.4 | 0.237 |  | 150 |  | 7.02 | 1.959 | -1.4397 | 0.67243 | -0.58161
21FLWPB_28010656 | 21FLWPB | 28010656 | 26.8331 | -80.4572 | Canal | 2005-09-08 |  |  | 0.016449 | 0.084 |  |  | 1.22 | 0.088 |  | 200 |  |  | 1.304 | -2.4304 | 0.26544 | -2.4769
21FLWPB_28010656 | 21FLWPB | 28010656 | 26.8331 | -80.4572 | Canal | 2004-03-15 |  |  | 0.024673 | 0.296 | 7.38 | 390.5 | 2.07 | 0.255 |  | 150 | 80 | 8.395 | 2.366 | -1.3665 | 0.8612 | -1.2174
21FLWPB_28010656 | 21FLWPB | 28010656 | 26.8331 | -80.4572 | Canal | 2005-01-18 |  |  | 0.0082245 | 0.619 | 7.37 | 356.5 | 1.28 | 0.16 |  |  | 51 | 9.02 | 1.899 | -1.8326 | 0.64133 | -0.47965
21FLWPB_28010656 | 21FLWPB | 28010656 | 26.8331 | -80.4572 | Canal | 2004-10-04 |  |  | 0.0082245 | 0.001 | 6.51 | 75 | 1.82 | 0.103 |  | 500 | 5 | 3.61 | 1.821 | -2.273 | 0.59939 | -6.9078
21FLWPB_28010656 | 21FLWPB | 28010656 | 26.8331 | -80.4572 | Canal | 2005-02-09 |  |  | 0.0082245 | 0.632 | 7.61 | 405 | 1.93 | 0.296 |  | 175 | 156 | 8.73 | 2.562 | -1.2174 | 0.94079 | -0.45887
21FLWPB_28010656 | 21FLWPB | 28010656 | 26.8331 | -80.4572 | Canal | 2005-04-04 |  |  | 0.0082245 | 0.64 | 7.65 | 382 | 3.05 | 0.496 |  | 50 | 260 | 8.54 | 3.69 | -0.70118 | 1.3056 | -0.44629
21FLWPB_28010656 | 21FLWPB | 28010656 | 26.8331 | -80.4572 | Canal | 2004-12-14 |  |  |  | 0.66 | 8.96 | 491 |  |  |  | 500 | 120 | 7.39 |  | X | X | -0.41552
21FLWPB_28010657 | 21FLWPB | 28010657 | 26.8 | -80.388 | Canal | 2004-04-05 |  |  | 0.0082245 | 0.001 | 8.0967 | 887.6667 | 0.94 | 0.03 |  | 35 | 7 | 9.4067 | 0.941 | -3.5066 | -0.060812 | -6.9078
21FLWPB_28010667 | 21FLWPB | 28010667 | 27.1791 | -80.3019 | River/Stream | 2004-09-20 |  |  | 0.28786 | 0.13 |  |  | 2.4 | 0.78 |  | 60 | 6 |  | 2.53 | -0.24846 | 0.92822 | -2.0402
21FLWPB_28010667 | 21FLWPB | 28010667 | 27.1791 | -80.3019 | River/Stream | 2004-10-13 |  |  | 0.13159 | 0.015 |  |  | 1.6 | 0.62 |  | 125 | 6 |  | 1.615 | -0.47804 | 0.47933 | -4.1997
21FLWPB_28010667 | 21FLWPB | 28010667 | 27.1791 | -80.3019 | River/Stream | 2005-07-11 |  |  | 0.10692 | 0.047 |  |  | 1.9 | 1.6 |  | 100 |  |  | 1.947 | 0.47 | 0.66629 | -3.0576
21FLWPB_28010667 | 21FLWPB | 28010667 | 27.1791 | -80.3019 | River/Stream | 2004-08-19 |  |  | 0.012337 | 0.008 | [9 empty] | X | X | -4.8283
21FLWPB_28010707 | 21FLWPB | 28010707 | 27.338 | -80.5618 | Canal | 2004-10-07 |  |  | 0.22206 | 0.016 |  |  | 1.8 | 0.57 |  |  |  |  | 1.816 | -0.56212 | 0.59664 | -4.1352
21FLWPB_28010708 | 21FLWPB | 28010708 | 27.2058 | -80.3983 | Canal | 2004-10-13 |  |  | 0.18916 | 0.009 |  |  | 1.6 | 0.72 |  | 450 | 3 |  | 1.609 | -0.3285 | 0.47561 | -4.7105
21FLWPB_28010709 | 21FLWPB | 28010709 | 27.2056 | -80.3393 | Canal | 2004-10-13 |  |  | 0.18916 | 0.005 |  |  | 1.7 | 1 |  | 450 | 3 |  | 1.705 | 0 | 0.53357 | -5.2983
21FLWPB_28010712 | 21FLWPB | 28010712 | 27.2055 | -80.4333 | Canal | 2007-10-01 | 4.6 |  | 0.39 | 0.084 | 7.1567 |  | 2.6 | 0.68 | 0.54 |  |  | 4.5567 | 2.684 | -0.38566 | 0.98731 | -2.4769
21FLWPB_28010712 | 21FLWPB | 28010712 | 27.2055 | -80.4333 | Canal | 2007-02-19 | 0.425 |  | 0.13 | 0.03 | 7.7267 |  | 1.3 | 0.074 | 0.021 |  |  | 7.8067 | 1.33 | -2.6037 | 0.28518 | -3.5066
21FLWPB_28010712 | 21FLWPB | 28010712 | 27.2055 | -80.4333 | Canal | 2004-09-20 |  |  | 0.13982 | 0.004 | 6.14 | 253 | 1.74 | 2.421 |  |  |  |  | 1.744 | 0.88418 | 0.55618 | -5.5215
21FLWPB_28010712 | 21FLWPB | 28010712 | 27.2055 | -80.4333 | Canal | 2007-04-10 | 28 |  | 0.02 | 0.02 | 7.6433 |  | 1.5 | 0.086 | 0.006 |  |  | 6.59 | 1.52 | -2.4534 | 0.41871 | -3.912
21FLWPB_28010712 | 21FLWPB | 28010712 | 27.2055 | -80.4333 | Canal | 2007-07-24 | 77 |  | 0.025 | 0.014 | 7.4967 |  | 1.9 | 0.37 | 0.19 |  |  | 5.16 | 1.914 | -0.99425 | 0.6492 | -4.2687
21FLWPB_28010713 | 21FLWPB | 28010713 | 27.2 | -80.4416 | Canal | 2004-09-20 |  |  | 0.07402 | 0.005 | 6.21 | 185 | 1.9 | 2.245 |  |  |  |  | 1.905 | 0.80871 | 0.64448 | -5.2983
21FLWPB_28010714 | 21FLWPB | 28010714 | 26.8058 | -80.6533 | Canal | 2005-03-28 | 7.28 | 8.81 | 2.2124 | 0.014 | 7.335 |  | 4.38 | 0.504 |  |  |  | 1.765 | 4.394 | -0.68518 | 1.4802 | -4.2687
21FLWPB_28010714 | 21FLWPB | 28010714 | 26.8058 | -80.6533 | Canal | 2005-06-08 | 9.2 | 12.6 | 2.9608 | 0.006 | 7.28 |  | 7.7 | 1 |  |  |  | 1.15 | 7.706 | 0 | 2.042 | -5.116
21FLWPB_28010714 | 21FLWPB | 28010714 | 26.8058 | -80.6533 | Canal | 2005-09-21 | 20.2 | 23.6 | 0.55926 | 0.007 | 7.13 |  | 1.8 | 0.29 |  |  |  | 1.4633 | 1.807 | -1.2379 | 0.59167 | -4.9618
21FLWPB_28010714 | 21FLWPB | 28010714 | 26.8058 | -80.6533 | Canal | 2005-10-04 | 112.6 | 137.3 | 1.1514 | 0.039 | 7.38 |  | 4.3 | 0.56 |  | 150 |  | 0.78 | 4.339 | -0.57982 | 1.4676 | -3.2442
21FLWPB_28010714 | 21FLWPB | 28010714 | 26.8058 | -80.6533 | Canal | 2005-08-24 | 121.1 | 135.9 | 0.39477 | 0.002 | 7.53 |  | 1.9 | 0.22 |  |  |  | 2.78 | 1.902 | -1.5141 | 0.64291 | -6.2146
21FLWPB_28010714 | 21FLWPB | 28010714 | 26.8058 | -80.6533 | Canal | 2005-06-22 | 115.9 | 136.6 | 0.7073 | 0.015 | 7.42 |  | 5.5 | 0.49 |  |  |  | 1.19 | 5.515 | -0.71335 | 1.7075 | -4.1997
21FLWPB_28010714 | 21FLWPB | 28010714 | 26.8058 | -80.6533 | Canal | 2005-07-06 | 33.2 | 38.4 | 0.54282 | 0.053 | 7.31 |  | 5.5 | 0.52 |  |  |  | 3.99 | 5.553 | -0.65393 | 1.7143 | -2.9375
21FLWPB_28010714 | 21FLWPB | 28010714 | 26.8058 | -80.6533 | Canal | 2005-08-10 | 107.3 | 129.7 | 0.36188 | 0.31 | 7.085 |  | 4 | 0.43 |  |  |  | 0.59 | 4.31 | -0.84397 | 1.4609 | -1.1712
21FLWPB_28010714 | 21FLWPB | 28010714 | 26.8058 | -80.6533 | Canal | 2005-07-20 | 73.2 | 92.4 | 0.26318 | 0.09 | 7.53 |  | 3.8 | 0.45 |  |  |  | 3.65 | 3.89 | -0.79851 | 1.3584 | -2.4079
21FLWPB_28010714 | 21FLWPB | 28010714 | 26.8058 | -80.6533 | Canal | 2005-09-07 | 303.6 | 359.5 | 0.34543 | 0.004 | 7.52 |  | 5 | 0.96 |  |  |  | 1.165 | 5.004 | -0.040822 | 1.6102 | -5.5215
21FLWPB_28010714 | 21FLWPB | 28010714 | 26.8058 | -80.6533 | Canal | 2005-05-24 | 38.85 | 43.6 | 0.032898 | 0.136 | 7.385 |  | 2.45 | 0.145 |  |  |  | 3.605 | 2.586 | -1.931 | 0.95011 | -1.9951
21FLWPB_28010725 | 21FLWPB | 28010725 | 26.8304 | -80.0605 | River/Stream | 2008-10-08 | 14 | 16 |  |  | 7.7567 | [6 empty] | 6.1433 |  | X | X | X
21FLWPB_28010725 | 21FLWPB | 28010725 | 26.8304 | -80.0605 | River/Stream | 2008-01-03 | 4.1 | 5.5 |  |  | 7.9567 | [6 empty] | 6.4367 |  | X | X | X
21FLWPB_28010725 | 21FLWPB | 28010725 | 26.8304 | -80.0605 | River/Stream | 2008-03-24 | 1.3 | 1.9 |  |  | 7.9967 | [6 empty] | 5.76 |  | X | X | X
21FLWPB_28010768 | 21FLWPB | 28010768 | 26.6821 | -80.7514 | Canal | 2005-10-04 | 11.7 | 16.7 | 0.90469 | 0.015 | 7.17 |  | 2.9 | 0.12 |  | 100 |  | 0.55333 | 2.915 | -2.1203 | 1.0699 | -4.1997
21FLWPB_28010768 | 21FLWPB | 28010768 | 26.6821 | -80.7514 | Canal | 2005-09-07 | 28.1 | 34 | 0.68263 | 0.016 | 7.08 |  | 2.2 | 0.12 |  |  |  | 0.83 | 2.216 | -2.1203 | 0.7957 | -4.1352
21FLWPB_28010768 | 21FLWPB | 28010768 | 26.6821 | -80.7514 | Canal | 2005-06-08 | 3.6 | 5.1 | 0.26318 | 0.026 | 8.45 |  | 0.86 | 0.22 |  |  |  | 4.47 | 0.886 | -1.5141 | -0.12104 | -3.6497
21FLWPB_28010768 | 21FLWPB | 28010768 | 26.6821 | -80.7514 | Canal | 2005-06-22 | 6.3 | 8.2 | 0.90469 | 0.095 | 7.14 |  | 3 | 0.19 |  |  |  | 0.57 | 3.095 | -1.6607 | 1.1298 | -2.3539
21FLWPB_28010768 | 21FLWPB | 28010768 | 26.6821 | -80.7514 | Canal | 2005-09-21 | 29.1 | 33.9 | 0.31253 | 0.055 | 6.9 |  | 1.4 | 0.1 |  |  |  | 1.0533 | 1.455 | -2.3026 | 0.37501 | -2.9004
21FLWPB_28010768 | 21FLWPB | 28010768 | 26.6821 | -80.7514 | Canal | 2005-03-31 | 129.17 | 137.79 | 0.46057 | 0.035 | 6.9833 | 1021 | 2.29 | 0.2 |  |  |  | 1.68 | 2.325 | -1.6094 | 0.84372 | -3.3524
21FLWPB_28010768 | 21FLWPB | 28010768 | 26.6821 | -80.7514 | Canal | 2005-07-06 | 9.8 | 11.9 | 0.35365 | 0.024 | 7.0533 |  | 1.9 | 0.1 |  |  |  | 0.92667 | 1.924 | -2.3026 | 0.65441 | -3.7297
21FLWPB_28010768 | 21FLWPB | 28010768 | 26.6821 | -80.7514 | Canal | 2005-07-20 | 27.6 | 39.1 | 0.54282 | 0.012 | 7.1267 |  | 3.1 | 0.15 |  |  |  | 1.3167 | 3.112 | -1.8971 | 1.1353 | -4.4228
21FLWPB_28010768 | 21FLWPB | 28010768 | 26.6821 | -80.7514 | Canal | 2005-08-10 | 19.4 | 21.9 | 0.64151 | 0.015 | 7.0767 |  | 3.8 | 0.27 |  |  |  | 0.28667 | 3.815 | -1.3093 | 1.3389 | -4.1997
21FLWPB_28010768 | 21FLWPB | 28010768 | 26.6821 | -80.7514 | Canal | 2005-08-24 | 87.7 | 100 | 0.36188 | 0.014 | 7.2467 |  | 2.6 | 0.13 |  |  |  | 0.33 | 2.614 | -2.0402 | 0.96088 | -4.2687
21FLWPB_28010768 | 21FLWPB | 28010768 | 26.6821 | -80.7514 | Canal | 2005-05-25 | 19.5 | 24.8 | 0.037833 | 0.11 | 6.5 |  | 1.5 | 0.12 |  |  |  | 5.6533 | 1.61 | -2.1203 | 0.47623 | -2.2073
21FLWPB_28010768 | 21FLWPB | 28010768 | 26.6821 | -80.7514 | Canal | 2006-02-08 |  |  |  |  | 7.2933 | [6 empty] | 1.0933 |  | X | X | X
21FLWPB_28010768 | 21FLWPB | 28010768 | 26.6821 | -80.7514 | Canal | 2006-01-19 |  |  |  |  | 7.73 | [6 empty] | 8.3267 |  | X | X | X
21FLWPB_28010768 | 21FLWPB | 28010768 | 26.6821 | -80.7514 | Canal | 2005-12-28 |  |  |  |  | 7.18 | [6 empty] | 1.0433 |  | X | X | X
21FLWPB_28010797 | 21FLWPB | 28010797 | 26.3338 | -80.535 | Canal | 2005-06-09 | 4.6 | 4.9 | 0.098694 | 0.45 | 7.2 |  | 2.1 | 0.054 |  |  |  | 1.86 | 2.55 | -2.9188 | 0.93609 | -0.79851
21FLWPB_28010797 | 21FLWPB | 28010797 | 26.3338 | -80.535 | Canal | 2005-08-11 | 4.4 | 4.3 | 0.055104 | 0.013 | 7.51 |  | 2 | 0.025 |  | 150 |  | 1.92 | 2.013 | -3.6889 | 0.69963 | -4.3428
21FLWPB_28010797 | 21FLWPB | 28010797 | 26.3338 | -80.535 | Canal | 2005-11-09 |  |  | 0.064151 | 0.025 | 7.5833 |  | 2.5 | 0.01 |  |  |  | 3.5367 | 2.525 | -4.6052 | 0.92624 | -3.6889
21FLWPB_28010797 | 21FLWPB | 28010797 | 26.3338 | -80.535 | Canal | 2005-03-28 | 3.74 | 4.91 | 0.032898 | 0.055 | 7.79 |  | 1.42 | 0.028 |  |  |  | 5.25 | 1.475 | -3.5756 | 0.38866 | -2.9004
21FLWPB_28010797 | 21FLWPB | 28010797 | 26.3338 | -80.535 | Canal | 2005-10-18 | 2 | 2 | 0.048524 | 0.022 | 7.5933 |  | 2.5 | 0.037 |  | 125 |  | 2.4767 | 2.522 | -3.2968 | 0.92505 | -3.8167
21FLWPB_28010797 | 21FLWPB | 28010797 | 26.3338 | -80.535 | Canal | 2005-10-05 | 4.4 | 4.4 | 0.045235 | 0.033 | 7.43 |  | 2.4 | 0.01 |  | 125 |  | 2.4267 | 2.433 | -4.6052 | 0.88913 | -3.4112
21FLWPB_28010797 | 21FLWPB | 28010797 | 26.3338 | -80.535 | Canal | 2005-07-21 | 1.8 | 1.8 | 0.041122 | 0.007 | 7.5033 |  | 2.2 | 0.039 |  | 175 |  | 1.94 | 2.207 | -3.2442 | 0.79163 | -4.9618
21FLWPB_28010797 | 21FLWPB | 28010797 | 26.3338 | -80.535 | Canal | 2005-06-23 | 2.2 | 2.3 | 0.032075 | 0.016 | 7.58 |  | 2.2 | 0.032 |  |  |  | 2.91 | 2.216 | -3.442 | 0.7957 | -4.1352
21FLWPB_28010797 | 21FLWPB | 28010797 | 26.3338 | -80.535 | Canal | 2005-09-08 | 2.7 | 2.5 | 0.027963 | 0.016 | 7.49 |  | 2 | 0.01 |  | 100 |  | 2.63 | 2.016 | -4.6052 | 0.70112 | -4.1352
21FLWPB_28010797 | 21FLWPB | 28010797 | 26.3338 | -80.535 | Canal | 2005-07-06 |  |  | 0.027963 | 0.006 |  |  | 2.5 | 0.045 |  |  |  |  | 2.506 | -3.1011 | 0.91869 | -5.116
21FLWPB_28010797 | 21FLWPB | 28010797 | 26.3338 | -80.535 | Canal | 2005-09-21 | 4 | 3.6 | 0.0041122 | 0.045 | 7.3933 |  | 2.1 | 0.023 |  | 150 |  | 4.2267 | 2.145 | -3.7723 | 0.76314 | -3.1011
21FLWPB_28010797 | 21FLWPB | 28010797 | 26.3338 | -80.535 | Canal | 2005-07-07 | 3.2 | 3.1 |  |  | 7.4767 |  |  |  |  | 200 |  | 1.9733 |  | X | X | X
21FLWPB_28010797 | 21FLWPB | 28010797 | 26.3338 | -80.535 | Canal | 2005-05-25 | 15.9 | 16.5 |  |  | 7.4367 | [6 empty] | 2.3933 |  | X | X | X
21FLWPB_28010811 | 21FLWPB | 28010811 | 26.6791 | -80.2011 | River/Stream | 2002-10-16 | 7.98 | 10.14 | 0.098694 | 0.112 | 7.5267 | 1100.6667 | 0.93 | 0.057 |  | 60 | 2 | 2.98 | 1.042 | -2.8647 | 0.041142 | -2.1893
21FLWPB_28010811 | 21FLWPB | 28010811 | 26.6791 | -80.2011 | River/Stream | 2002-07-09 | 7.53 | 10.52 | 0.065796 | 0.177 | 7.435 | 736.5 | 0.97 | 0.118 |  | 100 | 12 | 5.04 | 1.147 | -2.1371 | 0.13715 | -1.7316
21FLWPB_28010811 | 21FLWPB | 28010811 | 26.6791 | -80.2011 | River/Stream | 2002-06-10 | 10.23 | 13.51 | 0.057571 | 0.142 | 7.6133 | 1476.3333 | 1.2 | 0.056 |  | 70 | 4 | 3.6 | 1.342 | -2.8824 | 0.29416 | -1.9519
21FLWPB_28010811 | 21FLWPB | 28010811 | 26.6791 | -80.2011 | River/Stream | 2008-11-04 | 4.8 | 5.8 | 0.054 | 0.23 | 7.6367 |  | 1.4 | 0.071 | 0.025 |  |  | 6.6167 | 1.63 | -2.6451 | 0.48858 | -1.4697
21FLWPB_28010811 | 21FLWPB | 28010811 | 26.6791 | -80.2011 | River/Stream | 2001-06-18 |  | 34.79 | 0.032898 | 0.019 | 7.2067 | 520.6667 | 1.21 | 0.1344 |  |  |  | 3.9367 | 1.229 | -2.0069 | 0.2062 | -3.9633
21FLWPB_28010811 | 21FLWPB | 28010811 | 26.6791 | -80.2011 | River/Stream | 2002-09-25 | 6.6 | 10.17 | 0.032898 | 0.21 | 7.49 | 649 | 1.21 | 0.107 |  | 150 | 19 | 3.6 | 1.42 | -2.2349 | 0.35066 | -1.5606
21FLWPB_28010811 | 21FLWPB | 28010811 | 26.6791 | -80.2011 | River/Stream | 2002-05-14 | 7.71 | 13.12 | 0.024673 | 0.006 | 7.5567 | 665.6667 | 1.35 | 0.07 |  |  | 2 | 4.5667 | 1.356 | -2.6593 | 0.30454 | -5.116
21FLWPB_28010811 | 21FLWPB | 28010811 | 26.6791 | -80.2011 | River/Stream | 2008-05-06 | 11 | 13 | 0.005 | 0.01 | 7.8133 |  | 0.8 | 0.031 | 0.002 |  |  | 5.68 | 0.81 | -3.4738 | -0.21072 | -4.6052
21FLWPB_28010811 | 21FLWPB | 28010811 | 26.6791 | -80.2011 | River/Stream | 2001-12-18 | 6.3552 | 7.4437 | 0.098694 | 0.14 | 7.35 | 706 |  | 0.077 |  |  |  | 2.6 |  | -2.5639 | X | -1.9661
21FLWPB_28010811 | 21FLWPB | 28010811 | 26.6791 | -80.2011 | River/Stream | 2008-02-18 | 18 | 20 |  |  | 7.4567 |  |  |  | 0.002 |  |  | 5.2867 |  | X | X | X
21FLWPB_28010879 | 21FLWPB | 28010879 | 27.2713 | -80.3227 | River/Stream | 2001-08-30 |  | 10.175 | 0.098694 | 0.114 | 7.3433 | 3080 | 0.73 | 0.3108 |  |  |  | 2.9867 | 0.844 | -1.1686 | -0.1696 | -2.1716
21FLWPB_28010879 | 21FLWPB | 28010879 | 27.2713 | -80.3227 | River/Stream | 2001-08-14 |  | 21.71 | 0.13159 | 0.165 | 7.3 | 941.3333 | 0.99 | 0.4258 |  |  |  | 3.16 | 1.155 | -0.85379 | 0.1441 | -1.8018
21FLWPB_28010879 | 21FLWPB | 28010879 | 27.2713 | -80.3227 | River/Stream | 2006-09-06 | 3.6 | 5 | 0.21384 | 0.11 | 7.33 |  | 1.7 | 0.39 | 0.285 | 250 |  | 4.21 | 1.81 | -0.94161 | 0.59333 | -2.2073
21FLWPB_28010879 | 21FLWPB | 28010879 | 27.2713 | -80.3227 | River/Stream | 2002-10-22 | 5.55 | 7.22 | 0.057571 | 0.074 | 7.49 | 16644 | 0.63 | 0.233 |  | 70 | 2 | 4.59 | 0.704 | -1.4567 | -0.35098 | -2.6037
21FLWPB_28010879 | 21FLWPB | 28010879 | 27.2713 | -80.3227 | River/Stream | 2007-10-08 | 2.6 |  | 0.15 | 0.096 | 7.0667 |  | 1.7 | 0.56 | 0.45 |  |  | 4.4167 | 1.796 | -0.57982 | 0.58556 | -2.3434
21FLWPB_28010879 | 21FLWPB | 28010879 | 27.2713 | -80.3227 | River/Stream | 2007-08-06 | 10 |  | 0.13 | 0.11 | 6.9867 |  | 1.8 | 0.52 | 0.37 |  |  | 2.3333 | 1.91 | -0.65393 | 0.6471 | -2.2073
21FLWPB_28010879 | 21FLWPB | 28010879 | 27.2713 | -80.3227 | River/Stream | 2002-08-09 | 8.03 | 12.71 | 0.057571 | 0.087 | 7.3833 | 3295.3333 | 0.93 | 0.312 |  | 150 | 6.9 | 3.54 | 1.017 | -1.1648 | 0.016857 | -2.4418
21FLWPB_28010879 | 21FLWPB | 28010879 | 27.2713 | -80.3227 | River/Stream | 2001-07-30 |  | 32.14 | 0.049347 | 0.157 | 7.3067 | 1132.3333 | 0.9 | 0.3684 |  |  |  | 3.5667 | 1.057 | -0.99859 | 0.055435 | -1.8515
21FLWPB_28010879 | 21FLWPB | 28010879 | 27.2713 | -80.3227 | River/Stream | 2001-06-11 |  | 50.98 | 0.049347 | 0.008 | 7.4267 | 2393.3333 | 1.06 | 0.3476 |  |  |  | 4.5733 | 1.068 | -1.0567 | 0.065788 | -4.8283
21FLWPB_28010879 | 21FLWPB | 28010879 | 27.2713 | -80.3227 | River/Stream | 2008-10-14 | 15.5 | 18 | 0.046 | 0.135 | 7.52 |  | 1.35 | 0.29 | 0.205 |  |  | 6.07 | 1.485 | -1.2379 | 0.39541 | -2.0025
21FLWPB_28010879 | 21FLWPB | 28010879 | 27.2713 | -80.3227 | River/Stream | 2008-04-09 | 15 | 21 | 0.043 | 0.1 | 7.4 |  | 1.3 | 0.24 | 0.056 |  |  | 3.985 | 1.4 | -1.4271 | 0.33647 | -2.3026
21FLWPB_28010879 | 21FLWPB | 28010879 | 27.2713 | -80.3227 | River/Stream | 2002-07-26 | 4.84 | 6.11 | 0.032898 | 0.225 | 7.2033 | 991 | 1.02 | 0.369 |  | 200 | 5 | 3.43 | 1.245 | -0.99696 | 0.21914 | -1.4917
21FLWPB_28010879 | 21FLWPB | 28010879 | 27.2713 | -80.3227 | River/Stream | 2002-08-29 | 9.67 | 15.18 | 0.024673 | 0.014 | 7.5 | 1129 | 0.81 | 0.263 |  | 150 | 7 | 4.465 | 0.824 | -1.3356 | -0.19358 | -4.2687
21FLWPB_28010879 | 21FLWPB | 28010879 | 27.2713 | -80.3227 | River/Stream | 2006-04-12 | 11.9 | 14.5 | 0.016449 | 0.007 | 7.6267 |  | 0.69 | 0.174 | 0.11 | 70 |  | 6.7067 | 0.697 | -1.7487 | -0.36097 | -4.9618
21FLWPB_28010879 | 21FLWPB | 28010879 | 27.2713 | -80.3227 | River/Stream | 2002-10-02 | 12.9 | 16.9 | 0.016449 | 0.031 | 7.4933 | 1016.6667 | 0.71 | 0.284 |  | 100 | 6 | 4.4533 | 0.741 | -1.2588 | -0.29975 | -3.4738
21FLWPB_28010879 | 21FLWPB | 28010879 | 27.2713 | -80.3227 | River/Stream | 2008-05-13 | 16 | 18 | 0.025 | 0.012 | 7.555 |  | 1.1 | 0.18 | 0.1 |  |  | 4.345 | 1.112 | -1.7148 | 0.10616 | -4.4228
21FLWPB_28010879 | 21FLWPB | 28010879 | 27.2713 | -80.3227 | River/Stream | 2006-03-14 | 16 | 20.1 | 0.016449 | 0.004 | 7.6633 |  | 0.75 | 0.145 |  | 70 |  | 6.39 | 0.754 | -1.931 | -0.28236 | -5.5215
21FLWPB_28010879 | 21FLWPB | 28010879 | 27.2713 | -80.3227 | River/Stream | 2002-07-17 |  |  | 0.024673 | 0.16 | 7.3 | 901 | 1.13 | 0.416 |  | 250 | 9 |  | 1.29 | -0.87707 | 0.25464 | -1.8326
21FLWPB_28010879 | 21FLWPB | 28010879 | 27.2713 | -80.3227 | River/Stream | 2007-11-19 | 8.8 |  | 0.028 | 0.14 | 7.4433 |  | 1.3 | 0.18 | 0.11 |  |  | 8.75 | 1.44 | -1.7148 | 0.36464 | -1.9661
21FLWPB_28010879 | 21FLWPB | 28010879 | 27.2713 | -80.3227 | River/Stream | 2002-08-14 | 6.38 | 9.07 | 0.016449 | 0.086 | 7.17 | 860.3333 | 0.82 | 0.324 |  | 150 | 6 | 3.35 | 0.906 | -1.127 | -0.098716 | -2.4534
21FLWPB_28010879 | 21FLWPB | 28010879 | 27.2713 | -80.3227 | River/Stream | 2002-05-28 | 37.72 | 40.95 | 0.016449 | 0.009 | 7.3533 | 15049.6667 | 0.84 | 0.28 |  | 80 | 5.4 |  | 0.849 | -1.273 | -0.1637 | -4.7105
21FLWPB_28010879 | 21FLWPB | 28010879 | 27.2713 | -80.3227 | River/Stream | 2008-11-12 | 15 | 18 | 0.022 | 0.055 | 7.55 |  | 1.15 | 0.17 | 0.11 |  |  | 6.6 | 1.205 | -1.772 | 0.18648 | -2.9004
21FLWPB_28010879 | 21FLWPB | 28010879 | 27.2713 | -80.3227 | River/Stream | 2007-02-20 | 12 |  | 0.005 | 0.011 | 7.8367 |  | 0.68 | 0.14 | 0.081 |  |  | 7.93 | 0.691 | -1.9661 | -0.36962 | -4.5099
21FLWPB_28010879 | 21FLWPB | 28010879 | 27.2713 | -80.3227 | River/Stream | 2006-07-26 |  |  | 0.017271 | 0.01 |  |  | 2.4 | 0.35 |  |  |  |  | 2.41 | -1.0498 | 0.87963 | -4.6052
21FLWPB_28010879 | 21FLWPB | 28010879 | 27.2713 | -80.3227 | River/Stream | 2002-08-27 | 14.18 | 17.78 | 0.0041122 | 0.001 | 7.6033 | 1151.6667 | 0.76 | 0.269 |  | 150 | 10 | 5.9833 | 0.761 | -1.313 | -0.27312 | -6.9078
21FLWPB_28010879 | 21FLWPB | 28010879 | 27.2713 | -80.3227 | River/Stream | 2007-04-16 |  |  | 0.005 | 0.026 | 7.4967 |  | 1.1 | 0.22 | 0.12 |  |  | 4.31 | 1.126 | -1.5141 | 0.11867 | -3.6497
21FLWPB_28010879 | 21FLWPB | 28010879 | 27.2713 | -80.3227 | River/Stream | 2006-06-21 | 24.1 | 26.9 | 0.0041122 | 0.002 | 7.5067 |  | 0.99 | 0.28 | 0.203 | 70 |  | 5.27 | 0.992 | -1.273 | -0.0080322 | -6.2146
21FLWPB_28010879 | 21FLWPB | 28010879 | 27.2713 | -80.3227 | River/Stream | 2006-05-22 | 20.9 | 24.6 | 0.0041122 | 0.002 | 7.48 |  | 1 | 0.2 | 0.127 | 60 |  | 5.1533 | 1.002 | -1.6094 | 0.001998 | -6.2146
21FLWPB_28010879 | 21FLWPB | 28010879 | 27.2713 | -80.3227 | River/Stream | 2002-09-05 | 15.13 | 20.44 | 0.0020561 | 0.003 | 7.535 | 926.5 | 0.68 | 0.229 |  | 100 | 8 | 4.425 | 0.683 | -1.474 | -0.38126 | -5.8091
21FLWPB_28010879 | 21FLWPB | 28010879 | 27.2713 | -80.3227 | River/Stream | 2002-08-01 | 11.69 | 23.1 | 0.0020561 | 0.073 | 7.34 | 952 | 0.82 | 0.313 |  | 150 | 7 | 4.7067 | 0.893 | -1.1616 | -0.11317 | -2.6173
21FLWPB_28010879 | 21FLWPB | 28010879 | 27.2713 | -80.3227 | River/Stream | 2002-12-12 |  |  |  |  | 7.64 | 20332 | [5 empty] | 6.76 |  | X | X | X
21FLWPB_28010879 | 21FLWPB | 28010879 | 27.2713 | -80.3227 | River/Stream | 2006-10-31 | 12.9 | 22.7 |  |  | 7.5133 |  |  |  |  | 70 |  | 6.2333 |  | X | X | X
21FLWPB_28010879 | 21FLWPB | 28010879 | 27.2713 | -80.3227 | River/Stream | 2004-06-03 |  |  |  |  | 7.29 | 24809 | [5 empty] | 4.7867 |  | X | X | X
21FLWPB_28010879 | 21FLWPB | 28010879 | 27.2713 | -80.3227 | River/Stream | 2006-09-13 | 5.3 | 7.6 |  |  | 7.3033 |  |  |  | 0.292 | 300 |  | 3.5367 |  | X | X | X
21FLWPB_28010879 | 21FLWPB | 28010879 | 27.2713 | -80.3227 | River/Stream | 2000-05-03 |  |  |  |  | 7.47 | 15170 |  |  |  |  | 9 | 5.6467 |  | X | X | X
21FLWPB_28010879 | 21FLWPB | 28010879 | 27.2713 | -80.3227 | River/Stream | 1999-03-11 |  |  |  |  | 7.6167 | 21286.6667 | [5 empty] | 7.0467 |  | X | X | X
21FLWPB_28010879 | 21FLWPB | 28010879 | 27.2713 | -80.3227 | River/Stream | 2000-05-02 |  |  |  |  | 7.5367 | 13980.3333 |  |  |  |  | 9 | 5.5567 |  | X | X | X
21FLWPB_28010879 | 21FLWPB | 28010879 | 27.2713 | -80.3227 | River/Stream | 2000-05-04 |  |  |  |  | 7.5133 | 14766.6667 |  |  |  |  | 8 | 5.7333 |  | X | X | X
21FLWPB_28010879 | 21FLWPB | 28010879 | 27.2713 | -80.3227 | River/Stream | 2000-05-09 |  |  |  |  | 7.83 | 12886.6667 |  |  |  |  | 9 | 6.8867 |  | X | X | X
21FLWPB_28010879 | 21FLWPB | 28010879 | 27.2713 | -80.3227 | River/Stream | 1999-06-21 |  |  |  |  | 6.9633 | 729.6667 | [5 empty] | 1.62 |  | X | X | X
21FLWPB_28010879 | 21FLWPB | 28010879 | 27.2713 | -80.3227 | River/Stream | 2002-01-01 |  |  |  |  | 7.73 | 10766 | [5 empty] | 7 |  | X | X | X
21FLWPB_28010879 | 21FLWPB | 28010879 | 27.2713 | -80.3227 | River/Stream | 2002-08-19 | 14.24 | 17.74 |  |  | 7.325 | 984 | 0.83 | 0.278 |  |  |  | 4.81 |  | -1.2801 | X | X
21FLWPB_28010879 | 21FLWPB | 28010879 | 27.2713 | -80.3227 | River/Stream | 2002-06-25 |  |  |  |  | 7.37 | 1499 | [5 empty] | 4.63 |  | X | X | X
21FLWPB_28010881 | 21FLWPB | 28010881 | 27.3791 | -80.4486 | River/Stream | 2001-08-14 |  | 54.21 | 0.13982 | 0.08 |  |  | 0.95 | 0.4126 |  |  |  |  | 1.03 | -0.88528 | 0.029559 | -2.5257
21FLWPB_28010881 | 21FLWPB | 28010881 | 27.3791 | -80.4486 | River/Stream | 2007-08-16 | 4.1 |  | 0.16 | 0.041 | 7.17 |  | 1.2 | 0.4 | 0.26 |  |  | 4.385 | 1.241 | -0.91629 | 0.21592 | -3.1942
21FLWPB_28010881 | 21FLWPB | 28010881 | 27.3791 | -80.4486 | River/Stream | 2002-01-10 | 5.52 | 7.2 | 0.057571 | 0.028 | 7.435 | 1785 | 0.48 | 0.039 |  |  |  | 6.425 | 0.508 | -3.2442 | -0.67727 | -3.5756
21FLWPB_28010881 | 21FLWPB | 28010881 | 27.3791 | -80.4486 | River/Stream | 2007-11-06 | 0.94 |  | 0.082 | 0.085 | 7.175 |  | 1.2 | 0.32 | 0.24 |  |  | 2.735 | 1.285 | -1.1394 | 0.25076 | -2.4651
21FLWPB_28010881 | 21FLWPB | 28010881 | 27.3791 | -80.4486 | River/Stream | 2007-02-26 | 0.425 |  | 0.017 | 0.053 | 7.38 |  | 0.38 | 0.072 | 0.062 |  |  | 5.19 | 0.433 | -2.6311 | -0.83702 | -2.9375
21FLWPB_28010881 | 21FLWPB | 28010881 | 27.3791 | -80.4486 | River/Stream | 2001-08-30 |  | 48.535 | 0.041122 | 0.028 | 7.36 | 1500 | 0.99 | 0.5936 |  |  |  | 4.76 | 1.018 | -0.52155 | 0.01784 | -3.5756
21FLWPB_28010881 | 21FLWPB | 28010881 | 27.3791 | -80.4486 | River/Stream | 2001-11-26 |  | 6.23 | 0.024673 | 0.029 | 7.21 | 1374.5 | 0.77 | 0.287 |  |  |  | 6.61 | 0.799 | -1.2483 | -0.22439 | -3.5405
21FLWPB_28010881 | 21FLWPB | 28010881 | 27.3791 | -80.4486 | River/Stream | 2001-07-30 |  |  | 0.032898 | 0.023 | 7.28 | 1590 | 1.11 | 0.5762 |  |  |  | 5.12 | 1.133 | -0.5513 | 0.12487 | -3.7723
21FLWPB_28010881 | 21FLWPB | 28010881 | 27.3791 | -80.4486 | River/Stream | 2007-06-14 | 52 |  | 0.017 | 0.03 | 7.26 |  | 2.1 | 0.36 | 0.16 |  |  | 6.49 | 2.13 | -1.0217 | 0.75612 | -3.5066
21FLWPB_28010881 | 21FLWPB | 28010881 | 27.3791 | -80.4486 | River/Stream | 2007-04-23 |  |  |  |  | 7.66 |  |  |  | 0.05 |  |  | 5.71 |  | X | X | X
21FLWPB_28010883 | 21FLWPB | 28010883 | 27.3194 | -80.4533 | River/Stream | 1999-11-24 |  |  | 0.024673 | 0.162 | 7.44 | 942 | 0.98 | 0.211 |  | 150 | 1 | 7.13 | 1.142 | -1.5559 | 0.13278 | -1.8202
21FLWPB_28010883 | 21FLWPB | 28010883 | 27.3194 | -80.4533 | River/Stream | 2000-09-12 |  |  | 0.016449 | 0.002 |  |  | 1.08 | 0.189 |  | 80 | 3 |  | 1.082 | -1.666 | 0.078811 | -6.2146
21FLWPB_28010883 | 21FLWPB | 28010883 | 27.3194 | -80.4533 | River/Stream | 2000-07-11 |  |  | 0.0082245 | 0.001 | 8.1 | 1470 | 1.45 | 0.339 |  | 150 | 11 | 12.1 | 1.451 | -1.0818 | 0.37225 | -6.9078
21FLWPB_28010883 | 21FLWPB | 28010883 | 27.3194 | -80.4533 | River/Stream | 2000-04-17 |  |  | 0.0082245 | 0.003 | 8.24 | 1510 | 1.82 | 0.288 |  | 100 | 8 | 13.81 | 1.823 | -1.2448 | 0.60048 | -5.8091
21FLWPB_28010883 | 21FLWPB | 28010883 | 27.3194 | -80.4533 | River/Stream | 2000-06-06 |  |  |  |  | 7.88 | 1670 | [5 empty] | 9.18 |  | X | X | X
21FLWPB_28010883 | 21FLWPB | 28010883 | 27.3194 | -80.4533 | River/Stream | 2000-08-16 |  |  |  |  | 6.93 | 1237 | [5 empty] | 2.95 |  | X | X | X
21FLWPB_28010883 | 21FLWPB | 28010883 | 27.3194 | -80.4533 | River/Stream | 2000-03-16 |  |  |  |  | 7.69 | 1490 | [5 empty] | 7.59 |  | X | X | X
21FLWPB_28010883 | 21FLWPB | 28010883 | 27.3194 | -80.4533 | River/Stream | 1999-07-27 |  |  |  |  | 6.985 | 774.5 | [5 empty] | 3.475 |  | X | X | X
21FLWPB_28010883 | 21FLWPB | 28010883 | 27.3194 | -80.4533 | River/Stream | 1999-10-28 |  |  |  |  | 6.71 | 439 | [5 empty] | 3.32 |  | X | X | X
21FLWPB_28010884 | 21FLWPB | 28010884 | 27.3377 | -80.5463 | River/Stream | 2004-10-07 |  |  | 0.14804 | 0.002 |  |  | 1.7 | 0.68 |  |  |  |  | 1.702 | -0.38566 | 0.5318 | -6.2146
21FLWPB_28010894 | 21FLWPB | 28010894 | 26.6552 | -80.0711 | River/Stream | 2002-07-08 | 10.77 | 14.37 | 0.098694 | 0.174 | 7.6267 | 529.6667 | 1.03 | 0.125 |  | 70 | 7 | 4.2667 | 1.204 | -2.0794 | 0.18565 | -1.7487
21FLWPB_28010894 | 21FLWPB | 28010894 | 26.6552 | -80.0711 | River/Stream | 2002-10-16 | 14.98 | 19.47 | 0.041122 | 0.036 | 7.5967 | 746 | 0.93 | 0.078 |  | 70 | 8.9 | 4.43 | 0.966 | -2.551 | -0.034591 | -3.3242
21FLWPB_28010894 | 21FLWPB | 28010894 | 26.6552 | -80.0711 | River/Stream | 2002-03-11 | 10.48 | 12.46 | 0.041122 | 0.19 | 7.595 | 387 | 0.99 | 0.061 |  | 70 | 6.5 | 6.025 | 1.18 | -2.7969 | 0.16551 | -1.6607
21FLWPB_28010894 | 21FLWPB | 28010894 | 26.6552 | -80.0711 | River/Stream | 2002-09-24 | 4.33 | 5.68 | 0.041122 | 0.251 | 7.1933 | 732.6667 | 1.22 | 0.104 |  | 100 | 15 | 3.4467 | 1.471 | -2.2634 | 0.38594 | -1.3823
21FLWPB_28010894 | 21FLWPB | 28010894 | 26.6552 | -80.0711 | River/Stream | 2001-06-18 |  | 77.02 | 0.016449 | 0.001 | 7.5267 | 260.1433 | 1.26 | 0.093 |  |  |  | 5.26 | 1.261 | -2.3752 | 0.23191 | -6.9078
21FLWPB_28010894 | 21FLWPB | 28010894 | 26.6552 | -80.0711 | River/Stream | 2002-05-13 | 26.51 | 30.78 | 0.0020561 | 0.002 | 7.9167 | 541 | 0.81 | 0.085 |  |  | 5 | 4.5667 | 0.812 | -2.4651 | -0.20825 | -6.2146
21FLWPB_28010895 | 21FLWPB | 28010895 | 26.6769 | -80.1119 | River/Stream | 2008-11-04 | 4.2 | 5.5 | 0.074 | 0.25 | 7.5933 |  | 1.4 | 0.065 | 0.026 |  |  | 6.7267 | 1.65 | -2.7334 | 0.50078 | -1.3863
21FLWPB_28010895 | 21FLWPB | 28010895 | 26.6769 | -80.1119 | River/Stream | 2008-02-18 | 48 | 52 | 0.005 | 0.15 | 7.4767 |  |  | 0.078 | 0.016 |  |  | 6.1267 |  | -2.551 | X | -1.8971
21FLWPB_28010895 | 21FLWPB | 28010895 | 26.6769 | -80.1119 | River/Stream | 2008-05-06 | 26 | 30 |  | 0.007 | 7.8 |  | 0.82 | 0.04 | 0.002 |  |  | 7.3867 | 0.827 | -3.2189 | -0.18995 | -4.9618
21FLWPB_28010899 | 21FLWPB | 28010899 | 26.8125 | -80.5638 | River/Stream | 2002-07-09 | 20.18 | 26.84 | 1.1268 | 0.16 | 7.3267 | 1692 | 3.98 | 0.246 |  | 300 | 9 | 0.76667 | 4.14 | -1.4024 | 1.4207 | -1.8326
21FLWPB_28010899 | 21FLWPB | 28010899 | 26.8125 | -80.5638 | River/Stream | 2005-07-20 |  |  | 0.98694 | 0.22 | 7.6667 |  | 4.3 | 0.32 |  | 300 |  | 1.5933 | 4.52 | -1.1394 | 1.5085 | -1.5141
21FLWPB_28010899 | 21FLWPB | 28010899 | 26.8125 | -80.5638 | River/Stream | 2005-06-08 |  |  | 0.98694 | 0.99 | 7.1 |  | 4.7 | 0.28 |  | 400 |  | 0.76667 | 5.69 | -1.273 | 1.7387 | -0.01005
21FLWPB_28010899 | 21FLWPB | 28010899 | 26.8125 | -80.5638 | River/Stream | 2005-09-07 |  |  | 1.0692 | 0.21 | 7.3433 |  | 5.1 | 0.14 |  | 300 |  | 1.6833 | 5.31 | -1.9661 | 1.6696 | -1.5606
21FLWPB_28010899 | 21FLWPB | 28010899 | 26.8125 | -80.5638 | River/Stream | 2005-06-22 |  |  | 0.79777 | 0.086 | 7.5067 |  | 5 | 0.2 |  |  |  | 0.88 | 5.086 | -1.6094 | 1.6265 | -2.4534
21FLWPB_28010899 | 21FLWPB | 28010899 | 26.8125 | -80.5638 | River/Stream | 2005-03-28 |  |  | 0.30431 | 0.742 | 6.79 |  | 2.54 | 0.124 |  | 400 |  | 2.63 | 3.282 | -2.0875 | 1.1885 | -0.29841
21FLWPB_28010899 | 21FLWPB | 28010899 | 26.8125 | -80.5638 | River/Stream | 2005-10-04 |  |  | 0.4359 | 0.14 | 7.52 |  | 4.1 | 0.29 |  | 125 |  | 3.2867 | 4.24 | -1.2379 | 1.4446 | -1.9661
21FLWPB_28010899 | 21FLWPB | 28010899 | 26.8125 | -80.5638 | River/Stream | 2005-08-24 |  |  | 0.20561 | 0.12 | 6.99 |  | 2.2 | 0.2 |  | 100 |  | 1.835 | 2.32 | -1.6094 | 0.84157 | -2.1203
21FLWPB_28010899 | 21FLWPB | 28010899 | 26.8125 | -80.5638 | River/Stream | 2002-06-10 | 30.86 | 36 | 0.10692 | 0.131 | 7.9633 | 628.6667 | 1.4 | 0.138 |  | 100 | 13 | 5.4367 | 1.531 | -1.9805 | 0.42592 | -2.0326
21FLWPB_28010899 | 21FLWPB | 28010899 | 26.8125 | -80.5638 | River/Stream | 2005-09-21 |  |  | 0.056749 | 0.19 | 7.19 |  | 1.1 | 0.12 |  | 70 |  | 3.3867 | 1.29 | -2.1203 | 0.25464 | -1.6607
21FLWPB_28010899 | 21FLWPB | 28010899 | 26.8125 | -80.5638 | River/Stream | 2001-06-19 |  | 79.59 | 0.12337 | 0.074 | 7.7367 | 1159.6667 | 2.79 | 0.1168 |  |  |  | 6.0767 | 2.864 | -2.1473 | 1.0522 | -2.6037
21FLWPB_28010899 | 21FLWPB | 28010899 | 26.8125 | -80.5638 | River/Stream | 2002-09-25 | 8.42 | 12.47 | 0.057571 | 0.168 | 7.62 | 461 | 1.42 | 0.151 |  | 150 | 29 | 4.4633 | 1.588 | -1.8905 | 0.46248 | -1.7838
21FLWPB_28010899 | 21FLWPB | 28010899 | 26.8125 | -80.5638 | River/Stream | 2005-07-06 |  |  | 0.18094 | 0.92 | 7.52 |  | 5.4 | 0.14 |  | 350 |  | 3.18 | 6.32 | -1.9661 | 1.8437 | -0.083382
21FLWPB_28010899 | 21FLWPB | 28010899 | 26.8125 | -80.5638 | River/Stream | 2001-12-18 | 2.7997 | 4.9223 | 0.068263 | 0.63 | 7.66 | 1463.6667 | 2.3 | 0.093 |  |  |  | 3.1433 | 2.93 | -2.3752 | 1.075 | -0.46204
21FLWPB_28010899 | 21FLWPB | 28010899 | 26.8125 | -80.5638 | River/Stream | 2005-08-10 |  |  | 0.072375 | 0.2 | 7.3633 |  | 2.6 | 0.21 |  | 200 |  | 1.8133 | 2.8 | -1.5606 | 1.0296 | -1.6094
21FLWPB_28010899 | 21FLWPB | 28010899 | 26.8125 | -80.5638 | River/Stream | 2002-10-16 | 13.85 | 29.76 | 0.016449 | 0.127 | 7.6433 | 476.6667 | 1.56 | 0.183 |  | 70 | 33 | 5.47 | 1.687 | -1.6983 | 0.52295 | -2.0636
21FLWPB_28010899 | 21FLWPB | 28010899 | 26.8125 | -80.5638 | River/Stream | 2005-05-24 |  |  | 0.019739 | 0.57 | 7.0067 |  | 2.1 | 0.28 |  | 70 |  | 7.0333 | 2.67 | -1.273 | 0.98208 | -0.56212
21FLWPB_28010899 | 21FLWPB | 28010899 | 26.8125 | -80.5638 | River/Stream | 2002-05-15 | 83.19 | 0.5 | 0.0082245 | 0.002 | 8.8767 | 594 | 2.92 | 0.381 |  |  | 103 | 7.4533 | 2.922 | -0.96496 | 1.0723 | -6.2146
21FLWPB_28010899 | 21FLWPB | 28010899 | 26.8125 | -80.5638 | River/Stream | 2006-04-25 |  |  |  |  | 7.78 | [6 empty] | 5.5867 |  | X | X | X
21FLWPB_28010899 | 21FLWPB | 28010899 | 26.8125 | -80.5638 | River/Stream | 2006-03-21 |  |  |  |  | 8.1867 | [8 empty] | X | X | X
21FLWPB_28010899 | 21FLWPB | 28010899 | 26.8125 | -80.5638 | River/Stream | 2006-02-07 |  |  |  |  | 7.1133 | [6 empty] | 1.9333 |  | X | X | X
21FLWPB_28010899 | 21FLWPB | 28010899 | 26.8125 | -80.5638 | River/Stream | 2005-12-21 |  |  |  |  | 8.0567 | [6 empty] | 7.8067 |  | X | X | X
21FLWPB_28010899 | 21FLWPB | 28010899 | 26.8125 | -80.5638 | River/Stream | 2006-01-24 |  |  |  |  | 7.9467 | [6 empty] | 7.5133 |  | X | X | X
21FLWPB_28010904 | 21FLWPB | 28010904 | 26.5972 | -80.5436 | River/Stream | 2002-07-09 | 16.62 | 20.67 | 0.55104 | 0.597 | 7.34 | 1490.6667 | 2.98 | 0.153 |  | 250 | 5 | 1.6733 | 3.577 | -1.8773 | 1.2745 | -0.51584
21FLWPB_28010904 | 21FLWPB | 28010904 | 26.5972 | -80.5436 | River/Stream | 2002-10-16 | 3.93 | 5.56 | 0.11514 | 0.26 | 7.56 | 831 | 1.42 | 0.048 |  | 100 | 2 | 2.85 | 1.68 | -3.0366 | 0.51879 | -1.3471
21FLWPB_28010904 | 21FLWPB | 28010904 | 26.5972 | -80.5436 | River/Stream | 2002-05-15 | 6.4 | 9.68 | 0.082245 | 0.124 | 8.09 | 403.6767 | 1.15 | 0.103 |  |  | 9 | 5.96 | 1.274 | -2.273 | 0.24216 | -2.0875
21FLWPB_28010904 | 21FLWPB | 28010904 | 26.5972 | -80.5436 | River/Stream | 2002-06-10 | 3.24 | 3.86 | 0.082245 | 0.205 | 7.7567 | 635.3333 | 1.17 | 0.079 |  | 60 | 3 | 4.4633 | 1.375 | -2.5383 | 0.31845 | -1.5847
21FLWPB_28010904 | 21FLWPB | 28010904 | 26.5972 | -80.5436 | River/Stream | 2001-06-19 |  | 79.59 | 0.082245 | 0.794 | 7.5633 | 1188.6667 | 1.93 | 0.036 |  |  |  | 4.5833 | 2.724 | -3.3242 | 1.0021 | -0.23067
21FLWPB_28010904 | 21FLWPB | 28010904 | 26.5972 | -80.5436 | River/Stream | 2001-12-18 | 3.2585 | 3.7647 | 0.069086 | 0.84 | 7.8533 | 1059 | 2.4 | 0.05 |  |  |  | 4.5533 | 3.24 | -2.9957 | 1.1756 | -0.17435
21FLWPB_28010904 | 21FLWPB | 28010904 | 26.5972 | -80.5436 | River/Stream | 2002-03-13 | 5.27 | 6.1 | 0.041122 | 0.586 | 8 | 1368 | 2.19 | 0.084 |  | 90 | 4.2 | 6.53 | 2.776 | -2.4769 | 1.021 | -0.53444
21FLWPB_28010910 | 21FLWPB | 28010910 | 26.7763 | -80.6935 | Canal | 2005-12-21 | 5.2 | 7.2 | 1.3982 | 0.002 | 7.53 |  | 3.8 | 0.099 |  |  |  | 0.39333 | 3.802 | -2.3126 | 1.3355 | -6.2146
21FLWPB_28010910 | 21FLWPB | 28010910 | 26.7763 | -80.6935 | Canal | 2005-06-08 |  |  | 1.8094 | 0.002 |  |  | 5 | 0.21 |  |  |  |  | 5.002 | -1.5606 | 1.6098 | -6.2146
21FLWPB_28010910 | 21FLWPB | 28010910 | 26.7763 | -80.6935 | Canal | 2006-02-07 | 10.1 | 12.6 | 1.2337 | 2.3 | 7.3 |  | 4.8 | 0.18 |  |  |  | 0.74 | 7.1 | -1.7148 | 1.9601 | 0.83291
21FLWPB_28010910 | 21FLWPB | 28010910 | 26.7763 | -80.6935 | Canal | 2005-08-10 |  |  | 1.2337 | 0.005 |  |  | 5.4 | 0.26 |  |  |  |  | 5.405 | -1.3471 | 1.6873 | -5.2983
21FLWPB_28010910 | 21FLWPB | 28010910 | 26.7763 | -80.6935 | Canal | 2006-07-05 | 77.3 | 91.7 | 0.55104 | 0.042 | 7.5 |  | 3 | 0.15 |  |  |  | 2.4267 | 3.042 | -1.8971 | 1.1125 | -3.1701
21FLWPB_28010910 | 21FLWPB | 28010910 | 26.7763 | -80.6935 | Canal | 2006-04-25 | 32.8 | 36.9 | 0.55926 | 0.022 | 7.5067 |  | 3.2 | 0.15 |  |  |  | 1.16 | 3.222 | -1.8971 | 1.17 | -3.8167
21FLWPB_28010910 | 21FLWPB | 28010910 | 26.7763 | -80.6935 | Canal | 2006-01-24 | 32.2 | 35.5 | 0.63328 | 0.15 | 7.6433 |  | 3.7 | 0.01 |  |  |  | 0.5 | 3.85 | -4.6052 | 1.3481 | -1.8971
21FLWPB_28010910 | 21FLWPB | 28010910 | 26.7763 | -80.6935 | Canal | 2005-07-20 |  |  | 0.3701 | 0.19 |  |  | 3.8 | 0.2 |  |  |  |  | 3.99 | -1.6094 | 1.3838 | -1.6607
21FLWPB_28010910 | 21FLWPB | 28010910 | 26.7763 | -80.6935 | Canal | 2006-10-03 | 15.8 | 21 | 0.061684 | 0.038 | 7.8 |  | 0.8 | 0.088 |  |  |  | 5.115 | 0.838 | -2.4304 | -0.17674 | -3.2702
21FLWPB_28010910 | 21FLWPB | 28010910 | 26.7763 | -80.6935 | Canal | 2005-07-06 |  |  | 0.25496 | 0.29 |  |  | 5 | 0.35 |  |  |  |  | 5.29 | -1.0498 | 1.6658 | -1.2379
21FLWPB_28010910 | 21FLWPB | 28010910 | 26.7763 | -80.6935 | Canal | 2005-06-22 |  |  | 0.16449 | 0.21 |  |  | 4.7 | 0.26 |  |  |  |  | 4.91 | -1.3471 | 1.5913 | -1.5606
21FLWPB_28010910 | 21FLWPB | 28010910 | 26.7763 | -80.6935 | Canal | 2005-05-24 |  |  | 0.013982 | 0.086 |  |  | 1.6 | 0.1 |  |  |  |  | 1.686 | -2.3026 | 0.52236 | -2.4534
21FLWPB_28010913 | 21FLWPB | 28010913 | 26.6097 | -80.7119 | River/Stream | 2005-12-28 |  |  |  |  | 7.83 | [6 empty] | 7.6333 |  | X | X | X
21FLWPB_28010913 | 21FLWPB | 28010913 | 26.6097 | -80.7119 | River/Stream | 2006-01-19 |  |  |  |  | 7.93 | [6 empty] | 8.8633 |  | X | X | X
21FLWPB_28010913 | 21FLWPB | 28010913 | 26.6097 | -80.7119 | River/Stream | 2006-02-08 |  |  |  |  | 7.4333 | [6 empty] | 3.4967 |  | X | X | X
21FLWPB_28010914 | 21FLWPB | 28010914 | 26.5672 | -80.7105 | River/Stream | 2005-12-28 |  |  |  |  | 7.7567 | [6 empty] | 7.4267 |  | X | X | X
21FLWPB_28010914 | 21FLWPB | 28010914 | 26.5672 | -80.7105 | River/Stream | 2006-01-19 |  |  |  |  | 7.9533 | [6 empty] | 9.06 |  | X | X | X
21FLWPB_28010914 | 21FLWPB | 28010914 | 26.5672 | -80.7105 | River/Stream | 2006-02-08 |  |  |  |  | 7.3933 | [6 empty] | 3.96 |  | X | X | X
21FLWPB_28010959 | 21FLWPB | 28010959 | 27.2055 | -80.2838 | River/Stream | 1999-03-17 |  |  |  |  | 7.8233 | 35658 | [5 empty] | 7.52 |  | X | X | X
21FLWPB_28010961 | 21FLWPB | 28010961 | 27.1719 | -80.2723 | River/Stream | 2007-01-17 | 3.7 |  | 0.2 | 0.09 | 6.86 |  | 0.99 | 0.2 | 0.11 |  |  |  | 1.08 | -1.6094 | 0.076961 | -2.4079
21FLWPB_28010961 | 21FLWPB | 28010961 | 27.1719 | -80.2723 | River/Stream | 2007-07-02 | 12 |  | 0.13 | 0.066 | 6.86 |  | 1.1 | 0.16 | 0.052 |  |  | 3.5 | 1.166 | -1.8326 | 0.15358 | -2.7181
21FLWPB_28010961 | 21FLWPB | 28010961 | 27.1719 | -80.2723 | River/Stream | 2007-09-04 | 4.7 |  | 0.1 | 0.16 | 7.105 |  | 1.6 | 0.2 | 0.096 |  |  | 4.17 | 1.76 | -1.6094 | 0.56531 | -1.8326
21FLWPB_28010961 | 21FLWPB | 28010961 | 27.1719 | -80.2723 | River/Stream | 2007-03-13 | 0.425 |  | 0.052 | 0.029 | 6.96 |  | 0.88 | 0.17 | 0.038 |  |  | 1.54 | 0.909 | -1.772 | -0.09541 | -3.5405
21FLWPB_28010961 | 21FLWPB | 28010961 | 27.1719 | -80.2723 | River/Stream | 2007-10-22 | 2.3 |  | 0.069 | 0.16 | 7.11 |  | 1.3 | 0.18 | 0.078 |  |  | 5 | 1.46 | -1.7148 | 0.37844 | -1.8326
21FLWPB_28010964 | 21FLWPB | 28010964 | 26.8417 | -80.6024 | Canal | 2005-12-21 |  |  |  |  | 7.7567 | [6 empty] | 2.2733 |  | X | X | X
21FLWPB_28010964 | 21FLWPB | 28010964 | 26.8417 | -80.6024 | Canal | 2006-04-25 |  |  |  |  | 7.2533 | [6 empty] | 0.93667 |  | X | X | X
21FLWPB_28010964 | 21FLWPB | 28010964 | 26.8417 | -80.6024 | Canal | 2006-03-21 |  |  |  |  | 7.5867 | [8 empty] | X | X | X
21FLWPB_28010964 | 21FLWPB | 28010964 | 26.8417 | -80.6024 | Canal | 2006-01-24 |  |  |  |  | 7.61 | [6 empty] | 3.23 |  | X | X | X
21FLWPB_28010964 | 21FLWPB | 28010964 | 26.8417 | -80.6024 | Canal | 2005-07-07 | [7 empty] | 0.3 | [5 empty] | -1.204 | X | X
21FLWPB_28010964 | 21FLWPB | 28010964 | 26.8417 | -80.6024 | Canal | 2005-02-28 | [7 empty] | 0.513 | [5 empty] | -0.66748 | X | X
21FLWPB_28010964 | 21FLWPB | 28010964 | 26.8417 | -80.6024 | Canal | 2005-02-11 | [7 empty] | 0.812 | 0.556 |  |  |  |  | -0.20825 | X | X
21FLWPB_28010964 | 21FLWPB | 28010964 | 26.8417 | -80.6024 | Canal | 2005-02-07 | [8 empty] | 0.603 |  |  |  |  | X | X | X
21FLWPB_28010964 | 21FLWPB | 28010964 | 26.8417 | -80.6024 | Canal | 2005-02-03 | [7 empty] | 0.83 | [5 empty] | -0.18633 | X | X
21FLWPB_28010964 | 21FLWPB | 28010964 | 26.8417 | -80.6024 | Canal | 2006-02-07 |  |  |  |  | 7.05 | [6 empty] | 0.67333 |  | X | X | X
21FLWPB_28010965 | 21FLWPB | 28010965 | 26.8269 | -80.5835 | Canal | 2005-02-11 | [7 empty] | 0.199 | 0.037 |  |  |  |  | -1.6145 | X | X
21FLWPB_28010965 | 21FLWPB | 28010965 | 26.8269 | -80.5835 | Canal | 2006-04-25 |  |  |  |  | 7.5067 | [6 empty] | 1.0567 |  | X | X | X
21FLWPB_28010965 | 21FLWPB | 28010965 | 26.8269 | -80.5835 | Canal | 2006-03-21 |  |  |  |  | 7.5733 | [8 empty] | X | X | X
21FLWPB_28010965 | 21FLWPB | 28010965 | 26.8269 | -80.5835 | Canal | 2006-02-07 |  |  |  |  | 6.95 | [6 empty] | 0.38 |  | X | X | X
21FLWPB_28010965 | 21FLWPB | 28010965 | 26.8269 | -80.5835 | Canal | 2006-01-24 |  |  |  |  | 7.6567 | [6 empty] | 6.0967 |  | X | X | X
21FLWPB_28010965 | 21FLWPB | 28010965 | 26.8269 | -80.5835 | Canal | 2005-12-21 |  |  |  |  | 7.9933 | [6 empty] | 7.3967 |  | X | X | X
21FLWPB_28010965 | 21FLWPB | 28010965 | 26.8269 | -80.5835 | Canal | 2005-02-28 | [7 empty] | 0.19 | [5 empty] | -1.6607 | X | X
21FLWPB_28010965 | 21FLWPB | 28010965 | 26.8269 | -80.5835 | Canal | 2005-02-07 | [8 empty] | 0.053 |  |  |  |  | X | X | X
21FLWPB_28010965 | 21FLWPB | 28010965 | 26.8269 | -80.5835 | Canal | 2005-02-03 | [7 empty] | 0.187 | [5 empty] | -1.6766 | X | X
21FLWPB_28010965 | 21FLWPB | 28010965 | 26.8269 | -80.5835 | Canal | 2005-07-07 | [7 empty] | 0.3 | [5 empty] | -1.204 | X | X
21FLWPB_28010966 | 21FLWPB | 28010966 | 26.8126 | -80.5639 | Canal | 2005-02-03 | [7 empty] | 0.301 | [5 empty] | -1.2006 | X | X
21FLWPB_28010966 | 21FLWPB | 28010966 | 26.8126 | -80.5639 | Canal | 2005-02-07 | [8 empty] | 0.08 |  |  |  |  | X | X | X
21FLWPB_28010966 | 21FLWPB | 28010966 | 26.8126 | -80.5639 | Canal | 2005-02-11 | [7 empty] | 0.253 | 0.092 |  |  |  |  | -1.3744 | X | X
21FLWPB_28010966 | 21FLWPB | 28010966 | 26.8126 | -80.5639 | Canal | 2005-02-28 | [7 empty] | 0.239 | [5 empty] | -1.4313 | X | X
21FLWPB_28010966 | 21FLWPB | 28010966 | 26.8126 | -80.5639 | Canal | 2005-07-07 | [7 empty] | 0.15 | [5 empty] | -1.8971 | X | X
21FLWPB_28010967 | 21FLWPB | 28010967 | 26.8126 | -80.6446 | Canal | 2006-10-03 | 87.5 | 111 | 1.1514 | 0.077 | 7.65 |  | 4.6 | 0.23 |  |  |  | 0.485 | 4.677 | -1.4697 | 1.5427 | -2.5639
21FLWPB_28010967 | 21FLWPB | 28010967 | 26.8126 | -80.6446 | Canal | 2005-12-21 | 16.2 | 29 | 0.98694 | 0.22 | 7.79 |  | 4.2 | 0.22 |  |  |  | 3.07 | 4.42 | -1.5141 | 1.4861 | -1.5141
21FLWPB_28010967 | 21FLWPB | 28010967 | 26.8126 | -80.6446 | Canal | 2006-02-07 | 29.1 | 32 | 0.82245 | 3.5 | 7.2467 |  | 5.7 | 0.34 |  |  |  | 2.8667 | 9.2 | -1.0788 | 2.2192 | 1.2528
21FLWPB_28010967 | 21FLWPB | 28010967 | 26.8126 | -80.6446 | Canal | 2006-07-05 | 40.7 | 49.5 | 0.42767 | 0.08 | 7.7267 |  | 3.2 | 0.1 |  |  |  | 2.6767 | 3.28 | -2.3026 | 1.1878 | -2.5257
21FLWPB_28010967 | 21FLWPB | 28010967 | 26.8126 | -80.6446 | Canal | 2006-01-24 |  |  | 0.27141 | 0.55 | 7.9567 |  | 3.8 | 0.13 |  |  |  | 5.4233 | 4.35 | -2.0402 | 1.4702 | -0.59784
21FLWPB_28010967 | 21FLWPB | 28010967 | 26.8126 | -80.6446 | Canal | 2006-04-25 | 21.4 | 25.8 | 0.13159 | 0.26 | 7.9533 |  | 2.9 | 0.095 |  |  |  | 3.2033 | 3.16 | -2.3539 | 1.1506 | -1.3471
21FLWPB_28010967 | 21FLWPB | 28010967 | 26.8126 | -80.6446 | Canal | 2005-02-28 | [7 empty] | 0.265 | [5 empty] | -1.328 | X | X
21FLWPB_28010967 | 21FLWPB | 28010967 | 26.8126 | -80.6446 | Canal | 2005-02-07 | [8 empty] | 0.047 |  |  |  |  | X | X | X
21FLWPB_28010967 | 21FLWPB | 28010967 | 26.8126 | -80.6446 | Canal | 2005-02-03 | [7 empty] | 0.13 | [5 empty] | -2.0402 | X | X
21FLWPB_28010967 | 21FLWPB | 28010967 | 26.8126 | -80.6446 | Canal | 2005-07-07 | [7 empty] | 0.14 | [5 empty] | -1.9661 | X | X
21FLWPB_28010968 | 21FLWPB | 28010968 | 26.7838 | -80.645 | Canal | 2005-07-07 | [7 empty] | 0.093 | [5 empty] | -2.3752 | X | X
21FLWPB_28010968 | 21FLWPB | 28010968 | 26.7838 | -80.645 | Canal | 2005-02-03 | [7 empty] | 0.135 | [5 empty] | -2.0025 | X | X
21FLWPB_28010968 | 21FLWPB | 28010968 | 26.7838 | -80.645 | Canal | 2005-02-07 | [8 empty] | 0.05 |  |  |  |  | X | X | X
21FLWPB_28010968 | 21FLWPB | 28010968 | 26.7838 | -80.645 | Canal | 2005-02-28 | [7 empty] | 0.212 | [5 empty] | -1.5512 | X | X
21FLWPB_28010969 | 21FLWPB | 28010969 | 26.7791 | -80.6853 | Canal | 2005-02-28 | [7 empty] | 0.17 | [5 empty] | -1.772 | X | X
21FLWPB_28010969 | 21FLWPB | 28010969 | 26.7791 | -80.6853 | Canal | 2005-02-03 | [7 empty] | 0.056 | [5 empty] | -2.8824 | X | X
21FLWPB_28010969 | 21FLWPB | 28010969 | 26.7791 | -80.6853 | Canal | 2005-02-07 | [8 empty] | 0.004 |  |  |  |  | X | X | X
21FLWPB_28010970 | 21FLWPB | 28010970 | 26.7983 | -80.6943 | Canal | 2005-02-03 | [7 empty] | 0.208 | [5 empty] | -1.5702 | X | X
21FLWPB_28010970 | 21FLWPB | 28010970 | 26.7983 | -80.6943 | Canal | 2005-02-07 | [8 empty] | 0.08 |  |  |  |  | X | X | X
21FLWPB_28010970 | 21FLWPB | 28010970 | 26.7983 | -80.6943 | Canal | 2005-02-28 | [7 empty] | 0.225 | [5 empty] | -1.4917 | X | X
21FLWPB_28010970 | 21FLWPB | 28010970 | 26.7983 | -80.6943 | Canal | 2005-07-07 | [7 empty] | 0.08 | [5 empty] | -2.5257 | X | X
21FLWPB_28010971 | 21FLWPB | 28010971 | 26.8053 | -80.6716 | Channelized stream | 2005-02-03 | [7 empty] | 0.173 | [5 empty] | -1.7545 | X | X
21FLWPB_28010971 | 21FLWPB | 28010971 | 26.8053 | -80.6716 | Channelized stream | 2005-07-07 | [7 empty] | 0.29 | [5 empty] | -1.2379 | X | X
21FLWPB_28010971 | 21FLWPB | 28010971 | 26.8053 | -80.6716 | Channelized stream | 2005-02-28 | [7 empty] | 0.208 | [5 empty] | -1.5702 | X | X
21FLWPB_28010971 | 21FLWPB | 28010971 | 26.8053 | -80.6716 | Channelized stream | 2005-02-07 | [8 empty] | 0.089 |  |  |  |  | X | X | X
21FLWPB_28010972 | 21FLWPB | 28010972 | 26.8129 | -80.6665 | Channelized stream | 2005-02-03 | [7 empty] | 0.182 | [5 empty] | -1.7037 | X | X
21FLWPB_28010972 | 21FLWPB | 28010972 | 26.8129 | -80.6665 | Channelized stream | 2005-02-07 | [8 empty] | 0.086 |  |  |  |  | X | X | X
21FLWPB_28010972 | 21FLWPB | 28010972 | 26.8129 | -80.6665 | Channelized stream | 2005-02-28 | [7 empty] | 0.194 | [5 empty] | -1.6399 | X | X
21FLWPB_28010972 | 21FLWPB | 28010972 | 26.8129 | -80.6665 | Channelized stream | 2005-07-07 | [7 empty] | 0.26 | [5 empty] | -1.3471 | X | X
21FLWPB_28010973 | 21FLWPB | 28010973 | 26.8165 | -80.6653 | Channelized stream | 2005-02-07 | [8 empty] | 0.069 |  |  |  |  | X | X | X
21FLWPB_28010973 | 21FLWPB | 28010973 | 26.8165 | -80.6653 | Channelized stream | 2005-02-28 | [7 empty] | 0.265 | [5 empty] | -1.328 | X | X
21FLWPB_28010973 | 21FLWPB | 28010973 | 26.8165 | -80.6653 | Channelized stream | 2005-02-03 | [7 empty] | 0.13 | [5 empty] | -2.0402 | X | X
21FLWPB_28010973 | 21FLWPB | 28010973 | 26.8165 | -80.6653 | Channelized stream | 2005-07-07 | [7 empty] | 0.18 | [5 empty] | -1.7148 | X | X
21FLWPB_28010974 | 21FLWPB | 28010974 | 26.815 | -80.6613 | Channelized stream | 2005-07-07 | [7 empty] | 0.22 | [5 empty] | -1.5141 | X | X
21FLWPB_28010974 | 21FLWPB | 28010974 | 26.815 | -80.6613 | Channelized stream | 2005-02-03 | [7 empty] | 0.183 | [5 empty] | -1.6983 | X | X
21FLWPB_28010974 | 21FLWPB | 28010974 | 26.815 | -80.6613 | Channelized stream | 2005-02-07 | [8 empty] | 0.083 |  |  |  |  | X | X | X
21FLWPB_28010974 | 21FLWPB | 28010974 | 26.815 | -80.6613 | Channelized stream | 2005-02-28 | [7 empty] | 0.249 | [5 empty] | -1.3903 | X | X
21FLWPB_28010975 | 21FLWPB | 28010975 | 26.8178 | -80.6569 | Channelized stream | 2005-07-07 | [7 empty] | 0.26 | [5 empty] | -1.3471 | X | X
21FLWPB_28010975 | 21FLWPB | 28010975 | 26.8178 | -80.6569 | Channelized stream | 2005-02-28 | [7 empty] | 0.215 | [5 empty] | -1.5371 | X | X
21FLWPB_28010975 | 21FLWPB | 28010975 | 26.8178 | -80.6569 | Channelized stream | 2005-02-07 | [8 empty] | 0.083 |  |  |  |  | X | X | X
21FLWPB_28010975 | 21FLWPB | 28010975 | 26.8178 | -80.6569 | Channelized stream | 2005-02-03 | [7 empty] | 0.201 | [5 empty] | -1.6045 | X | X
21FLWPB_28010976 | 21FLWPB | 28010976 | 26.813 | -80.6561 | Channelized stream | 2005-02-03 | [7 empty] | 0.231 | [5 empty] | -1.4653 | X | X
21FLWPB_28010976 | 21FLWPB | 28010976 | 26.813 | -80.6561 | Channelized stream | 2005-02-07 | [8 empty] | 0.078 |  |  |  |  | X | X | X
21FLWPB_28010977 | 21FLWPB | 28010977 | 26.8274 | -80.6459 | Channelized stream | 2005-07-07 | [7 empty] | 0.097 | [5 empty] | -2.333 | X | X
21FLWPB_28010977 | 21FLWPB | 28010977 | 26.8274 | -80.6459 | Channelized stream | 2005-02-03 | [7 empty] | 0.141 | [5 empty] | -1.959 | X | X
21FLWPB_28010977 | 21FLWPB | 28010977 | 26.8274 | -80.6459 | Channelized stream | 2005-02-07 | [8 empty] | 0.042 |  |  |  |  | X | X | X
21FLWPB_28010977 | 21FLWPB | 28010977 | 26.8274 | -80.6459 | Channelized stream | 2005-02-28 | [7 empty] | 0.214 | [5 empty] | -1.5418 | X | X
21FLWPB_28010978 | 21FLWPB | 28010978 | 26.8271 | -80.6287 | Channelized stream | 2005-07-07 | [7 empty] | 0.36 | [5 empty] | -1.0217 | X | X
21FLWPB_28010978 | 21FLWPB | 28010978 | 26.8271 | -80.6287 | Channelized stream | 2005-02-28 | [7 empty] | 0.327 | [5 empty] | -1.1178 | X | X
21FLWPB_28010978 | 21FLWPB | 28010978 | 26.8271 | -80.6287 | Channelized stream | 2005-02-03 | [7 empty] | 0.139 | [5 empty] | -1.9733 | X | X
21FLWPB_28010978 | 21FLWPB | 28010978 | 26.8271 | -80.6287 | Channelized stream | 2005-02-07 | [8 empty] | 0.072 |  |  |  |  | X | X | X
21FLWPB_28010979 | 21FLWPB | 28010979 | 26.8057 | -80.6448 | Canal | 2005-06-08 | 13.7 | 16.3 | 3.0431 | 0.002 | 7.465 |  | 7.4 | 0.26 |  |  |  | 1.91 | 7.402 | -1.3471 | 2.0018 | -6.2146
21FLWPB_28010979 | 21FLWPB | 28010979 | 26.8057 | -80.6448 | Canal | 2005-06-22 | 81.4 | 89.2 | 0.32898 | 0.002 | 7.43 |  | 6 | 0.16 |  |  |  | 1.37 | 6.002 | -1.8326 | 1.7921 | -6.2146
21FLWPB_28010979 | 21FLWPB | 28010979 | 26.8057 | -80.6448 | Canal | 2005-09-07 | 37.9 | 38.2 | 0.19739 | 0.002 | 7.28 |  | 3.8 | 2.1 |  |  |  | 2.86 | 3.802 | 0.74194 | 1.3355 | -6.2146
21FLWPB_28010979 | 21FLWPB | 28010979 | 26.8057 | -80.6448 | Canal | 2005-10-04 | 116.7 | 133.6 | 0.35365 | 0.002 | 6.99 |  | 8 | 2.6 |  | 200 |  | 2.41 | 8.002 | 0.95551 | 2.0797 | -6.2146
21FLWPB_28010979 | 21FLWPB | 28010979 | 26.8057 | -80.6448 | Canal | 2005-08-24 | 32.7 | 38.8 | 0.11514 | 0.004 | 6.92 |  | 3.3 | 2.5 |  |  |  | 2.47 | 3.304 | 0.91629 | 1.1951 | -5.5215
21FLWPB_28010979 | 21FLWPB | 28010979 | 26.8057 | -80.6448 | Canal | 2005-03-31 | 16.88 | 28.04 | 0.10692 | 0.002 | 6.15 | 762 | 3.84 | 0.621 |  |  |  | 1.48 | 3.842 | -0.47642 | 1.346 | -6.2146
21FLWPB_28010979 | 21FLWPB | 28010979 | 26.8057 | -80.6448 | Canal | 2005-09-21 | 60.4 | 65.9 | 0.04688 | 0.002 | 6.76 |  | 3.7 | 1.9 |  |  |  | 2.9 | 3.702 | 0.64185 | 1.3089 | -6.2146
21FLWPB_28010979 | 21FLWPB | 28010979 | 26.8057 | -80.6448 | Canal | 2005-08-10 | 16 | 20.4 | 0.019739 | 0.002 | 6.95 |  | 3.3 | 0.93 |  |  |  | 3.13 | 3.302 | -0.072571 | 1.1945 | -6.2146
21FLWPB_28010979 | 21FLWPB | 28010979 | 26.8057 | -80.6448 | Canal | 2005-07-20 | 60.2 | 78.4 | 0.03701 | 0.008 | 6.94 |  | 7.2 | 1.5 |  |  |  | 2.2 | 7.208 | 0.40547 | 1.9752 | -4.8283
21FLWPB_28010979 | 21FLWPB | 28010979 | 26.8057 | -80.6448 | Canal | 2005-07-06 | 136.5 | 151.6 | 0.020561 | 0.012 | 7.355 |  | 5.2 | 0.13 |  |  |  | 3 | 5.212 | -2.0402 | 1.651 | -4.4228
21FLWPB_28010980 | 21FLWPB | 28010980 | 26.696 | -80.8067 | Canal | 2005-03-28 | 40.65 | 48.66 | 0.52637 | 0.655 | 7.5767 |  | 2 | 0.104 |  |  |  | 4.69 | 2.655 | -2.2634 | 0.97644 | -0.42312
21FLWPB_28010980 | 21FLWPB | 28010980 | 26.696 | -80.8067 | Canal | 2005-09-07 | 38.4 | 43.2 | 0.62506 | 0.16 | 7.48 |  | 3.1 | 0.14 |  |  |  | 3.6933 | 3.26 | -1.9661 | 1.1817 | -1.8326
21FLWPB_28010980 | 21FLWPB | 28010980 | 26.696 | -80.8067 | Canal | 2005-06-08 | 14.7 | 16 | 0.76488 | 2.5 | 7.3133 |  | 3.8 | 0.11 |  |  |  | 1.51 | 6.3 | -2.2073 | 1.8405 | 0.91629
21FLWPB_28010980 | 21FLWPB | 28010980 | 26.696 | -80.8067 | Canal | 2005-07-20 | 30 | 32.7 | 0.4359 | 0.38 | 7.33 |  | 2.5 | 0.13 |  |  |  | 3.1367 | 2.88 | -2.0402 | 1.0578 | -0.96758
21FLWPB_28010980 | 21FLWPB | 28010980 | 26.696 | -80.8067 | Canal | 2005-10-04 | 11.7 | 13.9 | 0.25496 | 0.41 | 7.5867 |  | 1.6 | 0.1 |  | 60 |  | 3.0533 | 2.01 | -2.3026 | 0.69813 | -0.8916
21FLWPB_28010980 | 21FLWPB | 28010980 | 26.696 | -80.8067 | Canal | 2005-08-10 | 33.7 | 36.3 | 0.18094 | 0.1 | 7.4133 |  | 2.1 | 0.15 |  |  |  | 3.1033 | 2.2 | -1.8971 | 0.78846 | -2.3026
21FLWPB_28010980 | 21FLWPB | 28010980 | 26.696 | -80.8067 | Canal | 2005-06-22 | 14.6 | 17.9 | 0.16449 | 0.5 | 7.3633 |  | 2.8 | 0.11 |  |  |  | 1.39 | 3.3 | -2.2073 | 1.1939 | -0.69315
21FLWPB_28010980 | 21FLWPB | 28010980 | 26.696 | -80.8067 | Canal | 2005-08-24 | 34.4 | 36.8 | 0.07073 | 0.12 | 7.55 |  | 1.6 | 0.1 |  |  |  | 3.15 | 1.72 | -2.3026 | 0.54232 | -2.1203
21FLWPB_28010980 | 21FLWPB | 28010980 | 26.696 | -80.8067 | Canal | 2005-07-06 | 93.4 | 107.2 | 0.059216 | 0.57 | 7.3967 |  | 4 | 0.14 |  |  |  | 5.3367 | 4.57 | -1.9661 | 1.5195 | -0.56212
21FLWPB_28010980 | 21FLWPB | 28010980 | 26.696 | -80.8067 | Canal | 2006-01-19 |  |  |  |  | 7.6567 | [6 empty] | 8.9433 |  | X | X | X
21FLWPB_28010980 | 21FLWPB | 28010980 | 26.696 | -80.8067 | Canal | 2006-02-08 |  |  |  |  | 7.2333 | [6 empty] | 4.6067 |  | X | X | X
21FLWPB_28010980 | 21FLWPB | 28010980 | 26.696 | -80.8067 | Canal | 2005-12-28 |  |  |  |  | 7.6933 | [6 empty] | 8.7 |  | X | X | X
21FLWPB_28010980 | 21FLWPB | 28010980 | 26.696 | -80.8067 | Canal | 2005-05-25 | 17.1 | 24.4 |  |  | 7.5767 | [6 empty] | 5.86 |  | X | X | X
21FLWPB_28010981 | 21FLWPB | 28010981 | 26.682 | -80.7565 | Canal | 2005-06-22 | 40.8 | 47.3 | 2.3029 | 0.005 | 7.17 |  | 3.7 | 0.24 |  |  |  | 1.14 | 3.705 | -1.4271 | 1.3097 | -5.2983
21FLWPB_28010981 | 21FLWPB | 28010981 | 26.682 | -80.7565 | Canal | 2005-09-07 | 11.7 | 13.7 | 1.3159 | 0.002 | 7.11 |  | 3.4 | 0.1 |  |  |  | 1.3833 | 3.402 | -2.3026 | 1.2244 | -6.2146
21FLWPB_28010981 | 21FLWPB | 28010981 | 26.682 | -80.7565 | Canal | 2005-10-04 | 21.8 | 25.4 | 1.3159 | 0.006 | 7.13 |  | 3.5 | 0.11 |  | 70 |  | 1 | 3.506 | -2.2073 | 1.2545 | -5.116
21FLWPB_28010981 | 21FLWPB | 28010981 | 26.682 | -80.7565 | Canal | 2005-07-20 | 7.2 | 9.2 | 1.1514 | 0.002 | 7.07 |  | 3.3 | 0.19 |  |  |  | 0.97 | 3.302 | -1.6607 | 1.1945 | -6.2146
21FLWPB_28010981 | 21FLWPB | 28010981 | 26.682 | -80.7565 | Canal | 2005-08-24 | 17.8 | 23.1 | 1.0692 | 0.006 | 7.095 |  | 3.5 | 0.093 |  |  |  | 0.68 | 3.506 | -2.3752 | 1.2545 | -5.116
21FLWPB_28010981 | 21FLWPB | 28010981 | 26.682 | -80.7565 | Canal | 2005-03-31 | 163.65 | 177.3 | 0.64973 | 0.018 | 7.065 | 1313 | 2.27 | 0.136 |  |  |  | 1.42 | 2.288 | -1.9951 | 0.82768 | -4.0174
21FLWPB_28010981 | 21FLWPB | 28010981 | 26.682 | -80.7565 | Canal | 2005-08-10 | 18.8 | 20.7 | 0.98694 | 0.015 | 7 |  | 3.9 | 0.22 |  |  |  | 0.22 | 3.915 | -1.5141 | 1.3648 | -4.1997
21FLWPB_28010981 | 21FLWPB | 28010981 | 26.682 | -80.7565 | Canal | 2005-09-21 | 25.3 | 29.1 | 0.34543 | 0.087 | 7.11 |  | 1.5 | 0.14 |  |  |  | 2.93 | 1.587 | -1.9661 | 0.46185 | -2.4418
21FLWPB_28010981 | 21FLWPB | 28010981 | 26.682 | -80.7565 | Canal | 2005-07-06 | 5.2 | 19.5 | 0.64151 | 0.022 | 7.0567 |  | 3.5 | 0.15 |  |  |  | 0.97667 | 3.522 | -1.8971 | 1.259 | -3.8167
21FLWPB_28010981 | 21FLWPB | 28010981 | 26.682 | -80.7565 | Canal | 2005-06-08 | 688.5 | 873.1 | 0.403 | 0.009 | 7.76 |  | 9.9 | 1.5 |  |  |  | 2.14 | 9.909 | 0.40547 | 2.2934 | -4.7105
21FLWPB_28010981 | 21FLWPB | 28010981 | 26.682 | -80.7565 | Canal | 2005-05-25 | 9.9 | 12.8 | 0.036188 | 0.034 | 6.9167 |  | 1.3 | 0.059 |  |  |  | 2.9667 | 1.334 | -2.8302 | 0.28818 | -3.3814
21FLWPB_28010981 | 21FLWPB | 28010981 | 26.682 | -80.7565 | Canal | 2006-01-19 |  |  |  |  | 7.57 | [6 empty] | 6.4367 |  | X | X | X
21FLWPB_28010981 | 21FLWPB | 28010981 | 26.682 | -80.7565 | Canal | 2006-02-08 |  |  |  |  | 7.195 | [6 empty] | 0.335 |  | X | X | X
21FLWPB_28010981 | 21FLWPB | 28010981 | 26.682 | -80.7565 | Canal | 2005-12-28 |  |  |  |  | 7.3 | [6 empty] | 3.145 |  | X | X | X
21FLWPB_28010982 | 21FLWPB | 28010982 | 26.2295 | -80.4602 | Canal | 2005-08-11 | 5.7 | 5.1 | 0.042767 | 0.016 | 7.55 |  | 1.6 | 0.036 |  | 150 |  | 2.7167 | 1.616 | -3.3242 | 0.47995 | -4.1352
21FLWPB_28010982 | 21FLWPB | 28010982 | 26.2295 | -80.4602 | Canal | 2005-03-28 | 3.01 | 3.47 | 0.024673 | 0.013 | 7.765 |  | 1.34 | 0.031 |  |  |  | 3.42 | 1.353 | -3.4738 | 0.30232 | -4.3428
21FLWPB_28010982 | 21FLWPB | 28010982 | 26.2295 | -80.4602 | Canal | 2005-11-09 |  |  | 0.0403 | 0.073 | 7.57 |  | 2.3 | 0.01 |  |  |  | 1.77 | 2.373 | -4.6052 | 0.86415 | -2.6173
21FLWPB_28010982 | 21FLWPB | 28010982 | 26.2295 | -80.4602 | Canal | 2005-06-09 | 4.9 | 5 | 0.029608 | 0.28 | 7.39 |  | 1.9 | 0.023 |  |  |  | 3.77 | 2.18 | -3.7723 | 0.77932 | -1.273
21FLWPB_28010982 | 21FLWPB | 28010982 | 26.2295 | -80.4602 | Canal | 2005-07-21 | 3.2 | 2.8 | 0.025496 | 0.002 | 7.66 |  | 1.9 | 0.038 |  | 175 |  | 3.71 | 1.902 | -3.2702 | 0.64291 | -6.2146
21FLWPB_28010982 | 21FLWPB | 28010982 | 26.2295 | -80.4602 | Canal | 2005-09-21 | 5.5 | 4.6 | 0.022206 | 0.017 | 7.56 |  | 1.9 | 0.01 |  | 125 |  | 5.235 | 1.917 | -4.6052 | 0.65076 | -4.0745
21FLWPB_28010982 | 21FLWPB | 28010982 | 26.2295 | -80.4602 | Canal | 2005-09-08 | 3.4 | 3.3 | 0.022206 | 0.021 | 7.375 |  | 1.9 | 0.03 |  | 100 |  | 4.435 | 1.921 | -3.5066 | 0.65285 | -3.8632
21FLWPB_28010982 | 21FLWPB | 28010982 | 26.2295 | -80.4602 | Canal | 2005-10-05 | 2.2 | 1.9 | 0.025496 | 0.002 | 7.4967 |  | 2.4 | 0.01 |  | 125 |  | 3.6433 | 2.402 | -4.6052 | 0.8763 | -6.2146
21FLWPB_28010982 | 21FLWPB | 28010982 | 26.2295 | -80.4602 | Canal | 2005-07-06 |  |  | 0.019739 | 0.002 |  |  | 2.3 | 0.025 |  |  |  |  | 2.302 | -3.6889 | 0.83378 | -6.2146
21FLWPB_28010982 | 21FLWPB | 28010982 | 26.2295 | -80.4602 | Canal | 2005-06-23 | 2.6 | 2.6 | 0.019739 | 0.014 | 7.455 |  | 2.3 | 0.021 |  |  |  | 3.735 | 2.314 | -3.8632 | 0.83898 | -4.2687
21FLWPB_28010982 | 21FLWPB | 28010982 | 26.2295 | -80.4602 | Canal | 2005-10-18 | 2.9 | 2.6 | 0.020561 | 0.018 | 7.75 |  | 2.5 | 0.01 |  | 125 |  | 4.63 | 2.518 | -4.6052 | 0.92346 | -4.0174
21FLWPB_28010982 | 21FLWPB | 28010982 | 26.2295 | -80.4602 | Canal | 2005-07-07 | 3.8 | 3.6 |  |  | 7.5833 |  |  |  |  | 150 |  | 3.28 |  | X | X | X
21FLWPB_28010982 | 21FLWPB | 28010982 | 26.2295 | -80.4602 | Canal | 2005-05-25 | 4.9 | 4.8 |  |  | 7.5633 | [6 empty] | 2.5767 |  | X | X | X
21FLWPB_28010984 | 21FLWPB | 28010984 | 26.7779 | -80.689 | Canal | 2005-06-08 |  |  | 2.2206 | 0.007 |  |  | 5.9 | 0.26 |  |  |  |  | 5.907 | -1.3471 | 1.7761 | -4.9618
21FLWPB_28010984 | 21FLWPB | 28010984 | 26.7779 | -80.689 | Canal | 2005-12-21 | 14.6 | 18 | 0.98694 | 0.14 | 7.6567 |  | 3.7 | 0.08 |  |  |  | 2.2067 | 3.84 | -2.5257 | 1.3455 | -1.9661
21FLWPB_28010984 | 21FLWPB | 28010984 | 26.7779 | -80.689 | Canal | 2005-08-10 |  |  | 1.1514 | 0.011 |  |  | 4.9 | 0.27 |  |  |  |  | 4.911 | -1.3093 | 1.5915 | -4.5099
21FLWPB_28010984 | 21FLWPB | 28010984 | 26.7779 | -80.689 | Canal | 2006-02-07 | 9.4 | 11.9 | 0.806 | 2.2 | 7.3 |  | 4.3 | 0.13 |  |  |  | 2.37 | 6.5 | -2.0402 | 1.8718 | 0.78846
21FLWPB_28010984 | 21FLWPB | 28010984 | 26.7779 | -80.689 | Canal | 2005-07-20 |  |  | 0.63328 | 0.12 |  |  | 3.9 | 0.27 |  |  |  |  | 4.02 | -1.3093 | 1.3913 | -2.1203
21FLWPB_28010984 | 21FLWPB | 28010984 | 26.7779 | -80.689 | Canal | 2006-01-24 | 16.2 | 19.3 | 0.50992 | 0.26 | 7.8833 |  | 3.2 | 0.097 |  |  |  | 3.5333 | 3.46 | -2.333 | 1.2413 | -1.3471
21FLWPB_28010984 | 21FLWPB | 28010984 | 26.7779 | -80.689 | Canal | 2006-07-05 | 62.7 | 72.8 | 0.48524 | 0.033 | 7.54 |  | 3.5 | 0.13 |  |  |  | 1.81 | 3.533 | -2.0402 | 1.2621 | -3.4112
21FLWPB_28010984 | 21FLWPB | 28010984 | 26.7779 | -80.689 | Canal | 2005-06-22 |  |  | 0.48524 | 0.22 |  |  | 4.4 | 0.21 |  |  |  |  | 4.62 | -1.5606 | 1.5304 | -1.5141
21FLWPB_28010984 | 21FLWPB | 28010984 | 26.7779 | -80.689 | Canal | 2005-07-06 |  |  | 0.45235 | 0.29 |  |  | 4.9 | 0.26 |  |  |  |  | 5.19 | -1.3471 | 1.6467 | -1.2379
21FLWPB_28010984 | 21FLWPB | 28010984 | 26.7779 | -80.689 | Canal | 2006-04-25 | 19.5 | 24.3 | 0.19739 | 0.18 | 7.7767 |  | 2.5 | 0.064 |  |  |  | 3.1333 | 2.68 | -2.7489 | 0.98582 | -1.7148
21FLWPB_28010984 | 21FLWPB | 28010984 | 26.7779 | -80.689 | Canal | 2005-05-24 |  |  | 0.0403 | 0.032 |  |  | 2 | 0.11 |  |  |  |  | 2.032 | -2.2073 | 0.70902 | -3.442
21FLWPB_28010984 | 21FLWPB | 28010984 | 26.7779 | -80.689 | Canal | 2006-10-03 | 39.9 | 45.6 | 0.18916 | 0.038 | 7.505 |  |  | 0.1 |  |  |  | 3.83 |  | -2.3026 | X | -3.2702
21FLWPB_28010996 | 21FLWPB | 28010996 | 26.7474 | -80.6822 | Canal | 2006-02-07 | 3.4 | 6.7 | 0.98694 | 2.4 | 7.17 |  | 5.1 | 0.23 |  |  |  | 3.5 | 7.5 | -1.4697 | 2.0149 | 0.87547
21FLWPB_28010996 | 21FLWPB | 28010996 | 26.7474 | -80.6822 | Canal | 2005-12-21 | 33.6 | 48.4 | 0.16449 | 0.18 | 8.1833 |  | 3.1 | 0.083 |  |  |  | 5.7067 | 3.28 | -2.4889 | 1.1878 | -1.7148
21FLWPB_28010996 | 21FLWPB | 28010996 | 26.7474 | -80.6822 | Canal | 2006-01-24 | 29.2 | 34.1 | 0.082245 | 0.65 | 7.8933 |  | 2.7 | 0.18 |  |  |  | 5.6433 | 3.35 | -1.7148 | 1.209 | -0.43078
21FLWPB_28010996 | 21FLWPB | 28010996 | 26.7474 | -80.6822 | Canal | 2006-07-05 | 15.1 | 24.1 | 0.030431 | 0.19 | 7.71 |  | 1.2 | 0.14 |  |  |  | 4.9133 | 1.39 | -1.9661 | 0.3293 | -1.6607
21FLWPB_28010996 | 21FLWPB | 28010996 | 26.7474 | -80.6822 | Canal | 2006-10-03 | 188.6 | 206.7 | 0.024673 | 0.031 | 7.9233 |  | 2.2 | 0.081 |  |  |  | 3.3333 | 2.231 | -2.5133 | 0.80245 | -3.4738
21FLWPB_28010996 | 21FLWPB | 28010996 | 26.7474 | -80.6822 | Canal | 2006-04-25 | 19.2 | 22.7 | 0.0041122 | 0.18 | 8.1767 |  | 1.2 | 0.099 |  |  |  | 7.22 | 1.38 | -2.3126 | 0.32208 | -1.7148
21FLWPB_28010997 | 21FLWPB | 28010997 | 26.7487 | -80.6842 | Canal | 2006-02-07 | 3.2 | 6.7 | 0.90469 | 2.4 | 6.74 |  | 6 | 0.22 |  |  |  | 2.1933 | 8.4 | -1.5141 | 2.1282 | 0.87547
21FLWPB_28010997 | 21FLWPB | 28010997 | 26.7487 | -80.6842 | Canal | 2005-12-21 | 20.3 | 28.4 | 0.34543 | 0.14 | 7.82 |  | 3 | 0.11 |  |  |  | 3.46 | 3.14 | -2.2073 | 1.1442 | -1.9661
21FLWPB_28010997 | 21FLWPB | 28010997 | 26.7487 | -80.6842 | Canal | 2006-01-24 | 130.1 | 137.3 | 0.13159 | 0.59 | 7.52 |  | 3.4 | 0.22 |  |  |  | 3.7133 | 3.99 | -1.5141 | 1.3838 | -0.52763
21FLWPB_28010997 | 21FLWPB | 28010997 | 26.7487 | -80.6842 | Canal | 2006-07-05 | 15.2 | 21.5 | 0.027963 | 0.18 | 7.6267 |  | 1.2 | 0.15 |  |  |  | 5.08 | 1.38 | -1.8971 | 0.32208 | -1.7148
21FLWPB_28010997 | 21FLWPB | 28010997 | 26.7487 | -80.6842 | Canal | 2006-10-03 | 210.3 | 234.6 | 0.057571 | 0.024 | 7.2867 |  | 2.7 | 0.088 |  |  |  | 1.0167 | 2.724 | -2.4304 | 1.0021 | -3.7297
21FLWPB_28010997 | 21FLWPB | 28010997 | 26.7487 | -80.6842 | Canal | 2006-04-25 | 42.7 | 46.5 | 0.013159 | 0.15 | 7.5933 |  | 1.3 | 0.11 |  |  |  | 4.7733 | 1.45 | -2.2073 | 0.37156 | -1.8971
21FLWPB_28010998 | 21FLWPB | 28010998 | 26.6677 | -80.8208 | Canal | 2005-12-28 |  |  |  |  | 7.87 | [6 empty] | 8.67 |  | X | X | X
21FLWPB_28010998 | 21FLWPB | 28010998 | 26.6677 | -80.8208 | Canal | 2006-01-19 |  |  |  |  | 7.87 | [6 empty] | 8.8667 |  | X | X | X
21FLWPB_28010998 | 21FLWPB | 28010998 | 26.6677 | -80.8208 | Canal | 2006-02-08 |  |  |  |  | 7.3567 | [6 empty] | 4.2 |  | X | X | X
21FLWPB_28010999 | 21FLWPB | 28010999 | 26.6868 | -80.8105 | Canal | 2006-01-19 |  |  |  |  | 7.74 | [6 empty] | 9.005 |  | X | X | X
21FLWPB_28010999 | 21FLWPB | 28010999 | 26.6868 | -80.8105 | Canal | 2006-02-08 |  |  |  |  | 7.2267 | [6 empty] | 2.7233 |  | X | X | X
21FLWPB_28010999 | 21FLWPB | 28010999 | 26.6868 | -80.8105 | Canal | 2005-12-28 |  |  |  |  | 7.8 | [6 empty] | 8.9367 |  | X | X | X
21FLWPB_28011000 | 21FLWPB | 28011000 | 26.6782 | -80.8156 | Canal | 2006-01-19 |  |  |  |  | 7.815 | [6 empty] | 9.27 |  | X | X | X
21FLWPB_28011000 | 21FLWPB | 28011000 | 26.6782 | -80.8156 | Canal | 2006-02-08 |  |  |  |  | 7.3433 | [6 empty] | 4.53 |  | X | X | X
21FLWPB_28011000 | 21FLWPB | 28011000 | 26.6782 | -80.8156 | Canal | 2005-12-28 |  |  |  |  | 7.85 | [6 empty] | 8.87 |  | X | X | X
21FLWPB_28011001 | 21FLWPB | 28011001 | 26.6823 | -80.7596 | Canal | 2005-12-28 |  |  |  |  | 7.3367 | [6 empty] | 0.99 |  | X | X | X
21FLWPB_28011001 | 21FLWPB | 28011001 | 26.6823 | -80.7596 | Canal | 2006-01-19 |  |  |  |  | 7.3933 | [6 empty] | 4.5933 |  | X | X | X
21FLWPB_28011001 | 21FLWPB | 28011001 | 26.6823 | -80.7596 | Canal | 2006-02-08 |  |  |  |  | 7.2133 | [6 empty] | 0.49 |  | X | X | X
21FLWPB_28011002 | 21FLWPB | 28011002 | 26.6788 | -80.7403 | Canal | 2005-12-28 |  |  |  |  | 7.25 | [6 empty] | 1.1633 |  | X | X | X
21FLWPB_28011002 | 21FLWPB | 28011002 | 26.6788 | -80.7403 | Canal | 2006-02-08 |  |  |  |  | 7.345 | [6 empty] | 3.115 |  | X | X | X
21FLWPB_28011002 | 21FLWPB | 28011002 | 26.6788 | -80.7403 | Canal | 2006-01-19 |  |  |  |  | 7.3 | [6 empty] | 0.66 |  | X | X | X
21FLWPB_28011003 | 21FLWPB | 28011003 | 26.6824 | -80.7626 | Canal | 2005-12-28 |  |  |  |  | 7.4667 | [6 empty] | 1.9367 |  | X | X | X
21FLWPB_28011003 | 21FLWPB | 28011003 | 26.6824 | -80.7626 | Canal | 2006-01-19 |  |  |  |  | 7.4633 | [6 empty] | 4.28 |  | X | X | X
21FLWPB_28011003 | 21FLWPB | 28011003 | 26.6824 | -80.7626 | Canal | 2006-02-08 |  |  |  |  | 7.3333 | [6 empty] | 0.39 |  | X | X | X
21FLWPB_28011004 | 21FLWPB | 28011004 | 26.6639 | -80.6868 | Canal | 2005-12-28 |  |  |  |  | 7.7267 | [6 empty] | 5.2633 |  | X | X | X
21FLWPB_28011004 | 21FLWPB | 28011004 | 26.6639 | -80.6868 | Canal | 2006-01-19 |  |  |  |  | 7.83 | [6 empty] | 7.6433 |  | X | X | X
21FLWPB_28011004 | 21FLWPB | 28011004 | 26.6639 | -80.6868 | Canal | 2006-02-08 |  |  |  |  | 7.4133 | [6 empty] | 3.7967 |  | X | X | X
21FLWPB_28011005 | 21FLWPB | 28011005 | 26.6847 | -80.365 | Canal | 2005-12-21 |  |  |  |  | 7.77 | [6 empty] | 5.41 |  | X | X | X
21FLWPB_28011005 | 21FLWPB | 28011005 | 26.6847 | -80.365 | Canal | 2006-01-24 |  |  |  |  | 7.8467 | [6 empty] | 5.8167 |  | X | X | X
21FLWPB_28011005 | 21FLWPB | 28011005 | 26.6847 | -80.365 | Canal | 2006-02-07 |  |  |  |  | 7.3433 | [6 empty] | 3.1367 |  | X | X | X
21FLWPB_28011005 | 21FLWPB | 28011005 | 26.6847 | -80.365 | Canal | 2006-03-23 |  |  |  |  | 7.8267 | [6 empty] | 6.1667 |  | X | X | X
21FLWPB_28011005 | 21FLWPB | 28011005 | 26.6847 | -80.365 | Canal | 2006-04-25 |  |  |  |  | 8.6533 | [6 empty] | 9.9033 |  | X | X | X
21FLWPB_28011006 | 21FLWPB | 28011006 | 26.6847 | -80.3685 | Canal | 2006-01-24 |  |  |  |  | 7.85 | [6 empty] | 6.2667 |  | X | X | X
21FLWPB_28011006 | 21FLWPB | 28011006 | 26.6847 | -80.3685 | Canal | 2006-04-25 |  |  |  |  | 8.42 | [6 empty] | 8.2067 |  | X | X | X
21FLWPB_28011006 | 21FLWPB | 28011006 | 26.6847 | -80.3685 | Canal | 2005-12-21 |  |  |  |  | 7.7567 | [6 empty] | 5.8267 |  | X | X | X
21FLWPB_28011006 | 21FLWPB | 28011006 | 26.6847 | -80.3685 | Canal | 2006-02-07 |  |  |  |  | 7.2233 | [6 empty] | 3.1767 |  | X | X | X
21FLWPB_28011006 | 21FLWPB | 28011006 | 26.6847 | -80.3685 | Canal | 2006-03-23 |  |  |  |  | 7.6767 | [6 empty] | 5.3933 |  | X | X | X
21FLWPB_28011007 | 21FLWPB | 28011007 | 26.6848 | -80.3756 | Canal | 2006-04-25 |  |  |  |  | 8.2267 | [6 empty] | 7.2933 |  | X | X | X
21FLWPB_28011007 | 21FLWPB | 28011007 | 26.6848 | -80.3756 | Canal | 2005-12-21 |  |  |  |  | 7.8433 | [6 empty] | 6.14 |  | X | X | X
21FLWPB_28011007 | 21FLWPB | 28011007 | 26.6848 | -80.3756 | Canal | 2006-01-24 |  |  |  |  | 8.11 | [6 empty] | 8.78 |  | X | X | X
21FLWPB_28011007 | 21FLWPB | 28011007 | 26.6848 | -80.3756 | Canal | 2006-02-07 |  |  |  |  | 7.17 | [6 empty] | 2.2733 |  | X | X | X
21FLWPB_28011007 | 21FLWPB | 28011007 | 26.6848 | -80.3756 | Canal | 2006-03-23 |  |  |  |  | 7.9767 | [6 empty] | 7.3433 |  | X | X | X
21FLWPB_28011008 | 21FLWPB | 28011008 | 26.6851 | -80.3817 | Canal | 2006-04-25 |  |  |  |  | 8.16 | [6 empty] | 7.0667 |  | X | X | X
21FLWPB_28011008 | 21FLWPB | 28011008 | 26.6851 | -80.3817 | Canal | 2006-03-23 |  |  |  |  | 7.8967 | [6 empty] | 7.3167 |  | X | X | X
21FLWPB_28011008 | 21FLWPB | 28011008 | 26.6851 | -80.3817 | Canal | 2006-02-07 |  |  |  |  | 7.2267 | [6 empty] | 2.9367 |  | X | X | X
21FLWPB_28011008 | 21FLWPB | 28011008 | 26.6851 | -80.3817 | Canal | 2005-12-21 |  |  |  |  | 7.8233 | [6 empty] | 5.9133 |  | X | X | X
21FLWPB_28011008 | 21FLWPB | 28011008 | 26.6851 | -80.3817 | Canal | 2006-01-24 |  |  |  |  | 7.97 | [6 empty] | 7.4833 |  | X | X | X
21FLWPB_28011009 | 21FLWPB | 28011009 | 26.6852 | -80.3866 | Canal | 2006-02-07 |  |  |  |  | 7.23 | [6 empty] | 2.58 |  | X | X | X
21FLWPB_28011009 | 21FLWPB | 28011009 | 26.6852 | -80.3866 | Canal | 2005-12-21 |  |  |  |  | 7.8167 | [6 empty] | 5.8 |  | X | X | X
21FLWPB_28011009 | 21FLWPB | 28011009 | 26.6852 | -80.3866 | Canal | 2006-03-23 |  |  |  |  | 7.6333 | [6 empty] | 7.4367 |  | X | X | X
21FLWPB_28011009 | 21FLWPB | 28011009 | 26.6852 | -80.3866 | Canal | 2006-04-25 |  |  |  |  | 8.0533 | [6 empty] | 6.5733 |  | X | X | X
21FLWPB_28011009 | 21FLWPB | 28011009 | 26.6852 | -80.3866 | Canal | 2006-01-24 |  |  |  |  | 7.9567 | [6 empty] | 7.38 |  | X | X | X
21FLWPB_28011010 | 21FLWPB | 28011010 | 26.7113 | -80.6841 | Canal | 2005-06-08 | 8.4 | 10.2 | 2.2206 | 0.007 | 7.4 |  | 5.9 | 0.26 |  |  |  | 0.55667 | 5.907 | -1.3471 | 1.7761 | -4.9618
21FLWPB_28011010 | 21FLWPB | 28011010 | 26.7113 | -80.6841 | Canal | 2005-09-07 | 20.6 | 22.6 | 1.2337 | 0.002 | 7.2933 |  | 5 | 0.16 |  |  |  | 1.4767 | 5.002 | -1.8326 | 1.6098 | -6.2146
21FLWPB_28011010 | 21FLWPB | 28011010 | 26.7113 | -80.6841 | Canal | 2005-10-04 | 21.5 | 25.9 | 1.2337 | 0.002 | 7.18 |  | 5.2 | 0.17 |  | 150 |  | 0.35667 | 5.202 | -1.772 | 1.649 | -6.2146
21FLWPB_28011010 | 21FLWPB | 28011010 | 26.7113 | -80.6841 | Canal | 2005-08-10 | 39 | 42.9 | 1.1514 | 0.011 | 7.1767 |  | 4.9 | 0.27 |  |  |  | 0.39 | 4.911 | -1.3093 | 1.5915 | -4.5099
21FLWPB_28011010 | 21FLWPB | 28011010 | 26.7113 | -80.6841 | Canal | 2005-03-28 | 34.58 | 47.57 | 0.4688 | 0.438 | 7.76 |  | 2.62 | 0.198 |  |  |  | 4.54 | 3.058 | -1.6195 | 1.1178 | -0.82554
21FLWPB_28011010 | 21FLWPB | 28011010 | 26.7113 | -80.6841 | Canal | 2005-07-20 | 78.1 | 96 | 0.63328 | 0.12 | 7.57 |  | 3.9 | 0.27 |  |  |  | 2.98 | 4.02 | -1.3093 | 1.3913 | -2.1203
21FLWPB_28011010 | 21FLWPB | 28011010 | 26.7113 | -80.6841 | Canal | 2005-06-22 | 87.7 | 94 | 0.48524 | 0.22 | 7.4433 |  | 4.4 | 0.21 |  |  |  | 1.44 | 4.62 | -1.5606 | 1.5304 | -1.5141
21FLWPB_28011010 | 21FLWPB | 28011010 | 26.7113 | -80.6841 | Canal | 2005-07-06 | 121.3 | 134.6 | 0.45235 | 0.29 | 7.4333 |  | 4.9 | 0.26 |  |  |  | 5.3433 | 5.19 | -1.3471 | 1.6467 | -1.2379
21FLWPB_28011010 | 21FLWPB | 28011010 | 26.7113 | -80.6841 | Canal | 2005-08-24 | 40.6 | 45.6 | 0.13159 | 0.022 | 7.45 |  | 2.9 | 0.086 |  |  |  | 2.3333 | 2.922 | -2.4534 | 1.0723 | -3.8167
21FLWPB_28011010 | 21FLWPB | 28011010 | 26.7113 | -80.6841 | Canal | 2005-05-24 | 42.4 | 46.7 | 0.0403 | 0.032 | 7.78 |  | 2 | 0.11 |  |  |  | 2.4 | 2.032 | -2.2073 | 0.70902 | -3.442
21FLWPB_28011011 | 21FLWPB | 28011011 | 26.7108 | -80.6924 | Canal | 2005-06-08 | 6.6 | 8.4 | 1.8094 | 0.002 | 7.4867 |  | 5 | 0.21 |  |  |  | 0.70333 | 5.002 | -1.5606 | 1.6098 | -6.2146
21FLWPB_28011011 | 21FLWPB | 28011011 | 26.7108 | -80.6924 | Canal | 2005-03-28 | 22.85 | 32.63 | 0.8389 | 0.347 | 7.6 |  | 3.04 | 0.235 |  |  |  | 3.4533 | 3.387 | -1.4482 | 1.2199 | -1.0584
21FLWPB_28011011 | 21FLWPB | 28011011 | 26.7108 | -80.6924 | Canal | 2005-08-10 | 38.2 | 43.9 | 1.2337 | 0.005 | 7.1567 |  | 5.4 | 0.26 |  |  |  | 0.54 | 5.405 | -1.3471 | 1.6873 | -5.2983
21FLWPB_28011011 | 21FLWPB | 28011011 | 26.7108 | -80.6924 | Canal | 2005-09-07 | 31.3 | 33.7 | 1.1514 | 0.013 | 7.2933 |  | 5.3 | 0.17 |  |  |  | 1.5867 | 5.313 | -1.772 | 1.6702 | -4.3428
21FLWPB_28011011 | 21FLWPB | 28011011 | 26.7108 | -80.6924 | Canal | 2005-10-04 | 37.3 | 45.6 | 0.74843 | 0.082 | 7.3067 |  | 4.8 | 0.18 |  | 150 |  | 1.83 | 4.882 | -1.7148 | 1.5856 | -2.501
21FLWPB_28011011 | 21FLWPB | 28011011 | 26.7108 | -80.6924 | Canal | 2005-07-20 | 60.3 | 72.5 | 0.3701 | 0.19 | 7.5867 |  | 3.8 | 0.2 |  |  |  | 5.5633 | 3.99 | -1.6094 | 1.3838 | -1.6607
21FLWPB_28011011 | 21FLWPB | 28011011 | 26.7108 | -80.6924 | Canal | 2005-08-24 | 55.3 | 63.4 | 0.18094 | 0.038 | 7.5533 |  | 3.1 | 0.099 |  |  |  | 3.0767 | 3.138 | -2.3126 | 1.1436 | -3.2702
21FLWPB_28011011 | 21FLWPB | 28011011 | 26.7108 | -80.6924 | Canal | 2005-07-06 | 163 | 189.5 | 0.25496 | 0.29 | 7.4633 |  | 5 | 0.35 |  |  |  | 6.0133 | 5.29 | -1.0498 | 1.6658 | -1.2379
21FLWPB_28011011 | 21FLWPB | 28011011 | 26.7108 | -80.6924 | Canal | 2005-06-22 | 67.1 | 71.5 | 0.16449 | 0.21 | 7.5033 |  | 4.7 | 0.26 |  |  |  | 3.2 | 4.91 | -1.3471 | 1.5913 | -1.5606
21FLWPB_28011011 | 21FLWPB | 28011011 | 26.7108 | -80.6924 | Canal | 2005-05-24 | 26.5 | 30.2 | 0.013982 | 0.086 | 7.9767 |  | 1.6 | 0.1 |  |  |  | 6.0433 | 1.686 | -2.3026 | 0.52236 | -2.4534
21FLWPB_28011016 | 21FLWPB | 28011016 | 27.1063 | -80.6611 | River/Stream | 2006-08-22 | 4.9 | 6.5 | 0.16449 | 0.15 | 7.1767 |  | 1.3 | 0.19 | 0.138 | 70 |  | 2.2933 | 1.45 | -1.6607 | 0.37156 | -1.8971
21FLWPB_28011016 | 21FLWPB | 28011016 | 27.1063 | -80.6611 | River/Stream | 2006-05-16 | 34.1 | 41.8 | 0.069086 | 0.023 | 7.8967 |  | 1.4 | 0.11 | 0.044 | 70 |  | 2.0133 | 1.423 | -2.2073 | 0.35277 | -3.7723
21FLWPB_28011016 | 21FLWPB | 28011016 | 27.1063 | -80.6611 | River/Stream | 2006-04-18 | 14.1 | 20 | 0.021384 | 0.012 | 7.8433 |  | 1.3 | 0.12 | 0.064 | 70 |  | 4.6467 | 1.312 | -2.1203 | 0.27155 | -4.4228
21FLWPB_28011016 | 21FLWPB | 28011016 | 27.1063 | -80.6611 | River/Stream | 2006-02-14 | 3.4 | 3.8 | 0.026318 | 0.01 | 7.36 |  | 2.1 | 0.074 | 0.034 | 100 |  | 5.12 | 2.11 | -2.6037 | 0.74669 | -4.6052
21FLWPB_28011016 | 21FLWPB | 28011016 | 27.1063 | -80.6611 | River/Stream | 2006-10-17 | 14.7 | 16.4 | [6 empty] | 0.019 | 100 |  | 2.44 |  | X | X | X
21FLWPB_28011017 | 21FLWPB | 28011017 | 27.1771 | -80.6193 | River/Stream | 2006-04-19 | 33.5 | 45.5 | 0.55926 | 0.009 | 7.03 |  | 2.6 | 0.22 | 0.026 | 150 |  | 1.98 | 2.609 | -1.5141 | 0.95897 | -4.7105
21FLWPB_28011017 | 21FLWPB | 28011017 | 27.1771 | -80.6193 | River/Stream | 2006-09-26 | 6.2 | 15.7 | 0.050169 | 0.024 | 6.39 |  | 2.2 | 0.41 | 0.098 | 500 |  | 0.99 | 2.224 | -0.8916 | 0.79931 | -3.7297
21FLWPB_28011017 | 21FLWPB | 28011017 | 27.1771 | -80.6193 | River/Stream | 2006-02-22 | 7.7 | 9.8 | 0.023029 | 0.006 | 7.01 |  | 1.4 | 0.16 |  | 150 |  | 1.94 | 1.406 | -1.8326 | 0.34075 | -5.116
21FLWPB_28011018 | 21FLWPB | 28011018 | 27.1623 | -80.6285 | River/Stream | 2006-03-29 | 15.5 | 20.2 | 0.067441 | 0.013 | 7.1 |  | 2 | 0.18 | 0.108 | 150 |  | 4.96 | 2.013 | -1.7148 | 0.69963 | -4.3428
21FLWPB_28011019 | 21FLWPB | 28011019 | 27.1624 | -80.5933 | River/Stream | 2006-09-26 | 31.8 | 39.7 | 0.0041122 | 0.002 | 5.6333 |  | 1.5 | 0.11 | 0.04 | 500 |  | 0.65333 | 1.502 | -2.2073 | 0.4068 | -6.2146
21FLWPB_28011019 | 21FLWPB | 28011019 | 27.1624 | -80.5933 | River/Stream | 2006-11-07 |  |  |  |  | 6.3 |  |  |  |  | 500 |  | 2.73 |  | X | X | X
21FLWPB_28011019 | 21FLWPB | 28011019 | 27.1624 | -80.5933 | River/Stream | 2006-10-18 | 69.2 | 81.1 |  |  | 7.3 |  |  |  | 0.013 | 500 |  | 3.53 |  | X | X | X
21FLTPA_280110508227538 | 21FLTPA | 280110508227538 | 28.0196 | -82.4649 | River/Stream | 2007-09-17 | 5.6 |  | 0.079 | 0.17 | 6.92 |  | 0.81 | 0.12 | 0.058 |  |  | 6.49 | 0.98 | -2.1203 | -0.020203 | -1.772
21FLTPA_280110508227538 | 21FLTPA | 280110508227538 | 28.0196 | -82.4649 | River/Stream | 2007-06-05 | 2.8 |  | 0.063 | 0.089 | 7.06 |  | 1 | 0.25 | 0.17 |  |  | 8.58 | 1.089 | -1.3863 | 0.08526 | -2.4191
21FLTPA_280110508227538 | 21FLTPA | 280110508227538 | 28.0196 | -82.4649 | River/Stream | 2007-07-17 | 1.6 |  | 0.034 | 0.28 | 7.21 |  | 0.62 | 0.12 | 0.089 |  |  | 6.53 | 0.9 | -2.1203 | -0.10536 | -1.273
21FLTPA_280110508227538 | 21FLTPA | 280110508227538 | 28.0196 | -82.4649 | River/Stream | 2007-05-15 | 25 |  | 0.034 | 0.034 | 7.29 |  | 0.9 | 0.24 | 0.066 |  |  | 5.86 | 0.934 | -1.4271 | -0.068279 | -3.3814
21FLTPA_280110508227538 | 21FLTPA | 280110508227538 | 28.0196 | -82.4649 | River/Stream | 2007-08-21 | 1.2 | 1.2 | 0.029 | 0.31 | 7.56 |  | 0.77 | 0.068 | 0.059 |  |  | 7.23 | 1.08 | -2.6882 | 0.076961 | -1.1712
21FLTPA_280110508227538 | 21FLTPA | 280110508227538 | 28.0196 | -82.4649 | River/Stream | 2007-12-11 | 2.3 |  | 0.025 | 0.28 | 7.44 |  | 0.7 | 0.15 | 0.064 |  |  | 7.01 | 0.98 | -1.8971 | -0.020203 | -1.273
21FLTPA_280110508227538 | 21FLTPA | 280110508227538 | 28.0196 | -82.4649 | River/Stream | 2007-03-20 | 0.425 |  | 0.015 | 0.13 | 7.66 |  | 0.52 |  | 0.04 |  |  | 5.53 | 0.65 | X | -0.43078 | -2.0402
21FLTPA_280110508227538 | 21FLTPA | 280110508227538 | 28.0196 | -82.4649 | River/Stream | 2007-11-27 | 0.275 |  | 0.013 | 0.31 | 7.69 |  | 0.66 | 0.086 | 0.069 |  |  | 8.8 | 0.97 | -2.4534 | -0.030459 | -1.1712
21FLTPA_280110508227538 | 21FLTPA | 280110508227538 | 28.0196 | -82.4649 | River/Stream | 2007-10-09 | 1.3 | 1.4 | 0.01 | 0.14 | 7.36 |  | 0.58 | 0.051 | 0.035 |  |  | 7.78 | 0.72 | -2.9759 | -0.3285 | -1.9661
21FLTPA_280110508227538 | 21FLTPA | 280110508227538 | 28.0196 | -82.4649 | River/Stream | 2007-02-20 | 0.425 |  | 0.005 | 0.24 | 7.8 |  | 0.45 | 0.021 | 0.01 |  |  | 15.02 | 0.69 | -3.8632 | -0.37106 | -1.4271
21FLTPA_280110508227538 | 21FLTPA | 280110508227538 | 28.0196 | -82.4649 | River/Stream | 2007-04-10 | 1.3 |  | 0.005 | 0.024 | 7.34 |  | 0.48 | 0.057 | 0.05 |  |  | 7.69 | 0.504 | -2.8647 | -0.68518 | -3.7297
21FLTPA_280110508227538 | 21FLTPA | 280110508227538 | 28.0196 | -82.4649 | River/Stream | 2007-01-30 | 0.425 |  | 0.005 | 0.25 | 7.86 |  | 0.5 | 0.046 | 0.025 |  |  | 11.05 | 0.75 | -3.0791 | -0.28768 | -1.3863
21FLTPA_280110508227538 | 21FLTPA | 280110508227538 | 28.0196 | -82.4649 | River/Stream | 2007-11-06 |  |  |  |  | 7.1567 | [6 empty] | 2.61 |  | X | X | X
21FLTPA_280110508227538 | 21FLTPA | 280110508227538 | 28.0196 | -82.4649 | River/Stream | 2007-08-08 |  |  |  |  | 7.3767 | [6 empty] | 7.4033 |  | X | X | X
21FLTPA_280110508227538 | 21FLTPA | 280110508227538 | 28.0196 | -82.4649 | River/Stream | 2007-05-08 |  |  |  |  | 7.6267 | [6 empty] | 11.2367 |  | X | X | X
21FLTPA_280110508227538 | 21FLTPA | 280110508227538 | 28.0196 | -82.4649 | River/Stream | 2007-03-27 |  |  |  |  | 7.5 | [6 empty] | 9.01 |  | X | X | X
21FLTPA_280110508227538 | 21FLTPA | 280110508227538 | 28.0196 | -82.4649 | River/Stream | 2007-02-05 |  |  |  |  | 7.4867 | [6 empty] | 9.78 |  | X | X | X
21FLTPA_280132821113 | 21FLTPA | 280132821113 | 28.0255 | -82.1869 | River/Stream | 2002-03-27 | 0.7 |  | 0.038 | 0.008 | 6.96 | 326 | 0.78 | 0.6 | 0.3 | 70 | 8.5 | 4.46 | 0.788 | -0.51083 | -0.23826 | -4.8283
21FLTPA_280132821113 | 21FLTPA | 280132821113 | 28.0255 | -82.1869 | River/Stream | 2002-10-14 | 1.7 |  | 0.033 | 0.35 | 6.89 | 178 | 1 | 0.44 | 0.31 | 140 | 8.7 | 34.495 | 1.35 | -0.82098 | 0.3001 | -1.0498
21FLTPA_280132821113 | 21FLTPA | 280132821113 | 28.0255 | -82.1869 | River/Stream | 2002-11-04 | 1.7 |  | 0.027 | 0.21 | 6.82 | 168 | 1.2 | 0.44 | 0.41 | 300 | 3.4 | 44.495 | 1.41 | -0.82098 | 0.34359 | -1.5606
21FLTPA_280132821113 | 21FLTPA | 280132821113 | 28.0255 | -82.1869 | River/Stream | 2002-07-17 | 2.1 |  | 0.026 |  | 7.05 | 206 | 1.4 | 0.45 | 0.37 | 280 | 4.6 | 38.82 |  | -0.79851 | X | X
21FLTPA_280132821113 | 21FLTPA | 280132821113 | 28.0255 | -82.1869 | River/Stream | 2002-09-11 | 1.7 |  | 0.024 | 0.13 | 6.8 | 189 | 1.4 | 0.47 | 0.41 | 300 | 3 | 6.575 | 1.53 | -0.75502 | 0.42527 | -2.0402
21FLTPA_280132821113 | 21FLTPA | 280132821113 | 28.0255 | -82.1869 | River/Stream | 2002-08-06 | 2.9 |  | 0.02 | 0.097 | 6.44 | 180 | 1.4 | 0.44 | 0.38 | 400 | 3.3 | 47.12 | 1.497 | -0.82098 | 0.40346 | -2.333
21FLTPA_280132821113 | 21FLTPA | 280132821113 | 28.0255 | -82.1869 | River/Stream | 2002-11-07 | [13 empty] | X | X | X
21FLTPA_28013598214112 | 21FLTPA | 28013598214112 | 28.0266 | -82.2364 | River/Stream | 2005-10-25 | 5.2 |  | 0.057 | 0.32 | 6.76 |  | 1.4 | 0.73 | 0.42 |  |  | 6.61 | 1.72 | -0.31471 | 0.54232 | -1.1394
21FLTPA_28013598214112 | 21FLTPA | 28013598214112 | 28.0266 | -82.2364 | River/Stream | 2005-03-29 | 0.85 |  | 0.024 | 0.15 | 7.44 | 210 | 1 | 0.52 | 0.46 |  | 1.8 | 48.81 | 1.15 | -0.65393 | 0.13976 | -1.8971
21FLTPA_28013598214112 | 21FLTPA | 28013598214112 | 28.0266 | -82.2364 | River/Stream | 2005-09-20 | 0.425 |  | 0.019 |  | 7.41 |  | 0.91 | 0.55 | 0.49 |  |  | 7.13 |  | -0.59784 | X | X
21FLTPA_28013598214112 | 21FLTPA | 28013598214112 | 28.0266 | -82.2364 | River/Stream | 2005-10-18 |  |  |  |  | 7.74 | [6 empty] | 6.78 |  | X | X | X
21FLTPA_28013598214112 | 21FLTPA | 28013598214112 | 28.0266 | -82.2364 | River/Stream | 2006-03-14 |  |  |  |  | 7.76 | [6 empty] | 8.12 |  | X | X | X
21FLWPB_2801395 | 21FLWPB | 2801395 | 27.299 | -80.4303 | Canal | 2007-02-19 | 0.85 |  | 0.14 | 0.04 | 7.9033 |  | 0.92 | 0.099 | 0.066 |  |  | 8.2633 | 0.96 | -2.3126 | -0.040822 | -3.2189
21FLWPB_2801395 | 21FLWPB | 2801395 | 27.299 | -80.4303 | Canal | 2007-10-01 | 7 |  | 0.17 | 0.12 | 7.125 |  | 1.2 | 0.14 | 0.073 |  |  | 4.405 | 1.32 | -1.9661 | 0.27763 | -2.1203
21FLWPB_2801395 | 21FLWPB | 2801395 | 27.299 | -80.4303 | Canal | 2007-04-10 | 6.8 |  | 0.017 | 0.031 | 8.135 |  | 1.2 | 0.09 | 0.05 |  |  | 8.205 | 1.231 | -2.4079 | 0.20783 | -3.4738
21FLWPB_2801395 | 21FLWPB | 2801395 | 27.299 | -80.4303 | Canal | 2007-07-24 | 220 |  | 0.019 | 0.009 | 7.7833 |  | 3.4 | 0.4 | 0.053 |  |  | 7.2433 | 3.409 | -0.91629 | 1.2264 | -4.7105
21FLTPA_28013988244251 | 21FLTPA | 28013988244251 | 28.0277 | -82.7403 | River/Stream | 2004-05-24 | 0.48 |  | 0.14 | 0.27 | 7.29 | 601 | 1 | 0.12 | 0.06 |  | 4.6 | 26.215 | 1.27 | -2.1203 | 0.23902 | -1.3093
21FLTPA_28013988244251 | 21FLTPA | 28013988244251 | 28.0277 | -82.7403 | River/Stream | 2004-08-24 | 0.55 |  | 0.09 | 0.34 | 7.29 | 526 | 0.69 | 0.1 | 0.05 |  | 1.4 | 39.885 | 1.03 | -2.3026 | 0.029559 | -1.0788
21FLTPA_28013988244251 | 21FLTPA | 28013988244251 | 28.0277 | -82.7403 | River/Stream | 2004-03-08 | 1.7 |  | 0.12 | 0.081 | 7.38 | 510 | 1.1 | 0.14 | 0.05 |  | 3 | 45.115 | 1.181 | -1.9661 | 0.16636 | -2.5133
21FLTPA_28013988244251 | 21FLTPA | 28013988244251 | 28.0277 | -82.7403 | River/Stream | 2004-10-26 | 0.425 |  | 0.06 | 0.29 | 7.33 | 538 | 0.58 | 0.08 | 0.05 |  | 0.8 | 39.185 | 0.87 | -2.5257 | -0.13926 | -1.2379
21FLTPA_28013988244251 | 21FLTPA | 28013988244251 | 28.0277 | -82.7403 | River/Stream | 2004-11-30 |  |  |  |  | 7.69 | 597 | [5 empty] | 51.705 |  | X | X | X
21FLTPA_28013988244251 | 21FLTPA | 28013988244251 | 28.0277 | -82.7403 | River/Stream | 2004-12-28 |  |  |  |  | 7.56 | 580 | [5 empty] | 46.115 |  | X | X | X
21FLTPA_28013988244251 | 21FLTPA | 28013988244251 | 28.0277 | -82.7403 | River/Stream | 2004-12-15 |  |  |  |  | 7.62 | 648 | [5 empty] | 45.085 |  | X | X | X
21FLTPA_28013988244251 | 21FLTPA | 28013988244251 | 28.0277 | -82.7403 | River/Stream | 2004-12-07 | 0.55 |  |  | 0.35 | 7.8 | 595 | 0.65 | 0.097 | 0.055 |  | 0.8 | 62.865 | 1 | -2.333 | 0 | -1.0498
21FLTPA_280143608212574 | 21FLTPA | 280143608212574 | 28.0288 | -82.216 | River/Stream | 2005-03-29 | 0.85 |  | 0.025 | 0.14 | 7.56 | 210 | 1 | 0.51 | 0.46 |  | 2.7 | 46.425 | 1.14 | -0.67334 | 0.13103 | -1.9661
21FLTPA_280150008211582 | 21FLTPA | 280150008211582 | 28.0306 | -82.1995 | River/Stream | 2007-12-03 | 0.275 |  | 0.024 | 0.1 | 7.45 |  | 0.47 | 0.3 | 0.25 |  |  | 7.36 | 0.57 | -1.204 | -0.56212 | -2.3026
21FLTPA_280150008211582 | 21FLTPA | 280150008211582 | 28.0306 | -82.1995 | River/Stream | 2007-10-22 | 1 |  | 0.03 | 0.29 | 7.04 |  | 0.72 | 0.37 | 0.29 |  |  | 8.08 | 1.01 | -0.99425 | 0.0099503 | -1.2379
21FLTPA_280150008211582 | 21FLTPA | 280150008211582 | 28.0306 | -82.1995 | River/Stream | 2007-05-22 | 0.425 |  | 0.012 | 0.028 | 7.33 |  | 0.35 | 0.23 | 0.2 |  |  | 4.13 | 0.378 | -1.4697 | -0.97286 | -3.5756
21FLTPA_280150008211582 | 21FLTPA | 280150008211582 | 28.0306 | -82.1995 | River/Stream | 2007-07-23 | 1.5 |  | 0.026 | 0.48 | 6.85 |  | 1.1 | 0.49 | 0.35 |  |  | 9.24 | 1.58 | -0.71335 | 0.45742 | -0.73397
21FLTPA_280150008211582 | 21FLTPA | 280150008211582 | 28.0306 | -82.1995 | River/Stream | 2007-09-17 | 4.3 |  | 0.031 | 0.098 | 6.5 |  | 1.4 | 0.49 | 0.32 |  |  | 5.96 | 1.498 | -0.71335 | 0.40413 | -2.3228
21FLTPA_280150008211582 | 21FLTPA | 280150008211582 | 28.0306 | -82.1995 | River/Stream | 2007-08-27 | 3.4 |  | 0.03 | 0.11 | 6.41 |  | 1.5 | 0.48 | 0.37 |  |  | 5.02 | 1.61 | -0.73397 | 0.47623 | -2.2073
21FLTPA_280150008211582 | 21FLTPA | 280150008211582 | 28.0306 | -82.1995 | River/Stream | 2007-03-19 |  |  |  |  | 7.61 | [6 empty] | 7.79 |  | X | X | X
21FLTPA_28015338151510 | 21FLTPA | 28015338151510 | 28.0314 | -81.8641 | River/Stream | 2003-06-04 | 2.9 |  | 0.19 | 0.14 | 7.08 | 232 | 1.2 | 0.38 | 0.25 |  | 7 | 18.2 | 1.34 | -0.96758 | 0.29267 | -1.9661
21FLTPA_28015338151510 | 21FLTPA | 28015338151510 | 28.0314 | -81.8641 | River/Stream | 2003-11-03 | 1.7 |  | 0.12 | 0.23 | 7.9 | 249 | 0.99 | 0.49 | 0.42 |  | 4.6 | 26.45 | 1.22 | -0.71335 | 0.19885 | -1.4697
21FLTPA_28015338151510 | 21FLTPA | 28015338151510 | 28.0314 | -81.8641 | River/Stream | 2003-09-09 | 6.6 |  | 0.14 |  | 6.99 | 186 | 1.2 | 0.51 | 0.42 |  | 7.5 | 16.615 |  | -0.67334 | X | X
21FLTPA_28015338151510 | 21FLTPA | 28015338151510 | 28.0314 | -81.8641 | River/Stream | 2003-02-04 |  |  | 0.087 | 0.17 | 7.35 | 207 | 1 | 0.54 |  |  | 4.5 | 35.945 | 1.17 | -0.61619 | 0.157 | -1.772
21FLTPA_28015338151510 | 21FLTPA | 28015338151510 | 28.0314 | -81.8641 | River/Stream | 2003-04-22 | 0.55 |  | 0.12 | 0.48 | 7.02 | 221 | 1.4 | 0.74 | 0.58 |  | 8.11 | 236.495 | 1.88 | -0.30111 | 0.63127 | -0.73397
21FLTPA_28015338151510 | 21FLTPA | 28015338151510 | 28.0314 | -81.8641 | River/Stream | 2003-03-11 | 5.3 |  | 0.086 | 0.083 | 7.5 | 230 | 1.2 | 0.65 | 0.5 |  | 5.1 | 21.81 | 1.283 | -0.43078 | 0.2492 | -2.4889
21FLTPA_28015338151510 | 21FLTPA | 28015338151510 | 28.0314 | -81.8641 | River/Stream | 2003-07-07 | 1.7 |  | 0.067 | 0.08 | 7.46 | 196 | 1.3 | 0.53 | 0.36 |  | 6.2 | 17.255 | 1.38 | -0.63488 | 0.32208 | -2.5257
21FLTPA_280155408211471 | 21FLTPA | 280155408211471 | 28.032 | -82.1964 | River/Stream | 2005-03-29 | 0.85 |  | 0.023 | 0.13 | 7.2 | 214 | 1 | 0.5 | 0.45 |  | 2.5 | 43.86 | 1.13 | -0.69315 | 0.12222 | -2.0402
21FLTPA_280155408211471 | 21FLTPA | 280155408211471 | 28.032 | -82.1964 | River/Stream | 2007-02-19 | 0.425 |  | 0.012 | 0.5 | 7.55 |  | 0.61 | 0.38 | 0.33 |  |  | 14.14 | 1.11 | -0.96758 | 0.10436 | -0.69315
21FLTPA_280155408211471 | 21FLTPA | 280155408211471 | 28.032 | -82.1964 | River/Stream | 2005-06-06 | 0.425 |  | 0.016 | 0.091 | 6.84 | 183 | 0.98 | 0.48 | 0.45 |  | 2.1 | 32.025 | 1.071 | -0.73397 | 0.068593 | -2.3969
21FLTPA_280155408211471 | 21FLTPA | 280155408211471 | 28.032 | -82.1964 | River/Stream | 2007-01-22 | 0.425 |  | 0.005 | 0.046 | 7.37 |  | 0.39 | 0.26 | 0.22 |  |  | 7.79 | 0.436 | -1.3471 | -0.83011 | -3.0791
21FLTPA_2801568241139 | 21FLTPA | 2801568241139 | 28.0182 | -82.6871 | River/Stream | 2005-06-14 | 0.425 |  | 0.16 | 0.1 | 7.3 | 19995 | 0.94 | 0.28 | 0.19 |  | 2.9 | 24.245 | 1.04 | -1.273 | 0.039221 | -2.3026
21FLTPA_2801568241139 | 21FLTPA | 2801568241139 | 28.0182 | -82.6871 | River/Stream | 2005-06-07 | 0.425 |  | 0.15 | 0.053 | 7.2 | 14590 | 1 | 0.29 | 0.21 |  | 3.6 | 16.03 | 1.053 | -1.2379 | 0.051643 | -2.9375
21FLTPA_2801568241139 | 21FLTPA | 2801568241139 | 28.0182 | -82.6871 | River/Stream | 2005-05-17 | 0.48 |  | 0.16 | 0.004 | 7.38 | 34447 | 1.1 | 0.29 | 0.17 |  | 3.7 | 30.4 | 1.104 | -1.2379 | 0.09894 | -5.5215
21FLTPA_2801568241139 | 21FLTPA | 2801568241139 | 28.0182 | -82.6871 | River/Stream | 2005-08-22 | 0.425 |  | 0.13 | 0.25 | 7.43 | 738 | 0.91 | 0.24 | 0.19 |  | 2.2 | 49.09 | 1.16 | -1.4271 | 0.14842 | -1.3863
21FLTPA_2801568241139 | 21FLTPA | 2801568241139 | 28.0182 | -82.6871 | River/Stream | 2005-10-10 | 1.8 |  | 0.13 | 0.13 | 7.07 |  | 0.97 | 0.27 | 0.21 |  |  | 2.43 | 1.1 | -1.3093 | 0.09531 | -2.0402
21FLTPA_2801568241139 | 21FLTPA | 2801568241139 | 28.0182 | -82.6871 | River/Stream | 2005-04-12 | 0.425 |  | 0.098 | 0.016 | 7.15 | 31499 | 0.76 | 0.23 | 0.19 |  | 2.2 | 26.815 | 0.776 | -1.4697 | -0.2536 | -4.1352
21FLTPA_2801568241139 | 21FLTPA | 2801568241139 | 28.0182 | -82.6871 | River/Stream | 2005-06-21 | 0.425 |  | 0.094 | 0.1 | 6.96 | 28806 | 0.86 | 0.22 | 0.15 |  | 2.4 | 7.34 | 0.96 | -1.5141 | -0.040822 | -2.3026
21FLTPA_2801568241139 | 21FLTPA | 2801568241139 | 28.0182 | -82.6871 | River/Stream | 2005-04-26 | 0.425 |  | 0.14 | 0.064 | 7.25 | 27284 | 1.3 | 0.23 | 0.18 |  | 1.8 | 77.945 | 1.364 | -1.4697 | 0.31042 | -2.7489
21FLTPA_2801568241139 | 21FLTPA | 2801568241139 | 28.0182 | -82.6871 | River/Stream | 2005-05-10 | 0.425 |  | 0.065 | 0.026 | 7.22 | 6031 | 0.64 | 0.21 | 0.15 |  | 1.9 | 28.835 | 0.666 | -1.5606 | -0.40647 | -3.6497
21FLTPA_2801568241139 | 21FLTPA | 2801568241139 | 28.0182 | -82.6871 | River/Stream | 2005-06-28 | 31 |  | 0.11 | 0.054 |  |  | 1.2 | 0.28 | 0.15 |  | 3.4 |  | 1.254 | -1.273 | 0.22634 | -2.9188
21FLTPA_2801568241139 | 21FLTPA | 2801568241139 | 28.0182 | -82.6871 | River/Stream | 2005-08-02 | 1.7 |  | 0.1 | 0.13 | 7.24 | 17813 | 1.2 | 0.22 | 0.18 |  | 2.3 | 8.055 | 1.33 | -1.5141 | 0.28518 | -2.0402
21FLTPA_2801568241139 | 21FLTPA | 2801568241139 | 28.0182 | -82.6871 | River/Stream | 2005-07-26 | 3.4 |  | 0.12 | 0.15 | 7.36 | 4265 | 1.6 | 0.24 | 0.2 |  | 3.3 | 33.39 | 1.75 | -1.4271 | 0.55962 | -1.8971
21FLTPA_2801568241139 | 21FLTPA | 2801568241139 | 28.0182 | -82.6871 | River/Stream | 2005-08-09 | 5.9 |  | 0.1 | 0.24 | 7.34 | 419 | 1.4 | 0.24 | 0.15 |  | 6.5 | 44.77 | 1.64 | -1.4271 | 0.4947 | -1.4271
21FLTPA_2801568241139 | 21FLTPA | 2801568241139 | 28.0182 | -82.6871 | River/Stream | 2005-03-21 | 0.425 |  | 0.058 | 0.17 | 7.71 | 953 | 0.98 | 0.15 | 0.12 |  | 2.2 | 53.005 | 1.15 | -1.8971 | 0.13976 | -1.772
21FLTPA_2801568241139 | 21FLTPA | 2801568241139 | 28.0182 | -82.6871 | River/Stream | 2005-07-18 | 12 |  | 0.061 | 0.017 | 7.37 | 6589 | 1.2 | 0.16 | 0.12 |  | 4.4 | 33.84 | 1.217 | -1.8326 | 0.19639 | -4.0745
21FLTPA_2801568241139 | 21FLTPA | 2801568241139 | 28.0182 | -82.6871 | River/Stream | 2005-04-05 | 0.425 |  | 0.067 | 0.095 | 7.61 | 2607 | 1.6 | 0.19 | 0.14 |  | 2.2 | 82.11 | 1.695 | -1.6607 | 0.52768 | -2.3539
21FLTPA_2801568241139 | 21FLTPA | 2801568241139 | 28.0182 | -82.6871 | River/Stream | 2005-09-13 |  |  | 0.019 | 0.008 | 7.29 |  | 0.93 | 0.3 | 0.26 |  | 3.8 | 2.17 | 0.938 | -1.204 | -0.064005 | -4.8283
21FLTPA_2801568241139 | 21FLTPA | 2801568241139 | 28.0182 | -82.6871 | River/Stream | 2005-04-19 | 0.425 |  | 0.071 | 0.1 | 7.55 | 7250 | 4 | 0.18 | 0.13 |  | 2.2 | 39.935 | 4.1 | -1.7148 | 1.411 | -2.3026
21FLTPA_2801568241139 | 21FLTPA | 2801568241139 | 28.0182 | -82.6871 | River/Stream | 2005-05-24 | 0.425 |  | 0.089 | 0.034 | 7.12 | 27241 |  | 0.28 | 0.21 |  | 2.2 | 13.81 |  | -1.273 | X | -3.3814
21FLTPA_2801568241139 | 21FLTPA | 2801568241139 | 28.0182 | -82.6871 | River/Stream | 2005-09-20 | 6.7 |  | 0.088 | 0.29 | 7.71 |  |  |  | 0.2 |  |  | 6.39 |  | X | X | -1.2379
21FLTPA_2801568241139 | 21FLTPA | 2801568241139 | 28.0182 | -82.6871 | River/Stream | 2005-09-06 | 0.425 |  | 0.077 | 0.24 | 7.69 |  |  | 0.2 | 0.15 |  | 3.2 | 6.02 |  | -1.6094 | X | -1.4271
21FLTPA_2801568241139 | 21FLTPA | 2801568241139 | 28.0182 | -82.6871 | River/Stream | 2005-03-14 | 0.85 |  | 0.054 | 0.015 | 7.58 | 12751 |  | 0.2 | 0.13 |  | 2.1 | 45.345 |  | -1.6094 | X | -4.1997
21FLTPA_2801568241139 | 21FLTPA | 2801568241139 | 28.0182 | -82.6871 | River/Stream | 2005-10-17 |  |  |  |  | 6.89 | [6 empty] | 1.44 |  | X | X | X
21FLTPA_2801568241139 | 21FLTPA | 2801568241139 | 28.0182 | -82.6871 | River/Stream | 2008-11-12 |  |  |  |  | 7.67 | [6 empty] | 7.82 |  | X | X | X
21FLTPA_2801568241139 | 21FLTPA | 2801568241139 | 28.0182 | -82.6871 | River/Stream | 2008-11-19 |  |  |  |  | 8.03 | [6 empty] | 10.05 |  | X | X | X
21FLTPA_2801568241139 | 21FLTPA | 2801568241139 | 28.0182 | -82.6871 | River/Stream | 2008-12-03 |  |  |  |  | 7.73 | [6 empty] | 9.67 |  | X | X | X
21FLTPA_2801568241139 | 21FLTPA | 2801568241139 | 28.0182 | -82.6871 | River/Stream | 2008-12-10 |  |  |  |  | 7.23 | [6 empty] | 3.39 |  | X | X | X
21FLTPA_2801568241139 | 21FLTPA | 2801568241139 | 28.0182 | -82.6871 | River/Stream | 2008-12-18 |  |  |  |  | 7.1 | [6 empty] | 3.73 |  | X | X | X
21FLTPA_2801568241139 | 21FLTPA | 2801568241139 | 28.0182 | -82.6871 | River/Stream | 2005-06-27 |  |  |  |  | 7.32 | 14668 | [5 empty] | 28.62 |  | X | X | X
21FLTPA_2801568241139 | 21FLTPA | 2801568241139 | 28.0182 | -82.6871 | River/Stream | 2005-07-11 |  |  |  |  | 7.46 | 1192 | [5 empty] | 36.475 |  | X | X | X
21FLTPA_28015968245094 | 21FLTPA | 28015968245094 | 28.0332 | -82.7526 | River/Stream | 2004-03-08 | 1.7 |  | 0.16 | 0.37 | 7.56 | 301 | 1.1 | 0.35 | 0.34 |  | 1.3 | 60.745 | 1.47 | -1.0498 | 0.38526 | -0.99425
21FLTPA_280159708200285 | 21FLTPA | 280159708200285 | 28.0332 | -82.0079 | River/Stream | 2003-02-10 |  |  | 0.051 | 2.9 | 7.5 | 254 | 1.5 | 0.92 |  |  |  | 57.54 | 4.4 | -0.083382 | 1.4816 | 1.0647
21FLTPA_280159708200285 | 21FLTPA | 280159708200285 | 28.0332 | -82.0079 | River/Stream | 2002-01-31 |  |  |  |  | 7.1 | 254 | [5 empty] | 7.04 |  | X | X | X
21FLTPA_280159708200285 | 21FLTPA | 280159708200285 | 28.0332 | -82.0079 | River/Stream | 2002-12-12 |  |  |  |  | 7.18 | 187 | [5 empty] | 7.69 |  | X | X | X
21FLFTM_28020005 | 21FLFTM | 28020005 | 26.6969 | -81.92 | River/Stream | 2005-04-11 |  | 0.425 | 0.023851 | 0.054 | 7.5 | 723 | 0.38 | 0.12 |  |  | 0.5 | 4.9 | 0.434 | -2.1203 | -0.83471 | -2.9188
21FLFTM_28020005 | 21FLFTM | 28020005 | 26.6969 | -81.92 | River/Stream | 2005-02-21 |  | 0.425 | 0.0090469 | 0.028 | 8.1 | 835 | 0.34 | 0.11 |  |  | 1.04 | 5.1 | 0.368 | -2.2073 | -0.99967 | -3.5756
21FLFTM_28020005 | 21FLFTM | 28020005 | 26.6969 | -81.92 | River/Stream | 2005-07-11 | 0.425 |  |  |  | 7.2 | [6 empty] | 4.3 |  | X | X | X
21FLFTM_28020005 | 21FLFTM | 28020005 | 26.6969 | -81.92 | River/Stream | 2005-10-10 |  |  |  |  | 7.4 | [6 empty] | 4.6 |  | X | X | X
21FLFTM_28020006 | 21FLFTM | 28020006 | 26.7133 | -81.6105 | River/Stream | 2000-06-27 |  | 0.5 | 0.16449 | 0.19 | 7.28 | 526 | 1.2 | 0.15 | 0.1 | 40 | 3.1 | 4.34 | 1.39 | -1.8971 | 0.3293 | -1.6607
21FLFTM_28020006 | 21FLFTM | 28020006 | 26.7133 | -81.6105 | River/Stream | 1999-09-28 |  |  | 0.10692 |  | 6.96 | 377 | 1.3 | 0.16 |  |  |  | 3.75 |  | -1.8326 | X | X
21FLFTM_28020006 | 21FLFTM | 28020006 | 26.7133 | -81.6105 | River/Stream | 1999-07-19 |  | 5.13 | 0.090469 | 0.18 | 6.98 | 428 | 1.3 | 0.22 | 0.18 | 160 | 1.3 | 1.69 | 1.48 | -1.5141 | 0.39204 | -1.7148
21FLFTM_28020006 | 21FLFTM | 28020006 | 26.7133 | -81.6105 | River/Stream | 1999-12-14 |  | 2.67 | 0.058394 | 0.26 | 7.63 | 381 | 1.1 | 0.09 | 0.062 | 100 | 4 | 9.55 | 1.36 | -2.4079 | 0.30748 | -1.3471
21FLFTM_28020006 | 21FLFTM | 28020006 | 26.7133 | -81.6105 | River/Stream | 1999-11-16 |  | 3.85 | 0.059216 |  | 7.25 | 351 | 1.2 | 0.09 | 0.035 | 130 | 3.7 | 5.44 |  | -2.4079 | X | X
21FLFTM_28020006 | 21FLFTM | 28020006 | 26.7133 | -81.6105 | River/Stream | 2005-10-17 | 15 |  | 0.051 | 0.24 | 7.51 |  | 1.1 | 0.13 |  |  |  | 4.98 | 1.34 | -2.0402 | 0.29267 | -1.4271
21FLFTM_28020006 | 21FLFTM | 28020006 | 26.7133 | -81.6105 | River/Stream | 2000-01-20 |  | 1.7 | 0.047702 | 0.39 | 7.3 | 424 | 1.1 | 0.12 | 0.071 | 100 | 5.3 | 6.92 | 1.49 | -2.1203 | 0.39878 | -0.94161
21FLFTM_28020006 | 21FLFTM | 28020006 | 26.7133 | -81.6105 | River/Stream | 2005-06-16 | 0.425 |  | 0.05 | 0.29 | 7.16 |  | 1.5 | 0.24 |  |  |  | 3.26 | 1.79 | -1.4271 | 0.58222 | -1.2379
21FLFTM_28020006 | 21FLFTM | 28020006 | 26.7133 | -81.6105 | River/Stream | 1999-05-19 |  |  | 0.036188 | 0.14 | 7.76 | 493 | 1.1 | 0.12 | 0.095 | 50 | 2.4 | 5.71 | 1.24 | -2.1203 | 0.21511 | -1.9661
21FLFTM_28020006 | 21FLFTM | 28020006 | 26.7133 | -81.6105 | River/Stream | 1999-08-19 |  | 48 | 0.039477 | 0.089 | 7.26 | 423 | 1.5 | 0.23 | 0.13 | 200 | 2.4 | 3.12 | 1.589 | -1.4697 | 0.4631 | -2.4191
21FLFTM_28020006 | 21FLFTM | 28020006 | 26.7133 | -81.6105 | River/Stream | 1999-03-25 |  | 15.9 | 0.025496 | 0.2 | 7.9 | 718 | 1.2 | 0.091 | 0.046 | 80 | 1.3 | 7.69 | 1.4 | -2.3969 | 0.33647 | -1.6094
21FLFTM_28020006 | 21FLFTM | 28020006 | 26.7133 | -81.6105 | River/Stream | 1999-04-22 |  | 19.4 | 0.018094 | 0.002 | 7.9 | 384 | 1.3 | 0.062 | 0.034 | 60 | 5.2 | 8.47 | 1.302 | -2.7806 | 0.2639 | -6.2146
21FLFTM_28020006 | 21FLFTM | 28020006 | 26.7133 | -81.6105 | River/Stream | 2000-08-09 |  |  | 0.018916 | 0.22 |  |  | 1.8 | 0.27 |  |  |  |  | 2.02 | -1.3093 | 0.7031 | -1.5141
21FLFTM_28020006 | 21FLFTM | 28020006 | 26.7133 | -81.6105 | River/Stream | 2005-09-26 |  |  |  |  | 7.53 | [6 empty] | 4.13 |  | X | X | X
21FLFTM_28020006 | 21FLFTM | 28020006 | 26.7133 | -81.6105 | River/Stream | 1999-10-12 |  | 2.96 |  |  | 7.32 | 384 | 1.6 | 0.12 | 0.088 | 160 | 2.2 | 4.82 |  | -2.1203 | X | X
21FLFTM_28020019 | 21FLFTM | 28020019 | 26.723 | -81.6908 | River/Stream | 2000-06-26 |  | 0.5 | 0.23029 | 0.3 | 7.64 | 3420 | 1.7 | 0.24 | 0.19 | 50 | 3.2 | 3.29 | 2 | -1.4271 | 0.69315 | -1.204
21FLFTM_28020019 | 21FLFTM | 28020019 | 26.723 | -81.6908 | River/Stream | 1999-07-19 |  | 23.7 | 0.090469 | 0.13 | 7.08 | 429 | 0.84 |  | 0.15 | 160 | 1.7 | 4.02 | 0.97 | X | -0.030459 | -2.0402
21FLFTM_28020019 | 21FLFTM | 28020019 | 26.723 | -81.6908 | River/Stream | 1999-11-16 |  | 2.49 | 0.071553 |  | 7.07 | 362 | 1.1 | 0.067 | 0.038 | 140 | 2.7 | 5.51 |  | -2.7031 | X | X
21FLFTM_28020019 | 21FLFTM | 28020019 | 26.723 | -81.6908 | River/Stream | 2005-06-16 | 0.425 |  | 0.074 | 0.27 | 7.2 |  | 1.4 | 0.24 |  |  |  | 3.85 | 1.67 | -1.4271 | 0.51282 | -1.3093
21FLFTM_28020019 | 21FLFTM | 28020019 | 26.723 | -81.6908 | River/Stream | 1999-12-13 |  | 1.23 | 0.052637 | 0.35 | 7.82 | 400 | 1.1 | 0.099 | 0.07 | 80 | 4.9 | 8.66 | 1.45 | -2.3126 | 0.37156 | -1.0498
21FLFTM_28020019 | 21FLFTM | 28020019 | 26.723 | -81.6908 | River/Stream | 1999-09-16 |  | 1.5 | 0.049347 | 0.18 | 7.2 | 441 | 1.2 | 0.15 | 0.11 | 280 | 1.7 | 3.94 | 1.38 | -1.8971 | 0.32208 | -1.7148
21FLFTM_28020019 | 21FLFTM | 28020019 | 26.723 | -81.6908 | River/Stream | 2005-10-17 | 9.3 |  | 0.048 | 0.18 | 7.63 |  | 1.2 | 0.15 |  |  |  | 6.38 | 1.38 | -1.8971 | 0.32208 | -1.7148
21FLFTM_28020019 | 21FLFTM | 28020019 | 26.723 | -81.6908 | River/Stream | 1999-05-19 |  |  | 0.030431 | 0.23 | 7.81 | 491 | 1 | 0.12 | 0.089 | 60 | 2.1 | 6.75 | 1.23 | -2.1203 | 0.20701 | -1.4697
21FLFTM_28020019 | 21FLFTM | 28020019 | 26.723 | -81.6908 | River/Stream | 2000-01-19 |  | 1.5 | 0.032898 | 0.42 | 7.42 | 425 | 1.1 | 0.12 |  | 100 | 4.8 | 6.53 | 1.52 | -2.1203 | 0.41871 | -0.8675
21FLFTM_28020019 | 21FLFTM | 28020019 | 26.723 | -81.6908 | River/Stream | 1999-03-29 |  | 612 | 0.039477 | 0.006 | 8.8 | 942 | 4.15 | 0.455 | 0.011 |  | 37 | 16.3 | 4.156 | -0.78746 | 1.4246 | -5.116
21FLFTM_28020019 | 21FLFTM | 28020019 | 26.723 | -81.6908 | River/Stream | 1999-04-20 |  | 0.5 | 0.090469 | 0.077 | 7.66 | 444 |  |  | 0.072 | 80 | 4.7 | 5.36 |  | X | X | -2.5639
21FLFTM_28020019 | 21FLFTM | 28020019 | 26.723 | -81.6908 | River/Stream | 2005-09-26 |  |  |  |  | 7.5 | [6 empty] | 4.5 |  | X | X | X
21FLFTM_28020019 | 21FLFTM | 28020019 | 26.723 | -81.6908 | River/Stream | 1999-08-16 |  | 3.61 |  |  | 6.51 | 415 | 1.2 | 0.19 | 0.14 | 200 | 2.5 | 3.12 |  | -1.6607 | X | X
21FLFTM_28020019 | 21FLFTM | 28020019 | 26.723 | -81.6908 | River/Stream | 1999-10-12 |  | 1.07 |  |  | 6.96 | 402 | 1.5 | 0.12 | 0.088 | 200 | 1.9 | 3.76 |  | -2.1203 | X | X
21FLFTM_28020020 | 21FLFTM | 28020020 | 26.7911 | -81.3044 | River/Stream | 1999-09-27 |  | 0.53 | 0.17271 |  | 6.97 | 451 | 1.6 | 0.19 | 0.11 |  |  | 3.97 |  | -1.6607 | X | X
21FLFTM_28020020 | 21FLFTM | 28020020 | 26.7911 | -81.3044 | River/Stream | 1999-07-14 |  | 5.35 | 0.11514 | 0.15 | 6.96 | 384 | 1.4 | 0.13 |  | 160 | 2.6 | 2.82 | 1.55 | -2.0402 | 0.43825 | -1.8971
21FLFTM_28020020 | 21FLFTM | 28020020 | 26.7911 | -81.3044 | River/Stream | 1999-10-19 |  | 1.82 | 0.11514 | 0.3 | 7.26 | 430 | 1.7 | 0.17 | 0.062 | 220 | 12.9 | 5.64 | 2 | -1.772 | 0.69315 | -1.204
21FLFTM_28020020 | 21FLFTM | 28020020 | 26.7911 | -81.3044 | River/Stream | 1999-11-22 |  | 5.67 | 0.068263 |  | 7.01 | 318 | 1.2 | 0.072 | 0.048 | 120 | 4 | 4.85 |  | -2.6311 | X | X
21FLFTM_28020020 | 21FLFTM | 28020020 | 26.7911 | -81.3044 | River/Stream | 1999-08-23 |  | 14.6 | 0.057571 | 0.064 | 7.16 | 398 | 1.2 | 0.12 | 0.081 | 140 | 3.3 | 4.25 | 1.264 | -2.1203 | 0.23428 | -2.7489
21FLFTM_28020020 | 21FLFTM | 28020020 | 26.7911 | -81.3044 | River/Stream | 1999-05-18 |  |  | 0.03701 | 0.017 | 7.7 | 488 | 1.3 | 0.1 | 0.049 | 70 | 3.9 | 5.88 | 1.317 | -2.3026 | 0.27536 | -4.0745
21FLFTM_28020020 | 21FLFTM | 28020020 | 26.7911 | -81.3044 | River/Stream | 1999-02-23 |  | 0.5 | 0.026318 | 0.15 | 7.09 | 437 | 1 | 0.13 | 0.097 | 110 | 1.9 | 8.07 | 1.15 | -2.0402 | 0.13976 | -1.8971
21FLFTM_28020020 | 21FLFTM | 28020020 | 26.7911 | -81.3044 | River/Stream | 1999-03-29 |  | 0.5 | 0.015627 | 0.009 | 7.9 | 451 | 1.2 | 0.083 | 0.043 | 60 | 2.3 | 7.7 | 1.209 | -2.4889 | 0.18979 | -4.7105
21FLFTM_28020020 | 21FLFTM | 28020020 | 26.7911 | -81.3044 | River/Stream | 1999-12-08 |  | 4.38 | 0.07402 |  | 7.37 | 379 |  | 0.1 | 0.047 | 100 | 8.8 | 7.24 |  | -2.3026 | X | X
21FLFTM_28020020 | 21FLFTM | 28020020 | 26.7911 | -81.3044 | River/Stream | 2000-01-24 |  | 0.5 | 0.04688 |  |  |  |  | 0.068 | 0.038 | 90 | 5.9 |  |  | -2.6882 | X | X
21FLFTM_28020021 | 21FLFTM | 28020021 | 26.8313 | -81.0883 | River/Stream | 1999-09-13 |  | 59.2 | 0.55104 | 0.24 | 6.96 | 856 | 3 | 0.19 | 0.098 |  |  | 1.5 | 3.24 | -1.6607 | 1.1756 | -1.4271
21FLFTM_28020021 | 21FLFTM | 28020021 | 26.8313 | -81.0883 | River/Stream | 1999-08-26 |  | 76.3 | 0.4359 | 0.69 | 7.17 | 879 | 2.5 | 0.24 | 0.14 |  |  | 1 | 3.19 | -1.4271 | 1.16 | -0.37106
21FLFTM_28020021 | 21FLFTM | 28020021 | 26.8313 | -81.0883 | River/Stream | 1999-10-18 |  | 6.63 | 0.24673 | 0.47 | 7.1 | 604 | 2.1 | 0.17 |  | 240 | 1 | 3.6 | 2.57 | -1.772 | 0.94391 | -0.75502
21FLFTM_28020021 | 21FLFTM | 28020021 | 26.8313 | -81.0883 | River/Stream | 1999-11-23 |  | 9.09 | 0.056749 | 0.12 | 7.09 | 235 | 1.3 | 0.093 | 0.032 | 100 | 8.4 | 3.02 | 1.42 | -2.3752 | 0.35066 | -2.1203
21FLFTM_28020021 | 21FLFTM | 28020021 | 26.8313 | -81.0883 | River/Stream | 1999-04-21 |  | 20.9 | 0.061684 | 0.065 | 7.64 | 387 | 1.5 | 0.076 | 0.017 | 80 | 10.3 | 5.49 | 1.565 | -2.577 | 0.44789 | -2.7334
21FLFTM_28020021 | 21FLFTM | 28020021 | 26.8313 | -81.0883 | River/Stream | 1999-05-20 |  | 43.5 | 0.022206 | 0.002 | 7.96 | 446 | 1.5 | 0.069 | 0.005 | 50 | 5.7 | 6.98 | 1.502 | -2.6736 | 0.4068 | -6.2146
21FLFTM_28020021 | 21FLFTM | 28020021 | 26.8313 | -81.0883 | River/Stream | 1999-02-22 |  | 19 | 0.013159 | 0.027 | 6.4 | 396 | 1.1 | 0.049 | 0.009 | 80 | 1.8 | 5.4 | 1.127 | -3.0159 | 0.11956 | -3.6119
21FLFTM_28020021 | 21FLFTM | 28020021 | 26.8313 | -81.0883 | River/Stream | 1999-03-22 |  | 14.6 | 0.023029 | 0.042 | 7.43 | 450 |  | 0.074 | 0.017 | 65 | 4.1 | 5.5 |  | -2.6037 | X | -3.1701
21FLFTM_28020021 | 21FLFTM | 28020021 | 26.8313 | -81.0883 | River/Stream | 1999-12-20 |  | 5.88 |  | 0.25 | 7.14 | 384 | 1.4 | 0.13 |  | 160 | 15.6 | 3.74 | 1.65 | -2.0402 | 0.50078 | -1.3863
21FLFTM_28020021 | 21FLFTM | 28020021 | 26.8313 | -81.0883 | River/Stream | 1999-07-20 |  | 25.1 |  | 0.14 | 7.16 | 825 | 2.5 | 0.21 | 0.12 | 200 | 1.8 | 4.26 | 2.64 | -1.5606 | 0.97078 | -1.9661
21FLFTM_28020022 | 21FLFTM | 28020022 | 26.8397 | -81.0883 | River/Stream | 2000-01-18 |  | 6.2 | 0.036188 | 0.14 | 6.93 | 424 | 1.2 | 0.087 | 0.033 | 90 | 12.6 | 4.56 | 1.34 | -2.4418 | 0.29267 | -1.9661
21FLFTM_28020025 | 21FLFTM | 28020025 | 26.6113 | -81.885 | River/Stream | 1999-09-16 |  | 5.77 | 0.12337 | 0.022 | 7.16 | 699 | 0.91 | 0.11 | 0.061 | 70 | 1.4 | 3.32 | 0.932 | -2.2073 | -0.070422 | -3.8167
21FLFTM_28020025 | 21FLFTM | 28020025 | 26.6113 | -81.885 | River/Stream | 1999-05-19 |  |  | 0.090469 | 0.035 | 7.13 | 26100 | 0.79 | 0.2 | 0.1 | 30 | 1.3 | 4.26 | 0.825 | -1.6094 | -0.19237 | -3.3524
21FLFTM_28020025 | 21FLFTM | 28020025 | 26.6113 | -81.885 | River/Stream | 1999-11-15 |  | 1.71 | 0.0806 |  | 7.51 | 746 | 1 | 0.1 | 0.058 | 80 | 1.9 | 5.57 |  | -2.3026 | X | X
21FLFTM_28020025 | 21FLFTM | 28020025 | 26.6113 | -81.885 | River/Stream | 2000-01-19 |  | 4.4 | 0.082245 | 0.38 | 6.87 | 7580 | 1.2 | 0.094 |  | 100 | 1.1 | 5.57 | 1.58 | -2.3645 | 0.45742 | -0.96758
21FLFTM_28020025 | 21FLFTM | 28020025 | 26.6113 | -81.885 | River/Stream | 2000-06-26 |  | 5.6 | 0.032075 | 0.12 | 7.97 | 304 | 0.5 | 0.075 | 0.032 | 40 | 5.9 | 7.11 | 0.62 | -2.5903 | -0.47804 | -2.1203
21FLFTM_28020025 | 21FLFTM | 28020025 | 26.6113 | -81.885 | River/Stream | 2000-04-11 |  |  | 0.051814 |  | 7.66 | 624 | 1.2 | 0.095 | 0.024 | 70 | 4.1 | 2.5 |  | -2.3539 | X | X
21FLFTM_28020025 | 21FLFTM | 28020025 | 26.6113 | -81.885 | River/Stream | 2001-06-26 |  | 0.5 | 0.026318 | 0.018 | 7.19 | 477 | 0.63 | 0.061 | 0.022 | 60 | 3.8 | 1.38 | 0.648 | -2.7969 | -0.43386 | -4.0174
21FLFTM_28020025 | 21FLFTM | 28020025 | 26.6113 | -81.885 | River/Stream | 1999-03-24 |  | 1.66 | 0.039477 | 0.025 | 7.7 | 22000 | 1.1 | 0.14 | 0.061 | 35 | 2.2 |  | 1.125 | -1.9661 | 0.11778 | -3.6889
21FLFTM_28020025 | 21FLFTM | 28020025 | 26.6113 | -81.885 | River/Stream | 1999-04-19 |  | 0.5 | 0.031253 | 0.021 | 7.29 | 21600 | 0.96 | 0.18 | 0.022 | 50 | 1.8 | 4.76 | 0.981 | -1.7148 | -0.019183 | -3.8632
21FLFTM_28020025 | 21FLFTM | 28020025 | 26.6113 | -81.885 | River/Stream | 1999-07-19 |  | 1.28 | 0.038655 | 0.21 | 6.83 | 1800 | 1.4 | 0.23 | 0.057 | 40 |  | 2.24 | 1.61 | -1.4697 | 0.47623 | -1.5606
21FLFTM_28020025 | 21FLFTM | 28020025 | 26.6113 | -81.885 | River/Stream | 2000-12-19 |  | 2.9 | 0.023029 | 0.021 | 6.8 | 685 | 0.84 | 0.074 |  | 50 | 0.8 | 3.68 | 0.861 | -2.6037 | -0.14966 | -3.8632
21FLFTM_28020025 | 21FLFTM | 28020025 | 26.6113 | -81.885 | River/Stream | 2000-08-29 |  | 51 | 0.026318 |  | 7.14 | 4630 | 0.98 | 0.14 | 0.063 | 60 | 2.2 | 6.68 |  | -1.9661 | X | X
21FLFTM_28020025 | 21FLFTM | 28020025 | 26.6113 | -81.885 | River/Stream | 2000-10-31 |  | 10 | 0.019739 | 0.032 | 6.08 | 777 | 0.82 | 0.12 | 0.059 | 50 | 0.8 | 2.52 | 0.852 | -2.1203 | -0.16017 | -3.442
21FLFTM_28020025 | 21FLFTM | 28020025 | 26.6113 | -81.885 | River/Stream | 2001-04-16 |  | 4.4 | 0.023029 | 0.013 | 7.03 | 569 | 1.2 | 0.12 | 0.031 | 60 | 2.7 | 2.75 | 1.213 | -2.1203 | 0.1931 | -4.3428
21FLFTM_28020025 | 21FLFTM | 28020025 | 26.6113 | -81.885 | River/Stream | 2001-02-19 |  | 14 | 0.013982 | 0.005 | 7.11 | 693 | 0.94 | 0.048 | 0.009 | 70 | 4 | 3.81 | 0.945 | -3.0366 | -0.05657 | -5.2983
21FLFTM_28020025 | 21FLFTM | 28020025 | 26.6113 | -81.885 | River/Stream | 2001-02-21 |  |  | 0.0090469 | 0.005 | 7.55 | 735 | 0.97 | 0.063 |  | 40 | 3.4 | 8 | 0.975 | -2.7646 | -0.025318 | -5.2983
21FLFTM_28020025 | 21FLFTM | 28020025 | 26.6113 | -81.885 | River/Stream | 1999-12-13 |  | 42.3 | 0.0041122 | 0.019 | 7.55 | 12060 |  | 0.15 | 0.03 | 100 | 6.9 | 7.63 |  | -1.8971 | X | -3.9633
21FLFTM_28020025 | 21FLFTM | 28020025 | 26.6113 | -81.885 | River/Stream | 1999-08-16 |  | 13 |  |  | 6.57 | 4470 | 1.1 | 0.14 | 0.086 | 100 | 2.3 | 3.33 |  | -1.9661 | X | X
21FLFTM_28020025 | 21FLFTM | 28020025 | 26.6113 | -81.885 | River/Stream | 1999-10-12 |  | 5.67 |  |  | 7.37 | 636 | 1.1 | 0.083 | 0.051 | 80 | 1.8 | 6.03 |  | -2.4889 | X | X
21FLFTM_28020030 | 21FLFTM | 28020030 | 26.7091 | -81.5591 | River/Stream | 2005-06-13 | 0.7 |  | 0.21 | 0.48 | 7.76 |  | 1.7 | 0.71 |  |  |  | 6.02 | 2.18 | -0.34249 | 0.77932 | -0.73397
21FLFTM_28020030 | 21FLFTM | 28020030 | 26.7091 | -81.5591 | River/Stream | 1999-07-14 |  | 7.16 | 0.13159 | 0.18 | 7.06 | 526 | 1.3 | 0.28 |  | 100 | 2.3 | 3.52 | 1.48 | -1.273 | 0.39204 | -1.7148
21FLFTM_28020030 | 21FLFTM | 28020030 | 26.7091 | -81.5591 | River/Stream | 2005-03-23 |  | 0.425 | 0.12337 | 0.89 | 7.55 | 580 | 1.3 | 0.25 |  |  | 3 | 6.16 | 2.19 | -1.3863 | 0.7839 | -0.11653
21FLFTM_28020030 | 21FLFTM | 28020030 | 26.7091 | -81.5591 | River/Stream | 2005-02-28 |  | 2.1 | 0.13159 | 0.41 | 7.63 | 567 | 1.5 | 0.42 |  |  | 1.81 | 7.2 | 1.91 | -0.8675 | 0.6471 | -0.8916
21FLFTM_28020030 | 21FLFTM | 28020030 | 26.7091 | -81.5591 | River/Stream | 1999-08-23 |  | 5.96 | 0.11514 | 0.31 | 7.05 | 298 | 1.4 | 0.63 | 0.4 | 120 | 17.5 | 6.34 | 1.71 | -0.46204 | 0.53649 | -1.1712
21FLFTM_28020030 | 21FLFTM | 28020030 | 26.7091 | -81.5591 | River/Stream | 1999-09-20 |  | 4.28 | 0.082245 | 0.19 | 7.32 | 463 | 1.3 | 0.32 | 0.23 |  |  | 6.35 | 1.49 | -1.1394 | 0.39878 | -1.6607
21FLFTM_28020030 | 21FLFTM | 28020030 | 26.7091 | -81.5591 | River/Stream | 1999-10-25 |  | 0.5 | 0.081422 | 0.28 | 7.08 | 389 | 1.3 | 0.098 | 0.062 | 120 | 1.9 | 3.2 | 1.58 | -2.3228 | 0.45742 | -1.273
21FLFTM_28020030 | 21FLFTM | 28020030 | 26.7091 | -81.5591 | River/Stream | 2005-10-11 | 18 |  | 0.052 | 0.14 | 7.67 |  | 0.93 | 0.13 |  |  |  | 5.62 | 1.07 | -2.0402 | 0.067659 | -1.9661
21FLFTM_28020030 | 21FLFTM | 28020030 | 26.7091 | -81.5591 | River/Stream | 1999-11-17 |  | 3.53 | 0.058394 |  | 7.06 | 342 | 1.1 | 0.052 | 0.03 | 90 | 3.6 | 5.25 |  | -2.9565 | X | X
21FLFTM_28020030 | 21FLFTM | 28020030 | 26.7091 | -81.5591 | River/Stream | 2005-11-15 | 0.425 |  | 0.053 | 0.19 | 7.34 |  | 1.1 | 0.13 |  |  |  | 5.71 | 1.29 | -2.0402 | 0.25464 | -1.6607
21FLFTM_28020030 | 21FLFTM | 28020030 | 26.7091 | -81.5591 | River/Stream | 1999-04-19 |  | 0.5 | 0.065796 | 0.099 | 7.39 | 462 | 1.4 | 0.11 |  | 70 | 4.4 | 5.3 | 1.499 | -2.2073 | 0.4048 | -2.3126
21FLFTM_28020030 | 21FLFTM | 28020030 | 26.7091 | -81.5591 | River/Stream | 1999-05-18 |  |  | 0.049347 | 0.002 | 7.5 | 497 | 1.1 | 0.12 | 0.089 | 50 | 3.7 | 7.5 | 1.102 | -2.1203 | 0.097127 | -6.2146
21FLFTM_28020030 | 21FLFTM | 28020030 | 26.7091 | -81.5591 | River/Stream | 2005-04-25 |  | 0.425 | 0.0403 | 0.26 | 7.67 | 413 | 1.4 | 0.11 |  |  | 20 | 6.62 | 1.66 | -2.2073 | 0.50682 | -1.3471
21FLFTM_28020030 | 21FLFTM | 28020030 | 26.7091 | -81.5591 | River/Stream | 1999-03-03 |  | 2.4 | 0.021384 | 0.2 | 7.56 | 589 | 0.96 | 0.089 |  | 90 | 2.4 | 7.7 | 1.16 | -2.4191 | 0.14842 | -1.6094
21FLFTM_28020030 | 21FLFTM | 28020030 | 26.7091 | -81.5591 | River/Stream | 1999-03-23 |  | 0.5 | 0.025496 | 0.14 | 8 | 600 | 1.2 | 0.095 | 0.059 | 80 | 2.3 |  | 1.34 | -2.3539 | 0.29267 | -1.9661
21FLFTM_28020030 | 21FLFTM | 28020030 | 26.7091 | -81.5591 | River/Stream | 2005-05-12 | 0.85 |  | 0.024 | 0.44 | 7.93 |  | 1.9 | 0.19 |  |  |  | 6.13 | 2.34 | -1.6607 | 0.85015 | -0.82098
21FLFTM_28020030 | 21FLFTM | 28020030 | 26.7091 | -81.5591 | River/Stream | 1999-12-13 |  | 1.82 | 0.065796 | 0.24 | 7.62 | 382 |  | 0.094 | 0.053 | 100 | 5.5 | 6.78 |  | -2.3645 | X | -1.4271
21FLFTM_28020030 | 21FLFTM | 28020030 | 26.7091 | -81.5591 | River/Stream | 2000-01-24 |  | 0.55 | 0.041945 |  | 7.37 | 430 |  | 0.1 | 0.053 | 80 | 3.7 | 6.92 |  | -2.3026 | X | X
21FLFTM_28020030 | 21FLFTM | 28020030 | 26.7091 | -81.5591 | River/Stream | 2005-10-31 |  |  |  |  | 7.37 | [6 empty] | 7.15 |  | X | X | X
21FLFTM_28020030 | 21FLFTM | 28020030 | 26.7091 | -81.5591 | River/Stream | 2005-07-25 |  |  |  |  | 7.82 | [6 empty] | 5.6 |  | X | X | X
21FLFTM_28020031 | 21FLFTM | 28020031 | 26.7094 | -81.5125 | River/Stream | 1999-07-14 |  | 3.73 | 0.15627 | 0.23 | 7.16 | 576 | 1.4 | 0.44 |  | 120 | 12.5 | 4.41 | 1.63 | -0.82098 | 0.48858 | -1.4697
21FLFTM_28020031 | 21FLFTM | 28020031 | 26.7094 | -81.5125 | River/Stream | 1999-09-20 |  | 6.3 | 0.10692 | 0.39 | 7.22 | 467 | 1.2 | 0.29 | 0.12 |  |  | 4.31 | 1.59 | -1.2379 | 0.46373 | -0.94161
21FLFTM_28020031 | 21FLFTM | 28020031 | 26.7094 | -81.5125 | River/Stream | 1999-08-23 |  | 2.14 | 0.078955 | 0.17 | 7.18 | 523 | 1.1 | 0.24 | 0.2 | 100 | 3.4 | 4.26 | 1.27 | -1.4271 | 0.23902 | -1.772
21FLFTM_28020031 | 21FLFTM | 28020031 | 26.7094 | -81.5125 | River/Stream | 1999-10-25 |  | 0.5 | 0.064973 | 0.18 | 7.16 | 558 | 1.1 | 0.16 | 0.12 | 90 | 2.9 | 5.93 | 1.28 | -1.8326 | 0.24686 | -1.7148
21FLFTM_28020031 | 21FLFTM | 28020031 | 26.7094 | -81.5125 | River/Stream | 1999-05-18 |  |  | 0.031253 | 0.048 | 7.4 | 596 | 1.3 | 0.14 | 0.075 | 50 | 2.7 | 5.76 | 1.348 | -1.9661 | 0.29862 | -3.0366
21FLFTM_28020031 | 21FLFTM | 28020031 | 26.7094 | -81.5125 | River/Stream | 1999-04-19 |  | 0.5 | 0.030431 | 0.03 | 7.37 | 547 | 1.3 | 0.1 | 0.078 | 80 | 1.6 | 6.83 | 1.33 | -2.3026 | 0.28518 | -3.5066
21FLFTM_28020031 | 21FLFTM | 28020031 | 26.7094 | -81.5125 | River/Stream | 1999-11-17 |  | 2.26 | 0.023029 |  | 7.29 | 405 | 1 | 0.11 | 0.062 | 90 | 3.6 | 6.34 |  | -2.2073 | X | X
21FLFTM_28020031 | 21FLFTM | 28020031 | 26.7094 | -81.5125 | River/Stream | 2000-04-11 |  |  | 0.026318 | 0.021 | 7.98 | 551 | 1.3 | 0.15 |  | 70 | 5 | 8.61 | 1.321 | -1.8971 | 0.27839 | -3.8632
21FLFTM_28020031 | 21FLFTM | 28020031 | 26.7094 | -81.5125 | River/Stream | 1999-03-03 |  | 1.6 | 0.016449 | 0.098 | 7.3 | 541 | 1 | 0.084 | 0.058 | 90 | 2.4 | 6.8 | 1.098 | -2.4769 | 0.09349 | -2.3228
21FLFTM_28020031 | 21FLFTM | 28020031 | 26.7094 | -81.5125 | River/Stream | 1999-03-23 |  | 0.5 | 0.017271 | 0.031 | 8.1 | 500 | 1.2 | 0.097 | 0.063 | 90 | 2.2 |  | 1.231 | -2.333 | 0.20783 | -3.4738
21FLFTM_28020031 | 21FLFTM | 28020031 | 26.7094 | -81.5125 | River/Stream | 2000-01-24 |  | 0.5 | 0.020561 |  | 7.39 | 450 |  | 0.12 | 0.077 | 80 | 2.9 | 7.27 |  | -2.1203 | X | X
21FLFTM_28020031 | 21FLFTM | 28020031 | 26.7094 | -81.5125 | River/Stream | 1999-12-13 |  | 1.6 | 0.013982 | 0.14 |  |  |  | 0.14 | 0.092 | 80 | 4.7 |  |  | -1.9661 | X | -1.9661
21FLFTM_28020031 | 21FLFTM | 28020031 | 26.7094 | -81.5125 | River/Stream | 2001-10-04 |  | 3.3 |  | 1 | 6.76 | 460 | 1.2 | 0.17 |  | 80 | 8.1 | 5.84 | 2.2 | -1.772 | 0.78846 | 0
21FLFTM_28020034 | 21FLFTM | 28020034 | 26.7458 | -81.4619 | River/Stream | 2005-07-12 | 6.6 |  | 0.11 | 0.11 | 7.1 |  | 1.8 | 0.27 |  |  |  | 2.4 | 1.91 | -1.3093 | 0.6471 | -2.2073
21FLFTM_28020034 | 21FLFTM | 28020034 | 26.7458 | -81.4619 | River/Stream | 2005-04-12 |  | 0.425 | 0.045235 | 0.025 | 7.4 | 704 | 1.4 | 0.1 |  |  | 3.5 | 3.8 | 1.425 | -2.3026 | 0.35417 | -3.6889
21FLFTM_28020034 | 21FLFTM | 28020034 | 26.7458 | -81.4619 | River/Stream | 2005-02-22 |  | 26 | 0.015627 | 0.046 | 8 | 886 | 1.6 | 0.077 |  |  | 8.6 | 6.3 | 1.646 | -2.5639 | 0.49835 | -3.0791
21FLFTM_28020034 | 21FLFTM | 28020034 | 26.7458 | -81.4619 | River/Stream | 2005-02-16 |  | 0.425 | 0.0098694 | 0.039 | 7.35 | 792 | 1.2 | 0.045 |  |  | 2.3 | 3.41 | 1.239 | -3.1011 | 0.2143 | -3.2442
21FLFTM_28020035 | 21FLFTM | 28020035 | 26.6816 | -81.9116 | River/Stream | 2002-08-07 |  | 3 | 0.075665 | 0.51 | 7.97 | 108 | 0.64 | 0.39 | 0.1 |  |  | 7.58 | 1.15 | -0.94161 | 0.13976 | -0.67334
21FLFTM_28020035 | 21FLFTM | 28020035 | 26.6816 | -81.9116 | River/Stream | 2007-07-25 | 3.1 |  | 0.07 | 0.051 | 7.25 |  | 0.66 | 0.26 | 0.2 |  |  | 1.57 | 0.711 | -1.3471 | -0.34108 | -2.9759
21FLFTM_28020035 | 21FLFTM | 28020035 | 26.6816 | -81.9116 | River/Stream | 2002-06-18 |  | 0.425 | 0.041945 | 0.13 | 6.62 | 847 | 0.42 | 0.31 | 0.25 |  |  | 2.55 | 0.55 | -1.1712 | -0.59784 | -2.0402
21FLFTM_28020035 | 21FLFTM | 28020035 | 26.6816 | -81.9116 | River/Stream | 2001-03-19 |  | 24 | 0.12337 | 0.029 | 7.27 | 10990 | 1.4 | 0.64 | 0.46 |  |  | 1.5 | 1.429 | -0.44629 | 0.35697 | -3.5405
21FLFTM_28020035 | 21FLFTM | 28020035 | 26.6816 | -81.9116 | River/Stream | 2007-12-04 | 6.1 |  | 0.042 | 0.056 | 8.7 |  | 0.65 | 0.19 | 0.14 |  |  | 8.19 | 0.706 | -1.6607 | -0.34814 | -2.8824
21FLFTM_28020035 | 21FLFTM | 28020035 | 26.6816 | -81.9116 | River/Stream | 2002-08-27 |  | 0.425 | 0.031253 | 0.042 | 6.91 | 399 | 0.6 | 0.12 | 0.094 |  |  | 3.14 | 0.642 | -2.1203 | -0.44317 | -3.1701
21FLFTM_28020035 | 21FLFTM | 28020035 | 26.6816 | -81.9116 | River/Stream | 2007-10-02 | 0.275 |  | 0.026 | 0.088 | 7.08 |  | 0.62 | 0.12 | 0.1 |  |  | 2.56 | 0.708 | -2.1203 | -0.34531 | -2.4304
21FLFTM_28020035 | 21FLFTM | 28020035 | 26.6816 | -81.9116 | River/Stream | 2007-10-23 | 1.2 |  | 0.021 | 0.067 | 7.27 |  | 0.53 | 0.12 | 0.11 |  |  | 2.07 | 0.597 | -2.1203 | -0.51584 | -2.7031
21FLFTM_28020035 | 21FLFTM | 28020035 | 26.6816 | -81.9116 | River/Stream | 2007-10-08 | 0.58 |  | 0.024 | 0.088 | 7.11 |  | 0.62 | 0.15 | 0.12 |  |  | 2.42 | 0.708 | -1.8971 | -0.34531 | -2.4304
21FLFTM_28020035 | 21FLFTM | 28020035 | 26.6816 | -81.9116 | River/Stream | 2007-09-26 | 0.59 |  | 0.025 | 0.06 | 7.01 |  | 0.69 | 0.11 | 0.083 |  |  | 2.95 | 0.75 | -2.2073 | -0.28768 | -2.8134
21FLFTM_28020035 | 21FLFTM | 28020035 | 26.6816 | -81.9116 | River/Stream | 2007-09-13 |  |  | 0.028 | 0.054 | 7.27 |  | 0.78 | 0.12 |  |  |  | 1.62 | 0.834 | -2.1203 | -0.18152 | -2.9188
21FLFTM_28020035 | 21FLFTM | 28020035 | 26.6816 | -81.9116 | River/Stream | 2007-09-05 | 3 |  | 0.035 | 0.08 | 6.68 |  | 1.1 | 0.17 | 0.14 |  |  | 2.28 | 1.18 | -1.772 | 0.16551 | -2.5257
21FLFTM_28020035 | 21FLFTM | 28020035 | 26.6816 | -81.9116 | River/Stream | 2007-10-16 | 0.58 |  | 0.019 | 0.068 | 7.21 |  | 0.67 | 0.11 | 0.093 |  |  | 2.8 | 0.738 | -2.2073 | -0.30381 | -2.6882
21FLFTM_28020035 | 21FLFTM | 28020035 | 26.6816 | -81.9116 | River/Stream | 2002-04-25 |  | 5.2 | 0.0098694 | 0.005 | 7.41 | 3815 | 0.88 | 0.52 | 0.45 |  |  | 3.24 | 0.885 | -0.65393 | -0.12217 | -5.2983
21FLFTM_28020035 | 21FLFTM | 28020035 | 26.6816 | -81.9116 | River/Stream | 2007-10-30 | 0.78 |  | 0.014 | 0.08 | 7.32 |  |  | 0.11 | 0.1 |  |  | 2.99 |  | -2.2073 | X | -2.5257
21FLFTM_28020035 | 21FLFTM | 28020035 | 26.6816 | -81.9116 | River/Stream | 2007-10-11 |  |  |  |  | 7.06 | [6 empty] | 2.24 |  | X | X | X
21FLFTM_28020035 | 21FLFTM | 28020035 | 26.6816 | -81.9116 | River/Stream | 2007-10-25 |  |  |  |  | 7.25 | [6 empty] | 2.32 |  | X | X | X
21FLFTM_28020035 | 21FLFTM | 28020035 | 26.6816 | -81.9116 | River/Stream | 2007-09-20 |  |  |  |  | 7.29 | [8 empty] | X | X | X
21FLFTM_28020035 | 21FLFTM | 28020035 | 26.6816 | -81.9116 | River/Stream | 2002-01-15 |  |  |  | 0.05 | 7.03 | 821 |  |  |  | 40 | 21 | 7.37 |  | X | X | -2.9957
21FLFTM_28020038 | 21FLFTM | 28020038 | 26.7147 | -81.8091 | River/Stream | 2007-08-14 | 0.97 |  | 0.06 | 0.14 | 7.3 |  | 1 | 0.15 | 0.077 |  |  | 3.84 | 1.14 | -1.8971 | 0.13103 | -1.9661
21FLFTM_28020038 | 21FLFTM | 28020038 | 26.7147 | -81.8091 | River/Stream | 2007-07-25 | 1.5 |  | 0.056 | 0.13 | 7.46 |  | 0.95 | 0.15 | 0.087 |  |  | 4.33 | 1.08 | -1.8971 | 0.076961 | -2.0402
21FLFTM_28020039 | 21FLFTM | 28020039 | 26.7147 | -81.8002 | River/Stream | 2007-12-04 | 4 |  | 0.075 | 0.17 | 7.23 |  | 1.2 | 0.15 | 0.031 |  |  | 3.89 | 1.37 | -1.8971 | 0.31481 | -1.772
21FLFTM_28020039 | 21FLFTM | 28020039 | 26.7147 | -81.8002 | River/Stream | 2007-10-23 | 0.275 |  | 0.057 | 0.18 | 7.04 |  | 1.3 | 0.078 | 0.041 |  |  | 4.18 | 1.48 | -2.551 | 0.39204 | -1.7148
21FLFTM_28020039 | 21FLFTM | 28020039 | 26.7147 | -81.8002 | River/Stream | 2005-03-29 |  |  | 0.038655 | 0.032 | 7.5 | 732 | 0.95 | 0.06 |  |  |  | 6.1 | 0.982 | -2.8134 | -0.018164 | -3.442
21FLFTM_28020039 | 21FLFTM | 28020039 | 26.7147 | -81.8002 | River/Stream | 2005-04-11 |  | 0.425 | 0.037833 | 0.028 | 7.4 | 840 | 0.93 | 0.067 |  |  | 13.6 | 4.9 | 0.958 | -2.7031 | -0.042908 | -3.5756
21FLFTM_28020039 | 21FLFTM | 28020039 | 26.7147 | -81.8002 | River/Stream | 2007-09-13 |  |  | 0.036 | 0.13 | 7.88 |  | 1.1 | 0.054 |  |  |  | 4.37 | 1.23 | -2.9188 | 0.20701 | -2.0402
21FLFTM_28020039 | 21FLFTM | 28020039 | 26.7147 | -81.8002 | River/Stream | 2007-10-30 | 0.275 |  | 0.032 | 0.2 | 7.24 |  | 1.1 | 0.061 | 0.026 |  |  | 7.67 | 1.3 | -2.7969 | 0.26236 | -1.6094
21FLFTM_28020039 | 21FLFTM | 28020039 | 26.7147 | -81.8002 | River/Stream | 2007-09-05 | 1.8 |  | 0.043 | 0.047 | 7.51 |  | 1.5 | 0.064 | 0.035 |  |  | 5.07 | 1.547 | -2.7489 | 0.43632 | -3.0576
21FLFTM_28020039 | 21FLFTM | 28020039 | 26.7147 | -81.8002 | River/Stream | 2007-07-24 | 2.6 |  | 0.034 | 0.12 | 7.35 |  | 1.2 | 0.062 | 0.026 |  |  | 4.64 | 1.32 | -2.7806 | 0.27763 | -2.1203
21FLFTM_28020039 | 21FLFTM | 28020039 | 26.7147 | -81.8002 | River/Stream | 2007-10-16 | 0.59 |  | 0.045 | 0.13 | 7.08 |  | 1.6 | 0.059 | 0.03 |  |  | 4.82 | 1.73 | -2.8302 | 0.54812 | -2.0402
21FLFTM_28020039 | 21FLFTM | 28020039 | 26.7147 | -81.8002 | River/Stream | 2007-09-26 | 1.8 |  | 0.041 | 0.023 | 7.04 |  | 1.6 | 0.089 | 0.028 |  |  | 4.5 | 1.623 | -2.4191 | 0.48428 | -3.7723
21FLFTM_28020039 | 21FLFTM | 28020039 | 26.7147 | -81.8002 | River/Stream | 2007-10-02 | 2.3 |  | 0.045 | 0.047 | 7.04 |  | 1.8 | 0.11 | 0.029 |  |  | 4.51 | 1.847 | -2.2073 | 0.61356 | -3.0576
21FLFTM_28020039 | 21FLFTM | 28020039 | 26.7147 | -81.8002 | River/Stream | 2007-10-08 | 1.4 |  | 0.036 | 0.052 | 6.83 |  | 1.5 | 0.058 | 0.026 |  |  | 4.33 | 1.552 | -2.8473 | 0.43954 | -2.9565
21FLFTM_28020039 | 21FLFTM | 28020039 | 26.7147 | -81.8002 | River/Stream | 2007-08-14 | 0.97 |  | 0.03 | 0.091 | 7.22 |  | 1.3 | 0.08 | 0.044 |  |  | 4.4 | 1.391 | -2.5257 | 0.33002 | -2.3969
21FLFTM_28020039 | 21FLFTM | 28020039 | 26.7147 | -81.8002 | River/Stream | 2005-02-21 |  | 2.9 | 0.016449 | 0.036 | 7.7 | 1201 | 1.3 | 0.08 |  |  | 15.1 | 6.1 | 1.336 | -2.5257 | 0.28968 | -3.3242
21FLFTM_28020039 | 21FLFTM | 28020039 | 26.7147 | -81.8002 | River/Stream | 2007-10-25 |  |  |  |  | 7.1 | [6 empty] | 4.66 |  | X | X | X
21FLFTM_28020039 | 21FLFTM | 28020039 | 26.7147 | -81.8002 | River/Stream | 2007-10-11 |  |  |  |  | 7 | [6 empty] | 4.55 |  | X | X | X
21FLFTM_28020039 | 21FLFTM | 28020039 | 26.7147 | -81.8002 | River/Stream | 2005-07-11 | 0.425 |  |  |  | 7.1 | [6 empty] | 4.5 |  | X | X | X
21FLFTM_28020039 | 21FLFTM | 28020039 | 26.7147 | -81.8002 | River/Stream | 2007-09-20 |  |  |  |  | 7.44 | [6 empty] | 3.79 |  | X | X | X
21FLFTM_28020039 | 21FLFTM | 28020039 | 26.7147 | -81.8002 | River/Stream | 2005-10-10 |  |  |  |  | 7.3 | [6 empty] | 5.3 |  | X | X | X
21FLFTM_28020041 | 21FLFTM | 28020041 | 26.7302 | -81.7022 | River/Stream | 2007-07-24 | 1.7 |  | 0.15 | 0.079 | 7.46 |  | 1.3 | 0.21 | 0.16 |  |  | 2.86 | 1.379 | -1.5606 | 0.32136 | -2.5383
21FLFTM_28020042 | 21FLFTM | 28020042 | 26.7258 | -81.6272 | River/Stream | 2005-11-22 | 0.425 |  | 0.031 | 1.1 | 7.41 |  | 0.4 | 0.01 |  |  |  | 5.51 | 1.5 | -4.6052 | 0.40547 | 0.09531
21FLFTM_28020042 | 21FLFTM | 28020042 | 26.7258 | -81.6272 | River/Stream | 2005-02-28 |  | 0.425 | 0.041122 | 0.7 | 7.37 | 737 | 0.55 | 0.036 |  |  | 1.42 | 3.62 | 1.25 | -3.3242 | 0.22314 | -0.35667
21FLFTM_28020042 | 21FLFTM | 28020042 | 26.7258 | -81.6272 | River/Stream | 1999-05-19 |  |  | 0.066618 | 0.078 | 7.82 | 505 | 1 | 0.15 | 0.12 | 50 |  | 1.67 | 1.078 | -1.8971 | 0.075107 | -2.551
21FLFTM_28020042 | 21FLFTM | 28020042 | 26.7258 | -81.6272 | River/Stream | 2000-06-27 |  | 0.5 | 0.062506 | 0.12 | 6.92 | 561 | 0.95 | 0.18 | 0.13 | 40 | 3.1 | 0.93 | 1.07 | -1.7148 | 0.067659 | -2.1203
21FLFTM_28020042 | 21FLFTM | 28020042 | 26.7258 | -81.6272 | River/Stream | 1999-07-19 |  | 0.5 | 0.030431 | 1.1 | 6.94 | 661 | 0.49 | 0.044 | 0.014 | 70 |  | 4.15 | 1.59 | -3.1236 | 0.46373 | 0.09531
21FLFTM_28020042 | 21FLFTM | 28020042 | 26.7258 | -81.6272 | River/Stream | 1999-08-19 |  | 0.5 | 0.021384 | 0.57 | 7.1 | 597 | 0.36 | 0.03 | 0.014 | 60 | 3 | 4.61 | 0.93 | -3.5066 | -0.072571 | -0.56212
21FLFTM_28020042 | 21FLFTM | 28020042 | 26.7258 | -81.6272 | River/Stream | 1999-09-16 |  | 0.5 | 0.016449 | 0.79 | 7.13 | 664 | 0.32 | 0.036 | 0.015 |  |  | 4.1 | 1.11 | -3.3242 | 0.10436 | -0.23572
21FLFTM_28020042 | 21FLFTM | 28020042 | 26.7258 | -81.6272 | River/Stream | 1999-12-14 |  | 0.5 | 0.013159 | 0.47 | 7.36 | 740 | 0.29 | 0.023 | 0.017 | 20 |  | 2.55 | 0.76 | -3.7723 | -0.27444 | -0.75502
21FLFTM_28020042 | 21FLFTM | 28020042 | 26.7258 | -81.6272 | River/Stream | 2000-01-19 |  | 3.4 | 0.015627 | 0.38 | 7.27 | 756 | 0.36 | 0.03 |  | 20 |  | 4.07 | 0.74 | -3.5066 | -0.30111 | -0.96758
21FLFTM_28020042 | 21FLFTM | 28020042 | 26.7258 | -81.6272 | River/Stream | 1999-11-16 |  | 0.5 | 0.012337 |  | 7 | 702 | 0.3 | 0.023 | 0.016 | 30 | 1.5 | 4.55 |  | -3.7723 | X | X
21FLFTM_28020042 | 21FLFTM | 28020042 | 26.7258 | -81.6272 | River/Stream | 1999-03-25 |  |  | 0.016449 | 0.51 | 7.24 | 778 | 0.4 | 0.022 | 0.015 | 20 | 0.5 | 4.8 | 0.91 | -3.8167 | -0.094311 | -0.67334
21FLFTM_28020042 | 21FLFTM | 28020042 | 26.7258 | -81.6272 | River/Stream | 2000-04-10 |  | 0.5 | 0.031253 | 0.14 | 5.83 | 675 | 0.81 | 0.085 | 0.048 | 50 |  | 2.5 | 0.95 | -2.4651 | -0.051293 | -1.9661
21FLFTM_28020042 | 21FLFTM | 28020042 | 26.7258 | -81.6272 | River/Stream | 1999-04-22 |  | 1.04 | 0.0403 | 0.068 | 7.43 | 668 | 1.1 | 0.064 | 0.061 | 40 | 1 | 1.94 | 1.168 | -2.7489 | 0.15529 | -2.6882
21FLFTM_28020042 | 21FLFTM | 28020042 | 26.7258 | -81.6272 | River/Stream | 2005-04-25 |  | 0.425 | 0.018916 | 2 | 7.48 | 785 | 0.53 | 0.01 |  |  | 0.72 | 5.69 | 2.53 | -4.6052 | 0.92822 | 0.69315
21FLFTM_28020042 | 21FLFTM | 28020042 | 26.7258 | -81.6272 | River/Stream | 2005-06-20 | 0.425 |  | 0.028 | 0.12 | 7.03 |  | 1.2 | 0.036 |  |  |  | 4.07 | 1.32 | -3.3242 | 0.27763 | -2.1203
21FLFTM_28020042 | 21FLFTM | 28020042 | 26.7258 | -81.6272 | River/Stream | 2005-09-07 |  |  |  |  | 7.35 | [6 empty] | 3.97 |  | X | X | X
21FLFTM_28020042 | 21FLFTM | 28020042 | 26.7258 | -81.6272 | River/Stream | 1999-10-12 |  | 0.5 |  |  | 7.25 | 395 | 0.72 | 0.031 | 0.013 | 70 | 1 | 5.87 |  | -3.4738 | X | X
21FLFTM_28020043 | 21FLFTM | 28020043 | 26.7255 | -81.6 | River/Stream | 1999-07-19 |  | 8.02 | 0.023851 | 0.089 | 7.26 | 395 | 0.081 | 0.075 | 0.018 | 100 | 1.1 | 7.03 | 0.17 | -2.5903 | -1.772 | -2.4191
21FLFTM_28020043 | 21FLFTM | 28020043 | 26.7255 | -81.6 | River/Stream | 1999-05-19 |  |  | 0.066618 | 0.12 | 7.43 | 766 | 0.56 | 0.045 | 0.013 | 30 | 1.1 | 7.6 | 0.68 | -3.1011 | -0.38566 | -2.1203
21FLFTM_28020043 | 21FLFTM | 28020043 | 26.7255 | -81.6 | River/Stream | 2000-04-10 |  | 0.5 | 0.042767 | 0.04 | 6.19 | 704 | 0.43 | 0.043 | 0.01 | 15 | 6.1 | 8.82 | 0.47 | -3.1466 | -0.75502 | -3.2189
21FLFTM_28020043 | 21FLFTM | 28020043 | 26.7255 | -81.6 | River/Stream | 2005-06-14 | 0.425 |  | 0.09 | 0.2 | 7.48 |  | 0.95 | 0.15 |  |  |  | 2.44 | 1.15 | -1.8971 | 0.13976 | -1.6094
21FLFTM_28020043 | 21FLFTM | 28020043 | 26.7255 | -81.6 | River/Stream | 1999-03-23 |  | 0.56 | 0.044412 | 0.008 | 7.8 | 700 | 0.59 | 0.019 | 0.019 | 35 | 1.8 |  | 0.598 | -3.9633 | -0.51416 | -4.8283
21FLFTM_28020043 | 21FLFTM | 28020043 | 26.7255 | -81.6 | River/Stream | 1999-04-22 |  | 0.5 | 0.023851 | 0.021 | 7.51 | 615 | 0.44 | 0.0075 | 0.015 | 80 | 2.4 | 9.42 | 0.461 | -4.8929 | -0.77436 | -3.8632
21FLFTM_28020043 | 21FLFTM | 28020043 | 26.7255 | -81.6 | River/Stream | 1999-12-14 |  | 3.64 | 0.030431 | 0.086 | 7.6 | 649 | 0.7 | 0.07 | 0.012 | 80 | 30 | 7.5 | 0.786 | -2.6593 | -0.2408 | -2.4534
21FLFTM_28020043 | 21FLFTM | 28020043 | 26.7255 | -81.6 | River/Stream | 2000-01-20 |  | 0.5 | 0.023029 | 0.037 | 7.5 | 694 | 0.53 | 0.0075 | 0.005 | 50 |  | 10 | 0.567 | -4.8929 | -0.5674 | -3.2968
21FLFTM_28020043 | 21FLFTM | 28020043 | 26.7255 | -81.6 | River/Stream | 2005-04-13 |  | 0.425 | 0.027141 | 0.078 | 7.5 | 618 | 0.73 | 0.049 |  |  | 4 | 7.17 | 0.808 | -3.0159 | -0.21319 | -2.551
21FLFTM_28020043 | 21FLFTM | 28020043 | 26.7255 | -81.6 | River/Stream | 2005-02-03 |  | 0.48 | 0.018094 | 0.02 | 7.34 | 680 | 0.51 | 0.01 |  |  | 0.8 | 8.31 | 0.53 | -4.6052 | -0.63488 | -3.912
21FLFTM_28020043 | 21FLFTM | 28020043 | 26.7255 | -81.6 | River/Stream | 1999-10-21 |  | 1.39 | 0.020561 |  | 7.13 | 367 | 0.77 | 0.034 | 0.016 |  |  | 4.45 |  | -3.3814 | X | X
21FLFTM_28020043 | 21FLFTM | 28020043 | 26.7255 | -81.6 | River/Stream | 1999-11-16 |  | 1.5 | 0.013982 |  | 7.17 | 616 | 0.56 | 0.028 | 0.013 | 40 |  | 7.15 |  | -3.5756 | X | X
21FLFTM_28020043 | 21FLFTM | 28020043 | 26.7255 | -81.6 | River/Stream | 1999-08-19 |  | 28.1 | 0.018916 | 0.1 | 7.49 | 233 | 0.86 | 0.045 | 0.016 | 120 | 2.1 | 6.42 | 0.96 | -3.1011 | -0.040822 | -2.3026
21FLFTM_28020043 | 21FLFTM | 28020043 | 26.7255 | -81.6 | River/Stream | 1999-09-28 |  | 1.82 | 0.017271 | 0.17 | 7.2 | 351 | 0.86 | 0.045 |  |  |  | 5.06 | 1.03 | -3.1011 | 0.029559 | -1.772
21FLFTM_28020043 | 21FLFTM | 28020043 | 26.7255 | -81.6 | River/Stream | 1999-02-02 |  |  | 0.010692 | 0.1 | 7.5 | 539 | 0.54 |  |  | 50 |  | 6.7 | 0.64 | X | -0.44629 | -2.3026
21FLFTM_28020043 | 21FLFTM | 28020043 | 26.7255 | -81.6 | River/Stream | 2005-09-12 |  |  |  |  | 7.48 | [6 empty] | 3.44 |  | X | X | X
21FLFTM_28020043 | 21FLFTM | 28020043 | 26.7255 | -81.6 | River/Stream | 2005-08-02 | 3.1 |  |  |  | 7.37 | [6 empty] | 2.81 |  | X | X | X
21FLFTM_28020044 | 21FLFTM | 28020044 | 26.7472 | -81.5136 | River/Stream | 2000-06-27 |  | 0.5 | 0.090469 | 0.18 | 7.31 | 731 | 1.2 | 0.11 | 0.087 | 50 | 2.4 | 2.27 | 1.38 | -2.2073 | 0.32208 | -1.7148
21FLFTM_28020044 | 21FLFTM | 28020044 | 26.7472 | -81.5136 | River/Stream | 2000-09-18 |  | 0.5 | 0.069908 |  | 7.23 | 391 | 1.4 | 0.21 | 0.14 | 160 | 5.8 | 5.95 |  | -1.5606 | X | X
21FLFTM_28020044 | 21FLFTM | 28020044 | 26.7472 | -81.5136 | River/Stream | 2000-01-20 |  | 5 | 0.032898 | 0.43 | 7.12 | 886 | 0.9 | 0.072 | 0.041 | 80 | 2 | 4.66 | 1.33 | -2.6311 | 0.28518 | -0.84397
21FLFTM_28020044 | 21FLFTM | 28020044 | 26.7472 | -81.5136 | River/Stream | 2000-04-10 |  | 0.5 | 0.039477 | 0.23 | 6.19 | 704 | 1.1 | 0.098 | 0.05 | 55 | 1.7 | 2.5 | 1.33 | -2.3228 | 0.28518 | -1.4697
21FLFTM_28020044 | 21FLFTM | 28020044 | 26.7472 | -81.5136 | River/Stream | 1999-07-21 |  | 1.53 | 0.027963 | 0.38 | 7.46 | 388 | 0.93 | 0.068 | 0.028 | 100 | 1.1 | 5.29 | 1.31 | -2.6882 | 0.27003 | -0.96758
21FLFTM_28020044 | 21FLFTM | 28020044 | 26.7472 | -81.5136 | River/Stream | 1999-08-19 |  | 26.8 | 0.029608 | 0.94 | 7.38 | 420 | 1 | 0.069 | 0.043 | 120 | 2.6 | 6.31 | 1.94 | -2.6736 | 0.66269 | -0.061875
21FLFTM_28020044 | 21FLFTM | 28020044 | 26.7472 | -81.5136 | River/Stream | 1999-12-14 |  | 0.5 | 0.014804 | 1.6 | 7.38 | 1200 | 0.51 | 0.042 | 0.032 | 30 |  | 9.92 | 2.11 | -3.1701 | 0.74669 | 0.47
21FLFTM_28020044 | 21FLFTM | 28020044 | 26.7472 | -81.5136 | River/Stream | 2005-06-14 | 0.425 |  | 0.033 | 0.081 | 7.92 |  | 1.2 | 0.19 |  |  |  | 5.46 | 1.281 | -1.6607 | 0.24764 | -2.5133
21FLFTM_28020044 | 21FLFTM | 28020044 | 26.7472 | -81.5136 | River/Stream | 1999-11-16 |  | 0.5 | 0.019739 |  | 7.3 | 5080 | 0.73 | 0.033 | 0.013 | 55 |  | 5.5 |  | -3.4112 | X | X
21FLFTM_28020044 | 21FLFTM | 28020044 | 26.7472 | -81.5136 | River/Stream | 1999-05-24 |  | 10.6 | 0.026318 | 0.61 | 7.4 | 617 | 1 | 0.36 | 0.069 | 50 | 1.3 | 4.04 | 1.61 | -1.0217 | 0.47623 | -0.4943
21FLFTM_28020044 | 21FLFTM | 28020044 | 26.7472 | -81.5136 | River/Stream | 2005-02-03 |  | 9.6 | 0.022206 | 0.47 | 7.61 | 749 | 1 | 0.062 |  |  | 4.8 | 7.1 | 1.47 | -2.7806 | 0.38526 | -0.75502
21FLFTM_28020044 | 21FLFTM | 28020044 | 26.7472 | -81.5136 | River/Stream | 1999-09-27 |  | 0.5 | 0.019739 |  | 6.61 | 308 | 0.95 | 0.055 | 0.023 |  |  | 5.85 |  | -2.9004 | X | X
21FLFTM_28020044 | 21FLFTM | 28020044 | 26.7472 | -81.5136 | River/Stream | 2005-04-13 |  | 0.425 | 0.020561 | 0.36 | 7.2 | 649 | 1.1 | 0.027 |  |  | 0.5 | 6.76 | 1.46 | -3.6119 | 0.37844 | -1.0217
21FLFTM_28020044 | 21FLFTM | 28020044 | 26.7472 | -81.5136 | River/Stream | 1999-10-21 |  | 0.5 | 0.018094 |  | 7.35 | 314 | 0.98 | 0.037 | 0.021 |  |  | 5.55 |  | -3.2968 | X | X
21FLFTM_28020044 | 21FLFTM | 28020044 | 26.7472 | -81.5136 | River/Stream | 2000-11-13 |  | 23 | 0.017271 | 0.95 | 6.78 | 716 | 1.1 | 0.14 | 0.1 | 80 | 0.8 | 3.85 | 2.05 | -1.9661 | 0.71784 | -0.051293
21FLFTM_28020044 | 21FLFTM | 28020044 | 26.7472 | -81.5136 | River/Stream | 2000-07-26 |  | 180 | 0.023851 |  | 7.91 | 886 | 2 | 0.25 |  | 70 | 3.3 | 4.04 |  | -1.3863 | X | X
21FLFTM_28020044 | 21FLFTM | 28020044 | 26.7472 | -81.5136 | River/Stream | 2001-05-16 |  | 18 | 0.013159 | 0.37 | 7.32 | 1024 | 1.2 | 0.14 |  | 40 | 0.8 | 5.61 | 1.57 | -1.9661 | 0.45108 | -0.99425
21FLFTM_28020044 | 21FLFTM | 28020044 | 26.7472 | -81.5136 | River/Stream | 2002-06-04 |  | 0.425 | 0.0041122 | 0.007 | 6.89 | 1168 | 0.51 | 0.045 | 0.032 |  |  | 5.23 | 0.517 | -3.1011 | -0.65971 | -4.9618
21FLFTM_28020044 | 21FLFTM | 28020044 | 26.7472 | -81.5136 | River/Stream | 1999-03-23 |  | 63.8 | 0.0082245 | 1 | 7.65 | 800 | 1.2 | 0.11 | 0.028 | 45 | 2.7 |  | 2.2 | -2.2073 | 0.78846 | 0
21FLFTM_28020044 | 21FLFTM | 28020044 | 26.7472 | -81.5136 | River/Stream | 1999-04-21 |  | 69.3 | 0.015627 | 0.03 | 7.73 | 616 |  |  | 0.01 | 50 | 5.4 | 8.65 |  | X | X | -3.5066
21FLFTM_28020044 | 21FLFTM | 28020044 | 26.7472 | -81.5136 | River/Stream | 2005-08-02 | 2.2 |  |  |  | 7.36 | [6 empty] | 5.71 |  | X | X | X
21FLFTM_28020044 | 21FLFTM | 28020044 | 26.7472 | -81.5136 | River/Stream | 2005-10-10 |  |  |  |  | 7.47 | [6 empty] | 6.05 |  | X | X | X
21FLFTM_28020044 | 21FLFTM | 28020044 | 26.7472 | -81.5136 | River/Stream | 2001-03-12 |  | 0.5 |  |  | 7.27 | 800 | 1.2 | 0.089 |  | 30 | 0.8 | 6.01 |  | -2.4191 | X | X
21FLFTM_28020044 | 21FLFTM | 28020044 | 26.7472 | -81.5136 | River/Stream | 2001-12-12 |  |  |  | 1.1 | 6.67 | 786 | 0.69 | 0.05 | 0.03 | 40 | 1.7 | 4.06 | 1.79 | -2.9957 | 0.58222 | 0.09531
21FLFTM_28020044 | 21FLFTM | 28020044 | 26.7472 | -81.5136 | River/Stream | 2002-02-25 |  | 1.4 |  | 0.005 | 7.34 | 701 | 0.77 | 0.05 |  | 50 | 1.4 | 6.83 | 0.775 | -2.9957 | -0.25489 | -5.2983
21FLFTM_28020044 | 21FLFTM | 28020044 | 26.7472 | -81.5136 | River/Stream | 2005-09-12 |  |  |  |  | 7.4 | [6 empty] | 5.46 |  | X | X | X
21FLFTM_28020047 | 21FLFTM | 28020047 | 26.4416 | -82.0466 | River/Stream | 2007-12-17 | 75 |  | 0.47 | 0.012 | 7.68 |  | 3.6 | 0.23 | 0.01 |  |  | 3.11 | 3.612 | -1.4697 | 1.2843 | -4.4228
21FLFTM_28020047 | 21FLFTM | 28020047 | 26.4416 | -82.0466 | River/Stream | 2007-10-15 | 48 |  | 0.12 | 0.013 | 7.45 |  | 3.4 | 0.19 | 0.005 |  |  | 0.72 | 3.413 | -1.6607 | 1.2276 | -4.3428
21FLFTM_28020047 | 21FLFTM | 28020047 | 26.4416 | -82.0466 | River/Stream | 2007-08-20 | 45 |  | 0.081 | 0.004 | 7.5 |  | 3.5 | 0.14 | 0.0045 |  |  | 1.29 | 3.504 | -1.9661 | 1.2539 | -5.5215
21FLFTM_28020047 | 21FLFTM | 28020047 | 26.4416 | -82.0466 | River/Stream | 2007-04-09 | 87.6 |  | 0.076 | 0.005 | 7.81 |  | 3.4 | 0.18 | 0.002 |  |  | 3.14 | 3.405 | -1.7148 | 1.2252 | -5.2983
21FLFTM_28020047 | 21FLFTM | 28020047 | 26.4416 | -82.0466 | River/Stream | 2007-02-21 | 47 |  | 0.018 | 0.004 |  |  | 1.6 | 0.097 | 0.002 |  |  |  | 1.604 | -2.333 | 0.4725 | -5.5215
21FLFTM_28020047 | 21FLFTM | 28020047 | 26.4416 | -82.0466 | River/Stream | 2007-06-12 | 78 |  | 0.005 | 0.016 | 7.59 |  | 3.4 | 0.18 | 0.004 |  |  | 1.8 | 3.416 | -1.7148 | 1.2285 | -4.1352
21FLFTM_28020057 | 21FLFTM | 28020057 | 26.7377 | -81.4716 | River/Stream | 2005-07-12 | 2.6 |  | 0.22 | 0.88 | 7.5 |  | 1.7 | 0.44 |  |  |  | 4.8 | 2.58 | -0.82098 | 0.94779 | -0.12783
21FLFTM_28020057 | 21FLFTM | 28020057 | 26.7377 | -81.4716 | River/Stream | 2005-04-12 |  | 0.425 | 0.041945 | 0.1 | 7.7 | 654 | 1.3 | 0.15 |  |  | 2.3 | 7.3 | 1.4 | -1.8971 | 0.33647 | -2.3026
21FLFTM_28020057 | 21FLFTM | 28020057 | 26.7377 | -81.4716 | River/Stream | 2005-02-22 |  | 0.85 | 0.024673 | 0.14 | 8.4 | 614 | 1.2 | 0.089 |  |  | 4.8 | 7.7 | 1.34 | -2.4191 | 0.29267 | -1.9661
21FLFTM_28020057 | 21FLFTM | 28020057 | 26.7377 | -81.4716 | River/Stream | 2005-02-16 |  | 0.425 | 0.019739 | 0.25 | 7.56 | 648 | 1.3 | 0.082 |  |  | 4.8 | 7.75 | 1.55 | -2.501 | 0.43825 | -1.3863
21FLFTM_28020058 | 21FLFTM | 28020058 | 26.7427 | -81.4736 | River/Stream | 2005-07-12 | 3.8 |  | 0.2 | 0.88 | 7.4 |  | 1.7 | 0.52 |  |  |  | 5.1 | 2.58 | -0.65393 | 0.94779 | -0.12783
21FLFTM_28020058 | 21FLFTM | 28020058 | 26.7427 | -81.4736 | River/Stream | 2000-09-18 |  | 4.5 | 0.25496 |  | 7.21 | 206 | 2.3 | 0.39 | 0.28 | 140 | 8.2 | 3.83 |  | -0.94161 | X | X
21FLFTM_28020058 | 21FLFTM | 28020058 | 26.7427 | -81.4736 | River/Stream | 2003-07-02 |  | 0.6375 | 0.07402 | 0.61 | 7.27 | 784 | 1.2 | 0.23 |  |  | 6.1 | 5.84 | 1.81 | -1.4697 | 0.59333 | -0.4943
21FLFTM_28020058 | 21FLFTM | 28020058 | 26.7427 | -81.4736 | River/Stream | 2003-05-05 |  | 3.5 | 0.052637 | 0.3 | 7.5 | 808 | 1 | 0.14 | 0.13 | 80 | 1.4 | 7.84 | 1.3 | -1.9661 | 0.26236 | -1.204
21FLFTM_28020058 | 21FLFTM | 28020058 | 26.7427 | -81.4736 | River/Stream | 2002-10-23 |  | 0.425 | 0.049347 | 0.72 | 7.43 | 664 | 1.2 |  |  | 100 | 2.7 | 6.26 | 1.92 | X | 0.65233 | -0.3285
21FLFTM_28020058 | 21FLFTM | 28020058 | 26.7427 | -81.4736 | River/Stream | 2005-05-10 | 0.425 |  | 0.044 | 0.093 | 7.6 |  | 1.2 | 0.15 |  |  |  | 6.3 | 1.293 | -1.8971 | 0.25697 | -2.3752
21FLFTM_28020058 | 21FLFTM | 28020058 | 26.7427 | -81.4736 | River/Stream | 2002-07-15 |  | 1.9 | 0.04359 | 0.71 | 7.46 | 766 | 1.2 |  | 0.32 |  |  | 6.79 | 1.91 | X | 0.6471 | -0.34249
21FLFTM_28020058 | 21FLFTM | 28020058 | 26.7427 | -81.4736 | River/Stream | 2001-01-17 |  | 3.6 | 0.032487 | 0.145 | 7.17 | 745 | 1 | 0.079 |  | 60 | 0.8 | 8.57 | 1.145 | -2.5383 | 0.1354 | -1.931
21FLFTM_28020058 | 21FLFTM | 28020058 | 26.7427 | -81.4736 | River/Stream | 2002-09-12 |  | 0.425 | 0.0403 | 0.43 | 7.47 | 655 | 1.3 | 0.24 | 0.19 |  |  | 5.89 | 1.73 | -1.4271 | 0.54812 | -0.84397
21FLFTM_28020058 | 21FLFTM | 28020058 | 26.7427 | -81.4736 | River/Stream | 2005-04-12 |  | 0.425 | 0.034543 | 0.11 | 7.7 | 656 | 1.3 | 0.14 |  |  | 2 | 7.4 | 1.41 | -1.9661 | 0.34359 | -2.2073
21FLFTM_28020058 | 21FLFTM | 28020058 | 26.7427 | -81.4736 | River/Stream | 2003-03-04 |  | 0.425 | 0.025496 | 0.15 | 7.37 | 581 | 1.1 | 0.14 | 0.11 |  |  | 8.12 | 1.25 | -1.9661 | 0.22314 | -1.8971
21FLFTM_28020058 | 21FLFTM | 28020058 | 26.7427 | -81.4736 | River/Stream | 2005-02-22 |  | 0.425 | 0.024673 | 0.14 | 8 | 616 | 1.2 | 0.09 |  |  | 5.4 | 8 | 1.34 | -2.4079 | 0.29267 | -1.9661
21FLFTM_28020058 | 21FLFTM | 28020058 | 26.7427 | -81.4736 | River/Stream | 2000-07-25 |  | 0.5 | 0.022206 |  | 7.57 | 592 | 1.1 | 0.2 | 0.14 | 80 | 1.5 | 5.81 |  | -1.6094 | X | X
21FLFTM_28020058 | 21FLFTM | 28020058 | 26.7427 | -81.4736 | River/Stream | 2003-10-08 |  | 0.425 | 0.021384 | 0.23 | 7.43 | 581 | 1.1 | 0.2 |  |  | 3.9 | 5.73 | 1.33 | -1.6094 | 0.28518 | -1.4697
21FLFTM_28020058 | 21FLFTM | 28020058 | 26.7427 | -81.4736 | River/Stream | 2000-11-13 |  | 1.6 | 0.016449 | 0.35 | 6.84 | 588 | 1 | 0.16 | 0.11 | 80 | 2.6 | 7.16 | 1.35 | -1.8326 | 0.3001 | -1.0498
21FLFTM_28020058 | 21FLFTM | 28020058 | 26.7427 | -81.4736 | River/Stream | 1999-03-24 |  |  | 0.015627 | 0.02 | 7.4 | 624 | 1 | 0.1 |  | 40 | 1.7 | 7.2 | 1.02 | -2.3026 | 0.019803 | -3.912
21FLFTM_28020058 | 21FLFTM | 28020058 | 26.7427 | -81.4736 | River/Stream | 2001-05-21 |  | 0.5 | 0.021384 | 0.016 | 7.74 | 1052 | 1.4 | 0.13 |  | 50 | 0.8 | 8.16 | 1.416 | -2.0402 | 0.34784 | -4.1352
21FLFTM_28020058 | 21FLFTM | 28020058 | 26.7427 | -81.4736 | River/Stream | 2002-06-04 |  | 0.425 | 0.019739 | 0.038 | 6.4 | 984 | 1.4 | 0.13 | 0.1 |  |  | 5.17 | 1.438 | -2.0402 | 0.36325 | -3.2702
21FLFTM_28020058 | 21FLFTM | 28020058 | 26.7427 | -81.4736 | River/Stream | 2006-01-30 |  |  |  |  | 7.57 | [6 empty] | 9.68 |  | X | X | X
21FLFTM_28020058 | 21FLFTM | 28020058 | 26.7427 | -81.4736 | River/Stream | 2006-02-28 |  |  |  |  | 7.58 | [6 empty] | 7.96 |  | X | X | X
21FLFTM_28020058 | 21FLFTM | 28020058 | 26.7427 | -81.4736 | River/Stream | 2002-08-14 |  | 0.425 |  | 0.36 | 7.51 | 703 | 1.3 | 0.26 | 0.22 |  |  | 6.05 | 1.66 | -1.3471 | 0.50682 | -1.0217
21FLFTM_28020058 | 21FLFTM | 28020058 | 26.7427 | -81.4736 | River/Stream | 2002-04-16 |  | 2 |  | 0.29 | 7.5 | 894 | 1.1 | 0.11 | 0.07 | 60 | 4.4 | 7.39 | 1.39 | -2.2073 | 0.3293 | -1.2379
21FLFTM_28020058 | 21FLFTM | 28020058 | 26.7427 | -81.4736 | River/Stream | 2002-01-28 |  | 2.1 |  | 0.17 | 7.45 | 1109 |  |  | 0.08 | 60 | 4.3 | 8.4 |  | X | X | -1.772
21FLFTM_28020058 | 21FLFTM | 28020058 | 26.7427 | -81.4736 | River/Stream | 2001-10-09 |  | 10.8 |  | 0.53 | 7.16 | 754 | 1.2 | 0.24 |  | 120 | 7.5 | 7.04 | 1.73 | -1.4271 | 0.54812 | -0.63488
21FLFTM_28020058 | 21FLFTM | 28020058 | 26.7427 | -81.4736 | River/Stream | 2001-03-12 |  | 0.5 |  |  | 7.88 | 751 | 1.3 | 0.086 | 0.049 | 40 | 0.8 | 8.98 |  | -2.4534 | X | X
21FLFTM_28020076 | 21FLFTM | 28020076 | 26.7463 | -81.048 | River/Stream | 2005-03-02 |  | 2.9 | 0.49347 | 0.12 | 7.7 | 608 | 2.1 | 0.046 |  |  | 4.2 | 7.25 | 2.22 | -3.0791 | 0.79751 | -2.1203
21FLFTM_28020076 | 21FLFTM | 28020076 | 26.7463 | -81.048 | River/Stream | 2005-12-01 | 0.85 |  | 0.18 | 0.12 | 7.8 |  | 1.6 | 0.027 |  |  |  | 7.8 | 1.72 | -3.6119 | 0.54232 | -2.1203
21FLFTM_28020076 | 21FLFTM | 28020076 | 26.7463 | -81.048 | River/Stream | 2005-02-15 |  | 13 | 0.12337 | 0.018 | 7.8 | 567 | 1.7 | 0.042 |  |  | 4.7 | 8.09 | 1.718 | -3.1701 | 0.54116 | -4.0174
21FLFTM_28020076 | 21FLFTM | 28020076 | 26.7463 | -81.048 | River/Stream | 2005-05-19 | 20 |  | 0.03 | 0.005 | 8.24 |  | 1.9 | 0.051 |  |  |  | 5.79 | 1.905 | -2.9759 | 0.64448 | -5.2983
21FLFTM_28020076 | 21FLFTM | 28020076 | 26.7463 | -81.048 | River/Stream | 2005-08-04 | 18 |  | 1.1 | 0.21 | 7.42 |  |  | 0.17 |  |  |  | 4.21 |  | -1.772 | X | -1.5606
21FLFTM_28020085 | 21FLFTM | 28020085 | 26.6747 | -81.7358 | River/Stream | 2007-07-25 |  |  |  |  | 7.44 | [6 empty] | 5.1 |  | X | X | X
21FLFTM_28020138 | 21FLFTM | 28020138 | 26.7916 | -81.0833 | River/Stream | 2003-10-15 |  | 0.425 | 0.090469 | 0.006 | 6.9 | 669 | 2 | 0.15 |  |  | 2.1 | 1.76 | 2.006 | -1.8971 | 0.69614 | -5.116
21FLFTM_28020139 | 21FLFTM | 28020139 | 26.7736 | -81.0833 | River/Stream | 2002-06-17 |  | 7 | 0.15627 | 0.53 | 6.44 | 529 | 2 | 0.21 | 0.15 |  |  | 1.88 | 2.53 | -1.5606 | 0.92822 | -0.63488
21FLFTM_28020139 | 21FLFTM | 28020139 | 26.7736 | -81.0833 | River/Stream | 2002-09-25 |  | 0.9 | 0.056749 | 0.025 | 6.97 | 490 | 1.3 | 0.26 | 0.24 | 100 | 4.2 | 0.82 | 1.325 | -1.3471 | 0.28141 | -3.6889
21FLFTM_28020139 | 21FLFTM | 28020139 | 26.7736 | -81.0833 | River/Stream | 2002-09-03 |  | 0.425 | 0.063328 | 0.055 | 6.91 | 1607 | 1.7 | 0.19 | 0.17 |  |  | 0.86 | 1.755 | -1.6607 | 0.56247 | -2.9004
21FLFTM_28020139 | 21FLFTM | 28020139 | 26.7736 | -81.0833 | River/Stream | 2003-05-07 |  | 35 | 0.060039 | 0.008 | 7.04 | 736 | 2.1 | 0.18 | 0.092 | 100 | 2.5 | 0.62 | 2.108 | -1.7148 | 0.74574 | -4.8283
21FLFTM_28020139 | 21FLFTM | 28020139 | 26.7736 | -81.0833 | River/Stream | 2002-10-30 |  | 0.425 | 0.049347 | 0.016 | 7.2 | 825 | 1.8 | 0.097 | 0.056 | 100 | 2.1 |  | 1.816 | -2.333 | 0.59664 | -4.1352
21FLFTM_28020139 | 21FLFTM | 28020139 | 26.7736 | -81.0833 | River/Stream | 1999-05-20 |  | 11.2 | 0.046057 | 0.005 | 7.36 | 614 | 1.7 | 0.43 | 0.43 | 100 | 3.3 | 0.1 | 1.705 | -0.84397 | 0.53357 | -5.2983
21FLFTM_28020139 | 21FLFTM | 28020139 | 26.7736 | -81.0833 | River/Stream | 2001-06-19 |  | 0.5 | 0.038655 | 0.002 | 7.32 | 733 | 1.7 | 0.078 |  | 110 | 0.8 | 3.7 | 1.702 | -2.551 | 0.5318 | -6.2146
21FLFTM_28020139 | 21FLFTM | 28020139 | 26.7736 | -81.0833 | River/Stream | 2003-08-04 |  | 3.7 | 0.024673 | 0.006 | 7.01 | 587 | 1.4 | 0.051 |  |  | 1.05 | 0.62 | 1.406 | -2.9759 | 0.34075 | -5.116
21FLFTM_28020139 | 21FLFTM | 28020139 | 26.7736 | -81.0833 | River/Stream | 1999-08-26 |  | 11.7 | 0.027141 | 0.039 | 6.23 | 648 | 1.6 | 0.15 | 0.062 |  |  | 1.1 | 1.639 | -1.8971 | 0.49409 | -3.2442
21FLFTM_28020139 | 21FLFTM | 28020139 | 26.7736 | -81.0833 | River/Stream | 1999-09-13 |  | 5.13 | 0.023851 | 0.18 | 7.02 | 535 | 1.5 | 0.091 | 0.058 | 140 |  | 0.64 | 1.68 | -2.3969 | 0.51879 | -1.7148
21FLFTM_28020139 | 21FLFTM | 28020139 | 26.7736 | -81.0833 | River/Stream | 2001-02-20 |  | 0.5 | 0.019739 | 0.0115 | 7.265 | 828 | 1.4 | 0.1015 | 0.0965 | 70 | 0.8 | 1.5 | 1.4115 | -2.2877 | 0.34465 | -4.4654
21FLFTM_28020139 | 21FLFTM | 28020139 | 26.7736 | -81.0833 | River/Stream | 2000-10-30 |  | 1.3 | 0.019739 | 0.008 | 6.5 | 776 | 1.4 | 0.034 | 0.006 | 70 | 0.8 | 1 | 1.408 | -3.3814 | 0.34217 | -4.8283
21FLFTM_28020139 | 21FLFTM | 28020139 | 26.7736 | -81.0833 | River/Stream | 1999-11-23 |  | 1.6 | 0.018094 | 1.6 | 6.94 | 540 | 1.3 | 0.035 | 0.02 | 100 | 2.2 | 1.28 | 2.9 | -3.3524 | 1.0647 | 0.47
21FLFTM_28020139 | 21FLFTM | 28020139 | 26.7736 | -81.0833 | River/Stream | 2002-03-20 |  | 0.425 | 0.020561 | 0.007 | 6.96 | 817 | 1.5 | 0.038 | 0.025 |  |  | 0.73 | 1.507 | -3.2702 | 0.41012 | -4.9618
21FLFTM_28020139 | 21FLFTM | 28020139 | 26.7736 | -81.0833 | River/Stream | 1999-04-21 |  | 0.5 | 0.017271 | 0.002 | 7.31 | 468 | 1.3 | 0.035 | 0.009 | 60 | 3 | 3.05 | 1.302 | -3.3524 | 0.2639 | -6.2146
21FLFTM_28020139 | 21FLFTM | 28020139 | 26.7736 | -81.0833 | River/Stream | 1999-10-18 |  | 15 | 0.021384 | 0.01 | 6.87 | 550 | 1.7 | 0.14 |  | 140 |  | 0.57 | 1.71 | -1.9661 | 0.53649 | -4.6052
21FLFTM_28020139 | 21FLFTM | 28020139 | 26.7736 | -81.0833 | River/Stream | 1999-12-20 |  | 0.5 | 0.012337 | 0.036 | 7.03 | 429 | 0.99 | 0.023 |  | 80 |  | 4.13 | 1.026 | -3.7723 | 0.025668 | -3.3242
21FLFTM_28020139 | 21FLFTM | 28020139 | 26.7736 | -81.0833 | River/Stream | 2003-03-12 |  |  | 0.015627 | 0.002 | 6.88 | 622 | 1.3 | 0.051 | 0.022 |  | 0.7 | 0.8 | 1.302 | -2.9759 | 0.2639 | -6.2146
21FLFTM_28020139 | 21FLFTM | 28020139 | 26.7736 | -81.0833 | River/Stream | 2000-01-18 |  | 1.3 | 0.011514 | 0.024 | 7.13 | 495 | 0.97 | 0.018 | 0.006 | 55 | 1 | 4.7 | 0.994 | -4.0174 | -0.0060181 | -3.7297
21FLFTM_28020139 | 21FLFTM | 28020139 | 26.7736 | -81.0833 | River/Stream | 2000-08-28 |  | 0.5 | 0.026318 | 0.01 | 7.24 | 647 | 2.4 | 0.14 | 0.005 | 80 | 6.2 | 2.56 | 2.41 | -1.9661 | 0.87963 | -4.6052
21FLFTM_28020139 | 21FLFTM | 28020139 | 26.7736 | -81.0833 | River/Stream | 1999-02-22 |  | 0.5 | 0.012337 | 0.002 | 6.4 | 649 | 1.3 | 0.0029 | 0.009 | 90 | 0.3 | 4.1 | 1.302 | -5.843 | 0.2639 | -6.2146
21FLFTM_28020139 | 21FLFTM | 28020139 | 26.7736 | -81.0833 | River/Stream | 1999-03-22 |  | 0.5 | 0.011514 | 0.002 | 7.57 | 528 | 1.3 | 0.03 | 0.017 | 80 | 1.4 | 4 | 1.302 | -3.5066 | 0.2639 | -6.2146
21FLFTM_28020139 | 21FLFTM | 28020139 | 26.7736 | -81.0833 | River/Stream | 2001-04-24 |  | 52 | 0.019739 | 0.014 | 7.14 | 811 | 2.4 | 0.1 | 0.011 | 60 | 4.1 | 0.57 | 2.414 | -2.3026 | 0.88129 | -4.2687
21FLFTM_28020139 | 21FLFTM | 28020139 | 26.7736 | -81.0833 | River/Stream | 2000-12-20 |  | 13 | 0.024673 | 0.01 |  |  | 3.8 | 0.35 | 0.027 | 80 | 2.7 |  | 3.81 | -1.0498 | 1.3376 | -4.6052
21FLFTM_28020139 | 21FLFTM | 28020139 | 26.7736 | -81.0833 | River/Stream | 2002-01-30 |  | 1.2 |  | 1.6 | 6.9 | 816 | 0.1 | 0.005 | 0.06 | 100 | 1.9 | 0.89 | 1.7 | -5.2983 | 0.53063 | 0.47
21FLFTM_28020139 | 21FLFTM | 28020139 | 26.7736 | -81.0833 | River/Stream | 2002-05-08 |  | 51 |  | 0.005 | 7.65 | 791 |  | 0.18 | 0.09 | 70 | 9.9 | 6.96 |  | -1.7148 | X | -5.2983
21FLFTM_28020139 | 21FLFTM | 28020139 | 26.7736 | -81.0833 | River/Stream | 2002-07-24 |  | 7.6 |  |  | 6.85 | 379 |  |  | 0.31 |  |  | 1.34 |  | X | X | X
21FLFTM_28020139 | 21FLFTM | 28020139 | 26.7736 | -81.0833 | River/Stream | 1999-07-20 |  | 3.42 |  | 0.077 | 6.91 | 560 | 1.6 | 0.13 | 0.095 | 120 |  | 2.17 | 1.677 | -2.0402 | 0.51701 | -2.5639
21FLFTM_28020147 | 21FLFTM | 28020147 | 26.7177 | -81.6516 | River/Stream | 2000-03-15 |  |  | 0.030431 | 0.032 | 6.85 | 781 | 0.34 | 0.06 |  | 20 | 1 | 1.6 | 0.372 | -2.8134 | -0.98886 | -3.442
21FLFTM_28020148 | 21FLFTM | 28020148 | 26.6616 | -81.7155 | River/Stream | 2000-02-16 |  |  | 0.012337 | 0.026 | 7.64 | 444 | 0.51 | 0.019 |  | 45 | 1.5 | 6.8 | 0.536 | -3.9633 | -0.62362 | -3.6497
21FLFTM_28020148 | 21FLFTM | 28020148 | 26.6616 | -81.7155 | River/Stream | 2005-04-26 |  | 0.425 | 0.0041122 | 0.005 | 7.6 | 475 | 0.54 | 0.043 |  |  | 1.93 | 6.4 | 0.545 | -3.1466 | -0.60697 | -5.2983
21FLFTM_28020148 | 21FLFTM | 28020148 | 26.6616 | -81.7155 | River/Stream | 1999-08-25 |  |  | 0.014804 | 0.14 | 7.12 | 391 |  | 0.043 |  | 80 | 1.4 | 3.62 |  | -3.1466 | X | -1.9661
21FLFTM_28020194 | 21FLFTM | 28020194 | 26.4872 | -81.8822 | River/Stream | 2007-10-03 | 5.05 |  |  | 0.051 | 7.72 |  |  | 0.082 |  |  |  | 4.6 |  | -2.501 | X | -2.9759
21FLFTM_28020194 | 21FLFTM | 28020194 | 26.4872 | -81.8822 | River/Stream | 2007-08-15 | 5.73 |  |  | 0.008 | 7.53 |  | 1.6 | 0.11 |  |  |  | 5.15 | 1.608 | -2.2073 | 0.47499 | -4.8283
21FLFTM_28020194 | 21FLFTM | 28020194 | 26.4872 | -81.8822 | River/Stream | 2007-11-14 | 6.91 |  |  | 0.011 | 7.58 |  | 1.1 | 0.079 |  |  |  | 5.51 | 1.111 | -2.5383 | 0.10526 | -4.5099
21FLFTM_28020194 | 21FLFTM | 28020194 | 26.4872 | -81.8822 | River/Stream | 2007-08-29 | 3.68 |  |  | 0.018 | 7.39 |  | 1.4 | 0.099 |  |  |  | 2.68 | 1.418 | -2.3126 | 0.34925 | -4.0174
21FLFTM_28020194 | 21FLFTM | 28020194 | 26.4872 | -81.8822 | River/Stream | 2007-09-05 | 20 |  |  | 0.005 | 7.6 |  | 1.2 | 0.092 |  |  |  | 5.2 | 1.205 | -2.386 | 0.18648 | -5.2983
21FLFTM_28020194 | 21FLFTM | 28020194 | 26.4872 | -81.8822 | River/Stream | 2007-09-12 | 3.52 |  |  | 0.006 | 7.23 |  | 1.4 | 0.11 |  |  |  |  | 1.406 | -2.2073 | 0.34075 | -5.116
21FLFTM_28020194 | 21FLFTM | 28020194 | 26.4872 | -81.8822 | River/Stream | 2007-09-26 | 1.72 |  |  | 0.018 | 7.33 |  | 1.5 | 0.13 |  |  |  | 2.77 | 1.518 | -2.0402 | 0.41739 | -4.0174
21FLFTM_28020194 | 21FLFTM | 28020194 | 26.4872 | -81.8822 | River/Stream | 2007-10-10 | 3.52 |  |  | 0.022 | 7.43 |  | 1.4 | 0.11 |  |  |  | 3.64 | 1.422 | -2.2073 | 0.35206 | -3.8167
21FLFTM_28020194 | 21FLFTM | 28020194 | 26.4872 | -81.8822 | River/Stream | 2007-10-17 |  |  |  | 0.019 |  |  | 1.3 | 0.095 |  |  |  |  | 1.319 | -2.3539 | 0.27687 | -3.9633
21FLFTM_28020194 | 21FLFTM | 28020194 | 26.4872 | -81.8822 | River/Stream | 2007-10-24 | 1.74 |  |  | 0.022 | 7.24 |  | 1.4 | 0.14 |  |  |  | 2.47 | 1.422 | -1.9661 | 0.35206 | -3.8167
21FLFTM_28020194 | 21FLFTM | 28020194 | 26.4872 | -81.8822 | River/Stream | 2007-10-31 | 1.9 |  |  | 0.045 | 8.11 |  | 1.3 | 0.096 |  |  |  | 4.6 | 1.345 | -2.3434 | 0.29639 | -3.1011
21FLFTM_28020194 | 21FLFTM | 28020194 | 26.4872 | -81.8822 | River/Stream | 2007-11-07 | 7.32 |  |  | 0.011 | 7.54 |  | 1.2 | 0.084 |  |  |  | 4.55 | 1.211 | -2.4769 | 0.19145 | -4.5099
21FLFTM_28020194 | 21FLFTM | 28020194 | 26.4872 | -81.8822 | River/Stream | 2007-08-08 | 4.64 |  |  | 0.014 | 7.7 |  | 1.4 | 0.1 |  |  |  | 4.52 | 1.414 | -2.3026 | 0.34642 | -4.2687
21FLFTM_28020194 | 21FLFTM | 28020194 | 26.4872 | -81.8822 | River/Stream | 2007-09-19 | 2.68 |  |  | 0.01 | 7.7 |  | 1.4 | 0.11 |  |  |  |  | 1.41 | -2.2073 | 0.34359 | -4.6052
21FLFTM_28020194 | 21FLFTM | 28020194 | 26.4872 | -81.8822 | River/Stream | 2007-05-30 | 2.79 |  |  | 0.008 | 7.52 |  | 1.1 | 0.089 |  |  |  | 3.99 | 1.108 | -2.4191 | 0.10256 | -4.8283
21FLFTM_28020194 | 21FLFTM | 28020194 | 26.4872 | -81.8822 | River/Stream | 2007-08-22 | 8.05 |  |  | 0.008 | 7.86 |  | 1.4 | 0.11 |  |  |  | 8.65 | 1.408 | -2.2073 | 0.34217 | -4.8283
21FLFTM_28020194 | 21FLFTM | 28020194 | 26.4872 | -81.8822 | River/Stream | 2007-08-01 | 12.7 |  |  | 0.009 | 7.34 |  | 1.8 | 0.12 |  |  |  | 3.01 | 1.809 | -2.1203 | 0.59277 | -4.7105
21FLFTM_28020194 | 21FLFTM | 28020194 | 26.4872 | -81.8822 | River/Stream | 2007-05-02 | 6.97 |  |  | 0.005 | 7.39 |  | 0.84 | 0.075 |  |  |  | 4.88 | 0.845 | -2.5903 | -0.16842 | -5.2983
21FLFTM_28020194 | 21FLFTM | 28020194 | 26.4872 | -81.8822 | River/Stream | 2007-05-09 | 5.89 |  |  | 0.008 | 7.66 |  | 1.2 | 0.14 |  |  |  | 4.97 | 1.208 | -1.9661 | 0.18897 | -4.8283
21FLFTM_28020194 | 21FLFTM | 28020194 | 26.4872 | -81.8822 | River/Stream | 2007-05-23 | 4.67 |  |  | 0.013 | 7.27 |  | 1.2 | 0.098 |  |  |  | 4.58 | 1.213 | -2.3228 | 0.1931 | -4.3428
21FLFTM_28020194 | 21FLFTM | 28020194 | 26.4872 | -81.8822 | River/Stream | 2007-06-06 | 7.42 |  |  | 0.015 | 7.34 |  | 1.7 | 0.13 |  |  |  | 3.52 | 1.715 | -2.0402 | 0.53941 | -4.1997
21FLFTM_28020194 | 21FLFTM | 28020194 | 26.4872 | -81.8822 | River/Stream | 2007-06-13 | 4.34 |  |  | 0.029 | 7.35 |  | 1.2 | 0.12 |  |  |  | 3.46 | 1.229 | -2.1203 | 0.2062 | -3.5405
21FLFTM_28020194 | 21FLFTM | 28020194 | 26.4872 | -81.8822 | River/Stream | 2007-06-20 | 7.21 |  |  | 0.008 | 7.31 |  | 1.4 | 0.12 |  |  |  | 3.39 | 1.408 | -2.1203 | 0.34217 | -4.8283
21FLFTM_28020194 | 21FLFTM | 28020194 | 26.4872 | -81.8822 | River/Stream | 2007-06-27 | 9.22 |  |  |  | 7.49 | [6 empty] | 3.55 |  | X | X | X
21FLFTM_28020194 | 21FLFTM | 28020194 | 26.4872 | -81.8822 | River/Stream | 2007-07-05 | 5.53 |  |  | 0.008 | 7.27 |  | 1.4 | 0.15 |  |  |  | 3.01 | 1.408 | -1.8971 | 0.34217 | -4.8283
21FLFTM_28020194 | 21FLFTM | 28020194 | 26.4872 | -81.8822 | River/Stream | 2007-07-11 | 9.91 |  |  | 0.011 | 7.37 |  | 1.3 | 0.11 |  |  |  | 4.69 | 1.311 | -2.2073 | 0.27079 | -4.5099
21FLFTM_28020194 | 21FLFTM | 28020194 | 26.4872 | -81.8822 | River/Stream | 2007-07-18 | 11 |  |  | 0.008 | 7.27 |  | 1.5 | 0.16 |  |  |  | 2.37 | 1.508 | -1.8326 | 0.41078 | -4.8283
21FLFTM_28020194 | 21FLFTM | 28020194 | 26.4872 | -81.8822 | River/Stream | 2007-07-25 | 14 |  |  | 0.007 | 7.67 |  | 1.4 | 0.15 |  |  |  | 4.83 | 1.407 | -1.8971 | 0.34146 | -4.9618
21FLFTM_28020194 | 21FLFTM | 28020194 | 26.4872 | -81.8822 | River/Stream | 2007-05-16 | 1.92 |  |  | 0.037 | 7.19 |  | 1.4 | 0.13 |  |  |  | 3.07 | 1.437 | -2.0402 | 0.36256 | -3.2968
21FLFTM_28020199 | 21FLFTM | 28020199 | 26.7683 | -81.2722 | River/Stream | 1999-10-19 |  | 1.48 | 0.18094 | 0.16 | 7.12 | 415 | 1.3 | 0.073 | 0.036 | 160 | 3.2 | 5.12 | 1.46 | -2.6173 | 0.37844 | -1.8326
21FLFTM_28020199 | 21FLFTM | 28020199 | 26.7683 | -81.2722 | River/Stream | 2005-11-21 | 0.425 |  | 0.14 | 0.13 | 7.19 |  | 1.1 | 0.035 |  |  |  | 6.9 | 1.23 | -3.3524 | 0.20701 | -2.0402
21FLFTM_28020199 | 21FLFTM | 28020199 | 26.7683 | -81.2722 | River/Stream | 1999-09-13 |  | 6.95 | 0.11514 | 0.074 | 7.3 | 467 | 1.2 | 0.069 | 0.034 |  |  | 5.71 | 1.274 | -2.6736 | 0.24216 | -2.6037
21FLFTM_28020199 | 21FLFTM | 28020199 | 26.7683 | -81.2722 | River/Stream | 2005-08-03 | 6.8 |  | 0.088 | 0.018 | 7.43 |  | 1.3 | 0.088 |  |  |  | 6.24 | 1.318 | -2.4304 | 0.27612 | -4.0174
21FLFTM_28020199 | 21FLFTM | 28020199 | 26.7683 | -81.2722 | River/Stream | 1999-11-22 |  | 2.89 | 0.058394 |  | 7.21 | 383 | 1.2 | 0.055 | 0.047 | 120 | 2.2 | 4.19 |  | -2.9004 | X | X
21FLFTM_28020199 | 21FLFTM | 28020199 | 26.7683 | -81.2722 | River/Stream | 2005-03-02 |  | 0.425 | 0.055926 | 0.22 | 7.65 | 560 | 1.2 | 0.079 |  |  | 5.8 | 5.74 | 1.42 | -2.5383 | 0.35066 | -1.5141
21FLFTM_28020199 | 21FLFTM | 28020199 | 26.7683 | -81.2722 | River/Stream | 2000-05-24 |  | 31 | 0.068263 | 0.079 |  | 450 | 1.5 | 0.083 | 0.029 | 70 | 7.7 | 5.2 | 1.579 | -2.4889 | 0.45679 | -2.5383
21FLFTM_28020199 | 21FLFTM | 28020199 | 26.7683 | -81.2722 | River/Stream | 2005-02-15 |  | 6.4 | 0.03701 | 0.33 | 7.58 | 445 | 1.4 | 0.13 |  |  | 24 | 6.66 | 1.73 | -2.0402 | 0.54812 | -1.1087
21FLFTM_28020199 | 21FLFTM | 28020199 | 26.7683 | -81.2722 | River/Stream | 2005-05-19 | 0.85 |  | 0.051 | 0.39 | 8.12 |  | 2.5 | 0.33 |  |  |  | 6.2 | 2.89 | -1.1087 | 1.0613 | -0.94161
21FLFTM_28020199 | 21FLFTM | 28020199 | 26.7683 | -81.2722 | River/Stream | 2000-01-24 |  | 0.5 | 0.051814 |  |  |  |  | 0.11 | 0.055 | 90 | 7.9 |  |  | -2.2073 | X | X
21FLFTM_28020199 | 21FLFTM | 28020199 | 26.7683 | -81.2722 | River/Stream | 1999-12-08 |  | 1.82 | 0.046057 |  | 7.37 | 393 |  | 0.086 | 0.046 | 140 | 6.3 | 8.41 |  | -2.4534 | X | X
21FLFTM_28020218 | 21FLFTM | 28020218 | 26.7683 | -81.3044 | River/Stream | 1999-11-22 |  | 4.28 | 0.10692 |  | 7.03 | 511 | 0.91 | 0.022 | 0.019 | 100 | 3.6 | 1.45 |  | -3.8167 | X | X
21FLFTM_28020218 | 21FLFTM | 28020218 | 26.7683 | -81.3044 | River/Stream | 1999-01-26 |  |  | 0.11514 |  | 6.6 | 392 | 1 | 0.067 |  | 80 | 25 | 2.6 |  | -2.7031 | X | X
21FLFTM_28020218 | 21FLFTM | 28020218 | 26.7683 | -81.3044 | River/Stream | 1999-09-27 |  | 0.5 | 0.13159 |  | 6.89 | 336 | 1.2 | 0.12 | 0.045 |  |  | 3.38 |  | -2.1203 | X | X
21FLFTM_28020218 | 21FLFTM | 28020218 | 26.7683 | -81.3044 | River/Stream | 1999-08-23 |  | 5.03 | 0.14804 | 0.23 | 7.12 | 358 | 1.4 | 0.12 | 0.073 | 120 | 13.3 | 3.73 | 1.63 | -2.1203 | 0.48858 | -1.4697
21FLFTM_28020218 | 21FLFTM | 28020218 | 26.7683 | -81.3044 | River/Stream | 1999-07-14 |  | 16.9 | 0.12337 | 0.084 | 6.99 | 375 | 1.2 | 0.11 |  | 160 | 8.8 | 2.4 | 1.284 | -2.2073 | 0.24998 | -2.4769
21FLFTM_28020218 | 21FLFTM | 28020218 | 26.7683 | -81.3044 | River/Stream | 2005-11-15 | 0.425 |  | 0.099 | 0.094 | 7.2 |  | 0.99 | 0.049 |  |  |  | 2.61 | 1.084 | -3.0159 | 0.080658 | -2.3645
21FLFTM_28020218 | 21FLFTM | 28020218 | 26.7683 | -81.3044 | River/Stream | 1999-10-19 |  | 1.39 | 0.090469 | 0.061 | 7.13 | 241 | 1.1 | 0.043 | 0.007 | 110 | 3.6 | 3.58 | 1.161 | -3.1466 | 0.14928 | -2.7969
21FLFTM_28020218 | 21FLFTM | 28020218 | 26.7683 | -81.3044 | River/Stream | 1999-02-22 |  | 0.5 | 0.04688 | 0.2 | 6.9 | 486 | 0.84 |  | 0.013 | 140 | 5.3 | 1.8 | 1.04 | X | 0.039221 | -1.6094
21FLFTM_28020218 | 21FLFTM | 28020218 | 26.7683 | -81.3044 | River/Stream | 2005-06-27 | 0.425 |  | 0.064 | 0.09 | 7.38 |  | 1.3 | 0.1 |  |  |  | 3.6 | 1.39 | -2.3026 | 0.3293 | -2.4079
21FLFTM_28020218 | 21FLFTM | 28020218 | 26.7683 | -81.3044 | River/Stream | 1999-04-19 |  | 1.12 | 0.035365 | 0.024 | 7.24 | 459 | 0.99 | 0.027 | 0.009 | 100 | 4.8 | 6.03 | 1.014 | -3.6119 | 0.013903 | -3.7297
21FLFTM_28020218 | 21FLFTM | 28020218 | 26.7683 | -81.3044 | River/Stream | 1999-03-29 |  | 0.5 | 0.026318 | 0.047 | 7.6 | 424 | 1.1 | 0.087 | 0.014 |  | 76 | 5.4 | 1.147 | -2.4418 | 0.13715 | -3.0576
21FLFTM_28020218 | 21FLFTM | 28020218 | 26.7683 | -81.3044 | River/Stream | 2005-02-24 |  | 9.2 | 0.023851 | 0.13 | 7.36 | 554 | 1.2 | 0.049 |  |  | 7.2 | 4 | 1.33 | -3.0159 | 0.28518 | -2.0402
21FLFTM_28020218 | 21FLFTM | 28020218 | 26.7683 | -81.3044 | River/Stream | 2005-03-16 |  | 76 | 0.029608 | 0.053 | 7.55 | 536 | 1.5 | 0.1 |  |  | 3.9 | 3.48 | 1.553 | -2.3026 | 0.44019 | -2.9375
21FLFTM_28020218 | 21FLFTM | 28020218 | 26.7683 | -81.3044 | River/Stream | 2000-05-24 |  | 1.4 | 0.014804 | 0.042 |  | 519 | 0.9 | 0.0075 | 0.002 | 90 | 1.7 | 3.98 | 0.942 | -4.8929 | -0.05975 | -3.1701
21FLFTM_28020218 | 21FLFTM | 28020218 | 26.7683 | -81.3044 | River/Stream | 1999-05-18 |  |  | 0.014804 | 0.018 | 7.35 | 524 | 1 | 0.018 | 0.004 | 90 | 6.1 | 6.92 | 1.018 | -4.0174 | 0.01784 | -4.0174
21FLFTM_28020218 | 21FLFTM | 28020218 | 26.7683 | -81.3044 | River/Stream | 1999-12-08 |  | 1.07 | 0.028786 |  | 7.16 | 519 |  | 0.021 | 0.033 | 100 | 4.1 | 3.62 |  | -3.8632 | X | X
21FLFTM_28020218 | 21FLFTM | 28020218 | 26.7683 | -81.3044 | River/Stream | 2005-07-26 |  |  |  |  | 7.6 | [6 empty] | 2.98 |  | X | X | X
21FLFTM_28020221 | 21FLFTM | 28020221 | 26.7475 | -81.6691 | River/Stream | 2002-04-17 |  |  | 0.018094 | 0.002 | 7.5 | 547 | 0.54 | 0.0075 |  | 50 | 5.9 | 5.16 | 0.542 | -4.8929 | -0.61249 | -6.2146
21FLFTM_28020221 | 21FLFTM | 28020221 | 26.7475 | -81.6691 | River/Stream | 2002-09-04 |  |  | 0.027141 | 0.015 | 6.9 | 161 | 1.3 | 0.073 |  | 100 | 4 | 4.72 | 1.315 | -2.6173 | 0.27384 | -4.1997
21FLFTM_28020225 | 21FLFTM | 28020225 | 26.6297 | -81.8827 | River/Stream | 1999-05-19 |  |  | 0.069086 | 0.061 | 7.48 | 16100 | 0.74 | 0.21 | 0.082 | 50 | 2.5 | 1.4 | 0.801 | -1.5606 | -0.22189 | -2.7969
21FLFTM_28020225 | 21FLFTM | 28020225 | 26.6297 | -81.8827 | River/Stream | 1999-07-19 |  | 0.56 | 0.046057 | 0.092 | 6.99 | 611 | 0.63 | 0.14 | 0.082 | 60 | 2.6 | 2.99 | 0.722 | -1.9661 | -0.32573 | -2.386
21FLFTM_28020225 | 21FLFTM | 28020225 | 26.6297 | -81.8827 | River/Stream | 2000-01-19 |  | 5.1 | 0.04688 | 0.16 | 6.98 | 2510 | 0.88 | 0.19 |  | 100 | 4.5 | 4.7 | 1.04 | -1.6607 | 0.039221 | -1.8326
21FLFTM_28020225 | 21FLFTM | 28020225 | 26.6297 | -81.8827 | River/Stream | 1999-03-24 |  | 8.02 | 0.050992 | 0.023 | 7.5 | 17000 | 1.2 | 0.28 | 0.13 | 55 | 4.6 |  | 1.223 | -1.273 | 0.20131 | -3.7723
21FLFTM_28020225 | 21FLFTM | 28020225 | 26.6297 | -81.8827 | River/Stream | 1999-11-15 |  | 1.28 | 0.023851 |  | 7.68 | 666 | 0.63 | 0.13 | 0.077 | 70 | 3.3 | 5.51 |  | -2.0402 | X | X
21FLFTM_28020225 | 21FLFTM | 28020225 | 26.6297 | -81.8827 | River/Stream | 1999-04-20 |  | 0.5 | 0.11514 | 0.052 | 7.32 | 3650 |  |  | 0.18 | 70 | 3.3 | 2.41 |  | X | X | -2.9565
21FLFTM_28020225 | 21FLFTM | 28020225 | 26.6297 | -81.8827 | River/Stream | 1999-12-13 |  | 20.8 | 0.0041122 | 0.069 | 7.34 | 6730 |  | 0.16 | 0.056 | 80 | 6.8 | 6.38 |  | -1.8326 | X | -2.6736
21FLFTM_28020225 | 21FLFTM | 28020225 | 26.6297 | -81.8827 | River/Stream | 1999-10-12 |  | 1.28 |  |  | 7.47 | 628 | 0.82 | 0.13 | 0.095 | 60 | 2.7 | 5.43 |  | -2.0402 | X | X
21FLFTM_28020225 | 21FLFTM | 28020225 | 26.6297 | -81.8827 | River/Stream | 1999-08-16 |  | 2.89 |  |  | 6.64 | 626 | 0.73 | 0.12 | 0.071 | 100 | 3.2 | 3.42 |  | -2.1203 | X | X
21FLFTM_28020231 | 21FLFTM | 28020231 | 26.7225 | -81.8505 | River/Stream | 2005-08-23 | 0.96 |  | 0.049 | 0.052 | 7.3 |  | 1.3 | 0.058 |  |  |  | 4.2 | 1.352 | -2.8473 | 0.30158 | -2.9565
21FLFTM_28020231 | 21FLFTM | 28020231 | 26.7225 | -81.8505 | River/Stream | 2005-02-09 |  |  | 0.019739 | 0.048 | 7.6 | 1122 | 0.62 | 0.037 |  |  | 2.1 | 7.3 | 0.668 | -3.2968 | -0.40347 | -3.0366
21FLFTM_28020232 | 21FLFTM | 28020232 | 26.7186 | -81.8111 | River/Stream | 2005-09-20 |  |  | 0.064 | 0.13 | 7.35 |  | 0.75 | 0.22 |  |  |  | 4.5 | 0.88 | -1.5141 | -0.12783 | -2.0402
21FLFTM_28020232 | 21FLFTM | 28020232 | 26.7186 | -81.8111 | River/Stream | 2005-03-22 |  |  |  |  | 7.2 | 272 | [5 empty] | 5.5 |  | X | X | X
21FLFTM_28020233 | 21FLFTM | 28020233 | 26.658 | -81.8277 | River/Stream | 1999-07-28 |  |  | 0.18094 | 0.33 | 7.17 | 782 | 1.3 | 0.34 |  | 100 | 4.9 | 6.55 | 1.63 | -1.0788 | 0.48858 | -1.1087
21FLFTM_28020233 | 21FLFTM | 28020233 | 26.658 | -81.8277 | River/Stream | 2002-02-13 |  |  | 0.029608 | 0.015 | 7.6 | 969 | 1.1 | 0.36 |  |  |  | 7.1 | 1.115 | -1.0217 | 0.10885 | -4.1997
21FLFTM_28020233 | 21FLFTM | 28020233 | 26.658 | -81.8277 | River/Stream | 2007-07-25 |  |  |  |  | 7.44 | [6 empty] | 3.95 |  | X | X | X
21FLFTM_28020234 | 21FLFTM | 28020234 | 26.3455 | -81.7716 | River/Stream | 2000-10-09 |  |  | 0.098694 | 0.051 | 7.2 | 399 | 0.88 | 0.18 |  | 50 | 2 | 2.6 | 0.931 | -1.7148 | -0.071496 | -2.9759
21FLFTM_28020235 | 21FLFTM | 28020235 | 26.6983 | -81.5855 | River/Stream | 2002-03-06 |  |  | 0.0090469 | 0.007 | 7.3 | 584 | 0.39 | 0.0075 |  | 30 | 2 | 7.7 | 0.397 | -4.8929 | -0.92382 | -4.9618
21FLFTM_28020238 | 21FLFTM | 28020238 | 26.7555 | -81.5358 | River/Stream | 2003-05-05 |  | 0.425 | 0.047702 | 0.03 | 7.3 | 495 | 1 | 0.079 | 0.07 | 80 | 0.7 | 7.83 | 1.03 | -2.5383 | 0.029559 | -3.5066
21FLFTM_28020238 | 21FLFTM | 28020238 | 26.7555 | -81.5358 | River/Stream | 2002-10-28 |  | 0.425 | 0.0403 | 0.046 | 7.18 | 304 | 0.99 | 0.082 | 0.05 | 100 | 0.7 | 6.06 | 1.036 | -2.501 | 0.035367 | -3.0791
21FLFTM_28020238 | 21FLFTM | 28020238 | 26.7555 | -81.5358 | River/Stream | 2005-02-03 |  | 0.425 | 0.019739 | 0.005 | 7.47 | 912 | 0.56 | 0.01 |  |  | 0.4 | 6.15 | 0.565 | -4.6052 | -0.57093 | -5.2983
21FLFTM_28020238 | 21FLFTM | 28020238 | 26.7555 | -81.5358 | River/Stream | 2003-07-02 |  | 0.6375 | 0.027552 | 0.083 | 6.97 | 247 | 0.88 | 0.054 |  |  | 1.9 | 6.1 | 0.963 | -2.9188 | -0.037702 | -2.4889
21FLFTM_28020238 | 21FLFTM | 28020238 | 26.7555 | -81.5358 | River/Stream | 2002-08-15 |  | 0.425 | 0.025496 | 0.083 | 7.32 | 339 | 0.97 | 0.078 | 0.056 |  |  | 5.33 | 1.053 | -2.551 | 0.051643 | -2.4889
21FLFTM_28020238 | 21FLFTM | 28020238 | 26.7555 | -81.5358 | River/Stream | 2003-03-04 |  | 0.425 | 0.016449 | 0.046 | 7.23 | 632 | 0.67 | 0.037 | 0.016 |  |  | 8.02 | 0.716 | -3.2968 | -0.33408 | -3.0791
21FLFTM_28020238 | 21FLFTM | 28020238 | 26.7555 | -81.5358 | River/Stream | 2002-07-17 |  | 3.1 | 0.021384 |  | 7.16 | 283 | 1.1 | 0.091 | 0.056 |  |  | 5.23 |  | -2.3969 | X | X
21FLFTM_28020238 | 21FLFTM | 28020238 | 26.7555 | -81.5358 | River/Stream | 2005-06-14 | 0.425 |  | 0.021 | 0.059 | 7.53 |  | 1.1 | 0.18 |  |  |  | 4.82 | 1.159 | -1.7148 | 0.14756 | -2.8302
21FLFTM_28020238 | 21FLFTM | 28020238 | 26.7555 | -81.5358 | River/Stream | 1999-02-24 |  |  | 0.011514 | 0.005 | 7.6 | 498 | 0.62 | 0.027 |  | 55 |  | 7.2 | 0.625 | -3.6119 | -0.47 | -5.2983
21FLFTM_28020238 | 21FLFTM | 28020238 | 26.7555 | -81.5358 | River/Stream | 2003-10-08 |  | 0.425 | 0.0098694 | 0.017 | 7.09 | 208 | 0.72 | 0.053 |  |  | 0.7 | 6.21 | 0.737 | -2.9375 | -0.30517 | -4.0745
21FLFTM_28020238 | 21FLFTM | 28020238 | 26.7555 | -81.5358 | River/Stream | 2005-04-13 |  | 0.425 | 0.014804 | 0.01 | 7.56 | 500 | 1.1 | 0.01 |  |  | 0.92 | 8.15 | 1.11 | -4.6052 | 0.10436 | -4.6052
21FLFTM_28020238 | 21FLFTM | 28020238 | 26.7555 | -81.5358 | River/Stream | 2002-09-16 |  | 0.425 | 0.015627 |  | 7.13 | 227 | 1.2 | 0.09 | 0.053 |  |  | 5.4 |  | -2.4079 | X | X
21FLFTM_28020238 | 21FLFTM | 28020238 | 26.7555 | -81.5358 | River/Stream | 2005-10-10 |  |  |  |  | 7.62 | [6 empty] | 7.12 |  | X | X | X
21FLFTM_28020238 | 21FLFTM | 28020238 | 26.7555 | -81.5358 | River/Stream | 2005-09-12 |  |  |  |  | 7.54 | [6 empty] | 6.3 |  | X | X | X
21FLFTM_28020238 | 21FLFTM | 28020238 | 26.7555 | -81.5358 | River/Stream | 2005-08-02 | 2.8 |  |  |  | 7.41 | [6 empty] | 5.61 |  | X | X | X
21FLFTM_28020238 | 21FLFTM | 28020238 | 26.7555 | -81.5358 | River/Stream | 2002-04-16 |  | 11.2 |  | 0.12 | 7.21 | 1089 | 0.47 | 0.06 | 0.02 | 20 | 5.9 | 5.92 | 0.59 | -2.8134 | -0.52763 | -2.1203
21FLFTM_28020239 | 21FLFTM | 28020239 | 26.8136 | -81.3352 | River/Stream | 2000-01-25 |  | 0.5 | 0.04359 |  | 7.33 | 121 | 0.073 | 0.093 |  | 125 | 2.3 | 5.45 |  | -2.3752 | X | X
21FLFTM_28020239 | 21FLFTM | 28020239 | 26.8136 | -81.3352 | River/Stream | 1999-03-25 |  |  | 0.49758 | 0.15 | 7.46 | 356 | 2.05 | 0.34 | 0.1115 | 90 | 3.5 | 4.63 | 2.2 | -1.0788 | 0.78846 | -1.8971
21FLFTM_28020239 | 21FLFTM | 28020239 | 26.8136 | -81.3352 | River/Stream | 1999-11-17 |  | 1.58 | 0.072375 |  | 7.18 | 112 | 1.7 | 0.11 | 0.039 |  |  | 5.94 |  | -2.2073 | X | X
21FLFTM_28020239 | 21FLFTM | 28020239 | 26.8136 | -81.3352 | River/Stream | 1999-02-23 |  | 0.525 | 0.028374 | 8.0095 | 6.82 | 128 | 0.9 | 0.0775 | 0.0465 | 220 | 2.4 | 7.33 | 8.9095 | -2.5575 | 2.1871 | 2.0806
21FLFTM_28020239 | 21FLFTM | 28020239 | 26.8136 | -81.3352 | River/Stream | 1999-07-21 |  | 1.71 | 0.058394 | 0.099 | 7.37 | 93 | 2.4 | 0.12 | 0.05 | 100 | 2.3 | 5.21 | 2.499 | -2.1203 | 0.91589 | -2.3126
21FLFTM_28020239 | 21FLFTM | 28020239 | 26.8136 | -81.3352 | River/Stream | 1999-03-09 |  |  | 0.018094 | 0.016 | 7.8 | 119 | 0.89 | 0.089 |  | 120 | 3 | 4.5 | 0.906 | -2.4191 | -0.098716 | -4.1352
21FLFTM_28020239 | 21FLFTM | 28020239 | 26.8136 | -81.3352 | River/Stream | 2005-02-24 |  | 0.425 | 0.018094 | 0.012 | 7.6 | 582 | 1.1 | 0.047 |  |  | 0.92 | 6.51 | 1.112 | -3.0576 | 0.10616 | -4.4228
21FLFTM_28020239 | 21FLFTM | 28020239 | 26.8136 | -81.3352 | River/Stream | 2005-11-03 | 1.7 |  | 0.018 | 0.01 | 6.04 |  | 1.1 | 0.037 |  |  |  | 6.33 | 1.11 | -3.2968 | 0.10436 | -4.6052
21FLFTM_28020239 | 21FLFTM | 28020239 | 26.8136 | -81.3352 | River/Stream | 2005-06-23 | 1.05 |  | 0.03 | 0.01 | 5.93 |  | 2.2 | 0.066 |  |  |  | 5.33 | 2.21 | -2.7181 | 0.79299 | -4.6052
21FLFTM_28020239 | 21FLFTM | 28020239 | 26.8136 | -81.3352 | River/Stream | 1999-08-19 |  | 1.5 | 0.013982 | 0.054 | 6.49 | 81 | 1.6 | 0.058 | 0.055 | 400 | 2 | 4.9 | 1.654 | -2.8473 | 0.5032 | -2.9188
21FLFTM_28020239 | 21FLFTM | 28020239 | 26.8136 | -81.3352 | River/Stream | 1999-09-27 |  | 0.5 | 0.0041122 | 0.002 | 6.76 | 68 | 1.4 | 0.059 | 0.02 |  |  | 5.09 | 1.402 | -2.8302 | 0.3379 | -6.2146
21FLFTM_28020239 | 21FLFTM | 28020239 | 26.8136 | -81.3352 | River/Stream | 1999-10-21 |  | 0.5 | 0.0041122 | 0.002 | 6.51 | 74 | 1.4 | 0.072 | 0.036 |  |  | 9.76 | 1.402 | -2.6311 | 0.3379 | -6.2146
21FLFTM_28020239 | 21FLFTM | 28020239 | 26.8136 | -81.3352 | River/Stream | 1999-12-08 |  | 10.3 | 0.23851 |  | 7.38 | 129 |  | 0.21 | 0.088 |  | 29 | 5.7 |  | -1.5606 | X | X
21FLFTM_28020239 | 21FLFTM | 28020239 | 26.8136 | -81.3352 | River/Stream | 2005-03-16 |  | 0.425 | 0.062506 | 0.005 | 7.4 | 142 |  |  |  |  | 1.41 | 4.53 |  | X | X | -5.2983
21FLFTM_28020239 | 21FLFTM | 28020239 | 26.8136 | -81.3352 | River/Stream | 2005-09-27 |  |  |  |  | 6.46 | [6 empty] | 3.21 |  | X | X | X
21FLFTM_28020239 | 21FLFTM | 28020239 | 26.8136 | -81.3352 | River/Stream | 2005-07-19 | 3.8 |  |  |  | 7.81 | [6 empty] | 4.8 |  | X | X | X
21FLFTM_28020240 | 21FLFTM | 28020240 | 26.7672 | -81.3238 | River/Stream | 2005-11-15 | 0.7 |  | 0.059 |  | 7.34 |  | 1.2 | 0.087 |  |  |  | 6.45 |  | -2.4418 | X | X
21FLFTM_28020240 | 21FLFTM | 28020240 | 26.7672 | -81.3238 | River/Stream | 2005-02-24 |  | 14 | 0.030431 | 0.007 | 7.45 | 632 | 1.5 | 0.11 |  |  | 3.5 | 6.52 | 1.507 | -2.2073 | 0.41012 | -4.9618
21FLFTM_28020240 | 21FLFTM | 28020240 | 26.7672 | -81.3238 | River/Stream | 1999-08-03 |  |  | 0.018094 | 0.022 | 7.5 | 376 | 1 | 0.14 |  |  |  | 7.8 | 1.022 | -1.9661 | 0.021761 | -3.8167
21FLFTM_28020240 | 21FLFTM | 28020240 | 26.7672 | -81.3238 | River/Stream | 2005-06-27 | 0.425 |  | 0.024 | 0.002 | 7.59 |  | 1.5 | 0.26 |  |  |  | 6.36 | 1.502 | -1.3471 | 0.4068 | -6.2146
21FLFTM_28020240 | 21FLFTM | 28020240 | 26.7672 | -81.3238 | River/Stream | 2005-03-16 |  | 0.425 | 0.0098694 | 0.002 | 7.64 | 656 | 1.9 | 0.039 |  |  | 3 | 10.74 | 1.902 | -3.2442 | 0.64291 | -6.2146
21FLFTM_28020240 | 21FLFTM | 28020240 | 26.7672 | -81.3238 | River/Stream | 2000-01-24 |  | 0.5 | 0.018094 |  |  |  |  | 0.017 | 0.002 | 110 | 3.5 |  |  | -4.0745 | X | X
21FLFTM_28020240 | 21FLFTM | 28020240 | 26.7672 | -81.3238 | River/Stream | 2005-07-26 |  |  |  |  | 7.87 | [6 empty] | 4.84 |  | X | X | X
21FLFTM_28020241 | 21FLFTM | 28020241 | 26.7202 | -81.5166 | River/Stream | 2005-05-17 | 0.85 |  | 0.044 | 0.16 | 7.6 |  | 1.2 | 0.13 |  |  |  | 5.1 | 1.36 | -2.0402 | 0.30748 | -1.8326
21FLFTM_28020241 | 21FLFTM | 28020241 | 26.7202 | -81.5166 | River/Stream | 2005-02-16 |  | 0.425 | 0.0098694 | 0.12 | 7.5 | 550 | 1.2 | 0.067 |  |  | 4.9 | 7.06 | 1.32 | -2.7031 | 0.27763 | -2.1203
21FLFTM_28020241 | 21FLFTM | 28020241 | 26.7202 | -81.5166 | River/Stream | 1999-08-18 |  |  |  |  | 7.3 | 429 |  |  |  | 160 | 2.9 | 4.7 |  | X | X | X
21FLFTM_28020244 | 21FLFTM | 28020244 | 26.3355 | -81.75 | River/Stream | 2000-09-06 |  |  | 0.0403 | 0.012 | 7.4 | 181 | 0.92 | 0.2 |  | 80 | 0.87 | 3.6 | 0.932 | -1.6094 | -0.070422 | -4.4228
21FLFTM_28020244 | 21FLFTM | 28020244 | 26.3355 | -81.75 | River/Stream | 2001-01-17 |  | 8.2 | 0.018916 | 0.98 | 6.98 | 936 | 0.95 | 0.046 |  | 30 | 0.8 | 6.68 | 1.93 | -3.0791 | 0.65752 | -0.020203
21FLTPA_28020248246185 | 21FLTPA | 28020248246185 | 28.034 | -82.7718 | River/Stream | 2004-03-09 | 1.7 |  | 0.064 | 0.44 | 7.61 | 692 | 0.81 | 0.093 | 0.052 |  | 2.6 | 56.16 | 1.25 | -2.3752 | 0.22314 | -0.82098
21FLTPA_28020248246185 | 21FLTPA | 28020248246185 | 28.034 | -82.7718 | River/Stream | 2004-10-26 | 0.425 |  | 0.05 | 0.53 | 7.43 | 702 | 0.68 | 0.1 | 0.06 |  | 1.8 | 41.985 | 1.21 | -2.3026 | 0.19062 | -0.63488
21FLTPA_28020248246185 | 21FLTPA | 28020248246185 | 28.034 | -82.7718 | River/Stream | 2004-08-24 | 0.55 |  | 0.02 | 0.42 | 7.38 | 669 | 1 | 0.18 | 0.09 |  | 2.6 | 57.075 | 1.42 | -1.7148 | 0.35066 | -0.8675
21FLTPA_28020248246185 | 21FLTPA | 28020248246185 | 28.034 | -82.7718 | River/Stream | 2004-06-08 | 56 |  | 0.02 | 0.05 | 8.44 | 666 | 1.2 | 0.24 | 0.06 |  | 29 | 66.46 | 1.25 | -1.4271 | 0.22314 | -2.9957
21FLTPA_28020248246475 | 21FLTPA | 28020248246475 | 28.0323 | -82.7778 | River/Stream | 2004-06-08 | 5 |  | 0.21 | 0.17 | 7.37 | 4444 | 1.3 | 0.4 | 0.32 |  | 6 | 30.405 | 1.47 | -0.91629 | 0.38526 | -1.772
21FLTPA_28020248246475 | 21FLTPA | 28020248246475 | 28.0323 | -82.7778 | River/Stream | 2004-03-09 | 1.7 |  | 0.16 | 0.28 | 7.22 | 556 | 1 | 0.13 | 0.072 |  | 2.6 | 40.155 | 1.28 | -2.0402 | 0.24686 | -1.273
21FLTPA_28020248246475 | 21FLTPA | 28020248246475 | 28.0323 | -82.7778 | River/Stream | 2004-08-24 | 0.55 |  | 0.12 | 0.43 | 7.1 | 856 | 1.1 | 0.24 | 0.21 |  | 2.6 | 30.705 | 1.53 | -1.4271 | 0.42527 | -0.84397
21FLTPA_28020248246475 | 21FLTPA | 28020248246475 | 28.0323 | -82.7778 | River/Stream | 2004-10-26 | 0.85 |  | 0.07 | 0.43 | 7.47 | 869 | 1.3 | 0.27 | 0.23 |  | 1.7 | 27.5 | 1.73 | -1.3093 | 0.54812 | -0.84397
21FLTPA_28020248246475 | 21FLTPA | 28020248246475 | 28.0323 | -82.7778 | River/Stream | 2004-12-06 |  |  |  |  | 7.68 | 826 | [5 empty] | 33 |  | X | X | X
21FLFTM_28020248FTM | 21FLFTM | 28020248FTM | 26.7952 | -81.1397 | River/Stream | 2003-01-07 |  | 0.425 | 0.25496 | 0.27 | 7.21 | 480 | 1.7 | 0.28 | 0.26 | 120 | 2.6 | 4.08 | 1.97 | -1.273 | 0.67803 | -1.3093
21FLFTM_28020248FTM | 21FLFTM | 28020248FTM | 26.7952 | -81.1397 | River/Stream | 2003-07-07 |  | 0.6375 | 0.25496 | 0.032 | 6.77 | 333 | 1.9 | 0.28 |  |  | 2.5 | 1.34 | 1.932 | -1.273 | 0.65856 | -3.442
21FLFTM_28020248FTM | 21FLFTM | 28020248FTM | 26.7952 | -81.1397 | River/Stream | 2002-09-04 |  | 14 | 0.23029 | 0.059 | 6.93 | 421 | 2.1 | 0.23 | 0.17 |  |  | 1.25 | 2.159 | -1.4697 | 0.76965 | -2.8302
21FLFTM_28020248FTM | 21FLFTM | 28020248FTM | 26.7952 | -81.1397 | River/Stream | 2002-09-30 |  | 40 | 0.17271 | 0.086 | 7.25 | 511 | 2.1 | 0.19 | 0.12 | 140 | 4 | 3.4 | 2.186 | -1.6607 | 0.78207 | -2.4534
21FLFTM_28020248FTM | 21FLFTM | 28020248FTM | 26.7952 | -81.1397 | River/Stream | 2003-09-15 |  |  | 0.13159 | 0.057 | 7.15 | 389 | 1.6 | 0.2 |  |  |  | 4.43 | 1.657 | -1.6094 | 0.50501 | -2.8647
21FLFTM_28020248FTM | 21FLFTM | 28020248FTM | 26.7952 | -81.1397 | River/Stream | 2004-04-14 |  | 0.6375 | 0.10692 | 0.044 | 7.29 | 442 | 1.4 | 0.1 |  |  | 4.4 | 4.43 | 1.444 | -2.3026 | 0.36742 | -3.1236
21FLFTM_28020248FTM | 21FLFTM | 28020248FTM | 26.7952 | -81.1397 | River/Stream | 2003-11-04 |  | 6.3 | 0.074843 | 0.085 | 7.38 | 327 | 1.5 | 0.12 |  |  | 4 | 3.47 | 1.585 | -2.1203 | 0.46058 | -2.4651
21FLFTM_28020248FTM | 21FLFTM | 28020248FTM | 26.7952 | -81.1397 | River/Stream | 2001-05-14 |  | 14 | 0.047702 |  | 8.41 | 735 | 1.9 | 0.066 | 0.002 | 50 | 4.5 | 9.67 |  | -2.7181 | X | X
21FLFTM_28020248FTM | 21FLFTM | 28020248FTM | 26.7952 | -81.1397 | River/Stream | 2001-01-09 |  | 22 | 0.035365 | 0.053 | 7.32 | 623 | 1.6 | 0.054 | 0.035 | 50 | 3.8 | 9.63 | 1.653 | -2.9188 | 0.50259 | -2.9375
21FLFTM_28020248FTM | 21FLFTM | 28020248FTM | 26.7952 | -81.1397 | River/Stream | 2002-03-18 |  | 18 | 0.028786 | 0.031 | 7.32 | 540 | 1.6 | 0.1 | 0.044 |  |  | 5.95 | 1.631 | -2.3026 | 0.48919 | -3.4738
21FLFTM_28020248FTM | 21FLFTM | 28020248FTM | 26.7952 | -81.1397 | River/Stream | 2004-08-10 |  | 34 | 0.024673 | 0.19 | 7.43 | 607 | 1.6 |  |  |  | 3.3 | 4.83 | 1.79 | X | 0.58222 | -1.6607
21FLFTM_28020248FTM | 21FLFTM | 28020248FTM | 26.7952 | -81.1397 | River/Stream | 2004-06-08 |  | 31 | 0.02015 | 0.014 | 8.07 | 451 | 1.4 | 0.041 |  |  | 3.4 | 7.21 | 1.414 | -3.1942 | 0.34642 | -4.2687
21FLFTM_28020248FTM | 21FLFTM | 28020248FTM | 26.7952 | -81.1397 | River/Stream | 2001-03-20 |  | 58 | 0.025496 | 0.023 | 8.03 | 645 | 1.8 | 0.11 | 0.022 | 60 | 4 | 7.71 | 1.823 | -2.2073 | 0.60048 | -3.7723
21FLFTM_28020248FTM | 21FLFTM | 28020248FTM | 26.7952 | -81.1397 | River/Stream | 2001-02-26 |  | 64 | 0.020561 | 0.029 | 8.37 | 650 | 2 | 0.094 | 0.025 | 40 | 5.3 | 11.97 | 2.029 | -2.3645 | 0.70754 | -3.5405
21FLFTM_28020248FTM | 21FLFTM | 28020248FTM | 26.7952 | -81.1397 | River/Stream | 2003-05-27 |  | 30 | 0.018094 | 0.007 | 7.29 | 511 | 1.8 | 0.11 |  |  | 7.1 | 6.85 | 1.807 | -2.2073 | 0.59167 | -4.9618
21FLFTM_28020248FTM | 21FLFTM | 28020248FTM | 26.7952 | -81.1397 | River/Stream | 2001-04-23 |  | 38 | 0.015627 | 0.02 | 8.07 | 693 | 1.7 | 0.069 | 0.002 | 60 | 4.5 | 9.18 | 1.72 | -2.6736 | 0.54232 | -3.912
21FLFTM_28020248FTM | 21FLFTM | 28020248FTM | 26.7952 | -81.1397 | River/Stream | 2001-06-12 |  | 74 | 0.013982 | 0.002 | 7.6 | 743 | 2.1 | 0.2 | 0.07 | 180 | 5.6 | 6.5 | 2.102 | -1.6094 | 0.74289 | -6.2146
21FLFTM_28020248FTM | 21FLFTM | 28020248FTM | 26.7952 | -81.1397 | River/Stream | 2002-10-22 |  | 30 | 0.098694 | 0.089 | 7.19 | 439 |  |  | 0.087 | 120 | 5.9 | 3.89 |  | X | X | -2.4191
21FLFTM_28020248FTM | 21FLFTM | 28020248FTM | 26.7952 | -81.1397 | River/Stream | 2004-02-18 |  | 0.6375 |  | 0.0725 | 7.41 | 351 | 1.3 | 0.11 |  |  | 4.2 | 5.72 | 1.3725 | -2.2073 | 0.31663 | -2.6242
21FLFTM_28020248FTM | 21FLFTM | 28020248FTM | 26.7952 | -81.1397 | River/Stream | 2002-05-07 |  | 34.4 |  | 0.02 | 8.05 | 612 | 1.6 | 0.06 | 0.005 | 50 | 6.9 | 5.6 | 1.62 | -2.8134 | 0.48243 | -3.912
21FLFTM_28020248FTM | 21FLFTM | 28020248FTM | 26.7952 | -81.1397 | River/Stream | 2002-07-30 |  |  |  |  | 7.12 | 544 | [5 empty] | 3.19 |  | X | X | X
21FLFTM_28020248FTM | 21FLFTM | 28020248FTM | 26.7952 | -81.1397 | River/Stream | 2001-11-14 |  | 31.4 |  | 0.49 | 7.5 | 828 | 1.6 | 0.16 | 0.11 |  |  | 7.03 | 2.09 | -1.8326 | 0.73716 | -0.71335
21FLFTM_28020248FTM | 21FLFTM | 28020248FTM | 26.7952 | -81.1397 | River/Stream | 2002-01-16 |  | 20.1 |  | 0.11 | 6.98 | 582 |  |  | 0.005 | 100 | 3.2 | 3.52 |  | X | X | -2.2073
21FLFTM_28020248FTM | 21FLFTM | 28020248FTM | 26.7952 | -81.1397 | River/Stream | 2002-06-27 |  | 7.5 |  | 0.34 | 6.97 | 488 | 2 | 0.67 |  | 140 | 5.8 | 0.86 | 2.34 | -0.40048 | 0.85015 | -1.0788
21FLFTM_28020249FTM | 21FLFTM | 28020249FTM | 26.6269 | -81.8798 | River/Stream | 2007-09-26 | 0.98 |  | 0.2 | 0.24 | 7.23 |  | 0.81 | 0.15 | 0.098 |  |  | 4.87 | 1.05 | -1.8971 | 0.04879 | -1.4271
21FLFTM_28020249FTM | 21FLFTM | 28020249FTM | 26.6269 | -81.8798 | River/Stream | 2001-03-08 |  |  | 0.27963 |  |  | 809 | 1.2 | 0.42 |  | 50 | 4.8 | 6.61 |  | -0.8675 | X | X
21FLFTM_28020249FTM | 21FLFTM | 28020249FTM | 26.6269 | -81.8798 | River/Stream | 2001-06-26 |  | 0.5 | 0.21384 | 0.078 | 7.27 | 662 | 0.92 | 0.21 | 0.073 | 80 | 4.3 | 5.96 | 0.998 | -1.5606 | -0.002002 | -2.551
21FLFTM_28020249FTM | 21FLFTM | 28020249FTM | 26.6269 | -81.8798 | River/Stream | 2007-12-04 | 0.82 |  | 0.17 | 0.27 | 7.55 |  | 0.85 | 0.18 | 0.11 |  |  | 5.13 | 1.12 | -1.7148 | 0.11333 | -1.3093
21FLFTM_28020249FTM | 21FLFTM | 28020249FTM | 26.6269 | -81.8798 | River/Stream | 2002-08-15 |  | 0.425 | 0.16449 | 0.27 | 7.39 | 666 | 0.92 | 0.21 | 0.16 |  |  | 5.15 | 1.19 | -1.5606 | 0.17395 | -1.3093
21FLFTM_28020249FTM | 21FLFTM | 28020249FTM | 26.6269 | -81.8798 | River/Stream | 2002-08-27 |  | 0.425 | 0.078133 | 0.26 | 7.52 | 155 | 0.46 | 0.11 | 0.053 |  |  | 6.98 | 0.72 | -2.2073 | -0.3285 | -1.3471
21FLFTM_28020249FTM | 21FLFTM | 28020249FTM | 26.6269 | -81.8798 | River/Stream | 2007-09-13 |  |  | 0.14 | 0.13 | 7.45 |  | 0.92 | 0.18 |  |  |  | 3.83 | 1.05 | -1.7148 | 0.04879 | -2.0402
21FLFTM_28020249FTM | 21FLFTM | 28020249FTM | 26.6269 | -81.8798 | River/Stream | 2000-06-26 |  | 0.5 | 0.16449 | 0.075 | 7.46 | 7010 | 1.1 | 0.27 | 0.14 | 60 | 9.1 | 0.97 | 1.175 | -1.3093 | 0.16127 | -2.5903
21FLFTM_28020249FTM | 21FLFTM | 28020249FTM | 26.6269 | -81.8798 | River/Stream | 2007-10-02 | 3.4 |  | 0.11 | 0.17 | 7.18 |  | 0.8 | 0.15 | 0.099 |  |  | 4.39 | 0.97 | -1.8971 | -0.030459 | -1.772
21FLFTM_28020249FTM | 21FLFTM | 28020249FTM | 26.6269 | -81.8798 | River/Stream | 2002-09-09 |  | 0.425 | 0.098694 | 0.13 | 7.38 | 653 | 0.74 | 0.15 | 0.1 |  |  | 5.46 | 0.87 | -1.8971 | -0.13926 | -2.0402
21FLFTM_28020249FTM | 21FLFTM | 28020249FTM | 26.6269 | -81.8798 | River/Stream | 2002-08-07 |  | 4.2 | 0.098694 | 0.38 | 7.47 | 594 | 0.76 | 0.17 | 0.1 |  |  | 5.56 | 1.14 | -1.772 | 0.13103 | -0.96758
21FLFTM_28020249FTM | 21FLFTM | 28020249FTM | 26.6269 | -81.8798 | River/Stream | 2007-10-08 | 0.7 |  | 0.087 | 0.16 | 7.14 |  | 0.71 | 0.15 | 0.098 |  |  | 3.84 | 0.87 | -1.8971 | -0.13926 | -1.8326
21FLFTM_28020249FTM | 21FLFTM | 28020249FTM | 26.6269 | -81.8798 | River/Stream | 2007-10-23 | 0.95 |  | 0.14 | 0.18 | 7.18 |  | 1.2 | 0.24 | 0.1 |  |  | 4.38 | 1.38 | -1.4271 | 0.32208 | -1.7148
21FLFTM_28020249FTM | 21FLFTM | 28020249FTM | 26.6269 | -81.8798 | River/Stream | 2007-09-05 | 1 |  | 0.1 | 0.11 | 7.58 |  | 0.98 | 0.13 | 0.11 |  |  | 4.86 | 1.09 | -2.0402 | 0.086178 | -2.2073
21FLFTM_28020249FTM | 21FLFTM | 28020249FTM | 26.6269 | -81.8798 | River/Stream | 2007-10-30 | 0.94 |  | 0.066 | 0.22 | 7.35 |  | 0.86 | 0.15 | 0.083 |  |  | 6.03 | 1.08 | -1.8971 | 0.076961 | -1.5141
21FLFTM_28020249FTM | 21FLFTM | 28020249FTM | 26.6269 | -81.8798 | River/Stream | 2000-08-29 |  | 0.5 | 0.069908 |  | 7.15 | 1286 | 0.94 | 0.21 | 0.12 | 60 | 1.4 | 2.17 |  | -1.5606 | X | X
21FLFTM_28020249FTM | 21FLFTM | 28020249FTM | 26.6269 | -81.8798 | River/Stream | 2002-03-20 |  | 0.425 | 0.04359 | 0.07 | 6.87 | 705 | 0.64 | 0.19 | 0.15 |  |  | 4.65 | 0.71 | -1.6607 | -0.34249 | -2.6593
21FLFTM_28020249FTM | 21FLFTM | 28020249FTM | 26.6269 | -81.8798 | River/Stream | 2007-10-16 | 1.2 |  | 0.072 | 0.17 | 7.2 |  | 1.1 | 0.19 | 0.1 |  |  | 4.87 | 1.27 | -1.6607 | 0.23902 | -1.772
21FLFTM_28020249FTM | 21FLFTM | 28020249FTM | 26.6269 | -81.8798 | River/Stream | 1999-09-16 |  | 1.92 | 0.037833 | 0.12 | 7.2 | 724 | 0.6 | 0.13 | 0.08 |  |  | 2.41 | 0.72 | -2.0402 | -0.3285 | -2.1203
21FLFTM_28020249FTM | 21FLFTM | 28020249FTM | 26.6269 | -81.8798 | River/Stream | 2002-10-08 |  | 0.61533 | 0.039477 | 0.16 | 7.44 | 680 | 0.69 | 0.12 | 0.091 |  |  | 5.65 | 0.85 | -2.1203 | -0.16252 | -1.8326
21FLFTM_28020249FTM | 21FLFTM | 28020249FTM | 26.6269 | -81.8798 | River/Stream | 2001-04-16 |  | 0.5 | 0.032898 | 0.051 | 7.54 | 625.5 | 0.61 | 0.145 | 0.0885 | 50 | 2.15 | 6.255 | 0.661 | -1.931 | -0.414 | -2.9759
21FLFTM_28020249FTM | 21FLFTM | 28020249FTM | 26.6269 | -81.8798 | River/Stream | 2001-02-19 |  | 0.5 | 0.031253 | 0.094 | 7.61 | 675 | 0.76 | 0.19 | 0.11 | 50 | 2.2 | 6.52 | 0.854 | -1.6607 | -0.15782 | -2.3645
21FLFTM_28020249FTM | 21FLFTM | 28020249FTM | 26.6269 | -81.8798 | River/Stream | 2000-10-31 |  | 1.8 | 0.020561 | 0.036 | 6.51 | 666 | 0.53 | 0.1 |  | 60 | 0.8 | 5.17 | 0.566 | -2.3026 | -0.56916 | -3.3242
21FLFTM_28020249FTM | 21FLFTM | 28020249FTM | 26.6269 | -81.8798 | River/Stream | 2000-12-19 |  | 0.5 | 0.013982 | 0.087 | 6.88 | 671 | 0.91 | 0.24 |  | 50 | 0.8 | 7.34 | 0.997 | -1.4271 | -0.0030045 | -2.4418
21FLFTM_28020249FTM | 21FLFTM | 28020249FTM | 26.6269 | -81.8798 | River/Stream | 2002-04-25 |  | 66 | 0.0041122 | 0.002 | 7.55 | 655 | 1 | 0.21 | 0.12 |  |  | 8.74 | 1.002 | -1.5606 | 0.001998 | -6.2146
21FLFTM_28020249FTM | 21FLFTM | 28020249FTM | 26.6269 | -81.8798 | River/Stream | 2002-07-10 |  | 0.7 | 0.0806 | 0.12 | 7.45 | 513 |  | 0.14 | 0.11 |  |  | 5.99 |  | -1.9661 | X | -2.1203
21FLFTM_28020249FTM | 21FLFTM | 28020249FTM | 26.6269 | -81.8798 | River/Stream | 2002-05-16 |  |  | 0.069086 | 0.11 |  |  |  | 0.45 | [5 empty] | -0.79851 | X | -2.2073
21FLFTM_28020249FTM | 21FLFTM | 28020249FTM | 26.6269 | -81.8798 | River/Stream | 2007-09-20 |  |  |  |  | 7.4 | [8 empty] | X | X | X
21FLFTM_28020249FTM | 21FLFTM | 28020249FTM | 26.6269 | -81.8798 | River/Stream | 2007-10-25 |  |  |  |  | 7.25 | [6 empty] | 4.37 |  | X | X | X
21FLFTM_28020249FTM | 21FLFTM | 28020249FTM | 26.6269 | -81.8798 | River/Stream | 2007-10-11 |  |  |  |  | 7.1 | [6 empty] | 4.87 |  | X | X | X
21FLFTM_28020249FTM | 21FLFTM | 28020249FTM | 26.6269 | -81.8798 | River/Stream | 2000-04-11 |  |  |  |  | 7.2 | 13170 |  |  | 0.12 | 45 | 13 | 4.24 |  | X | X | X
21FLFTM_28020249FTM | 21FLFTM | 28020249FTM | 26.6269 | -81.8798 | River/Stream | 2002-05-08 |  | 3.77 |  | 0.03 | 7.06 | 634 | 0.53 | 0.18 | 0.16 | 50 | 0.7 | 4.54 | 0.56 | -1.7148 | -0.57982 | -3.5066
21FLFTM_28020249FTM | 21FLFTM | 28020249FTM | 26.6269 | -81.8798 | River/Stream | 2002-02-27 |  | 4 |  | 0.11 | 6.62 | 620 | 0.66 | 0.21 |  | 50 | 5.2 | 5.4 | 0.77 | -1.5606 | -0.26136 | -2.2073
21FLFTM_28020249FTM | 21FLFTM | 28020249FTM | 26.6269 | -81.8798 | River/Stream | 2002-01-15 |  |  |  | 0.33 | 8.93 | 211 |  |  |  | 30 | 73 | 7.81 |  | X | X | -1.1087
21FLFTM_28020249FTM | 21FLFTM | 28020249FTM | 26.6269 | -81.8798 | River/Stream | 2001-12-03 |  | 1.5 |  | 0.12 | 7.08 | 646 | 0.54 | 0.06 |  | 60 | 4.6 | 6.69 | 0.66 | -2.8134 | -0.41552 | -2.1203
21FLFTM_28020249FTM | 21FLFTM | 28020249FTM | 26.6269 | -81.8798 | River/Stream | 2001-08-29 |  |  |  |  | 7.09 | 622 | 0.61 | 0.12 | 0.09 | 80 | 2.7 | 8.17 |  | -2.1203 | X | X
21FLFTM_28020250FTM | 21FLFTM | 28020250FTM | 26.7115 | -81.5592 | River/Stream | 2000-09-19 |  | 1 | 0.15627 |  | 6.98 | 392 | 1.6 | 0.51 | 0.38 | 100 | 6.1 | 6.16 |  | -0.67334 | X | X
21FLFTM_28020250FTM | 21FLFTM | 28020250FTM | 26.7115 | -81.5592 | River/Stream | 2002-06-20 |  | 0.425 | 0.11514 | 0.68 | 6.77 | 724 | 1.6 | 0.41 | 0.4 |  |  | 5.09 | 2.28 | -0.8916 | 0.82418 | -0.38566
21FLFTM_28020250FTM | 21FLFTM | 28020250FTM | 26.7115 | -81.5592 | River/Stream | 2002-09-09 |  | 0.55 | 0.098694 | 0.31 | 7.3 | 548 | 1.4 | 0.35 | 0.32 |  |  | 4.12 | 1.71 | -1.0498 | 0.53649 | -1.1712
21FLFTM_28020250FTM | 21FLFTM | 28020250FTM | 26.7115 | -81.5592 | River/Stream | 2003-10-08 |  | 0.425 | 0.074843 | 0.15 | 7.17 | 411 | 1.3 | 0.094 |  |  | 2.6 | 4.43 | 1.45 | -2.3645 | 0.37156 | -1.8971
21FLFTM_28020250FTM | 21FLFTM | 28020250FTM | 26.7115 | -81.5592 | River/Stream | 2003-03-04 |  | 0.425 | 0.052637 | 0.17 | 7.24 | 487 | 1.2 | 0.1 | 0.075 |  |  | 6.53 | 1.37 | -2.3026 | 0.31481 | -1.772
21FLFTM_28020250FTM | 21FLFTM | 28020250FTM | 26.7115 | -81.5592 | River/Stream | 2000-04-11 |  |  | 0.047702 | 0.15 | 7.92 | 496 | 1.1 | 0.14 | 0.064 | 60 | 10 | 6.48 | 1.25 | -1.9661 | 0.22314 | -1.8971
21FLFTM_28020250FTM | 21FLFTM | 28020250FTM | 26.7115 | -81.5592 | River/Stream | 2002-06-12 |  | 0.425 | 0.064151 | 0.008 | 6.54 | 621 | 1.5 | 0.12 | 0.074 |  |  | 6.94 | 1.508 | -2.1203 | 0.41078 | -4.8283
21FLFTM_28020250FTM | 21FLFTM | 28020250FTM | 26.7115 | -81.5592 | River/Stream | 2003-08-04 |  | 4 | 0.042356 | 0.38 | 7.26 | 569 | 1 | 0.15 |  |  | 2.9 | 4.41 | 1.38 | -1.8971 | 0.32208 | -0.96758
21FLFTM_28020250FTM | 21FLFTM | 28020250FTM | 26.7115 | -81.5592 | River/Stream | 2003-05-05 |  | 9.6 | 0.053459 | 0.025 | 7.38 | 538 | 1.3 | 0.11 | 0.068 | 100 | 4.1 | 6.58 | 1.325 | -2.2073 | 0.28141 | -3.6889
21FLFTM_28020250FTM | 21FLFTM | 28020250FTM | 26.7115 | -81.5592 | River/Stream | 2002-10-23 |  | 1.1 | 0.035365 | 0.27 | 7.27 | 438 | 1.3 |  |  | 100 | 2.3 | 5.11 | 1.57 | X | 0.45108 | -1.3093
21FLFTM_28020250FTM | 21FLFTM | 28020250FTM | 26.7115 | -81.5592 | River/Stream | 2000-11-13 |  | 2.2 | 0.018916 | 0.63 | 6.32 | 558 | 1.1 | 0.16 | 0.11 | 100 | 2.5 | 4.52 | 1.73 | -1.8326 | 0.54812 | -0.46204
21FLFTM_28020250FTM | 21FLFTM | 28020250FTM | 26.7115 | -81.5592 | River/Stream | 2001-01-16 |  | 5.8 | 0.015627 | 0.26 | 6.78 | 653 | 1.3 | 0.063 |  | 40 | 0.8 | 9.99 | 1.56 | -2.7646 | 0.44469 | -1.3471
21FLFTM_28020250FTM | 21FLFTM | 28020250FTM | 26.7115 | -81.5592 | River/Stream | 2001-05-22 |  | 0.5 | 0.015627 | 0.012 | 8.23 | 782 | 1.4 | 0.15 |  | 30 | 0.8 | 8.05 | 1.412 | -1.8971 | 0.34501 | -4.4228
21FLFTM_28020250FTM | 21FLFTM | 28020250FTM | 26.7115 | -81.5592 | River/Stream | 2002-08-13 |  | 11 | 0.0806 | 0.12 | 7.4 | 589 |  | 0.31 | 0.25 |  |  | 3.31 |  | -1.1712 | X | -2.1203
21FLFTM_28020250FTM | 21FLFTM | 28020250FTM | 26.7115 | -81.5592 | River/Stream | 2006-03-01 |  |  |  |  | 7.9 | [6 empty] | 7.3 |  | X | X | X
21FLFTM_28020250FTM | 21FLFTM | 28020250FTM | 26.7115 | -81.5592 | River/Stream | 2006-01-31 |  |  |  |  | 7.68 | [6 empty] | 9.03 |  | X | X | X
21FLFTM_28020250FTM | 21FLFTM | 28020250FTM | 26.7115 | -81.5592 | River/Stream | 2002-09-17 |  |  |  |  | 7.14 | 573 | [5 empty] | 3.7 |  | X | X | X
21FLFTM_28020250FTM | 21FLFTM | 28020250FTM | 26.7115 | -81.5592 | River/Stream | 2002-09-12 |  |  |  |  | 7.42 | 566 | [5 empty] | 5.95 |  | X | X | X
21FLFTM_28020250FTM | 21FLFTM | 28020250FTM | 26.7115 | -81.5592 | River/Stream | 2006-03-02 |  |  |  |  | 7.97 | [6 empty] | 7.35 |  | X | X | X
21FLFTM_28020250FTM | 21FLFTM | 28020250FTM | 26.7115 | -81.5592 | River/Stream | 2006-01-30 |  |  |  |  | 7.7 | [6 empty] | 8.5 |  | X | X | X
21FLFTM_28020250FTM | 21FLFTM | 28020250FTM | 26.7115 | -81.5592 | River/Stream | 2001-03-13 |  | 0.5 |  |  | 7.63 | 752 | 1.4 | 0.0945 | 0.0795 | 40 | 0.8 | 7.135 |  | -2.3592 | X | X
21FLFTM_28020250FTM | 21FLFTM | 28020250FTM | 26.7115 | -81.5592 | River/Stream | 2002-01-28 |  | 5.2 |  | 0.16 | 7.35 | 657 |  |  | 0.04 | 80 | 2.2 | 7.31 |  | X | X | -1.8326
21FLFTM_28020250FTM | 21FLFTM | 28020250FTM | 26.7115 | -81.5592 | River/Stream | 2002-04-17 |  | 2.39 |  | 0.12 | 7.46 | 644 | 1.1 | 0.17 | 0.13 | 60 | 3.3 | 6.61 | 1.22 | -1.772 | 0.19885 | -2.1203
21FLFTM_28020251FTM | 21FLFTM | 28020251FTM | 26.7136 | -81.5178 | River/Stream | 2000-09-18 |  | 0.5 | 0.23851 |  | 7.24 | 664 | 1.6 | 0.25 | 0.19 | 60 | 4 | 4.77 |  | -1.3863 | X | X
21FLFTM_28020251FTM | 21FLFTM | 28020251FTM | 26.7136 | -81.5178 | River/Stream | 2002-07-11 |  | 1.5 | 0.10692 |  | 7.54 | 745 | 1.3 | 0.4 | 0.33 |  |  | 6.53 |  | -0.91629 | X | X
21FLFTM_28020251FTM | 21FLFTM | 28020251FTM | 26.7136 | -81.5178 | River/Stream | 2005-07-12 | 5 |  | 0.15 | 0.27 | 7.1 |  | 1.9 | 0.49 |  |  |  | 2.6 | 2.17 | -0.71335 | 0.77473 | -1.3093
21FLFTM_28020251FTM | 21FLFTM | 28020251FTM | 26.7136 | -81.5178 | River/Stream | 2003-05-05 |  | 3.1 | 0.057571 | 0.49 | 7.26 | 722 | 1.2 | 0.22 | 0.21 | 80 | 1.8 | 4.8 | 1.69 | -1.5141 | 0.52473 | -0.71335
21FLFTM_28020251FTM | 21FLFTM | 28020251FTM | 26.7136 | -81.5178 | River/Stream | 2003-07-02 |  | 0.6375 | 0.049347 | 0.54 | 7.3 | 664 | 1.1 | 0.21 |  |  | 10.2 | 5.1 | 1.64 | -1.5606 | 0.4947 | -0.61619
21FLFTM_28020251FTM | 21FLFTM | 28020251FTM | 26.7136 | -81.5178 | River/Stream | 2005-05-24 | 0.48 |  | 0.051 | 0.18 | 7.4 |  | 1.2 | 0.13 |  |  |  | 5.2 | 1.38 | -2.0402 | 0.32208 | -1.7148
21FLFTM_28020251FTM | 21FLFTM | 28020251FTM | 26.7136 | -81.5178 | River/Stream | 2000-11-28 |  | 2 | 0.045235 |  | 6.47 | 779 | 1.2 | 0.17 | 0.12 | 70 | 2 | 8.77 |  | -1.772 | X | X
21FLFTM_28020251FTM | 21FLFTM | 28020251FTM | 26.7136 | -81.5178 | River/Stream | 2000-07-25 |  | 0.5 | 0.039477 |  | 7.58 | 616 | 1.5 | 0.25 | 0.17 | 320 | 7.2 | 6.21 |  | -1.3863 | X | X
21FLFTM_28020251FTM | 21FLFTM | 28020251FTM | 26.7136 | -81.5178 | River/Stream | 2002-09-09 |  | 0.425 | 0.031253 | 0.54 | 7.38 | 649 | 1.2 | 0.29 | 0.26 |  |  | 3.16 | 1.74 | -1.2379 | 0.55389 | -0.61619
21FLFTM_28020251FTM | 21FLFTM | 28020251FTM | 26.7136 | -81.5178 | River/Stream | 2005-04-12 |  | 0.6 | 0.027963 | 0.078 | 7.6 | 622 | 1.2 | 0.14 |  |  | 1.78 | 6.3 | 1.278 | -1.9661 | 0.2453 | -2.551
21FLFTM_28020251FTM | 21FLFTM | 28020251FTM | 26.7136 | -81.5178 | River/Stream | 2002-10-08 |  | 0.61533 | 0.025496 | 0.18 | 7.35 | 546 | 1.3 | 0.17 | 0.13 |  |  | 5.22 | 1.48 | -1.772 | 0.39204 | -1.7148
21FLFTM_28020251FTM | 21FLFTM | 28020251FTM | 26.7136 | -81.5178 | River/Stream | 2003-03-04 |  | 0.425 | 0.019739 | 0.073 | 7.21 | 517 | 1.2 | 0.15 | 0.13 |  |  | 6.2 | 1.273 | -1.8971 | 0.24138 | -2.6173
21FLFTM_28020251FTM | 21FLFTM | 28020251FTM | 26.7136 | -81.5178 | River/Stream | 2003-10-08 |  | 0.425 | 0.016449 | 0.21 | 7.3 | 568 | 1 | 0.16 |  |  | 5.9 | 4.33 | 1.21 | -1.8326 | 0.19062 | -1.5606
21FLFTM_28020251FTM | 21FLFTM | 28020251FTM | 26.7136 | -81.5178 | River/Stream | 2005-02-22 |  | 0.85 | 0.016449 | 0.063 | 7.9 | 516 | 1.2 | 0.079 |  |  | 4.7 | 7.5 | 1.263 | -2.5383 | 0.23349 | -2.7646
21FLFTM_28020251FTM | 21FLFTM | 28020251FTM | 26.7136 | -81.5178 | River/Stream | 2005-02-16 |  | 0.85 | 0.013159 | 0.15 | 7.48 | 534 | 1.3 |  |  |  | 7.1 | 6.73 | 1.45 | X | 0.37156 | -1.8971
21FLFTM_28020251FTM | 21FLFTM | 28020251FTM | 26.7136 | -81.5178 | River/Stream | 2002-06-04 |  | 0.425 | 0.0041122 | 0.036 | 6.44 | 772 | 1.4 | 0.21 | 0.18 |  |  | 4.24 | 1.436 | -1.5606 | 0.36186 | -3.3242
21FLFTM_28020251FTM | 21FLFTM | 28020251FTM | 26.7136 | -81.5178 | River/Stream | 2002-08-12 |  | 0.425 | 0.053459 | 0.29 | 7.37 | 636 |  | 0.3 | 0.28 |  |  | 4.23 |  | -1.204 | X | -1.2379
21FLFTM_28020251FTM | 21FLFTM | 28020251FTM | 26.7136 | -81.5178 | River/Stream | 2001-01-30 |  | 8.8 |  | 0.064 | 8.37 | 446 | 1.1 | 0.091 | 0.059 | 50 | 0.8 | 15.06 | 1.164 | -2.3969 | 0.15186 | -2.7489
21FLFTM_28020251FTM | 21FLFTM | 28020251FTM | 26.7136 | -81.5178 | River/Stream | 2001-03-14 |  | 0.5 |  |  | 7.59 | 787 | 1.3 | 0.13 | 0.074 | 40 | 0.8 | 6.76 |  | -2.0402 | X | X
21FLFTM_28020251FTM | 21FLFTM | 28020251FTM | 26.7136 | -81.5178 | River/Stream | 2001-05-21 |  | 24.5 |  | 0.03 | 7.67 | 835 | 1.65 | 0.18 |  | 50 | 2.9 | 6.505 | 1.68 | -1.7148 | 0.51879 | -3.5066
21FLFTM_28020251FTM | 21FLFTM | 28020251FTM | 26.7136 | -81.5178 | River/Stream | 2002-02-11 |  | 4.3 |  | 0.86 | 7.28 | 667 | 1.2 | 0.18 |  | 60 | 7.1 | 7.05 | 2.06 | -1.7148 | 0.72271 | -0.15082
21FLFTM_28020251FTM | 21FLFTM | 28020251FTM | 26.7136 | -81.5178 | River/Stream | 2002-04-16 |  | 4.9 |  | 0.23 | 7.02 | 735 | 1.3 | 0.19 | 0.15 | 80 | 7.6 | 6.58 | 1.53 | -1.6607 | 0.42527 | -1.4697
21FLFTM_28020252FTM | 21FLFTM | 28020252FTM | 26.7208 | -81.5176 | River/Stream | 2002-06-12 |  | 0.425 | 0.17271 |  | 6.82 | 739 | 1.6 | 0.22 | 0.2 |  |  | 3.78 |  | -1.5141 | X | X
21FLFTM_28020252FTM | 21FLFTM | 28020252FTM | 26.7208 | -81.5176 | River/Stream | 2005-07-12 | 7.5 |  | 0.14 | 0.024 | 7 |  | 1.9 | 0.47 |  |  |  | 1.5 | 1.924 | -0.75502 | 0.65441 | -3.7297
21FLFTM_28020252FTM | 21FLFTM | 28020252FTM | 26.7208 | -81.5176 | River/Stream | 2003-07-02 |  | 0.6375 | 0.10692 | 0.041 | 6.8 | 377 | 1.8 | 0.27 |  |  | 4.6 | 1.44 | 1.841 | -1.3093 | 0.61031 | -3.1942
21FLFTM_28020252FTM | 21FLFTM | 28020252FTM | 26.7208 | -81.5176 | River/Stream | 2002-08-14 |  | 0.425 | 0.081422 | 0.2 | 7.34 | 478 | 1.4 | 0.16 | 0.11 |  |  | 4.07 | 1.6 | -1.8326 | 0.47 | -1.6094
21FLFTM_28020252FTM | 21FLFTM | 28020252FTM | 26.7208 | -81.5176 | River/Stream | 2000-09-18 |  | 0.5 | 0.090469 |  | 7.32 | 407 | 1.6 | 0.21 | 0.17 | 180 | 3.8 | 3.08 |  | -1.5606 | X | X
21FLFTM_28020252FTM | 21FLFTM | 28020252FTM | 26.7208 | -81.5176 | River/Stream | 2002-07-11 |  | 5.1 | 0.12337 |  | 6.98 | 316 | 2.2 | 0.39 | 0.25 |  |  | 3.07 |  | -0.94161 | X | X
21FLFTM_28020252FTM | 21FLFTM | 28020252FTM | 26.7208 | -81.5176 | River/Stream | 2002-10-28 |  | 0.425 | 0.056749 | 0.22 | 7.32 | 451 | 1.2 | 0.16 | 0.14 | 100 | 4.2 | 5.07 | 1.42 | -1.8326 | 0.35066 | -1.5141
21FLFTM_28020252FTM | 21FLFTM | 28020252FTM | 26.7208 | -81.5176 | River/Stream | 2000-07-25 |  | 0.5 | 0.10692 |  | 7.97 | 349 | 2.4 | 0.26 | 0.16 | 320 | 4.8 | 1.78 |  | -1.3471 | X | X
21FLFTM_28020252FTM | 21FLFTM | 28020252FTM | 26.7208 | -81.5176 | River/Stream | 2002-09-12 |  | 0.48 | 0.048524 | 0.14 | 7.19 | 332 | 1.4 | 0.1 | 0.083 |  |  | 4.75 | 1.54 | -2.3026 | 0.43178 | -1.9661
21FLFTM_28020252FTM | 21FLFTM | 28020252FTM | 26.7208 | -81.5176 | River/Stream | 2003-05-05 |  | 2 | 0.03701 | 0.058 | 7.4 | 745 | 1.1 | 0.15 | 0.14 | 80 | 0.7 | 7.03 | 1.158 | -1.8971 | 0.14669 | -2.8473
21FLFTM_28020252FTM | 21FLFTM | 28020252FTM | 26.7208 | -81.5176 | River/Stream | 2000-11-27 |  | 0.5 | 0.031253 |  | 6.12 | 650 | 1 | 0.11 | 0.081 | 80 | 1.7 | 7 |  | -2.2073 | X | X
21FLFTM_28020252FTM | 21FLFTM | 28020252FTM | 26.7208 | -81.5176 | River/Stream | 2003-03-04 |  | 0.425 | 0.027141 | 0.11 | 7.27 | 527 | 1.1 | 0.099 | 0.075 |  |  | 6.4 | 1.21 | -2.3126 | 0.19062 | -2.2073
21FLFTM_28020252FTM | 21FLFTM | 28020252FTM | 26.7208 | -81.5176 | River/Stream | 2003-10-08 |  | 0.85 | 0.027141 | 0.096 | 7.15 | 366 | 1.4 | 0.12 |  |  | 3.8 | 4.46 | 1.496 | -2.1203 | 0.40279 | -2.3434
21FLFTM_28020252FTM | 21FLFTM | 28020252FTM | 26.7208 | -81.5176 | River/Stream | 2005-04-12 |  | 0.7 | 0.024673 | 0.041 | 7.6 | 632 | 1.3 | 0.16 |  |  | 2 | 6.1 | 1.341 | -1.8326 | 0.29342 | -3.1942
21FLFTM_28020252FTM | 21FLFTM | 28020252FTM | 26.7208 | -81.5176 | River/Stream | 2005-02-22 |  | 0.95 | 0.016449 | 0.058 | 7.9 | 543 | 1.1 | 0.064 |  |  | 3.2 | 7.3 | 1.158 | -2.7489 | 0.14669 | -2.8473
21FLFTM_28020252FTM | 21FLFTM | 28020252FTM | 26.7208 | -81.5176 | River/Stream | 2001-05-21 |  | 20 | 0.019739 | 0.036 | 7.62 | 821 | 1.4 | 0.16 |  | 40 | 0.8 | 5.36 | 1.436 | -1.8326 | 0.36186 | -3.3242
21FLFTM_28020252FTM | 21FLFTM | 28020252FTM | 26.7208 | -81.5176 | River/Stream | 2001-10-04 |  | 2.05 |  | 0.2 | 6.85 | 243 | 1.2 | 0.15 |  | 160 | 3.1 | 5.38 | 1.4 | -1.8971 | 0.33647 | -1.6094
21FLFTM_28020252FTM | 21FLFTM | 28020252FTM | 26.7208 | -81.5176 | River/Stream | 2002-04-16 |  | 2.3 |  | 0.08 | 7.15 | 702 | 1.3 | 0.15 | 0.09 | 80 | 3.8 | 5.36 | 1.38 | -1.8971 | 0.32208 | -2.5257
21FLFTM_28020252FTM | 21FLFTM | 28020252FTM | 26.7208 | -81.5176 | River/Stream | 2001-01-30 |  | 0.5 |  | 0.091 | 7.54 | 685 | 0.98 | 0.059 | 0.041 | 50 | 0.8 | 7.68 | 1.071 | -2.8302 | 0.068593 | -2.3969
21FLFTM_28020252FTM | 21FLFTM | 28020252FTM | 26.7208 | -81.5176 | River/Stream | 2001-03-14 |  | 0.5 |  |  | 7.65 | 743 | 1.1 | 0.12 | 0.062 | 30 | 0.8 | 6.56 |  | -2.1203 | X | X
21FLFTM_28020252FTM | 21FLFTM | 28020252FTM | 26.7208 | -81.5176 | River/Stream | 2002-02-11 |  | 0.5 |  | 0.15 | 7.25 | 679 | 1.2 | 0.1 |  | 60 | 6.8 | 6.7 | 1.35 | -2.3026 | 0.3001 | -1.8971
21FLFTM_28020253FTM | 21FLFTM | 28020253FTM | 26.753 | -81.1132 | River/Stream | 1999-09-13 |  | 7.42 | 0.22206 | 0.2 | 7.07 | 616 | 1.6 | 0.15 | 0.072 |  |  | 2 | 1.8 | -1.8971 | 0.58779 | -1.6094
21FLFTM_28020253FTM | 21FLFTM | 28020253FTM | 26.753 | -81.1132 | River/Stream | 1999-10-18 |  | 1.28 | 0.17271 | 1.1 | 7.04 | 629 | 1.6 | 0.096 |  | 120 | 1.7 | 2.64 | 2.7 | -2.3434 | 0.99325 | 0.09531
21FLFTM_28020253FTM | 21FLFTM | 28020253FTM | 26.753 | -81.1132 | River/Stream | 2005-03-02 |  | 0.425 | 0.12337 | 0.72 | 7.48 | 651 | 1.5 | 0.076 |  |  | 1 | 4.33 | 2.22 | -2.577 | 0.79751 | -0.3285
21FLFTM_28020253FTM | 21FLFTM | 28020253FTM | 26.753 | -81.1132 | River/Stream | 1999-08-26 |  | 23.6 | 0.10692 | 0.2 | 7.04 | 697 | 1.3 | 0.11 | 0.056 |  |  | 5.27 | 1.5 | -2.2073 | 0.40547 | -1.6094
21FLFTM_28020253FTM | 21FLFTM | 28020253FTM | 26.753 | -81.1132 | River/Stream | 2005-08-04 | 14 |  | 0.095 | 0.035 | 7.29 |  | 1.3 | 0.095 |  |  |  | 1.96 | 1.335 | -2.3539 | 0.28893 | -3.3524
21FLFTM_28020253FTM | 21FLFTM | 28020253FTM | 26.753 | -81.1132 | River/Stream | 2005-05-19 | 1.1 |  | 0.082 | 0.26 | 8.08 |  | 1.5 | 0.12 |  |  |  | 6.25 | 1.76 | -2.1203 | 0.56531 | -1.3471
21FLFTM_28020253FTM | 21FLFTM | 28020253FTM | 26.753 | -81.1132 | River/Stream | 2005-12-01 | 0.425 |  | 0.064 | 0.15 | 7.3 |  | 1.3 | 0.11 |  |  |  | 4.5 | 1.45 | -2.2073 | 0.37156 | -1.8971
21FLFTM_28020253FTM | 21FLFTM | 28020253FTM | 26.753 | -81.1132 | River/Stream | 2000-12-26 |  | 4.6 | 0.048524 | 0.24 | 6.44 | 603 | 1.5 | 0.042 |  | 40 | 2.2 | 7.03 | 1.74 | -3.1701 | 0.55389 | -1.4271
21FLFTM_28020253FTM | 21FLFTM | 28020253FTM | 26.753 | -81.1132 | River/Stream | 2000-01-18 |  | 13 | 0.032898 | 0.2 | 7.36 | 413 | 1.1 | 0.089 | 0.037 | 80 | 9.8 | 5.51 | 1.3 | -2.4191 | 0.26236 | -1.6094
21FLFTM_28020253FTM | 21FLFTM | 28020253FTM | 26.753 | -81.1132 | River/Stream | 1999-07-20 |  | 7.91 | 0.03701 | 0.14 | 6.77 | 593 | 1.4 | 0.11 | 0.077 | 120 | 1.2 | 1.82 | 1.54 | -2.2073 | 0.43178 | -1.9661
21FLFTM_28020253FTM | 21FLFTM | 28020253FTM | 26.753 | -81.1132 | River/Stream | 2005-02-15 |  | 9.3 | 0.030431 | 0.42 | 7.65 | 411 | 1.4 | 0.18 |  |  | 50 | 7.2 | 1.82 | -1.7148 | 0.59884 | -0.8675
21FLFTM_28020253FTM | 21FLFTM | 28020253FTM | 26.753 | -81.1132 | River/Stream | 1999-04-21 |  | 16.4 | 0.025496 | 0.046 | 7.45 | 415 | 1.2 | 0.068 | 0.017 | 50 | 3.4 | 2.78 | 1.246 | -2.6882 | 0.21994 | -3.0791
21FLFTM_28020253FTM | 21FLFTM | 28020253FTM | 26.753 | -81.1132 | River/Stream | 2000-10-30 |  | 77 | 0.030431 | 0.19 | 6.76 | 664 | 2 | 0.14 | 0.028 | 80 | 10 | 6.25 | 2.19 | -1.9661 | 0.7839 | -1.6607
21FLFTM_28020253FTM | 21FLFTM | 28020253FTM | 26.753 | -81.1132 | River/Stream | 1999-05-20 |  | 41.5 | 0.023851 | 0.032 | 7.71 | 516 | 1.8 | 0.1 | 0.009 | 70 | 3.5 | 6.1 | 1.832 | -2.3026 | 0.60541 | -3.442
21FLFTM_28020253FTM | 21FLFTM | 28020253FTM | 26.753 | -81.1132 | River/Stream | 2000-08-28 |  | 50 | 0.072375 | 0.081 | 7.54 | 572 | 5.5 | 0.63 | 0.023 | 100 | 4.3 | 4.13 | 5.581 | -0.46204 | 1.7194 | -2.5133
21FLFTM_28020253FTM | 21FLFTM | 28020253FTM | 26.753 | -81.1132 | River/Stream | 1999-11-22 |  | 21.3 | 0.015627 |  | 7.29 | 603 | 1.2 | 0.065 | 0.03 | 100 | 1.6 | 6.2 |  | -2.7334 | X | X
21FLFTM_28020253FTM | 21FLFTM | 28020253FTM | 26.753 | -81.1132 | River/Stream | 1999-03-22 |  | 5.35 | 0.013159 | 0.008 | 7.55 | 440 | 1.2 | 0.048 | 0.015 | 80 | 1.3 | 6.53 | 1.208 | -3.0366 | 0.18897 | -4.8283
21FLFTM_28020253FTM | 21FLFTM | 28020253FTM | 26.753 | -81.1132 | River/Stream | 1999-02-22 |  | 18 | 0.012337 | 0.049 | 6.6 | 584 | 1.2 | 0.1 | 0.04 | 110 | 1.5 | 4.2 | 1.249 | -2.3026 | 0.22234 | -3.0159
21FLFTM_28020253FTM | 21FLFTM | 28020253FTM | 26.753 | -81.1132 | River/Stream | 1999-12-20 |  | 2.29 |  | 0.24 | 7.22 | 365 | 1.1 | 0.082 |  | 100 | 3.5 | 5.3 | 1.34 | -2.501 | 0.29267 | -1.4271
21FLFTM_28020254FTM | 21FLFTM | 28020254FTM | 26.7937 | -81.0831 | River/Stream | 2003-10-15 |  | 1.1 | 1.1514 | 0.002 | 7.02 | 1402 | 3.7 | 0.17 |  |  | 0.7 | 1.2 | 3.702 | -1.772 | 1.3089 | -6.2146
21FLFTM_28020254FTM | 21FLFTM | 28020254FTM | 26.7937 | -81.0831 | River/Stream | 2002-09-03 |  | 6.4 | 0.98694 | 0.016 | 6.96 | 1212 | 3.6 | 0.34 | 0.32 |  |  | 0.4 | 3.616 | -1.0788 | 1.2854 | -4.1352
21FLFTM_28020254FTM | 21FLFTM | 28020254FTM | 26.7937 | -81.0831 | River/Stream | 1999-08-26 |  | 7.82 | 0.60039 | 0.002 | 6.93 | 1088 | 2.9 | 0.22 | 0.17 |  |  | 0.14 | 2.902 | -1.5141 | 1.0654 | -6.2146
21FLFTM_28020254FTM | 21FLFTM | 28020254FTM | 26.7937 | -81.0831 | River/Stream | 2002-06-17 |  | 0.425 | 0.82245 | 13 | 6.52 | 1094 | 4.2 | 0.1 | 0.087 |  |  | 0.92 | 17.2 | -2.3026 | 2.8449 | 2.5649
21FLFTM_28020254FTM | 21FLFTM | 28020254FTM | 26.7937 | -81.0831 | River/Stream | 2001-02-20 |  | 22 | 0.64973 | 0.18 | 7.26 | 1240 | 3.4 | 0.19 | 0.13 | 100 | 3.9 | 1.55 | 3.58 | -1.6607 | 1.2754 | -1.7148
21FLFTM_28020254FTM | 21FLFTM | 28020254FTM | 26.7937 | -81.0831 | River/Stream | 2000-12-20 |  | 2.9 | 0.50169 | 0.028 |  |  | 3 | 0.11 | 0.067 | 60 | 0.8 |  | 3.028 | -2.2073 | 1.1079 | -3.5756
21FLFTM_28020254FTM | 21FLFTM | 28020254FTM | 26.7937 | -81.0831 | River/Stream | 1999-09-13 |  | 10.4 | 0.55926 | 0.002 | 6.9 | 1030.5 | 3.4 | 0.25 | 0.21 |  |  | 6.9 | 3.402 | -1.3863 | 1.2244 | -6.2146
21FLFTM_28020254FTM | 21FLFTM | 28020254FTM | 26.7937 | -81.0831 | River/Stream | 1999-10-18 |  | 1.5 | 0.50992 | 0.03 | 6.81 | 1062 | 3.3 | 0.29 |  | 240 | 1.1 | 0.14 | 3.33 | -1.2379 | 1.203 | -3.5066
21FLFTM_28020254FTM | 21FLFTM | 28020254FTM | 26.7937 | -81.0831 | River/Stream | 2003-08-04 |  | 15 | 0.52637 | 0.005 | 7.08 | 1281 | 3.5 | 0.13 |  |  | 1.05 | 0.58 | 3.505 | -2.0402 | 1.2542 | -5.2983
21FLFTM_28020254FTM | 21FLFTM | 28020254FTM | 26.7937 | -81.0831 | River/Stream | 2002-09-25 |  | 0.95 | 0.39477 | 0.84 | 7.18 | 882 | 2.8 | 0.22 | 0.19 | 120 | 3.9 | 0.51 | 3.64 | -1.5141 | 1.292 | -0.17435
21FLFTM_28020254FTM | 21FLFTM | 28020254FTM | 26.7937 | -81.0831 | River/Stream | 1999-11-23 |  | 5.24 | 0.27141 | 0.15 | 6.98 | 1181 | 2.6 | 0.14 | 0.093 | 140 | 11.1 | 0.64 | 2.75 | -1.9661 | 1.0116 | -1.8971
21FLFTM_28020254FTM | 21FLFTM | 28020254FTM | 26.7937 | -81.0831 | River/Stream | 2002-03-20 |  | 9.1 | 0.27963 | 0.032 | 7.05 | 1130 | 2.7 | 0.12 | 0.1 |  |  | 0.62 | 2.732 | -2.1203 | 1.005 | -3.442
21FLFTM_28020254FTM | 21FLFTM | 28020254FTM | 26.7937 | -81.0831 | River/Stream | 2003-03-12 |  |  | 0.25496 | 0.056 | 6.95 | 1194 | 3.8 | 0.41 | 0.12 |  | 4 | 1.13 | 3.856 | -0.8916 | 1.3496 | -2.8824
21FLFTM_28020254FTM | 21FLFTM | 28020254FTM | 26.7937 | -81.0831 | River/Stream | 2000-08-28 |  | 1.7 | 0.082245 | 0.015 | 7.29 | 619 | 1.6 | 0.085 | 0.007 | 50 | 1.4 | 0.73 | 1.615 | -2.4651 | 0.47933 | -4.1997
21FLFTM_28020254FTM | 21FLFTM | 28020254FTM | 26.7937 | -81.0831 | River/Stream | 1999-04-21 |  | 3.53 | 0.11514 | 0.039 | 7.25 | 940 | 2.7 | 0.082 | 0.044 | 100 | 1.2 | 0.35 | 2.739 | -2.501 | 1.0076 | -3.2442
21FLFTM_28020254FTM | 21FLFTM | 28020254FTM | 26.7937 | -81.0831 | River/Stream | 2000-01-18 |  | 8.7 | 0.067441 | 0.16 | 7.04 | 1026 | 2 | 0.072 | 0.042 | 80 | 3 | 3.23 | 2.16 | -2.6311 | 0.77011 | -1.8326
21FLFTM_28020254FTM | 21FLFTM | 28020254FTM | 26.7937 | -81.0831 | River/Stream | 1999-05-20 |  | 38.8 | 0.07073 | 0.002 | 7.27 | 914 | 2.4 | 0.097 | 0.043 | 120 | 2.5 |  | 2.402 | -2.333 | 0.8763 | -6.2146
21FLFTM_28020254FTM | 21FLFTM | 28020254FTM | 26.7937 | -81.0831 | River/Stream | 2001-06-19 |  | 38 | 0.069908 | 0.057 | 7.29 | 1072 | 2.9 | 0.093 |  | 120 | 2.8 | 1.87 | 2.957 | -2.3752 | 1.0842 | -2.8647
21FLFTM_28020254FTM | 21FLFTM | 28020254FTM | 26.7937 | -81.0831 | River/Stream | 2000-10-30 |  | 11 | 0.050169 | 0.014 | 6.44 | 1142 | 2.2 | 0.1 | 0.036 | 80 | 0.8 | 1.06 | 2.214 | -2.3026 | 0.7948 | -4.2687
21FLFTM_28020254FTM | 21FLFTM | 28020254FTM | 26.7937 | -81.0831 | River/Stream | 2003-05-07 |  | 310 | 0.044412 | 0.011 | 7.5 | 975 | 2.4 | 0.12 | 0.022 | 100 | 7.3 | 6.27 | 2.411 | -2.1203 | 0.88004 | -4.5099
21FLFTM_28020254FTM | 21FLFTM | 28020254FTM | 26.7937 | -81.0831 | River/Stream | 2001-04-24 |  | 0.5 | 0.015627 | 0.005 | 7.54 | 940 | 1.5 | 0.038 | 0.016 | 60 | 0.8 | 3.52 | 1.505 | -3.2702 | 0.40879 | -5.2983
21FLFTM_28020254FTM | 21FLFTM | 28020254FTM | 26.7937 | -81.0831 | River/Stream | 1999-02-22 |  | 0.5 | 0.023029 | 0.049 | 5.8 | 1067 | 2.5 | 0.046 | 0.026 | 120 |  | 2.7 | 2.549 | -3.0791 | 0.9357 | -3.0159
21FLFTM_28020254FTM | 21FLFTM | 28020254FTM | 26.7937 | -81.0831 | River/Stream | 1999-03-22 |  | 54.7 | 0.010692 | 0.007 | 7.6 | 736 | 2.1 | 0.094 | 0.021 | 110 | 3.7 |  | 2.107 | -2.3645 | 0.74527 | -4.9618
21FLFTM_28020254FTM | 21FLFTM | 28020254FTM | 26.7937 | -81.0831 | River/Stream | 2002-01-30 |  | 13.5 |  | 0.12 | 7.07 | 1161 | 2.1 | 0.14 | 0.07 | 100 | 11 | 0.82 | 2.22 | -1.9661 | 0.79751 | -2.1203
21FLFTM_28020254FTM | 21FLFTM | 28020254FTM | 26.7937 | -81.0831 | River/Stream | 2002-05-08 |  | 12.6 |  | 0.005 | 6.98 | 760 | 1.6 | 0.09 | 0.05 | 60 | 2.1 | 1.66 | 1.605 | -2.4079 | 0.47312 | -5.2983
21FLFTM_28020254FTM | 21FLFTM | 28020254FTM | 26.7937 | -81.0831 | River/Stream | 2002-07-24 |  | 5.6 |  |  | 6.9 | 437 |  |  | 0.4 |  |  | 0.56 |  | X | X | X
21FLFTM_28020254FTM | 21FLFTM | 28020254FTM | 26.7937 | -81.0831 | River/Stream | 2002-10-30 |  | 60 |  | 0.002 | 7.04 | 771 | 1.7 | 0.12 | 0.054 | 100 | 2 | 0.65 | 1.702 | -2.1203 | 0.5318 | -6.2146
21FLFTM_28020254FTM | 21FLFTM | 28020254FTM | 26.7937 | -81.0831 | River/Stream | 1999-07-20 |  | 7.7 |  | 0.012 | 6.92 | 1083 | 3.4 | 0.22 | 0.19 | 120 | 1.4 | 4.3 | 3.412 | -1.5141 | 1.2273 | -4.4228
21FLFTM_28020254FTM | 21FLFTM | 28020254FTM | 26.7937 | -81.0831 | River/Stream | 1999-12-20 |  | 2.25 |  | 0.069 |  |  | 3.4 | 0.14 |  | 120 | 1.7 |  | 3.469 | -1.9661 | 1.2439 | -2.6736
21FLFTM_28020255FTM | 21FLFTM | 28020255FTM | 26.7877 | -81.305 | River/Stream | 2002-07-15 |  | 5.7 | 0.071553 | 0.17 | 7.25 | 502 | 1.2 |  | 0.079 |  |  | 3.96 | 1.37 | X | 0.31481 | -1.772
21FLFTM_28020255FTM | 21FLFTM | 28020255FTM | 26.7877 | -81.305 | River/Stream | 2003-05-07 |  | 0.425 | 0.034543 | 0.012 | 7.08 | 593 | 0.91 | 0.018 | 0.015 | 80 | 0.7 | 5.4 | 0.922 | -4.0174 | -0.08121 | -4.4228
21FLFTM_28020255FTM | 21FLFTM | 28020255FTM | 26.7877 | -81.305 | River/Stream | 2002-08-21 |  | 0.425 | 0.03701 | 0.13 | 7.22 | 447 | 1.1 | 0.075 | 0.05 |  |  | 3.67 | 1.23 | -2.5903 | 0.20701 | -2.0402
21FLFTM_28020255FTM | 21FLFTM | 28020255FTM | 26.7877 | -81.305 | River/Stream | 2002-10-03 |  | 0.425 | 0.032075 | 0.075 | 7.15 | 385 | 1 | 0.062 | 0.042 |  |  | 4.05 | 1.075 | -2.7806 | 0.072321 | -2.5903
21FLFTM_28020255FTM | 21FLFTM | 28020255FTM | 26.7877 | -81.305 | River/Stream | 2003-10-15 |  | 0.425 | 0.024673 | 0.078 | 7.08 | 517 | 0.94 | 0.059 |  |  | 1.7 | 2.97 | 1.018 | -2.8302 | 0.01784 | -2.551
21FLFTM_28020255FTM | 21FLFTM | 28020255FTM | 26.7877 | -81.305 | River/Stream | 2000-09-19 |  | 0.5 | 0.035365 |  | 6.89 | 422 | 1.4 | 0.089 | 0.046 | 80 | 1.2 | 2.35 |  | -2.4191 | X | X
21FLFTM_28020255FTM | 21FLFTM | 28020255FTM | 26.7877 | -81.305 | River/Stream | 1999-04-19 |  | 35 | 0.037833 | 0.04 | 7.58 | 392 | 1.6 | 0.084 | 0.002 | 100 | 8.2 | 6.8 | 1.64 | -2.4769 | 0.4947 | -3.2189
21FLFTM_28020255FTM | 21FLFTM | 28020255FTM | 26.7877 | -81.305 | River/Stream | 2002-10-29 |  | 0.425 | 0.021384 | 0.035 | 7.33 | 445 | 0.91 |  | 0.024 | 100 | 0.7 | 5.15 | 0.945 | X | -0.05657 | -3.3524
21FLFTM_28020255FTM | 21FLFTM | 28020255FTM | 26.7877 | -81.305 | River/Stream | 2000-07-26 |  | 0.5 | 0.023029 |  | 7.98 | 504 | 1 | 0.044 |  | 80 | 1.2 | 4.04 |  | -3.1236 | X | X
21FLFTM_28020255FTM | 21FLFTM | 28020255FTM | 26.7877 | -81.305 | River/Stream | 2003-08-04 |  | 3.1 | 0.025085 | 0.14 | 7.07 | 426 | 1.1 | 0.07 |  |  | 2.1 | 2.63 | 1.24 | -2.6593 | 0.21511 | -1.9661
21FLFTM_28020255FTM | 21FLFTM | 28020255FTM | 26.7877 | -81.305 | River/Stream | 2002-06-10 |  | 0.475 | 0.019739 | 0.028 | 6.11 | 587 | 0.94 | 0.021 | 0.017 |  |  | 6.43 | 0.968 | -3.8632 | -0.032523 | -3.5756
21FLFTM_28020255FTM | 21FLFTM | 28020255FTM | 26.7877 | -81.305 | River/Stream | 2001-01-16 |  | 0.5 | 0.018094 | 0.11 | 7.28 | 590 | 0.97 | 0.0075 | 0.007 | 40 | 0.8 | 10.91 | 1.08 | -4.8929 | 0.076961 | -2.2073
21FLFTM_28020255FTM | 21FLFTM | 28020255FTM | 26.7877 | -81.305 | River/Stream | 2001-05-22 |  | 0.5 | 0.013159 | 0.018 | 7.64 | 273 | 0.92 | 0.035 | 0.006 | 40 | 0.44557 | 6.6 | 0.938 | -3.3524 | -0.064005 | -4.0174
21FLFTM_28020255FTM | 21FLFTM | 28020255FTM | 26.7877 | -81.305 | River/Stream | 2003-03-12 |  |  | 0.011514 | 0.002 | 7.15 | 622 | 0.85 | 0.034 | 0.014 |  | 0.7 | 5.69 | 0.852 | -3.3814 | -0.16017 | -6.2146
21FLFTM_28020255FTM | 21FLFTM | 28020255FTM | 26.7877 | -81.305 | River/Stream | 2000-11-14 |  | 2.7 | 0.010692 |  | 6.74 | 611 | 0.91 | 0.025 | 0.014 | 70 | 0.8 | 5.31 |  | -3.6889 | X | X
21FLFTM_28020255FTM | 21FLFTM | 28020255FTM | 26.7877 | -81.305 | River/Stream | 2002-04-17 |  | 2.39 |  | 0.02 | 7.31 | 592 | 0.93 | 0.04 | 0.005 | 60 | 1.6 | 7.57 | 0.95 | -3.2189 | -0.051293 | -3.912
21FLFTM_28020255FTM | 21FLFTM | 28020255FTM | 26.7877 | -81.305 | River/Stream | 2001-03-13 |  | 0.5 |  |  | 8.22 | 378 | 0.9 | 0.027 | 0.016 | 40 | 1.9 | 12.53 |  | -3.6119 | X | X
21FLFTM_28020255FTM | 21FLFTM | 28020255FTM | 26.7877 | -81.305 | River/Stream | 2001-12-12 |  | 1.3 |  | 0.18 | 7.12 | 547 | 0.88 | 0.05 | 0.01 | 100 | 5 | 5.53 | 1.06 | -2.9957 | 0.058269 | -1.7148
21FLFTM_28020255FTM | 21FLFTM | 28020255FTM | 26.7877 | -81.305 | River/Stream | 2002-02-25 |  | 1.6 |  | 0.07 | 7.38 | 568 | 0.91 | 0.03 |  | 60 | 1.5 | 7.36 | 0.98 | -3.5066 | -0.020203 | -2.6593
21FLFTM_28020256FTM | 21FLFTM | 28020256FTM | 26.7505 | -81.2738 | River/Stream | 2000-07-26 |  | 24 | 0.13982 |  | 7.98 | 507 | 1.3 | 0.059 |  | 100 | 3.1 | 6.22 |  | -2.8302 | X | X
21FLFTM_28020256FTM | 21FLFTM | 28020256FTM | 26.7505 | -81.2738 | River/Stream | 2002-07-16 |  | 12 | 0.16449 | 0.011 | 7.1 | 541 | 1.6 |  | 0.11 |  |  | 2.33 | 1.611 | X | 0.47686 | -4.5099
21FLFTM_28020256FTM | 21FLFTM | 28020256FTM | 26.7505 | -81.2738 | River/Stream | 2005-11-21 | 23 |  | 0.11 | 0.062 | 7.28 |  | 1.1 | 0.044 |  |  |  | 6.12 | 1.162 | -3.1236 | 0.15014 | -2.7806
21FLFTM_28020256FTM | 21FLFTM | 28020256FTM | 26.7505 | -81.2738 | River/Stream | 2000-09-19 |  | 1.4 | 0.098694 |  | 6.92 | 427 | 1.2 | 0.048 | 0.023 | 100 | 1.3 | 4.77 |  | -3.0366 | X | X
21FLFTM_28020256FTM | 21FLFTM | 28020256FTM | 26.7505 | -81.2738 | River/Stream | 2005-08-03 | 7.3 |  | 0.13 | 0.015 | 7.37 |  | 1.6 | 0.1 |  |  |  | 5.23 | 1.615 | -2.3026 | 0.47933 | -4.1997
21FLFTM_28020256FTM | 21FLFTM | 28020256FTM | 26.7505 | -81.2738 | River/Stream | 2002-10-02 |  | 32 | 0.0806 |  | 7.24 | 403 | 1.5 | 0.1 | 0.055 | 120 | 2.6 | 4.61 |  | -2.3026 | X | X
21FLFTM_28020256FTM | 21FLFTM | 28020256FTM | 26.7505 | -81.2738 | River/Stream | 2001-04-17 |  | 28 | 0.064973 | 0.032 | 7.49 | 653 | 1.5 | 0.17 | 0.1 | 40 | 3.9 | 5.63 | 1.532 | -1.772 | 0.42657 | -3.442
21FLFTM_28020256FTM | 21FLFTM | 28020256FTM | 26.7505 | -81.2738 | River/Stream | 2001-06-25 |  | 44 | 0.064973 | 0.038 | 7.49 | 585 | 1.6 | 0.11 |  | 130 | 3.2 | 5.29 | 1.638 | -2.2073 | 0.49348 | -3.2702
21FLFTM_28020256FTM | 21FLFTM | 28020256FTM | 26.7505 | -81.2738 | River/Stream | 2005-02-15 |  | 6.3 | 0.041945 | 0.3 | 7.61 | 443 | 1.5 | 0.11 |  |  | 17.1 | 7.19 | 1.8 | -2.2073 | 0.58779 | -1.204
21FLFTM_28020256FTM | 21FLFTM | 28020256FTM | 26.7505 | -81.2738 | River/Stream | 2002-10-29 |  | 47 | 0.030431 | 0.049 | 7.34 | 484 | 1.2 |  | 0.034 | 140 | 2.9 | 7.34 | 1.249 | X | 0.22234 | -3.0159
21FLFTM_28020256FTM | 21FLFTM | 28020256FTM | 26.7505 | -81.2738 | River/Stream | 2003-10-15 |  | 23 | 0.030431 | 0.013 | 7.35 | 489 | 1.3 | 0.085 |  |  | 2.6 | 5.23 | 1.313 | -2.4651 | 0.27231 | -4.3428
21FLFTM_28020256FTM | 21FLFTM | 28020256FTM | 26.7505 | -81.2738 | River/Stream | 2002-08-21 |  | 140 | 0.036188 | 0.29 | 7.34 | 420 | 1.6 | 0.13 | 0.042 |  |  | 6.16 | 1.89 | -2.0402 | 0.63658 | -1.2379
21FLFTM_28020256FTM | 21FLFTM | 28020256FTM | 26.7505 | -81.2738 | River/Stream | 2003-05-07 |  | 94 | 0.037833 | 0.002 | 7.48 | 624 | 1.7 | 0.13 | 0.025 | 100 | 6.1 | 7.08 | 1.702 | -2.0402 | 0.5318 | -6.2146
21FLFTM_28020256FTM | 21FLFTM | 28020256FTM | 26.7505 | -81.2738 | River/Stream | 2003-03-12 |  |  | 0.023851 | 0.11 | 7.15 | 553 | 1.1 | 0.064 | 0.029 |  | 2.3 | 3.35 | 1.21 | -2.7489 | 0.19062 | -2.2073
21FLFTM_28020256FTM | 21FLFTM | 28020256FTM | 26.7505 | -81.2738 | River/Stream | 2005-05-19 | 1.6 |  | 0.034 | 0.35 | 7.83 |  | 1.6 | 0.19 |  |  |  | 5.51 | 1.95 | -1.6607 | 0.66783 | -1.0498
21FLFTM_28020256FTM | 21FLFTM | 28020256FTM | 26.7505 | -81.2738 | River/Stream | 2005-03-02 |  | 0.425 | 0.025496 | 0.071 | 7.76 | 521 | 1.2 | 0.072 |  |  | 4.7 | 7.38 | 1.271 | -2.6311 | 0.2398 | -2.6451
21FLFTM_28020256FTM | 21FLFTM | 28020256FTM | 26.7505 | -81.2738 | River/Stream | 2001-02-27 |  | 21 | 0.020561 | 0.036 | 7.29 | 639 | 1.5 | 0.088 | 0.043 | 40 | 2.7 | 7.57 | 1.536 | -2.4304 | 0.42918 | -3.3242
21FLFTM_28020256FTM | 21FLFTM | 28020256FTM | 26.7505 | -81.2738 | River/Stream | 2001-01-29 |  | 22 | 0.014804 | 0.056 | 8.02 | 732 | 1.1 | 0.043 | 0.002 | 40 | 2 | 10.94 | 1.156 | -3.1466 | 0.14497 | -2.8824
21FLFTM_28020256FTM | 21FLFTM | 28020256FTM | 26.7505 | -81.2738 | River/Stream | 2002-03-20 |  | 20 | 0.018916 | 0.002 | 7.4 | 635 | 1.5 | 0.074 | 0.029 |  |  | 6.28 | 1.502 | -2.6037 | 0.4068 | -6.2146
21FLFTM_28020256FTM | 21FLFTM | 28020256FTM | 26.7505 | -81.2738 | River/Stream | 2002-06-10 |  | 24 | 0.016449 | 0.002 | 6.86 | 647 | 1.5 | 0.065 | 0.009 |  |  | 9.12 | 1.502 | -2.7334 | 0.4068 | -6.2146
21FLFTM_28020256FTM | 21FLFTM | 28020256FTM | 26.7505 | -81.2738 | River/Stream | 2000-11-14 |  | 110 | 0.013159 |  | 6.99 | 692 | 1.7 | 0.14 | 0.027 | 80 | 5.5 | 8.96 |  | -1.9661 | X | X
21FLFTM_28020256FTM | 21FLFTM | 28020256FTM | 26.7505 | -81.2738 | River/Stream | 2003-08-04 |  | 120 | 0.010281 | 0.003 | 7.39 | 553 | 1.4 | 0.11 |  |  | 5.1 | 6.71 | 1.403 | -2.2073 | 0.33861 | -5.8091
21FLFTM_28020256FTM | 21FLFTM | 28020256FTM | 26.7505 | -81.2738 | River/Stream | 2006-03-01 |  |  |  |  | 7.74 | [6 empty] | 7.35 |  | X | X | X
21FLFTM_28020256FTM | 21FLFTM | 28020256FTM | 26.7505 | -81.2738 | River/Stream | 2006-01-30 |  |  |  |  | 7.5 | [6 empty] | 8.5 |  | X | X | X
21FLFTM_28020256FTM | 21FLFTM | 28020256FTM | 26.7505 | -81.2738 | River/Stream | 2001-10-01 |  | 4.58 |  | 0.06 | 6.81 | 385 | 1.2 | 0.09 |  | 120 | 2.2 | 4.92 | 1.26 | -2.4079 | 0.23111 | -2.8134
21FLFTM_28020256FTM | 21FLFTM | 28020256FTM | 26.7505 | -81.2738 | River/Stream | 2002-01-08 |  | 11.2 |  | 1.5 | 7.53 | 647 |  |  | 0.02 | 80 | 4.7 | 7.68 |  | X | X | 0.40547
21FLFTM_28020256FTM | 21FLFTM | 28020256FTM | 26.7505 | -81.2738 | River/Stream | 2002-05-08 |  | 34.4 |  | 0.005 | 7.69 | 615 | 1.6 | 0.09 | 0.02 | 50 | 6.6 | 6.72 | 1.605 | -2.4079 | 0.47312 | -5.2983
21FLFTM_28020257FTM | 21FLFTM | 28020257FTM | 26.7798 | -81.233 | River/Stream | 2001-06-25 |  | 6.5 | 0.2344 | 0.0125 | 7.31 | 677 | 1.35 | 0.12 |  | 100 | 7.2 | 3.97 | 1.3625 | -2.1203 | 0.30932 | -4.382
21FLFTM_28020257FTM | 21FLFTM | 28020257FTM | 26.7798 | -81.233 | River/Stream | 2002-08-18 |  | 10 | 0.11514 | 0.078 | 7.14 | 548 | 1.2 | 0.14 | 0.092 |  |  | 3.92 | 1.278 | -1.9661 | 0.2453 | -2.551
21FLFTM_28020257FTM | 21FLFTM | 28020257FTM | 26.7798 | -81.233 | River/Stream | 2002-08-21 |  | 0.425 | 0.10692 | 1.5 | 7.14 | 475 | 1.3 | 0.12 | 0.073 |  |  | 2.65 | 2.8 | -2.1203 | 1.0296 | 0.40547
21FLFTM_28020257FTM | 21FLFTM | 28020257FTM | 26.7798 | -81.233 | River/Stream | 2002-10-02 |  | 0.425 | 0.058394 |  | 7.19 | 549 | 0.98 | 0.082 | 0.024 | 110 | 7.2 | 2.23 |  | -2.501 | X | X
21FLFTM_28020257FTM | 21FLFTM | 28020257FTM | 26.7798 | -81.233 | River/Stream | 2003-10-15 |  | 0.425 | 0.064151 | 0.17 | 7.13 | 606 | 1.2 | 0.13 |  |  | 6.2 | 2.16 | 1.37 | -2.0402 | 0.31481 | -1.772
21FLFTM_28020257FTM | 21FLFTM | 28020257FTM | 26.7798 | -81.233 | River/Stream | 2000-07-26 |  | 0.5 | 0.061684 |  | 7.96 | 587 | 1.2 |  |  | 160 | 9.4 | 3.56 |  | X | X | X
21FLFTM_28020257FTM | 21FLFTM | 28020257FTM | 26.7798 | -81.233 | River/Stream | 2003-05-07 |  | 38 | 0.060039 | 0.002 | 7.22 | 690 | 1.4 | 0.072 | 0.019 | 80 | 2.4 | 3.46 | 1.402 | -2.6311 | 0.3379 | -6.2146
21FLFTM_28020257FTM | 21FLFTM | 28020257FTM | 26.7798 | -81.233 | River/Stream | 2003-08-04 |  | 4.7 | 0.034954 | 0.13 | 7.12 | 582 | 1.1 | 0.1 |  |  | 3.4 | 3.76 | 1.23 | -2.3026 | 0.20701 | -2.0402
21FLFTM_28020257FTM | 21FLFTM | 28020257FTM | 26.7798 | -81.233 | River/Stream | 2000-09-19 |  | 1.3 | 0.032898 |  | 6.81 | 476 | 1.1 | 0.089 | 0.046 | 80 | 2.7 | 1.72 |  | -2.4191 | X | X
21FLFTM_28020257FTM | 21FLFTM | 28020257FTM | 26.7798 | -81.233 | River/Stream | 2003-03-12 |  |  | 0.034543 | 0.002 | 7.24 | 702 | 1.3 | 0.28 | 0.05 |  | 8.6 | 5.22 | 1.302 | -1.273 | 0.2639 | -6.2146
21FLFTM_28020257FTM | 21FLFTM | 28020257FTM | 26.7798 | -81.233 | River/Stream | 2001-04-17 |  | 0.5 | 0.020561 | 0.01 | 7.43 | 620 | 1 | 0.042 | 0.008 | 60 | 2 | 5.27 | 1.01 | -3.1701 | 0.0099503 | -4.6052
21FLFTM_28020257FTM | 21FLFTM | 28020257FTM | 26.7798 | -81.233 | River/Stream | 2002-03-20 |  | 0.425 | 0.015627 | 0.002 | 7.26 | 732 | 0.96 | 0.026 | 0.012 |  |  | 5.5 | 0.962 | -3.6497 | -0.038741 | -6.2146
21FLFTM_28020257FTM | 21FLFTM | 28020257FTM | 26.7798 | -81.233 | River/Stream | 2002-10-29 |  | 29 | 0.017271 | 0.002 | 7.27 | 621 | 1.1 |  | 0.035 | 100 | 5.2 | 1.41 | 1.102 | X | 0.097127 | -6.2146
21FLFTM_28020257FTM | 21FLFTM | 28020257FTM | 26.7798 | -81.233 | River/Stream | 2001-02-27 |  | 0.5 | 0.014804 | 0.009 | 7.52 | 632 | 0.97 | 0.0075 | 0.011 | 60 | 0.8 | 6.16 | 0.979 | -4.8929 | -0.021224 | -4.7105
21FLFTM_28020257FTM | 21FLFTM | 28020257FTM | 26.7798 | -81.233 | River/Stream | 2002-06-10 |  | 13 | 0.017271 | 0.009 | 6.58 | 664 | 1.3 | 0.14 | 0.084 |  |  | 5.87 | 1.309 | -1.9661 | 0.26926 | -4.7105
21FLFTM_28020257FTM | 21FLFTM | 28020257FTM | 26.7798 | -81.233 | River/Stream | 2000-11-14 |  | 5.2 | 0.0098694 | 0.005 | 6.38 | 643 | 0.9 | 0.029 | 0.006 | 70 | 1.8 | 2.03 | 0.905 | -3.5405 | -0.09982 | -5.2983
21FLFTM_28020257FTM | 21FLFTM | 28020257FTM | 26.7798 | -81.233 | River/Stream | 2002-05-08 |  | 30.2 |  | 0.005 | 7.22 | 687 | 1.3 | 0.28 | 0.1 | 60 | 7.8 | 4.41 | 1.305 | -1.273 | 0.2662 | -5.2983
21FLFTM_28020257FTM | 21FLFTM | 28020257FTM | 26.7798 | -81.233 | River/Stream | 2002-01-08 |  | 2 |  | 0.005 | 7.32 | 631 |  |  | 0.01 | 50 | 3.2 | 7.4 |  | X | X | -5.2983
21FLFTM_28020257FTM | 21FLFTM | 28020257FTM | 26.7798 | -81.233 | River/Stream | 2001-10-09 |  |  |  | 0.13 | 6.78 | 431 | 1.1 | 0.1 |  | 120 | 4.1 | 4.22 | 1.23 | -2.3026 | 0.20701 | -2.0402
21FLFTM_28020257FTM | 21FLFTM | 28020257FTM | 26.7798 | -81.233 | River/Stream | 2001-01-29 |  | 3.5 |  | 0.005 | 7.53 | 516 | 0.86 | 0.023 | 0.002 | 60 | 0.8 | 8.2 | 0.865 | -3.7723 | -0.14503 | -5.2983
21FLFTM_28020258FTM | 21FLFTM | 28020258FTM | 26.7384 | -81.1291 | River/Stream | 1999-09-13 |  | 20.5 | 0.29608 | 2.9 | 7.04 | 547 | 2 | 0.3 | 0.043 |  |  | 1.6 | 4.9 | -1.204 | 1.5892 | 1.0647
21FLFTM_28020258FTM | 21FLFTM | 28020258FTM | 26.7384 | -81.1291 | River/Stream | 2005-08-04 | 11 |  | 0.13 | 0.051 | 7.08 |  | 1.7 | 0.15 |  |  |  | 1.84 | 1.751 | -1.8971 | 0.56019 | -2.9759
21FLFTM_28020258FTM | 21FLFTM | 28020258FTM | 26.7384 | -81.1291 | River/Stream | 2000-08-28 |  | 30 | 0.090469 | 0.088 | 7.39 | 569 | 1.8 | 0.11 | 0.024 | 80 | 6.8 | 1.9 | 1.888 | -2.2073 | 0.63552 | -2.4304
21FLFTM_28020258FTM | 21FLFTM | 28020258FTM | 26.7384 | -81.1291 | River/Stream | 2005-05-19 | 0.85 |  | 0.074 | 0.21 | 7.75 |  | 1.6 | 0.14 |  |  |  | 3.85 | 1.81 | -1.9661 | 0.59333 | -1.5606
21FLFTM_28020258FTM | 21FLFTM | 28020258FTM | 26.7384 | -81.1291 | River/Stream | 2000-12-26 |  | 8.2 | 0.060039 | 0.26 | 6.66 | 596 | 1.5 | 0.056 |  | 30 | 2.9 | 5.22 | 1.76 | -2.8824 | 0.56531 | -1.3471
21FLFTM_28020258FTM | 21FLFTM | 28020258FTM | 26.7384 | -81.1291 | River/Stream | 2000-10-30 |  | 21 | 0.04688 | 0.2 | 6.75 | 656 | 1.5 | 0.08 | 0.032 | 70 | 3.3 | 3.96 | 1.7 | -2.5257 | 0.53063 | -1.6094
21FLFTM_28020258FTM | 21FLFTM | 28020258FTM | 26.7384 | -81.1291 | River/Stream | 2005-12-01 | 0.85 |  | 0.029 |  | 7.2 |  | 1.1 | 0.14 |  |  |  | 2.9 |  | -1.9661 | X | X
21FLFTM_28020258FTM | 21FLFTM | 28020258FTM | 26.7384 | -81.1291 | River/Stream | 1999-04-21 |  | 14 | 0.03372 | 0.071 | 7.53 | 394 | 1.3 | 0.077 | 0.016 | 50 | 3.6 | 4.47 | 1.371 | -2.5639 | 0.31554 | -2.6451
21FLFTM_28020258FTM | 21FLFTM | 28020258FTM | 26.7384 | -81.1291 | River/Stream | 2005-03-02 |  | 0.425 | 0.032898 | 1.2 | 7.33 | 511 | 1.4 | 0.089 |  |  | 3.4 | 2.1 | 2.6 | -2.4191 | 0.95551 | 0.18232
21FLFTM_28020258FTM | 21FLFTM | 28020258FTM | 26.7384 | -81.1291 | River/Stream | 2005-02-15 |  | 17 | 0.035365 | 0.32 | 739 | 434 | 1.9 | 0.18 |  |  | 52 | 5.04 | 2.22 | -1.7148 | 0.79751 | -1.1394
21FLFTM_28020259FTM | 21FLFTM | 28020259FTM | 26.5281 | -81.8745 | River/Stream | 2000-09-27 |  |  | 0.098694 | 0.11 | 6.02 | 1080 | 1 | 0.11 | 0.05 |  |  | 3.92 | 1.11 | -2.2073 | 0.10436 | -2.2073
21FLFTM_28020259FTM | 21FLFTM | 28020259FTM | 26.5281 | -81.8745 | River/Stream | 2002-08-27 |  | 0.425 | 0.018916 | 0.047 | 7.07 | 733 | 0.57 | 0.037 | 0.012 |  |  | 3.46 | 0.617 | -3.2968 | -0.48289 | -3.0576
21FLFTM_28020259FTM | 21FLFTM | 28020259FTM | 26.5281 | -81.8745 | River/Stream | 2002-08-07 |  | 8.9 | 0.019739 | 0.016 | 7.49 | 715 | 0.65 | 0.031 | 0.006 |  |  | 3.78 | 0.666 | -3.4738 | -0.40647 | -4.1352
21FLFTM_28020259FTM | 21FLFTM | 28020259FTM | 26.5281 | -81.8745 | River/Stream | 2002-06-19 |  | 3.2 | 0.010692 | 0.007 | 6.31 | 513 | 0.56 | 0.03 | 0.008 |  |  | 2.51 | 0.567 | -3.5066 | -0.5674 | -4.9618
21FLFTM_28020259FTM | 21FLFTM | 28020259FTM | 26.5281 | -81.8745 | River/Stream | 2002-04-25 |  | 0.425 | 0.0041122 | 0.002 | 7.86 | 373 | 0.46 | 0.0075 | 0.005 |  |  | 6.42 | 0.462 | -4.8929 | -0.77219 | -6.2146
21FLFTM_28020259FTM | 21FLFTM | 28020259FTM | 26.5281 | -81.8745 | River/Stream | 2002-01-15 |  |  |  | 0.02 | 7.58 | 13 |  |  |  | 30 | 2.2 | 9.4 |  | X | X | -3.912
21FLFTM_28020260FTM | 21FLFTM | 28020260FTM | 26.5052 | -81.85 | River/Stream | 2002-08-27 |  | 0.425 | 0.050169 |  | 7.12 | 499 | 0.84 | 0.058 | 0.022 |  |  | 5.46 |  | -2.8473 | X | X
21FLFTM_28020260FTM | 21FLFTM | 28020260FTM | 26.5052 | -81.85 | River/Stream | 2002-08-21 |  | 0.425 | 0.041945 | 0.038 | 7.27 | 425 | 0.78 | 0.047 | 0.031 |  |  | 5.82 | 0.818 | -3.0576 | -0.20089 | -3.2702
21FLFTM_28020260FTM | 21FLFTM | 28020260FTM | 26.5052 | -81.85 | River/Stream | 2001-03-19 |  | 0.5 | 0.013159 | 0.014 | 7.04 | 800 | 1.1 | 0.027 |  |  |  | 7.04 | 1.114 | -3.6119 | 0.10796 | -4.2687
21FLFTM_28020260FTM | 21FLFTM | 28020260FTM | 26.5052 | -81.85 | River/Stream | 2002-04-25 |  | 0.425 | 0.015627 | 0.002 | 7.77 | 1026 | 1.4 | 0.03 | 0.004 |  |  | 7.22 | 1.402 | -3.5066 | 0.3379 | -6.2146
21FLFTM_28020260FTM | 21FLFTM | 28020260FTM | 26.5052 | -81.85 | River/Stream | 2000-09-27 |  |  |  | 0.04 | 7.06 | 445 | 0.84 | 0.065 | 0.033 |  |  | 4.95 | 0.88 | -2.7334 | -0.12783 | -3.2189
21FLFTM_28020260FTM | 21FLFTM | 28020260FTM | 26.5052 | -81.85 | River/Stream | 2002-01-15 |  |  |  | 0.02 | 7.61 | 1132 |  |  |  | 60 | 1.9 | 8.69 |  | X | X | -3.912
21FLFTM_28020261FTM | 21FLFTM | 28020261FTM | 26.4738 | -81.8306 | River/Stream | 2000-09-27 |  |  | 0.20561 | 0.085 | 6.98 | 725 | 0.91 | 0.085 | 0.027 |  |  | 3.14 | 0.995 | -2.4651 | -0.0050125 | -2.4651
21FLFTM_28020261FTM | 21FLFTM | 28020261FTM | 26.4738 | -81.8306 | River/Stream | 2002-08-13 |  | 0.425 | 0.12337 | 0.18 | 7.08 | 812 | 0.7 | 0.03 | 0.011 |  |  | 2.72 | 0.88 | -3.5066 | -0.12783 | -1.7148
21FLFTM_28020261FTM | 21FLFTM | 28020261FTM | 26.4738 | -81.8306 | River/Stream | 2002-06-11 |  | 0.425 | 0.082245 | 0.093 | 6.46 | 810 | 0.65 | 0.028 | 0.018 |  |  | 4.47 | 0.743 | -3.5756 | -0.29706 | -2.3752
21FLFTM_28020261FTM | 21FLFTM | 28020261FTM | 26.4738 | -81.8306 | River/Stream | 2002-01-15 |  |  |  | 0.21 | 7.05 | 735 |  |  |  | 60 | 12.5 | 4.61 |  | X | X | -1.5606
21FLFTM_28020261FTM | 21FLFTM | 28020261FTM | 26.4738 | -81.8306 | River/Stream | 2002-04-23 |  | 9.2 |  | 0.055 |  |  | 0.74 | 0.032 | 0.011 |  |  |  | 0.795 | -3.442 | -0.22941 | -2.9004
21FLFTM_28020262FTM | 21FLFTM | 28020262FTM | 26.4416 | -81.7958 | River/Stream | 2000-10-03 |  |  | 0.021384 | 0.009 | 6.59 | 330 | 0.66 | 0.04 | 0.013 |  |  | 4.12 | 0.669 | -3.2189 | -0.40197 | -4.7105
21FLFTM_28020262FTM | 21FLFTM | 28020262FTM | 26.4416 | -81.7958 | River/Stream | 2002-08-13 |  | 0.425 | 0.022206 | 0.033 | 6.89 | 1020 | 0.74 | 0.048 | 0.016 |  |  | 2.72 | 0.773 | -3.0366 | -0.25748 | -3.4112
21FLFTM_28020262FTM | 21FLFTM | 28020262FTM | 26.4416 | -81.7958 | River/Stream | 2001-03-19 |  | 150 | 0.011514 | 0.007 | 7.64 | 656 | 1.3 | 0.29 | 0.052 |  |  | 1.35 | 1.307 | -1.2379 | 0.26773 | -4.9618
21FLFTM_28020262FTM | 21FLFTM | 28020262FTM | 26.4416 | -81.7958 | River/Stream | 2002-04-23 |  | 0.425 |  | 0.005 | 7.31 | 835 | 0.88 | 0.095 | 0.048 |  |  | 2.06 | 0.885 | -2.3539 | -0.12217 | -5.2983
21FLFTM_28020262FTM | 21FLFTM | 28020262FTM | 26.4416 | -81.7958 | River/Stream | 2002-01-15 |  |  |  | 0.005 | 7.38 | 561 |  |  |  | 30 | 3 | 7.31 |  | X | X | -5.2983
21FLFTM_28020262FTM | 21FLFTM | 28020262FTM | 26.4416 | -81.7958 | River/Stream | 2001-09-26 |  |  |  |  | 6.76 | 339 |  |  |  | 50 | 2.71 | 3.83 |  | X | X | X
21FLFTM_28020263FTM | 21FLFTM | 28020263FTM | 26.3616 | -81.7908 | River/Stream | 2002-06-11 |  | 0.425 | 0.16449 | 0.034 | 6.39 | 820 | 0.97 | 0.2 | 0.09 |  |  | 5.95 | 1.004 | -1.6094 | 0.003992 | -3.3814
21FLFTM_28020263FTM | 21FLFTM | 28020263FTM | 26.3616 | -81.7908 | River/Stream | 2002-07-08 |  | 0.425 | 0.037833 | 0.044 | 7.12 | 828 | 0.64 | 0.053 | 0.032 |  |  | 5.96 | 0.684 | -2.9375 | -0.3798 | -3.1236
21FLFTM_28020263FTM | 21FLFTM | 28020263FTM | 26.3616 | -81.7908 | River/Stream | 2000-10-03 |  |  | 0.037833 | 0.16 | 6.42 | 671 | 0.69 | 0.053 | 0.039 |  |  | 2.71 | 0.85 | -2.9375 | -0.16252 | -1.8326
21FLFTM_28020263FTM | 21FLFTM | 28020263FTM | 26.3616 | -81.7908 | River/Stream | 2002-09-11 |  | 0.425 | 0.027141 |  | 7.24 | 708 | 0.68 | 0.06 | 0.03 |  |  | 4.33 |  | -2.8134 | X | X
21FLFTM_28020263FTM | 21FLFTM | 28020263FTM | 26.3616 | -81.7908 | River/Stream | 2001-03-19 |  | 20 | 0.015627 | 0.014 | 7.41 | 710 | 0.89 | 0.12 | 0.021 |  |  | 2.56 | 0.904 | -2.1203 | -0.10093 | -4.2687
21FLFTM_28020263FTM | 21FLFTM | 28020263FTM | 26.3616 | -81.7908 | River/Stream | 2001-09-19 |  |  |  | 0.1 | 7.1 | 569 | 0.6 | 0.05 |  |  |  | 4.7 | 0.7 | -2.9957 | -0.35667 | -2.3026
21FLFTM_28020263FTM | 21FLFTM | 28020263FTM | 26.3616 | -81.7908 | River/Stream | 2002-04-23 |  | 34 |  | 0.002 | 7.17 | 845 | 0.93 | 0.082 | 0.029 |  |  | 2.9 | 0.932 | -2.501 | -0.070422 | -6.2146
21FLFTM_28020263FTM | 21FLFTM | 28020263FTM | 26.3616 | -81.7908 | River/Stream | 2001-04-03 |  |  |  |  | 7.43 | 936 |  |  |  | 30 | 0.65 | 2.19 |  | X | X | X
21FLFTM_28020264FTM | 21FLFTM | 28020264FTM | 26.3352 | -81.7497 | River/Stream | 2001-03-19 |  | 0.5 | 0.28786 | 0.15 | 7.2 | 577 | 1.1 | 0.023 | 0.022 |  |  | 2.97 | 1.25 | -3.7723 | 0.22314 | -1.8971
21FLFTM_28020264FTM | 21FLFTM | 28020264FTM | 26.3352 | -81.7497 | River/Stream | 2002-07-08 |  | 0.425 | 0.24673 | 0.09 | 6.81 | 582 | 0.96 | 0.034 | 0.025 |  |  |  | 1.05 | -3.3814 | 0.04879 | -2.4079
21FLFTM_28020264FTM | 21FLFTM | 28020264FTM | 26.3352 | -81.7497 | River/Stream | 2002-06-19 |  | 9.5 | 0.22206 | 0.11 | 6.8 | 566 | 0.98 | 0.053 | 0.02 |  |  | 3.55 | 1.09 | -2.9375 | 0.086178 | -2.2073
21FLFTM_28020264FTM | 21FLFTM | 28020264FTM | 26.3352 | -81.7497 | River/Stream | 2002-08-20 |  | 0.6 | 0.059216 | 0.14 | 7.06 | 260 | 0.94 | 0.022 | 0.008 |  |  | 4.9 | 1.08 | -3.8167 | 0.076961 | -1.9661
21FLFTM_28020264FTM | 21FLFTM | 28020264FTM | 26.3352 | -81.7497 | River/Stream | 2000-10-03 |  |  | 0.03372 | 0.027 | 6.65 | 243 | 0.8 | 0.029 | 0.007 |  |  | 4.25 | 0.827 | -3.5405 | -0.18995 | -3.6119
21FLFTM_28020264FTM | 21FLFTM | 28020264FTM | 26.3352 | -81.7497 | River/Stream | 2001-09-19 |  |  |  | 0.005 | 6.93 | 266 | 0.73 | 0.02 |  |  |  | 3.43 | 0.735 | -3.912 | -0.30788 | -5.2983
21FLFTM_28020264FTM | 21FLFTM | 28020264FTM | 26.3352 | -81.7497 | River/Stream | 2002-01-15 |  |  |  | 0.08 | 6.96 | 505 |  |  |  | 60 | 3.4 | 3.3 |  | X | X | -2.5257
21FLFTM_28020264FTM | 21FLFTM | 28020264FTM | 26.3352 | -81.7497 | River/Stream | 2002-04-23 |  | 0.425 |  | 0.039 | 6.99 | 611 | 1 | 0.023 | 0.022 |  |  | 2.7 | 1.039 | -3.7723 | 0.038259 | -3.2442
21FLFTM_28020265FTM | 21FLFTM | 28020265FTM | 26.2726 | -81.7796 | River/Stream | 2000-09-13 |  |  | 0.18094 |  |  |  | 0.89 | 0.042 | 0.01 |  |  |  |  | -3.1701 | X | X
21FLFTM_28020265FTM | 21FLFTM | 28020265FTM | 26.2726 | -81.7796 | River/Stream | 2002-08-20 |  | 0.425 | 0.12337 | 0.15 | 7.05 | 746 | 0.77 | 0.026 | 0.007 |  |  | 5.03 | 0.92 | -3.6497 | -0.083382 | -1.8971
21FLFTM_28020265FTM | 21FLFTM | 28020265FTM | 26.2726 | -81.7796 | River/Stream | 2002-04-23 |  | 0.425 |  | 0.007 | 7.83 | 939 | 0.99 | 0.0075 | 0.005 |  |  | 8.84 | 0.997 | -4.8929 | -0.0030045 | -4.9618
21FLFTM_28020265FTM | 21FLFTM | 28020265FTM | 26.2726 | -81.7796 | River/Stream | 2000-10-03 |  |  |  | 0.094 | 7.09 | 702 | 1.1 | 0.055 | 0.008 |  |  | 4.2 | 1.194 | -2.9004 | 0.17731 | -2.3645
21FLFTM_28020265FTM | 21FLFTM | 28020265FTM | 26.2726 | -81.7796 | River/Stream | 2001-09-19 |  |  |  | 0.05 | 6.87 | 454 | 0.95 | 0.04 |  |  |  | 3.22 | 1 | -3.2189 | 0 | -2.9957
21FLTPA_28020268246032 | 21FLTPA | 28020268246032 | 28.034 | -82.7675 | River/Stream | 2004-10-26 | 0.85 |  | 0.12 | 0.25 | 7.4 | 734 | 0.81 | 0.12 | 0.05 |  | 3.4 | 48.45 | 1.06 | -2.1203 | 0.058269 | -1.3863
21FLTPA_28020268246032 | 21FLTPA | 28020268246032 | 28.034 | -82.7675 | River/Stream | 2004-08-24 | 0.7 |  | 0.13 | 0.33 | 7.3 | 612 | 1.1 | 0.24 | 0.15 |  | 12 | 43.76 | 1.43 | -1.4271 | 0.35767 | -1.1087
21FLTPA_28020268246032 | 21FLTPA | 28020268246032 | 28.034 | -82.7675 | River/Stream | 2004-06-08 | 5.5 |  | 0.1 | 0.33 | 7.67 | 684 | 0.9 | 0.18 | 0.05 |  | 4.9 | 57.74 | 1.23 | -1.7148 | 0.20701 | -1.1087
21FLTPA_28020268246032 | 21FLTPA | 28020268246032 | 28.034 | -82.7675 | River/Stream | 2004-03-09 | 4.4 |  | 0.063 | 0.36 | 7.61 | 393 | 0.84 | 0.12 | 0.025 |  | 3.1 | 52.03 | 1.2 | -2.1203 | 0.18232 | -1.0217
21FLFTM_28020268FTM | 21FLFTM | 28020268FTM | 26.7688 | -81.4586 | River/Stream | 2005-12-15 | 0.425 |  | 0.052 | 0.029 | 6.3 |  | 0.65 | 0.65 |  |  |  | 8.6 | 0.679 | -0.43078 | -0.38713 | -3.5405
21FLFTM_28020268FTM | 21FLFTM | 28020268FTM | 26.7688 | -81.4586 | River/Stream | 2000-01-25 |  | 0.5 | 0.022206 |  | 7.13 | 146 | 0.37 | 0.94 |  | 80 | 4.3 | 6.73 |  | -0.061875 | X | X
21FLFTM_28020268FTM | 21FLFTM | 28020268FTM | 26.7688 | -81.4586 | River/Stream | 1999-11-17 |  | 0.5 | 0.041122 |  | 6.58 | 133 | 0.77 | 0.65 | 0.63 |  |  | 6.47 |  | -0.43078 | X | X
21FLFTM_28020268FTM | 21FLFTM | 28020268FTM | 26.7688 | -81.4586 | River/Stream | 2005-05-18 | 0.425 |  | 0.028 | 0.034 | 7.24 |  | 0.56 | 1.2 |  |  |  | 6.75 | 0.594 | 0.18232 | -0.52088 | -3.3814
21FLFTM_28020268FTM | 21FLFTM | 28020268FTM | 26.7688 | -81.4586 | River/Stream | 2005-06-20 | 0.6 |  | 0.073 | 0.028 | 6.41 |  | 1.6 | 0.36 |  |  |  | 6.62 | 1.628 | -1.0217 | 0.48735 | -3.5756
21FLFTM_28020268FTM | 21FLFTM | 28020268FTM | 26.7688 | -81.4586 | River/Stream | 1999-03-25 |  | 0.56 | 0.023029 | 0.01 | 7.13 | 189 | 0.52 | 1.4 | 0.74 | 45 | 4.1 | 5.02 | 0.53 | 0.33647 | -0.63488 | -4.6052
21FLFTM_28020268FTM | 21FLFTM | 28020268FTM | 26.7688 | -81.4586 | River/Stream | 2005-11-15 | 0.55 |  | 0.048 | 0.018 | 6.38 |  | 1.1 | 0.45 |  |  |  | 6.8 | 1.118 | -0.79851 | 0.11154 | -4.0174
21FLFTM_28020268FTM | 21FLFTM | 28020268FTM | 26.7688 | -81.4586 | River/Stream | 1999-02-23 |  | 0.5 | 0.012337 |  | 6.7 | 163 | 0.34 | 0.95 |  | 60 | 4 | 9 |  | -0.051293 | X | X
21FLFTM_28020268FTM | 21FLFTM | 28020268FTM | 26.7688 | -81.4586 | River/Stream | 1999-05-24 |  | 11.1 | 0.013982 | 0.013 | 7.05 | 133 | 0.41 | 1.1 | 1.1 | 60 | 4.1 | 2.04 | 0.423 | 0.09531 | -0.86038 | -4.3428
21FLFTM_28020268FTM | 21FLFTM | 28020268FTM | 26.7688 | -81.4586 | River/Stream | 1999-08-19 |  | 4.01 | 0.027963 | 0.004 | 7.2 | 220 | 0.92 | 0.48 | 0.39 | 240 | 5.2 | 1.1 | 0.924 | -0.73397 | -0.079043 | -5.5215
21FLFTM_28020268FTM | 21FLFTM | 28020268FTM | 26.7688 | -81.4586 | River/Stream | 1999-04-22 |  | 6.95 | 0.012337 | 0.013 | 6.78 | 148 | 0.42 | 1.4 | 1 | 20 | 1.6 | 2.64 | 0.433 | 0.33647 | -0.83702 | -4.3428
21FLFTM_28020268FTM | 21FLFTM | 28020268FTM | 26.7688 | -81.4586 | River/Stream | 2000-04-10 |  | 0.5 | 0.0098694 | 0.036 | 6.34 | 153 | 0.39 | 1.3 | 0.9 | 55 | 6.1 | 3.42 | 0.426 | 0.26236 | -0.85332 | -3.3242
21FLFTM_28020268FTM | 21FLFTM | 28020268FTM | 26.7688 | -81.4586 | River/Stream | 2005-08-18 | 3.6 |  | 0.029 | 0.009 | 6.91 |  | 1.3 | 0.12 |  |  |  | 6.55 | 1.309 | -2.1203 | 0.26926 | -4.7105
21FLFTM_28020268FTM | 21FLFTM | 28020268FTM | 26.7688 | -81.4586 | River/Stream | 2005-04-28 |  | 2.15 | 0.018094 | 0.014 | 7.09 | 202 | 1.1 | 0.9 |  |  | 74 | 8.53 | 1.114 | -0.10536 | 0.10796 | -4.2687
21FLFTM_28020268FTM | 21FLFTM | 28020268FTM | 26.7688 | -81.4586 | River/Stream | 1999-09-27 |  | 0.5 | 0.018916 |  | 6.31 | 108 | 1.4 | 0.16 | 0.11 |  |  | 5.89 |  | -1.8326 | X | X
21FLFTM_28020268FTM | 21FLFTM | 28020268FTM | 26.7688 | -81.4586 | River/Stream | 1999-10-21 |  | 0.625 | 0.015627 |  | 7.4 | 287 | 1.5 | 0.15 | 0.066 |  |  | 3.14 |  | -1.8971 | X | X
21FLFTM_28020268FTM | 21FLFTM | 28020268FTM | 26.7688 | -81.4586 | River/Stream | 2005-02-16 |  | 0.425 | 0.0041122 | 0.024 | 7.1 | 228 | 0.44 | 1.3 |  |  | 4 | 8.14 | 0.464 | 0.26236 | -0.76787 | -3.7297
21FLFTM_28020268FTM | 21FLFTM | 28020268FTM | 26.7688 | -81.4586 | River/Stream | 2001-05-16 |  | 160 | 0.015627 | 0.002 | 6.8 | 250 | 2 | 1.8 |  | 50 | 10.8 | 3.43 | 2.002 | 0.58779 | 0.69415 | -6.2146
21FLFTM_28020268FTM | 21FLFTM | 28020268FTM | 26.7688 | -81.4586 | River/Stream | 1999-12-13 |  | 1.2 | 0.025496 | 0.03 |  |  |  | 1.1 | 0.88 |  |  |  |  | 0.09531 | X | -3.5066
21FLFTM_28020268FTM | 21FLFTM | 28020268FTM | 26.7688 | -81.4586 | River/Stream | 2005-07-25 |  |  |  |  | 8.15 | [6 empty] | 7.48 |  | X | X | X
21FLFTM_28020268FTM | 21FLFTM | 28020268FTM | 26.7688 | -81.4586 | River/Stream | 2001-03-14 |  | 14 |  | 0.009 | 6.74 | 258 | 0.59 | 1.3 | 1.1 | 20 | 2.5 | 3.44 | 0.599 | 0.26236 | -0.51249 | -4.7105
21FLFTM_28020268FTM | 21FLFTM | 28020268FTM | 26.7688 | -81.4586 | River/Stream | 2005-09-28 |  |  |  |  | 6.89 | [6 empty] | 7.02 |  | X | X | X
21FLFTM_28020269FTM | 21FLFTM | 28020269FTM | 26.7815 | -81.1219 | River/Stream | 2001-06-11 |  | 37 | 0.22206 | 0.19 | 7.25 | 661 | 1.9 | 0.17 |  | 130 | 2.6 | 4.64 | 2.09 | -1.772 | 0.73716 | -1.6607
21FLFTM_28020269FTM | 21FLFTM | 28020269FTM | 26.7815 | -81.1219 | River/Stream | 2003-01-07 |  | 0.425 | 0.10692 | 0.36 | 7.34 | 609 | 1.2 | 0.069 | 0.06 | 80 | 2.3 | 5.58 | 1.56 | -2.6736 | 0.44469 | -1.0217
21FLFTM_28020269FTM | 21FLFTM | 28020269FTM | 26.7815 | -81.1219 | River/Stream | 2004-10-11 |  | 0.425 | 0.13982 | 0.083 | 7.16 | 572 | 1.6 | 0.18 |  |  |  | 2.09 | 1.683 | -1.7148 | 0.52058 | -2.4889
21FLFTM_28020269FTM | 21FLFTM | 28020269FTM | 26.7815 | -81.1219 | River/Stream | 2003-07-07 |  | 0.6375 | 0.10692 | 0.28 | 6.96 | 612 | 1.5 | 0.12 |  |  | 2.6 | 3.32 | 1.78 | -2.1203 | 0.57661 | -1.273
21FLFTM_28020269FTM | 21FLFTM | 28020269FTM | 26.7815 | -81.1219 | River/Stream | 2002-09-04 |  | 0.425 | 0.098694 | 0.17 | 7.11 | 581 | 1.4 | 0.1 | 0.083 |  |  | 3.41 | 1.57 | -2.3026 | 0.45108 | -1.772
21FLFTM_28020269FTM | 21FLFTM | 28020269FTM | 26.7815 | -81.1219 | River/Stream | 2004-08-10 |  | 14 | 0.098694 | 0.31 | 7.2 | 586 | 1.5 |  |  |  | 1.5 | 3.06 | 1.81 | X | 0.59333 | -1.1712
21FLFTM_28020269FTM | 21FLFTM | 28020269FTM | 26.7815 | -81.1219 | River/Stream | 2004-04-14 |  | 0.6375 | 0.067852 | 0.0605 | 7.3 | 515 | 1.3 | 0.092 |  |  | 2.5 | 4.03 | 1.3605 | -2.386 | 0.30785 | -2.8051
21FLFTM_28020269FTM | 21FLFTM | 28020269FTM | 26.7815 | -81.1219 | River/Stream | 2001-02-26 |  | 24 | 0.090469 | 0.086 | 7 | 656 | 1.8 | 0.098 | 0.042 | 40 | 2.8 | 3.21 | 1.886 | -2.3228 | 0.63446 | -2.4534
21FLFTM_28020269FTM | 21FLFTM | 28020269FTM | 26.7815 | -81.1219 | River/Stream | 2003-05-27 |  | 17 | 0.063328 | 0.12 | 7.17 | 599 | 1.4 | 0.071 |  |  | 3.7 | 4.79 | 1.52 | -2.6451 | 0.41871 | -2.1203
21FLFTM_28020269FTM | 21FLFTM | 28020269FTM | 26.7815 | -81.1219 | River/Stream | 2003-09-15 |  |  | 0.056749 | 0.037 | 7.02 | 375 | 1.3 | 0.093 |  |  |  | 3.33 | 1.337 | -2.3752 | 0.29043 | -3.2968
21FLFTM_28020269FTM | 21FLFTM | 28020269FTM | 26.7815 | -81.1219 | River/Stream | 2003-11-04 |  | 6.6 | 0.045235 | 0.14 | 7.21 | 544 | 1.2 | 0.084 |  |  | 3.9 | 3.21 | 1.34 | -2.4769 | 0.29267 | -1.9661
21FLFTM_28020269FTM | 21FLFTM | 28020269FTM | 26.7815 | -81.1219 | River/Stream | 2002-09-30 |  | 5.9 | 0.063328 | 0.33 | 7.31 | 605 | 1.7 | 0.13 | 0.081 | 100 | 1.9 | 4.72 | 2.03 | -2.0402 | 0.70804 | -1.1087
21FLFTM_28020269FTM | 21FLFTM | 28020269FTM | 26.7815 | -81.1219 | River/Stream | 2002-03-18 |  | 20 | 0.052637 | 0.057 | 7.15 | 551 | 1.7 | 0.099 | 0.048 |  |  | 3.82 | 1.757 | -2.3126 | 0.56361 | -2.8647
21FLFTM_28020269FTM | 21FLFTM | 28020269FTM | 26.7815 | -81.1219 | River/Stream | 2004-06-08 |  | 27 | 0.026318 | 0.0225 | 7.52 | 473 | 1.4 | 0.0735 |  |  | 2 | 3.15 | 1.4225 | -2.6105 | 0.35242 | -3.7942
21FLFTM_28020269FTM | 21FLFTM | 28020269FTM | 26.7815 | -81.1219 | River/Stream | 2001-04-09 |  | 27 | 0.03372 | 0.076 | 7.58 | 731 | 2 | 0.1 | 0.013 |  |  | 6.35 | 2.076 | -2.3026 | 0.73044 | -2.577
21FLFTM_28020269FTM | 21FLFTM | 28020269FTM | 26.7815 | -81.1219 | River/Stream | 2002-10-22 |  | 0.425 | 0.14804 | 0.1 | 7.01 | 452 |  |  | 0.086 | 120 | 5.4 | 2.03 |  | X | X | -2.3026
21FLFTM_28020269FTM | 21FLFTM | 28020269FTM | 26.7815 | -81.1219 | River/Stream | 2004-02-18 |  | 0.6375 |  | 0.044 | 7.45 | 551 | 1.2 | 0.042 |  |  | 2.4 | 5.22 | 1.244 | -3.1701 | 0.21833 | -3.1236
21FLFTM_28020269FTM | 21FLFTM | 28020269FTM | 26.7815 | -81.1219 | River/Stream | 2006-02-02 |  |  |  |  | 6.93 | [6 empty] | 5.97 |  | X | X | X
21FLFTM_28020269FTM | 21FLFTM | 28020269FTM | 26.7815 | -81.1219 | River/Stream | 2002-06-27 |  | 7.05 |  | 0.64 | 6.71 | 546 | 1.8 | 0.32 |  | 160 | 15.4 | 3.09 | 2.44 | -1.1394 | 0.892 | -0.44629
21FLFTM_28020269FTM | 21FLFTM | 28020269FTM | 26.7815 | -81.1219 | River/Stream | 2002-01-16 |  | 53.6 |  | 0.1 | 6.83 | 628 |  |  | 0.005 | 80 | 3.5 | 8.38 |  | X | X | -2.3026
21FLFTM_28020269FTM | 21FLFTM | 28020269FTM | 26.7815 | -81.1219 | River/Stream | 2001-11-28 |  | 9.6 |  | 0.22 | 7.18 | 825 | 1.5 | 0.13 |  | 80 | 3.4 | 3.95 | 1.72 | -2.0402 | 0.54232 | -1.5141
21FLFTM_28020269FTM | 21FLFTM | 28020269FTM | 26.7815 | -81.1219 | River/Stream | 2002-05-07 |  | 26.2 |  | 0.03 | 7.25 | 619 | 1.5 | 0.07 | 0.005 | 50 | 5.8 | 3.06 | 1.53 | -2.6593 | 0.42527 | -3.5066
21FLFTM_28020269FTM | 21FLFTM | 28020269FTM | 26.7815 | -81.1219 | River/Stream | 2006-03-02 |  |  |  |  | 7.8 | [6 empty] | 5.41 |  | X | X | X
21FLFTM_28020269FTM | 21FLFTM | 28020269FTM | 26.7815 | -81.1219 | River/Stream | 2002-07-30 |  |  |  |  | 7.17 | 578 | [5 empty] | 3.72 |  | X | X | X
21FLFTM_28020270FTM | 21FLFTM | 28020270FTM | 26.7528 | -81.1295 | River/Stream | 1999-08-26 |  | 9.09 | 0.24673 | 0.034 | 6.79 | 629 | 1.4 | 0.12 | 0.066 |  |  | 0.78 | 1.434 | -2.1203 | 0.36047 | -3.3814
21FLFTM_28020270FTM | 21FLFTM | 28020270FTM | 26.7528 | -81.1295 | River/Stream | 1999-07-20 |  | 6.31 | 0.18916 | 0.037 | 6.87 | 420 | 1.5 | 0.14 | 0.082 | 160 | 2.1 | 2.27 | 1.537 | -1.9661 | 0.42983 | -3.2968
21FLFTM_28020270FTM | 21FLFTM | 28020270FTM | 26.7528 | -81.1295 | River/Stream | 1999-10-19 |  | 5.67 | 0.17271 | 0.38 | 7.06 | 422 | 1.7 | 0.1 | 0.053 | 160 | 1.1 | 2.05 | 2.08 | -2.3026 | 0.73237 | -0.96758
21FLFTM_28020270FTM | 21FLFTM | 28020270FTM | 26.7528 | -81.1295 | River/Stream | 1999-12-20 |  | 2.99 | 0.069908 | 0.15 | 7.02 | 390 | 1.1 | 0.091 |  | 80 | 3 | 3.29 | 1.25 | -2.3969 | 0.22314 | -1.8971
21FLFTM_28020270FTM | 21FLFTM | 28020270FTM | 26.7528 | -81.1295 | River/Stream | 1999-11-22 |  | 4.54 | 0.075665 |  | 7.04 | 371 | 1.2 | 0.089 | 0.061 | 100 | 2.4 | 2.26 |  | -2.4191 | X | X
21FLFTM_28020270FTM | 21FLFTM | 28020270FTM | 26.7528 | -81.1295 | River/Stream | 2000-01-18 |  | 6.9 | 0.03701 | 0.022 | 7.13 | 416 | 1 | 0.024 | 0.008 | 90 | 1 | 4.42 | 1.022 | -3.7297 | 0.021761 | -3.8167
21FLFTM_28020270FTM | 21FLFTM | 28020270FTM | 26.7528 | -81.1295 | River/Stream | 1999-03-22 |  | 4.28 | 0.018916 | 0.022 | 7.57 | 437 | 1.2 | 0.048 | 0.024 | 80 | 1.4 | 6.05 | 1.222 | -3.0366 | 0.20049 | -3.8167
21FLFTM_28020270FTM | 21FLFTM | 28020270FTM | 26.7528 | -81.1295 | River/Stream | 1999-05-24 |  | 38.4 | 0.021384 | 0.012 | 7.24 | 512 | 1.5 | 0.09 | 0.029 | 80 | 1.5 | 4.8 | 1.512 | -2.4079 | 0.41343 | -4.4228
21FLFTM_28020270FTM | 21FLFTM | 28020270FTM | 26.7528 | -81.1295 | River/Stream | 1999-02-22 |  | 44 | 0.012337 | 0.062 | 6.9 | 425 | 1.3 | 0.12 | 0.041 | 110 | 2.5 | 6.8 | 1.362 | -2.1203 | 0.30895 | -2.7806
21FLFTM_28020271FTM | 21FLFTM | 28020271FTM | 26.7671 | -81.1718 | River/Stream | 1999-08-23 |  | 10 | 0.090469 | 0.21 | 7.13 | 516 | 1.3 | 0.071 | 0.047 | 120 | 2 | 2.04 | 1.51 | -2.6451 | 0.41211 | -1.5606
21FLFTM_28020271FTM | 21FLFTM | 28020271FTM | 26.7671 | -81.1718 | River/Stream | 1999-07-14 |  | 16.9 | 0.075665 | 0.22 | 7.12 | 566 | 1.4 | 0.16 |  | 100 | 1.7 | 4.01 | 1.62 | -1.8326 | 0.48243 | -1.5141
21FLFTM_28020271FTM | 21FLFTM | 28020271FTM | 26.7671 | -81.1718 | River/Stream | 1999-10-19 |  | 2.04 | 0.046057 | 0.35 | 7.13 | 545 | 1.1 | 0.078 | 0.054 | 90 |  | 3.07 | 1.45 | -2.551 | 0.37156 | -1.0498
21FLFTM_28020271FTM | 21FLFTM | 28020271FTM | 26.7671 | -81.1718 | River/Stream | 2000-01-18 |  | 2.9 | 0.041122 | 0.21 | 6.99 | 511 | 1.1 | 0.085 | 0.037 | 80 | 7.5 | 2.98 | 1.31 | -2.4651 | 0.27003 | -1.5606
21FLFTM_28020271FTM | 21FLFTM | 28020271FTM | 26.7671 | -81.1718 | River/Stream | 1999-09-13 |  | 6.74 | 0.037833 | 0.12 | 7.13 | 544 | 1.2 | 0.1 | 0.042 |  |  | 3.08 | 1.32 | -2.3026 | 0.27763 | -2.1203
21FLFTM_28020271FTM | 21FLFTM | 28020271FTM | 26.7671 | -81.1718 | River/Stream | 1999-11-22 |  | 2.35 | 0.021384 |  | 7.23 | 486 | 1.1 | 0.023 | 0.012 | 80 |  | 5.49 |  | -3.7723 | X | X
21FLFTM_28020271FTM | 21FLFTM | 28020271FTM | 26.7671 | -81.1718 | River/Stream | 1999-03-29 |  | 0.5 | 0.020561 | 0.012 | 7.71 | 501 | 1.3 | 0.061 | 0.028 | 80 | 1.1 | 5.22 | 1.312 | -2.7969 | 0.27155 | -4.4228
21FLFTM_28020271FTM | 21FLFTM | 28020271FTM | 26.7671 | -81.1718 | River/Stream | 1999-04-21 |  | 24 | 0.016449 | 0.022 | 7.55 | 416 | 1.3 | 0.049 | 0.01 | 50 | 2.7 | 4.49 | 1.322 | -3.0159 | 0.27915 | -3.8167
21FLFTM_28020271FTM | 21FLFTM | 28020271FTM | 26.7671 | -81.1718 | River/Stream | 2000-08-28 |  | 24 | 0.024673 | 0.002 | 7.62 | 593 | 2 | 0.12 | 0.009 | 80 | 4.3 | 3.2 | 2.002 | -2.1203 | 0.69415 | -6.2146
21FLFTM_28020271FTM | 21FLFTM | 28020271FTM | 26.7671 | -81.1718 | River/Stream | 2000-05-24 |  | 31 | 0.014804 | 0.007 |  | 454 | 1.3 | 0.051 | 0.007 | 70 | 4.1 | 5.2 | 1.307 | -2.9759 | 0.26773 | -4.9618
21FLFTM_28020271FTM | 21FLFTM | 28020271FTM | 26.7671 | -81.1718 | River/Stream | 1999-05-18 |  |  | 0.015627 | 0.006 | 7.29 | 511 | 1.4 | 0.066 | 0.013 | 100 | 1.4 | 2.39 | 1.406 | -2.7181 | 0.34075 | -5.116
21FLFTM_28020271FTM | 21FLFTM | 28020271FTM | 26.7671 | -81.1718 | River/Stream | 1999-02-22 |  | 20 | 0.012337 | 0.089 | 6.9 | 426 | 1.2 | 0.098 | 0.056 | 110 | 1.3 | 7.5 | 1.289 | -2.3228 | 0.25387 | -2.4191
21FLFTM_28020271FTM | 21FLFTM | 28020271FTM | 26.7671 | -81.1718 | River/Stream | 1999-12-08 |  | 4.6 | 0.018916 |  | 7.28 | 362 |  | 0.074 | 0.031 | 120 | 4.5 | 7.01 |  | -2.6037 | X | X
21FLFTM_28020272FTM | 21FLFTM | 28020272FTM | 26.5463 | -81.8552 | River/Stream | 2000-08-23 |  |  |  | 0.037 |  | 1065 | 1.2 | 0.032 |  |  |  |  | 1.237 | -3.442 | 0.21269 | -3.2968
21FLFTM_28020273FTM | 21FLFTM | 28020273FTM | 26.7885 | -81.3122 | River/Stream | 2002-08-22 |  | 0.85 | 0.13159 | 0.12 | 7.19 | 453 | 1.4 | 0.12 | 0.12 |  |  | 4.51 | 1.52 | -2.1203 | 0.41871 | -2.1203
21FLFTM_28020273FTM | 21FLFTM | 28020273FTM | 26.7885 | -81.3122 | River/Stream | 2002-09-17 |  | 0.425 | 0.13159 | 0.071 | 7 | 384 | 1.7 | 0.096 | 0.082 |  |  | 4 | 1.771 | -2.3434 | 0.57154 | -2.6451
21FLFTM_28020273FTM | 21FLFTM | 28020273FTM | 26.7885 | -81.3122 | River/Stream | 2004-02-10 |  | 0.6375 | 0.090469 | 0.12 | 7.46 | 415 | 1.3 | 0.074 |  |  | 4.7 | 7.01 | 1.42 | -2.6037 | 0.35066 | -2.1203
21FLFTM_28020273FTM | 21FLFTM | 28020273FTM | 26.7885 | -81.3122 | River/Stream | 2003-07-09 |  | 26 | 0.12337 | 0.061 | 6.78 | 377 | 2 | 0.17 |  |  |  | 4.07 | 2.061 | -1.772 | 0.72319 | -2.7969
21FLFTM_28020273FTM | 21FLFTM | 28020273FTM | 26.7885 | -81.3122 | River/Stream | 2003-05-21 |  | 36 | 0.090469 | 0.044 | 7.51 | 542 | 1.7 | 0.096 | 0.021 |  | 5.4 | 6.13 | 1.744 | -2.3434 | 0.55618 | -3.1236
21FLFTM_28020273FTM | 21FLFTM | 28020273FTM | 26.7885 | -81.3122 | River/Stream | 2002-11-05 |  | 0.425 | 0.054282 | 0.21 | 7.39 | 456 | 1.1 | 0.1 | 0.076 | 100 | 0.7 | 3.93 | 1.31 | -2.3026 | 0.27003 | -1.5606
21FLFTM_28020273FTM | 21FLFTM | 28020273FTM | 26.7885 | -81.3122 | River/Stream | 2003-01-07 |  | 0.425 | 0.067441 | 0.15 | 7.34 | 419 | 1.4 | 0.06 | 0.039 | 120 | 30 | 7.33 | 1.55 | -2.8134 | 0.43825 | -1.8971
21FLFTM_28020273FTM | 21FLFTM | 28020273FTM | 26.7885 | -81.3122 | River/Stream | 2004-04-06 |  | 0.9 | 0.06045 | 0.082 | 7.19 | 461 | 1.3 | 0.0825 |  |  | 7.4 | 7.02 | 1.382 | -2.495 | 0.32353 | -2.501
21FLFTM_28020273FTM | 21FLFTM | 28020273FTM | 26.7885 | -81.3122 | River/Stream | 2004-10-11 |  | 0.6 | 0.07731 | 0.073 | 7.17 | 393 | 1.9 | 0.16 |  |  |  | 3.72 | 1.973 | -1.8326 | 0.67956 | -2.6173
21FLFTM_28020273FTM | 21FLFTM | 28020273FTM | 26.7885 | -81.3122 | River/Stream | 2003-09-15 |  |  | 0.056749 | 0.097 | 7.12 | 374 | 2 | 0.16 |  |  |  | 5.24 | 2.097 | -1.8326 | 0.74051 | -2.333
21FLFTM_28020273FTM | 21FLFTM | 28020273FTM | 26.7885 | -81.3122 | River/Stream | 2003-11-24 |  | 0.425 | 0.034543 | 0.24 | 7.92 | 478 | 1.3 | 0.085 |  |  | 2.7 | 7.22 | 1.54 | -2.4651 | 0.43178 | -1.4271
21FLFTM_28020273FTM | 21FLFTM | 28020273FTM | 26.7885 | -81.3122 | River/Stream | 2002-03-18 |  | 26 | 0.027141 | 0.025 | 7.53 | 596 | 1.5 | 0.076 | 0.037 |  |  | 7.52 | 1.525 | -2.577 | 0.42199 | -3.6889
21FLFTM_28020273FTM | 21FLFTM | 28020273FTM | 26.7885 | -81.3122 | River/Stream | 2003-03-10 |  | 0.425 | 0.018094 | 0.27 | 7.09 |  | 1.3 | 0.12 | 0.092 | 100 | 5.2 |  | 1.57 | -2.1203 | 0.45108 | -1.3093
21FLFTM_28020273FTM | 21FLFTM | 28020273FTM | 26.7885 | -81.3122 | River/Stream | 2004-06-08 |  | 43 | 0.018505 | 0.007 | 8.27 | 434 | 1.4 | 0.08 |  |  | 4 | 8.07 | 1.407 | -2.5257 | 0.34146 | -4.9618
21FLFTM_28020273FTM | 21FLFTM | 28020273FTM | 26.7885 | -81.3122 | River/Stream | 2004-08-10 |  | 140 | 0.011925 | 0.0205 | 8.12 | 550 | 2.4 |  |  |  | 8.1 | 14.14 | 2.4205 | X | 0.88397 | -3.8873
21FLFTM_28020273FTM | 21FLFTM | 28020273FTM | 26.7885 | -81.3122 | River/Stream | 2004-12-15 | [13 empty] | X | X | X
21FLFTM_28020273FTM | 21FLFTM | 28020273FTM | 26.7885 | -81.3122 | River/Stream | 2002-04-30 |  | 29.1 |  | 0.005 | 7.81 | 601 | 1.5 | 0.11 | 0.05 | 55 | 4.3 | 7.5 | 1.505 | -2.2073 | 0.40879 | -5.2983
21FLFTM_28020273FTM | 21FLFTM | 28020273FTM | 26.7885 | -81.3122 | River/Stream | 2001-10-16 |  | 3.5 |  | 0.12 | 6.94 | 300 | 1.1 | 0.06 | 0.03 | 120 | 1.6 | 4.12 | 1.22 | -2.8134 | 0.19885 | -2.1203
21FLFTM_28020273FTM | 21FLFTM | 28020273FTM | 26.7885 | -81.3122 | River/Stream | 2002-06-25 |  | 5.07 |  | 0.42 | 6.56 | 477 | 1.7 | 0.26 |  | 120 | 5.5 | 4.53 | 2.12 | -1.3471 | 0.75142 | -0.8675
21FLFTM_28020273FTM | 21FLFTM | 28020273FTM | 26.7885 | -81.3122 | River/Stream | 2001-07-25 |  | 3.9 |  |  | 7.18 | 443 | 1.2 | 0.3 | 0.3 | 160 | 1.8 | 4.07 |  | -1.204 | X | X
21FLFTM_28020273FTM | 21FLFTM | 28020273FTM | 26.7885 | -81.3122 | River/Stream | 2001-09-13 |  | 4.57 |  | 0.14 | 7.01 | 498 | 1.6 | 0.17 | 0.1 | 200 | 4.8 | 4.49 | 1.74 | -1.772 | 0.55389 | -1.9661
21FLFTM_28020273FTM | 21FLFTM | 28020273FTM | 26.7885 | -81.3122 | River/Stream | 2001-11-15 |  | 2.9 |  | 0.27 | 7.21 | 522 | 1.1 | 0.08 |  | 120 | 4.2 | 5.77 | 1.37 | -2.5257 | 0.31481 | -1.3093
21FLFTM_28020273FTM | 21FLFTM | 28020273FTM | 26.7885 | -81.3122 | River/Stream | 2001-12-18 |  | 1.2 |  | 0.4 | 7.29 | 620 | 1 | 0.1 | 0.07 | 80 | 4.4 | 5.42 | 1.4 | -2.3026 | 0.33647 | -0.91629
21FLFTM_28020273FTM | 21FLFTM | 28020273FTM | 26.7885 | -81.3122 | River/Stream | 2002-01-14 |  | 10.1 |  | 0.06 | 7.4 | 589 |  |  | 0.03 | 120 | 4.9 | 8.93 |  | X | X | -2.8134
21FLFTM_28020273FTM | 21FLFTM | 28020273FTM | 26.7885 | -81.3122 | River/Stream | 2002-02-19 |  | 3.4 |  | 0.16 | 7.46 | 597 | 1.3 | 0.1 | 0.05 | 80 | 3.2 | 7.02 | 1.46 | -2.3026 | 0.37844 | -1.8326
21FLFTM_28020273FTM | 21FLFTM | 28020273FTM | 26.7885 | -81.3122 | River/Stream | 2002-05-28 |  | 23.4 |  | 0.005 | 7.65 | 653 | 1.3 | 0.05 | 0.005 | 50 | 4.1 | 6.54 | 1.305 | -2.9957 | 0.2662 | -5.2983
21FLFTM_28020273FTM | 21FLFTM | 28020273FTM | 26.7885 | -81.3122 | River/Stream | 2002-07-29 |  | 21 |  |  | 7.04 | 438 |  |  | 0.19 |  |  | 3.75 |  | X | X | X
21FLFTM_28020273FTM | 21FLFTM | 28020273FTM | 26.7885 | -81.3122 | River/Stream | 2001-08-15 |  | 7.5 |  | 0.18 | 7.13 | 498 | 1.6 | 0.19 | 0.13 | 260 | 1.6 | 3.99 | 1.78 | -1.6607 | 0.57661 | -1.7148
21FLFTM_28020274FTM | 21FLFTM | 28020274FTM | 26.7689 | -81.4432 | River/Stream | 2003-07-09 |  | 0.6375 | 0.21384 | 0.15 | 6.85 | 493 | 1.8 | 0.19 |  |  |  | 3.67 | 1.95 | -1.6607 | 0.66783 | -1.8971
21FLFTM_28020274FTM | 21FLFTM | 28020274FTM | 26.7689 | -81.4432 | River/Stream | 2002-08-22 |  | 30 | 0.12337 | 0.12 | 7.26 | 462 | 1.5 | 0.16 | 0.13 |  |  | 3.96 | 1.62 | -1.8326 | 0.48243 | -2.1203
21FLFTM_28020274FTM | 21FLFTM | 28020274FTM | 26.7689 | -81.4432 | River/Stream | 2002-09-17 |  | 0.425 | 0.13159 | 0.065 | 7.06 | 359 | 1.7 | 0.094 | 0.08 |  |  | 3.49 | 1.765 | -2.3645 | 0.56815 | -2.7334
21FLFTM_28020274FTM | 21FLFTM | 28020274FTM | 26.7689 | -81.4432 | River/Stream | 2004-02-10 |  | 0.6375 | 0.082245 | 0.12 | 7.71 | 409 | 1.2 | 0.072 |  |  | 3.6 | 6.92 | 1.32 | -2.6311 | 0.27763 | -2.1203
21FLFTM_28020274FTM | 21FLFTM | 28020274FTM | 26.7689 | -81.4432 | River/Stream | 2003-05-21 |  | 37 | 0.098694 | 0.019 | 7.62 | 543 | 1.6 | 0.1 | 0.031 |  | 4.1 | 6.01 | 1.619 | -2.3026 | 0.48181 | -3.9633
21FLFTM_28020274FTM | 21FLFTM | 28020274FTM | 26.7689 | -81.4432 | River/Stream | 2003-01-07 |  | 0.425 | 0.0806 | 0.15 | 7.34 | 419 | 1.4 | 0.053 | 0.046 | 120 | 3.6 | 7.16 | 1.55 | -2.9375 | 0.43825 | -1.8971
21FLFTM_28020274FTM | 21FLFTM | 28020274FTM | 26.7689 | -81.4432 | River/Stream | 2003-09-15 |  | 0.425 | 0.056749 | 0.046 | 7.11 | 372 | 1.3 | 0.078 |  |  |  | 4.51 | 1.346 | -2.551 | 0.29714 | -3.0791
21FLFTM_28020274FTM | 21FLFTM | 28020274FTM | 26.7689 | -81.4432 | River/Stream | 2004-10-11 |  | 0.55 | 0.065796 | 0.095 | 7.29 | 380 | 1.6 | 0.15 |  |  |  | 4 | 1.695 | -1.8971 | 0.52768 | -2.3539
21FLFTM_28020274FTM | 21FLFTM | 28020274FTM | 26.7689 | -81.4432 | River/Stream | 2004-04-06 |  | 1.7 | 0.041122 | 0.021 | 7.53 | 431 | 1.2 | 0.062 |  |  | 5 | 7.49 | 1.221 | -2.7806 | 0.19967 | -3.8632
21FLFTM_28020274FTM | 21FLFTM | 28020274FTM | 26.7689 | -81.4432 | River/Stream | 2003-11-24 |  | 0.425 | 0.024673 | 0.34 | 7.48 | 509 | 1.1 | 0.091 |  |  | 3.1 | 5.56 | 1.44 | -2.3969 | 0.36464 | -1.0788
21FLFTM_28020274FTM | 21FLFTM | 28020274FTM | 26.7689 | -81.4432 | River/Stream | 2002-11-05 |  | 0.6 | 0.021384 | 0.35 | 7.42 | 439 | 1.1 | 0.14 | 0.13 | 100 | 1.6 | 3.47 | 1.45 | -1.9661 | 0.37156 | -1.0498
21FLFTM_28020274FTM | 21FLFTM | 28020274FTM | 26.7689 | -81.4432 | River/Stream | 2002-03-18 |  | 30 | 0.024673 | 0.055 | 7.61 | 609 | 1.6 | 0.08 | 0.038 |  |  | 7.92 | 1.655 | -2.5257 | 0.5038 | -2.9004
21FLFTM_28020274FTM | 21FLFTM | 28020274FTM | 26.7689 | -81.4432 | River/Stream | 2003-03-10 |  | 0.425 | 0.016449 | 0.25 | 7.21 |  | 1.1 | 0.11 | 0.082 | 80 | 3.1 |  | 1.35 | -2.2073 | 0.3001 | -1.3863
21FLFTM_28020274FTM | 21FLFTM | 28020274FTM | 26.7689 | -81.4432 | River/Stream | 2004-06-08 |  | 21 | 0.017271 | 0.003 | 8.27 | 451 | 1.3 | 0.09 |  |  | 3.3 | 7.76 | 1.303 | -2.4079 | 0.26467 | -5.8091
21FLFTM_28020274FTM | 21FLFTM | 28020274FTM | 26.7689 | -81.4432 | River/Stream | 2004-08-10 |  | 32 | 0.011103 | 0.003 | 8.43 | 521 | 1.8 |  |  |  | 5.6 | 14.49 | 1.803 | X | 0.58945 | -5.8091
21FLFTM_28020274FTM | 21FLFTM | 28020274FTM | 26.7689 | -81.4432 | River/Stream | 2006-03-02 |  |  |  |  | 7.9 | [6 empty] | 8.09 |  | X | X | X
21FLFTM_28020274FTM | 21FLFTM | 28020274FTM | 26.7689 | -81.4432 | River/Stream | 2004-12-15 | [13 empty] | X | X | X
21FLFTM_28020274FTM | 21FLFTM | 28020274FTM | 26.7689 | -81.4432 | River/Stream | 2001-08-15 |  | 28.4 |  | 0.22 | 7.1 | 448 | 1.7 | 0.19 | 0.12 | 280 | 2 | 3.14 | 1.92 | -1.6607 | 0.65233 | -1.5141
21FLFTM_28020274FTM | 21FLFTM | 28020274FTM | 26.7689 | -81.4432 | River/Stream | 2001-07-25 |  | 1.1 |  |  | 7.06 | 382 | 1.5 | 0.38 | 0.34 | 260 | 0.8 | 3.14 |  | -0.96758 | X | X
21FLFTM_28020274FTM | 21FLFTM | 28020274FTM | 26.7689 | -81.4432 | River/Stream | 2001-09-13 |  | 1.34 |  | 0.07 | 6.97 | 426 | 1.5 | 0.17 | 0.1 | 240 | 3.3 | 3.79 | 1.57 | -1.772 | 0.45108 | -2.6593
21FLFTM_28020274FTM | 21FLFTM | 28020274FTM | 26.7689 | -81.4432 | River/Stream | 2001-10-16 |  | 7.6 |  | 0.31 | 7.23 | 423 | 1.2 | 0.12 | 0.08 | 120 | 1.5 | 4.52 | 1.51 | -2.1203 | 0.41211 | -1.1712
21FLFTM_28020274FTM | 21FLFTM | 28020274FTM | 26.7689 | -81.4432 | River/Stream | 2001-11-15 |  | 0.5 |  | 0.41 | 7.37 | 623 | 1.1 | 0.1 |  | 80 | 3.8 | 5.71 | 1.51 | -2.3026 | 0.41211 | -0.8916
21FLFTM_28020274FTM | 21FLFTM | 28020274FTM | 26.7689 | -81.4432 | River/Stream | 2001-12-18 |  | 3.6 |  | 0.42 | 7.48 | 638 | 0.99 | 0.1 | 0.07 | 60 | 2.12 | 5.7 | 1.41 | -2.3026 | 0.34359 | -0.8675
21FLFTM_28020274FTM | 21FLFTM | 28020274FTM | 26.7689 | -81.4432 | River/Stream | 2002-06-25 |  | 3.42 |  | 0.36 | 6.97 | 460 | 1.7 | 0.25 |  | 120 | 3.9 | 3.87 | 2.06 | -1.3863 | 0.72271 | -1.0217
21FLFTM_28020274FTM | 21FLFTM | 28020274FTM | 26.7689 | -81.4432 | River/Stream | 2002-02-19 |  | 2 |  | 0.27 | 7.52 | 621 | 1.3 | 0.1 | 0.08 | 80 | 3.1 | 6.11 | 1.57 | -2.3026 | 0.45108 | -1.3093
21FLFTM_28020274FTM | 21FLFTM | 28020274FTM | 26.7689 | -81.4432 | River/Stream | 2002-04-30 |  | 32.4 |  | 0.005 | 7.98 | 611 | 1.4 | 0.15 | 0.08 | 60 | 4.1 | 8 | 1.405 | -1.8971 | 0.34004 | -5.2983
21FLFTM_28020274FTM | 21FLFTM | 28020274FTM | 26.7689 | -81.4432 | River/Stream | 2002-05-28 |  | 27.2 |  | 0.005 | 7.74 | 655 | 1.4 | 0.09 | 0.03 | 50 | 4.5 | 6.24 | 1.405 | -2.4079 | 0.34004 | -5.2983
21FLFTM_28020274FTM | 21FLFTM | 28020274FTM | 26.7689 | -81.4432 | River/Stream | 2002-01-14 |  | 10.9 |  | 0.12 | 7.46 | 626 |  |  | 0.05 | 100 | 4.3 | 7.91 |  | X | X | -2.1203
21FLFTM_28020274FTM | 21FLFTM | 28020274FTM | 26.7689 | -81.4432 | River/Stream | 2002-07-29 |  | 49 |  |  | 7.12 | 416 |  |  | 0.18 |  |  | 3.78 |  | X | X | X
21FLFTM_28020275FTM | 21FLFTM | 28020275FTM | 26.7147 | -81.5625 | River/Stream | 2003-07-09 |  | 2 | 0.13982 | 0.19 | 6.98 | 535 | 1.6 | 0.13 |  |  |  | 3.75 | 1.79 | -2.0402 | 0.58222 | -1.6607
21FLFTM_28020275FTM | 21FLFTM | 28020275FTM | 26.7147 | -81.5625 | River/Stream | 2002-08-22 |  | 0.425 | 0.11514 | 0.49 | 7.3 | 482 | 1.5 | 0.17 | 0.15 |  |  | 3.63 | 1.99 | -1.772 | 0.68813 | -0.71335
21FLFTM_28020275FTM | 21FLFTM | 28020275FTM | 26.7147 | -81.5625 | River/Stream | 2004-02-10 |  | 0.72 | 0.11514 | 0.18 | 7.72 | 608 | 1.5 | 0.052 |  |  | 2.5 | 7.4 | 1.68 | -2.9565 | 0.51879 | -1.7148
21FLFTM_28020275FTM | 21FLFTM | 28020275FTM | 26.7147 | -81.5625 | River/Stream | 2002-09-17 |  | 0.48 | 0.11514 | 0.11 | 7.11 | 356 | 1.6 | 0.11 | 0.091 |  |  | 3.75 | 1.71 | -2.2073 | 0.53649 | -2.2073
21FLFTM_28020275FTM | 21FLFTM | 28020275FTM | 26.7147 | -81.5625 | River/Stream | 2003-05-21 |  | 20 | 0.082245 | 0.035 | 7.58 | 545 | 1.4 | 0.11 | 0.056 |  | 3.2 | 5.77 | 1.435 | -2.2073 | 0.36116 | -3.3524
21FLFTM_28020275FTM | 21FLFTM | 28020275FTM | 26.7147 | -81.5625 | River/Stream | 2003-01-07 |  | 0.425 | 0.075665 | 0.14 | 7.32 | 422 | 1.3 | 0.046 | 0.043 | 120 | 2.3 | 6.82 | 1.44 | -3.0791 | 0.36464 | -1.9661
21FLFTM_28020275FTM | 21FLFTM | 28020275FTM | 26.7147 | -81.5625 | River/Stream | 2004-04-06 |  | 0.6375 | 0.050169 | 0.11 | 7.78 | 440 | 1.1 | 0.082 |  |  | 3.2 | 3.81 | 1.21 | -2.501 | 0.19062 | -2.2073
21FLFTM_28020275FTM | 21FLFTM | 28020275FTM | 26.7147 | -81.5625 | River/Stream | 2003-09-15 |  | 0.425 | 0.062506 | 0.07 | 7.2 | 376 | 1.4 | 0.093 |  |  |  | 4.62 | 1.47 | -2.3752 | 0.38526 | -2.6593
21FLFTM_28020275FTM | 21FLFTM | 28020275FTM | 26.7147 | -81.5625 | River/Stream | 2002-11-05 |  | 0.425 | 0.047702 | 0.37 | 7.44 | 493 | 1.1 | 0.15 | 0.17 | 100 | 1.7 | 3.37 | 1.47 | -1.8971 | 0.38526 | -0.99425
21FLFTM_28020275FTM | 21FLFTM | 28020275FTM | 26.7147 | -81.5625 | River/Stream | 2004-10-11 |  | 0.425 | 0.061684 | 0.1 | 7.33 | 401 | 1.6 |  |  |  |  | 2.75 | 1.7 | X | 0.53063 | -2.3026
21FLFTM_28020275FTM | 21FLFTM | 28020275FTM | 26.7147 | -81.5625 | River/Stream | 2003-11-24 |  | 0.425 | 0.025496 | 0.37 | 7.47 | 528 | 1.2 | 0.1 |  |  | 2.5 | 5.98 | 1.57 | -2.3026 | 0.45108 | -0.99425
21FLFTM_28020275FTM | 21FLFTM | 28020275FTM | 26.7147 | -81.5625 | River/Stream | 2004-06-08 |  | 20 | 0.019739 | 0.021 | 8.06 | 482 | 1.3 | 0.15 |  |  | 2.8 | 7.28 | 1.321 | -1.8971 | 0.27839 | -3.8632
21FLFTM_28020275FTM | 21FLFTM | 28020275FTM | 26.7147 | -81.5625 | River/Stream | 2003-03-10 |  | 0.425 | 0.016449 | 0.25 | 7.38 |  | 1.1 | 0.12 | 0.087 | 100 | 1.9 |  | 1.35 | -2.1203 | 0.3001 | -1.3863
21FLFTM_28020275FTM | 21FLFTM | 28020275FTM | 26.7147 | -81.5625 | River/Stream | 2002-03-18 |  | 22 | 0.018916 | 0.014 | 7.87 | 629 | 1.5 | 0.063 | 0.026 |  |  | 8.89 | 1.514 | -2.7646 | 0.41476 | -4.2687
21FLFTM_28020275FTM | 21FLFTM | 28020275FTM | 26.7147 | -81.5625 | River/Stream | 2004-08-10 |  | 3 | 0.011103 | 0.024 | 7.85 | 524 | 1.3 |  |  |  | 2 | 8.19 | 1.324 | X | 0.28066 | -3.7297
21FLFTM_28020275FTM | 21FLFTM | 28020275FTM | 26.7147 | -81.5625 | River/Stream | 2002-07-29 |  | 35 |  |  | 7.18 | 405 |  |  | 0.18 |  |  | 4.08 |  | X | X | X
21FLFTM_28020275FTM | 21FLFTM | 28020275FTM | 26.7147 | -81.5625 | River/Stream | 2002-06-25 |  | 3.18 |  | 0.38 | 7.02 | 464 | 1.5 | 0.25 |  | 120 | 3.8 | 3.32 | 1.88 | -1.3863 | 0.63127 | -0.96758
21FLFTM_28020275FTM | 21FLFTM | 28020275FTM | 26.7147 | -81.5625 | River/Stream | 2001-09-13 |  | 0.5 |  | 0.17 | 6.91 | 361 | 1.4 | 0.18 | 0.13 | 240 | 4.9 | 3.52 | 1.57 | -1.7148 | 0.45108 | -1.772
21FLFTM_28020275FTM | 21FLFTM | 28020275FTM | 26.7147 | -81.5625 | River/Stream | 2002-05-28 |  | 24.3 |  | 0.005 | 7.79 | 680 | 1.3 | 0.12 | 0.08 | 50 | 4.1 | 7.31 | 1.305 | -2.1203 | 0.2662 | -5.2983
21FLFTM_28020275FTM | 21FLFTM | 28020275FTM | 26.7147 | -81.5625 | River/Stream | 2002-04-30 |  | 15.9 |  | 0.005 | 7.86 | 715 | 1.3 | 0.15 | 0.11 | 60 | 3 | 7.29 | 1.305 | -1.8971 | 0.2662 | -5.2983
21FLFTM_28020275FTM | 21FLFTM | 28020275FTM | 26.7147 | -81.5625 | River/Stream | 2002-02-19 |  | 4.5 |  | 0.17 | 7.67 | 675 | 1.2 | 0.09 | 0.06 | 80 | 2.1 | 7.18 | 1.37 | -2.4079 | 0.31481 | -1.772
21FLFTM_28020275FTM | 21FLFTM | 28020275FTM | 26.7147 | -81.5625 | River/Stream | 2002-01-14 |  | 6.9 |  | 0.36 | 7.45 | 603 |  |  | 0.08 | 100 | 3.7 | 7.52 |  | X | X | -1.0217
21FLFTM_28020275FTM | 21FLFTM | 28020275FTM | 26.7147 | -81.5625 | River/Stream | 2001-12-18 |  | 5.6 |  | 0.47 | 7.51 | 738 | 0.92 | 0.1 | 0.08 | 70 | 2.3 | 6.29 | 1.39 | -2.3026 | 0.3293 | -0.75502
21FLFTM_28020275FTM | 21FLFTM | 28020275FTM | 26.7147 | -81.5625 | River/Stream | 2001-10-16 |  | 5.3 |  | 0.34 | 7.21 | 434 | 1.2 | 0.13 | 0.08 | 120 | 1.9 | 5.03 | 1.54 | -2.0402 | 0.43178 | -1.0788
21FLFTM_28020275FTM | 21FLFTM | 28020275FTM | 26.7147 | -81.5625 | River/Stream | 2001-08-15 |  | 8.4 |  | 0.29 | 7.08 | 439 | 1.6 | 0.22 | 0.15 | 240 | 0.8 | 3.01 | 1.89 | -1.5141 | 0.63658 | -1.2379
21FLFTM_28020275FTM | 21FLFTM | 28020275FTM | 26.7147 | -81.5625 | River/Stream | 2001-07-25 |  | 3.1 |  |  | 7.03 | 410 | 1.5 | 0.35 | 0.32 | 280 | 1.7 | 3.2 |  | -1.0498 | X | X
21FLFTM_28020275FTM | 21FLFTM | 28020275FTM | 26.7147 | -81.5625 | River/Stream | 2001-11-15 |  | 1.7 |  | 0.4 | 7.34 | 576 | 1.2 | 0.12 |  | 80 | 4.1 | 5.66 | 1.6 | -2.1203 | 0.47 | -0.91629
21FLFTM_28020275FTM | 21FLFTM | 28020275FTM | 26.7147 | -81.5625 | River/Stream | 2004-12-15 | [13 empty] | X | X | X
21FLFTM_28020276FTM | 21FLFTM | 28020276FTM | 26.7153 | -81.617 | River/Stream | 2003-05-21 |  | 3.5 | 0.12337 | 0.021 | 7.48 | 552 | 1.4 | 0.12 | 0.071 |  | 1.4 | 4.88 | 1.421 | -2.1203 | 0.35136 | -3.8632
21FLFTM_28020276FTM | 21FLFTM | 28020276FTM | 26.7153 | -81.617 | River/Stream | 2003-07-09 |  | 2.8 | 0.13982 | 0.16 | 6.98 | 507 | 1.6 | 0.14 |  |  |  | 3.36 | 1.76 | -1.9661 | 0.56531 | -1.8326
21FLFTM_28020276FTM | 21FLFTM | 28020276FTM | 26.7153 | -81.617 | River/Stream | 2004-02-10 |  | 0.6375 | 0.082245 | 0.12 | 7.7 | 501 | 1.2 | 0.084 |  |  | 2.9 | 7.82 | 1.32 | -2.4769 | 0.27763 | -2.1203
21FLFTM_28020276FTM | 21FLFTM | 28020276FTM | 26.7153 | -81.617 | River/Stream | 2002-09-17 |  | 0.85 | 0.10692 | 0.11 | 7.15 | 378 | 1.6 | 0.11 | 0.092 |  |  | 4 | 1.71 | -2.2073 | 0.53649 | -2.2073
21FLFTM_28020276FTM | 21FLFTM | 28020276FTM | 26.7153 | -81.617 | River/Stream | 2002-08-22 |  | 0.425 | 0.090469 | 0.17 | 7.38 | 502 | 1.4 | 0.2 | 0.19 |  |  | 4.46 | 1.57 | -1.6094 | 0.45108 | -1.772
21FLFTM_28020276FTM | 21FLFTM | 28020276FTM | 26.7153 | -81.617 | River/Stream | 2003-01-07 |  | 0.425 | 0.069908 | 0.16 | 7.35 | 434 | 1.3 | 0.048 | 0.045 | 120 | 1.9 | 7.07 | 1.46 | -3.0366 | 0.37844 | -1.8326
21FLFTM_28020276FTM | 21FLFTM | 28020276FTM | 26.7153 | -81.617 | River/Stream | 2004-10-11 |  | 0.85 | 0.065796 | 0.11 | 7.32 | 408 | 1.4 | 0.12 |  |  |  | 2.16 | 1.51 | -2.1203 | 0.41211 | -2.2073
21FLFTM_28020276FTM | 21FLFTM | 28020276FTM | 26.7153 | -81.617 | River/Stream | 2003-09-15 |  | 0.425 | 0.058394 | 0.085 | 7.18 | 374 | 1.4 | 0.11 |  |  |  | 4.32 | 1.485 | -2.2073 | 0.39541 | -2.4651
21FLFTM_28020276FTM | 21FLFTM | 28020276FTM | 26.7153 | -81.617 | River/Stream | 2005-10-17 | 13 |  | 0.05 | 0.22 | 7.5 |  | 1.3 |  |  |  |  | 5.2 | 1.52 | X | 0.41871 | -1.5141
21FLFTM_28020276FTM | 21FLFTM | 28020276FTM | 26.7153 | -81.617 | River/Stream | 2004-04-06 |  | 0.6375 | 0.041534 | 0.12 | 7.65 | 447 | 1.2 | 0.0915 |  |  | 3.1 | 7.23 | 1.32 | -2.3914 | 0.27763 | -2.1203
21FLFTM_28020276FTM | 21FLFTM | 28020276FTM | 26.7153 | -81.617 | River/Stream | 2004-06-08 |  | 17 | 0.033309 | 0.043 | 7.96 | 499 | 1.4 | 0.15 |  |  | 3.4 | 7.02 | 1.443 | -1.8971 | 0.36672 | -3.1466
21FLFTM_28020276FTM | 21FLFTM | 28020276FTM | 26.7153 | -81.617 | River/Stream | 2005-06-16 | 0.425 |  | 0.037 | 0.29 | 7.16 |  | 1.6 | 0.26 |  |  |  | 3.19 | 1.89 | -1.3471 | 0.63658 | -1.2379
21FLFTM_28020276FTM | 21FLFTM | 28020276FTM | 26.7153 | -81.617 | River/Stream | 2005-03-31 | 0.7 |  | 0.033 | 0.4 | 7.56 |  | 1.5 | 0.14 |  |  |  | 5.46 | 1.9 | -1.9661 | 0.64185 | -0.91629
21FLFTM_28020276FTM | 21FLFTM | 28020276FTM | 26.7153 | -81.617 | River/Stream | 2003-11-24 |  | 0.48 | 0.018916 | 0.41 | 7.43 | 521 | 1.1 | 0.097 |  |  | 2.6 | 5.73 | 1.51 | -2.333 | 0.41211 | -0.8916
21FLFTM_28020276FTM | 21FLFTM | 28020276FTM | 26.7153 | -81.617 | River/Stream | 2004-08-10 |  | 0.6375 | 0.01686 | 0.16 | 7.63 | 498 | 1.1 |  |  |  | 1.6 | 5 | 1.26 | X | 0.23111 | -1.8326
21FLFTM_28020276FTM | 21FLFTM | 28020276FTM | 26.7153 | -81.617 | River/Stream | 2003-03-10 |  | 0.425 | 0.014804 | 0.4 | 7.45 |  | 1.1 | 0.12 | 0.085 | 80 | 1.9 |  | 1.5 | -2.1203 | 0.40547 | -0.91629
21FLFTM_28020276FTM | 21FLFTM | 28020276FTM | 26.7153 | -81.617 | River/Stream | 2002-03-18 |  | 26 | 0.016449 | 0.002 | 7.96 | 628 | 1.5 | 0.064 | 0.021 |  |  | 9.57 | 1.502 | -2.7489 | 0.4068 | -6.2146
21FLFTM_28020276FTM | 21FLFTM | 28020276FTM | 26.7153 | -81.617 | River/Stream | 2002-11-05 |  | 0.425 | 0.023851 | 0.36 | 7.55 | 503 |  |  | 0.094 | 100 | 0.7 | 4.53 |  | X | X | -1.0217
21FLFTM_28020276FTM | 21FLFTM | 28020276FTM | 26.7153 | -81.617 | River/Stream | 2005-09-26 |  |  |  |  | 7.46 | [6 empty] | 4.01 |  | X | X | X
21FLFTM_28020276FTM | 21FLFTM | 28020276FTM | 26.7153 | -81.617 | River/Stream | 2004-12-15 | [13 empty] | X | X | X
21FLFTM_28020276FTM | 21FLFTM | 28020276FTM | 26.7153 | -81.617 | River/Stream | 2006-03-02 |  |  |  |  | 7.72 | [6 empty] | 8.05 |  | X | X | X
21FLFTM_28020276FTM | 21FLFTM | 28020276FTM | 26.7153 | -81.617 | River/Stream | 2001-09-13 |  | 0.5 |  | 0.26 | 6.93 | 375 | 1.4 | 0.18 | 0.11 | 200 | 7.3 | 3.56 | 1.66 | -1.7148 | 0.50682 | -1.3471
21FLFTM_28020276FTM | 21FLFTM | 28020276FTM | 26.7153 | -81.617 | River/Stream | 2001-08-15 |  | 14.4 |  | 0.29 | 7.18 | 445 | 1.4 | 0.22 | 0.15 | 240 | 0.8 | 3.83 | 1.69 | -1.5141 | 0.52473 | -1.2379
21FLFTM_28020276FTM | 21FLFTM | 28020276FTM | 26.7153 | -81.617 | River/Stream | 2001-10-16 |  | 20.5 |  | 0.36 | 7.25 | 453 | 1.2 | 0.13 | 0.09 | 120 | 0.8 | 4.89 | 1.56 | -2.0402 | 0.44469 | -1.0217
21FLFTM_28020276FTM | 21FLFTM | 28020276FTM | 26.7153 | -81.617 | River/Stream | 2001-11-15 |  | 1.1 |  | 0.39 | 7.35 | 547 | 0.86 | 0.09 |  | 80 | 3 | 5.86 | 1.25 | -2.4079 | 0.22314 | -0.94161
21FLFTM_28020276FTM | 21FLFTM | 28020276FTM | 26.7153 | -81.617 | River/Stream | 2001-12-18 |  | 5.9 |  |  | 7.57 | 745 | 0.85 | 0.1 | 0.08 | 100 | 2.2 | 6.61 |  | -2.3026 | X | X
21FLFTM_28020276FTM | 21FLFTM | 28020276FTM | 26.7153 | -81.617 | River/Stream | 2002-02-19 |  | 1.9 |  | 0.25 | 7.63 | 689 | 1.2 | 0.08 | 0.05 | 80 | 1.4 | 6.75 | 1.45 | -2.5257 | 0.37156 | -1.3863
21FLFTM_28020276FTM | 21FLFTM | 28020276FTM | 26.7153 | -81.617 | River/Stream | 2002-05-28 |  | 42.7 |  | 0.005 | 8.03 | 681 | 1.4 | 0.16 | 0.11 | 50 | 4 | 7.88 | 1.405 | -1.8326 | 0.34004 | -5.2983
21FLFTM_28020276FTM | 21FLFTM | 28020276FTM | 26.7153 | -81.617 | River/Stream | 2002-06-25 |  | 3.28 |  | 0.45 | 7.07 | 481 | 1.5 | 0.24 |  | 120 | 3.8 | 3.46 | 1.95 | -1.4271 | 0.66783 | -0.79851
21FLFTM_28020276FTM | 21FLFTM | 28020276FTM | 26.7153 | -81.617 | River/Stream | 2002-07-29 |  | 17 |  |  | 7.15 | 396 |  |  | 0.18 |  |  | 3.33 |  | X | X | X
21FLFTM_28020276FTM | 21FLFTM | 28020276FTM | 26.7153 | -81.617 | River/Stream | 2002-04-30 |  | 9.5 |  | 0.12 | 8 | 753 | 1.2 | 0.14 | 0.11 | 60 | 2.8 | 7.56 | 1.32 | -1.9661 | 0.27763 | -2.1203
21FLFTM_28020276FTM | 21FLFTM | 28020276FTM | 26.7153 | -81.617 | River/Stream | 2001-07-25 |  | 2.89 |  |  | 7.07 | 445 | 1.3 | 0.38 | 0.36 | 240 | 2.3 | 4.04 |  | -0.96758 | X | X
21FLFTM_28020277FTM | 21FLFTM | 28020277FTM | 26.7197 | -81.6792 | River/Stream | 2003-05-21 |  | 0.425 | 0.12337 | 0.11 | 7.49 | 532 | 1.3 | 0.14 | 0.11 |  | 2.3 | 4.79 | 1.41 | -1.9661 | 0.34359 | -2.2073
21FLFTM_28020277FTM | 21FLFTM | 28020277FTM | 26.7197 | -81.6792 | River/Stream | 2003-07-09 |  | 0.6375 | 0.13159 | 0.17 | 7.01 | 500 | 1.4 | 0.12 |  |  |  | 3.5 | 1.57 | -2.1203 | 0.45108 | -1.772
21FLFTM_28020277FTM | 21FLFTM | 28020277FTM | 26.7197 | -81.6792 | River/Stream | 2004-02-10 |  | 0.72 | 0.098694 | 0.13 | 7.8 | 440 | 1.1 | 0.0905 |  |  | 2.8 | 7.59 | 1.23 | -2.4024 | 0.20701 | -2.0402
21FLFTM_28020277FTM | 21FLFTM | 28020277FTM | 26.7197 | -81.6792 | River/Stream | 2002-09-17 |  | 0.425 | 0.11514 | 0.12 | 7.13 | 385 | 1.4 | 0.11 | 0.093 |  |  | 4 | 1.52 | -2.2073 | 0.41871 | -2.1203
21FLFTM_28020277FTM | 21FLFTM | 28020277FTM | 26.7197 | -81.6792 | River/Stream | 2002-08-22 |  | 1.2 | 0.090469 | 0.2 | 7.36 | 495 | 1.4 | 0.2 | 0.17 |  |  | 4.08 | 1.6 | -1.6094 | 0.47 | -1.6094
21FLFTM_28020277FTM | 21FLFTM | 28020277FTM | 26.7197 | -81.6792 | River/Stream | 2005-10-17 | 14 |  | 0.055 | 0.18 | 7.64 |  | 1 | 0.12 |  |  |  | 6.15 | 1.18 | -2.1203 | 0.16551 | -1.7148
21FLFTM_28020277FTM | 21FLFTM | 28020277FTM | 26.7197 | -81.6792 | River/Stream | 2003-01-07 |  | 0.425 | 0.066618 | 0.19 | 7.37 | 439 | 1.3 | 0.049 | 0.051 | 100 | 1.8 | 6.95 | 1.49 | -3.0159 | 0.39878 | -1.6607
21FLFTM_28020277FTM | 21FLFTM | 28020277FTM | 26.7197 | -81.6792 | River/Stream | 2003-09-15 |  | 0.425 | 0.054282 | 0.11 | 7.18 | 376 | 1.3 | 0.11 |  |  |  | 4.31 | 1.41 | -2.2073 | 0.34359 | -2.2073
21FLFTM_28020277FTM | 21FLFTM | 28020277FTM | 26.7197 | -81.6792 | River/Stream | 2004-10-11 |  | 0.425 | 0.058394 | 0.13 | 7.25 | 402 | 1.4 | 0.12 |  |  |  | 1.91 | 1.53 | -2.1203 | 0.42527 | -2.0402
21FLFTM_28020277FTM | 21FLFTM | 28020277FTM | 26.7197 | -81.6792 | River/Stream | 2004-04-06 |  | 0.6375 | 0.034543 | 0.14 | 7.68 | 454 | 1 | 0.0845 |  |  | 2.9 | 7.37 | 1.14 | -2.471 | 0.13103 | -1.9661
21FLFTM_28020277FTM | 21FLFTM | 28020277FTM | 26.7197 | -81.6792 | River/Stream | 2005-06-16 | 0.425 |  | 0.04 | 0.27 | 7.21 |  | 1.5 | 0.22 |  |  |  | 3.63 | 1.77 | -1.5141 | 0.57098 | -1.3093
21FLFTM_28020277FTM | 21FLFTM | 28020277FTM | 26.7197 | -81.6792 | River/Stream | 2004-08-10 |  | 4.6 | 0.027141 | 0.25 | 7.57 | 487 | 1.1 |  |  |  | 1.8 | 5.2 | 1.35 | X | 0.3001 | -1.3863
21FLFTM_28020277FTM | 21FLFTM | 28020277FTM | 26.7197 | -81.6792 | River/Stream | 2005-03-31 | 0.425 |  | 0.031 | 0.47 | 7.65 |  | 1.3 | 0.14 |  |  |  | 5.4 | 1.77 | -1.9661 | 0.57098 | -0.75502
21FLFTM_28020277FTM | 21FLFTM | 28020277FTM | 26.7197 | -81.6792 | River/Stream | 2002-11-05 |  | 0.425 | 0.018094 | 0.36 | 7.6 | 476 | 0.83 | 0.11 | 0.092 | 100 | 0.7 | 4.79 | 1.19 | -2.2073 | 0.17395 | -1.0217
21FLFTM_28020277FTM | 21FLFTM | 28020277FTM | 26.7197 | -81.6792 | River/Stream | 2003-11-24 |  | 0.425 | 0.018094 | 0.37 | 7.53 | 531 | 1 | 0.091 |  |  | 2.4 | 6.3 | 1.37 | -2.3969 | 0.31481 | -0.99425
21FLFTM_28020277FTM | 21FLFTM | 28020277FTM | 26.7197 | -81.6792 | River/Stream | 2004-06-08 |  | 29 | 0.025907 | 0.12 | 7.38 | 552 | 1.5 | 0.12 |  |  | 3.3 | 8.67 | 1.62 | -2.1203 | 0.48243 | -2.1203
21FLFTM_28020277FTM | 21FLFTM | 28020277FTM | 26.7197 | -81.6792 | River/Stream | 2002-03-18 |  | 18 | 0.016449 | 0.04 | 8 | 643 | 1.5 | 0.062 | 0.024 |  |  | 9.37 | 1.54 | -2.7806 | 0.43178 | -3.2189
21FLFTM_28020277FTM | 21FLFTM | 28020277FTM | 26.7197 | -81.6792 | River/Stream | 2003-03-10 |  | 2.7 | 0.011514 | 0.33 | 7.47 |  | 1.1 | 0.12 | 0.078 | 80 | 1.8 |  | 1.43 | -2.1203 | 0.35767 | -1.1087
21FLFTM_28020277FTM | 21FLFTM | 28020277FTM | 26.7197 | -81.6792 | River/Stream | 2004-12-15 | [13 empty] | X | X | X
21FLFTM_28020277FTM | 21FLFTM | 28020277FTM | 26.7197 | -81.6792 | River/Stream | 2005-09-26 |  |  |  |  | 7.43 | [6 empty] | 4.25 |  | X | X | X
21FLFTM_28020277FTM | 21FLFTM | 28020277FTM | 26.7197 | -81.6792 | River/Stream | 2006-03-02 |  |  |  |  | 7.76 | [6 empty] | 8.53 |  | X | X | X
21FLFTM_28020277FTM | 21FLFTM | 28020277FTM | 26.7197 | -81.6792 | River/Stream | 2002-02-19 |  |  |  | 0.3 |  |  | 1.2 | 0.1 | 0.06 | 80 | 1.5 |  | 1.5 | -2.3026 | 0.40547 | -1.204
21FLFTM_28020277FTM | 21FLFTM | 28020277FTM | 26.7197 | -81.6792 | River/Stream | 2001-08-15 |  | 19.7 |  | 0.32 | 7.2 | 434 | 1.5 | 0.22 | 0.16 | 220 | 1.6 | 3.96 | 1.82 | -1.5141 | 0.59884 | -1.1394
21FLFTM_28020277FTM | 21FLFTM | 28020277FTM | 26.7197 | -81.6792 | River/Stream | 2001-09-13 |  | 0.5 |  | 0.23 | 6.97 | 363 | 1.3 | 0.18 | 0.11 | 200 | 4.8 | 3.76 | 1.53 | -1.7148 | 0.42527 | -1.4697
21FLFTM_28020277FTM | 21FLFTM | 28020277FTM | 26.7197 | -81.6792 | River/Stream | 2001-10-16 |  | 15.3 |  | 0.39 | 7.33 | 444 | 1.2 | 0.13 | 0.09 | 120 | 0.8 | 5.44 | 1.59 | -2.0402 | 0.46373 | -0.94161
21FLFTM_28020277FTM | 21FLFTM | 28020277FTM | 26.7197 | -81.6792 | River/Stream | 2001-11-15 |  | 0.5 |  | 0.43 | 7.37 | 542 | 0.91 | 0.1 |  | 80 | 3.2 | 5.9 | 1.34 | -2.3026 | 0.29267 | -0.84397
21FLFTM_28020277FTM | 21FLFTM | 28020277FTM | 26.7197 | -81.6792 | River/Stream | 2001-07-25 |  | 4.8 |  |  | 7.04 | 429 | 1.3 | 0.39 | 0.37 | 280 | 2.2 | 4.16 |  | -0.94161 | X | X
21FLFTM_28020277FTM | 21FLFTM | 28020277FTM | 26.7197 | -81.6792 | River/Stream | 2002-04-30 |  | 3.44 |  | 0.13 | 7.83 | 837 | 1.3 | 0.15 | 0.13 | 60 | 1.9 | 6.42 | 1.43 | -1.8971 | 0.35767 | -2.0402
21FLFTM_28020277FTM | 21FLFTM | 28020277FTM | 26.7197 | -81.6792 | River/Stream | 2002-05-28 |  | 34 |  | 0.005 | 8.36 | 878 | 1.4 | 0.16 | 0.11 | 50 | 3.7 | 9.1 | 1.405 | -1.8326 | 0.34004 | -5.2983
21FLFTM_28020277FTM | 21FLFTM | 28020277FTM | 26.7197 | -81.6792 | River/Stream | 2002-06-25 |  | 7.16 |  | 0.43 | 7.09 | 484 | 1.6 | 0.23 |  | 120 | 3.2 | 3.52 | 2.03 | -1.4697 | 0.70804 | -0.84397
21FLFTM_28020277FTM | 21FLFTM | 28020277FTM | 26.7197 | -81.6792 | River/Stream | 2002-07-29 |  | 29 |  |  | 7.26 | 422 |  |  | 0.16 |  |  | 4.35 |  | X | X | X
21FLFTM_28020277FTM | 21FLFTM | 28020277FTM | 26.7197 | -81.6792 | River/Stream | 2001-12-18 |  | 3.7 |  | 0.54 | 7.66 | 745 | 0.96 | 0.1 | 0.08 | 80 | 2.1 | 7.05 | 1.5 | -2.3026 | 0.40547 | -0.61619
21FLFTM_28020286FTM | 21FLFTM | 28020286FTM | 26.6166 | -81.8666 | River/Stream | 2003-08-19 |  | 0.6375 | 0.082245 |  | 7.38 | 685 | 0.53 | 0.17 |  |  | 2.3 | 6.04 |  | -1.772 | X | X
21FLFTM_28020286FTM | 21FLFTM | 28020286FTM | 26.6166 | -81.8666 | River/Stream | 2003-01-22 |  | 0.425 | 0.098694 | 0.2 | 6.95 | 616 | 0.64 | 0.15 | 0.11 | 80 | 5.8 | 6.79 | 0.84 | -1.8971 | -0.17435 | -1.6094
21FLFTM_28020286FTM | 21FLFTM | 28020286FTM | 26.6166 | -81.8666 | River/Stream | 2003-03-17 |  |  | 0.069908 | 0.36 | 8.43 | 243 | 0.55 | 0.15 |  | 30 | 44 | 6.95 | 0.91 | -1.8971 | -0.094311 | -1.0217
21FLFTM_28020286FTM | 21FLFTM | 28020286FTM | 26.6166 | -81.8666 | River/Stream | 2003-05-19 |  | 0.425 | 0.090469 | 0.11 | 7.15 | 652 | 0.74 | 0.29 | 0.2 |  | 1.9 | 2.47 | 0.85 | -1.2379 | -0.16252 | -2.2073
21FLFTM_28020286FTM | 21FLFTM | 28020286FTM | 26.6166 | -81.8666 | River/Stream | 2003-09-23 |  | 0.425 | 0.082245 | 0.12 | 7.14 | 693 | 0.68 | 0.12 |  |  | 0.7 | 4.79 | 0.8 | -2.1203 | -0.22314 | -2.1203
21FLFTM_28020286FTM | 21FLFTM | 28020286FTM | 26.6166 | -81.8666 | River/Stream | 2003-11-05 |  | 0.425 |  |  | 7.07 | 688 |  |  |  |  | 3.1 | 2.61 |  | X | X | X
21FLFTM_28020287FTM | 21FLFTM | 28020287FTM | 26.6262 | -81.8772 | River/Stream | 2003-01-22 |  | 0.425 | 0.13982 | 0.15 | 6.88 | 507 | 0.66 | 0.15 | 0.094 | 80 | 5.4 | 4.02 | 0.81 | -1.8971 | -0.21072 | -1.8971
21FLFTM_28020287FTM | 21FLFTM | 28020287FTM | 26.6262 | -81.8772 | River/Stream | 2003-05-21 |  | 0.425 | 0.16449 | 0.044 | 7.02 | 626 | 0.91 | 0.33 | 0.22 |  | 3.4 | 0.99 | 0.954 | -1.1087 | -0.047092 | -3.1236
21FLFTM_28020287FTM | 21FLFTM | 28020287FTM | 26.6262 | -81.8772 | River/Stream | 2003-08-19 |  | 0.6375 | 0.13159 |  | 7.38 | 640 | 0.75 | 0.17 |  |  | 2.4 | 3.48 |  | -1.772 | X | X
21FLFTM_28020287FTM | 21FLFTM | 28020287FTM | 26.6262 | -81.8772 | River/Stream | 2003-09-23 |  | 0.48 | 0.090469 | 0.074 | 7.14 | 683 | 0.61 | 0.15 |  |  | 0.7 | 4.4 | 0.684 | -1.8971 | -0.3798 | -2.6037
21FLFTM_28020287FTM | 21FLFTM | 28020287FTM | 26.6262 | -81.8772 | River/Stream | 2003-03-17 |  |  | 0.072375 | 0.29 | 8.71 | 226 | 0.55 | 0.14 |  | 30 | 32 | 5.97 | 0.84 | -1.9661 | -0.17435 | -1.2379
21FLFTM_28020287FTM | 21FLFTM | 28020287FTM | 26.6262 | -81.8772 | River/Stream | 2003-11-05 |  | 0.425 |  |  | 7.18 | 660 |  |  |  |  | 11.4 | 0.95 |  | X | X | X
21FLTPA_28020288246345 | 21FLTPA | 28020288246345 | 28.0341 | -82.7762 | River/Stream | 2004-08-24 | 0.6 |  | 0.15 | 0.22 | 7.25 | 748 | 0.93 | 0.18 | 0.1 |  | 4.3 | 48.28 | 1.15 | -1.7148 | 0.13976 | -1.5141
21FLTPA_28020288246345 | 21FLTPA | 28020288246345 | 28.0341 | -82.7762 | River/Stream | 2004-03-09 | 1.7 |  | 0.065 | 0.37 | 7.47 | 499 | 0.78 | 0.076 | 0.041 |  | 2.1 | 67.135 | 1.15 | -2.577 | 0.13976 | -0.99425
21FLTPA_28020288246345 | 21FLTPA | 28020288246345 | 28.0341 | -82.7762 | River/Stream | 2004-10-26 | 0.425 |  | 0.05 | 0.39 | 7.43 | 664 | 0.62 | 0.08 | 0.05 |  | 2 | 46.135 | 1.01 | -2.5257 | 0.0099503 | -0.94161
21FLTPA_28020288246345 | 21FLTPA | 28020288246345 | 28.0341 | -82.7762 | River/Stream | 2004-06-08 | 25 |  | 0.03 | 0.01 | 8.35 | 726 | 0.71 | 0.09 | 0.05 |  | 6.4 | 77.965 | 0.72 | -2.4079 | -0.3285 | -4.6052
21FLFTM_28020288FTM | 21FLFTM | 28020288FTM | 26.6261 | -81.8683 | River/Stream | 2003-01-22 |  | 0.425 | 0.20561 | 0.13 | 6.96 | 562 | 0.72 | 0.11 | 0.063 | 80 | 5.2 | 5.28 | 0.85 | -2.2073 | -0.16252 | -2.0402
21FLFTM_28020288FTM | 21FLFTM | 28020288FTM | 26.6261 | -81.8683 | River/Stream | 2003-08-19 |  | 0.6375 | 0.17271 |  | 7.46 | 614 | 0.72 | 0.11 |  |  | 2.8 | 6.33 |  | -2.2073 | X | X
21FLFTM_28020288FTM | 21FLFTM | 28020288FTM | 26.6261 | -81.8683 | River/Stream | 2003-03-17 |  |  | 0.15627 | 0.2 | 8.24 | 251 | 0.71 | 0.16 |  | 30 | 19 | 5.67 | 0.91 | -1.8326 | -0.094311 | -1.6094
21FLFTM_28020288FTM | 21FLFTM | 28020288FTM | 26.6261 | -81.8683 | River/Stream | 2003-09-23 |  | 0.425 | 0.13982 | 0.079 | 7.19 | 627 | 0.74 | 0.083 |  |  | 0.7 | 5.56 | 0.819 | -2.4889 | -0.19967 | -2.5383
21FLFTM_28020288FTM | 21FLFTM | 28020288FTM | 26.6261 | -81.8683 | River/Stream | 2003-05-22 |  | 34 | 0.11514 | 0.015 | 6.89 | 639 | 1.1 | 0.23 | 0.061 |  | 25 | 0.98 | 1.115 | -1.4697 | 0.10885 | -4.1997
21FLFTM_28020288FTM | 21FLFTM | 28020288FTM | 26.6261 | -81.8683 | River/Stream | 2003-11-05 |  | 0.425 |  |  | 7.19 | 655 |  |  |  |  | 4.2 | 1.83 |  | X | X | X
21FLFTM_28020289FTM | 21FLFTM | 28020289FTM | 26.6263 | -81.86 | River/Stream | 2003-01-22 |  | 0.425 | 0.42767 | 0.26 | 7.01 | 616 | 1 | 0.058 | 0.032 | 80 | 4.7 | 5.5 | 1.26 | -2.8473 | 0.23111 | -1.3471
21FLFTM_28020289FTM | 21FLFTM | 28020289FTM | 26.6263 | -81.86 | River/Stream | 2003-05-23 |  | 0.425 | 0.18094 | 0.094 | 7.3 | 802 | 0.94 | 0.069 | 0.019 |  | 4.4 | 6.85 | 1.034 | -2.6736 | 0.033435 | -2.3645
21FLFTM_28020289FTM | 21FLFTM | 28020289FTM | 26.6263 | -81.86 | River/Stream | 2003-08-26 |  | 0.425 | 0.098694 | 0.002 | 7.13 | 384 | 0.67 | 0.1 |  |  | 8.7 | 4.62 | 0.672 | -2.3026 | -0.3975 | -6.2146
21FLFTM_28020289FTM | 21FLFTM | 28020289FTM | 26.6263 | -81.86 | River/Stream | 2003-03-17 |  |  | 0.062506 | 0.44 | 8.33 | 318 | 0.48 | 0.085 |  | 30 | 31 | 6.07 | 0.92 | -2.4651 | -0.083382 | -0.82098
21FLFTM_28020289FTM | 21FLFTM | 28020289FTM | 26.6263 | -81.86 | River/Stream | 2003-09-23 |  | 0.425 | 0.057571 | 0.3 | 7.21 | 711 | 0.7 | 0.03 |  |  | 0.7 | 8.89 | 1 | -3.5066 | 0 | -1.204
21FLFTM_28020289FTM | 21FLFTM | 28020289FTM | 26.6263 | -81.86 | River/Stream | 2003-11-05 |  | 0.425 |  |  | 7.41 | 729 |  |  |  |  | 3.8 | 10.35 |  | X | X | X
21FLFTM_28020290FTM | 21FLFTM | 28020290FTM | 26.6216 | -81.5975 | River/Stream | 2003-06-04 |  | 11 | 0.0403 | 0.007 | 7.84 | 790 | 0.92 | 0.026 |  |  | 3.7 | 7.32 | 0.927 | -3.6497 | -0.075802 | -4.9618
21FLFTM_28020290FTM | 21FLFTM | 28020290FTM | 26.6216 | -81.5975 | River/Stream | 2003-10-01 |  | 6.1 | 0.032075 | 0.005 | 7.39 | 866 | 0.82 | 0.037 |  |  | 2 | 7.03 | 0.825 | -3.2968 | -0.19237 | -5.2983
21FLFTM_28020290FTM | 21FLFTM | 28020290FTM | 26.6216 | -81.5975 | River/Stream | 2005-05-17 | 0.425 |  | 0.017 | 0.002 | 8.17 |  | 0.76 | 0.027 |  |  |  | 10.15 | 0.762 | -3.6119 | -0.27181 | -6.2146
21FLFTM_28020290FTM | 21FLFTM | 28020290FTM | 26.6216 | -81.5975 | River/Stream | 2003-12-03 |  | 9.4 | 0.021384 | 0.002 | 7.99 | 684 | 1 | 0.022 |  |  | 6.1 | 9.41 | 1.002 | -3.8167 | 0.001998 | -6.2146
21FLFTM_28020290FTM | 21FLFTM | 28020290FTM | 26.6216 | -81.5975 | River/Stream | 2003-01-22 |  | 2.1 | 0.012337 | 0.002 | 7.88 | 633 | 1 | 0.035 | 0.002 | 20 | 3.5 | 10.27 | 1.002 | -3.3524 | 0.001998 | -6.2146
21FLFTM_28020290FTM | 21FLFTM | 28020290FTM | 26.6216 | -81.5975 | River/Stream | 2003-08-06 |  | 8.5 | 0.0090469 | 0.005 | 7.54 | 815 | 0.82 | 0.0315 |  |  | 2 | 8.37 | 0.825 | -3.4578 | -0.19237 | -5.2983
21FLFTM_28020290FTM | 21FLFTM | 28020290FTM | 26.6216 | -81.5975 | River/Stream | 2005-02-10 |  | 10 | 0.011514 | 0.002 | 8.07 | 836 | 1.2 | 0.047 |  |  | 9.6 | 10.54 | 1.202 | -3.0576 | 0.18399 | -6.2146
21FLFTM_28020290FTM | 21FLFTM | 28020290FTM | 26.6216 | -81.5975 | River/Stream | 2003-04-21 |  | 110 | 0.010692 | 0.002 | 8.15 | 1373 | 1.7 | 0.066 | 0.005 | 20 | 39 | 9.48 | 1.702 | -2.7181 | 0.5318 | -6.2146
21FLFTM_28020290FTM | 21FLFTM | 28020290FTM | 26.6216 | -81.5975 | River/Stream | 2005-11-02 | 17 |  | 0.005 | 0.002 | 7.72 |  | 1.1 | 0.031 |  |  |  | 8.52 | 1.102 | -3.4738 | 0.097127 | -6.2146
21FLFTM_28020290FTM | 21FLFTM | 28020290FTM | 26.6216 | -81.5975 | River/Stream | 2005-03-15 |  | 0.425 | 0.0041122 | 0.002 | 8.2 | 478 | 1.6 | 0.05 |  |  | 1.9 | 10.43 | 1.602 | -2.9957 | 0.47125 | -6.2146
21FLFTM_28020290FTM | 21FLFTM | 28020290FTM | 26.6216 | -81.5975 | River/Stream | 2005-07-28 |  |  |  |  | 7.9 | [6 empty] | 7.89 |  | X | X | X
21FLFTM_28020291FTM | 21FLFTM | 28020291FTM | 26.6354 | -81.5657 | River/Stream | 2003-10-01 |  | 0.425 | 0.030431 | 0.046 | 7.05 | 578 | 0.36 | 0.026 |  |  | 3.6 | 3.3 | 0.406 | -3.6497 | -0.9014 | -3.0791
21FLFTM_28020291FTM | 21FLFTM | 28020291FTM | 26.6354 | -81.5657 | River/Stream | 2003-08-06 |  | 3.3 | 0.025496 | 0.0105 | 7.04 | 635 | 0.37 | 0.033 |  |  | 9.4 | 3.04 | 0.3805 | -3.4112 | -0.96627 | -4.5564
21FLFTM_28020291FTM | 21FLFTM | 28020291FTM | 26.6354 | -81.5657 | River/Stream | 2005-05-17 | 0.85 |  | 0.021 | 0.002 | 7.6 |  | 0.39 | 0.01 |  |  |  | 9.17 | 0.392 | -4.6052 | -0.93649 | -6.2146
21FLFTM_28020291FTM | 21FLFTM | 28020291FTM | 26.6354 | -81.5657 | River/Stream | 2003-01-22 |  | 0.425 | 0.016449 | 0.014 | 7.21 | 560 | 0.32 | 0.016 | 0.002 | 40 | 3.5 | 7.54 | 0.334 | -4.1352 | -1.0966 | -4.2687
21FLFTM_28020291FTM | 21FLFTM | 28020291FTM | 26.6354 | -81.5657 | River/Stream | 2005-11-02 | 3.7 |  | 0.03 | 0.008 | 7.35 |  | 0.69 | 0.01 |  |  |  | 4.06 | 0.698 | -4.6052 | -0.35954 | -4.8283
21FLFTM_28020291FTM | 21FLFTM | 28020291FTM | 26.6354 | -81.5657 | River/Stream | 2003-12-03 |  | 0.425 | 0.011514 | 0.01 | 7.52 | 517 | 0.38 | 0.01 |  |  | 3.5 | 7.67 | 0.39 | -4.6052 | -0.94161 | -4.6052
21FLFTM_28020291FTM | 21FLFTM | 28020291FTM | 26.6354 | -81.5657 | River/Stream | 2003-06-04 |  | 0.425 | 0.0098694 | 0.015 | 7.16 | 648 | 0.34 | 0.016 |  |  | 2.9 | 3.53 | 0.355 | -4.1352 | -1.0356 | -4.1997
21FLFTM_28020291FTM | 21FLFTM | 28020291FTM | 26.6354 | -81.5657 | River/Stream | 2003-04-21 |  | 0.425 | 0.0090469 | 0.002 | 7.25 | 1081 | 0.42 | 0.0075 | 0.005 | 30 | 5.9 | 7.31 | 0.422 | -4.8929 | -0.86275 | -6.2146
21FLFTM_28020291FTM | 21FLFTM | 28020291FTM | 26.6354 | -81.5657 | River/Stream | 2005-02-10 |  | 1.9 | 0.0041122 | 0.009 | 7.69 | 378 | 0.36 | 0.01 |  |  | 3 | 10.24 | 0.369 | -4.6052 | -0.99696 | -4.7105
21FLFTM_28020291FTM | 21FLFTM | 28020291FTM | 26.6354 | -81.5657 | River/Stream | 2005-03-15 |  | 0.425 | 0.0041122 | 0.002 | 7.72 | 487 | 0.5 | 0.01 |  |  | 1.87 | 14 | 0.502 | -4.6052 | -0.68916 | -6.2146
21FLFTM_28020291FTM | 21FLFTM | 28020291FTM | 26.6354 | -81.5657 | River/Stream | 2005-07-28 |  |  |  |  | 7.57 | [6 empty] | 4.5 |  | X | X | X
21FLFTM_28020292FTM | 21FLFTM | 28020292FTM | 26.6582 | -81.5864 | River/Stream | 2005-02-10 |  | 25 | 0.039477 | 0.004 | 7.3 | 448 | 0.6 | 0.043 |  |  | 18.7 | 6.71 | 0.604 | -3.1466 | -0.50418 | -5.5215
21FLFTM_28020292FTM | 21FLFTM | 28020292FTM | 26.6582 | -81.5864 | River/Stream | 2003-06-04 |  | 0.425 | 0.018094 | 0.019 | 7.16 | 581 | 0.37 | 0.021 |  |  | 3.7 | 3.59 | 0.389 | -3.8632 | -0.94418 | -3.9633
21FLFTM_28020292FTM | 21FLFTM | 28020292FTM | 26.6582 | -81.5864 | River/Stream | 2003-01-22 |  | 0.425 | 0.0098694 | 0.013 | 7.35 | 491 | 0.3 | 0.016 | 0.002 | 30 | 2.4 | 9.63 | 0.313 | -4.1352 | -1.1616 | -4.3428
21FLFTM_28020292FTM | 21FLFTM | 28020292FTM | 26.6582 | -81.5864 | River/Stream | 2003-04-21 |  | 0.55 | 0.011514 | 0.011 | 7.17 | 1093 | 0.4 | 0.0075 | 0.008 | 30 | 2.5 | 5.38 | 0.411 | -4.8929 | -0.88916 | -4.5099
21FLFTM_28020292FTM | 21FLFTM | 28020292FTM | 26.6582 | -81.5864 | River/Stream | 2003-08-06 |  | 4.7 | 0.0090469 | 0.022 | 7.12 | 491 | 0.34 | 0.0305 |  |  | 2.4 | 5.46 | 0.362 | -3.49 | -1.0161 | -3.8167
21FLFTM_28020292FTM | 21FLFTM | 28020292FTM | 26.6582 | -81.5864 | River/Stream | 2005-05-17 | 0.95 |  | 0.024 | 0.002 | 7.44 |  | 1.2 | 0.088 |  |  |  | 7.59 | 1.202 | -2.4304 | 0.18399 | -6.2146
21FLFTM_28020292FTM | 21FLFTM | 28020292FTM | 26.6582 | -81.5864 | River/Stream | 2003-10-01 |  | 0.425 | 0.0041122 | 0.054 | 7.24 | 530 | 0.31 | 0.023 |  |  | 1.7 | 6.81 | 0.364 | -3.7723 | -1.0106 | -2.9188
21FLFTM_28020292FTM | 21FLFTM | 28020292FTM | 26.6582 | -81.5864 | River/Stream | 2003-12-03 |  | 0.425 | 0.0041122 | 0.017 | 7.64 | 473 | 0.38 | 0.01 |  |  | 1.6 | 8.16 | 0.397 | -4.6052 | -0.92382 | -4.0745
21FLFTM_28020292FTM | 21FLFTM | 28020292FTM | 26.6582 | -81.5864 | River/Stream | 2005-03-15 |  | 0.425 | 0.0041122 | 0.002 | 7.69 | 408 | 0.46 | 0.01 |  |  | 9.6 | 14.73 | 0.462 | -4.6052 | -0.77219 | -6.2146
21FLFTM_28020292FTM | 21FLFTM | 28020292FTM | 26.6582 | -81.5864 | River/Stream | 2005-11-02 | 2.7 |  | 0.032 | 0.009 | 7.78 |  |  | 0.01 |  |  |  | 5.44 |  | -4.6052 | X | -4.7105
21FLFTM_28020292FTM | 21FLFTM | 28020292FTM | 26.6582 | -81.5864 | River/Stream | 2005-07-28 |  |  |  |  | 7.8 | [6 empty] | 6.48 |  | X | X | X
21FLFTM_28020293FTM | 21FLFTM | 28020293FTM | 26.6793 | -81.6279 | River/Stream | 2003-10-01 |  | 0.425 | 0.034543 | 0.008 | 7.34 | 287 | 0.72 | 0.024 |  |  | 0.7 | 4.14 | 0.728 | -3.7297 | -0.31745 | -4.8283
21FLFTM_28020293FTM | 21FLFTM | 28020293FTM | 26.6793 | -81.6279 | River/Stream | 2003-08-06 |  | 7.4 | 0.027963 | 0.021 | 7.28 | 271 | 0.8 | 0.031 |  |  | 1.4 | 2.91 | 0.821 | -3.4738 | -0.19723 | -3.8632
21FLFTM_28020293FTM | 21FLFTM | 28020293FTM | 26.6793 | -81.6279 | River/Stream | 2003-01-22 |  | 0.425 | 0.014804 | 0.017 | 7.35 | 491 | 0.67 | 0.016 | 0.009 | 120 | 3.2 | 9.63 | 0.687 | -4.1352 | -0.37542 | -4.0745
21FLFTM_28020293FTM | 21FLFTM | 28020293FTM | 26.6793 | -81.6279 | River/Stream | 2003-07-16 |  | 9.5 |  | 0.004 | 7.41 | 280 |  |  |  |  | 3.1 | 4.1 |  | X | X | -5.5215
21FLFTM_28020294FTM | 21FLFTM | 28020294FTM | 26.575 | -81.8923 | River/Stream | 2003-01-22 |  | 0.425 | 0.030431 | 0.029 | 7.34 | 987 | 0.69 | 0.039 | 0.022 | 40 | 2.3 | 10.51 | 0.719 | -3.2442 | -0.32989 | -3.5405
21FLFTM_28020295FTM | 21FLFTM | 28020295FTM | 26.5752 | -81.8841 | River/Stream | 2003-01-22 |  | 0.425 | 0.024673 | 0.048 | 6.95 | 808 | 0.52 | 0.027 | 0.01 | 40 | 2.3 | 8.56 | 0.568 | -3.6119 | -0.56563 | -3.0366
21FLFTM_28020296FTM | 21FLFTM | 28020296FTM | 26.5754 | -81.8716 | River/Stream | 2003-01-22 |  | 43 | 0.074843 | 0.098 | 7.1 | 688 | 0.96 | 0.12 | 0.009 | 30 | 5 | 6.04 | 1.058 | -2.1203 | 0.05638 | -2.3228
21FLFTM_28020297FTM | 21FLFTM | 28020297FTM | 26.5845 | -81.8758 | River/Stream | 2003-01-22 |  | 0.425 | 0.018094 | 0.008 | 7.12 | 1083 | 0.43 | 0.021 | 0.006 | 20 | 3.2 | 6.54 | 0.438 | -3.8632 | -0.82554 | -4.8283
21FLFTM_28020298FTM | 21FLFTM | 28020298FTM | 26.76 | -81.5003 | River/Stream | 2003-12-02 |  | 0.425 | 0.14804 | 0.006 | 6.67 | 522 | 0.99 | 0.061 |  |  | 13.7 | 1.78 | 0.996 | -2.7969 | -0.004008 | -5.116
21FLFTM_28020298FTM | 21FLFTM | 28020298FTM | 26.76 | -81.5003 | River/Stream | 2003-02-18 |  | 0.425 | 0.082245 | 0.027 | 7.02 | 523 | 0.99 | 0.03 | 0.03 | 160 | 6.5 | 6.59 | 1.017 | -3.5066 | 0.016857 | -3.6119
21FLFTM_28020298FTM | 21FLFTM | 28020298FTM | 26.76 | -81.5003 | River/Stream | 2003-03-17 |  |  | 0.04359 | 0.002 | 7.26 | 477 | 0.96 | 0.098 |  | 160 | 9 | 8.04 | 0.962 | -2.3228 | -0.038741 | -6.2146
21FLFTM_28020298FTM | 21FLFTM | 28020298FTM | 26.76 | -81.5003 | River/Stream | 2003-06-30 |  | 0.6375 | 0.043178 | 0.041 | 5.53 | 160 | 1.4 | 0.23 |  |  | 2.4 | 4.95 | 1.441 | -1.4697 | 0.36534 | -3.1942
21FLFTM_28020298FTM | 21FLFTM | 28020298FTM | 26.76 | -81.5003 | River/Stream | 2003-10-14 |  | 0.425 | 0.03701 | 0.38 | 6.96 | 365 | 1.2 | 0.14 |  |  | 2.4 | 2.64 | 1.58 | -1.9661 | 0.45742 | -0.96758
21FLFTM_28020298FTM | 21FLFTM | 28020298FTM | 26.76 | -81.5003 | River/Stream | 2003-08-26 |  | 0.425 | 0.027963 | 0.013 | 6.5 | 139 | 1.3 | 0.13 |  |  | 2.5 | 4.71 | 1.313 | -2.0402 | 0.27231 | -4.3428
21FLFTM_28020298FTM | 21FLFTM | 28020298FTM | 26.76 | -81.5003 | River/Stream | 2003-10-29 |  |  |  |  | 6.84 | 564 |  |  |  |  | 26 | 0.65 |  | X | X | X
21FLFTM_28020299FTM | 21FLFTM | 28020299FTM | 26.8275 | -81.4892 | River/Stream | 2003-03-17 |  |  | 0.031253 | 0.093 | 6.19 | 1224 | 0.9 | 0.12 |  | 80 | 2.1 | 5.06 | 0.993 | -2.1203 | -0.0070246 | -2.3752
21FLFTM_28020299FTM | 21FLFTM | 28020299FTM | 26.8275 | -81.4892 | River/Stream | 2003-02-18 |  | 0.425 | 0.022206 | 0.14 | 6.47 | 1091 | 0.89 | 0.047 | 0.04 | 120 | 0.7 | 6.4 | 1.03 | -3.0576 | 0.029559 | -1.9661
21FLFTM_28020299FTM | 21FLFTM | 28020299FTM | 26.8275 | -81.4892 | River/Stream | 2005-06-14 | 0.85 |  | 0.034 | 0.021 | 6.34 |  | 1.5 | 0.17 |  |  |  | 4.67 | 1.521 | -1.772 | 0.41937 | -3.8632
21FLFTM_28020299FTM | 21FLFTM | 28020299FTM | 26.8275 | -81.4892 | River/Stream | 2003-10-14 |  | 0.48 | 0.024673 | 0.2 | 7.25 | 321 | 1.1 | 0.083 |  |  | 2.4 | 4.81 | 1.3 | -2.4889 | 0.26236 | -1.6094
21FLFTM_28020299FTM | 21FLFTM | 28020299FTM | 26.8275 | -81.4892 | River/Stream | 2003-08-26 |  | 0.425 | 0.022206 | 0.022 | 5.64 | 62 | 1 | 0.096 |  |  | 2.8 | 4.86 | 1.022 | -2.3434 | 0.021761 | -3.8167
21FLFTM_28020299FTM | 21FLFTM | 28020299FTM | 26.8275 | -81.4892 | River/Stream | 2005-12-06 | 0.425 |  | 0.019 | 0.007 | 6.05 |  | 0.92 | 0.055 |  |  |  | 5.06 | 0.927 | -2.9004 | -0.075802 | -4.9618
21FLFTM_28020299FTM | 21FLFTM | 28020299FTM | 26.8275 | -81.4892 | River/Stream | 2005-02-03 |  | 9 | 0.017271 | 0.013 | 7.58 | 1114 | 0.86 | 0.071 |  |  | 1 | 6.03 | 0.873 | -2.6451 | -0.13582 | -4.3428
21FLFTM_28020299FTM | 21FLFTM | 28020299FTM | 26.8275 | -81.4892 | River/Stream | 2003-12-02 |  | 0.425 | 0.013159 | 0.64 | 7.52 | 1047 | 0.78 | 0.027 |  |  | 2 | 7.42 | 1.42 | -3.6119 | 0.35066 | -0.44629
21FLFTM_28020299FTM | 21FLFTM | 28020299FTM | 26.8275 | -81.4892 | River/Stream | 2005-04-13 |  | 0.425 | 0.024673 | 0.086 | 6.77 | 674 | 1.5 | 0.083 |  |  | 1.2 | 6.04 | 1.586 | -2.4889 | 0.46122 | -2.4534
21FLFTM_28020299FTM | 21FLFTM | 28020299FTM | 26.8275 | -81.4892 | River/Stream | 2003-06-30 |  | 0.9 | 0.02015 | 0.041 | 4.74 | 113 | 1.3 | 0.1 |  |  | 2 | 3.91 | 1.341 | -2.3026 | 0.29342 | -3.1942
21FLFTM_28020299FTM | 21FLFTM | 28020299FTM | 26.8275 | -81.4892 | River/Stream | 2005-08-15 | 0.85 |  | 0.019 | 0.066 | 6.48 |  | 1.3 | 0.14 |  |  |  | 4.45 | 1.366 | -1.9661 | 0.31189 | -2.7181
21FLFTM_28020299FTM | 21FLFTM | 28020299FTM | 26.8275 | -81.4892 | River/Stream | 2005-10-10 |  |  |  |  | 6.83 | [6 empty] | 4.72 |  | X | X | X
21FLFTM_28020299FTM | 21FLFTM | 28020299FTM | 26.8275 | -81.4892 | River/Stream | 2003-10-29 |  |  |  |  | 7.07 | 882 |  |  |  |  | 2.2 | 4.55 |  | X | X | X
21FLFTM_28020300FTM | 21FLFTM | 28020300FTM | 26.9447 | -81.5325 | River/Stream | 2003-03-17 |  |  | 0.41945 | 0.062 | 6 | 197 | 4 | 0.5 |  | 320 | 34 | 4.8 | 4.062 | -0.69315 | 1.4017 | -2.7806
21FLFTM_28020300FTM | 21FLFTM | 28020300FTM | 26.9447 | -81.5325 | River/Stream | 2003-10-14 |  | 0.425 | 0.074843 | 0.015 | 6.95 | 89 | 1.3 | 0.14 |  |  | 1.8 | 1.97 | 1.315 | -1.9661 | 0.27384 | -4.1997
21FLFTM_28020300FTM | 21FLFTM | 28020300FTM | 26.9447 | -81.5325 | River/Stream | 2003-06-30 |  | 0.6375 | 0.042767 | 0.003 | 3.23 | 68 | 1.5 | 0.1 |  |  | 3.2 | 0.21 | 1.503 | -2.3026 | 0.40746 | -5.8091
21FLFTM_28020300FTM | 21FLFTM | 28020300FTM | 26.9447 | -81.5325 | River/Stream | 2003-08-26 |  | 0.425 | 0.027141 | 0.002 | 4.12 | 47 | 1.1 | 0.073 |  |  | 2 | 1.39 | 1.102 | -2.6173 | 0.097127 | -6.2146
21FLFTM_28020300FTM | 21FLFTM | 28020300FTM | 26.9447 | -81.5325 | River/Stream | 2005-12-06 | 0.7 |  | 0.028 | 0.002 | 4.68 |  | 1.2 | 0.15 |  |  |  | 1.6 | 1.202 | -1.8971 | 0.18399 | -6.2146
21FLFTM_28020300FTM | 21FLFTM | 28020300FTM | 26.9447 | -81.5325 | River/Stream | 2005-06-14 | 0.6 |  | 0.037 | 0.01 | 6.07 |  | 2.1 | 0.82 |  |  |  | 3.36 | 2.11 | -0.19845 | 0.74669 | -4.6052
21FLFTM_28020300FTM | 21FLFTM | 28020300FTM | 26.9447 | -81.5325 | River/Stream | 2005-04-13 |  | 0.425 | 0.025496 | 0.002 | 6.59 | 170 | 1.9 | 0.13 |  |  | 4.5 | 4.93 | 1.902 | -2.0402 | 0.64291 | -6.2146
21FLFTM_28020300FTM | 21FLFTM | 28020300FTM | 26.9447 | -81.5325 | River/Stream | 2003-02-18 |  | 0.61533 | 0.017271 | 0.039 | 6.53 | 174 | 1.3 | 0.15 | 0.098 | 200 | 6.1 | 6.17 | 1.339 | -1.8971 | 0.29192 | -3.2442
21FLFTM_28020300FTM | 21FLFTM | 28020300FTM | 26.9447 | -81.5325 | River/Stream | 2003-10-29 |  |  |  |  | 6.49 | 55 |  |  |  |  | 9.4 | 2.2 |  | X | X | X
21FLFTM_28020301FTM | 21FLFTM | 28020301FTM | 26.9449 | -81.5731 | River/Stream | 2003-03-17 |  |  | 0.032075 | 0.006 | 6.79 | 305 | 1.5 | 0.1 |  | 100 | 8.2 | 3.7 | 1.506 | -2.3026 | 0.40946 | -5.116
21FLFTM_28020301FTM | 21FLFTM | 28020301FTM | 26.9449 | -81.5731 | River/Stream | 2003-02-18 |  | 22 | 0.032898 | 0.021 | 6.7 | 211 | 1.7 | 0.1 | 0.035 | 200 | 5.4 | 3.03 | 1.721 | -2.3026 | 0.54291 | -3.8632
21FLFTM_28020301FTM | 21FLFTM | 28020301FTM | 26.9449 | -81.5731 | River/Stream | 2005-06-14 | 0.85 |  | 0.033 | 0.01 | 6.07 |  | 2.1 | 0.057 |  |  |  | 2.11 | 2.11 | -2.8647 | 0.74669 | -4.6052
21FLFTM_28020301FTM | 21FLFTM | 28020301FTM | 26.9449 | -81.5731 | River/Stream | 2003-08-26 |  | 0.425 | 0.018094 | 0.005 | 5.8 | 89 | 1.3 | 0.028 |  |  | 1.6 | 0.83 | 1.305 | -3.5756 | 0.2662 | -5.2983
21FLFTM_28020301FTM | 21FLFTM | 28020301FTM | 26.9449 | -81.5731 | River/Stream | 2005-02-03 |  | 81 | 0.069908 | 0.075 | 7.31 | 296 | 5.7 | 0.31 |  |  | 38 | 4.31 | 5.775 | -1.1712 | 1.7535 | -2.5903
21FLFTM_28020301FTM | 21FLFTM | 28020301FTM | 26.9449 | -81.5731 | River/Stream | 2003-06-30 |  | 0.6375 | 0.025085 | 0.003 | 4.53 | 95 | 2.2 | 0.044 |  |  | 2.7 | 0.19 | 2.203 | -3.1236 | 0.78982 | -5.8091
21FLFTM_28020301FTM | 21FLFTM | 28020301FTM | 26.9449 | -81.5731 | River/Stream | 2005-04-13 |  | 0.85 | 0.025496 | 0.02 | 6.34 | 241 | 4.2 | 0.1 |  |  | 13.6 | 5.87 | 4.22 | -2.3026 | 1.4398 | -3.912
21FLFTM_28020301FTM | 21FLFTM | 28020301FTM | 26.9449 | -81.5731 | River/Stream | 2005-08-02 | 3.6 |  |  |  | 6.41 | [6 empty] | 1.84 |  | X | X | X
21FLFTM_28020302FTM | 21FLFTM | 28020302FTM | 26.5154 | -81.4352 | River/Stream | 2003-12-03 |  | 0.425 | 0.7731 | 0.29 | 7.49 | 394 | 3 | 0.53 |  |  | 3 | 3.89 | 3.29 | -0.63488 | 1.1909 | -1.2379
21FLFTM_28020302FTM | 21FLFTM | 28020302FTM | 26.5154 | -81.4352 | River/Stream | 2003-02-18 |  | 16 | 0.18094 | 0.13 | 6.79 | 346 | 3 | 0.31 | 0.24 | 200 | 3.6 | 4.22 | 3.13 | -1.1712 | 1.141 | -2.0402
21FLFTM_28020302FTM | 21FLFTM | 28020302FTM | 26.5154 | -81.4352 | River/Stream | 2003-08-06 |  | 54 | 0.13159 | 0.003 | 6.89 | 499 | 2.3 | 0.91 |  |  | 2.6 | 0.44 | 2.303 | -0.094311 | 0.83421 | -5.8091
21FLFTM_28020302FTM | 21FLFTM | 28020302FTM | 26.5154 | -81.4352 | River/Stream | 2003-10-01 |  | 1.3 | 0.054282 | 0.002 | 6.83 | 319 | 1.8 | 0.9 |  |  | 1.9 | 1.68 | 1.802 | -0.10536 | 0.5889 | -6.2146
21FLFTM_28020302FTM | 21FLFTM | 28020302FTM | 26.5154 | -81.4352 | River/Stream | 2003-06-09 |  | 69 | 0.048524 |  | 6.96 | 546 | 2.8 | 1.3 |  |  | 5 | 0.86 |  | 0.26236 | X | X
21FLFTM_28020302FTM | 21FLFTM | 28020302FTM | 26.5154 | -81.4352 | River/Stream | 2003-07-16 |  | 54 |  | 0.003 | 6.76 | 353 |  |  |  |  | 2.2 | 0.48 |  | X | X | -5.8091
21FLFTM_28020303FTM | 21FLFTM | 28020303FTM | 26.5578 | -81.4637 | River/Stream | 2005-12-15 | 0.425 |  | 0.25 | 0.14 | 6.88 |  | 1.1 | 0.14 |  |  |  | 4.02 | 1.24 | -1.9661 | 0.21511 | -1.9661
21FLFTM_28020303FTM | 21FLFTM | 28020303FTM | 26.5578 | -81.4637 | River/Stream | 2003-08-06 |  | 12 | 0.10692 | 0.0225 | 6.87 | 339 | 1.4 | 0.29 |  |  | 4.8 | 2.38 | 1.4225 | -1.2379 | 0.35242 | -3.7942
21FLFTM_28020303FTM | 21FLFTM | 28020303FTM | 26.5578 | -81.4637 | River/Stream | 2003-02-18 |  | 46 | 0.10692 | 0.011 | 6.86 | 461 | 1.8 | 0.68 | 0.081 | 200 | 14 | 1.02 | 1.811 | -0.38566 | 0.59388 | -4.5099
21FLFTM_28020303FTM | 21FLFTM | 28020303FTM | 26.5578 | -81.4637 | River/Stream | 2003-10-01 |  | 16 | 0.098694 | 0.048 | 6.85 | 316 | 1.7 | 0.56 |  |  | 5.6 | 1.74 | 1.748 | -0.57982 | 0.55847 | -3.0366
21FLFTM_28020303FTM | 21FLFTM | 28020303FTM | 26.5578 | -81.4637 | River/Stream | 2003-12-03 |  | 0.425 | 0.04359 | 0.007 | 7.34 | 382 | 1.2 | 0.17 |  |  | 4.6 | 0.95 | 1.207 | -1.772 | 0.18814 | -4.9618
21FLFTM_28020303FTM | 21FLFTM | 28020303FTM | 26.5578 | -81.4637 | River/Stream | 2005-08-03 | 5.3 |  | 0.065 | 0.097 | 6.87 |  | 1.9 | 0.19 |  |  |  | 4.84 | 1.997 | -1.6607 | 0.69165 | -2.333
21FLFTM_28020303FTM | 21FLFTM | 28020303FTM | 26.5578 | -81.4637 | River/Stream | 2005-12-01 | 0.85 |  | 0.033 | 0.19 | 7 |  | 1.1 | 0.14 |  |  |  | 5.2 | 1.29 | -1.9661 | 0.25464 | -1.6607
21FLFTM_28020303FTM | 21FLFTM | 28020303FTM | 26.5578 | -81.4637 | River/Stream | 2005-05-17 | 56 |  | 0.062 | 0.006 | 7.21 |  | 2.9 | 0.59 |  |  |  | 0.83 | 2.906 | -0.52763 | 1.0668 | -5.116
21FLFTM_28020303FTM | 21FLFTM | 28020303FTM | 26.5578 | -81.4637 | River/Stream | 2003-06-09 |  | 160 | 0.022206 |  | 7.85 | 529 | 2.1 | 0.41 |  |  | 15.5 | 17.25 |  | -0.8916 | X | X
21FLFTM_28020303FTM | 21FLFTM | 28020303FTM | 26.5578 | -81.4637 | River/Stream | 2003-04-21 |  | 86 | 0.018916 | 0.002 | 7.1 | 1112 | 1.9 | 0.39 | 0.069 | 60 | 12.7 | 0.37 | 1.902 | -0.94161 | 0.64291 | -6.2146
21FLFTM_28020303FTM | 21FLFTM | 28020303FTM | 26.5578 | -81.4637 | River/Stream | 2005-02-10 |  | 64 | 0.036188 | 0.005 | 7.28 | 466 | 4.2 | 0.58 |  |  | 16 | 2.11 | 4.205 | -0.54473 | 1.4363 | -5.2983
21FLFTM_28020303FTM | 21FLFTM | 28020303FTM | 26.5578 | -81.4637 | River/Stream | 2005-03-15 |  | 120 | 0.027141 | 0.05 | 7.1 | 395 | 3.4 | 0.69 |  |  |  | 0.93 | 3.45 | -0.37106 | 1.2384 | -2.9957
21FLFTM_28020303FTM | 21FLFTM | 28020303FTM | 26.5578 | -81.4637 | River/Stream | 2003-07-16 |  |  |  |  | 7.26 | 465 |  |  |  |  | 14 | 9.5 |  | X | X | X
21FLFTM_28020304FTM | 21FLFTM | 28020304FTM | 26.5574 | -81.467 | River/Stream | 2003-10-01 |  | 0.425 | 0.22206 | 0.47 | 6.58 | 367 | 1.8 | 0.3 |  |  | 1.4 | 2.87 | 2.27 | -1.204 | 0.81978 | -0.75502
21FLFTM_28020304FTM | 21FLFTM | 28020304FTM | 26.5574 | -81.467 | River/Stream | 2005-08-03 | 14 |  | 0.12 | 0.009 | 7.03 |  | 1.7 | 0.5 |  |  |  | 3.23 | 1.709 | -0.69315 | 0.53591 | -4.7105
21FLFTM_28020304FTM | 21FLFTM | 28020304FTM | 26.5574 | -81.467 | River/Stream | 2003-04-21 |  | 190 | 0.098694 | 0.061 | 7.09 | 1094 | 3.7 | 0.32 | 0.025 | 60 | 28 | 2.27 | 3.761 | -1.1394 | 1.3247 | -2.7969
21FLFTM_28020304FTM | 21FLFTM | 28020304FTM | 26.5574 | -81.467 | River/Stream | 2005-03-15 |  | 2.15 | 0.082245 | 0.002 | 7 | 346 | 3.6 | 1.3 |  |  |  | 1.73 | 3.602 | 0.26236 | 1.2815 | -6.2146
21FLFTM_28020304FTM | 21FLFTM | 28020304FTM | 26.5574 | -81.467 | River/Stream | 2005-12-15 | 0.425 |  | 0.021 | 0.004 | 6.64 |  | 1.2 | 0.062 |  |  |  | 8.28 | 1.204 | -2.7806 | 0.18565 | -5.5215
21FLFTM_28020304FTM | 21FLFTM | 28020304FTM | 26.5574 | -81.467 | River/Stream | 2005-05-17 | 170 |  | 0.071 | 0.008 | 7.41 |  | 4.6 | 1.8 |  |  |  | 1.86 | 4.608 | 0.58779 | 1.5278 | -4.8283
21FLFTM_28020304FTM | 21FLFTM | 28020304FTM | 26.5574 | -81.467 | River/Stream | 2003-08-06 |  | 6.9 | 0.017683 | 0.003 | 7.11 | 471 | 1.4 | 0.0615 |  |  | 1.7 | 1.8 | 1.403 | -2.7887 | 0.33861 | -5.8091
21FLFTM_28020304FTM | 21FLFTM | 28020304FTM | 26.5574 | -81.467 | River/Stream | 2003-12-03 |  | 0.85 | 0.022206 | 0.007 | 7.33 | 319 | 1.9 | 0.1 |  |  | 5 | 5.32 | 1.907 | -2.3026 | 0.64553 | -4.9618
21FLFTM_28020304FTM | 21FLFTM | 28020304FTM | 26.5574 | -81.467 | River/Stream | 2003-02-18 |  | 0.425 | 0.014804 | 0.005 | 6.7 | 415 | 1.5 | 0.029 | 0.008 | 200 | 14 | 1.3 | 1.505 | -3.5405 | 0.40879 | -5.2983
21FLFTM_28020304FTM | 21FLFTM | 28020304FTM | 26.5574 | -81.467 | River/Stream | 2005-12-01 | 0.7 |  | 0.005 | 0.012 | 6.6 |  |  | 0.12 |  |  |  | 4.9 |  | -2.1203 | X | -4.4228
21FLFTM_28020304FTM | 21FLFTM | 28020304FTM | 26.5574 | -81.467 | River/Stream | 2003-06-09 |  | 12 |  | 0.009 | 6.89 | 572 |  |  |  |  | 2.6 | 2.34 |  | X | X | -4.7105
21FLFTM_28020304FTM | 21FLFTM | 28020304FTM | 26.5574 | -81.467 | River/Stream | 2003-07-16 |  |  |  |  | 6.58 | 476 |  |  |  |  | 5.7 | 2.32 |  | X | X | X
21FLFTM_28020305FTM | 21FLFTM | 28020305FTM | 26.5573 | -81.4711 | River/Stream | 2003-10-01 |  | 0.425 | 0.44412 | 0.26 | 6.4 | 435 | 2.3 | 0.31 |  |  | 1.8 | 1.78 | 2.56 | -1.1712 | 0.94001 | -1.3471
21FLFTM_28020305FTM | 21FLFTM | 28020305FTM | 26.5573 | -81.4711 | River/Stream | 2005-12-15 | 0.425 |  | 0.079 | 0.005 | 6.52 |  | 1.2 | 0.036 |  |  |  | 5.64 | 1.205 | -3.3242 | 0.18648 | -5.2983
21FLFTM_28020305FTM | 21FLFTM | 28020305FTM | 26.5573 | -81.4711 | River/Stream | 2005-05-17 | 280 |  | 0.062 | 0.005 | 7.48 |  | 2.7 | 0.3 |  |  |  | 0.69 | 2.705 | -1.204 | 0.9951 | -5.2983
21FLFTM_28020305FTM | 21FLFTM | 28020305FTM | 26.5573 | -81.4711 | River/Stream | 2005-08-03 | 20 |  | 0.035 | 0.02 | 696 |  | 1.7 | 0.38 |  |  |  | 1.25 | 1.72 | -0.96758 | 0.54232 | -3.912
21FLFTM_28020305FTM | 21FLFTM | 28020305FTM | 26.5573 | -81.4711 | River/Stream | 2003-08-06 |  | 27 | 0.028374 | 0.003 | 6.84 | 485 | 1.5 | 0.11 |  |  | 3.9 | 0.26 | 1.503 | -2.2073 | 0.40746 | -5.8091
21FLFTM_28020305FTM | 21FLFTM | 28020305FTM | 26.5573 | -81.4711 | River/Stream | 2005-03-15 |  | 0.85 | 0.068263 | 3.7 | 7.08 | 723 | 3.7 | 0.25 |  |  | 2 | 4.46 | 7.4 | -1.3863 | 2.0015 | 1.3083
21FLFTM_28020305FTM | 21FLFTM | 28020305FTM | 26.5573 | -81.4711 | River/Stream | 2003-04-21 |  | 93 | 0.027963 | 0.014 | 6.95 | 1290 | 1.7 | 0.093 | 0.012 | 60 | 10.1 | 1.24 | 1.714 | -2.3752 | 0.53883 | -4.2687
21FLFTM_28020305FTM | 21FLFTM | 28020305FTM | 26.5573 | -81.4711 | River/Stream | 2003-06-09 |  | 51 | 0.032075 |  | 7.11 | 612 | 2.4 | 0.091 |  |  | 5.7 | 3.06 |  | -2.3969 | X | X
21FLFTM_28020305FTM | 21FLFTM | 28020305FTM | 26.5573 | -81.4711 | River/Stream | 2005-12-01 | 0.55 |  | 0.019 | 0.007 | 6.5 |  | 1.5 | 0.058 |  |  |  | 2.2 | 1.507 | -2.8473 | 0.41012 | -4.9618
21FLFTM_28020305FTM | 21FLFTM | 28020305FTM | 26.5573 | -81.4711 | River/Stream | 2003-12-03 |  | 70 | 0.016449 | 0.016 | 7.26 | 353 | 2.1 | 0.17 |  |  | 23 | 8.1 | 2.116 | -1.772 | 0.74953 | -4.1352
21FLFTM_28020305FTM | 21FLFTM | 28020305FTM | 26.5573 | -81.4711 | River/Stream | 2003-07-16 |  | 12 |  | 0.004 | 6.7 | 491 |  |  |  |  | 2.9 | 1.1 |  | X | X | -5.5215
21FLFTM_28020306FTM | 21FLFTM | 28020306FTM | 26.8381 | -81.0851 | River/Stream | 2003-10-15 |  | 0.425 | 0.26318 | 0.009 | 7.14 | 587 | 1.5 | 0.091 |  |  | 0.7 | 1.54 | 1.509 | -2.3969 | 0.41145 | -4.7105
21FLFTM_28020306FTM | 21FLFTM | 28020306FTM | 26.8381 | -81.0851 | River/Stream | 2004-04-14 |  | 9.9 | 0.23851 | 0.17 | 7.01 | 753 | 2.1 | 0.13 |  |  | 5.9 | 5.59 | 2.27 | -2.0402 | 0.81978 | -1.772
21FLFTM_28020306FTM | 21FLFTM | 28020306FTM | 26.8381 | -81.0851 | River/Stream | 2003-08-04 |  | 17 | 0.17271 | 0.0305 | 6.94 | 347 | 1.7 | 0.1 |  |  | 1.5 | 1.85 | 1.7305 | -2.3026 | 0.54841 | -3.49
21FLFTM_28020306FTM | 21FLFTM | 28020306FTM | 26.8381 | -81.0851 | River/Stream | 2004-08-10 |  | 22 | 0.010692 | 0.003 | 7.71 | 710 | 1.9 |  |  |  | 4.1 | 6.81 | 1.903 | X | 0.64343 | -5.8091
21FLFTM_28020308FTM | 21FLFTM | 28020308FTM | 26.7079 | -81.5373 | Canal | 2005-03-23 |  | 0.425 | 0.090469 | 0.52 | 7.5 | 583 | 1.3 | 0.17 |  |  | 2.8 | 6.48 | 1.82 | -1.772 | 0.59884 | -0.65393
21FLFTM_28020308FTM | 21FLFTM | 28020308FTM | 26.7079 | -81.5373 | Canal | 2005-02-28 |  | 6.7 | 0.064151 | 0.051 | 7.46 | 566 | 1.1 | 0.17 |  |  | 0.88 | 5.5 | 1.151 | -1.772 | 0.14063 | -2.9759
21FLFTM_28020308FTM | 21FLFTM | 28020308FTM | 26.7079 | -81.5373 | Canal | 2005-06-13 | 0.85 |  | 0.055 | 0.11 | 7.5 |  | 1.4 | 0.22 |  |  |  | 3.74 | 1.51 | -1.5141 | 0.41211 | -2.2073
21FLFTM_28020308FTM | 21FLFTM | 28020308FTM | 26.7079 | -81.5373 | Canal | 2005-10-11 | 1.8 |  | 0.026 | 0.045 | 7.42 |  | 0.85 | 0.19 |  |  |  | 4.09 | 0.895 | -1.6607 | -0.11093 | -3.1011
21FLFTM_28020308FTM | 21FLFTM | 28020308FTM | 26.7079 | -81.5373 | Canal | 2005-10-31 | 0.96 |  | 0.024 | 0.12 | 7.3 |  | 0.9 | 0.13 |  |  |  | 4.77 | 1.02 | -2.0402 | 0.019803 | -2.1203
21FLFTM_28020308FTM | 21FLFTM | 28020308FTM | 26.7079 | -81.5373 | Canal | 2005-05-12 | 0.425 |  | 0.025 | 0.18 | 8.37 |  | 1.2 | 0.1 |  |  |  | 6.54 | 1.38 | -2.3026 | 0.32208 | -1.7148
21FLFTM_28020308FTM | 21FLFTM | 28020308FTM | 26.7079 | -81.5373 | Canal | 2005-11-15 | 0.425 |  | 0.018 | 0.083 | 7.42 |  | 1 | 0.13 |  |  |  | 5.05 | 1.083 | -2.0402 | 0.079735 | -2.4889
21FLFTM_28020308FTM | 21FLFTM | 28020308FTM | 26.7079 | -81.5373 | Canal | 2005-04-25 |  | 0.425 | 0.016449 | 0.079 | 7.7 | 458 | 1.3 | 0.085 |  |  | 7.1 | 8.36 | 1.379 | -2.4651 | 0.32136 | -2.5383
21FLFTM_28020308FTM | 21FLFTM | 28020308FTM | 26.7079 | -81.5373 | Canal | 2005-07-25 |  |  |  |  | 8.15 | [6 empty] | 6.21 |  | X | X | X
21FLFTM_28020309FTM | 21FLFTM | 28020309FTM | 26.7303 | -81.664 | River/Stream | 2005-02-28 |  | 1.4 | 0.015627 | 0.008 | 7.34 | 1278 | 0.83 | 0.046 |  |  | 1.13 | 7.16 | 0.838 | -3.0791 | -0.17674 | -4.8283
21FLFTM_28020310FTM | 21FLFTM | 28020310FTM | 26.726 | -81.6328 | River/Stream | 2005-11-22 | 0.425 |  | 0.058 | 0.14 | 7.2 |  | 0.67 | 0.052 |  |  |  | 4.51 | 0.81 | -2.9565 | -0.21072 | -1.9661
21FLFTM_28020310FTM | 21FLFTM | 28020310FTM | 26.726 | -81.6328 | River/Stream | 2005-02-28 |  | 7.6 | 0.039477 | 0.51 | 7.35 | 887 | 0.65 | 0.062 |  |  | 2.1 | 4.08 | 1.16 | -2.7806 | 0.14842 | -0.67334
21FLFTM_28020310FTM | 21FLFTM | 28020310FTM | 26.726 | -81.6328 | River/Stream | 2005-04-25 |  | 0.425 | 0.022206 | 0.53 | 7.24 | 981 | 0.39 | 0.01 |  |  | 1.4 | 4.59 | 0.92 | -4.6052 | -0.083382 | -0.63488
21FLFTM_28020310FTM | 21FLFTM | 28020310FTM | 26.726 | -81.6328 | River/Stream | 2005-06-20 | 0.425 |  | 0.039 | 0.01 | 7.35 |  | 1.1 | 0.074 |  |  |  | 4.07 | 1.11 | -2.6037 | 0.10436 | -4.6052
21FLFTM_28020310FTM | 21FLFTM | 28020310FTM | 26.726 | -81.6328 | River/Stream | 2005-10-31 | 1.9 |  | 0.02 | 0.011 | 7.48 |  | 1 | 0.071 |  |  |  | 5.74 | 1.011 | -2.6451 | 0.01094 | -4.5099
21FLFTM_28020310FTM | 21FLFTM | 28020310FTM | 26.726 | -81.6328 | River/Stream | 2005-12-06 | 0.425 |  | 0.039 | 0.18 | 7.11 |  |  | 0.059 |  |  |  | 4.48 |  | -2.8302 | X | -1.7148
21FLFTM_28020310FTM | 21FLFTM | 28020310FTM | 26.726 | -81.6328 | River/Stream | 2005-09-07 |  |  |  |  | 7.505 | [6 empty] | 4.52 |  | X | X | X
21FLFTM_28020311FTM | 21FLFTM | 28020311FTM | 26.721 | -81.6318 | River/Stream | 2005-02-28 |  | 0.85 | 0.0403 | 0.4 | 7.45 | 714 | 0.63 | 0.044 |  |  | 1.2 | 2.83 | 1.03 | -3.1236 | 0.029559 | -0.91629
21FLFTM_28020311FTM | 21FLFTM | 28020311FTM | 26.721 | -81.6318 | River/Stream | 2005-12-06 | 0.425 |  | 0.028 | 0.85 | 7.31 |  | 0.45 | 0.051 |  |  |  | 4.46 | 1.3 | -2.9759 | 0.26236 | -0.16252
21FLFTM_28020311FTM | 21FLFTM | 28020311FTM | 26.721 | -81.6318 | River/Stream | 2005-04-25 |  | 0.425 | 0.03701 | 1 | 7.49 | 645 | 0.9 | 0.024 |  |  | 2.6 | 4.4 | 1.9 | -3.7297 | 0.64185 | 0
21FLFTM_28020311FTM | 21FLFTM | 28020311FTM | 26.721 | -81.6318 | River/Stream | 2005-06-20 | 0.425 |  | 0.029 | 0.12 | 7.06 |  | 1.1 | 0.035 |  |  |  | 4.07 | 1.22 | -3.3524 | 0.19885 | -2.1203
21FLFTM_28020311FTM | 21FLFTM | 28020311FTM | 26.721 | -81.6318 | River/Stream | 2005-10-31 | 1.3 |  | 0.015 | 0.096 | 7.29 |  | 0.86 | 0.029 |  |  |  | 6.45 | 0.956 | -3.5405 | -0.044997 | -2.3434
21FLFTM_28020311FTM | 21FLFTM | 28020311FTM | 26.721 | -81.6318 | River/Stream | 2005-11-22 | 0.425 |  | 0.037 | 0.97 | 7.37 |  |  | 0.029 |  |  |  | 3.87 |  | -3.5405 | X | -0.030459
21FLFTM_28020311FTM | 21FLFTM | 28020311FTM | 26.721 | -81.6318 | River/Stream | 2005-09-07 |  |  |  |  | 7.42 | [6 empty] | 3.46 |  | X | X | X
21FLFTM_28020312FTM | 21FLFTM | 28020312FTM | 26.7433 | -81.4061 | Canal | 2005-11-15 | 12 |  | 0.18 | 0.034 | 7.52 |  | 1.6 | 0.2 |  |  |  | 5.73 | 1.634 | -1.6094 | 0.49103 | -3.3814
21FLFTM_28020312FTM | 21FLFTM | 28020312FTM | 26.7433 | -81.4061 | Canal | 2005-06-27 | 1.6 |  | 0.11 |  | 7.62 |  | 2 | 0.33 |  |  |  | 4.65 |  | -1.1087 | X | X
21FLFTM_28020312FTM | 21FLFTM | 28020312FTM | 26.7433 | -81.4061 | Canal | 2005-02-24 |  | 0.425 | 0.0098694 | 0.002 | 7.66 | 478 | 0.93 | 0.064 |  |  | 2.5 | 5.42 | 0.932 | -2.7489 | -0.070422 | -6.2146
21FLFTM_28020312FTM | 21FLFTM | 28020312FTM | 26.7433 | -81.4061 | Canal | 2005-03-16 |  | 0.48 | 0.011514 | 0.002 | 7.25 | 815 | 1.4 | 0.05 |  |  | 2.1 | 8.34 | 1.402 | -2.9957 | 0.3379 | -6.2146
21FLFTM_28020312FTM | 21FLFTM | 28020312FTM | 26.7433 | -81.4061 | Canal | 2005-07-26 |  |  |  |  | 8 | [6 empty] | 2.27 |  | X | X | X
21FLFTM_28020313FTM | 21FLFTM | 28020313FTM | 26.7471 | -81.3871 | Canal | 2005-06-27 | 0.425 |  | 0.042 | 0.004 | 7.46 |  | 1.1 | 0.031 |  |  |  | 3.4 | 1.104 | -3.4738 | 0.09894 | -5.5215
21FLFTM_28020313FTM | 21FLFTM | 28020313FTM | 26.7471 | -81.3871 | Canal | 2005-11-15 | 0.425 |  | 0.028 | 0.005 | 7.45 |  | 0.76 | 0.02 |  |  |  | 5.03 | 0.765 | -3.912 | -0.26788 | -5.2983
21FLFTM_28020313FTM | 21FLFTM | 28020313FTM | 26.7471 | -81.3871 | Canal | 2005-02-24 |  | 240 | 0.055104 | 0.014 | 7.37 | 478 | 4.2 | 0.34 |  |  | 11.2 | 2.98 | 4.214 | -1.0788 | 1.4384 | -4.2687
21FLFTM_28020313FTM | 21FLFTM | 28020313FTM | 26.7471 | -81.3871 | Canal | 2005-03-16 |  | 0.425 | 0.0098694 | 0.002 | 7.35 | 417 | 0.81 | 0.01 |  |  | 1.07 | 4.43 | 0.812 | -4.6052 | -0.20825 | -6.2146
21FLFTM_28020313FTM | 21FLFTM | 28020313FTM | 26.7471 | -81.3871 | Canal | 2005-07-26 |  |  |  |  | 8 | [6 empty] | 3.14 |  | X | X | X
21FLFTM_28020314FTM | 21FLFTM | 28020314FTM | 26.739 | -81.0643 | Canal | 2005-12-01 | 0.425 |  | 0.14 | 0.13 | 7.3 |  | 1.3 | 0.11 |  |  |  | 3.9 | 1.43 | -2.2073 | 0.35767 | -2.0402
21FLFTM_28020314FTM | 21FLFTM | 28020314FTM | 26.739 | -81.0643 | Canal | 2005-03-02 |  | 0.425 | 0.13159 | 0.11 | 7.43 | 662 | 1.8 | 0.049 |  |  | 1.5 | 4.09 | 1.91 | -3.0159 | 0.6471 | -2.2073
21FLFTM_28020314FTM | 21FLFTM | 28020314FTM | 26.739 | -81.0643 | Canal | 2005-05-19 | 0.425 |  | 0.048 | 0.28 | 8.42 |  | 1.2 | 0.11 |  |  |  | 6.02 | 1.48 | -2.2073 | 0.39204 | -1.273
21FLFTM_28020314FTM | 21FLFTM | 28020314FTM | 26.739 | -81.0643 | Canal | 2005-02-15 |  | 4.5 | 0.023851 | 0.21 | 7.51 | 448 | 1.4 | 0.1 |  |  | 15.7 | 5.67 | 1.61 | -2.3026 | 0.47623 | -1.5606
21FLFTM_28020314FTM | 21FLFTM | 28020314FTM | 26.739 | -81.0643 | Canal | 2005-08-04 | 40 |  | 0.061 | 0.028 | 7.2 |  |  | 0.11 |  |  |  | 1.62 |  | -2.2073 | X | -3.5756
21FLFTM_28020315FTM | 21FLFTM | 28020315FTM | 26.7005 | -81.2241 | River/Stream | 2005-11-21 | 0.6 |  | 0.21 | 0.12 | 6.99 |  | 1.2 | 0.1 |  |  |  | 4.75 | 1.32 | -2.3026 | 0.27763 | -2.1203
21FLFTM_28020315FTM | 21FLFTM | 28020315FTM | 26.7005 | -81.2241 | River/Stream | 2005-08-04 | 10 |  | 0.14 | 0.03 | 7.08 |  | 1.6 | 0.17 |  |  |  | 3.95 | 1.63 | -1.772 | 0.48858 | -3.5066
21FLFTM_28020315FTM | 21FLFTM | 28020315FTM | 26.7005 | -81.2241 | River/Stream | 2005-05-19 | 11 |  | 0.13 | 0.66 | 7.31 |  | 1.5 | 0.18 |  |  |  | 1.43 | 2.16 | -1.7148 | 0.77011 | -0.41552
21FLFTM_28020315FTM | 21FLFTM | 28020315FTM | 26.7005 | -81.2241 | River/Stream | 2005-03-02 |  | 0.425 | 0.034543 | 0.045 | 7.37 | 680 | 1.2 | 0.074 |  |  | 4.1 | 2.79 | 1.245 | -2.6037 | 0.21914 | -3.1011
21FLFTM_28020315FTM | 21FLFTM | 28020315FTM | 26.7005 | -81.2241 | River/Stream | 2005-02-15 |  | 2.9 | 0.027141 | 0.044 | 7.17 | 663 | 1.1 | 0.047 |  |  | 3.2 | 1.64 | 1.144 | -3.0576 | 0.13453 | -3.1236
21FLFTM_28020315FTM | 21FLFTM | 28020315FTM | 26.7005 | -81.2241 | River/Stream | 2005-09-15 |  |  |  |  | 7.02 | [6 empty] | 2.11 |  | X | X | X
21FLFTM_28020316FTM | 21FLFTM | 28020316FTM | 26.6052 | -81.2579 | River/Stream | 2005-11-21 | 0.7 |  | 0.25 | 0.01 | 6.6 |  | 1.3 | 0.19 |  |  |  | 2.1 | 1.31 | -1.6607 | 0.27003 | -4.6052
21FLFTM_28020316FTM | 21FLFTM | 28020316FTM | 26.6052 | -81.2579 | River/Stream | 2005-08-04 | 9.6 |  | 0.089 | 0.01 | 6.79 |  | 1.5 | 0.11 |  |  |  | 0.56 | 1.51 | -2.2073 | 0.41211 | -4.6052
21FLFTM_28020316FTM | 21FLFTM | 28020316FTM | 26.6052 | -81.2579 | River/Stream | 2005-05-19 | 34 |  | 0.049 | 0.05 | 7.83 |  | 1.4 | 0.082 |  |  |  | 5.36 | 1.45 | -2.501 | 0.37156 | -2.9957
21FLFTM_28020316FTM | 21FLFTM | 28020316FTM | 26.6052 | -81.2579 | River/Stream | 2005-02-15 |  | 37 | 0.049347 | 0.063 | 7.36 | 586 | 2.5 | 0.21 |  |  | 14 | 3.58 | 2.563 | -1.5606 | 0.94118 | -2.7646
21FLFTM_28020316FTM | 21FLFTM | 28020316FTM | 26.6052 | -81.2579 | River/Stream | 2005-03-02 |  | 0.425 | 0.014804 | 0.14 | 7.36 | 640 | 1.3 | 0.031 |  |  | 1.86 | 1.88 | 1.44 | -3.4738 | 0.36464 | -1.9661
21FLFTM_28020317FTM | 21FLFTM | 28020317FTM | 26.6723 | -81.5981 | Canal | 2005-11-02 | 3.4 |  | 0.074 | 0.025 | 7.37 |  | 0.55 | 0.01 |  |  |  | 4.06 | 0.575 | -4.6052 | -0.55339 | -3.6889
21FLFTM_28020317FTM | 21FLFTM | 28020317FTM | 26.6723 | -81.5981 | Canal | 2005-03-15 |  | 0.425 | 0.069086 | 0.052 | 7.55 | 380 | 1.3 | 0.066 |  |  | 3.3 | 0.27 | 1.352 | -2.7181 | 0.30158 | -2.9565
21FLFTM_28020317FTM | 21FLFTM | 28020317FTM | 26.6723 | -81.5981 | Canal | 2005-02-10 |  | 7.5 | 0.025496 | 0.054 | 7.97 | 360 | 0.78 | 0.027 |  |  | 13.8 | 8.74 | 0.834 | -3.6119 | -0.18152 | -2.9188
21FLFTM_28020317FTM | 21FLFTM | 28020317FTM | 26.6723 | -81.5981 | Canal | 2005-05-17 | 540 |  | 0.077 | 0.018 | 7.66 |  | 6.1 | 0.69 |  |  |  | 2.39 | 6.118 | -0.37106 | 1.8112 | -4.0174
21FLFTM_28020317FTM | 21FLFTM | 28020317FTM | 26.6723 | -81.5981 | Canal | 2005-07-28 |  |  |  |  | 7.71 | [6 empty] | 4.24 |  | X | X | X
21FLFTM_28020318FTM | 21FLFTM | 28020318FTM | 26.7535 | -81.4819 | Canal | 2005-02-03 |  | 63 | 0.041122 | 0.032 | 7.56 | 1095 | 1.1 | 0.096 |  |  | 42 | 10.17 | 1.132 | -2.3434 | 0.12399 | -3.442
21FLFTM_28020318FTM | 21FLFTM | 28020318FTM | 26.7535 | -81.4819 | Canal | 2005-12-06 | 0.425 |  | 0.032 | 0.004 | 6.66 |  | 0.97 | 0.097 |  |  |  | 7.18 | 0.974 | -2.333 | -0.026344 | -5.5215
21FLFTM_28020318FTM | 21FLFTM | 28020318FTM | 26.7535 | -81.4819 | Canal | 2005-04-13 |  | 0.425 | 0.047702 | 0.01 | 7.1 | 497 | 1.5 | 0.092 |  |  | 3.6 | 7.9 | 1.51 | -2.386 | 0.41211 | -4.6052
21FLFTM_28020318FTM | 21FLFTM | 28020318FTM | 26.7535 | -81.4819 | Canal | 2005-06-14 | 0.85 |  | 0.038 | 0.016 | 7.66 |  | 1.6 | 0.29 |  |  |  | 5.83 | 1.616 | -1.2379 | 0.47995 | -4.1352
21FLFTM_28020318FTM | 21FLFTM | 28020318FTM | 26.7535 | -81.4819 | Canal | 2005-08-15 | 0.425 |  | 0.015 | 0.058 | 6.87 |  | 1.1 | 0.18 |  |  |  | 6.02 | 1.158 | -1.7148 | 0.14669 | -2.8473
21FLFTM_28020318FTM | 21FLFTM | 28020318FTM | 26.7535 | -81.4819 | Canal | 2005-10-10 |  |  |  |  | 7.24 | [6 empty] | 7.72 |  | X | X | X
21FLFTM_28020319FTM | 21FLFTM | 28020319FTM | 26.8505 | -81.4985 | Canal | 2005-06-14 | 0.85 |  | 0.034 | 0.01 | 6.2 |  | 1.6 | 0.48 |  |  |  | 2.76 | 1.61 | -0.73397 | 0.47623 | -4.6052
21FLFTM_28020319FTM | 21FLFTM | 28020319FTM | 26.8505 | -81.4985 | Canal | 2005-12-06 | 0.425 |  | 0.02 | 0.01 | 6.21 |  | 1.3 | 0.32 |  |  |  | 1.82 | 1.31 | -1.1394 | 0.27003 | -4.6052
21FLFTM_28020319FTM | 21FLFTM | 28020319FTM | 26.8505 | -81.4985 | Canal | 2005-04-13 |  | 0.425 | 0.027141 | 0.002 | 6.67 | 296 | 2.6 | 0.75 |  |  | 2.4 | 3.13 | 2.602 | -0.28768 | 0.95628 | -6.2146
21FLFTM_28020319FTM | 21FLFTM | 28020319FTM | 26.8505 | -81.4985 | Canal | 2005-02-03 |  | 39 | 0.035365 | 0.008 | 7.32 | 321 | 3.4 | 0.8 |  |  | 25 | 4.3 | 3.408 | -0.22314 | 1.2261 | -4.8283
21FLFTM_28020319FTM | 21FLFTM | 28020319FTM | 26.8505 | -81.4985 | Canal | 2005-10-10 |  |  |  |  | 6.92 | [6 empty] | 1.4 |  | X | X | X
21FLFTM_28020330FTM | 21FLFTM | 28020330FTM | 26.6892 | -81.9073 | River/Stream | 2005-02-21 |  | 0.425 | 0.13982 | 0.032 | 7.7 | 700 | 1.1 | 0.36 |  |  | 1.92 | 1.2 | 1.132 | -1.0217 | 0.12399 | -3.442
21FLFTM_28020330FTM | 21FLFTM | 28020330FTM | 26.6892 | -81.9073 | River/Stream | 2005-04-11 |  | 0.425 | 0.029608 | 0.011 | 7.4 | 698 | 1 | 0.14 |  |  | 1.54 | 1.8 | 1.011 | -1.9661 | 0.01094 | -4.5099
21FLFTM_28020331FTM | 21FLFTM | 28020331FTM | 26.776 | -81.4513 | River/Stream | 2005-12-15 | 0.425 |  | 0.11 | 0.002 | 6.19 |  | 0.69 | 0.72 |  |  |  | 6.45 | 0.692 | -0.3285 | -0.36817 | -6.2146
21FLFTM_28020331FTM | 21FLFTM | 28020331FTM | 26.776 | -81.4513 | River/Stream | 2005-11-15 | 0.7 |  | 0.11 | 0.002 | 6.33 |  | 1 | 0.83 |  |  |  | 3.32 | 1.002 | -0.18633 | 0.001998 | -6.2146
21FLFTM_28020331FTM | 21FLFTM | 28020331FTM | 26.776 | -81.4513 | River/Stream | 2005-05-18 | 0.6 |  | 0.092 | 0.007 | 6.65 |  | 0.87 | 0.9 |  |  |  | 1.71 | 0.877 | -0.10536 | -0.13125 | -4.9618
21FLFTM_28020331FTM | 21FLFTM | 28020331FTM | 26.776 | -81.4513 | River/Stream | 2005-06-20 | 0.55 |  | 0.12 | 0.01 | 6.27 |  | 1.2 | 1.7 |  |  |  | 1.25 | 1.21 | 0.53063 | 0.19062 | -4.6052
21FLFTM_28020331FTM | 21FLFTM | 28020331FTM | 26.776 | -81.4513 | River/Stream | 2005-08-18 | 2.7 |  | 0.12 | 0.005 | 6.27 |  | 1.3 | 0.73 |  |  |  | 3.74 | 1.305 | -0.31471 | 0.2662 | -5.2983
21FLFTM_28020331FTM | 21FLFTM | 28020331FTM | 26.776 | -81.4513 | River/Stream | 2005-04-28 |  | 2.3 | 0.053459 | 0.002 | 6.47 | 193 | 1.2 | 0.96 |  |  | 14.2 | 6.22 | 1.202 | -0.040822 | 0.18399 | -6.2146
21FLFTM_28020331FTM | 21FLFTM | 28020331FTM | 26.776 | -81.4513 | River/Stream | 2005-02-16 |  | 4.8 | 0.022206 | 0.002 | 6.81 | 278 | 1.1 | 1.5 |  |  | 26 | 13.02 | 1.102 | 0.40547 | 0.097127 | -6.2146
21FLFTM_28020331FTM | 21FLFTM | 28020331FTM | 26.776 | -81.4513 | River/Stream | 2005-09-28 |  |  |  |  | 6.37 | [6 empty] | 2.01 |  | X | X | X
21FLFTM_28020331FTM | 21FLFTM | 28020331FTM | 26.776 | -81.4513 | River/Stream | 2005-07-25 |  |  |  |  | 7.94 | [6 empty] | 4.21 |  | X | X | X
21FLFTM_28020332FTM | 21FLFTM | 28020332FTM | 26.6873 | -81.875 | River/Stream | 2005-08-30 |  |  | 0.032 | 0.27 | 7.4 |  | 0.81 | 0.12 |  |  |  |  | 1.08 | -2.1203 | 0.076961 | -1.3093
21FLFTM_28020332FTM | 21FLFTM | 28020332FTM | 26.6873 | -81.875 | River/Stream | 2005-03-01 |  |  |  |  | 7.9 | 583 | [5 empty] | 4.8 |  | X | X | X
21FLFTM_28020332FTM | 21FLFTM | 28020332FTM | 26.6873 | -81.875 | River/Stream | 2007-07-25 |  |  |  |  | 7.4 | [6 empty] | 4.46 |  | X | X | X
21FLFTM_28020333FTM | 21FLFTM | 28020333FTM | 26.8124 | -81.3685 | River/Stream | 2005-06-23 | 1.05 |  | 0.14 | 0.011 | 6.52 |  | 2.3 | 0.2 |  |  |  | 4.3 | 2.311 | -1.6094 | 0.83768 | -4.5099
21FLFTM_28020333FTM | 21FLFTM | 28020333FTM | 26.8124 | -81.3685 | River/Stream | 2005-12-06 | 0.425 |  | 0.018 | 1 | 7.31 |  | 0.43 | 0.01 |  |  |  | 4.58 | 1.43 | -4.6052 | 0.35767 | 0
21FLFTM_28020333FTM | 21FLFTM | 28020333FTM | 26.8124 | -81.3685 | River/Stream | 2005-02-24 |  | 16 | 0.049347 | 0.055 | 7.27 | 1075 | 1.8 | 0.13 |  |  | 2 | 2.7 | 1.855 | -2.0402 | 0.61788 | -2.9004
21FLFTM_28020333FTM | 21FLFTM | 28020333FTM | 26.8124 | -81.3685 | River/Stream | 2005-03-16 |  | 0.425 | 0.030431 | 0.006 | 6.94 | 667 | 1.8 | 0.12 |  |  | 6.2 | 5.18 | 1.806 | -2.1203 | 0.59111 | -5.116
21FLFTM_28020333FTM | 21FLFTM | 28020333FTM | 26.8124 | -81.3685 | River/Stream | 2005-11-03 | 2.5 |  | 0.018 | 0.01 | 6.21 |  | 1.3 | 0.15 |  |  |  | 5.23 | 1.31 | -1.8971 | 0.27003 | -4.6052
21FLFTM_28020333FTM | 21FLFTM | 28020333FTM | 26.8124 | -81.3685 | River/Stream | 2005-07-19 | 2.8 |  |  |  | 7.33 | [6 empty] | 4.57 |  | X | X | X
21FLFTM_28020333FTM | 21FLFTM | 28020333FTM | 26.8124 | -81.3685 | River/Stream | 2005-09-27 |  |  |  |  | 6.92 | [6 empty] | 2.74 |  | X | X | X
21FLFTM_28020334FTM | 21FLFTM | 28020334FTM | 26.8164 | -81.4093 | River/Stream | 2005-02-24 |  | 1.4 | 1.7271 | 0.005 | 6.44 | 225 | 6.2 | 0.71 |  |  | 19.8 | 0.87 | 6.205 | -0.34249 | 1.8254 | -5.2983
21FLFTM_28020334FTM | 21FLFTM | 28020334FTM | 26.8164 | -81.4093 | River/Stream | 2005-06-23 | 53 |  | 0.043 | 0.01 | 4.81 |  | 1.7 | 0.26 |  |  |  | 0.4 | 1.71 | -1.3471 | 0.53649 | -4.6052
21FLFTM_28020334FTM | 21FLFTM | 28020334FTM | 26.8164 | -81.4093 | River/Stream | 2005-11-03 | 1.7 |  | 0.016 | 0.01 | 5.17 |  | 1.2 | 0.062 |  |  |  | 4.21 | 1.21 | -2.7806 | 0.19062 | -4.6052
21FLFTM_28020334FTM | 21FLFTM | 28020334FTM | 26.8164 | -81.4093 | River/Stream | 2005-03-16 |  | 87 | 0.041945 | 0.05 | 5.66 | 152 | 5.1 | 1.8 |  |  | 3.1 | 0.6 | 5.15 | 0.58779 | 1.639 | -2.9957
21FLFTM_28020334FTM | 21FLFTM | 28020334FTM | 26.8164 | -81.4093 | River/Stream | 2005-07-19 | 1.05 |  |  |  | 5.9 | [6 empty] | 0.54 |  | X | X | X
21FLFTM_28020334FTM | 21FLFTM | 28020334FTM | 26.8164 | -81.4093 | River/Stream | 2005-09-27 |  |  |  |  | 5.44 | [6 empty] | 1.87 |  | X | X | X
21FLFTM_28020335FTM | 21FLFTM | 28020335FTM | 26.8629 | -81.369 | River/Stream | 2005-02-24 |  | 200 | 0.13159 | 0.043 | 6.48 | 163 | 3.3 | 0.54 |  |  | 5.4 | 3.36 | 3.343 | -0.61619 | 1.2069 | -3.1466
21FLFTM_28020335FTM | 21FLFTM | 28020335FTM | 26.8629 | -81.369 | River/Stream | 2005-06-23 | 1.05 |  | 0.04 | 0.01 | 5.45 |  | 1.9 | 0.051 |  |  |  | 0.8 | 1.91 | -2.9759 | 0.6471 | -4.6052
21FLFTM_28020335FTM | 21FLFTM | 28020335FTM | 26.8629 | -81.369 | River/Stream | 2005-11-03 | 1.2 |  | 0.02 | 0.01 | 5.62 |  | 1.3 | 0.026 |  |  |  | 3.82 | 1.31 | -3.6497 | 0.27003 | -4.6052
21FLFTM_28020335FTM | 21FLFTM | 28020335FTM | 26.8629 | -81.369 | River/Stream | 2005-03-16 |  | 230 | 0.014804 | 0.002 | 6.32 | 135 | 3.4 | 0.68 |  |  | 4.8 | 5.64 | 3.402 | -0.38566 | 1.2244 | -6.2146
21FLFTM_28020335FTM | 21FLFTM | 28020335FTM | 26.8629 | -81.369 | River/Stream | 2005-07-19 | 3.2 |  |  |  | 5.91 | [6 empty] | 1.27 |  | X | X | X
21FLFTM_28020335FTM | 21FLFTM | 28020335FTM | 26.8629 | -81.369 | River/Stream | 2005-09-27 |  |  |  |  | 5.82 | [6 empty] | 2.55 |  | X | X | X
21FLFTM_28020336FTM | 21FLFTM | 28020336FTM | 26.559 | -81.4554 | Canal | 2005-12-15 | 110 |  | 1.6 | 0.027 | 7 |  | 7 | 1.5 |  |  |  | 2.53 | 7.027 | 0.40547 | 1.9498 | -3.6119
21FLFTM_28020336FTM | 21FLFTM | 28020336FTM | 26.559 | -81.4554 | Canal | 2005-08-03 | 3.6 |  | 0.48 | 1.1 | 6.73 |  | 3.5 | 0.63 |  |  |  | 0.49 | 4.6 | -0.46204 | 1.5261 | 0.09531
21FLFTM_28020336FTM | 21FLFTM | 28020336FTM | 26.559 | -81.4554 | Canal | 2005-12-01 | 33 |  | 0.16 | 0.002 | 7 |  | 2.5 | 0.24 |  |  |  | 2.2 | 2.502 | -1.4271 | 0.91709 | -6.2146
21FLFTM_28020336FTM | 21FLFTM | 28020336FTM | 26.559 | -81.4554 | Canal | 2005-05-17 | 9.2 |  | 0.023 | 0.002 | 7.62 |  | 1.8 | 0.072 |  |  |  | 6.05 | 1.802 | -2.6311 | 0.5889 | -6.2146
21FLFTM_28020336FTM | 21FLFTM | 28020336FTM | 26.559 | -81.4554 | Canal | 2005-03-15 |  | 32 | 0.012337 | 0.006 | 7.54 | 600 | 2.6 | 0.15 |  |  | 2.8 | 7.07 | 2.606 | -1.8971 | 0.95782 | -5.116
21FLFTM_28020337FTM | 21FLFTM | 28020337FTM | 26.6814 | -81.91 | River/Stream | 2007-08-14 | 3.4 |  | 0.034 | 0.044 | 7.06 |  | 0.74 | 0.26 | 0.21 |  |  | 3.39 | 0.784 | -1.3471 | -0.24335 | -3.1236
21FLFTM_28020337FTM | 21FLFTM | 28020337FTM | 26.6814 | -81.91 | River/Stream | 2005-03-15 |  |  |  |  | 7.4 | 836 | [5 empty] | 4.6 |  | X | X | X
21FLFTM_28020338FTM | 21FLFTM | 28020338FTM | 26.6595 | -81.8245 | River/Stream | 2005-04-19 |  | 0.85 | 0.027141 | 0.008 | 7.76 | 868 | 1.4 | 0.25 |  |  |  | 9.43 | 1.408 | -1.3863 | 0.34217 | -4.8283
21FLFTM_28020339FTM | 21FLFTM | 28020339FTM | 29.6892 | -81.9073 | River/Stream | 2005-10-10 |  |  |  |  | 7.3 | [6 empty] | 4 |  | X | X | X
21FLFTM_28020339FTM | 21FLFTM | 28020339FTM | 29.6892 | -81.9073 | River/Stream | 2005-07-11 | 0.425 |  |  |  | 7.1 | [6 empty] | 3.6 |  | X | X | X
21FLFTM_28020339FTM | 21FLFTM | 28020339FTM | 29.6892 | -81.9073 | River/Stream | 2005-09-13 |  |  |  | 0.11 | 7.4 | [6 empty] | 2.7 |  | X | X | -2.2073
21FLTPA_28020958240534 | 21FLTPA | 28020958240534 | 28.0359 | -82.6815 | River/Stream | 2005-10-03 | 4.9 |  | 0.18 | 0.086 | 7.06 |  | 1.5 | 0.42 | 0.29 |  |  | 1.35 | 1.586 | -0.8675 | 0.46122 | -2.4534
21FLTPA_28020958240534 | 21FLTPA | 28020958240534 | 28.0359 | -82.6815 | River/Stream | 2005-08-09 | 6.8 |  | 0.066 | 0.026 | 7.06 | 4299 | 1.4 | 0.32 | 0.28 |  | 2.7 | 20.835 | 1.426 | -1.1394 | 0.35487 | -3.6497
21FLTPA_28020958240534 | 21FLTPA | 28020958240534 | 28.0359 | -82.6815 | River/Stream | 2005-10-17 | 7.9 |  | 0.049 | 0.013 |  |  | 1.1 | 0.22 | 0.17 |  |  |  | 1.113 | -1.5141 | 0.10706 | -4.3428
21FLTPA_28020958240534 | 21FLTPA | 28020958240534 | 28.0359 | -82.6815 | River/Stream | 2005-09-13 |  |  | 0.033 | 0.008 | 7.57 |  | 0.9 | 0.28 | 0.22 |  | 2.1 | 1.04 | 0.908 | -1.273 | -0.096511 | -4.8283
21FLTPA_28020958240534 | 21FLTPA | 28020958240534 | 28.0359 | -82.6815 | River/Stream | 2005-04-05 | 0.7 |  | 0.18 | 0.034 | 7.33 | 24591 |  | 0.33 | 0.15 |  | 6.3 | 55.86 |  | -1.1087 | X | -3.3814
21FLTPA_28020958240534 | 21FLTPA | 28020958240534 | 28.0359 | -82.6815 | River/Stream | 2005-03-21 | 0.425 |  | 0.13 | 0.013 | 7.45 | 11821 |  | 0.19 | 0.1 |  | 5.3 | 52.8 |  | -1.6607 | X | -4.3428
21FLTPA_28020958240534 | 21FLTPA | 28020958240534 | 28.0359 | -82.6815 | River/Stream | 2005-02-28 | 5.7 |  | 0.087 | 0.011 | 7.23 | 22254 |  | 0.16 | 0.12 |  | 3.1 | 17.915 |  | -1.8326 | X | -4.5099
21FLTPA_28020958240534 | 21FLTPA | 28020958240534 | 28.0359 | -82.6815 | River/Stream | 2005-11-08 | 5.1 |  | 0.052 | 0.006 | 6.86 |  |  | 0.16 | 0.15 |  |  | 3.61 |  | -1.8326 | X | -5.116
21FLTPA_28020958240534 | 21FLTPA | 28020958240534 | 28.0359 | -82.6815 | River/Stream | 2005-11-15 |  |  |  |  | 5.67 | [6 empty] | 4.02 |  | X | X | X
21FLTPA_28020958240534 | 21FLTPA | 28020958240534 | 28.0359 | -82.6815 | River/Stream | 2006-12-11 |  |  |  |  | 7.64 | [6 empty] | 8.13 |  | X | X | X
21FLTPA_28020958240534 | 21FLTPA | 28020958240534 | 28.0359 | -82.6815 | River/Stream | 2006-11-27 |  |  |  |  | 7.37 | [6 empty] | 5.42 |  | X | X | X
21FLTPA_28020958240534 | 21FLTPA | 28020958240534 | 28.0359 | -82.6815 | River/Stream | 2006-07-17 |  |  |  |  | 7.07 | [6 empty] | 1.38 |  | X | X | X
21FLTPA_28020958240534 | 21FLTPA | 28020958240534 | 28.0359 | -82.6815 | River/Stream | 2006-05-22 |  |  |  |  | 7.3 | [6 empty] | 3.08 |  | X | X | X
21FLTPA_28020958240534 | 21FLTPA | 28020958240534 | 28.0359 | -82.6815 | River/Stream | 2006-04-18 |  |  |  |  | 7.16 | [6 empty] | 2.35 |  | X | X | X
21FLTPA_28020958240534 | 21FLTPA | 28020958240534 | 28.0359 | -82.6815 | River/Stream | 2006-02-13 |  |  |  |  | 7.65 | [6 empty] | 9.27 |  | X | X | X
21FLTPA_28020958240534 | 21FLTPA | 28020958240534 | 28.0359 | -82.6815 | River/Stream | 2005-10-18 |  |  |  |  | 7.62 | [6 empty] | 7.6 |  | X | X | X
21FLTPA_280210008209491 | 21FLTPA | 280210008209491 | 28.0358 | -82.1636 | River/Stream | 2005-03-29 | 0.85 |  | 0.054 | 0.28 | 7.38 | 295 | 1.3 | 0.61 | 0.54 |  | 2.1 | 34.385 | 1.58 | -0.4943 | 0.45742 | -1.273
21FLTPA_280212708201460 | 21FLTPA | 280212708201460 | 28.0368 | -82.0294 | River/Stream | 2002-02-07 |  |  |  |  | 6.82 | 328 | [5 empty] | 2.45 |  | X | X | X
21FLTPA_28021558246025 | 21FLTPA | 28021558246025 | 28.0376 | -82.7673 | River/Stream | 2004-08-24 | 0.85 |  | 0.12 | 0.26 | 7.5 | 663 | 1.4 | 0.23 | 0.2 |  | 38 | 43.325 | 1.66 | -1.4697 | 0.50682 | -1.3471
21FLTPA_28021558246025 | 21FLTPA | 28021558246025 | 28.0376 | -82.7673 | River/Stream | 2004-03-09 | 1.7 |  | 0.054 | 0.18 | 7.64 | 490 | 1.2 | 0.2 | 0.12 |  | 2.4 | 58.34 | 1.38 | -1.6094 | 0.32208 | -1.7148
21FLTPA_28021558246025 | 21FLTPA | 28021558246025 | 28.0376 | -82.7673 | River/Stream | 2004-10-26 | 1.05 |  | 0.06 | 0.1 | 7.54 | 695 | 1.4 | 0.35 | 0.13 |  | 30 | 38.655 | 1.5 | -1.0498 | 0.40547 | -2.3026
21FLTPA_28021558246025 | 21FLTPA | 28021558246025 | 28.0376 | -82.7673 | River/Stream | 2004-06-15 | 0.6 |  | 0.02 | 0.03 | 7.92 | 505 | 0.76 | 0.23 | 0.14 |  | 10 | 71.61 | 0.79 | -1.4697 | -0.23572 | -3.5066
21FLTPA_28021558246025 | 21FLTPA | 28021558246025 | 28.0376 | -82.7673 | River/Stream | 2004-12-06 |  |  |  |  | 7.66 | 758 | [5 empty] | 29.67 |  | X | X | X
21FLTPA_28021908244378 | 21FLTPA | 28021908244378 | 28.0386 | -82.7438 | River/Stream | 2004-10-26 | 0.425 |  | 0.05 | 0.26 | 7.61 | 548 | 0.53 | 0.19 | 0.21 |  | 0.95 | 47.76 | 0.79 | -1.6607 | -0.23572 | -1.3471
21FLTPA_28021908244378 | 21FLTPA | 28021908244378 | 28.0386 | -82.7438 | River/Stream | 2004-03-08 | 1.7 |  | 0.061 | 0.19 | 7.65 | 535 | 0.76 | 0.27 | 0.23 |  | 1.3 | 54.155 | 0.95 | -1.3093 | -0.051293 | -1.6607
21FLTPA_28021908244378 | 21FLTPA | 28021908244378 | 28.0386 | -82.7438 | River/Stream | 2004-08-24 | 0.6 |  | 0.04 | 0.69 | 7.53 | 535 | 0.66 | 0.22 | 0.21 |  | 1.3 | 48.685 | 1.35 | -1.5141 | 0.3001 | -0.37106
21FLTPA_28021908244378 | 21FLTPA | 28021908244378 | 28.0386 | -82.7438 | River/Stream | 2004-05-24 | 0.425 |  | 0.04 | 0.23 | 7.61 | 660 | 0.68 | 0.52 | 0.48 |  | 2 | 52.61 | 0.91 | -0.65393 | -0.094311 | -1.4697
21FLTPA_28021908244378 | 21FLTPA | 28021908244378 | 28.0386 | -82.7438 | River/Stream | 2004-11-30 |  |  |  |  | 7.82 | 625 | [5 empty] | 52.66 |  | X | X | X
21FLTPA_28021908244378 | 21FLTPA | 28021908244378 | 28.0386 | -82.7438 | River/Stream | 2004-12-28 |  |  |  |  | 7.74 | 609 | [5 empty] | 53.905 |  | X | X | X
21FLTPA_28021908244378 | 21FLTPA | 28021908244378 | 28.0386 | -82.7438 | River/Stream | 2004-12-07 | 0.55 |  |  | 1.3 | 7.9 | 632 | 0.83 | 0.27 | 0.26 |  | 0.8 | 79.92 | 2.13 | -1.3093 | 0.75612 | 0.26236
21FLTPA_28021908244378 | 21FLTPA | 28021908244378 | 28.0386 | -82.7438 | River/Stream | 2004-12-15 |  |  |  |  | 7.8 | 722 | [5 empty] | 51.395 |  | X | X | X
21FLFTM_28022004FTM | 21FLFTM | 28022004FTM | 26.722 | -81.6905 | River/Stream | 2005-03-31 | 0.425 |  | 0.03 | 0.47 | 7.66 |  | 1.3 | 0.14 |  |  |  | 5.53 | 1.77 | -1.9661 | 0.57098 | -0.75502
21FLFTM_28022005FTM | 21FLFTM | 28022005FTM | 26.7444 | -81.511 | River/Stream | 2005-03-31 | 0.7 |  | 0.051 | 0.35 | 7.44 |  | 1.6 | 0.14 |  |  |  | 6.13 | 1.95 | -1.9661 | 0.66783 | -1.0498
21FLTPA_280223708234300 | 21FLTPA | 280223708234300 | 28.0399 | -82.575 | River/Stream | 2006-02-20 | 0.425 |  | 0.53 | 0.44 | 7.4 |  | 1.5 | 0.097 | 0.069 |  |  | 6.47 | 1.94 | -2.333 | 0.66269 | -0.82098
21FLTPA_280223708234300 | 21FLTPA | 280223708234300 | 28.0399 | -82.575 | River/Stream | 2006-10-16 | 0.425 |  | 0.29 | 0.4 | 7.08 |  | 1 | 0.084 | 0.064 |  |  | 5.71 | 1.4 | -2.4769 | 0.33647 | -0.91629
21FLTPA_280223708234300 | 21FLTPA | 280223708234300 | 28.0399 | -82.575 | River/Stream | 2003-11-17 | 1.7 |  | 0.27 |  | 7.44 | 542 | 0.96 | 0.12 | 0.087 |  | 1.4 | 39.31 |  | -2.1203 | X | X
21FLTPA_280223708234300 | 21FLTPA | 280223708234300 | 28.0399 | -82.575 | River/Stream | 2003-12-16 | 1.7 |  | 0.23 | 1 | 7.49 | 514 | 0.88 | 0.13 | 0.11 |  | 1.3 | 40.32 | 1.88 | -2.0402 | 0.63127 | 0
21FLTPA_280223708234300 | 21FLTPA | 280223708234300 | 28.0399 | -82.575 | River/Stream | 2006-07-31 | 3.5 |  | 0.28 | 0.3 | 6.78 |  | 1.1 | 0.13 | 0.096 |  |  | 3.13 | 1.4 | -2.0402 | 0.33647 | -1.204
21FLTPA_280223708234300 | 21FLTPA | 280223708234300 | 28.0399 | -82.575 | River/Stream | 2003-10-27 | 1.7 |  | 0.28 | 0.51 | 7 | 390 | 1.1 | 0.12 | 0.078 |  | 2.5 | 28.925 | 1.61 | -2.1203 | 0.47623 | -0.67334
21FLTPA_280223708234300 | 21FLTPA | 280223708234300 | 28.0399 | -82.575 | River/Stream | 2006-04-24 | 0.425 |  | 0.13 | 0.86 | 6.85 |  | 0.85 | 0.055 | 0.031 |  |  | 3.8 | 1.71 | -2.9004 | 0.53649 | -0.15082
21FLTPA_280223708234300 | 21FLTPA | 280223708234300 | 28.0399 | -82.575 | River/Stream | 2006-08-28 | 0.425 |  | 0.083 | 0.168 |  |  | 1.1 | 0.114 | 0.07 |  |  |  | 1.268 | -2.1716 | 0.23744 | -1.7838
21FLTPA_280223708234300 | 21FLTPA | 280223708234300 | 28.0399 | -82.575 | River/Stream | 2003-09-09 | 4 |  | 0.058 | 0.14 | 7.31 | 175 | 0.94 | 0.099 | 0.063 |  | 3.9 | 54.025 | 1.08 | -2.3126 | 0.076961 | -1.9661
21FLTPA_280223708234300 | 21FLTPA | 280223708234300 | 28.0399 | -82.575 | River/Stream | 2004-02-02 |  |  |  |  | 7.38 | 330 | [5 empty] | 47.995 |  | X | X | X
21FLTPA_280223708234300 | 21FLTPA | 280223708234300 | 28.0399 | -82.575 | River/Stream | 2004-01-07 |  |  |  |  | 7.26 | 686 | [5 empty] | 35.82 |  | X | X | X
21FLTPA_280226208209154 | 21FLTPA | 280226208209154 | 28.0406 | -82.1541 | River/Stream | 2005-03-29 | 0.85 |  | 0.037 | 0.24 | 7.23 | 307 | 1.3 | 0.63 | 0.58 |  | 2.6 | 20.035 | 1.54 | -0.46204 | 0.43178 | -1.4271
21FLTPA_280226208209154 | 21FLTPA | 280226208209154 | 28.0406 | -82.1541 | River/Stream | 2005-06-06 | 0.7 |  | 0.027 | 0.1 | 7 | 236 | 1 | 0.46 | 0.35 |  | 1.6 | 9.035 | 1.1 | -0.77653 | 0.09531 | -2.3026
21FLTPA_28022868245107 | 21FLTPA | 28022868245107 | 28.0412 | -82.7529 | River/Stream | 2004-03-08 | 1.7 |  | 0.099 | 0.41 | 7.59 | 450 | 0.88 | 0.34 | 0.32 |  | 1.2 | 44.83 | 1.29 | -1.0788 | 0.25464 | -0.8916
21FLTPA_28024988245042 | 21FLTPA | 28024988245042 | 28.0471 | -82.7511 | River/Stream | 2004-10-26 | 0.425 |  | 0.25 | 0.37 | 7.79 | 565 | 0.78 | 0.29 | 0.21 |  | 1.2 | 49.705 | 1.15 | -1.2379 | 0.13976 | -0.99425
21FLTPA_28024988245042 | 21FLTPA | 28024988245042 | 28.0471 | -82.7511 | River/Stream | 2004-05-24 | 0.425 |  | 0.04 | 0.38 | 7.69 | 696 | 0.69 | 0.47 | 0.45 |  | 1.6 | 52.35 | 1.07 | -0.75502 | 0.067659 | -0.96758
21FLTPA_28024988245042 | 21FLTPA | 28024988245042 | 28.0471 | -82.7511 | River/Stream | 2004-08-24 | 0.5 |  | 0.03 | 0.8 | 7.66 | 538 | 0.63 | 0.23 | 0.21 |  | 1.6 | 49.775 | 1.43 | -1.4697 | 0.35767 | -0.22314
21FLTPA_28024988245042 | 21FLTPA | 28024988245042 | 28.0471 | -82.7511 | River/Stream | 2004-12-28 |  |  |  |  | 7.78 | 623 | [5 empty] | 54.99 |  | X | X | X
21FLTPA_28024988245042 | 21FLTPA | 28024988245042 | 28.0471 | -82.7511 | River/Stream | 2004-12-07 | 0.55 |  |  | 2.2 | 7.96 | 651 | 0.92 | 0.3 | 0.27 |  | 0.85 | 70.31 | 3.12 | -1.204 | 1.1378 | 0.78846
21FLTPA_28024988245339 | 21FLTPA | 28024988245339 | 28.0471 | -82.7594 | River/Stream | 2004-10-26 | 0.425 |  | 0.03 | 0.33 | 7.79 | 542 | 0.52 | 0.24 | 0.2 |  | 1 | 48.805 | 0.85 | -1.4271 | -0.16252 | -1.1087
21FLTPA_28024988245339 | 21FLTPA | 28024988245339 | 28.0471 | -82.7594 | River/Stream | 2004-08-24 | 0.425 |  | 0.03 | 0.56 | 7.68 | 491 | 0.64 | 0.23 | 0.14 |  | 2.2 | 47.945 | 1.2 | -1.4697 | 0.18232 | -0.57982
21FLTPA_28024988245339 | 21FLTPA | 28024988245339 | 28.0471 | -82.7594 | River/Stream | 2004-05-24 | 0.425 |  | 0.03 | 0.7 | 7.71 | 686 | 0.72 | 0.44 | 0.44 |  | 2.3 | 54.47 | 1.42 | -0.82098 | 0.35066 | -0.35667
21FLTPA_28024988245339 | 21FLTPA | 28024988245339 | 28.0471 | -82.7594 | River/Stream | 2004-12-15 |  |  |  |  | 7.82 | 637 | [5 empty] | 51.22 |  | X | X | X
21FLTPA_28024988245339 | 21FLTPA | 28024988245339 | 28.0471 | -82.7594 | River/Stream | 2004-12-28 |  |  |  |  | 7.78 | 577 | [5 empty] | 56.195 |  | X | X | X
21FLTPA_28024988245339 | 21FLTPA | 28024988245339 | 28.0471 | -82.7594 | River/Stream | 2005-01-18 |  |  |  |  | 7.7 | 657 | [5 empty] | 56.99 |  | X | X | X
21FLTPA_28024988245339 | 21FLTPA | 28024988245339 | 28.0471 | -82.7594 | River/Stream | 2004-12-07 | 0.55 |  |  | 1 | 7.96 | 607 | 0.86 | 0.26 | 0.23 |  | 0.9 | 58.095 | 1.86 | -1.3471 | 0.62058 | 0
21FLTPA_28025538242267 | 21FLTPA | 28025538242267 | 28.0486 | -82.7074 | River/Stream | 2005-08-30 | 32 |  | 0.082 | 0.02 | 7.39 |  | 1.2 | 0.14 | 0.056 |  | 2.5 | 4.25 | 1.22 | -1.9661 | 0.19885 | -3.912
21FLTPA_28025538242267 | 21FLTPA | 28025538242267 | 28.0486 | -82.7074 | River/Stream | 2005-06-14 | 11 |  | 0.062 | 0.008 | 7.57 | 6377 | 1.1 | 0.12 | 0.035 |  | 2.8 | 46.405 | 1.108 | -2.1203 | 0.10256 | -4.8283
21FLTPA_28025538242267 | 21FLTPA | 28025538242267 | 28.0486 | -82.7074 | River/Stream | 2005-11-29 | 13 |  | 0.049 | 0.005 | 7.53 |  | 1.2 | 0.17 | 0.1 |  |  | 7.52 | 1.205 | -1.772 | 0.18648 | -5.2983
21FLTPA_28025538242267 | 21FLTPA | 28025538242267 | 28.0486 | -82.7074 | River/Stream | 2005-07-19 | 17 |  | 0.044 | 0.014 | 7.49 | 857 | 1.2 |  | 0.035 |  | 1.7 | 33.035 | 1.214 | X | 0.19392 | -4.2687
21FLTPA_28025538242267 | 21FLTPA | 28025538242267 | 28.0486 | -82.7074 | River/Stream | 2005-08-22 | 26 |  | 0.034 | 0.017 | 7.35 | 16925 | 1 | 0.24 | 0.16 |  | 4.6 | 40.725 | 1.017 | -1.4271 | 0.016857 | -4.0745
21FLTPA_28025538242267 | 21FLTPA | 28025538242267 | 28.0486 | -82.7074 | River/Stream | 2005-04-26 | 2.6 |  | 0.036 | 0.002 | 7.44 | 33465 | 1.1 | 0.22 | 0.068 |  | 3.2 | 72.18 | 1.102 | -1.5141 | 0.097127 | -6.2146
21FLTPA_28025538242267 | 21FLTPA | 28025538242267 | 28.0486 | -82.7074 | River/Stream | 2005-07-26 | 20 |  | 0.04 | 0.005 | 7.56 | 24347 | 1.3 | 0.3 | 0.21 |  | 2.4 | 47.6 | 1.305 | -1.204 | 0.2662 | -5.2983
21FLTPA_28025538242267 | 21FLTPA | 28025538242267 | 28.0486 | -82.7074 | River/Stream | 2005-06-21 | 29 |  | 0.049 | 0.007 | 7.32 | 30276 | 1.6 | 0.29 | 0.14 |  | 2.9 | 39.2 | 1.607 | -1.2379 | 0.47437 | -4.9618
21FLTPA_28025538242267 | 21FLTPA | 28025538242267 | 28.0486 | -82.7074 | River/Stream | 2005-11-15 | 0.55 |  | 0.032 | 0.005 | 6.22 |  | 1.1 | 0.22 | 0.051 |  |  | 2.29 | 1.105 | -1.5141 | 0.099845 | -5.2983
21FLTPA_28025538242267 | 21FLTPA | 28025538242267 | 28.0486 | -82.7074 | River/Stream | 2005-05-10 | 4.8 |  | 0.029 | 0.002 | 7.27 | 27699 | 1.2 | 0.18 | 0.059 |  | 2.8 | 27.87 | 1.202 | -1.7148 | 0.18399 | -6.2146
21FLTPA_28025538242267 | 21FLTPA | 28025538242267 | 28.0486 | -82.7074 | River/Stream | 2005-10-10 | 24 |  | 0.022 | 0.002 | 7.29 |  | 0.94 | 0.25 | 0.1 |  |  | 3 | 0.942 | -1.3863 | -0.05975 | -6.2146
21FLTPA_28025538242267 | 21FLTPA | 28025538242267 | 28.0486 | -82.7074 | River/Stream | 2005-11-07 | 19 |  | 0.019 | 0.002 | 7.9 |  | 1.1 | 0.25 | 0.08 |  |  | 7.48 | 1.102 | -1.3863 | 0.097127 | -6.2146
21FLTPA_28025538242267 | 21FLTPA | 28025538242267 | 28.0486 | -82.7074 | River/Stream | 2005-03-29 | 28 |  | 0.018 | 0.002 | 7.55 | 25871 | 1.2 | 0.46 | 0.069 |  | 8.8 | 81.55 | 1.202 | -0.77653 | 0.18399 | -6.2146
21FLTPA_28025538242267 | 21FLTPA | 28025538242267 | 28.0486 | -82.7074 | River/Stream | 2005-03-14 | 0.425 |  | 0.013 | 0.002 | 7.75 | 18122 | 0.9 | 0.094 | 0.036 |  |  | 56.375 | 0.902 | -2.3645 | -0.10314 | -6.2146
21FLTPA_28025538242267 | 21FLTPA | 28025538242267 | 28.0486 | -82.7074 | River/Stream | 2005-08-02 | 13 |  | 0.02 | 0.006 | 7.64 | 17870 | 1.4 | 0.17 | 0.1 |  | 2.9 | 30.53 | 1.406 | -1.772 | 0.34075 | -5.116
21FLTPA_28025538242267 | 21FLTPA | 28025538242267 | 28.0486 | -82.7074 | River/Stream | 2005-09-13 |  |  | 0.013 | 0.008 | 7.09 |  | 1.1 | 0.32 | 0.22 |  | 4.1 | 3.45 | 1.108 | -1.1394 | 0.10256 | -4.8283
21FLTPA_28025538242267 | 21FLTPA | 28025538242267 | 28.0486 | -82.7074 | River/Stream | 2005-08-09 | 68 |  | 0.027 | 0.023 | 7.49 | 13596 | 2.6 | 0.34 | 0.15 |  | 4.7 | 44.745 | 2.623 | -1.0788 | 0.96432 | -3.7723
21FLTPA_28025538242267 | 21FLTPA | 28025538242267 | 28.0486 | -82.7074 | River/Stream | 2005-04-12 | 17 |  | 0.012 | 0.01 | 7.36 | 32269 | 1.2 | 0.33 | 0.055 |  | 13 | 47.205 | 1.21 | -1.1087 | 0.19062 | -4.6052
21FLTPA_28025538242267 | 21FLTPA | 28025538242267 | 28.0486 | -82.7074 | River/Stream | 2005-10-25 | 220 |  | 0.005 | 0.002 | 7.97 |  | 0.92 | 0.45 | 0.075 |  |  | 9.49 | 0.922 | -0.79851 | -0.08121 | -6.2146
21FLTPA_28025538242267 | 21FLTPA | 28025538242267 | 28.0486 | -82.7074 | River/Stream | 2005-10-03 | 34 |  | 0.005 | 0.002 | 7.41 |  | 1.1 | 0.37 | 0.11 |  |  | 3.77 | 1.102 | -0.99425 | 0.097127 | -6.2146
21FLTPA_28025538242267 | 21FLTPA | 28025538242267 | 28.0486 | -82.7074 | River/Stream | 2005-05-17 | 2.6 |  | 0.005 | 0.004 | 7.68 | 28553 | 1.1 | 0.16 | 0.067 |  | 2.6 | 52.325 | 1.104 | -1.8326 | 0.09894 | -5.5215
21FLTPA_28025538242267 | 21FLTPA | 28025538242267 | 28.0486 | -82.7074 | River/Stream | 2005-09-20 | 9.3 |  | 0.014 | 0.004 | 7.6 |  |  | 0.33 | 0.25 |  |  | 5.4 |  | -1.1087 | X | -5.5215
21FLTPA_28025538242267 | 21FLTPA | 28025538242267 | 28.0486 | -82.7074 | River/Stream | 2005-09-06 | [13 empty] | X | X | X
21FLTPA_28025538242267 | 21FLTPA | 28025538242267 | 28.0486 | -82.7074 | River/Stream | 2008-12-03 |  |  |  |  | 7.84 | [6 empty] | 7.78 |  | X | X | X
21FLTPA_28025538242267 | 21FLTPA | 28025538242267 | 28.0486 | -82.7074 | River/Stream | 2008-11-12 |  |  |  |  | 7.96 | [6 empty] | 8.83 |  | X | X | X
21FLTPA_28025538242267 | 21FLTPA | 28025538242267 | 28.0486 | -82.7074 | River/Stream | 2008-11-19 |  |  |  |  | 7.87 | [6 empty] | 6.8 |  | X | X | X
21FLTPA_28025538242267 | 21FLTPA | 28025538242267 | 28.0486 | -82.7074 | River/Stream | 2008-12-10 |  |  |  |  | 7.85 | [6 empty] | 4.55 |  | X | X | X
21FLTPA_28025538242267 | 21FLTPA | 28025538242267 | 28.0486 | -82.7074 | River/Stream | 2008-12-18 |  |  |  |  | 7.65 | [6 empty] | 6.25 |  | X | X | X
21FLTPA_28025718246087 | 21FLTPA | 28025718246087 | 28.0491 | -82.769 | River/Stream | 2004-03-08 | 1.7 |  | 0.057 | 0.4 | 8.58 | 334 | 0.8 | 0.28 | 0.26 |  | 1.2 | 48.33 | 1.2 | -1.273 | 0.18232 | -0.91629
21FLTPA_28025718246087 | 21FLTPA | 28025718246087 | 28.0491 | -82.769 | River/Stream | 2004-08-24 | 0.475 |  | 0.04 | 0.63 | 7.6 | 510 | 0.72 | 0.25 | 0.21 |  | 1.8 | 22.75 | 1.35 | -1.3863 | 0.3001 | -0.46204
21FLTPA_28025718246087 | 21FLTPA | 28025718246087 | 28.0491 | -82.769 | River/Stream | 2004-05-24 | 0.48 |  | 0.04 | 1.3 | 7.72 | 724 | 0.76 | 0.46 | 0.43 |  | 2.4 | 57.945 | 2.06 | -0.77653 | 0.72271 | 0.26236
21FLTPA_28025718246087 | 21FLTPA | 28025718246087 | 28.0491 | -82.769 | River/Stream | 2004-10-26 | 0.6 |  | 0.03 | 0.32 | 7.8 | 572 | 0.57 | 0.24 | 0.22 |  | 1.2 | 48.64 | 0.89 | -1.4271 | -0.11653 | -1.1394
21FLTPA_28025718246087 | 21FLTPA | 28025718246087 | 28.0491 | -82.769 | River/Stream | 2004-12-28 |  |  |  |  | 7.69 | 589 | [5 empty] | 54.605 |  | X | X | X
21FLTPA_28025718246087 | 21FLTPA | 28025718246087 | 28.0491 | -82.769 | River/Stream | 2004-12-07 | 0.55 |  |  | 1 | 7.93 | 632 | 0.92 | 0.25 | 0.24 |  | 1 | 51.925 | 1.92 | -1.3863 | 0.65233 | 0
21FLFTM_28030044 | 21FLFTM | 28030044 | 26.5047 | -81.5116 | River/Stream | 2006-02-13 | 0.425 |  | 0.018 | 0.034 | 7.48 |  | 0.79 | 0.056 | 0.034 | 50 |  | 6.9 | 0.824 | -2.8824 | -0.19358 | -3.3814
21FLFTM_28030047 | 21FLFTM | 28030047 | 26.1733 | -81.7847 | River/Stream | 2000-09-13 |  |  | 0.041122 |  |  |  | 0.97 | 0.13 | 0.096 |  |  |  |  | -2.0402 | X | X
21FLFTM_28030047 | 21FLFTM | 28030047 | 26.1733 | -81.7847 | River/Stream | 2002-07-08 |  | 30 | 0.051814 | 0.11 | 6.62 | 777 | 1.3 | 0.18 | 0.15 |  |  | 3.46 | 1.41 | -1.7148 | 0.34359 | -2.2073
21FLFTM_28030047 | 21FLFTM | 28030047 | 26.1733 | -81.7847 | River/Stream | 2002-09-11 |  | 26 | 0.049347 |  | 7.21 | 741 | 1.3 | 0.17 | 0.11 |  |  | 2.67 |  | -1.772 | X | X
21FLFTM_28030047 | 21FLFTM | 28030047 | 26.1733 | -81.7847 | River/Stream | 2002-08-20 |  | 0.425 | 0.031253 | 0.1 | 7.08 | 1017 | 0.86 | 0.11 | 0.093 |  |  | 4.95 | 0.96 | -2.2073 | -0.040822 | -2.3026
21FLFTM_28030047 | 21FLFTM | 28030047 | 26.1733 | -81.7847 | River/Stream | 2000-10-03 |  |  | 0.075665 | 0.18 | 5.91 | 975 | 2.7 | 0.25 | 0.077 |  |  | 1.35 | 2.88 | -1.3863 | 1.0578 | -1.7148
21FLFTM_28030047 | 21FLFTM | 28030047 | 26.1733 | -81.7847 | River/Stream | 2001-09-19 |  |  |  | 0.22 | 6.95 | 795 | 0.9 | 0.17 |  |  |  | 2.66 | 1.12 | -1.772 | 0.11333 | -1.5141
21FLFTM_28030047 | 21FLFTM | 28030047 | 26.1733 | -81.7847 | River/Stream | 2002-04-23 |  | 0.425 |  | 0.057 | 6.98 | 1167 | 1.2 | 0.054 | 0.025 |  |  | 3.17 | 1.257 | -2.9188 | 0.22873 | -2.8647
21FLFTM_28030070FTM | 21FLFTM | 28030070FTM | 26.2933 | -81.5294 | River/Stream | 2002-08-14 |  |  | 0.04688 | 0.039 | 7.2 | 446 | 0.8 | 0.044 |  |  |  | 3.8 | 0.839 | -3.1236 | -0.17554 | -3.2442
21FLFTM_28030070FTM | 21FLFTM | 28030070FTM | 26.2933 | -81.5294 | River/Stream | 2002-03-20 |  |  | 0.014804 | 0.008 | 7.16 | 467 | 0.58 | 0.036 |  | 70 | 4.9 | 6.03 | 0.588 | -3.3242 | -0.53103 | -4.8283
21FLFTM_28030070FTM | 21FLFTM | 28030070FTM | 26.2933 | -81.5294 | River/Stream | 2006-10-23 | 12 |  | 0.011 | 0.002 | 7.99 |  | 0.72 | 0.04 | 0.012 |  |  | 2.6 | 0.722 | -3.2189 | -0.32573 | -6.2146
21FLFTM_28030070FTM | 21FLFTM | 28030070FTM | 26.2933 | -81.5294 | River/Stream | 2006-01-03 | 0.425 |  | 0.005 | 0.005 | 7.44 |  | 0.69 | 0.01 | 0.01 | 80 |  | 6.8 | 0.695 | -4.6052 | -0.36384 | -5.2983
21FLFTM_28030072FTM | 21FLFTM | 28030072FTM | 26.4514 | -81.5626 | Canal | 2006-02-13 | 0.425 |  | 0.05 | 0.16 | 7.72 |  | 1.4 | 0.17 | 0.035 | 100 |  | 9.26 | 1.56 | -1.772 | 0.44469 | -1.8326
21FLFTM_28030073FTM | 21FLFTM | 28030073FTM | 26.4509 | -81.5792 | Canal | 2006-02-13 | 0.425 |  | 0.017 | 0.048 | 7.32 |  | 0.86 | 0.037 | 0.015 | 80 |  | 4.74 | 0.908 | -3.2968 | -0.096511 | -3.0366
21FLTPA_28030168148592 | 21FLTPA | 28030168148592 | 28.0504 | -81.8164 | River/Stream | 2003-11-03 |  |  |  |  | 7.06 | 545 |  |  |  |  | 3.2 | 45.785 |  | X | X | X
21FLTPA_280304908201427 | 21FLTPA | 280304908201427 | 28.0513 | -82.0286 | River/Stream | 2002-05-30 | 24 |  | 2.1 | 0.47 | 7.2 | 232 | 3.1 | 0.37 | 0.24 | 55 | 6.6 | 24.62 | 3.57 | -0.99425 | 1.2726 | -0.75502
21FLTPA_280304908201427 | 21FLTPA | 280304908201427 | 28.0513 | -82.0286 | River/Stream | 2002-07-17 | 7.7 |  | 0.24 |  | 7.03 | 260 | 1.8 | 0.74 | 0.59 | 200 | 9.2 | 20.68 |  | -0.30111 | X | X
21FLTPA_280304908201427 | 21FLTPA | 280304908201427 | 28.0513 | -82.0286 | River/Stream | 2002-10-22 | 5.1 |  | 0.21 | 0.47 | 7.43 | 222 |  | 0.57 | 0.37 | 140 | 11.4 | 33.015 |  | -0.56212 | X | -0.75502
21FLWPB_28030504 | 21FLWPB | 28030504 | 26.21 | -80.1425 | River/Stream | 2002-03-26 | 1.18 | 1.28 | 0.07073 |  | 7.6467 | 537.3333 | 0.84 | 0.03 |  | 60 | 1 | 4.3633 |  | -3.5066 | X | X
21FLWPB_28030506 | 21FLWPB | 28030506 | 26.2308 | -80.1408 | River/Stream | 2002-03-26 | 24.11 | 27.93 | 0.0020561 |  | 7.72 | 472.5 | 0.58 | 0.061 |  | 50 | 5 | 7.41 |  | -2.7969 | X | X
21FLWPB_28030506 | 21FLWPB | 28030506 | 26.2308 | -80.1408 | River/Stream | 2002-03-12 | 16.05 | 19.73 | 0.0020561 | 0.001 | 7.805 | 550.5 | 1.05 | 0.079 |  | 60 | 5.3 | 5.075 | 1.051 | -2.5383 | 0.049742 | -6.9078
21FLWPB_28030531 | 21FLWPB | 28030531 | 26.0994 | -80.2502 | River/Stream | 2001-06-18 |  | 5.85 | 0.0082245 | 0.011 | 7.61 | 455 | 0.91 | 0.0255 |  |  |  | 5.0533 | 0.921 | -3.6691 | -0.082295 | -4.5099
21FLWPB_28030532 | 21FLWPB | 28030532 | 26.1033 | -80.2663 | River/Stream | 2002-03-12 | 4.58 | 5.69 | 0.057571 | 0.05 | 7.77 | 844.5 | 1.33 | 0.021 |  | 60 | 5.3 | 5.51 | 1.38 | -3.8632 | 0.32208 | -2.9957
21FLWPB_28030541 | 21FLWPB | 28030541 | 26.0655 | -80.2283 | River/Stream | 2002-03-12 | 8.66 | 9.98 | 0.041122 | 0.34 | 7.67 | 611 | 0.97 | 0.029 |  | 60 | 5.3 | 7.145 | 1.31 | -3.5405 | 0.27003 | -1.0788
21FLWPB_28030541 | 21FLWPB | 28030541 | 26.0655 | -80.2283 | River/Stream | 2001-06-18 |  | 5.42 | 0.041122 | 0.163 | 7.59 | 565.5 | 1.34 | 0.0682 |  |  |  | 3.895 | 1.503 | -2.6853 | 0.40746 | -1.814
21FLWPB_28030543 | 21FLWPB | 28030543 | 26.0647 | -80.2522 | River/Stream | 2002-03-26 | 8.27 | 10.58 | 0.20972 |  | 7.45 | 661 | 1.14 | 0.031 |  | 60 | 4 | 5.2733 |  | -3.4738 | X | X
21FLWPB_28030582 | 21FLWPB | 28030582 | 26.1333 | -80.1866 | River/Stream | 2002-03-26 | 12.17 | 16.06 | 0.11185 |  | 7.3233 | 525 | 0.67 | 0.04 |  | 50 | 5 | 5.19 |  | -3.2189 | X | X
21FLWPB_28030585 | 21FLWPB | 28030585 | 26.1727 | -80.2038 | River/Stream | 2002-03-26 | 2.18 | 2.38 | 0.19656 |  | 7.67 | 573.6667 | 0.93 | 0.004 |  | 50 | 1 | 5.4233 |  | -5.5215 | X | X
21FLTPA_280305908233390 | 21FLTPA | 280305908233390 | 28.0516 | -82.5608 | River/Stream | 2006-04-24 | 0.55 |  | 0.078 | 5.7 | 6.87 |  | 0.46 | 0.01 | 0.007 |  |  | 7.59 | 6.16 | -4.6052 | 1.8181 | 1.7405
21FLTPA_280305908233390 | 21FLTPA | 280305908233390 | 28.0516 | -82.5608 | River/Stream | 2003-12-16 | 1.7 |  | 0.12 | 1.3 | 7.91 | 258 | 0.8 | 0.15 | 0.12 |  | 2.1 | 43.04 | 2.1 | -1.8971 | 0.74194 | 0.26236
21FLTPA_280305908233390 | 21FLTPA | 280305908233390 | 28.0516 | -82.5608 | River/Stream | 2006-10-16 | 0.425 |  | 0.073 | 2.3 | 6.87 |  | 0.72 | 0.052 | 0.034 |  |  | 7.52 | 3.02 | -2.9565 | 1.1053 | 0.83291
21FLTPA_280305908233390 | 21FLTPA | 280305908233390 | 28.0516 | -82.5608 | River/Stream | 2003-09-09 | 1.4 |  | 0.053 | 0.57 | 7.34 | 198 | 0.8 | 0.14 | 0.13 |  | 1.3 | 49.875 | 1.37 | -1.9661 | 0.31481 | -0.56212
21FLTPA_280305908233390 | 21FLTPA | 280305908233390 | 28.0516 | -82.5608 | River/Stream | 2003-11-17 | 1.7 |  | 0.042 | 1.9 | 7.53 | 258 | 0.79 | 0.17 | 0.12 |  | 2.1 | 41.36 | 2.69 | -1.772 | 0.98954 | 0.64185
21FLTPA_280305908233390 | 21FLTPA | 280305908233390 | 28.0516 | -82.5608 | River/Stream | 2006-08-28 | 0.425 |  | 0.04 | 0.17 |  |  | 0.78 | 0.11 | 0.077 |  |  |  | 0.95 | -2.2073 | -0.051293 | -1.772
21FLTPA_280305908233390 | 21FLTPA | 280305908233390 | 28.0516 | -82.5608 | River/Stream | 2006-07-31 | 5.8 |  | 0.046 | 0.25 | 6.98 |  | 1 | 0.12 | 0.087 |  |  | 5.51 | 1.25 | -2.1203 | 0.22314 | -1.3863
21FLTPA_280305908233390 | 21FLTPA | 280305908233390 | 28.0516 | -82.5608 | River/Stream | 2003-10-27 | 1.7 |  | 0.024 | 3 | 7.27 | 249 | 0.86 | 0.1 | 0.06 |  | 2.5 | 42.38 | 3.86 | -2.3026 | 1.3507 | 1.0986
21FLTPA_280305908233390 | 21FLTPA | 280305908233390 | 28.0516 | -82.5608 | River/Stream | 2004-02-02 |  |  |  |  | 7.31 | 250 | [5 empty] | 44.26 |  | X | X | X
21FLTPA_280305908233390 | 21FLTPA | 280305908233390 | 28.0516 | -82.5608 | River/Stream | 2006-02-20 | 0.48 |  |  |  | 7.39 |  |  |  | 0.024 |  |  | 8.97 |  | X | X | X
21FLTPA_280305908233390 | 21FLTPA | 280305908233390 | 28.0516 | -82.5608 | River/Stream | 2004-01-26 | [13 empty] | X | X | X
21FLTPA_280305908233390 | 21FLTPA | 280305908233390 | 28.0516 | -82.5608 | River/Stream | 2004-01-07 |  |  |  |  | 7.48 | 326 | [5 empty] | 48.93 |  | X | X | X
21FLWPB_28030627 | 21FLWPB | 28030627 | 26.4768 | -80.0846 | Canal | 2008-10-27 | 8.6 | 11 | 0.084 | 0.24 | 7.3967 |  | 0.8 | 0.1 | 0.071 |  |  | 5.5367 | 1.04 | -2.3026 | 0.039221 | -1.4271
21FLWPB_28030627 | 21FLWPB | 28030627 | 26.4768 | -80.0846 | Canal | 2008-04-21 | 17 | 20 | 0.01 | 0.009 | 7.8233 |  | 0.7 | 0.05 | 0.04 |  |  | 7.5233 | 0.709 | -2.9957 | -0.3439 | -4.7105
21FLWPB_28030627 | 21FLWPB | 28030627 | 26.4768 | -80.0846 | Canal | 2008-02-05 | 17 | 20 | 0.005 | 0.027 | 8.0267 |  | 0.76 | 0.072 | 0.026 |  |  | 8.91 | 0.787 | -2.6311 | -0.23953 | -3.6119
21FLWPB_28030631 | 21FLWPB | 28030631 | 26.1732 | -80.2196 | Canal | 2001-06-18 |  | 12.57 | 0.016449 | 0.027 | 7.5833 | 524.3333 | 0.92 | 0.0267 |  |  |  | 2.6867 | 0.947 | -3.6231 | -0.054456 | -3.6119
21FLWPB_28030632 | 21FLWPB | 28030632 | 26.1655 | -80.1616 | Canal | 2002-03-12 | 2.02 | 2.6 | 0.13982 | 0.186 | 7.68 | 573 | 1.03 | 0.015 |  | 50 | 3.1 | 5.29 | 1.216 | -4.1997 | 0.19557 | -1.682
21FLWPB_28030635 | 21FLWPB | 28030635 | 26.1718 | -80.8274 | Canal | 2004-10-26 | 10.12 | 12.99 | 0.07402 | 0.054 | 6.6967 | 601.3333 | 1.26 | 0.042 |  | 70 | 2 | 2.96 | 1.314 | -3.1701 | 0.27308 | -2.9188
21FLWPB_28030635 | 21FLWPB | 28030635 | 26.1718 | -80.8274 | Canal | 2004-08-31 | 3.1 | 3 | 0.065796 | 0.021 | 7.7333 | 386.6667 | 1.18 | 0.051 |  | 100 | 7 | 1.4467 | 1.201 | -2.9759 | 0.18315 | -3.8632
21FLWPB_28030635 | 21FLWPB | 28030635 | 26.1718 | -80.8274 | Canal | 2004-11-17 | 9.52 | 11.17 | 0.057571 | 0.084 | 7.3767 | 623.3333 | 1.12 | 0.034 |  | 60 | 1 | 4.35 | 1.204 | -3.3814 | 0.18565 | -2.4769
21FLWPB_28030635 | 21FLWPB | 28030635 | 26.1718 | -80.8274 | Canal | 2004-03-02 | 7.3346 | 9.2534 | 0.020561 | 0.072 | 6.84 | 684.3333 | 1.3 | 0.062 |  | 70 | 4 | 6.21 | 1.372 | -2.7806 | 0.31627 | -2.6311
21FLWPB_28030635 | 21FLWPB | 28030635 | 26.1718 | -80.8274 | Canal | 2004-07-14 | 5.4 | 7.98 | 0.016449 | 0.001 | 7.1267 | 651.6667 | 1.35 | 0.069 |  | 125 | 3 | 2.74 | 1.351 | -2.6736 | 0.30085 | -6.9078
21FLWPB_28030635 | 21FLWPB | 28030635 | 26.1718 | -80.8274 | Canal | 2004-06-09 | 15.01 | 18.27 | 0.0082245 | 0.002 | 7.1133 | 794.3333 | 1.13 | 0.047 |  | 60 | 3 | 5.18 | 1.132 | -3.0576 | 0.12399 | -6.2146
21FLWPB_28030635 | 21FLWPB | 28030635 | 26.1718 | -80.8274 | Canal | 2004-08-18 | 2.2 | 2.7 |  | 0.013 | 6.9233 | 436.3333 | 1.17 | 0.053 |  | 100 | 3 | 0.87333 | 1.183 | -2.9375 | 0.16805 | -4.3428
21FLWPB_28030638 | 21FLWPB | 28030638 | 26.1565 | -80.7698 | Canal | 2004-11-17 | 2.92 | 3.43 | 0.041122 | 0.015 | 7.1233 | 455 | 0.92 | 0.016 |  | 60 | 0.5 | 1.79 | 0.935 | -4.1352 | -0.067209 | -4.1997
21FLWPB_28030638 | 21FLWPB | 28030638 | 26.1565 | -80.7698 | Canal | 2004-08-31 | 2.9 | 3.2 | 0.032898 | 0.018 | 7.7333 | 380.3333 | 1.03 | 0.041 |  | 150 | 1 | 1.17 | 1.048 | -3.1942 | 0.046884 | -4.0174
21FLWPB_28030638 | 21FLWPB | 28030638 | 26.1565 | -80.7698 | Canal | 2004-03-02 | 3.444 | 4.8011 | 0.026318 | 0.027 | 7.1433 | 584.3333 | 1.3 | 0.035 |  | 60 | 3 | 3.5533 | 1.327 | -3.3524 | 0.28292 | -3.6119
21FLWPB_28030638 | 21FLWPB | 28030638 | 26.1565 | -80.7698 | Canal | 2004-07-14 | 5.45 | 9.2 | 0.016449 | 0.003 | 7.0067 | 642 | 1.22 | 0.044 |  | 125 | 3 | 0.83667 | 1.223 | -3.1236 | 0.20131 | -5.8091
21FLWPB_28030638 | 21FLWPB | 28030638 | 26.1565 | -80.7698 | Canal | 2004-10-26 | 2.85 | 2.99 | 0.0082245 | 0.007 | 6.4267 | 492.3333 | 0.98 | 0.016 |  | 70 | 2 | 1.29 | 0.987 | -4.1352 | -0.013085 | -4.9618
21FLWPB_28030638 | 21FLWPB | 28030638 | 26.1565 | -80.7698 | Canal | 2004-06-09 | 44.52 | 51.67 | 0.0082245 | 0.001 | 7.5133 | 829.6667 | 1.55 | 0.068 |  | 55 | 6 | 6.07 | 1.551 | -2.6882 | 0.4389 | -6.9078
21FLWPB_28030638 | 21FLWPB | 28030638 | 26.1565 | -80.7698 | Canal | 2004-08-18 | 1.8 | 2.1 |  | 0.008 | 7.11 | 388 | 0.92 | 0.031 |  | 100 | 1 | 0.68667 | 0.928 | -3.4738 | -0.074724 | -4.8283
21FLWPB_28030639 | 21FLWPB | 28030639 | 25.7679 | -80.6723 | Canal | 2004-07-14 | 18.53 | 23.65 | 0.11514 | 0.068 | 7.2133 | 324.6667 | 1.25 | 0.032 |  | 50 | 7 | 2.4767 | 1.318 | -3.442 | 0.27612 | -2.6882
21FLWPB_28030639 | 21FLWPB | 28030639 | 25.7679 | -80.6723 | Canal | 2004-08-31 | 2.5 | 3.4 | 0.032898 | 0.057 | 8.05 | 754.5 | 1.21 | 0.019 |  | 100 | 1 | 2.53 | 1.267 | -3.9633 | 0.23665 | -2.8647
21FLWPB_28030639 | 21FLWPB | 28030639 | 25.7679 | -80.6723 | Canal | 2004-11-17 | 2.26 | 3.79 | 0.032898 | 0.024 | 7.43 | 704 | 1.37 | 0.019 |  | 100 | 33 | 4.41 | 1.394 | -3.9633 | 0.33218 | -3.7297
21FLWPB_28030639 | 21FLWPB | 28030639 | 25.7679 | -80.6723 | Canal | 2004-06-09 | 29.88 | 33.55 | 0.016449 | 0.033 | 7.7 | 586.6667 | 1.32 | 0.039 |  | 45 | 7 | 8.6933 | 1.353 | -3.2442 | 0.30232 | -3.4112
21FLWPB_28030639 | 21FLWPB | 28030639 | 25.7679 | -80.6723 | Canal | 2004-10-26 | 2.02 | 2.1 | 0.0082245 | 0.016 | 7.24 | 748 | 1.32 | 0.011 |  | 100 | 2 | 3.98 | 1.336 | -4.5099 | 0.28968 | -4.1352
21FLWPB_28030639 | 21FLWPB | 28030639 | 25.7679 | -80.6723 | Canal | 2004-08-18 | 11.7 | 13.7 |  | 0.041 | 7.54 | 797.6667 | 1.41 | 0.023 |  | 110 | 4 | 2.62 | 1.451 | -3.7723 | 0.37225 | -3.1942
21FLWPB_28030640 | 21FLWPB | 28030640 | 25.7615 | -80.6735 | Canal | 2004-07-14 | 5.48 | 6.96 | 0.15627 | 0.023 | 7.3733 | 504.3333 | 1.22 | 0.019 |  | 55 | 3 | 2.83 | 1.243 | -3.9633 | 0.21753 | -3.7723
21FLWPB_28030640 | 21FLWPB | 28030640 | 25.7615 | -80.6735 | Canal | 2004-11-17 | 1.83 | 1.76 | 0.032898 | 0.012 | 7.42 | 703 | 1.28 | 0.009 |  | 90 | 0.5 | 4.71 | 1.292 | -4.7105 | 0.25619 | -4.4228
21FLWPB_28030640 | 21FLWPB | 28030640 | 25.7615 | -80.6735 | Canal | 2004-03-02 | 0.6088 | 1.3887 | 0.021384 | 0.021 | 7.23 | 365 | 0.88 | 0.01 |  | 35 | 1 | 5 | 0.901 | -4.6052 | -0.10425 | -3.8632
21FLWPB_28030640 | 21FLWPB | 28030640 | 25.7615 | -80.6735 | Canal | 2004-10-26 | 3.01 | 3.5 | 0.024673 | 0.021 | 7.1533 | 750 | 1.3 | 0.01 |  | 100 | 1 | 3.0833 | 1.321 | -4.6052 | 0.27839 | -3.8632
21FLWPB_28030640 | 21FLWPB | 28030640 | 25.7615 | -80.6735 | Canal | 2004-08-31 | 42.5 | 45.3 | 0.016449 | 0.004 | 7.8 | 706.3333 | 1.57 | 0.061 |  | 100 | 2 | 2.4533 | 1.574 | -2.7969 | 0.45362 | -5.5215
21FLWPB_28030640 | 21FLWPB | 28030640 | 25.7615 | -80.6735 | Canal | 2004-06-09 | 26.15 | 33.13 | 0.0082245 | 0.001 | 8.24 | 565 | 1.45 | 0.054 |  | 50 | 5 | 11.0367 | 1.451 | -2.9188 | 0.37225 | -6.9078
21FLWPB_28030640 | 21FLWPB | 28030640 | 25.7615 | -80.6735 | Canal | 2004-08-18 | 5.3 | 7 |  | 0.042 | 7.49 | 799 | 1.36 | 0.02 |  | 125 | 2 | 1.8967 | 1.402 | -3.912 | 0.3379 | -3.1701
21FLWPB_28030641 | 21FLWPB | 28030641 | 25.7619 | -80.821 | Canal | 2004-07-14 | 22.1 | 27.74 | 0.34543 | 0.026 | 7.25 | 347.3333 | 1.84 | 0.049 |  | 40 | 4 | 3.3633 | 1.866 | -3.0159 | 0.6238 | -3.6497
21FLWPB_28030641 | 21FLWPB | 28030641 | 25.7619 | -80.821 | Canal | 2004-06-09 | 58.25 | 64.55 | 0.20561 | 0.035 | 7.3967 | 364.3333 | 1.95 | 0.072 |  | 40 | 2 | 6.02 | 1.985 | -2.6311 | 0.68562 | -3.3524
21FLWPB_28030641 | 21FLWPB | 28030641 | 25.7619 | -80.821 | Canal | 2004-08-31 | 2.1 | 2.1 | 0.032898 | 0.008 | 8.1667 | 204 | 0.87 | 0.008 |  | 40 | 1 | 4.0267 | 0.878 | -4.8283 | -0.13011 | -4.8283
21FLWPB_28030641 | 21FLWPB | 28030641 | 25.7619 | -80.821 | Canal | 2004-11-17 | 2.13 | 2.44 | 0.032898 | 0.001 | 7.19 | 271 | 0.97 | 0.016 |  | 40 | 1 | 3.6033 | 0.971 | -4.1352 | -0.029429 | -6.9078
21FLWPB_28030641 | 21FLWPB | 28030641 | 25.7619 | -80.821 | Canal | 2004-03-02 | 0.8299 | 1.0266 | 0.013982 | 0.002 | 7.26 | 240.3333 | 0.72 | 0.01 |  | 20 | 0.5 | 5.02 | 0.722 | -4.6052 | -0.32573 | -6.2146
21FLWPB_28030641 | 21FLWPB | 28030641 | 25.7619 | -80.821 | Canal | 2004-10-26 | 1.73 | 1.86 | 0.0082245 | 0.001 | 7.2067 | 323.6667 | 0.96 | 0.0015 |  | 50 | 1 | 5.26 | 0.961 | -6.5023 | -0.039781 | -6.9078
21FLWPB_28030641 | 21FLWPB | 28030641 | 25.7619 | -80.821 | Canal | 2004-08-18 | 16.9 | 18.3 |  | 0.001 | 7.3433 | 234.3333 | 0.85 | 0.033 |  | 30 | 3 | 2.8067 | 0.851 | -3.4112 | -0.16134 | -6.9078
21FLWPB_28030642 | 21FLWPB | 28030642 | 25.762 | -80.7695 | Canal | 2004-06-09 | 16.02 | 17.8 | 0.25496 | 0.03 | 7.3133 | 388.3333 | 1.57 | 0.035 |  | 30 | 3 | 5.53 | 1.6 | -3.3524 | 0.47 | -3.5066
21FLWPB_28030642 | 21FLWPB | 28030642 | 25.762 | -80.7695 | Canal | 2004-07-14 | 11.29 | 14.96 | 0.12337 | 0.051 | 7.3367 | 307.6667 | 1.28 | 0.027 |  | 40 | 2 | 2.7433 | 1.331 | -3.6119 | 0.28593 | -2.9759
21FLWPB_28030642 | 21FLWPB | 28030642 | 25.762 | -80.7695 | Canal | 2004-11-17 | 8.06 | 8.22 | 0.032898 | 0.001 | 7.3267 | 326 | 1.09 | 0.008 |  | 50 | 1 | 4.77 | 1.091 | -4.8283 | 0.087095 | -6.9078
21FLWPB_28030642 | 21FLWPB | 28030642 | 25.762 | -80.7695 | Canal | 2004-08-31 | 2.4 | 2.4 | 0.024673 | 0.024 | 7.95 | 414.5 | 0.92 | 0.01 |  | 70 | 0.5 | 2.315 | 0.944 | -4.6052 | -0.057629 | -3.7297
21FLWPB_28030642 | 21FLWPB | 28030642 | 25.762 | -80.7695 | Canal | 2004-03-02 | 0.7868 | 1.0449 | 0.017271 | 0.002 | 7.1867 | 231.6667 | 0.74 | 0.01 |  | 20 | 3 | 4.8733 | 0.742 | -4.6052 | -0.29841 | -6.2146
21FLWPB_28030642 | 21FLWPB | 28030642 | 25.762 | -80.7695 | Canal | 2004-10-26 | 1.8 | 2.2 | 0.0082245 | 0.003 | 7.06 | 307 | 0.86 | 0.006 |  | 60 | 2 | 3.18 | 0.863 | -5.116 | -0.14734 | -5.8091
21FLWPB_28030642 | 21FLWPB | 28030642 | 25.762 | -80.7695 | Canal | 2004-08-18 | 8.2 | 9.9 |  | 0.031 | 7.3967 | 388 | 0.9 | 0.016 |  | 60 | 1 | 2.1433 | 0.931 | -4.1352 | -0.071496 | -3.4738
21FLTPA_28030858148024 | 21FLTPA | 28030858148024 | 28.0523 | -81.8006 | River/Stream | 2003-11-03 |  |  |  |  | 6.85 | 367 |  |  |  |  | 3.1 | 13.935 |  | X | X | X
21FLTPA_28031888148075 | 21FLTPA | 28031888148075 | 28.0552 | -81.802 | River/Stream | 2005-01-11 | 12 |  | 0.48 | 0.25 | 6.62 | 242 | 1 | 0.24 | 0.12 |  | 1.8 | 26.54 | 1.25 | -1.4271 | 0.22314 | -1.3863
21FLTPA_28031888148075 | 21FLTPA | 28031888148075 | 28.0552 | -81.802 | River/Stream | 2005-01-04 | 0.425 |  | 0.4 | 0.29 | 7.2 | 241 | 1 | 0.18 | 0.14 |  | 0.7 | 30.795 | 1.29 | -1.7148 | 0.25464 | -1.2379
21FLTPA_28031888148075 | 21FLTPA | 28031888148075 | 28.0552 | -81.802 | River/Stream | 2005-04-11 | 22 |  | 0.8 | 0.092 | 7.21 | 261 | 2.3 | 0.36 | 0.16 |  | 3.5 | 21.475 | 2.392 | -1.0217 | 0.87213 | -2.386
21FLTPA_28031888148075 | 21FLTPA | 28031888148075 | 28.0552 | -81.802 | River/Stream | 2005-02-01 | 0.85 |  | 0.2 | 0.52 | 6.53 | 240 | 0.83 | 0.12 | 0.077 |  | 0.1 | 29.2 | 1.35 | -2.1203 | 0.3001 | -0.65393
21FLTPA_28031888148075 | 21FLTPA | 28031888148075 | 28.0552 | -81.802 | River/Stream | 2005-01-25 | 12 |  | 0.24 | 0.27 | 6.99 | 231 | 1.2 |  | 0.01 |  | 5.1 | 42.605 | 1.47 | X | 0.38526 | -1.3093
21FLTPA_28032978221181 | 21FLTPA | 28032978221181 | 28.0582 | -82.355 | River/Stream | 2002-09-10 | 1.7 |  | 0.11 |  | 7.15 | 238 | 1.7 | 0.58 | 0.56 | 240 | 1.2 | 9.995 |  | -0.54473 | X | X
21FLTPA_28032978221181 | 21FLTPA | 28032978221181 | 28.0582 | -82.355 | River/Stream | 2002-07-16 | 23 |  | 0.1 | 0.002 | 6.87 | 354 | 1.7 |  | 0.49 | 200 | 16.2 | 10.575 | 1.702 | X | 0.5318 | -6.2146
21FLTPA_28032978221181 | 21FLTPA | 28032978221181 | 28.0582 | -82.355 | River/Stream | 2002-03-26 | 2.3 |  | 0.066 | 0.002 | 7.04 | 408 | 1.2 | 0.77 | 0.5 | 120 | 15.5 | 2.43 | 1.202 | -0.26136 | 0.18399 | -6.2146
21FLTPA_28032978221181 | 21FLTPA | 28032978221181 | 28.0582 | -82.355 | River/Stream | 2002-11-06 | 1.7 |  | 0.051 | 0.088 | 6.97 | 350 | 1 | 0.44 | 0.36 | 130 | 1.2 | 3.8 | 1.088 | -0.82098 | 0.084341 | -2.4304
21FLTPA_28032978221181 | 21FLTPA | 28032978221181 | 28.0582 | -82.355 | River/Stream | 2002-10-16 | 1.7 |  | 0.096 | 0.11 | 6.94 | 305 | 2 | 0.66 | 0.41 | 160 | 2.1 | 8.54 | 2.11 | -0.41552 | 0.74669 | -2.2073
21FLTPA_28032978221181 | 21FLTPA | 28032978221181 | 28.0582 | -82.355 | River/Stream | 2002-04-09 | 41 |  | 0.022 | 0.002 | 7.07 | 406 | 1.3 | 0.82 | 0.48 | 100 | 12 | 3.83 | 1.302 | -0.19845 | 0.2639 | -6.2146
21FLTPA_28032978221181 | 21FLTPA | 28032978221181 | 28.0582 | -82.355 | River/Stream | 2002-08-07 | 32 |  |  | 0.002 | 6.91 | 342 | 1.7 | 0.86 | 0.66 | 250 | 8.2 | 7.3 | 1.702 | -0.15082 | 0.5318 | -6.2146
21FLTPA_280329782215268 | 21FLTPA | 280329782215268 | 28.0582 | -82.3646 | River/Stream | 2002-10-16 | 1.7 |  | 0.16 | 0.035 | 7.18 | 293 | 1.3 | 0.48 | 0.43 | 160 | 1 | 4.395 | 1.335 | -0.73397 | 0.28893 | -3.3524
21FLTPA_280329782215268 | 21FLTPA | 280329782215268 | 28.0582 | -82.3646 | River/Stream | 2002-09-10 | 1.7 |  | 0.13 |  | 7.15 | 248 | 1.5 | 0.52 | 0.51 | 240 | 0.9 | 6.8 |  | -0.65393 | X | X
21FLTPA_280329782215268 | 21FLTPA | 280329782215268 | 28.0582 | -82.3646 | River/Stream | 2002-04-09 | 33 |  | 0.12 | 0.01 |  | 426 | 1.6 | 0.39 | 0.24 | 100 | 19 |  | 1.61 | -0.94161 | 0.47623 | -4.6052
21FLTPA_280329782215268 | 21FLTPA | 280329782215268 | 28.0582 | -82.3646 | River/Stream | 2002-07-16 | 6 |  | 0.14 | 0.002 | 7.04 | 342 | 2 |  | 0.27 | 240 | 2.4 | 6.115 | 2.002 | X | 0.69415 | -6.2146
21FLTPA_280329782215268 | 21FLTPA | 280329782215268 | 28.0582 | -82.3646 | River/Stream | 2002-11-06 | 1.7 |  | 0.072 | 0.048 | 7.19 | 331 | 1.2 | 0.41 | 0.31 | 140 | 1.1 | 15.79 | 1.248 | -0.8916 | 0.22154 | -3.0366
21FLTPA_280329782215268 | 21FLTPA | 280329782215268 | 28.0582 | -82.3646 | River/Stream | 2002-03-26 | 58 |  | 0.024 |  | 7.36 | 396 | 1.1 | 0.24 | 0.15 | 120 | 2.5 | 7.7 |  | -1.4271 | X | X
21FLTPA_280329782215268 | 21FLTPA | 280329782215268 | 28.0582 | -82.3646 | River/Stream | 2002-08-07 | 1.6 |  |  | 0.021 | 6.61 | 346 | 1.5 | 0.28 | 0.24 | 250 | 1.2 | 6.89 | 1.521 | -1.273 | 0.41937 | -3.8632
21FLTPA_280357008233568 | 21FLTPA | 280357008233568 | 28.0658 | -82.5657 | River/Stream | 2006-04-24 | 0.425 |  | 0.088 | 0.03 | 6.32 |  | 0.38 | 0.01 | 0.009 |  |  | 3.59 | 0.41 | -4.6052 | -0.8916 | -3.5066
21FLTPA_280357008233568 | 21FLTPA | 280357008233568 | 28.0658 | -82.5657 | River/Stream | 2006-05-22 | 0.425 |  | 0.046 | 0.03 | 6.2 |  | 0.42 | 0.01 | 0.004 |  |  | 5.72 | 0.45 | -4.6052 | -0.79851 | -3.5066
21FLTPA_280357008233568 | 21FLTPA | 280357008233568 | 28.0658 | -82.5657 | River/Stream | 2006-02-20 | 0.425 |  | 0.073 | 0.13 | 7.1 |  | 0.8 | 0.029 | 0.018 |  |  | 7.48 | 0.93 | -3.5405 | -0.072571 | -2.0402
21FLTPA_280357008233568 | 21FLTPA | 280357008233568 | 28.0658 | -82.5657 | River/Stream | 2003-12-16 | 1.7 |  | 0.046 | 0.12 | 8.07 | 173 | 0.54 | 0.034 | 0.016 |  | 2.3 | 43.025 | 0.66 | -3.3814 | -0.41552 | -2.1203
21FLTPA_280357008233568 | 21FLTPA | 280357008233568 | 28.0658 | -82.5657 | River/Stream | 2003-10-27 | 1.7 |  | 0.052 | 0.17 | 6.28 | 165 | 0.64 | 0.038 | 0.019 |  | 2.2 | 35.695 | 0.81 | -3.2702 | -0.21072 | -1.772
21FLTPA_280357008233568 | 21FLTPA | 280357008233568 | 28.0658 | -82.5657 | River/Stream | 2006-10-16 | 0.425 |  | 0.066 | 0.14 | 6.22 |  | 0.89 | 0.036 | 0.018 |  |  | 6.64 | 1.03 | -3.3242 | 0.029559 | -1.9661
21FLTPA_280357008233568 | 21FLTPA | 280357008233568 | 28.0658 | -82.5657 | River/Stream | 2003-11-17 | 1.7 |  | 0.051 | 0.12 | 7.38 | 157 | 0.76 | 0.059 | 0.017 |  | 2.9 | 41.6 | 0.88 | -2.8302 | -0.12783 | -2.1203
21FLTPA_280357008233568 | 21FLTPA | 280357008233568 | 28.0658 | -82.5657 | River/Stream | 2006-07-31 | 0.85 |  | 0.058 | 0.061 | 6.17 |  | 1.1 | 0.038 | 0.025 |  |  | 4.88 | 1.161 | -3.2702 | 0.14928 | -2.7969
21FLTPA_280357008233568 | 21FLTPA | 280357008233568 | 28.0658 | -82.5657 | River/Stream | 2003-09-09 | 22 |  | 0.027 | 0.053 | 7.36 | 124 | 0.98 | 0.055 | 0.025 |  | 1.9 | 44.955 | 1.033 | -2.9004 | 0.032467 | -2.9375
21FLTPA_280357008233568 | 21FLTPA | 280357008233568 | 28.0658 | -82.5657 | River/Stream | 2004-02-02 |  |  |  |  | 6.67 | 163 | [5 empty] | 45.77 |  | X | X | X
21FLTPA_280357008233568 | 21FLTPA | 280357008233568 | 28.0658 | -82.5657 | River/Stream | 2004-01-07 |  |  |  |  | 7.49 | 182 | [5 empty] | 40.445 |  | X | X | X
21FLTPA_280357008233568 | 21FLTPA | 280357008233568 | 28.0658 | -82.5657 | River/Stream | 2004-01-26 | [13 empty] | X | X | X
21FLTPA_280359908242529 | 21FLTPA | 280359908242529 | 28.0666 | -82.7146 | River/Stream | 2006-03-13 | 26 |  | 0.63 | 0.12 | 7.19 |  | 1.9 | 0.19 | 0.15 |  |  | 1.05 | 2.02 | -1.6607 | 0.7031 | -2.1203
21FLTPA_280359908242529 | 21FLTPA | 280359908242529 | 28.0666 | -82.7146 | River/Stream | 2006-06-14 | 0.85 |  | 0.14 | 0.22 | 6.44 |  | 1.4 | 0.12 | 0.068 |  |  | 3.17 | 1.62 | -2.1203 | 0.48243 | -1.5141
21FLTPA_280359908242529 | 21FLTPA | 280359908242529 | 28.0666 | -82.7146 | River/Stream | 2006-02-07 | 12 |  | 0.016 | 0.026 | 7.38 |  | 1.8 | 0.097 | 0.01 |  |  | 7.46 | 1.826 | -2.333 | 0.60213 | -3.6497
21FLTPA_280359908242529 | 21FLTPA | 280359908242529 | 28.0666 | -82.7146 | River/Stream | 2006-04-10 | 6.5 |  |  |  | 7.2 |  | 3.4 | 0.59 | 0.26 |  |  | 0.99 |  | -0.52763 | X | X
21FLTPA_2803668214166 | 21FLTPA | 2803668214166 | 28.0518 | -82.2379 | River/Stream | 2006-03-14 |  |  |  |  | 7.62 | [6 empty] | 6.77 |  | X | X | X
21FLWPB_28040031 | 21FLWPB | 28040031 | 26.4838 | -80.1516 | Canal | 2001-03-15 |  |  | 0.041122 | 0.014 | 7.54 | 542 | 1.43 | 0.155 |  |  | 5 | 6.2633 | 1.444 | -1.8643 | 0.36742 | -4.2687
21FLWPB_28040032 | 21FLWPB | 28040032 | 26.4838 | -80.138 | Canal | 2001-03-15 |  |  | 0.049347 | 0.037 | 7.3867 | 562.3333 | 1.55 | 0.158 |  |  | 6 | 6.54 | 1.587 | -1.8452 | 0.46185 | -3.2968
21FLWPB_28040035 | 21FLWPB | 28040035 | 26.4838 | -80.1436 | Canal | 2001-03-15 |  |  | 0.016449 | 0.018 | 7.7667 | 526.3333 | 1.43 | 0.16 |  |  | 6 | 6.83 | 1.448 | -1.8326 | 0.37018 | -4.0174
21FLWPB_28040037 | 21FLWPB | 28040037 | 26.4838 | -80.1477 | Canal | 2001-03-15 |  |  | 0.032898 | 0.013 | 7.5033 | 550.3333 | 1.39 | 0.157 |  |  | 5 | 6.3833 | 1.403 | -1.8515 | 0.33861 | -4.3428
21FLWPB_28040042 | 21FLWPB | 28040042 | 26.4838 | -80.1538 | Canal | 2001-03-15 |  |  | 0.0041122 | 0.001 | 7.4433 | 558.6667 | 1.83 | 0.195 |  |  | 7 | 7.3233 | 1.831 | -1.6348 | 0.60486 | -6.9078
21FLWPB_28040043 | 21FLWPB | 28040043 | 26.4841 | -80.1388 | Canal | 2001-03-15 |  |  | 0.016449 | 0.039 | 7.43 | 554.3333 | 1.66 | 0.144 |  |  | 7 | 7.2 | 1.699 | -1.9379 | 0.53004 | -3.2442
21FLWPB_28040043 | 21FLWPB | 28040043 | 26.4841 | -80.1388 | Canal | 2008-01-22 |  |  |  |  | 7.94 | [6 empty] | 7.9267 |  | X | X | X
21FLWPB_28040043 | 21FLWPB | 28040043 | 26.4841 | -80.1388 | Canal | 2008-02-07 | 49 | 58 |  |  | 7.6933 | [6 empty] | 7.8633 |  | X | X | X
21FLWPB_28040043 | 21FLWPB | 28040043 | 26.4841 | -80.1388 | Canal | 2008-10-21 | 21 | 25 |  |  | 7.6333 | [6 empty] | 6.8767 |  | X | X | X
21FLWPB_28040059 | 21FLWPB | 28040059 | 25.8942 | -80.15 | Channelized stream | 2001-06-25 |  | 4.96 | 0.13159 | 0.193 | 7.555 | 36935 | 0.1 | 0.051 |  |  |  | 4.605 | 0.293 | -2.9759 | -1.2276 | -1.6451
21FLWPB_28040060 | 21FLWPB | 28040060 | 25.898 | -80.1599 | Channelized stream | 2002-02-26 | 4.9457 | 5.0494 |  | 0.079 | 7.2333 | 44616.6667 |  | 0.0395 |  |  |  | 4.83 | 0.139 | -3.2315 | -1.9733 | -2.5383
21FLWPB_28040060 | 21FLWPB | 28040060 | 25.898 | -80.1599 | Channelized stream | 2002-10-08 | 3 | 3.69 |  | 0.055 | 7.495 | 45070 |  | 0.061 |  | 20 | 1 | 2.86 | 0.155 | -2.7969 | -1.8643 | -2.9004
21FLWPB_28040060 | 21FLWPB | 28040060 | 25.898 | -80.1599 | Channelized stream | 2002-09-09 | 9.76 | 10.74 | 0.29608 | 0.053 | 7.6967 | 43166 | 0.35 | 0.085 |  | 30 | 2 | 3.6833 | 0.403 | -2.4651 | -0.90882 | -2.9375
21FLWPB_28040060 | 21FLWPB | 28040060 | 25.898 | -80.1599 | Channelized stream | 2001-06-25 |  | 2.64 | 0.36188 | 0.111 | 7.4433 | 37640 | 0.43 | 0.0756 |  |  |  | 2.7567 | 0.541 | -2.5823 | -0.61434 | -2.1982
21FLWPB_28040060 | 21FLWPB | 28040060 | 25.898 | -80.1599 | Channelized stream | 2002-08-13 | 7.57 | 9.49 | 0.24673 | 0.051 | 7.7367 | 47319 | 0.41 | 0.108 |  | 30 | 2 | 3.36 | 0.461 | -2.2256 | -0.77436 | -2.9759
21FLWPB_28040060 | 21FLWPB | 28040060 | 25.898 | -80.1599 | Channelized stream | 2002-06-03 | 19.28 | 22.02 | 0.090469 | 0.019 | 7.6867 | 42760 | 0.27 | 0.072 |  | 30 | 3 | 5.02 | 0.289 | -2.6311 | -1.2413 | -3.9633
21FLWPB_28040062 | 21FLWPB | 28040062 | 25.8704 | -80.2906 | Canal | 2002-09-09 | 5.66 | 6.92 | 0.42767 | 0.18 | 7.3633 | 502.3333 | 1.17 | 0.041 |  | 50 | 1 | 1.8033 | 1.35 | -3.1942 | 0.3001 | -1.7148
21FLWPB_28040062 | 21FLWPB | 28040062 | 25.8704 | -80.2906 | Canal | 2002-10-08 | 6.71 | 9.21 | 0.4688 | 0.026 | 7.29 | 615 | 1.55 | 0.04 |  | 60 | 5 | 0.9 | 1.576 | -3.2189 | 0.45489 | -3.6497
21FLWPB_28040062 | 21FLWPB | 28040062 | 25.8704 | -80.2906 | Canal | 2002-08-13 | 4.25 | 5.82 | 0.3372 | 0.186 | 7.25 | 566 | 1.17 | 0.043 |  | 50 | 1 | 0.69667 | 1.356 | -3.1466 | 0.30454 | -1.682
21FLWPB_28040062 | 21FLWPB | 28040062 | 25.8704 | -80.2906 | Canal | 2001-06-25 |  | 4.93 | 0.16449 | 0.462 | 7.33 | 514.6667 | 0.83 | 0.0367 |  |  |  | 1.77 | 1.292 | -3.305 | 0.25619 | -0.77219
21FLWPB_28040062 | 21FLWPB | 28040062 | 25.8704 | -80.2906 | Canal | 2002-06-03 | 16.1 | 55.27 | 0.3701 | 0.171 | 7.2333 | 594 | 3.73 | 0.426 |  | 60 | 250 | 0.71333 | 3.901 | -0.85332 | 1.3612 | -1.7661
21FLWPB_28040063 | 21FLWPB | 28040063 | 25.4033 | -80.5583 | Canal | 2001-06-26 |  | 4.12 | 0.07402 | 0.012 | 7.2467 | 492 | 0.52 | 0.012 |  |  |  | 2.15 | 0.532 | -4.4228 | -0.63111 | -4.4228
21FLWPB_28040063 | 21FLWPB | 28040063 | 25.4033 | -80.5583 | Canal | 2002-09-10 | 0.86 | 1.23 | 0.041122 | 0.025 | 7.2767 | 482.3333 | 0.42 | 0.008 |  | 25 | 1 | 2.2167 | 0.445 | -4.8283 | -0.80968 | -3.6889
21FLWPB_28040063 | 21FLWPB | 28040063 | 25.4033 | -80.5583 | Canal | 2002-10-08 | 1.1 | 1.47 | 0.049347 | 0.015 | 7.2533 | 491.6667 | 0.53 | 0.01 |  | 20 | 2 | 2.67 | 0.545 | -4.6052 | -0.60697 | -4.1997
21FLWPB_28040063 | 21FLWPB | 28040063 | 25.4033 | -80.5583 | Canal | 2002-02-26 | 2.3884 | 4.0598 | 0.032898 | 0.057 | 7.64 | 525.6667 | 0.41 | 0.0068 |  |  |  | 7.57 | 0.467 | -4.9908 | -0.76143 | -2.8647
21FLWPB_28040063 | 21FLWPB | 28040063 | 25.4033 | -80.5583 | Canal | 2002-06-04 | 5.11 | 5.68 | 0.032898 | 0.001 | 7.29 | 494 | 0.57 | 0.018 |  | 40 | 5 | 1.6667 | 0.571 | -4.0174 | -0.56037 | -6.9078
21FLWPB_28040063 | 21FLWPB | 28040063 | 25.4033 | -80.5583 | Canal | 2002-08-15 | 6.21 | 6.66 | 0.0041122 | 0.422 | 7.25 | 576.5 | 0.72 | 0.062 |  | 12 | 1 | 3.055 | 1.142 | -2.7806 | 0.13278 | -0.86275
21FLWPB_28040063 | 21FLWPB | 28040063 | 25.4033 | -80.5583 | Canal | 2004-11-07 |  |  |  |  | 6.9567 | 507.3333 |  |  |  | 20 | 3 | 2.2233 |  | X | X | X
21FLWPB_28040064 | 21FLWPB | 28040064 | 25.4082 | -80.5234 | Canal | 2001-06-26 |  | 4.01 | 0.016449 | 0.001 | 7.19 | 561.6667 | 0.3 | 0.0123 |  |  |  | 2.26 | 0.301 | -4.3982 | -1.2006 | -6.9078
21FLWPB_28040064 | 21FLWPB | 28040064 | 25.4082 | -80.5234 | Canal | 2002-10-08 | 5.53 | 5.56 | 0.016449 | 0.179 | 7.305 | 579.5 | 0.33 | 0.017 |  | 15 | 1 | 2.625 | 0.509 | -4.0745 | -0.67531 | -1.7204
21FLWPB_28040064 | 21FLWPB | 28040064 | 25.4082 | -80.5234 | Canal | 2002-09-10 | 6.19 | 6.87 | 0.0082245 | 0.235 | 7.3333 | 542.6667 | 0.25 | 0.009 |  | 10 | 0.025 | 2.3333 | 0.485 | -4.7105 | -0.72361 | -1.4482
21FLWPB_28040064 | 21FLWPB | 28040064 | 25.4082 | -80.5234 | Canal | 2002-06-04 | 6.09 | 8.12 | 0.0082245 | 0.167 | 7.2733 | 543 | 0.27 | 0.021 |  | 10 | 1 | 1.2067 | 0.437 | -3.8632 | -0.82782 | -1.7898
21FLWPB_28040064 | 21FLWPB | 28040064 | 25.4082 | -80.5234 | Canal | 2002-08-15 | 7.55 | 7.54 | 0.0041122 | 0.42 | 7.235 | 551.5 | 0.87 | 0.091 |  | 15 | 1 | 2.68 | 1.29 | -2.3969 | 0.25464 | -0.8675
21FLWPB_28040064 | 21FLWPB | 28040064 | 25.4082 | -80.5234 | Canal | 2004-11-07 |  |  |  |  | 7.0633 | 587.6667 |  |  |  | 2.5 | 0.5 | 2.31 |  | X | X | X
21FLWPB_28040065 | 21FLWPB | 28040065 | 25.7681 | -80.1941 | Canal | 2002-02-26 | 0.1493 | 0.93306 | 0.024673 | 1.271 | 7.2433 | 650 | 0.13 | 0.0046 |  |  |  | 6.21 | 1.401 | -5.3817 | 0.33719 | 0.2398
21FLWPB_28040065 | 21FLWPB | 28040065 | 25.7681 | -80.1941 | Canal | 2001-06-26 |  | 1.75 | 0.049347 | 0.703 | 7.3333 | 556.6667 | 0.42 | 0.0164 |  |  |  | 4.7567 | 1.123 | -4.1105 | 0.116 | -0.3524
21FLWPB_28040065 | 21FLWPB | 28040065 | 25.7681 | -80.1941 | Canal | 2002-10-08 | 0.55 | 0.58 | 0.024673 | 1.051 | 7.3633 | 662.3333 | 0.22 | 0.012 |  | 10 | 0.025 | 7.21 | 1.271 | -4.4228 | 0.2398 | 0.049742
21FLWPB_28040065 | 21FLWPB | 28040065 | 25.7681 | -80.1941 | Canal | 2002-06-04 | 0.55 | 2.37 | 0.0082245 | 1.201 | 7.4667 | 541 | 0.21 | 0.017 |  | 10 | 0.025 | 6.86 | 1.411 | -4.0745 | 0.3443 | 0.18315
21FLWPB_28040065 | 21FLWPB | 28040065 | 25.7681 | -80.1941 | Canal | 2002-09-10 | 4.16 | 5.48 | 0.0020561 | 1.142 | 7.4867 | 648 | 0.16 | 0.017 |  | 15 | 0.025 | 6.6933 | 1.302 | -4.0745 | 0.2639 | 0.13278
21FLWPB_28040065 | 21FLWPB | 28040065 | 25.7681 | -80.1941 | Canal | 2002-08-15 | 0.42 | 0.4 | 0.0041122 | 1.302 | 7.53 | 545.5 | 0.5 | 0.04 |  | 12 | 1 | 6.72 | 1.802 | -3.2189 | 0.5889 | 0.2639
21FLWPB_28040065 | 21FLWPB | 28040065 | 25.7681 | -80.1941 | Canal | 2002-12-04 | 0.5 | 0.43 | [11 empty] | X | X | X
21FLWPB_28040066 | 21FLWPB | 28040066 | 25.7686 | -80.1941 | Channelized stream | 2001-06-25 |  | 2.52 | 0.13159 | 0.089 | 7.48 | 15775 | 0.43 | 0.036 |  |  |  | 4.11 | 0.519 | -3.3242 | -0.65585 | -2.4191
21FLWPB_28040067 | 21FLWPB | 28040067 | 25.7845 | -80.2311 | Channelized stream | 2002-02-26 | 1.3895 | 1.3667 | 0.18094 | 0.19 | 7.3067 | 26103.3333 | 0.49 | 0.0239 |  |  |  | 5.16 | 0.68 | -3.7339 | -0.38566 | -1.6607
21FLWPB_28040067 | 21FLWPB | 28040067 | 25.7845 | -80.2311 | Channelized stream | 2001-06-25 |  | 3.31 | 0.11514 | 0.093 | 7.5467 | 19013.3333 | 0.45 | 0.032 |  |  |  | 3.7833 | 0.543 | -3.442 | -0.61065 | -2.3752
21FLWPB_28040067 | 21FLWPB | 28040067 | 25.7845 | -80.2311 | Channelized stream | 2002-06-03 | 0.5 | 0.5 | 0.11514 | 0.12 | 7.46 | 3051.6667 | 0.45 | 0.048 |  | 30 | 1 | 3.2833 | 0.57 | -3.0366 | -0.56212 | -2.1203
21FLWPB_28040067 | 21FLWPB | 28040067 | 25.7845 | -80.2311 | Channelized stream | 2002-09-09 | 3.95 | 4.72 | 0.17271 | 0.144 | 7.4533 | 1325 | 0.73 | 0.032 |  | 50 | 2 | 2.3167 | 0.874 | -3.442 | -0.13467 | -1.9379
21FLWPB_28040067 | 21FLWPB | 28040067 | 25.7845 | -80.2311 | Channelized stream | 2002-08-13 | 2.8 | 2.97 | 0.21384 | 0.166 | 7.3767 | 1011 | 0.93 | 0.034 |  | 50 | 1 | 1.6033 | 1.096 | -3.3814 | 0.091667 | -1.7958
21FLWPB_28040067 | 21FLWPB | 28040067 | 25.7845 | -80.2311 | Channelized stream | 2002-10-08 | 3.47 | 4.96 | 0.10692 | 0.182 | 7.335 | 4960 | 0.51 | 0.045 |  | 40 | 1 | 2.85 | 0.692 | -3.1011 | -0.36817 | -1.7037
21FLWPB_28040068 | 21FLWPB | 28040068 | 25.8995 | -80.3837 | Canal | 2001-06-25 |  | 1.9 | 0.30431 | 0.013 | 7.2267 | 705.6667 | 1.15 | 0.0068 |  |  |  | 0.94333 | 1.163 | -4.9908 | 0.151 | -4.3428
21FLWPB_28040068 | 21FLWPB | 28040068 | 25.8995 | -80.3837 | Canal | 2002-10-08 | 1.92 | 2.36 | 0.27141 | 0.008 | 7.0933 | 661.6667 | 1.19 | 0.012 |  | 60 | 1 | 0.72667 | 1.198 | -4.4228 | 0.18065 | -4.8283
21FLWPB_28040068 | 21FLWPB | 28040068 | 25.8995 | -80.3837 | Canal | 2002-09-09 | 2.27 | 4.2 | 0.25496 | 0.014 | 7.3367 | 631 | 1.18 | 0.02 |  | 70 | 14 | 1.2867 | 1.194 | -3.912 | 0.17731 | -4.2687
21FLWPB_28040068 | 21FLWPB | 28040068 | 25.8995 | -80.3837 | Canal | 2002-08-13 | 1.19 | 1.59 | 0.18916 | 0.014 | 7.2233 | 696.6667 | 1.25 | 0.02 |  | 70 | 2 | 0.57667 | 1.264 | -3.912 | 0.23428 | -4.2687
21FLWPB_28040068 | 21FLWPB | 28040068 | 25.8995 | -80.3837 | Canal | 2002-06-03 | 9.73 | 9.74 | 0.13159 | 0.021 | 7.3067 | 695.6667 | 1.12 | 0.032 |  | 50 | 2 | 1.78 | 1.141 | -3.442 | 0.13191 | -3.8632
21FLWPB_28040069 | 21FLWPB | 28040069 | 25.7949 | -80.246 | Canal | 2002-08-13 | 2.73 | 2.94 | 0.35365 | 0.098 | 7.3433 | 631.3333 | 1.27 | 0.029 |  | 60 | 2 | 1.1 | 1.368 | -3.5405 | 0.31335 | -2.3228
21FLWPB_28040069 | 21FLWPB | 28040069 | 25.7949 | -80.246 | Canal | 2002-09-09 | 1.95 | 3.59 | 0.16449 | 0.165 | 7.48 | 606 | 0.87 | 0.019 |  | 55 | 3 | 2.2233 | 1.035 | -3.9633 | 0.034401 | -1.8018
21FLWPB_28040069 | 21FLWPB | 28040069 | 25.7949 | -80.246 | Canal | 2002-10-08 | 2.05 | 2.2 | 0.082245 | 0.204 | 7.5367 | 4587 | 0.53 | 0.03 |  | 50 | 1 | 3.1767 | 0.734 | -3.5066 | -0.30925 | -1.5896
21FLWPB_28040069 | 21FLWPB | 28040069 | 25.7949 | -80.246 | Canal | 2002-06-03 | 4.02 | 5.01 | 0.10692 | 0.165 | 7.6367 | 2764.3333 | 0.73 | 0.032 |  | 40 | 2 | 5.36 | 0.895 | -3.442 | -0.11093 | -1.8018
21FLWPB_28040069 | 21FLWPB | 28040069 | 25.7949 | -80.246 | Canal | 2001-06-25 |  | 9.36 | 0.07402 | 0.044 | 7.5833 | 555.3333 | 0.72 | 0.0199 |  |  |  | 3.6467 | 0.764 | -3.917 | -0.26919 | -3.1236
21FLWPB_28040070 | 21FLWPB | 28040070 | 25.7722 | -80.3148 | Canal | 2001-06-27 |  | 7.7 | 0.36188 | 0.096 | 6.92 | 496 | 1.01 | 0.0425 |  |  |  | 2.22 | 1.106 | -3.1583 | 0.10075 | -2.3434
21FLWPB_28040070 | 21FLWPB | 28040070 | 25.7722 | -80.3148 | Canal | 2002-02-26 | 1.8299 | 2.8171 | 0.3372 | 0.022 | 6.97 | 574.3333 | 1.05 | 0.016 |  |  |  | 1.5567 | 1.072 | -4.1352 | 0.069526 | -3.8167
21FLWPB_28040070 | 21FLWPB | 28040070 | 25.7722 | -80.3148 | Canal | 2002-08-13 | 7.81 | 10.34 | 0.26318 | 0.053 | 7.27 | 546 | 1.16 | 0.046 |  | 70 | 11 | 1.1033 | 1.213 | -3.0791 | 0.1931 | -2.9375
21FLWPB_28040070 | 21FLWPB | 28040070 | 25.7722 | -80.3148 | Canal | 2002-06-03 | 9.5 | 11.34 | 0.18094 | 0.103 | 7.3733 | 528 | 0.87 | 0.037 |  | 50 | 2 | 3.9667 | 0.973 | -3.2968 | -0.027371 | -2.273
21FLWPB_28040070 | 21FLWPB | 28040070 | 25.7722 | -80.3148 | Canal | 2002-09-09 | 2.64 | 3.21 | 0.19739 | 0.045 | 7.4733 | 505.6667 | 1.02 | 0.022 |  | 55 | 2 | 2.33 | 1.065 | -3.8167 | 0.062975 | -3.1011
21FLWPB_28040070 | 21FLWPB | 28040070 | 25.7722 | -80.3148 | Canal | 2002-10-08 | 1.46 | 3.89 | 0.17271 | 0.077 | 7.3067 | 536 | 0.9 | 0.02 |  | 60 | 1 | 1.98 | 0.977 | -3.912 | -0.023269 | -2.5639
21FLWPB_28040071 | 21FLWPB | 28040071 | 25.7057 | -80.2605 | Canal | 2002-09-09 | 3.43 | 3.78 | 0.049347 | 0.464 | 7.69 | 32344.6667 | 0.07 | 0.064 |  | 15 | 1 | 5.62 | 0.534 | -2.7489 | -0.62736 | -0.76787
21FLWPB_28040071 | 21FLWPB | 28040071 | 25.7057 | -80.2605 | Canal | 2002-10-08 | 1.3 | 1.77 | 0.07402 | 0.072 | 7.8 | 38441.6667 | 0.12 | 0.036 |  | 15 | 1 | 5.1367 | 0.192 | -3.3242 | -1.6503 | -2.6311
21FLWPB_28040071 | 21FLWPB | 28040071 | 25.7057 | -80.2605 | Canal | 2001-06-27 |  | 2.68 | 0.049347 | 0.848 | 7.0333 | 24510 | 0.13 | 0.0602 |  |  |  | 3.75 | 0.978 | -2.8101 | -0.022246 | -0.16487
21FLWPB_28040071 | 21FLWPB | 28040071 | 25.7057 | -80.2605 | Canal | 2002-08-15 | 3.76 | 1.33 | 0.032898 | 0.555 | 7.43 | 23052 | 0.21 | 0.063 |  | 15 | 1 | 4.3 | 0.765 | -2.7646 | -0.26788 | -0.58879
21FLWPB_28040071 | 21FLWPB | 28040071 | 25.7057 | -80.2605 | Canal | 2002-06-03 | 27.98 | 30.45 | 0.024673 | 0.274 | 7.9733 | 37437.6667 | 0.21 | 0.05 |  | 20 | 1 | 9.5933 | 0.484 | -2.9957 | -0.72567 | -1.2946
21FLWPB_28040072 | 21FLWPB | 28040072 | 25.8714 | -80.173 | Canal | 2002-12-04 | 3.3 | 4.1 | [11 empty] | X | X | X
21FLWPB_28040073 | 21FLWPB | 28040073 | 25.9154 | -80.2442 | Canal | 2002-12-04 | 1.1 | 1.9 | [11 empty] | X | X | X
21FLWPB_28040074 | 21FLWPB | 28040074 | 25.9133 | -80.2931 | Canal | 2002-12-04 | 1.71 | 2.61 | [11 empty] | X | X | X
21FLWPB_28040075 | 21FLWPB | 28040075 | 25.4629 | -80.3796 | Canal | 2002-12-04 | 0.28 | 0.88 | [11 empty] | X | X | X
21FLWPB_28040076 | 21FLWPB | 28040076 | 25.448 | -80.3795 | Canal | 2002-12-04 | 0.89 | 0.98 | [11 empty] | X | X | X
21FLWPB_28040077 | 21FLWPB | 28040077 | 25.4483 | -80.3494 | Canal | 2002-12-04 | 0.28 | 0.45 | [11 empty] | X | X | X
21FLWPB_28040078 | 21FLWPB | 28040078 | 25.2896 | -80.4451 | Canal | 2002-12-04 | 0.23 | 0.57 | [11 empty] | X | X | X
21FLWPB_28040079 | 21FLWPB | 28040079 | 25.2925 | -80.457 | Canal | 2002-12-04 | 0.97 | 0.9 | [11 empty] | X | X | X
21FLWPB_28040080 | 21FLWPB | 28040080 | 25.2954 | -80.4661 | Canal | 2002-12-04 | 0.94 | 0.95 | [11 empty] | X | X | X
21FLWPB_28040081 | 21FLWPB | 28040081 | 25.299 | -80.4759 | Canal | 2002-12-04 | 1.11 | 0.97 | [11 empty] | X | X | X
21FLWPB_28040082 | 21FLWPB | 28040082 | 25.3028 | -80.4866 | Canal | 2002-12-04 | 0.78 | 0.92 | [11 empty] | X | X | X
21FLWPB_28040084 | 21FLWPB | 28040084 | 25.4745 | -80.4358 | Canal | 2003-04-22 |  |  |  |  | 6.9867 | 607.3333 | [5 empty] | 7.4 |  | X | X | X
21FLWPB_28040109 | 21FLWPB | 28040109 | 25.9278 | -80.1615 | River/Stream | 2001-06-25 |  | 14.43 | 0.30431 | 0.202 | 7.7067 | 12620.6667 | 1.16 | 0.0177 |  |  |  | 4.1933 | 1.362 | -4.0342 | 0.30895 | -1.5995
21FLWPB_28040109 | 21FLWPB | 28040109 | 25.9278 | -80.1615 | River/Stream | 2002-09-09 | 6.97 | 9.3 | 0.23851 | 0.201 | 7.64 | 11371.6667 | 1.1 | 0.021 |  | 50 | 2 | 3.3667 | 1.301 | -3.8632 | 0.26313 | -1.6045
21FLWPB_28040109 | 21FLWPB | 28040109 | 25.9278 | -80.1615 | River/Stream | 2002-08-13 | 5.48 | 6.45 | 0.15627 | 0.147 | 7.6233 | 10743.3333 | 1.04 | 0.022 |  | 50 | 2 | 3.11 | 1.187 | -3.8167 | 0.17143 | -1.9173
21FLWPB_28040109 | 21FLWPB | 28040109 | 25.9278 | -80.1615 | River/Stream | 2002-10-08 | 2.15 | 3.53 | 0.098694 | 0.363 | 7.6633 | 11538 | 0.83 | 0.16 |  | 50 | 1 | 3.9667 | 1.193 | -1.8326 | 0.17647 | -1.0134
21FLWPB_28040109 | 21FLWPB | 28040109 | 25.9278 | -80.1615 | River/Stream | 2002-02-26 | 2.0958 | 2.407 | 0.057571 | 0.068 | 7.5333 | 762 | 0.65 | 0.58 |  |  |  | 5.7033 | 0.718 | -0.54473 | -0.33129 | -2.6882
21FLWPB_28040109 | 21FLWPB | 28040109 | 25.9278 | -80.1615 | River/Stream | 2002-06-03 | 4.98 | 5.98 | 0.041122 | 0.053 | 7.7567 | 582.6667 | 0.81 | 0.031 |  | 50 | 4 | 5.4567 | 0.863 | -3.4738 | -0.14734 | -2.9375
21FLWPB_28040112 | 21FLWPB | 28040112 | 25.9596 | -80.2041 | River/Stream | 2001-06-25 |  | 7.79 | 0.54282 | 0.105 | 7.3 | 557 | 1.49 | 0.0167 |  |  |  | 3.6133 | 1.595 | -4.0923 | 0.46687 | -2.2538
21FLWPB_28040112 | 21FLWPB | 28040112 | 25.9596 | -80.2041 | River/Stream | 2002-09-09 | 4.43 | 6.03 | 0.4359 | 0.079 | 7.0833 | 531 | 1.39 | 0.021 |  | 55 | 1 | 2.1233 | 1.469 | -3.8632 | 0.38458 | -2.5383
21FLWPB_28040112 | 21FLWPB | 28040112 | 25.9596 | -80.2041 | River/Stream | 2002-08-13 | 5.46 | 6.71 | 0.3372 | 0.07 | 7.2633 | 557.3333 | 1.24 | 0.023 |  | 50 | 2 | 2.5667 | 1.31 | -3.7723 | 0.27003 | -2.6593
21FLWPB_28040112 | 21FLWPB | 28040112 | 25.9596 | -80.2041 | River/Stream | 2002-10-08 | 3.22 | 4.09 | 0.15627 | 0.259 | 7.3467 | 592 | 1.01 | 0.014 |  | 50 | 1 | 3.1533 | 1.269 | -4.2687 | 0.23823 | -1.3509
21FLWPB_28040112 | 21FLWPB | 28040112 | 25.9596 | -80.2041 | River/Stream | 2002-06-03 | 7.4 | 8.48 | 0.065796 | 0.047 | 7.4267 | 570.6667 | 0.88 | 0.022 |  | 50 | 2 | 3.71 | 0.927 | -3.8167 | -0.075802 | -3.0576
21FLWPB_28040124 | 21FLWPB | 28040124 | 25.8713 | -80.1733 | River/Stream | 2002-10-08 | 1.43 | 1.34 |  | 0.05 | 7.72 | 46478.6667 |  | 0.061 |  | 20 | 1 | 3.4433 | 0.12 | -2.7969 | -2.1203 | -2.9957
21FLWPB_28040124 | 21FLWPB | 28040124 | 25.8713 | -80.1733 | River/Stream | 2002-09-09 | 4.22 | 5.13 | 0.14804 | 0.149 | 7.9567 | 31453 | 0.6 | 0.026 |  | 50 | 1 | 5.7267 | 0.749 | -3.6497 | -0.28902 | -1.9038
21FLWPB_28040124 | 21FLWPB | 28040124 | 25.8713 | -80.1733 | River/Stream | 2001-06-25 |  | 15.13 | 0.11514 | 0.048 | 7.6633 | 25499.3333 | 0.65 | 0.0401 |  |  |  | 3.6867 | 0.698 | -3.2164 | -0.35954 | -3.0366
21FLWPB_28040124 | 21FLWPB | 28040124 | 25.8713 | -80.1733 | River/Stream | 2002-08-13 | 8.8 | 10.1 | 0.065796 | 0.133 | 7.93 | 34211.6667 | 0.59 | 0.034 |  | 50 | 2 | 3.72 | 0.723 | -3.3814 | -0.32435 | -2.0174
21FLWPB_28040124 | 21FLWPB | 28040124 | 25.8713 | -80.1733 | River/Stream | 2002-06-03 | 5.98 | 6.35 | 0.041122 | 0.075 | 7.7967 | 45033.3333 | 0.53 | 0.04 |  | 40 | 3 | 4.29 | 0.605 | -3.2189 | -0.50253 | -2.5903
21FLWPB_28040131 | 21FLWPB | 28040131 | 25.917 | -80.2118 | River/Stream | 2002-09-09 | 11.91 | 16.76 | 0.11514 | 0.104 | 7.5567 | 495 | 0.97 | 0.034 |  | 55 | 7 | 4.2233 | 1.074 | -3.3814 | 0.07139 | -2.2634
21FLWPB_28040131 | 21FLWPB | 28040131 | 25.917 | -80.2118 | River/Stream | 2002-02-26 | 8.535 | 11.6266 | 0.057571 | 0.092 | 7.5233 | 558 | 0.7 | 0.0146 |  |  |  | 4.94 | 0.792 | -4.2267 | -0.23319 | -2.386
21FLWPB_28040131 | 21FLWPB | 28040131 | 25.917 | -80.2118 | River/Stream | 2001-06-25 |  | 16.94 | 0.041122 | 0.019 | 7.67 | 469 | 0.76 | 0.023 |  |  |  | 4.7767 | 0.779 | -3.7723 | -0.24974 | -3.9633
21FLWPB_28040131 | 21FLWPB | 28040131 | 25.917 | -80.2118 | River/Stream | 2002-08-13 | 10.73 | 12.73 | 0.024673 | 0.069 | 7.6967 | 474.3333 | 0.78 | 0.023 |  | 50 | 1 | 5.0967 | 0.849 | -3.7723 | -0.1637 | -2.6736
21FLWPB_28040131 | 21FLWPB | 28040131 | 25.917 | -80.2118 | River/Stream | 2002-10-08 | 9.36 | 10.9 | 0.016449 | 0.183 | 7.5733 | 1088.6667 | 1.01 | 0.024 |  | 50 | 1 | 3.9533 | 1.193 | -3.7297 | 0.17647 | -1.6983
21FLWPB_28040131 | 21FLWPB | 28040131 | 25.917 | -80.2118 | River/Stream | 2002-06-03 | 9.73 | 13.15 | 0.0020561 | 0.008 | 8.0067 | 505.6667 | 0.77 | 0.032 |  | 50 | 2 | 6.81 | 0.778 | -3.442 | -0.25103 | -4.8283
21FLWPB_28040131 | 21FLWPB | 28040131 | 25.917 | -80.2118 | River/Stream | 2002-12-04 | 5.07 | 6.21 | [11 empty] | X | X | X
21FLWPB_28040144 | 21FLWPB | 28040144 | 25.9225 | -80.2096 | River/Stream | 2002-09-09 | 7.01 | 9 | 0.38655 | 0.173 | 7.51 | 525.6667 | 1.06 | 0.037 |  | 50 | 2 | 2.1733 | 1.233 | -3.2968 | 0.20945 | -1.7545
21FLWPB_28040144 | 21FLWPB | 28040144 | 25.9225 | -80.2096 | River/Stream | 2002-08-13 | 7.54 | 8.58 | 0.36188 | 0.151 | 7.2567 | 561.6667 | 1.16 | 0.053 |  | 60 | 3 | 0.61 | 1.311 | -2.9375 | 0.27079 | -1.8905
21FLWPB_28040144 | 21FLWPB | 28040144 | 25.9225 | -80.2096 | River/Stream | 2001-06-25 |  | 15.13 | 0.24673 | 0.368 | 7.31 | 448 | 0.82 | 0.0525 |  |  |  | 1.825 | 1.188 | -2.9469 | 0.17227 | -0.99967
21FLWPB_28040144 | 21FLWPB | 28040144 | 25.9225 | -80.2096 | River/Stream | 2002-02-26 | 2.5079 | 5.388 | 0.27141 | 0.335 | 7.0433 | 600.6667 | 0.96 | 1.87 |  |  |  | 3.5833 | 1.295 | 0.62594 | 0.25851 | -1.0936
21FLWPB_28040144 | 21FLWPB | 28040144 | 25.9225 | -80.2096 | River/Stream | 2002-06-03 | 16.47 | 18.46 | 0.27963 | 0.241 | 7.3533 | 598 | 1.18 | 0.047 |  | 40 | 4 | 2.2533 | 1.421 | -3.0576 | 0.35136 | -1.423
21FLWPB_28040144 | 21FLWPB | 28040144 | 25.9225 | -80.2096 | River/Stream | 2002-10-08 | 12.16 | 15.84 | 0.18094 | 0.192 | 7.3367 | 1673 | 0.84 | 0.047 |  | 50 | 3 | 2.6433 | 1.032 | -3.0576 | 0.031499 | -1.6503
21FLWPB_28040185 | 21FLWPB | 28040185 | 25.7849 | -80.2349 | River/Stream | 2001-06-25 |  | 2.35 | 0.10692 | 0.053 | 7.295 | 1272.5 | 0.37 | 0.036 |  |  |  | 1.47 | 0.423 | -3.3242 | -0.86038 | -2.9375
21FLWPB_28040231 | 21FLWPB | 28040231 | 25.7365 | -80.3029 | River/Stream | 2002-09-09 | 8.03 | 10.36 | 0.94581 | 0.056 | 7.3567 | 531 | 1.63 | 0.06 |  | 30 | 2 | 1.2667 | 1.686 | -2.8134 | 0.52236 | -2.8824
21FLWPB_28040231 | 21FLWPB | 28040231 | 25.7365 | -80.3029 | River/Stream | 2002-10-08 | 30.43 | 44.79 | 0.94581 | 0.218 | 7.225 | 556 | 1.81 | 0.063 |  | 50 | 5 | 1.995 | 2.028 | -2.7646 | 0.70705 | -1.5233
21FLWPB_28040231 | 21FLWPB | 28040231 | 25.7365 | -80.3029 | River/Stream | 2001-06-27 |  | 35.85 | 0.60861 | 0.209 | 6.915 | 482 | 1.21 | 0.0456 |  |  |  | 4.04 | 1.419 | -3.0878 | 0.34995 | -1.5654
21FLWPB_28040231 | 21FLWPB | 28040231 | 25.7365 | -80.3029 | River/Stream | 2002-08-15 | 1.43 | 0.7 | 0.82245 | 0.002 | 7.09 | 483 | 1.69 | 0.076 |  | 35 | 2 | 1.66 | 1.692 | -2.577 | 0.52591 | -6.2146
21FLWPB_28040231 | 21FLWPB | 28040231 | 25.7365 | -80.3029 | River/Stream | 2002-06-03 | 13.75 | 17.55 | 0.27141 | 0.054 | 7.24 | 490.3333 | 0.84 | 0.043 |  | 30 | 2 | 3.94 | 0.894 | -3.1466 | -0.11205 | -2.9188
21FLWPB_28040231 | 21FLWPB | 28040231 | 25.7365 | -80.3029 | River/Stream | 2002-02-26 | 15.1323 | 18.419 | 0.13159 | 0.129 | 7.03 | 571 | 0.64 | 0.0341 |  |  |  | 4.68 | 0.769 | -3.3785 | -0.26266 | -2.0479
21FLWPB_28040235 | 21FLWPB | 28040235 | 25.6242 | -80.3435 | River/Stream | 2001-06-27 |  | 2.77 | 0.0041122 | 0.007 | 7.57 | 415.6667 | 0.26 | 0.0101 |  |  |  | 7.1433 | 0.267 | -4.5952 | -1.3205 | -4.9618
21FLWPB_28040240 | 21FLWPB | 28040240 | 25.6557 | -80.3086 | River/Stream | 2002-08-15 | 7.48 | 8.905 | 0.090469 | 0.079 | 7.4525 | 531.75 | 0.76 | 0.042 |  | 35 | 2 | 3.5375 | 0.839 | -3.1701 | -0.17554 | -2.5383
21FLWPB_28040240 | 21FLWPB | 28040240 | 25.6557 | -80.3086 | River/Stream | 2002-09-10 | 12.76 | 15.27 | 0.032898 | 0.239 | 7.4267 | 567 | 0.35 | 0.032 |  | 15 | 2 | 6.1333 | 0.589 | -3.442 | -0.52933 | -1.4313
21FLWPB_28040240 | 21FLWPB | 28040240 | 25.6557 | -80.3086 | River/Stream | 2002-10-08 | 18.13 | 21.43 | 0.016449 | 0.242 | 7.5267 | 609.6667 | 0.5 | 0.037 |  | 20 | 3 | 8.6933 | 0.742 | -3.2968 | -0.29841 | -1.4188
21FLWPB_28040240 | 21FLWPB | 28040240 | 25.6557 | -80.3086 | River/Stream | 2001-06-27 |  | 29.58 | 0.0041122 | 0.023 | 7.6033 | 541 | 0.53 | 0.0447 |  |  |  | 7.5 | 0.553 | -3.1078 | -0.5924 | -3.7723
21FLWPB_28040240 | 21FLWPB | 28040240 | 25.6557 | -80.3086 | River/Stream | 2002-02-26 | 9.0015 | 19.9717 | 0.0020561 | 0.301 | 7.33 | 594.6667 | 0.33 | 0.0304 |  |  |  | 7.9433 | 0.631 | -3.4933 | -0.46045 | -1.2006
21FLWPB_28040240 | 21FLWPB | 28040240 | 25.6557 | -80.3086 | River/Stream | 2002-06-03 | 4.59 | 6.64 | 0.0020561 | 0.002 | 8.0467 | 468.3333 | 0.34 | 0.034 |  | 20 | 1 | 9.1 | 0.342 | -3.3814 | -1.0729 | -6.2146
21FLWPB_28040243 | 21FLWPB | 28040243 | 25.5998 | -80.3379 | River/Stream | 2001-06-27 |  | 6.72 | 0.0041122 | 0.055 | 7.45 | 485.3333 | 0.28 | 0.0119 |  |  |  | 7.1267 | 0.335 | -4.4312 | -1.0936 | -2.9004
21FLWPB_28040259 | 21FLWPB | 28040259 | 25.5434 | -80.3308 | River/Stream | 2002-09-10 | 2.38 | 2.82 | 0.13159 | 0.574 | 7.45 | 480 | 0.78 | 0.018 |  | 50 | 3 | 2.87 | 1.354 | -4.0174 | 0.30306 | -0.55513
21FLWPB_28040259 | 21FLWPB | 28040259 | 25.5434 | -80.3308 | River/Stream | 2002-08-15 | 2.72 | 1.2 | 0.07402 | 0.288 | 7.41 | 502 | 1.01 | 0.083 |  | 50 | 1 | 2.935 | 1.298 | -2.4889 | 0.26082 | -1.2448
21FLWPB_28040259 | 21FLWPB | 28040259 | 25.5434 | -80.3308 | River/Stream | 2001-06-27 |  | 5.07 | 0.0041122 | 0.2 | 7.2567 | 503.3333 | 0.21 | 0.0097 |  |  |  | 5.9233 | 0.41 | -4.6356 | -0.8916 | -1.6094
21FLWPB_28040259 | 21FLWPB | 28040259 | 25.5434 | -80.3308 | River/Stream | 2002-06-04 | 6.98 | 9.31 | 0.0020561 | 0.136 | 7.7167 | 565.6667 | 0.23 | 0.026 |  | 15 | 2 | 7.4867 | 0.366 | -3.6497 | -1.0051 | -1.9951
21FLWPB_28040259 | 21FLWPB | 28040259 | 25.5434 | -80.3308 | River/Stream | 2002-10-08 | 1.9 | 1.76 |  |  | 7.325 | 527 |  |  |  | 50 | 1 | 1.255 |  | X | X | X
21FLWPB_28040269 | 21FLWPB | 28040269 | 25.4708 | -80.3794 | River/Stream | 2002-09-10 | 0.5 | 1.97 | 0.016449 | 1.946 | 7.39 | 587.6667 | 0.28 | 0.011 |  | 15 | 0.025 | 4.9933 | 2.226 | -4.5099 | 0.80021 | 0.66578
21FLWPB_28040269 | 21FLWPB | 28040269 | 25.4708 | -80.3794 | River/Stream | 2002-02-26 | 1.3057 | 2.8074 | 0.0082245 | 3.455 | 7.22 | 656.6667 | 0.16 | 0.0056 |  |  |  | 6.71 | 3.615 | -5.185 | 1.2851 | 1.2398
21FLWPB_28040269 | 21FLWPB | 28040269 | 25.4708 | -80.3794 | River/Stream | 2002-10-08 | 1.22 | 1.16 | 0.0082245 | 2.591 | 7.41 | 761.3333 | 0.19 | 0.012 |  | 5 | 0.025 | 6.7 | 2.781 | -4.4228 | 1.0228 | 0.95204
21FLWPB_28040269 | 21FLWPB | 28040269 | 25.4708 | -80.3794 | River/Stream | 2001-06-26 |  | 2.57 | 0.0041122 | 3.707 | 7.2367 | 802 | 0.28 | 0.0114 |  |  |  | 4.0433 | 3.987 | -4.4741 | 1.383 | 1.3102
21FLWPB_28040269 | 21FLWPB | 28040269 | 25.4708 | -80.3794 | River/Stream | 2002-08-15 | 1.35 | 1.3 | 0.0041122 | 2.199 | 7.405 | 784.5 | 0.45 | 0.035 |  | 12 | 1 | 5.97 | 2.649 | -3.3524 | 0.97418 | 0.788
21FLWPB_28040269 | 21FLWPB | 28040269 | 25.4708 | -80.3794 | River/Stream | 2002-06-04 | 2.11 | 2.61 | 0.0020561 | 1.903 | 7.5533 | 5429.6667 | 0.31 | 0.019 |  | 20 | 1 | 4.82 | 2.213 | -3.9633 | 0.79435 | 0.64343
21FLWPB_28040277 | 21FLWPB | 28040277 | 25.4972 | -80.4777 | River/Stream | 2001-06-26 |  | 2 |  | 1.166 | 7.3333 | 570.6667 |  | 0.005 |  |  |  | 4.9567 | 1.171 | -5.2983 | 0.15786 | 0.15358
21FLWPB_28040277 | 21FLWPB | 28040277 | 25.4972 | -80.4777 | River/Stream | 2002-10-08 | 1.51 | 1.61 | 0.090469 | 0.038 | 7.3933 | 512.3333 | 0.67 | 0.011 |  | 40 | 2 | 3.0767 | 0.708 | -4.5099 | -0.34531 | -3.2702
21FLWPB_28040277 | 21FLWPB | 28040277 | 25.4972 | -80.4777 | River/Stream | 2002-09-10 | 1.2 | 1.66 | 0.07402 | 0.529 | 7.3133 | 527.6667 | 0.55 | 0.011 |  | 20 | 1 | 2.6867 | 1.079 | -4.5099 | 0.076035 | -0.63677
21FLWPB_28040277 | 21FLWPB | 28040277 | 25.4972 | -80.4777 | River/Stream | 2002-06-04 | 17.19 | 19.83 | 0.0082245 | 0.022 | 7.7267 | 633.3333 | 1.04 | 0.027 |  | 60 | 4 | 5.78 | 1.062 | -3.6119 | 0.060154 | -3.8167
21FLWPB_28040277 | 21FLWPB | 28040277 | 25.4972 | -80.4777 | River/Stream | 2002-08-15 | 2.57 | 2.96 | 0.0041122 | 1.134 | 7.45 | 545 | 0.64 | 0.021 |  | 20 | 1 | 5.08 | 1.774 | -3.8632 | 0.57324 | 0.12575
21FLWPB_28040279 | 21FLWPB | 28040279 | 25.4997 | -80.4188 | River/Stream | 2001-06-26 |  | 5.8 | 0.057571 | 5.099 | 7.2433 | 614.3333 | 0.38 | 0.0189 |  |  |  | 5.3567 | 5.479 | -3.9686 | 1.7009 | 1.629
21FLWPB_28040285 | 21FLWPB | 28040285 | 25.4895 | -80.3636 | River/Stream | 2001-06-26 |  | 9.99 | 0.016449 | 0.179 | 7.2667 | 574 | 0.47 | 0.0283 |  |  |  | 3.0467 | 0.649 | -3.5649 | -0.43232 | -1.7204
21FLWPB_28040396 | 21FLWPB | 28040396 | 25.8825 | -80.3627 | River/Stream | 2001-06-25 |  | 3.27 | 0.27141 | 0.022 | 7.2533 | 649.3333 | 1.03 | 0.0237 |  |  |  | 0.90667 | 1.052 | -3.7423 | 0.050693 | -3.8167
21FLWPB_28040396 | 21FLWPB | 28040396 | 25.8825 | -80.3627 | River/Stream | 2002-10-08 | 1.41 | 1.76 | 0.23029 | 0.01 | 7.125 | 641.5 | 1.1 | 0.16 |  | 60 | 0.025 | 0.955 | 1.11 | -1.8326 | 0.10436 | -4.6052
21FLWPB_28040396 | 21FLWPB | 28040396 | 25.8825 | -80.3627 | River/Stream | 2002-09-09 | 1.38 | 2.52 | 0.22206 | 0.012 | 7.3233 | 614.6667 | 1.08 | 0.016 |  | 55 | 4 | 1.25 | 1.092 | -4.1352 | 0.088011 | -4.4228
21FLWPB_28040396 | 21FLWPB | 28040396 | 25.8825 | -80.3627 | River/Stream | 2002-08-13 | 1.73 | 2.87 | 0.19739 | 0.01 | 7.24 | 680.6667 | 1.18 | 0.023 |  | 70 | 2 | 0.46667 | 1.19 | -3.7723 | 0.17395 | -4.6052
21FLWPB_28040396 | 21FLWPB | 28040396 | 25.8825 | -80.3627 | River/Stream | 2002-02-26 | 1.1278 | 2.671 | 0.16449 | 0.087 | 7.1167 | 732.3333 | 1.06 | 0.0082 |  |  |  | 4.1933 | 1.147 | -4.8036 | 0.13715 | -2.4418
21FLWPB_28040396 | 21FLWPB | 28040396 | 25.8825 | -80.3627 | River/Stream | 2002-06-03 | 7.26 | 8.16 | 0.12337 | 0.024 | 7.34 | 683.6667 | 1.09 | 0.042 |  | 60 | 3 | 2.2233 | 1.114 | -3.1701 | 0.10796 | -3.7297
21FLWPB_28040403 | 21FLWPB | 28040403 | 25.518 | -80.3583 | River/Stream | 2002-02-26 | 14.5598 | 30.5395 | 0.18094 | 4.589 | 7.0033 | 653 | 1.36 | 0.1147 |  |  |  | 4.2167 | 5.949 | -2.1654 | 1.7832 | 1.5237
21FLWPB_28040403 | 21FLWPB | 28040403 | 25.518 | -80.3583 | River/Stream | 2001-06-26 |  | 0.93 | 0.0082245 | 4.394 | 7.1933 | 681 | 0.23 | 0.0075 |  |  |  | 5.0267 | 4.624 | -4.8929 | 1.5313 | 1.4802
21FLWPB_28040403 | 21FLWPB | 28040403 | 25.518 | -80.3583 | River/Stream | 2002-09-10 | 1.36 | 1.76 | 0.0082245 | 3.259 | 7.3433 | 590.6667 | 0.3 | 0.016 |  | 15 | 1 | 4.69 | 3.559 | -4.1352 | 1.2695 | 1.1814
21FLWPB_28040403 | 21FLWPB | 28040403 | 25.518 | -80.3583 | River/Stream | 2002-08-15 | 0.6 | 0.5 | 0.0082245 | 2.47 | 7.36 | 607.5 | 0.54 | 0.05 |  | 5 | 1 | 6.04 | 3.01 | -2.9957 | 1.1019 | 0.90422
21FLWPB_28040403 | 21FLWPB | 28040403 | 25.518 | -80.3583 | River/Stream | 2002-10-08 | 3.01 | 2.91 | 0.0020561 | 2.376 | 7.21 | 637 | 0.2 | 0.01 |  | 5 | 1 | 4.58 | 2.576 | -4.6052 | 0.94624 | 0.86542
21FLWPB_28040403 | 21FLWPB | 28040403 | 25.518 | -80.3583 | River/Stream | 2002-06-04 | 3.09 | 3.56 | 0.0020561 | 4.31 | 7.4367 | 620.3333 | 0.3 | 0.016 |  | 10 | 1 | 8.3633 | 4.61 | -4.1352 | 1.5282 | 1.4609
21FLWPB_28040403 | 21FLWPB | 28040403 | 25.518 | -80.3583 | River/Stream | 2003-04-22 |  |  |  |  | 7.3 | 628.3333 | [5 empty] | 206.6867 |  | X | X | X
21FLWPB_28040407 | 21FLWPB | 28040407 | 25.2891 | -80.445 | River/Stream | 2002-09-10 | 3.06 | 3.24 | 0.032898 | 0.055 | 7.54 | 483 | 0.43 | 0.012 |  | 20 | 1 | 5.32 | 0.485 | -4.4228 | -0.72361 | -2.9004
21FLWPB_28040407 | 21FLWPB | 28040407 | 25.2891 | -80.445 | River/Stream | 2002-10-08 | 1.36 | 1.59 | 0.0082245 | 0.032 | 7.51 | 506 | 0.37 | 0.011 |  | 15 | 1 | 5.37 | 0.402 | -4.5099 | -0.9113 | -3.442
21FLWPB_28040407 | 21FLWPB | 28040407 | 25.2891 | -80.445 | River/Stream | 2001-06-26 |  | 4.04 | 0.0082245 | 0.001 | 8.0567 | 2730 | 0.41 | 0.0197 |  |  |  | 7.3233 | 0.411 | -3.9271 | -0.88916 | -6.9078
21FLWPB_28040407 | 21FLWPB | 28040407 | 25.2891 | -80.445 | River/Stream | 2002-08-15 | 0.99 | 1.28 | 0.0082245 | 0.031 | 7.515 | 483 | 0.76 | 0.038 |  | 20 | 1 | 5.25 | 0.791 | -3.2702 | -0.23446 | -3.4738
21FLWPB_28040407 | 21FLWPB | 28040407 | 25.2891 | -80.445 | River/Stream | 2002-06-04 | 2.02 | 2.65 | 0.0020561 | 0.003 | 7.87 | 2181.6667 | 0.29 | 0.021 |  | 20 | 1 | 7.0467 | 0.293 | -3.8632 | -1.2276 | -5.8091
21FLWPB_28040407 | 21FLWPB | 28040407 | 25.2891 | -80.445 | River/Stream | 2004-11-07 |  |  |  |  | 7.8 | 505.6667 |  |  |  | 15 | 0.5 | 7.45 |  | X | X | X
21FLWPB_28040410 | 21FLWPB | 28040410 | 25.573 | -80.4297 | River/Stream | 2002-10-08 | 1.51 | 1.33 | 0.098694 | 0.209 | 7.3133 | 529.3333 | 0.69 | 0.012 |  | 50 | 1 | 2.1033 | 0.899 | -4.4228 | -0.10647 | -1.5654
21FLWPB_28040410 | 21FLWPB | 28040410 | 25.573 | -80.4297 | River/Stream | 2002-09-10 | 1.55 | 1.9 | 0.041122 | 2.367 | 7.2867 | 575.3333 | 0.4 | 0.014 |  | 25 | 2 | 3.38 | 2.767 | -4.2687 | 1.0178 | 0.86162
21FLWPB_28040410 | 21FLWPB | 28040410 | 25.573 | -80.4297 | River/Stream | 2001-06-27 |  | 2.59 | 0.0082245 | 2.883 | 7.0233 | 629 | 0.29 | 0.0048 |  |  |  | 4.6 | 3.173 | -5.3391 | 1.1547 | 1.0588
21FLWPB_28040410 | 21FLWPB | 28040410 | 25.573 | -80.4297 | River/Stream | 2002-06-04 | 8.61 | 10.15 | 0.024673 | 0.061 | 7.6267 | 621 | 0.9 | 0.025 |  | 50 | 3 | 5.6067 | 0.961 | -3.6889 | -0.039781 | -2.7969
21FLWPB_28040410 | 21FLWPB | 28040410 | 25.573 | -80.4297 | River/Stream | 2002-08-15 | 1.41 | 1.71 | 0.0041122 | 1.157 | 7.285 | 596 | 0.37 | 0.015 |  | 15 | 1 | 4.94 | 1.527 | -4.1997 | 0.42331 | 0.14583
21FLWPB_28040411 | 21FLWPB | 28040411 | 25.5961 | -80.4136 | River/Stream | 2002-09-10 | 0.79 | 1.61 | 0.21384 | 0.49 | 7.32 | 489.3333 | 0.88 | 0.014 |  | 50 | 1 | 1.35 | 1.37 | -4.2687 | 0.31481 | -0.71335
21FLWPB_28040411 | 21FLWPB | 28040411 | 25.5961 | -80.4136 | River/Stream | 2002-10-08 | 1.47 | 1.9 | 0.18916 | 0.336 | 7.2567 | 525 | 0.99 | 0.013 |  | 40 | 1 | 0.82667 | 1.326 | -4.3428 | 0.28217 | -1.0906
21FLWPB_28040411 | 21FLWPB | 28040411 | 25.5961 | -80.4136 | River/Stream | 2002-02-26 | 9.3388 | 11.2441 | 0.17271 | 0.083 | 7.45 | 619.6667 | 0.96 | 0.0101 |  |  |  | 6.7867 | 1.043 | -4.5952 | 0.042101 | -2.4889
21FLWPB_28040411 | 21FLWPB | 28040411 | 25.5961 | -80.4136 | River/Stream | 2002-08-15 | 1.08 | 1.17 | 0.15627 | 0.355 | 7.295 | 501.5 | 1.09 | 0.017 |  | 55 | 1 | 1.105 | 1.445 | -4.0745 | 0.36811 | -1.0356
21FLWPB_28040411 | 21FLWPB | 28040411 | 25.5961 | -80.4136 | River/Stream | 2001-06-27 |  | 3.99 | 0.0082245 | 0.215 | 7.5133 | 543 | 0.6 | 0.0082 |  |  |  | 6.49 | 0.815 | -4.8036 | -0.20457 | -1.5371
21FLWPB_28040411 | 21FLWPB | 28040411 | 25.5961 | -80.4136 | River/Stream | 2002-06-04 | 2.62 | 3.47 | 0.0020561 | 0.551 | 7.5233 | 542 | 0.62 | 0.021 |  | 30 | 3 | 4.7967 | 1.171 | -3.8632 | 0.15786 | -0.59602
21FLWPB_28040436 | 21FLWPB | 28040436 | 25.2525 | -80.447 | River/Stream | 2004-03-23 | 0.6152 | 0.96 | 0.091 | 0.008 | 7.78 | 37933 | 1.4 | 0.031 |  | 10 | 3 | 6.59 | 1.408 | -3.4738 | 0.34217 | -4.8283
21FLWPB_28040436 | 21FLWPB | 28040436 | 25.2525 | -80.447 | River/Stream | 2004-11-09 |  |  |  |  | 8.17 | 1600 |  |  |  | 40 | 1 | 6.62 |  | X | X | X
21FLWPB_28040437 | 21FLWPB | 28040437 | 25.2314 | -80.4867 | River/Stream | 2004-03-23 | 0.8772 | 0.9677 | 0.03 | 0.005 | 8.075 | 37900.5 |  | 0.022 |  | 5 | 5 | 6.91 |  | -3.8167 | X | -5.2983
21FLWPB_28040437 | 21FLWPB | 28040437 | 25.2314 | -80.4867 | River/Stream | 2004-11-10 |  |  |  |  | 8.23 | 24469 |  |  |  | 35 | 3 | 7.23 |  | X | X | X
21FLWPB_28040438 | 21FLWPB | 28040438 | 25.2181 | -80.531 | River/Stream | 2004-03-23 | 1.3081 | 1.3332 | 0.019 | 0.002 | 8.13 | 31978 | 1.3 | 0.01 |  | 1 | 1 | 7.945 | 1.302 | -4.6052 | 0.2639 | -6.2146
21FLWPB_28040439 | 21FLWPB | 28040439 | 25.2671 | -80.4297 | River/Stream | 2004-03-23 | 0.6641 | 0.3976 | 0.035 | 0.002 | 8.15 | 42871.6667 | 1 | 0.01 |  | 1 | 1 | 7.93 | 1.002 | -4.6052 | 0.001998 | -6.2146
21FLWPB_28040440 | 21FLWPB | 28040440 | 25.1952 | -80.6392 | River/Stream | 2004-03-24 | 1.9835 | 2.3181 | 0.028 | 0.002 | 8.0333 | 20457 | 1.6 | 0.01 |  | 15 | 2 | 6.21 | 1.602 | -4.6052 | 0.47125 | -6.2146
21FLWPB_28040440 | 21FLWPB | 28040440 | 25.1952 | -80.6392 | River/Stream | 2004-11-08 |  |  |  |  | 7.8267 | 5108 |  |  |  | 30 | 3 | 7.3633 |  | X | X | X
21FLWPB_28040447 | 21FLWPB | 28040447 | 25.5962 | -80.3639 | Canal | 2004-11-07 |  |  |  |  | 6.7933 | 647 |  |  |  | 10 | 0.5 | 5.4067 |  | X | X | X
21FLWPB_28040448 | 21FLWPB | 28040448 | 25.4704 | -80.3678 | Canal | 2004-11-07 |  |  |  |  | 7.31 | 1039 |  |  |  | 2.5 | 0.5 | 7.61 |  | X | X | X
21FLWPB_28040449 | 21FLWPB | 28040449 | 25.3306 | -80.5247 | Canal | 2004-11-07 |  |  |  |  | 7.2767 | 517 |  |  |  | 20 | 1 | 3.39 |  | X | X | X
21FLWPB_28040451 | 21FLWPB | 28040451 | 25.255 | -80.4388 | River/Stream | 2004-11-07 |  |  |  |  | 7.79 | 25874 |  |  |  | 30 | 4 | 5.65 |  | X | X | X
21FLWPB_28040452 | 21FLWPB | 28040452 | 25.2447 | -80.4352 | Canal | 2004-11-07 |  |  |  |  | 7.645 | 44368.5 |  |  |  | 80 | 1 | 3.75 |  | X | X | X
21FLWPB_28040453 | 21FLWPB | 28040453 | 25.2321 | -80.5244 | River/Stream | 2004-11-08 |  |  |  |  | 8.13 | 5992.6667 |  |  |  | 40 | 3 | 7.4733 |  | X | X | X
21FLTPA_280405408243235 | 21FLTPA | 280405408243235 | 28.0681 | -82.7231 | River/Stream | 2006-10-24 | 0.6 |  | 0.027 | 0.14 | 7.57 |  | 0.52 | 0.1 | 0.084 |  |  | 9.46 | 0.66 | -2.3026 | -0.41552 | -1.9661
21FLTPA_280405408243235 | 21FLTPA | 280405408243235 | 28.0681 | -82.7231 | River/Stream | 2006-10-17 | 0.425 |  | 0.026 | 0.15 | 7.49 |  | 0.51 | 0.1 | 0.076 |  |  | 7.85 | 0.66 | -2.3026 | -0.41552 | -1.8971
21FLTPA_280405408243235 | 21FLTPA | 280405408243235 | 28.0681 | -82.7231 | River/Stream | 2006-09-26 | 0.425 |  | 0.035 | 0.11 |  |  | 0.7 | 0.19 | 0.13 |  |  |  | 0.81 | -1.6607 | -0.21072 | -2.2073
21FLTPA_280405408243235 | 21FLTPA | 280405408243235 | 28.0681 | -82.7231 | River/Stream | 2006-11-14 | 1.3 |  | 0.025 | 0.12 | 7.45 |  | 0.52 | 0.089 | 0.065 |  |  | 9.29 | 0.64 | -2.4191 | -0.44629 | -2.1203
21FLTPA_280405408243235 | 21FLTPA | 280405408243235 | 28.0681 | -82.7231 | River/Stream | 2006-10-03 | 0.425 |  | 0.026 | 0.16 | 7.36 |  | 0.58 | 0.11 | 0.088 |  |  | 7.41 | 0.74 | -2.2073 | -0.30111 | -1.8326
21FLTPA_280405408243235 | 21FLTPA | 280405408243235 | 28.0681 | -82.7231 | River/Stream | 2006-09-19 | 0.85 |  | 0.025 | 0.19 |  |  | 0.63 | 0.16 | 0.11 |  |  |  | 0.82 | -1.8326 | -0.19845 | -1.6607
21FLTPA_280405408243235 | 21FLTPA | 280405408243235 | 28.0681 | -82.7231 | River/Stream | 2006-08-29 | 0.85 |  | 0.025 | 0.12 |  |  | 0.66 | 0.12 | 0.095 |  |  |  | 0.78 | -2.1203 | -0.24846 | -2.1203
21FLTPA_280405408243235 | 21FLTPA | 280405408243235 | 28.0681 | -82.7231 | River/Stream | 2006-11-27 | 0.85 |  | 0.017 | 0.16 | 7.51 |  | 0.45 | 0.063 | 0.054 |  |  | 9.14 | 0.61 | -2.7646 | -0.4943 | -1.8326
21FLTPA_280405408243235 | 21FLTPA | 280405408243235 | 28.0681 | -82.7231 | River/Stream | 2006-08-01 | 0.425 |  | 0.024 | 0.029 | 7.43 |  | 0.69 | 0.098 | 0.079 |  |  | 7.74 | 0.719 | -2.3228 | -0.32989 | -3.5405
21FLTPA_280405408243235 | 21FLTPA | 280405408243235 | 28.0681 | -82.7231 | River/Stream | 2006-09-11 | 0.425 |  | 0.023 | 0.16 |  |  | 0.68 | 0.12 | 0.096 |  |  |  | 0.84 | -2.1203 | -0.17435 | -1.8326
21FLTPA_280405408243235 | 21FLTPA | 280405408243235 | 28.0681 | -82.7231 | River/Stream | 2006-11-07 | 0.425 |  | 0.018 | 0.13 | 7.66 |  | 0.58 | 0.13 | 0.071 |  |  | 4.34 | 0.71 | -2.0402 | -0.34249 | -2.0402
21FLTPA_280405408243235 | 21FLTPA | 280405408243235 | 28.0681 | -82.7231 | River/Stream | 2006-02-07 | 0.425 |  | 0.016 | 0.22 | 7.64 |  | 0.52 | 0.074 | 0.07 |  |  | 9.16 | 0.74 | -2.6037 | -0.30111 | -1.5141
21FLTPA_280405408243235 | 21FLTPA | 280405408243235 | 28.0681 | -82.7231 | River/Stream | 2006-08-15 | 0.85 |  | 0.019 | 0.019 | 7.53 |  | 0.66 | 0.096 | 0.061 |  |  | 7.79 | 0.679 | -2.3434 | -0.38713 | -3.9633
21FLTPA_280405408243235 | 21FLTPA | 280405408243235 | 28.0681 | -82.7231 | River/Stream | 2006-06-14 | 0.425 |  | 0.018 | 0.05 | 6.8 |  | 0.66 | 0.044 | 0.023 |  |  | 7.09 | 0.71 | -3.1236 | -0.34249 | -2.9957
21FLTPA_280405408243235 | 21FLTPA | 280405408243235 | 28.0681 | -82.7231 | River/Stream | 2006-03-13 | 0.425 |  | 0.015 | 0.053 | 7.57 |  | 0.55 | 0.11 | 0.097 |  |  | 8.95 | 0.603 | -2.2073 | -0.50584 | -2.9375
21FLTPA_280405408243235 | 21FLTPA | 280405408243235 | 28.0681 | -82.7231 | River/Stream | 2006-07-11 | 0.425 |  | 0.017 | 0.01 | 7.25 |  | 0.64 | 0.062 | 0.038 |  |  | 6.76 | 0.65 | -2.7806 | -0.43078 | -4.6052
21FLTPA_280405408243235 | 21FLTPA | 280405408243235 | 28.0681 | -82.7231 | River/Stream | 2006-10-31 | 0.55 |  | 0.016 | 0.12 |  |  | 0.62 | 0.11 | 0.069 |  |  |  | 0.74 | -2.2073 | -0.30111 | -2.1203
21FLTPA_280405408243235 | 21FLTPA | 280405408243235 | 28.0681 | -82.7231 | River/Stream | 2006-06-26 | 0.6 |  | 0.021 | 0.018 |  |  | 1.1 | 0.35 |  |  |  |  | 1.118 | -1.0498 | 0.11154 | -4.0174
21FLTPA_280405408243235 | 21FLTPA | 280405408243235 | 28.0681 | -82.7231 | River/Stream | 2006-07-25 | 0.48 |  | 0.012 | 0.011 | 7.65 |  | 0.65 | 0.075 | 0.054 |  |  | 8.4 | 0.661 | -2.5903 | -0.414 | -4.5099
21FLTPA_280405408243235 | 21FLTPA | 280405408243235 | 28.0681 | -82.7231 | River/Stream | 2006-10-10 | 0.425 |  | 0.011 | 0.18 | 7.53 |  | 0.72 | 0.092 | 0.076 |  |  | 7.73 | 0.9 | -2.386 | -0.10536 | -1.7148
21FLTPA_280405408243235 | 21FLTPA | 280405408243235 | 28.0681 | -82.7231 | River/Stream | 2006-04-10 | 0.425 |  |  |  | 7.9 |  | 0.62 | 0.09 | 0.088 |  |  | 8.08 |  | -2.4079 | X | X
21FLTPA_280405408243235 | 21FLTPA | 280405408243235 | 28.0681 | -82.7231 | River/Stream | 2006-12-05 | 0.425 |  |  |  | 7.63 | [6 empty] | 10.06 |  | X | X | X
21FLTPA_280405408243235 | 21FLTPA | 280405408243235 | 28.0681 | -82.7231 | River/Stream | 2006-10-30 |  |  |  |  | 7.59 | [6 empty] | 8.91 |  | X | X | X
21FLTPA_280405408243235 | 21FLTPA | 280405408243235 | 28.0681 | -82.7231 | River/Stream | 2006-12-11 |  |  |  |  | 7.64 | [6 empty] | 9.75 |  | X | X | X
21FLTPA_280405408243235 | 21FLTPA | 280405408243235 | 28.0681 | -82.7231 | River/Stream | 2006-06-27 |  |  |  |  | 7.34 | [6 empty] | 7.18 |  | X | X | X
21FLTPA_280405608201528 | 21FLTPA | 280405608201528 | 28.0682 | -82.0313 | River/Stream | 2007-07-23 | 3.2 |  | 0.19 | 0.19 | 7.22 |  | 1 | 0.52 | 0.42 |  |  | 6.85 | 1.19 | -0.65393 | 0.17395 | -1.6607
21FLTPA_280405608201528 | 21FLTPA | 280405608201528 | 28.0682 | -82.0313 | River/Stream | 2007-10-22 | 7.8 |  | 0.15 | 0.24 | 7.2 |  | 1.3 | 0.63 | 0.46 |  |  | 7.04 | 1.54 | -0.46204 | 0.43178 | -1.4271
21FLTPA_280405608201528 | 21FLTPA | 280405608201528 | 28.0682 | -82.0313 | River/Stream | 2007-06-18 | 4.6 |  | 0.11 | 0.19 | 6.91 |  | 1.5 | 0.87 | 0.67 |  |  | 6.36 | 1.69 | -0.13926 | 0.52473 | -1.6607
21FLTPA_280405608201528 | 21FLTPA | 280405608201528 | 28.0682 | -82.0313 | River/Stream | 2007-08-27 | 11 |  | 0.058 | 0.12 | 6.7 |  | 1.2 | 0.73 | 0.61 |  |  | 2.84 | 1.32 | -0.31471 | 0.27763 | -2.1203
21FLTPA_280405608201528 | 21FLTPA | 280405608201528 | 28.0682 | -82.0313 | River/Stream | 2007-01-22 | 0.5 |  | 0.025 | 0.29 | 7.24 |  | 0.56 | 0.3 | 0.25 |  |  | 7.89 | 0.85 | -1.204 | -0.16252 | -1.2379
21FLTPA_280405608201528 | 21FLTPA | 280405608201528 | 28.0682 | -82.0313 | River/Stream | 2007-03-19 |  |  |  |  | 7.44 | [6 empty] | 9.31 |  | X | X | X
21FLWPB_28042330 | 21FLWPB | 28042330 | 27.4708 | -80.5169 | River/Stream | 2007-08-01 | 22 |  | 0.26 | 0.013 | 6.9867 |  | 2.6 | 0.67 | 0.54 |  |  | 0.43 | 2.613 | -0.40048 | 0.9605 | -4.3428
21FLWPB_28042330 | 21FLWPB | 28042330 | 27.4708 | -80.5169 | River/Stream | 2007-11-07 | 17 |  | 0.056 | 0.09 | 7.1533 |  | 1.9 | 0.24 | 0.17 |  |  | 3.6333 | 1.99 | -1.4271 | 0.68813 | -2.4079
21FLWPB_28042330 | 21FLWPB | 28042330 | 27.4708 | -80.5169 | River/Stream | 2007-02-07 | 0.85 |  | 0.012 | 0.035 | 7.7467 |  | 1 | 0.075 | 0.037 |  |  | 6.38 | 1.035 | -2.5903 | 0.034401 | -3.3524
21FLWPB_28042330 | 21FLWPB | 28042330 | 27.4708 | -80.5169 | River/Stream | 2007-03-28 | 64 |  | 0.011 | 0.021 | 7.7267 |  | 1.5 | 0.19 | 0.018 |  |  | 6.4633 | 1.521 | -1.6607 | 0.41937 | -3.8632
21FLWPB_28042330 | 21FLWPB | 28042330 | 27.4708 | -80.5169 | River/Stream | 2007-09-26 |  |  |  |  | 7.0667 | [6 empty] | 1.1433 |  | X | X | X
21FLWPB_28042332 | 21FLWPB | 28042332 | 27.4705 | -80.4721 | Canal | 2007-08-01 | 18 |  | 0.24 | 0.006 | 7.04 |  | 2.4 | 0.61 | 0.48 |  |  | 0.68333 | 2.406 | -0.4943 | 0.87797 | -5.116
21FLWPB_28042332 | 21FLWPB | 28042332 | 27.4705 | -80.4721 | Canal | 2007-11-07 | 6.2 |  | 0.049 | 0.085 | 7.1833 |  | 1.7 | 0.22 | 0.16 |  |  | 3.7267 | 1.785 | -1.5141 | 0.57942 | -2.4651
21FLWPB_28042332 | 21FLWPB | 28042332 | 27.4705 | -80.4721 | Canal | 2007-02-07 | 2.1 |  | 0.025 | 0.008 | 7.9067 |  | 1.3 | 0.11 | 0.063 |  |  | 7.65 | 1.308 | -2.2073 | 0.2685 | -4.8283
21FLWPB_28042332 | 21FLWPB | 28042332 | 27.4705 | -80.4721 | Canal | 2007-03-28 | 75 |  | 0.014 | 0.018 | 8.14 |  | 1.3 | 0.24 | 0.023 |  |  | 8.5933 | 1.318 | -1.4271 | 0.27612 | -4.0174
21FLWPB_28042332 | 21FLWPB | 28042332 | 27.4705 | -80.4721 | Canal | 2007-09-26 |  |  |  |  | 7.0733 | [6 empty] | 1.1667 |  | X | X | X
21FLWPB_28042333 | 21FLWPB | 28042333 | 27.4495 | -80.7559 | Canal | 2007-03-28 | 3.3 |  | 0.11 | 0.044 | 6.73 |  | 0.7 | 0.46 | 0.35 |  |  | 5.08 | 0.744 | -0.77653 | -0.29571 | -3.1236
21FLWPB_28042333 | 21FLWPB | 28042333 | 27.4495 | -80.7559 | Canal | 2007-02-07 | 0.85 |  | 0.067 | 0.039 | 6.98 |  | 0.82 | 0.41 | 0.37 |  |  | 5.805 | 0.859 | -0.8916 | -0.15199 | -3.2442
21FLWPB_28042333 | 21FLWPB | 28042333 | 27.4495 | -80.7559 | Canal | 2007-08-01 | 12 |  | 0.22 | 0.032 | 6.545 |  | 3.1 | 1.1 | 0.81 |  |  | 1.03 | 3.132 | 0.09531 | 1.1417 | -3.442
21FLWPB_28042333 | 21FLWPB | 28042333 | 27.4495 | -80.7559 | Canal | 2007-09-26 | 0.7 |  | 0.092 | 0.059 | 6.89 |  | 2.5 | 0.62 | 0.48 |  |  | 2.5 | 2.559 | -0.47804 | 0.93962 | -2.8302
21FLWPB_28042333 | 21FLWPB | 28042333 | 27.4495 | -80.7559 | Canal | 2007-11-07 | 0.275 |  | 0.051 | 0.13 | 6.565 |  | 2.2 | 0.56 | 0.49 |  |  | 5.32 | 2.33 | -0.57982 | 0.84587 | -2.0402
21FLWPB_28042334 | 21FLWPB | 28042334 | 27.4772 | -80.3499 | Canal | 2007-11-05 | 13 |  | 0.34 | 0.18 | 7.3467 |  | 1.6 | 0.39 | 0.26 |  |  | 2.2967 | 1.78 | -0.94161 | 0.57661 | -1.7148
21FLWPB_28042334 | 21FLWPB | 28042334 | 27.4772 | -80.3499 | Canal | 2007-07-30 | 6.5 |  | 0.28 | 0.1 | 7.1067 |  | 1.6 | 0.34 | 0.25 |  |  | 3.1367 | 1.7 | -1.0788 | 0.53063 | -2.3026
21FLWPB_28042334 | 21FLWPB | 28042334 | 27.4772 | -80.3499 | Canal | 2007-09-25 | 7.8 |  | 0.21 | 0.31 | 7.1467 |  | 1.7 | 0.43 | 0.33 |  |  | 2.55 | 2.01 | -0.84397 | 0.69813 | -1.1712
21FLWPB_28042334 | 21FLWPB | 28042334 | 27.4772 | -80.3499 | Canal | 2007-02-06 | 11 |  | 0.005 | 0.005 | 7.7433 |  | 0.48 | 0.063 | 0.031 |  |  | 6.14 | 0.485 | -2.7646 | -0.72361 | -5.2983
21FLWPB_28042334 | 21FLWPB | 28042334 | 27.4772 | -80.3499 | Canal | 2007-03-27 | 0.425 |  | 0.005 | 0.016 | 7.7767 |  | 0.71 | 0.067 | 0.034 |  |  | 5.9433 | 0.726 | -2.7031 | -0.32021 | -4.1352
21FLWPB_28042335 | 21FLWPB | 28042335 | 27.4702 | -80.399 | Canal | 2007-02-06 | 0.85 |  | 0.11 | 0.035 | 7.72 |  | 0.64 | 0.055 | 0.008 |  |  | 6.35 | 0.675 | -2.9004 | -0.39304 | -3.3524
21FLWPB_28042335 | 21FLWPB | 28042335 | 27.4702 | -80.399 | Canal | 2007-09-25 |  |  | 0.22 | 0.07 | 7.1233 |  | 1.8 | 0.35 | 0.25 |  |  | 1.94 | 1.87 | -1.0498 | 0.62594 | -2.6593
21FLWPB_28042335 | 21FLWPB | 28042335 | 27.4702 | -80.399 | Canal | 2007-07-30 | 26 |  | 0.24 | 0.011 | 7.03 |  | 2.4 | 0.53 | 0.44 |  |  | 5.0267 | 2.411 | -0.63488 | 0.88004 | -4.5099
21FLWPB_28042335 | 21FLWPB | 28042335 | 27.4702 | -80.399 | Canal | 2007-11-05 | 5.6 |  | 0.08 | 0.11 | 7.3767 |  | 1.5 | 0.21 | 0.15 |  |  | 3.6167 | 1.61 | -1.5606 | 0.47623 | -2.2073
21FLWPB_28042335 | 21FLWPB | 28042335 | 27.4702 | -80.399 | Canal | 2007-03-27 | 0.425 |  | 0.005 | 0.018 | 8.0367 |  | 0.82 | 0.043 | 0.009 |  |  | 7.2867 | 0.838 | -3.1466 | -0.17674 | -4.0174
21FLWPB_28042335 | 21FLWPB | 28042335 | 27.4702 | -80.399 | Canal | 2007-05-23 | 9.9 |  | 0.005 | 0.002 | 7.8967 |  | 1.1 | 0.068 | 0.007 |  |  | 8.4567 | 1.102 | -2.6882 | 0.097127 | -6.2146
21FLWPB_28042335 | 21FLWPB | 28042335 | 27.4702 | -80.399 | Canal | 2007-06-18 | 2.1 |  | 0.005 | 0.014 | 7.3733 |  | 1.1 | 0.23 | 0.18 |  |  | 4.85 | 1.114 | -1.4697 | 0.10796 | -4.2687
21FLWPB_28042336 | 21FLWPB | 28042336 | 27.4702 | -80.42 | Canal | 2007-02-06 | 0.95 |  | 0.082 | 0.023 | 7.7567 |  | 0.64 | 0.028 | 0.002 |  |  | 6.7567 | 0.663 | -3.5756 | -0.41098 | -3.7723
21FLWPB_28042336 | 21FLWPB | 28042336 | 27.4702 | -80.42 | Canal | 2007-07-30 | 19 |  | 0.26 | 0.012 | 7.0467 |  | 2.4 | 0.51 | 0.44 |  |  | 5.7633 | 2.412 | -0.67334 | 0.88046 | -4.4228
21FLWPB_28042336 | 21FLWPB | 28042336 | 27.4702 | -80.42 | Canal | 2007-11-05 | 5.5 |  | 0.1 | 0.12 | 7.37 |  | 1.5 | 0.21 | 0.14 |  |  | 3.16 | 1.62 | -1.5606 | 0.48243 | -2.1203
21FLWPB_28042336 | 21FLWPB | 28042336 | 27.4702 | -80.42 | Canal | 2007-03-27 | 0.425 |  | 0.005 | 0.033 | 7.99 |  | 0.86 | 0.032 | 0.002 |  |  | 7.3767 | 0.893 | -3.442 | -0.11317 | -3.4112
21FLWPB_28042336 | 21FLWPB | 28042336 | 27.4702 | -80.42 | Canal | 2007-05-23 | 11.9 |  | 0.005 | 0.011 | 7.9267 |  | 1.2 | 0.065 | 0.004 |  |  | 8.53 | 1.211 | -2.7334 | 0.19145 | -4.5099
21FLWPB_28042336 | 21FLWPB | 28042336 | 27.4702 | -80.42 | Canal | 2007-06-18 | 25 |  | 0.005 | 0.008 | 7.55 |  | 1.5 | 0.12 | 0.023 |  |  | 5.33 | 1.508 | -2.1203 | 0.41078 | -4.8283
21FLWPB_28042336 | 21FLWPB | 28042336 | 27.4702 | -80.42 | Canal | 2007-09-25 |  |  |  | 0.066 | 7.1233 |  | 2.1 | 0.36 | 0.005 |  |  | 1.94 | 2.166 | -1.0217 | 0.77288 | -2.7181
21FLWPB_28042337 | 21FLWPB | 28042337 | 27.4702 | -80.4317 | Canal | 2007-02-06 | 0.425 |  | 0.088 | 0.054 | 7.6567 |  | 0.65 | 0.046 | 0.002 |  |  | 5.8333 | 0.704 | -3.0791 | -0.35098 | -2.9188
21FLWPB_28042337 | 21FLWPB | 28042337 | 27.4702 | -80.4317 | Canal | 2007-07-30 | 21 |  | 0.23 | 0.011 | 7.02 |  | 2.4 | 0.5 | 0.43 |  |  | 6.2733 | 2.411 | -0.69315 | 0.88004 | -4.5099
21FLWPB_28042337 | 21FLWPB | 28042337 | 27.4702 | -80.4317 | Canal | 2007-11-05 | 4.4 |  | 0.091 | 0.14 | 7.3567 |  | 1.5 | 0.21 | 0.15 |  |  | 3.0933 | 1.64 | -1.5606 | 0.4947 | -1.9661
21FLWPB_28042337 | 21FLWPB | 28042337 | 27.4702 | -80.4317 | Canal | 2007-05-23 | 3.1 |  | 0.019 | 0.002 | 7.84 |  | 1.1 | 0.055 | 0.002 |  |  | 8.1567 | 1.102 | -2.9004 | 0.097127 | -6.2146
21FLWPB_28042337 | 21FLWPB | 28042337 | 27.4702 | -80.4317 | Canal | 2007-03-27 | 0.425 |  | 0.005 | 0.023 | 8.0567 |  | 0.9 | 0.047 | 0.002 |  |  | 7.7767 | 0.923 | -3.0576 | -0.080126 | -3.7723
21FLWPB_28042337 | 21FLWPB | 28042337 | 27.4702 | -80.4317 | Canal | 2007-06-18 | 26 |  | 0.005 | 0.007 | 7.48 |  | 1.4 | 0.13 | 0.03 |  |  | 5.21 | 1.407 | -2.0402 | 0.34146 | -4.9618
21FLWPB_28042337 | 21FLWPB | 28042337 | 27.4702 | -80.4317 | Canal | 2007-09-25 |  |  |  |  | 7.12 | [6 empty] | 1.9733 |  | X | X | X
21FLWPB_28042338 | 21FLWPB | 28042338 | 27.4705 | -80.4669 | Canal | 2007-02-06 | 0.425 |  | 0.15 | 0.24 | 7.5067 |  | 0.79 | 0.035 | 0.002 |  |  | 5.8567 | 1.03 | -3.3524 | 0.029559 | -1.4271
21FLWPB_28042338 | 21FLWPB | 28042338 | 27.4705 | -80.4669 | Canal | 2007-07-30 | 11 |  | 0.18 | 0.024 | 7.0333 |  | 2.2 | 0.47 | 0.4 |  |  | 7.6733 | 2.224 | -0.75502 | 0.79931 | -3.7297
21FLWPB_28042338 | 21FLWPB | 28042338 | 27.4705 | -80.4669 | Canal | 2007-11-05 | 7.4 |  | 0.088 | 0.099 | 7.3367 |  | 1.7 | 0.23 | 0.16 |  |  | 2.99 | 1.799 | -1.4697 | 0.58723 | -2.3126
21FLWPB_28042338 | 21FLWPB | 28042338 | 27.4705 | -80.4669 | Canal | 2007-03-27 | 0.425 |  | 0.025 | 0.074 | 7.9067 |  | 0.96 | 0.023 | 0.002 |  |  | 7.7367 | 1.034 | -3.7723 | 0.033435 | -2.6037
21FLWPB_28042338 | 21FLWPB | 28042338 | 27.4705 | -80.4669 | Canal | 2007-05-23 | 19.9 |  | 0.011 | 0.002 | 7.7633 |  | 1.3 | 0.068 | 0.006 |  |  | 8.1033 | 1.302 | -2.6882 | 0.2639 | -6.2146
21FLWPB_28042338 | 21FLWPB | 28042338 | 27.4705 | -80.4669 | Canal | 2007-06-18 | 20 |  | 0.005 | 0.005 | 7.4367 |  | 1.5 | 0.14 | 0.073 |  |  | 4.8 | 1.505 | -1.9661 | 0.40879 | -5.2983
21FLWPB_28042338 | 21FLWPB | 28042338 | 27.4705 | -80.4669 | Canal | 2007-09-25 |  |  |  |  | 7.1467 | [6 empty] | 2.4767 |  | X | X | X
21FLWPB_28042339 | 21FLWPB | 28042339 | 27.4498 | -80.3294 | Canal | 2007-03-26 | 22 |  | 1.1 | 0.015 | 7.305 |  | 1.9 | 0.47 | 0.29 |  |  | 1.725 | 1.915 | -0.75502 | 0.64972 | -4.1997
21FLWPB_28042339 | 21FLWPB | 28042339 | 27.4498 | -80.3294 | Canal | 2007-02-05 | 0.425 |  | 0.14 | 0.045 | 7.32 |  | 0.64 | 0.15 | 0.11 |  |  | 2.035 | 0.685 | -1.8971 | -0.37834 | -3.1011
21FLWPB_28042339 | 21FLWPB | 28042339 | 27.4498 | -80.3294 | Canal | 2007-07-25 | 1.9 |  | 0.077 | 0.12 | 7.12 |  | 0.58 | 0.18 | 0.11 |  |  | 4.235 | 0.7 | -1.7148 | -0.35667 | -2.1203
21FLWPB_28042339 | 21FLWPB | 28042339 | 27.4498 | -80.3294 | Canal | 2007-09-24 | 1.9 |  | 0.054 | 0.074 |  |  | 0.59 | 0.09 | 0.044 |  |  | 4.05 | 0.664 | -2.4079 | -0.40947 | -2.6037
21FLWPB_28042340 | 21FLWPB | 28042340 | 27.4516 | -80.3307 | Canal | 2007-03-26 | 1.2 |  | 2.6 | 0.012 | 7.245 |  | 3.4 | 0.84 | 0.53 |  |  | 1.79 | 3.412 | -0.17435 | 1.2273 | -4.4228
21FLWPB_28042340 | 21FLWPB | 28042340 | 27.4516 | -80.3307 | Canal | 2007-07-25 | 2 |  | 0.1 | 0.12 | 7.25 |  | 0.55 | 0.18 | 0.11 |  |  | 2.475 | 0.67 | -1.7148 | -0.40048 | -2.1203
21FLWPB_28042340 | 21FLWPB | 28042340 | 27.4516 | -80.3307 | Canal | 2007-02-05 | 0.85 |  | 0.052 | 0.2 | 7.515 |  | 0.57 | 0.14 | 0.045 |  |  | 2.63 | 0.77 | -1.9661 | -0.26136 | -1.6094
21FLWPB_28042341 | 21FLWPB | 28042341 | 27.4656 | -80.3314 | Canal | 2007-02-05 | 0.425 |  | 0.1 | 0.023 | 7.9533 |  | 0.54 | 0.054 | 0.028 |  |  | 5.3 | 0.563 | -2.9188 | -0.57448 | -3.7723
21FLWPB_28042341 | 21FLWPB | 28042341 | 27.4656 | -80.3314 | Canal | 2007-09-24 | 11 |  | 0.3 | 0.12 |  |  | 2 | 0.26 | 0.16 |  |  | 5.9933 | 2.12 | -1.3471 | 0.75142 | -2.1203
21FLWPB_28042341 | 21FLWPB | 28042341 | 27.4656 | -80.3314 | Canal | 2007-07-25 | 14 |  | 0.23 | 0.015 | 7.2 |  | 2.4 | 0.55 | 0.37 |  |  | 4.8833 | 2.415 | -0.59784 | 0.8817 | -4.1997
21FLWPB_28042341 | 21FLWPB | 28042341 | 27.4656 | -80.3314 | Canal | 2007-03-26 | 0.425 |  | 0.005 | 0.013 | 7.9433 |  | 0.67 | 0.059 | 0.023 |  |  | 6.1833 | 0.683 | -2.8302 | -0.38126 | -4.3428
21FLWPB_28042343 | 21FLWPB | 28042343 | 27.4503 | -80.7181 | River/Stream | 2007-11-07 | 1.3 |  | 0.05 | 0.034 | 6.5633 |  | 2 | 0.53 | 0.42 |  |  | 6.1 | 2.034 | -0.63488 | 0.71 | -3.3814
21FLWPB_28042343 | 21FLWPB | 28042343 | 27.4503 | -80.7181 | River/Stream | 2007-08-01 | 0.275 |  | 0.04 | 0.048 | 6.345 |  | 2.3 | 0.78 | 0.66 |  |  | 2.485 | 2.348 | -0.24846 | 0.85356 | -3.0366
21FLWPB_28042343 | 21FLWPB | 28042343 | 27.4503 | -80.7181 | River/Stream | 2007-10-04 | 1.5 |  | 0.027 | 0.014 | 6.08 |  | 1.9 | 0.55 | 0.45 |  |  | 3.91 | 1.914 | -0.59784 | 0.6492 | -4.2687
21FLWPB_28042343 | 21FLWPB | 28042343 | 27.4503 | -80.7181 | River/Stream | 2007-09-26 | 0.275 |  | 0.031 | 0.027 | 6.79 |  | 2.2 | 0.72 | 0.48 |  |  | 4.085 | 2.227 | -0.3285 | 0.80066 | -3.6119
21FLWPB_28042343 | 21FLWPB | 28042343 | 27.4503 | -80.7181 | River/Stream | 2007-02-07 | 0.85 |  | 0.022 | 0.005 | 7.32 |  | 2 | 0.37 | 0.23 |  |  | 6.42 | 2.005 | -0.99425 | 0.69564 | -5.2983
21FLWPB_28042344 | 21FLWPB | 28042344 | 27.4532 | -80.718 | River/Stream | 2007-11-07 | 0.275 |  | 0.037 | 0.037 | 6.6 |  | 2 | 0.5 | 0.43 |  |  | 6.815 | 2.037 | -0.69315 | 0.71148 | -3.2968
21FLWPB_28042344 | 21FLWPB | 28042344 | 27.4532 | -80.718 | River/Stream | 2007-02-07 | 0.85 |  | 0.022 | 0.005 | 7.33 |  | 1.2 | 0.26 | 0.22 |  |  | 7.75 | 1.205 | -1.3471 | 0.18648 | -5.2983
21FLWPB_28042344 | 21FLWPB | 28042344 | 27.4532 | -80.718 | River/Stream | 2007-10-04 | 1.1 |  | 0.031 | 0.015 | 6.255 |  | 1.8 | 0.54 | 0.48 |  |  | 1.94 | 1.815 | -0.61619 | 0.59609 | -4.1997
21FLWPB_28042344 | 21FLWPB | 28042344 | 27.4532 | -80.718 | River/Stream | 2007-08-01 | 0.275 |  | 0.039 | 0.029 | 6.4 |  | 2.3 | 0.8 | 0.67 |  |  | 3.18 | 2.329 | -0.22314 | 0.84544 | -3.5405
21FLWPB_28042344 | 21FLWPB | 28042344 | 27.4532 | -80.718 | River/Stream | 2007-09-26 | 0.275 |  | 0.029 | 0.01 | 6.56 |  | 2.1 | 0.7 | 0.61 |  |  | 3.06 | 2.11 | -0.35667 | 0.74669 | -4.6052
21FLWPB_28042345 | 21FLWPB | 28042345 | 27.4557 | -80.7181 | River/Stream | 2007-10-04 | 4.6 |  | 0.062 | 0.071 | 6.38 |  | 1.9 | 0.56 | 0.43 |  |  | 1.765 | 1.971 | -0.57982 | 0.67854 | -2.6451
21FLWPB_28042345 | 21FLWPB | 28042345 | 27.4557 | -80.7181 | River/Stream | 2007-11-07 | 0.275 |  | 0.051 | 0.037 | 6.6267 |  | 1.9 | 0.51 | 0.44 |  |  | 6.3367 | 1.937 | -0.67334 | 0.66114 | -3.2968
21FLWPB_28042345 | 21FLWPB | 28042345 | 27.4557 | -80.7181 | River/Stream | 2007-02-07 | 0.85 |  | 0.029 | 0.017 | 7.32 |  | 1.2 | 0.22 | 0.2 |  |  | 6.61 | 1.217 | -1.5141 | 0.19639 | -4.0745
21FLWPB_28042345 | 21FLWPB | 28042345 | 27.4557 | -80.7181 | River/Stream | 2007-09-26 | 0.275 |  | 0.031 | 0.011 | 6.555 |  | 2 | 0.67 | 0.59 |  |  | 3.495 | 2.011 | -0.40048 | 0.69863 | -4.5099
21FLWPB_28042345 | 21FLWPB | 28042345 | 27.4557 | -80.7181 | River/Stream | 2007-08-01 | 0.275 |  | 0.035 | 0.03 | 6.395 |  | 2.3 | 0.76 | 0.66 |  |  | 3.335 | 2.33 | -0.27444 | 0.84587 | -3.5066
21FLWPB_28042346 | 21FLWPB | 28042346 | 27.4597 | -80.7183 | River/Stream | 2007-11-07 | 0.46 |  | 0.05 | 0.043 | 6.5967 |  | 1.9 | 0.52 | 0.45 |  |  | 5.26 | 1.943 | -0.65393 | 0.66423 | -3.1466
21FLWPB_28042346 | 21FLWPB | 28042346 | 27.4597 | -80.7183 | River/Stream | 2007-03-28 | 3.7 |  | 0.032 | 0.019 | 6.69 |  | 1.5 | 0.085 | 0.033 |  |  | 4.36 | 1.519 | -2.4651 | 0.41805 | -3.9633
21FLWPB_28042346 | 21FLWPB | 28042346 | 27.4597 | -80.7183 | River/Stream | 2007-10-04 | 0.58 |  | 0.04 | 0.007 | 6.275 |  | 1.9 | 0.59 | 0.5 |  |  | 2.86 | 1.907 | -0.52763 | 0.64553 | -4.9618
21FLWPB_28042346 | 21FLWPB | 28042346 | 27.4597 | -80.7183 | River/Stream | 2007-08-01 | 0.275 |  | 0.039 | 0.033 | 6.41 |  | 2.5 | 0.81 | 0.67 |  |  | 3.17 | 2.533 | -0.21072 | 0.9294 | -3.4112
21FLWPB_28042346 | 21FLWPB | 28042346 | 27.4597 | -80.7183 | River/Stream | 2007-09-26 | 0.275 |  | 0.028 | 0.01 | 6.5067 |  | 2.3 | 0.74 | 0.64 |  |  | 2.9367 | 2.31 | -0.30111 | 0.83725 | -4.6052
21FLWPB_28042346 | 21FLWPB | 28042346 | 27.4597 | -80.7183 | River/Stream | 2007-02-07 | 1.05 |  | 0.012 | 0.002 | 7.075 |  | 2.4 | 0.27 | 0.12 |  |  | 6.08 | 2.402 | -1.3093 | 0.8763 | -6.2146
21FLWPB_28042347 | 21FLWPB | 28042347 | 27.2188 | -80.287 | River/Stream | 2007-10-08 | 2 |  | 0.22 | 0.16 | 7.38 |  | 2 | 0.54 | 0.46 |  |  | 6.52 | 2.16 | -0.61619 | 0.77011 | -1.8326
21FLWPB_28042347 | 21FLWPB | 28042347 | 27.2188 | -80.287 | River/Stream | 2007-04-16 |  |  | 0.064 | 0.026 | 7.82 |  | 0.92 | 0.17 | 0.11 |  |  | 6.2367 | 0.946 | -1.772 | -0.055513 | -3.6497
21FLWPB_28042347 | 21FLWPB | 28042347 | 27.2188 | -80.287 | River/Stream | 2007-11-19 | 4.2 |  | 0.067 | 0.19 | 7.4667 |  | 1.2 | 0.23 | 0.18 |  |  | 11.0467 | 1.39 | -1.4697 | 0.3293 | -1.6607
21FLWPB_28042347 | 21FLWPB | 28042347 | 27.2188 | -80.287 | River/Stream | 2007-08-06 | 29 |  | 0.063 | 0.11 | 7.22 |  | 1.8 | 0.34 | 0.25 |  |  | 2.5433 | 1.91 | -1.0788 | 0.6471 | -2.2073
21FLWPB_28042347 | 21FLWPB | 28042347 | 27.2188 | -80.287 | River/Stream | 2007-02-20 | 0.425 |  | 0.005 | 0.01 | 7.8733 |  | 0.52 | 0.098 | 0.068 |  |  | 7.59 | 0.53 | -2.3228 | -0.63488 | -4.6052
21FLWPB_28042348 | 21FLWPB | 28042348 | 27.2828 | -80.2587 | River/Stream | 2007-11-06 | 6.7 |  | 0.11 | 0.029 | 6.7067 |  | 1.9 | 0.065 | 0.032 |  |  | 4.4233 | 1.929 | -2.7334 | 0.657 | -3.5405
21FLWPB_28042348 | 21FLWPB | 28042348 | 27.2828 | -80.2587 | River/Stream | 2007-10-15 | 28 |  | 0.067 | 0.017 | 6.59 |  | 2 | 0.081 | 0.014 |  |  | 11.245 | 2.017 | -2.5133 | 0.70161 | -4.0745
21FLWPB_28042348 | 21FLWPB | 28042348 | 27.2828 | -80.2587 | River/Stream | 2007-08-16 | 23 |  | 0.041 | 0.023 | 6.82 |  | 2.2 | 0.079 | 0.012 |  |  | 3.82 | 2.223 | -2.5383 | 0.79886 | -3.7723
21FLWPB_28042348 | 21FLWPB | 28042348 | 27.2828 | -80.2587 | River/Stream | 2007-02-26 | 10 |  | 0.014 | 0.006 | 7.405 |  | 1.4 | 0.038 | 0.006 |  |  | 7.37 | 1.406 | -3.2702 | 0.34075 | -5.116
21FLWPB_28042348 | 21FLWPB | 28042348 | 27.2828 | -80.2587 | River/Stream | 2007-06-14 | 25 |  | 0.017 | 0.01 | 7.21 |  | 2.5 | 0.13 | 0.011 |  |  | 8.27 | 2.51 | -2.0402 | 0.92028 | -4.6052
21FLWPB_28042348 | 21FLWPB | 28042348 | 27.2828 | -80.2587 | River/Stream | 2007-04-23 |  |  |  | 0.007 | 7.93 |  |  |  | 0.002 |  |  | 8.47 |  | X | X | -4.9618
21FLWPB_28042349 | 21FLWPB | 28042349 | 27.2737 | -80.2569 | River/Stream | 2007-10-15 | 2.6 |  | 0.29 | 0.036 | 6.47 |  | 2 | 0.055 | 0.03 |  |  | 9.015 | 2.036 | -2.9004 | 0.71099 | -3.3242
21FLWPB_28042349 | 21FLWPB | 28042349 | 27.2737 | -80.2569 | River/Stream | 2007-11-06 | 1.4 |  | 0.2 | 0.029 | 6.335 |  | 1.8 | 0.07 | 0.028 |  |  | 2.145 | 1.829 | -2.6593 | 0.60377 | -3.5405
21FLWPB_28042349 | 21FLWPB | 28042349 | 27.2737 | -80.2569 | River/Stream | 2007-08-16 | 22 |  | 0.057 | 0.008 | 6.58 |  | 1.9 | 0.07 | 0.013 |  |  | 2.965 | 1.908 | -2.6593 | 0.64606 | -4.8283
21FLWPB_28042349 | 21FLWPB | 28042349 | 27.2737 | -80.2569 | River/Stream | 2007-06-14 | 5.3 |  | 0.035 | 0.017 | 6.73 |  | 1.3 | 0.033 | 0.007 |  |  | 2.865 | 1.317 | -3.4112 | 0.27536 | -4.0745
21FLWPB_28042349 | 21FLWPB | 28042349 | 27.2737 | -80.2569 | River/Stream | 2007-02-26 | 11 |  | 0.017 | 0.02 | 6.83 |  | 1.2 | 0.023 | 0.004 |  |  | 3.975 | 1.22 | -3.7723 | 0.19885 | -3.912
21FLWPB_28042349 | 21FLWPB | 28042349 | 27.2737 | -80.2569 | River/Stream | 2007-04-23 |  |  |  | 0.006 | 7.95 |  |  |  | 0.007 |  |  | 8.19 |  | X | X | -5.116
21FLWPB_28042350 | 21FLWPB | 28042350 | 27.2054 | -80.3914 | Canal | 2007-10-01 | 9.9 |  | 0.37 | 0.093 | 7.2 |  | 2.6 | 0.56 | 0.56 |  |  | 5.02 | 2.693 | -0.57982 | 0.99066 | -2.3752
21FLWPB_28042350 | 21FLWPB | 28042350 | 27.2054 | -80.3914 | Canal | 2007-02-19 | 0.425 |  | 0.097 | 0.093 | 7.705 |  | 1 | 0.099 | 0.039 |  |  | 8.26 | 1.093 | -2.3126 | 0.088926 | -2.3752
21FLWPB_28042350 | 21FLWPB | 28042350 | 27.2054 | -80.3914 | Canal | 2007-04-10 | 23 |  | 0.014 | 0.016 | 7.635 |  | 1.1 | 0.099 | 0.034 |  |  | 7.27 | 1.116 | -2.3126 | 0.10975 | -4.1352
21FLWPB_28042350 | 21FLWPB | 28042350 | 27.2054 | -80.3914 | Canal | 2007-07-24 | 40 |  | 0.025 | 0.008 | 7.425 |  | 2 | 0.32 | 0.18 |  |  | 4.45 | 2.008 | -1.1394 | 0.69714 | -4.8283
21FLWPB_28042351 | 21FLWPB | 28042351 | 27.1969 | -80.2942 | River/Stream | 2007-01-17 | 3 |  | 0.21 | 0.092 | 6.945 |  | 0.71 | 0.22 | 0.035 |  |  |  | 0.802 | -1.5141 | -0.22065 | -2.386
21FLWPB_28042351 | 21FLWPB | 28042351 | 27.1969 | -80.2942 | River/Stream | 2007-10-09 | 2.9 |  | 0.29 | 0.13 | 6.8533 |  | 2 | 0.6 | 0.46 |  |  | 4.8967 | 2.13 | -0.51083 | 0.75612 | -2.0402
21FLWPB_28042351 | 21FLWPB | 28042351 | 27.1969 | -80.2942 | River/Stream | 2007-11-20 | 4.6 |  | 0.11 | 0.14 | 7.3467 |  | 1.6 | 0.22 | 0.14 |  |  | 8.8433 | 1.74 | -1.5141 | 0.55389 | -1.9661
21FLWPB_28042351 | 21FLWPB | 28042351 | 27.1969 | -80.2942 | River/Stream | 2007-03-13 | 0.425 |  | 0.035 |  | 6.81 |  | 0.88 | 0.34 | 0.03 |  |  | 3.03 |  | -1.0788 | X | X
21FLWPB_28042351 | 21FLWPB | 28042351 | 27.1969 | -80.2942 | River/Stream | 2007-04-18 | 4.7 |  | 0.005 | 0.02 | 7.7567 |  | 0.82 | 0.14 | 0.072 |  |  | 6.8467 | 0.84 | -1.9661 | -0.17435 | -3.912
21FLWPB_28042351 | 21FLWPB | 28042351 | 27.1969 | -80.2942 | River/Stream | 2007-08-07 | 50 |  | 0.01 | 0.005 |  |  | 2 | 0.35 | 0.18 |  |  | 3.47 | 2.005 | -1.0498 | 0.69564 | -5.2983
21FLWPB_28042351 | 21FLWPB | 28042351 | 27.1969 | -80.2942 | River/Stream | 2007-02-20 |  |  |  |  | 7.9 | [6 empty] | 8.09 |  | X | X | X
21FLWPB_28042352 | 21FLWPB | 28042352 | 27.0453 | -80.3726 | Canal | 2007-10-22 | 11 |  | 0.34 | 0.13 | 7.1733 |  | 2.9 | 0.76 | 0.6 |  |  | 5.1067 | 3.03 | -0.27444 | 1.1086 | -2.0402
21FLWPB_28042352 | 21FLWPB | 28042352 | 27.0453 | -80.3726 | Canal | 2007-07-02 | 6.2 |  | 0.22 | 0.014 | 7.28 |  | 2.4 | 0.44 | 0.36 |  |  | 4.11 | 2.414 | -0.82098 | 0.88129 | -4.2687
21FLWPB_28042352 | 21FLWPB | 28042352 | 27.0453 | -80.3726 | Canal | 2007-01-17 | 3.8 |  | 0.069 | 0.26 | 7.7333 |  | 0.78 | 0.097 | 0.048 |  |  |  | 1.04 | -2.333 | 0.039221 | -1.3471
21FLWPB_28042352 | 21FLWPB | 28042352 | 27.0453 | -80.3726 | Canal | 2007-03-13 | 0.425 |  | 0.037 | 0.17 | 7.7 |  | 0.84 | 0.1 | 0.041 |  |  | 7.74 | 1.01 | -2.3026 | 0.0099503 | -1.772
21FLWPB_28042352 | 21FLWPB | 28042352 | 27.0453 | -80.3726 | Canal | 2007-09-04 | 7.7 |  |  |  | 7.3967 | [6 empty] | 4.7867 |  | X | X | X
21FLWPB_28042353 | 21FLWPB | 28042353 | 26.9889 | -80.1564 | River/Stream | 2007-03-21 | 13 |  | 0.45 | 0.014 | 7.53 |  | 0.84 | 0.056 | 0.026 |  |  | 5.9267 | 0.854 | -2.8824 | -0.15782 | -4.2687
21FLWPB_28042353 | 21FLWPB | 28042353 | 26.9889 | -80.1564 | River/Stream | 2007-07-16 | 1.6 |  | 0.051 | 0.11 | 7.2167 |  | 1.3 | 0.12 | 0.079 |  |  | 2.7667 | 1.41 | -2.1203 | 0.34359 | -2.2073
21FLWPB_28042353 | 21FLWPB | 28042353 | 26.9889 | -80.1564 | River/Stream | 2007-09-19 | 8 |  | 0.03 | 0.092 | 7.25 |  | 1 | 0.067 | 0.034 |  |  | 3.86 | 1.092 | -2.7031 | 0.088011 | -2.386
21FLWPB_28042353 | 21FLWPB | 28042353 | 26.9889 | -80.1564 | River/Stream | 2007-01-31 | 0.425 |  | 0.019 | 0.098 | 7.5667 |  | 0.65 | 0.056 | 0.02 |  |  | 6.02 | 0.748 | -2.8824 | -0.29035 | -2.3228
21FLWPB_28042353 | 21FLWPB | 28042353 | 26.9889 | -80.1564 | River/Stream | 2007-10-24 | 0.275 |  | 0.029 | 0.18 | 7.2 |  | 1 | 0.088 | 0.051 |  |  | 4.28 | 1.18 | -2.4304 | 0.16551 | -1.7148
21FLWPB_28042354 | 21FLWPB | 28042354 | 26.9852 | -80.1616 | River/Stream | 2007-07-16 | 2.3 |  | 0.038 | 0.12 | 7.22 |  | 1.3 | 0.099 | 0.058 |  |  | 2.8533 | 1.42 | -2.3126 | 0.35066 | -2.1203
21FLWPB_28042354 | 21FLWPB | 28042354 | 26.9852 | -80.1616 | River/Stream | 2007-10-24 | 2.4 |  | 0.031 | 0.15 | 7.21 |  | 1.1 | 0.11 | 0.053 |  |  | 4.3533 | 1.25 | -2.2073 | 0.22314 | -1.8971
21FLWPB_28042354 | 21FLWPB | 28042354 | 26.9852 | -80.1616 | River/Stream | 2007-09-19 | 3.3 |  | 0.023 | 0.092 | 7.2767 |  | 0.93 | 0.058 | 0.03 |  |  | 4.3967 | 1.022 | -2.8473 | 0.021761 | -2.386
21FLWPB_28042354 | 21FLWPB | 28042354 | 26.9852 | -80.1616 | River/Stream | 2007-01-31 | 0.85 |  | 0.016 | 0.14 | 7.6667 |  | 0.69 | 0.054 | 0.016 |  |  | 7.77 | 0.83 | -2.9188 | -0.18633 | -1.9661
21FLWPB_28042354 | 21FLWPB | 28042354 | 26.9852 | -80.1616 | River/Stream | 2007-03-21 | 11 |  | 0.013 | 0.02 | 7.5433 |  | 1.1 | 0.061 | 0.026 |  |  | 6.5567 | 1.12 | -2.7969 | 0.11333 | -3.912
21FLWPB_28042355 | 21FLWPB | 28042355 | 26.9783 | -80.1462 | River/Stream | 2007-07-17 | 1.7 |  | 0.18 | 0.028 | 6.725 |  | 1.5 | 0.4 | 0.26 |  |  | 2.525 | 1.528 | -0.91629 | 0.42396 | -3.5756
21FLWPB_28042355 | 21FLWPB | 28042355 | 26.9783 | -80.1462 | River/Stream | 2007-01-31 | 0.85 |  | 0.038 | 0.014 | 7.09 |  | 0.85 | 0.17 | 0.043 |  |  | 5.62 | 0.864 | -1.772 | -0.14618 | -4.2687
21FLWPB_28042355 | 21FLWPB | 28042355 | 26.9783 | -80.1462 | River/Stream | 2007-09-18 | 16 |  | 0.026 | 0.026 | 7.28 |  | 1.4 | 0.19 | 0.095 |  |  | 5.04 | 1.426 | -1.6607 | 0.35487 | -3.6497
21FLWPB_28042355 | 21FLWPB | 28042355 | 26.9783 | -80.1462 | River/Stream | 2007-10-30 | 12 |  | 0.018 | 0.037 | 7.4 |  | 1.3 | 0.12 | 0.077 |  |  | 7.18 | 1.337 | -2.1203 | 0.29043 | -3.2968
21FLWPB_28042355 | 21FLWPB | 28042355 | 26.9783 | -80.1462 | River/Stream | 2007-05-07 | 0.425 |  | 0.005 | 0.011 | 7.575 |  | 0.83 | 0.074 | 0.02 |  |  | 5.53 | 0.841 | -2.6037 | -0.17316 | -4.5099
21FLWPB_28042355 | 21FLWPB | 28042355 | 26.9783 | -80.1462 | River/Stream | 2007-03-20 | 5.6 |  |  | 0.017 | 7.5 |  | 0.69 | 0.037 | 0.024 |  |  | 5.825 | 0.707 | -3.2968 | -0.34672 | -4.0745
21FLWPB_28042356 | 21FLWPB | 28042356 | 27.0437 | -80.1676 | River/Stream | 2007-02-27 | 0.7 |  | 0.22 | 0.009 | 7.0533 |  | 1.1 | 0.11 | 0.05 |  |  | 1.3567 | 1.109 | -2.2073 | 0.10346 | -4.7105
21FLWPB_28042356 | 21FLWPB | 28042356 | 27.0437 | -80.1676 | River/Stream | 2007-06-21 | 10 |  | 0.072 | 0.015 | 6.9567 |  | 1.8 | 0.043 | 0.009 |  |  | 4.6367 | 1.815 | -3.1466 | 0.59609 | -4.1997
21FLWPB_28042356 | 21FLWPB | 28042356 | 27.0437 | -80.1676 | River/Stream | 2007-10-17 | 2.7 |  | 0.03 | 0.007 | 6.24 |  | 1.8 | 0.029 | 0.016 |  |  | 7.2033 | 1.807 | -3.5405 | 0.59167 | -4.9618
21FLWPB_28042356 | 21FLWPB | 28042356 | 27.0437 | -80.1676 | River/Stream | 2007-11-05 | 1.5 |  | 0.018 | 0.015 | 6.2267 |  | 1.3 | 0.01 | 0.018 |  |  | 1.3867 | 1.315 | -4.6052 | 0.27384 | -4.1997
21FLWPB_28042356 | 21FLWPB | 28042356 | 27.0437 | -80.1676 | River/Stream | 2007-08-22 | 3.6 |  | 0.019 | 0.007 | 6.2933 |  | 1.5 | 0.043 | 0.025 |  |  | 0.37333 | 1.507 | -3.1466 | 0.41012 | -4.9618
21FLWPB_28042356 | 21FLWPB | 28042356 | 27.0437 | -80.1676 | River/Stream | 2007-04-24 |  |  |  |  | 7.135 |  |  |  | 0.007 |  |  | 3.66 |  | X | X | X
21FLWPB_28042357 | 21FLWPB | 28042357 | 27.0363 | -80.1655 | River/Stream | 2007-02-27 | 0.425 |  | 0.15 | 0.016 | 7.285 |  | 1 | 0.026 | 0.008 |  |  | 1.82 | 1.016 | -3.6497 | 0.015873 | -4.1352
21FLWPB_28042357 | 21FLWPB | 28042357 | 27.0363 | -80.1655 | River/Stream | 2007-06-21 | 10 |  | 0.093 | 0.005 | 6.97 |  | 2 | 0.052 | 0.013 |  |  | 4.775 | 2.005 | -2.9565 | 0.69564 | -5.2983
21FLWPB_28042357 | 21FLWPB | 28042357 | 27.0363 | -80.1655 | River/Stream | 2007-11-05 | 2.1 |  | 0.021 | 0.017 | 6.145 |  | 1.4 | 0.028 | 0.016 |  |  | 1.6 | 1.417 | -3.5756 | 0.34854 | -4.0745
21FLWPB_28042357 | 21FLWPB | 28042357 | 27.0363 | -80.1655 | River/Stream | 2007-10-17 | 7.5 |  | 0.026 | 0.008 | 6.33 |  | 1.9 | 0.041 | 0.012 |  |  | 8.63 | 1.908 | -3.1942 | 0.64606 | -4.8283
21FLWPB_28042357 | 21FLWPB | 28042357 | 27.0363 | -80.1655 | River/Stream | 2007-08-22 | 3.1 |  | 0.02 | 0.019 | 6.31 |  | 1.5 | 0.035 | 0.023 |  |  | 0.355 | 1.519 | -3.3524 | 0.41805 | -3.9633
21FLWPB_28042357 | 21FLWPB | 28042357 | 27.0363 | -80.1655 | River/Stream | 2007-04-24 |  |  |  |  | 7.96 |  |  |  | 0.002 |  |  | 5.53 |  | X | X | X
21FLWPB_28042358 | 21FLWPB | 28042358 | 26.9715 | -80.1843 | River/Stream | 2007-10-30 | 0.6 |  | 0.075 | 0.058 | 7.285 |  | 0.99 | 0.037 | 0.022 |  |  | 4.995 | 1.048 | -3.2968 | 0.046884 | -2.8473
21FLWPB_28042358 | 21FLWPB | 28042358 | 26.9715 | -80.1843 | River/Stream | 2007-07-17 | 2.3 |  | 0.1 | 0.066 | 7.15 |  | 1.4 | 0.074 | 0.028 |  |  | 2.72 | 1.466 | -2.6037 | 0.38254 | -2.7181
21FLWPB_28042358 | 21FLWPB | 28042358 | 26.9715 | -80.1843 | River/Stream | 2007-09-18 | 3.2 |  | 0.04 | 0.042 | 7.2033 |  | 0.98 | 0.045 | 0.017 |  |  | 4.3133 | 1.022 | -3.1011 | 0.021761 | -3.1701
21FLWPB_28042358 | 21FLWPB | 28042358 | 26.9715 | -80.1843 | River/Stream | 2007-01-31 | 0.425 |  | 0.022 | 0.042 | 7.65 |  | 0.63 | 0.034 | 0.015 |  |  | 7.4067 | 0.672 | -3.3814 | -0.3975 | -3.1701
21FLWPB_28042358 | 21FLWPB | 28042358 | 26.9715 | -80.1843 | River/Stream | 2007-03-20 | 0.425 |  | 0.021 | 0.01 | 7.58 |  | 0.76 | 0.043 | 0.015 |  |  | 6.21 | 0.77 | -3.1466 | -0.26136 | -4.6052
21FLWPB_28042358 | 21FLWPB | 28042358 | 26.9715 | -80.1843 | River/Stream | 2007-05-07 | 0.425 |  | 0.013 | 0.008 | 7.3833 |  | 0.84 | 0.05 | 0.018 |  |  | 3.6533 | 0.848 | -2.9957 | -0.16487 | -4.8283
21FLWPB_28042359 | 21FLWPB | 28042359 | 26.971 | -80.189 | River/Stream | 2007-10-30 | 1.6 |  | 0.072 | 0.047 | 7.46 |  | 1 | 0.032 | 0.018 |  |  | 5.83 | 1.047 | -3.442 | 0.045929 | -3.0576
21FLWPB_28042359 | 21FLWPB | 28042359 | 26.971 | -80.189 | River/Stream | 2007-07-17 | 2.3 |  | 0.092 | 0.048 | 7.13 |  | 1.5 | 0.056 | 0.024 |  |  | 2.3267 | 1.548 | -2.8824 | 0.43696 | -3.0366
21FLWPB_28042359 | 21FLWPB | 28042359 | 26.971 | -80.189 | River/Stream | 2007-09-18 | 2.7 |  | 0.046 | 0.04 | 7.2233 |  | 1 | 0.031 | 0.011 |  |  | 4.51 | 1.04 | -3.4738 | 0.039221 | -3.2189
21FLWPB_28042359 | 21FLWPB | 28042359 | 26.971 | -80.189 | River/Stream | 2007-01-31 | 0.425 |  | 0.016 | 0.042 | 7.58 |  | 0.58 | 0.041 | 0.016 |  |  | 7.48 | 0.622 | -3.1942 | -0.47482 | -3.1701
21FLWPB_28042359 | 21FLWPB | 28042359 | 26.971 | -80.189 | River/Stream | 2007-03-20 | 0.425 |  | 0.02 | 0.01 | 7.5433 |  | 0.77 | 0.031 | 0.015 |  |  | 6.02 | 0.78 | -3.4738 | -0.24846 | -4.6052
21FLWPB_28042359 | 21FLWPB | 28042359 | 26.971 | -80.189 | River/Stream | 2007-05-07 | 0.425 |  | 0.017 | 0.008 | 7.3233 |  | 0.82 | 0.042 | 0.02 |  |  | 3.3767 | 0.828 | -3.1701 | -0.18874 | -4.8283
21FLWPB_28042360 | 21FLWPB | 28042360 | 26.9862 | -80.1994 | River/Stream | 2007-10-30 | 0.79 |  | 0.13 | 0.044 | 7.335 |  | 1 | 0.096 | 0.049 |  |  | 6.675 | 1.044 | -2.3434 | 0.043059 | -3.1236
21FLWPB_28042360 | 21FLWPB | 28042360 | 26.9862 | -80.1994 | River/Stream | 2007-09-18 | 9.8 |  | 0.06 | 0.042 | 7.31 |  | 1.1 | 0.22 | 0.049 |  |  | 4.26 | 1.142 | -1.5141 | 0.13278 | -3.1701
21FLWPB_28042360 | 21FLWPB | 28042360 | 26.9862 | -80.1994 | River/Stream | 2007-01-31 | 0.425 |  | 0.017 | 0.029 | 7.88 |  | 0.68 | 0.038 | 0.014 |  |  | 9.77 | 0.709 | -3.2702 | -0.3439 | -3.5405
21FLWPB_28042360 | 21FLWPB | 28042360 | 26.9862 | -80.1994 | River/Stream | 2007-03-20 | 0.425 |  | 0.015 | 0.007 | 7.655 |  | 0.72 | 0.028 | 0.015 |  |  | 6.86 | 0.727 | -3.5756 | -0.31883 | -4.9618
21FLWPB_28042360 | 21FLWPB | 28042360 | 26.9862 | -80.1994 | River/Stream | 2007-05-07 | 0.425 |  | 0.016 | 0.006 | 7.705 |  | 0.92 | 0.062 | 0.042 |  |  | 7.025 | 0.926 | -2.7806 | -0.076881 | -5.116
21FLWPB_28042360 | 21FLWPB | 28042360 | 26.9862 | -80.1994 | River/Stream | 2007-07-17 | 2.8 |  | 0.022 | 0.1 | 7.3233 |  |  | 0.1 | 0.057 |  |  | 5.2133 |  | -2.3026 | X | -2.3026
21FLWPB_28042361 | 21FLWPB | 28042361 | 26.9577 | -80.1202 | River/Stream | 2007-09-18 | 7.7 |  | 0.025 | 0.039 | 7.9733 |  | 0.91 | 0.047 | 0.019 |  |  | 6.48 | 0.949 | -3.0576 | -0.052346 | -3.2442
21FLWPB_28042361 | 21FLWPB | 28042361 | 26.9577 | -80.1202 | River/Stream | 2007-10-30 | 4.1 |  | 0.025 | 0.077 | 7.9667 |  | 0.92 | 0.037 | 0.026 |  |  | 6.41 | 0.997 | -3.2968 | -0.0030045 | -2.5639
21FLWPB_28042361 | 21FLWPB | 28042361 | 26.9577 | -80.1202 | River/Stream | 2007-01-30 | 0.425 |  | 0.005 | 0.006 | 7.98 |  | 0.36 | 0.01 | 0.005 |  |  | 6.1333 | 0.366 | -4.6052 | -1.0051 | -5.116
21FLWPB_28042361 | 21FLWPB | 28042361 | 26.9577 | -80.1202 | River/Stream | 2007-03-20 | 2.2125 |  | 0.005 | 0.006 | 7.9383 |  | 0.49 | 0.0155 | 0.0065 |  |  | 6.6283 | 0.496 | -4.1669 | -0.70118 | -5.116
21FLWPB_28042361 | 21FLWPB | 28042361 | 26.9577 | -80.1202 | River/Stream | 2007-01-31 |  |  |  |  | 7.9267 | [6 empty] | 7.1433 |  | X | X | X
21FLWPB_28042362 | 21FLWPB | 28042362 | 26.9511 | -80.1078 | River/Stream | 2007-07-11 | 3.2 |  | 0.097 | 0.13 | 7.77 |  | 1.5 | 0.14 | 0.085 |  |  | 4.9 | 1.63 | -1.9661 | 0.48858 | -2.0402
21FLWPB_28042362 | 21FLWPB | 28042362 | 26.9511 | -80.1078 | River/Stream | 2007-03-20 | 0.425 |  | 0.005 | 0.011 | 7.9233 |  | 0.08 | 0.01 | 0.004 |  |  | 6.8633 | 0.091 | -4.6052 | -2.3969 | -4.5099
21FLWPB_28042362 | 21FLWPB | 28042362 | 26.9511 | -80.1078 | River/Stream | 2007-10-30 | 4.7 |  | 0.025 | 0.066 | 8.0367 |  | 0.78 | 0.038 | 0.024 |  |  | 6.74 | 0.846 | -3.2702 | -0.16724 | -2.7181
21FLWPB_28042362 | 21FLWPB | 28042362 | 26.9511 | -80.1078 | River/Stream | 2007-01-30 | 0.425 |  | 0.005 | 0.002 | 8.0667 |  | 0.34 | 0.01 | 0.005 |  |  | 6.4367 | 0.342 | -4.6052 | -1.0729 | -6.2146
21FLWPB_28042362 | 21FLWPB | 28042362 | 26.9511 | -80.1078 | River/Stream | 2007-09-18 | 10 |  | 0.005 | 0.012 | 8 |  | 0.84 | 0.041 | 0.004 |  |  | 7.0933 | 0.852 | -3.1942 | -0.16017 | -4.4228
21FLWPB_28042362 | 21FLWPB | 28042362 | 26.9511 | -80.1078 | River/Stream | 2007-06-21 | 5 |  | 0.005 | 0.005 | 7.8567 |  |  | 0.041 | 0.01 |  |  | 8.5167 |  | -3.1942 | X | -5.2983
21FLWPB_28042363 | 21FLWPB | 28042363 | 26.9503 | -80.11 | River/Stream | 2007-07-11 | 3.8 |  | 0.12 | 0.068 | 7.8033 |  | 1.3 | 0.079 | 0.035 |  |  | 4.8433 | 1.368 | -2.5383 | 0.31335 | -2.6882
21FLWPB_28042363 | 21FLWPB | 28042363 | 26.9503 | -80.11 | River/Stream | 2007-10-30 | 5.1 |  | 0.025 | 0.07 | 8.03 |  | 0.79 | 0.04 | 0.025 |  |  | 6.2267 | 0.86 | -3.2189 | -0.15082 | -2.6593
21FLWPB_28042363 | 21FLWPB | 28042363 | 26.9503 | -80.11 | River/Stream | 2007-03-20 | 0.425 |  | 0.005 | 0.01 | 8 |  | 0.32 | 0.01 | 0.004 |  |  | 7.0167 | 0.33 | -4.6052 | -1.1087 | -4.6052
21FLWPB_28042363 | 21FLWPB | 28042363 | 26.9503 | -80.11 | River/Stream | 2007-01-30 | 0.425 |  | 0.005 | 0.002 | 8.07 |  | 0.33 | 0.01 | 0.004 |  |  | 6.2967 | 0.332 | -4.6052 | -1.1026 | -6.2146
21FLWPB_28042363 | 21FLWPB | 28042363 | 26.9503 | -80.11 | River/Stream | 2007-06-21 | 7.6 |  | 0.005 | 0.007 | 7.8567 |  | 0.72 | 0.042 | 0.01 |  |  | 8.2233 | 0.727 | -3.1701 | -0.31883 | -4.9618
21FLWPB_28042363 | 21FLWPB | 28042363 | 26.9503 | -80.11 | River/Stream | 2007-09-18 | 10 |  | 0.025 | 0.018 | 7.93 |  |  | 0.036 | 0.004 |  |  | 7.1867 |  | -3.3242 | X | -4.0174
21FLWPB_28042364 | 21FLWPB | 28042364 | 26.9417 | -80.1296 | River/Stream | 2007-01-30 | 15 |  | 0.24 | 0.027 | 7.94 |  | 0.74 | 0.021 | 0.002 |  |  | 5.9633 | 0.767 | -3.8632 | -0.26527 | -3.6119
21FLWPB_28042364 | 21FLWPB | 28042364 | 26.9417 | -80.1296 | River/Stream | 2007-03-20 | 0.425 |  | 0.12 | 0.026 | 7.7767 |  | 0.87 | 0.043 | 0.004 |  |  | 6.1533 | 0.896 | -3.1466 | -0.10981 | -3.6497
21FLWPB_28042364 | 21FLWPB | 28042364 | 26.9417 | -80.1296 | River/Stream | 2007-10-30 | 3.1 |  | 0.12 | 0.07 | 7.67 |  | 1.3 | 0.022 | 0.013 |  |  | 5.8667 | 1.37 | -3.8167 | 0.31481 | -2.6593
21FLWPB_28042364 | 21FLWPB | 28042364 | 26.9417 | -80.1296 | River/Stream | 2007-07-11 | 7.3 |  | 0.094 | 0.025 | 7.6467 |  | 1.8 | 0.061 | 0.013 |  |  | 4.03 | 1.825 | -2.7969 | 0.60158 | -3.6889
21FLWPB_28042364 | 21FLWPB | 28042364 | 26.9417 | -80.1296 | River/Stream | 2007-06-21 | 49 |  | 0.012 | 0.01 | 7.7833 |  | 1 | 0.1 | 0.004 |  |  | 7.06 | 1.01 | -2.3026 | 0.0099503 | -4.6052
21FLWPB_28042365 | 21FLWPB | 28042365 | 26.9548 | -80.1031 | River/Stream | 2007-07-10 | 4.1 |  | 0.11 | 0.16 | 7.93 |  | 1.5 | 0.14 | 0.082 |  |  | 4.1667 | 1.66 | -1.9661 | 0.50682 | -1.8326
21FLWPB_28042365 | 21FLWPB | 28042365 | 26.9548 | -80.1031 | River/Stream | 2007-10-29 | 2.4 |  | 0.005 | 0.021 | 8.1133 |  | 0.32 | 0.01 | 0.004 |  |  | 9.0433 | 0.341 | -4.6052 | -1.0759 | -3.8632
21FLWPB_28042365 | 21FLWPB | 28042365 | 26.9548 | -80.1031 | River/Stream | 2007-03-19 | 1.6 |  | 0.005 | 0.008 | 8.1367 |  | 0.32 | 0.01 | 0.004 |  |  | 7.1267 | 0.328 | -4.6052 | -1.1147 | -4.8283
21FLWPB_28042365 | 21FLWPB | 28042365 | 26.9548 | -80.1031 | River/Stream | 2007-01-29 | 0.425 |  | 0.005 | 0.002 |  |  | 0.42 | 0.01 | 0.004 |  |  |  | 0.422 | -4.6052 | -0.86275 | -6.2146
21FLWPB_28042365 | 21FLWPB | 28042365 | 26.9548 | -80.1031 | River/Stream | 2007-09-17 | 2.5 |  | 0.005 | 0.018 | 8.0333 |  | 0.44 | 0.01 | 0.004 |  |  | 5.9533 | 0.458 | -4.6052 | -0.78089 | -4.0174
21FLWPB_28042365 | 21FLWPB | 28042365 | 26.9548 | -80.1031 | River/Stream | 2007-01-26 |  |  |  |  | 8.1167 | [6 empty] | 7.4233 |  | X | X | X
21FLWPB_28042366 | 21FLWPB | 28042366 | 26.947 | -80.0898 | River/Stream | 2007-07-10 | 2.9 |  | 0.1 | 0.076 | 7.7733 |  | 0.88 | 0.066 | 0.036 |  |  | 5.0167 | 0.956 | -2.7181 | -0.044997 | -2.577
21FLWPB_28042366 | 21FLWPB | 28042366 | 26.947 | -80.0898 | River/Stream | 2007-10-29 | 2.7 |  | 0.014 | 0.022 | 8.1267 |  | 0.35 | 0.01 | 0.004 |  |  | 8.4333 | 0.372 | -4.6052 | -0.98886 | -3.8167
21FLWPB_28042366 | 21FLWPB | 28042366 | 26.947 | -80.0898 | River/Stream | 2007-03-19 | 0.96 |  | 0.005 | 0.01 | 8.17 |  | 0.28 | 0.01 | 0.004 |  |  | 7.24 | 0.29 | -4.6052 | -1.2379 | -4.6052
21FLWPB_28042366 | 21FLWPB | 28042366 | 26.947 | -80.0898 | River/Stream | 2007-01-29 | 0.425 |  | 0.005 | 0.002 |  |  | 0.42 | 0.01 | 0.004 |  |  |  | 0.422 | -4.6052 | -0.86275 | -6.2146
21FLWPB_28042374 | 21FLWPB | 28042374 | 26.9793 | -80.1649 | River/Stream | 2007-07-16 | 2.4 |  | 0.047 | 0.11 | 7.1733 |  | 1.1 | 0.096 | 0.059 |  |  | 2.8967 | 1.21 | -2.3434 | 0.19062 | -2.2073
21FLWPB_28042374 | 21FLWPB | 28042374 | 26.9793 | -80.1649 | River/Stream | 2007-10-24 | 1.6 |  | 0.039 | 0.16 | 7.2167 |  | 1 | 0.083 | 0.047 |  |  | 4.3267 | 1.16 | -2.4889 | 0.14842 | -1.8326
21FLWPB_28042374 | 21FLWPB | 28042374 | 26.9793 | -80.1649 | River/Stream | 2007-09-19 | 3.5 |  | 0.029 | 0.094 | 7.2467 |  | 1 | 0.06 | 0.029 |  |  | 4.1133 | 1.094 | -2.8134 | 0.089841 | -2.3645
21FLWPB_28042374 | 21FLWPB | 28042374 | 26.9793 | -80.1649 | River/Stream | 2007-01-31 | 0.425 |  | 0.018 | 0.13 | 7.6933 |  | 0.73 | 0.044 | 0.02 |  |  | 7.7133 | 0.86 | -3.1236 | -0.15082 | -2.0402
21FLWPB_28042374 | 21FLWPB | 28042374 | 26.9793 | -80.1649 | River/Stream | 2007-03-21 | 11 |  | 0.02 | 0.052 | 7.5767 |  | 0.88 | 0.058 | 0.024 |  |  | 6.0067 | 0.932 | -2.8473 | -0.070422 | -2.9565
21FLWPB_28042376 | 21FLWPB | 28042376 | 26.9758 | -80.1641 | River/Stream | 2007-03-21 | 8.3 |  | 0.029 | 0.078 | 7.5733 |  | 0.86 | 0.046 | 0.024 |  |  | 6.3533 | 0.938 | -3.0791 | -0.064005 | -2.551
21FLWPB_28042376 | 21FLWPB | 28042376 | 26.9758 | -80.1641 | River/Stream | 2007-07-16 | 2.7 |  | 0.03 | 0.14 | 7.07 |  | 1.1 | 0.1 | 0.07 |  |  | 2.1333 | 1.24 | -2.3026 | 0.21511 | -1.9661
21FLWPB_28042376 | 21FLWPB | 28042376 | 26.9758 | -80.1641 | River/Stream | 2007-10-24 | 1.6 |  | 0.022 | 0.18 | 7.2233 |  | 0.93 | 0.088 | 0.056 |  |  | 3.4467 | 1.11 | -2.4304 | 0.10436 | -1.7148
21FLWPB_28042376 | 21FLWPB | 28042376 | 26.9758 | -80.1641 | River/Stream | 2007-09-19 | 3 |  | 0.023 | 0.14 | 7.31 |  | 1 | 0.07 | 0.032 |  |  | 3.7533 | 1.14 | -2.6593 | 0.13103 | -1.9661
21FLWPB_28042376 | 21FLWPB | 28042376 | 26.9758 | -80.1641 | River/Stream | 2007-01-31 | 0.85 |  | 0.012 | 0.19 | 7.7333 |  | 0.75 | 0.041 | 0.014 |  |  | 6.9967 | 0.94 | -3.1942 | -0.061875 | -1.6607
21FLWPB_28042378 | 21FLWPB | 28042378 | 26.9554 | -80.1218 | River/Stream | 2007-04-12 | 2.5 |  | 0.14 | 0.023 | 7.24 |  | 0.83 | 0.077 | 0.032 |  |  | 3.79 | 0.853 | -2.5639 | -0.159 | -3.7723
21FLWPB_28042378 | 21FLWPB | 28042378 | 26.9554 | -80.1218 | River/Stream | 2007-10-30 | 5.7 |  | 0.073 | 0.073 | 7.71 |  | 0.94 | 0.053 | 0.032 |  |  | 10.33 | 1.013 | -2.9375 | 0.012916 | -2.6173
21FLWPB_28042378 | 21FLWPB | 28042378 | 26.9554 | -80.1218 | River/Stream | 2007-09-18 | 10 |  | 0.026 | 0.043 | 7.655 |  | 1 | 0.06 | 0.021 |  |  | 5.41 | 1.043 | -2.8134 | 0.042101 | -3.1466
21FLWPB_28042378 | 21FLWPB | 28042378 | 26.9554 | -80.1218 | River/Stream | 2007-03-20 | 0.425 |  | 0.005 | 0.011 | 7.98 |  | 0.5 | 0.023 | 0.004 |  |  | 6.84 | 0.511 | -3.7723 | -0.67139 | -4.5099
21FLWPB_28042378 | 21FLWPB | 28042378 | 26.9554 | -80.1218 | River/Stream | 2007-07-17 | 16 |  | 0.013 | 0.037 | 7.745 |  | 1.3 | 0.11 | 0.034 |  |  | 5.425 | 1.337 | -2.2073 | 0.29043 | -3.2968
21FLWPB_28042378 | 21FLWPB | 28042378 | 26.9554 | -80.1218 | River/Stream | 2007-05-07 | 0.7 |  | 0.005 | 0.006 | 7.9367 |  | 0.52 | 0.047 | 0.004 |  |  | 6.4067 | 0.526 | -3.0576 | -0.64245 | -5.116
21FLWPB_28042378 | 21FLWPB | 28042378 | 26.9554 | -80.1218 | River/Stream | 2007-01-31 | 0.425 |  |  | 0.016 | 7.275 |  | 0.61 | 0.05 | 0.013 |  |  | 6.695 | 0.626 | -2.9957 | -0.4684 | -4.1352
21FLWPB_28042379 | 21FLWPB | 28042379 | 26.955 | -80.1254 | River/Stream | 2007-04-12 | 33 |  | 0.19 | 0.021 | 6.805 |  | 0.61 | 0.19 | 0.027 |  |  | 1.07 | 0.631 | -1.6607 | -0.46045 | -3.8632
21FLWPB_28042379 | 21FLWPB | 28042379 | 26.955 | -80.1254 | River/Stream | 2007-01-31 | 0.425 |  | 0.21 | 0.011 | 7.01 |  | 0.74 | 0.12 | 0.025 |  |  | 4.49 | 0.751 | -2.1203 | -0.28635 | -4.5099
21FLWPB_28042379 | 21FLWPB | 28042379 | 26.955 | -80.1254 | River/Stream | 2007-03-20 | 0.6 |  | 0.22 | 0.041 | 7.205 |  | 0.88 | 0.11 | 0.013 |  |  | 4.345 | 0.921 | -2.2073 | -0.082295 | -3.1942
21FLWPB_28042379 | 21FLWPB | 28042379 | 26.955 | -80.1254 | River/Stream | 2007-05-07 | 0.85 |  | 0.17 | 0.016 | 6.88 |  | 0.9 | 0.11 | 0.01 |  |  | 1.835 | 0.916 | -2.2073 | -0.087739 | -4.1352
21FLWPB_28042379 | 21FLWPB | 28042379 | 26.955 | -80.1254 | River/Stream | 2007-07-17 | 1.8 |  | 0.28 | 0.012 | 6.605 |  | 1.9 | 0.26 | 0.17 |  |  | 1.61 | 1.912 | -1.3471 | 0.64815 | -4.4228
21FLWPB_28042379 | 21FLWPB | 28042379 | 26.955 | -80.1254 | River/Stream | 2007-09-18 | 6.2 |  | 0.26 | 0.11 | 6.745 |  | 2.3 | 0.38 | 0.11 |  |  | 2.37 | 2.41 | -0.96758 | 0.87963 | -2.2073
21FLWPB_28042379 | 21FLWPB | 28042379 | 26.955 | -80.1254 | River/Stream | 2007-10-30 | 1.5 |  | 0.071 | 0.06 | 6.8933 |  | 1.1 | 0.13 | 0.085 |  |  | 4.66 | 1.16 | -2.0402 | 0.14842 | -2.8134
21FLWPB_28042380 | 21FLWPB | 28042380 | 26.9557 | -80.1278 | River/Stream | 2007-09-18 | 24 |  | 0.4 | 0.14 | 6.63 |  | 2 | 0.14 | 0.037 |  |  | 3.075 | 2.14 | -1.9661 | 0.76081 | -1.9661
21FLWPB_28042380 | 21FLWPB | 28042380 | 26.9557 | -80.1278 | River/Stream | 2007-01-31 | 0.425 |  | 0.12 | 0.007 | 6.13 |  | 0.6 | 0.054 | 0.027 |  |  | 4.54 | 0.607 | -2.9188 | -0.49923 | -4.9618
21FLWPB_28042380 | 21FLWPB | 28042380 | 26.9557 | -80.1278 | River/Stream | 2007-07-17 | 3.8 |  | 0.18 | 0.013 | 6.46 |  | 1.9 | 0.24 | 0.17 |  |  | 2.34 | 1.913 | -1.4271 | 0.64867 | -4.3428
21FLWPB_28042380 | 21FLWPB | 28042380 | 26.9557 | -80.1278 | River/Stream | 2007-10-30 | 1.2 |  | 0.071 | 0.038 | 6.815 |  | 1.1 | 0.12 | 0.086 |  |  | 4.53 | 1.138 | -2.1203 | 0.12927 | -3.2702
21FLWPB_28042380 | 21FLWPB | 28042380 | 26.9557 | -80.1278 | River/Stream | 2007-03-20 | 53 |  | 0.034 | 0.002 | 6.83 |  | 0.88 | 0.059 | 0.014 |  |  | 7.06 | 0.882 | -2.8302 | -0.12556 | -6.2146
21FLWPB_28042380 | 21FLWPB | 28042380 | 26.9557 | -80.1278 | River/Stream | 2007-05-07 | 89 |  | 0.01 | 0.009 | 7.3 |  | 0.47 | 0.24 | 0.012 |  |  | 10.09 | 0.479 | -1.4271 | -0.73605 | -4.7105
21FLWPB_28042382 | 21FLWPB | 28042382 | 26.9153 | -80.1684 | Canal | 2007-10-18 | 5.6 |  | 0.11 | 0.037 | 6.9433 |  | 1.1 | 0.028 | 0.007 |  |  | 3.4433 | 1.137 | -3.5756 | 0.12839 | -3.2968
21FLWPB_28042382 | 21FLWPB | 28042382 | 26.9153 | -80.1684 | Canal | 2007-08-20 | 12 |  | 0.053 | 0.028 | 7.0533 |  | 1.3 | 0.032 | 0.002 |  |  | 3.91 | 1.328 | -3.442 | 0.28367 | -3.5756
21FLWPB_28042382 | 21FLWPB | 28042382 | 26.9153 | -80.1684 | Canal | 2007-06-19 | 14 |  | 0.015 | 0.008 | 7.3367 |  | 1 | 0.045 | 0.002 |  |  | 3.8767 | 1.008 | -3.1011 | 0.0079682 | -4.8283
21FLWPB_28042382 | 21FLWPB | 28042382 | 26.9153 | -80.1684 | Canal | 2007-02-28 | 12 |  | 0.014 | 0.007 | 7.9433 |  | 1.2 | 0.01 | 0.002 |  |  | 8.1133 | 1.207 | -4.6052 | 0.18814 | -4.9618
21FLWPB_28042382 | 21FLWPB | 28042382 | 26.9153 | -80.1684 | Canal | 2007-04-24 |  |  |  |  | 8.1767 |  |  |  | 0.002 |  |  | 7.79 |  | X | X | X
21FLWPB_28042383 | 21FLWPB | 28042383 | 26.9102 | -80.176 | Canal | 2007-02-28 | 0.95 |  | 0.16 | 0.063 | 7.9167 |  | 1.1 | 0.031 | 0.002 |  |  | 8.5167 | 1.163 | -3.4738 | 0.151 | -2.7646
21FLWPB_28042383 | 21FLWPB | 28042383 | 26.9102 | -80.176 | Canal | 2007-10-18 | 3.1 |  | 0.12 | 0.042 | 6.94 |  | 1.1 | 0.021 | 0.007 |  |  | 3.6933 | 1.142 | -3.8632 | 0.13278 | -3.1701
21FLWPB_28042383 | 21FLWPB | 28042383 | 26.9102 | -80.176 | Canal | 2007-08-20 | 4.1 |  | 0.072 | 0.034 | 7.1067 |  | 1.1 | 0.025 | 0.011 |  |  | 4.2467 | 1.134 | -3.6889 | 0.12575 | -3.3814
21FLWPB_28042383 | 21FLWPB | 28042383 | 26.9102 | -80.176 | Canal | 2007-06-19 | 17 |  | 0.069 | 0.009 | 7.43 |  | 1.2 | 0.04 | 0.005 |  |  | 4.9267 | 1.209 | -3.2189 | 0.18979 | -4.7105
21FLWPB_28042383 | 21FLWPB | 28042383 | 26.9102 | -80.176 | Canal | 2007-04-24 |  |  |  |  | 8.15 |  |  |  | 0.002 |  |  | 7.86 |  | X | X | X
21FLWPB_28042384 | 21FLWPB | 28042384 | 26.8794 | -80.1769 | Canal | 2007-10-18 | 5.2 |  | 0.09 | 0.024 | 6.9067 |  | 0.98 | 0.01 | 0.008 |  |  | 3.7767 | 1.004 | -4.6052 | 0.003992 | -3.7297
21FLWPB_28042384 | 21FLWPB | 28042384 | 26.8794 | -80.1769 | Canal | 2007-02-28 | 67 |  | 0.073 | 0.022 | 7.8333 |  | 1.3 | 0.096 | 0.002 |  |  | 8.6133 | 1.322 | -2.3434 | 0.27915 | -3.8167
21FLWPB_28042384 | 21FLWPB | 28042384 | 26.8794 | -80.1769 | Canal | 2007-06-19 | 31 |  | 0.061 | 0.031 | 7.2267 |  | 1.4 | 0.053 | 0.005 |  |  | 2.4833 | 1.431 | -2.9375 | 0.35837 | -3.4738
21FLWPB_28042384 | 21FLWPB | 28042384 | 26.8794 | -80.1769 | Canal | 2007-08-20 | 5.4 |  | 0.054 | 0.015 | 7.0267 |  | 1.3 | 0.021 | 0.002 |  |  | 3.09 | 1.315 | -3.8632 | 0.27384 | -4.1997
21FLWPB_28042384 | 21FLWPB | 28042384 | 26.8794 | -80.1769 | Canal | 2007-04-24 |  |  |  |  | 7.9167 |  |  |  | 0.002 |  |  | 6.8233 |  | X | X | X
21FLWPB_28042457 | 21FLWPB | 28042457 | 26.3697 | -80.0946 | Canal | 2007-03-28 | 39 |  | 0.021 | 0.028 | 8.51 |  | 0.86 | 0.065 | 0.002 |  |  | 5.1 | 0.888 | -2.7334 | -0.11878 | -3.5756
21FLWPB_28042458 | 21FLWPB | 28042458 | 26.3945 | -80.0987 | Canal | 2007-03-28 | 0.425 |  | 0.074 | 0.08 | 7.73 |  | 0.65 | 0.095 | 0.027 |  |  | 4.8 | 0.73 | -2.3539 | -0.31471 | -2.5257
21FLWPB_28042459 | 21FLWPB | 28042459 | 26.4082 | -80.099 | Canal | 2007-03-28 | 0.425 |  | 0.21 | 0.12 | 7.67 |  | 0.72 | 0.13 | 0.054 |  |  | 5.07 | 0.84 | -2.0402 | -0.17435 | -2.1203
21FLWPB_28042460 | 21FLWPB | 28042460 | 26.8164 | -80.0814 | Canal | 2007-03-22 | 13 |  | 0.04 | 0.058 | 7.93 |  | 0.98 | 0.042 | 0.005 |  |  | 6.65 | 1.038 | -3.1701 | 0.037296 | -2.8473
21FLWPB_28042461 | 21FLWPB | 28042461 | 26.7975 | -80.0896 | Canal | 2007-03-22 | 30 |  | 0.017 | 0.017 | 7.9667 |  | 1.1 | 0.068 | 0.002 |  |  | 7.2033 | 1.117 | -2.6882 | 0.11065 | -4.0745
21FLWPB_28042462 | 21FLWPB | 28042462 | 26.8086 | -80.0861 | Canal | 2007-03-22 | 28 |  | 0.016 | 0.009 | 8.0633 |  | 1.1 | 0.056 | 0.002 |  |  | 7.6733 | 1.109 | -2.8824 | 0.10346 | -4.7105
21FLWPB_28042463 | 21FLWPB | 28042463 | 26.8049 | -80.4231 | Canal | 2007-03-22 | 5.8 |  | 0.14 | 0.22 | 7.66 |  | 1.4 | 0.13 | 0.031 |  |  | 6.98 | 1.62 | -2.0402 | 0.48243 | -1.5141
21FLTPA_28043750820717 | 21FLTPA | 28043750820717 | 28.0771 | -82.1214 | River/Stream | 2007-11-14 |  |  | 0.26 | 2.3 | 7.07 |  | 1.5 | 0.26 | 0.072 |  |  | 3.25 | 3.8 | -1.3471 | 1.335 | 0.83291
21FLTPA_28043750820717 | 21FLTPA | 28043750820717 | 28.0771 | -82.1214 | River/Stream | 2007-09-17 | 12 |  | 0.21 | 0.032 | 6.92 |  | 1.3 | 0.51 | 0.36 |  |  | 2.61 | 1.332 | -0.67334 | 0.28668 | -3.442
21FLTPA_28043750820717 | 21FLTPA | 28043750820717 | 28.0771 | -82.1214 | River/Stream | 2007-12-03 | 2.2 |  | 0.23 | 1.1 | 7.16 |  | 1.5 | 0.34 | 0.12 |  |  | 2.74 | 2.6 | -1.0788 | 0.95551 | 0.09531
21FLTPA_28043750820717 | 21FLTPA | 28043750820717 | 28.0771 | -82.1214 | River/Stream | 2007-10-22 | 14 |  | 0.21 | 0.17 | 7.19 |  | 1.6 | 0.41 | 0.13 |  |  | 3.74 | 1.77 | -0.8916 | 0.57098 | -1.772
21FLTPA_28043750820717 | 21FLTPA | 28043750820717 | 28.0771 | -82.1214 | River/Stream | 2007-06-18 | 210 |  | 0.18 | 0.013 | 6.77 |  | 1.6 | 0.97 | 0.53 |  |  | 1.86 | 1.613 | -0.030459 | 0.4781 | -4.3428
21FLTPA_28043750820717 | 21FLTPA | 28043750820717 | 28.0771 | -82.1214 | River/Stream | 2007-04-23 | 2.5 |  | 0.074 | 0.023 | 7.26 |  | 1 | 0.25 | 0.11 |  |  | 3.19 | 1.023 | -1.3863 | 0.022739 | -3.7723
21FLTPA_28043750820717 | 21FLTPA | 28043750820717 | 28.0771 | -82.1214 | River/Stream | 2007-01-22 | 0.55 |  | 0.042 | 0.42 | 7.35 |  | 0.6 | 0.082 | 0.043 |  |  | 8.5 | 1.02 | -2.501 | 0.019803 | -0.8675
21FLTPA_28043750820717 | 21FLTPA | 28043750820717 | 28.0771 | -82.1214 | River/Stream | 2007-02-19 | 0.425 |  | 0.023 | 0.009 | 7.5 |  | 0.39 | 0.35 | 0.26 |  |  | 9.8 | 0.399 | -1.0498 | -0.91879 | -4.7105
21FLTPA_28043750820717 | 21FLTPA | 28043750820717 | 28.0771 | -82.1214 | River/Stream | 2007-08-27 | 16 |  | 0.06 | 0.053 | 6.63 |  | 1.1 | 0.62 | 0.44 |  |  | 1.37 | 1.153 | -0.47804 | 0.14237 | -2.9375
21FLTPA_28043750820717 | 21FLTPA | 28043750820717 | 28.0771 | -82.1214 | River/Stream | 2007-07-23 | 10 |  | 0.049 | 0.014 | 6.85 |  | 0.99 | 0.16 | 0.087 |  |  | 2.48 | 1.004 | -1.8326 | 0.003992 | -4.2687
21FLTPA_28043750820717 | 21FLTPA | 28043750820717 | 28.0771 | -82.1214 | River/Stream | 2007-03-19 |  |  |  |  | 7.31 | [6 empty] | 5.12 |  | X | X | X
21FLTPA_28043750820717 | 21FLTPA | 28043750820717 | 28.0771 | -82.1214 | River/Stream | 2007-05-22 | 0.425 |  |  | 0.013 | 7.14 |  | 1.2 | 0.25 | 0.12 |  |  | 5.79 | 1.213 | -1.3863 | 0.1931 | -4.3428
21FLTPA_28044858220485 | 21FLTPA | 28044858220485 | 28.07 | -82.3464 | River/Stream | 2002-03-26 | 0.425 |  | 0.033 |  | 7.54 | 414 | 0.12 | 0.048 | 0.031 | 25 | 1.8 | 6.03 |  | -3.0366 | X | X
21FLTPA_28044858220485 | 21FLTPA | 28044858220485 | 28.07 | -82.3464 | River/Stream | 2002-04-09 | 0.425 |  | 0.017 |  | 7.23 | 330 | 0.15 | 0.073 | 0.032 | 30 | 1.5 | 9.53 |  | -2.6173 | X | X
21FLTPA_28044858220485 | 21FLTPA | 28044858220485 | 28.07 | -82.3464 | River/Stream | 2002-10-16 | 27 |  | 0.095 | 0.009 | 7.06 | 247 | 1.4 | 0.49 | 0.44 | 220 | 3 | 15.2 | 1.409 | -0.71335 | 0.34288 | -4.7105
21FLTPA_28044858220485 | 21FLTPA | 28044858220485 | 28.07 | -82.3464 | River/Stream | 2002-07-16 | 4.2 |  | 0.021 | 0.007 | 7.47 | 413 | 0.41 |  | 0.011 | 35 | 6.9 | 34.4 | 0.417 | X | -0.87467 | -4.9618
21FLTPA_28044858220485 | 21FLTPA | 28044858220485 | 28.07 | -82.3464 | River/Stream | 2002-11-06 | 70 |  | 0.053 | 0.016 | 7.22 | 249 | 2 | 0.64 | 0.36 | 200 | 14.1 | 19.76 | 2.016 | -0.44629 | 0.70112 | -4.1352
21FLTPA_28044858220485 | 21FLTPA | 28044858220485 | 28.07 | -82.3464 | River/Stream | 2002-09-10 | 3.6 |  | 0.019 |  | 7.07 | 248 | 1.7 | 0.51 | 0.48 | 200 | 4.2 | 4.215 |  | -0.67334 | X | X
21FLTPA_28044858220485 | 21FLTPA | 28044858220485 | 28.07 | -82.3464 | River/Stream | 2002-08-07 | 6.5 |  |  | 0.02 | 7.1 | 460 | 0.27 | 0.058 | 0.009 | 35 | 2 | 27.155 | 0.29 | -2.8473 | -1.2379 | -3.912
21FLTPA_28045778217077 | 21FLTPA | 28045778217077 | 28.0826 | -82.2854 | River/Stream | 2002-08-06 | 1.7 |  | 0.15 | 0.043 | 7.12 | 278 | 1.5 | 0.4 | 0.45 | 200 | 3 | 15.575 | 1.543 | -0.91629 | 0.43373 | -3.1466
21FLTPA_28045778217077 | 21FLTPA | 28045778217077 | 28.0826 | -82.2854 | River/Stream | 2002-04-09 | 0.425 |  | 0.02 |  | 7.42 | 430 | 0.21 | 0.13 | 0.12 | 25 | 1.5 | 6.61 |  | -2.0402 | X | X
21FLTPA_28045778217077 | 21FLTPA | 28045778217077 | 28.0826 | -82.2854 | River/Stream | 2002-10-16 | 1.7 |  | 0.048 | 0.51 | 7.34 | 346 | 0.82 | 0.3 | 0.26 | 140 | 3.5 | 33.295 | 1.33 | -1.204 | 0.28518 | -0.67334
21FLTPA_28045778217077 | 21FLTPA | 28045778217077 | 28.0826 | -82.2854 | River/Stream | 2002-11-06 | 1.7 |  | 0.032 | 0.59 | 7.48 | 332 | 0.77 | 0.31 | 0.26 | 100 | 28 | 27.325 | 1.36 | -1.1712 | 0.30748 | -0.52763
21FLTPA_28045778217077 | 21FLTPA | 28045778217077 | 28.0826 | -82.2854 | River/Stream | 2002-09-09 | 1.7 |  | 0.039 | 0.074 | 7.13 | 189 | 1.5 | 0.5 | 0.5 | 400 | 2.3 | 9.895 | 1.574 | -0.69315 | 0.45362 | -2.6037
21FLTPA_28045778217077 | 21FLTPA | 28045778217077 | 28.0826 | -82.2854 | River/Stream | 2002-03-28 | 24 |  | 0.015 | 0.9 | 6.73 | 396 | 0.6 | 0.16 | 0.11 | 45 | 3 | 6.48 | 1.5 | -1.8326 | 0.40547 | -0.10536
21FLTPA_28045778217077 | 21FLTPA | 28045778217077 | 28.0826 | -82.2854 | River/Stream | 2003-06-26 |  |  |  |  | 7.39 | 179 | [5 empty] | 18.395 |  | X | X | X
21FLTPA_280503823129 | 21FLTPA | 280503823129 | 28.0834 | -82.5247 | River/Stream | 2005-02-28 | 8.1 |  | 0.18 | 0.068 | 7.5 | 272 | 0.98 | 0.062 | 0.026 |  | 3.6 | 53.66 | 1.048 | -2.7806 | 0.046884 | -2.6882
21FLTPA_280503823129 | 21FLTPA | 280503823129 | 28.0834 | -82.5247 | River/Stream | 2005-04-05 | 0.425 |  | 0.14 | 0.083 |  |  | 0.92 | 0.035 | 0.017 |  | 1.7 |  | 1.003 | -3.3524 | 0.0029955 | -2.4889
21FLTPA_280503823129 | 21FLTPA | 280503823129 | 28.0834 | -82.5247 | River/Stream | 2005-11-08 | 3.2 |  | 0.089 | 0.15 | 6.74 |  | 0.7 | 0.042 | 0.011 |  |  | 7.35 | 0.85 | -3.1701 | -0.16252 | -1.8971
21FLTPA_280503823129 | 21FLTPA | 280503823129 | 28.0834 | -82.5247 | River/Stream | 2005-10-03 | 5.9 |  | 0.094 | 0.13 | 7.06 |  | 0.75 | 0.038 | 0.019 |  |  | 6.19 | 0.88 | -3.2702 | -0.12783 | -2.0402
21FLTPA_280503823129 | 21FLTPA | 280503823129 | 28.0834 | -82.5247 | River/Stream | 2005-09-13 |  |  | 0.051 | 0.072 | 7.21 |  | 0.74 | 0.038 | 0.02 |  | 1.1 | 5.98 | 0.812 | -3.2702 | -0.20825 | -2.6311
21FLTPA_280503823129 | 21FLTPA | 280503823129 | 28.0834 | -82.5247 | River/Stream | 2005-08-09 | 19 |  | 0.06 | 0.1 | 7.44 | 133 | 0.99 | 0.097 | 0.05 |  | 3.6 | 28.665 | 1.09 | -2.333 | 0.086178 | -2.3026
21FLTPA_280503823129 | 21FLTPA | 280503823129 | 28.0834 | -82.5247 | River/Stream | 2005-03-21 | 0.425 |  | 0.053 |  | 6.78 | 294 | 1.1 | 0.076 | 0.041 |  | 2.2 | 43.63 |  | -2.577 | X | X
21FLTPA_280503823129 | 21FLTPA | 280503823129 | 28.0834 | -82.5247 | River/Stream | 2005-11-15 |  |  |  |  | 5.25 | [6 empty] | 8.24 |  | X | X | X
21FLTPA_280503823129 | 21FLTPA | 280503823129 | 28.0834 | -82.5247 | River/Stream | 2004-04-05 |  |  |  |  | 7.08 | 297 | [5 empty] | 47.24 |  | X | X | X
21FLTPA_28051188220016 | 21FLTPA | 28051188220016 | 28.0866 | -82.3337 | River/Stream | 2002-03-28 | 0.425 |  | 0.02 | 1 | 7.29 | 393 | 0.29 | 0.14 | 0.13 | 40 | 2.6 | 7.08 | 1.29 | -1.9661 | 0.25464 | 0
21FLTPA_28051188220016 | 21FLTPA | 28051188220016 | 28.0866 | -82.3337 | River/Stream | 2002-10-16 | 1.7 |  | 0.063 | 0.19 | 7.15 | 276 | 1 | 0.38 | 0.33 | 160 | 1.7 | 16.82 | 1.19 | -0.96758 | 0.17395 | -1.6607
21FLTPA_28051188220016 | 21FLTPA | 28051188220016 | 28.0866 | -82.3337 | River/Stream | 2002-11-06 | 1.7 |  | 0.034 | 0.12 | 7.05 | 289 | 0.94 | 0.37 | 0.32 | 120 | 1.3 | 19.915 | 1.06 | -0.99425 | 0.058269 | -2.1203
21FLTPA_28051188220016 | 21FLTPA | 28051188220016 | 28.0866 | -82.3337 | River/Stream | 2002-08-06 | 1.2 |  | 0.033 | 0.083 | 7.05 | 264 | 1.1 | 0.47 | 0.36 | 200 | 1.9 | 19.28 | 1.183 | -0.75502 | 0.16805 | -2.4889
21FLTPA_28051188220016 | 21FLTPA | 28051188220016 | 28.0866 | -82.3337 | River/Stream | 2002-04-09 | 0.425 |  | 0.005 |  | 7.12 | 417 | 0.19 | 0.12 | 0.11 | 25 | 1 | 7.97 |  | -2.1203 | X | X
21FLTPA_28051188220016 | 21FLTPA | 28051188220016 | 28.0866 | -82.3337 | River/Stream | 2002-09-10 |  |  |  |  | 7.18 | 217 |  |  |  | 280 | 1.4 | 20.03 |  | X | X | X
21FLTPA_28051888224293 | 21FLTPA | 28051888224293 | 28.0885 | -82.4081 | River/Stream | 2002-03-26 | 34 |  | 0.24 | 0.002 | 6.86 | 365 | 6 | 0.53 | 0.049 | 240 | 40 | 1.9 | 6.002 | -0.63488 | 1.7921 | -6.2146
21FLTPA_28051888224293 | 21FLTPA | 28051888224293 | 28.0885 | -82.4081 | River/Stream | 2002-04-09 | 0.425 |  | 0.034 | 0.002 | 7.27 | 388 | 1.8 | 0.06 | 0.02 | 30 | 3 | 3.58 | 1.802 | -2.8134 | 0.5889 | -6.2146
21FLTPA_28051888224293 | 21FLTPA | 28051888224293 | 28.0885 | -82.4081 | River/Stream | 2002-05-21 |  |  |  |  | 7.54 | [6 empty] | 17.915 |  | X | X | X
21FLTPA_28051888224293 | 21FLTPA | 28051888224293 | 28.0885 | -82.4081 | River/Stream | 2002-05-29 |  |  |  |  | 7.26 | 476 | [5 empty] | 21.9 |  | X | X | X
21FLTPA_28051888224293 | 21FLTPA | 28051888224293 | 28.0885 | -82.4081 | River/Stream | 2002-07-16 |  |  |  |  | 6.96 | 360 | [5 empty] | 6.05 |  | X | X | X
21FLTPA_28051888224293 | 21FLTPA | 28051888224293 | 28.0885 | -82.4081 | River/Stream | 2002-08-07 |  |  |  |  | 6.71 | 221 | [5 empty] | 6.71 |  | X | X | X
21FLTPA_28055678218427 | 21FLTPA | 28055678218427 | 28.099 | -82.3118 | River/Stream | 2003-04-21 |  |  | 0.059 | 0.75 | 7.04 | 340 | 0.76 | 0.28 |  |  |  | 4.76 | 1.51 | -1.273 | 0.41211 | -0.28768
21FLTPA_280556808241104 | 21FLTPA | 280556808241104 | 28.0991 | -82.6862 | River/Stream | 2006-06-14 |  |  |  |  | 6.64 | [6 empty] | 3.59 |  | X | X | X
21FLTPA_280556808241104 | 21FLTPA | 280556808241104 | 28.0991 | -82.6862 | River/Stream | 2007-10-17 |  |  |  |  | 6.25 | [6 empty] | 1.2 |  | X | X | X
21FLTPA_280556808241104 | 21FLTPA | 280556808241104 | 28.0991 | -82.6862 | River/Stream | 2006-12-11 |  |  |  |  | 6.3 | [6 empty] | 4.13 |  | X | X | X
21FLTPA_280556808241104 | 21FLTPA | 280556808241104 | 28.0991 | -82.6862 | River/Stream | 2006-06-27 |  |  |  |  | 7.28 | [6 empty] | 3.62 |  | X | X | X
21FLTPA_280556808241104 | 21FLTPA | 280556808241104 | 28.0991 | -82.6862 | River/Stream | 2006-04-10 |  |  |  |  | 6.47 | [6 empty] | 0.93 |  | X | X | X
21FLTPA_280556808241104 | 21FLTPA | 280556808241104 | 28.0991 | -82.6862 | River/Stream | 2006-03-20 |  |  |  |  | 6.29 | [6 empty] | 2.8 |  | X | X | X
21FLTPA_280556808241104 | 21FLTPA | 280556808241104 | 28.0991 | -82.6862 | River/Stream | 2006-02-20 |  |  |  |  | 7.99 | [6 empty] | 3.6 |  | X | X | X
21FLTPA_280556808241104 | 21FLTPA | 280556808241104 | 28.0991 | -82.6862 | River/Stream | 2006-07-19 |  |  |  |  | 6.97 | [6 empty] | 2.93 |  | X | X | X
21FLTPA_280556808241104 | 21FLTPA | 280556808241104 | 28.0991 | -82.6862 | River/Stream | 2006-05-08 |  |  |  |  | 6.53 | [6 empty] | 1.73 |  | X | X | X
21FLTPA_280903968209550 | 21FLTPA | 280903968209550 | 28.1511 | -82.1652 | River/Stream | 2002-05-21 | 1.7 |  | 0.018345 | 2 |  |  | 0.095 | 0.044 | 0.04 |  |  |  | 2.095 | -3.1236 | 0.73955 | 0.69315
21FLTPA_280903968209550 | 21FLTPA | 280903968209550 | 28.1511 | -82.1652 | River/Stream | 2002-03-26 | 0.85 |  | 0.011 | 1.4 | 7.97 | 361 | 0.074 | 0.039 | 0.041 | 10 | 1 | 6.92 | 1.474 | -3.2442 | 0.38798 | 0.33647
21FLTPA_280903968209550 | 21FLTPA | 280903968209550 | 28.1511 | -82.1652 | River/Stream | 2002-04-09 | 0.85 |  | 0.01 | 1.9 | 7.48 | 367 | 0.12 | 0.066 | 0.047 | 10 | 0.8 | 6.6 | 2.02 | -2.7181 | 0.7031 | 0.64185
21FLTPA_280903968209550 | 21FLTPA | 280903968209550 | 28.1511 | -82.1652 | River/Stream | 2002-11-06 | 1.7 |  | 0.018 | 1.6 | 7.68 | 353 | 0.28 | 0.089 | 0.067 | 30 | 0.6 | 38.4 | 1.88 | -2.4191 | 0.63127 | 0.47
21FLTPA_280903968209550 | 21FLTPA | 280903968209550 | 28.1511 | -82.1652 | River/Stream | 2002-10-16 | 1.7 |  | 0.024 | 1.3 | 7.57 | 347 | 0.47 | 0.13 | 0.11 | 120 | 1.6 | 44.8 | 1.77 | -2.0402 | 0.57098 | 0.26236
21FLTPA_280903968209550 | 21FLTPA | 280903968209550 | 28.1511 | -82.1652 | River/Stream | 2002-08-06 | 1.7 |  | 0.018 | 1.2 | 7.56 | 319 | 0.66 | 0.32 | 0.27 | 150 | 3.5 | 38.8 | 1.86 | -1.1394 | 0.62058 | 0.18232
21FLTPA_280903968209550 | 21FLTPA | 280903968209550 | 28.1511 | -82.1652 | River/Stream | 2002-05-20 |  |  |  |  | 7.82 | 361 |  |  |  | 10 | 0.3 | 7.93 |  | X | X | X
21FLTPA_280903968209550 | 21FLTPA | 280903968209550 | 28.1511 | -82.1652 | River/Stream | 2002-09-09 |  |  |  |  | 7.42 | 162 |  |  |  | 500 | 1.7 | 32.305 |  | X | X | X
21FLTPA_28093408242240 | 21FLTPA | 28093408242240 | 28.1594 | -82.7066 | River/Stream | 2004-05-18 | 1.8 |  | 0.23 | 0.19 | 7.06 | 465 | 0.98 | 0.18 | 0.06 |  | 4.6 | 25.94 | 1.17 | -1.7148 | 0.157 | -1.6607
21FLTPA_28093408242240 | 21FLTPA | 28093408242240 | 28.1594 | -82.7066 | River/Stream | 2004-10-19 | 0.7 |  | 0.19 | 0.04 | 7.32 | 258 | 1.6 | 0.33 | 0.23 |  | 2.6 | 18.03 | 1.64 | -1.1087 | 0.4947 | -3.2189
21FLTPA_28093408242240 | 21FLTPA | 28093408242240 | 28.1594 | -82.7066 | River/Stream | 2004-02-24 | 1.7 |  | 0.077 | 0.08 | 7.32 | 340 | 1.3 | 0.15 | 0.089 |  | 1.7 | 33.18 | 1.38 | -1.8971 | 0.32208 | -2.5257
21FLTPA_28093408242240 | 21FLTPA | 28093408242240 | 28.1594 | -82.7066 | River/Stream | 2005-01-11 | 0.7 |  | 0.07 | 0.13 | 7.12 | 354 | 1.3 | 0.2 | 0.1 |  | 1.8 | 28.095 | 1.43 | -1.6094 | 0.35767 | -2.0402
21FLTPA_28093408242240 | 21FLTPA | 28093408242240 | 28.1594 | -82.7066 | River/Stream | 2004-07-27 | 6 |  | 0.08 | 0.04 | 6.68 | 233 | 1.7 | 0.35 | 0.28 |  | 3.9 | 21.84 | 1.74 | -1.0498 | 0.55389 | -3.2189
21FLTPA_28093408242240 | 21FLTPA | 28093408242240 | 28.1594 | -82.7066 | River/Stream | 2004-11-02 | 2 |  | 0.17 | 0.17 | 7.09 | 325 |  |  | 0.17 |  | 2.3 | 21.03 |  | X | X | -1.772
21FLTPA_28094388242383 | 21FLTPA | 28094388242383 | 28.1621 | -82.7106 | River/Stream | 2004-05-18 | 0.425 |  | 0.27 | 0.6 | 6.66 | 763 | 1 | 0.17 | 0.08 |  | 2 | 14.715 | 1.6 | -1.772 | 0.47 | -0.51083
21FLTPA_28094388242383 | 21FLTPA | 28094388242383 | 28.1621 | -82.7106 | River/Stream | 2004-10-19 | 0.7 |  | 0.18 | 0.07 | 7.03 | 255 | 1.6 | 0.21 | 0.13 |  | 2 | 19.825 | 1.67 | -1.5606 | 0.51282 | -2.6593
21FLTPA_28094388242383 | 21FLTPA | 28094388242383 | 28.1621 | -82.7106 | River/Stream | 2004-07-27 | 5 |  | 0.1 | 0.04 | 6.63 | 196 | 1.4 | 0.21 | 0.13 |  | 2 | 23.885 | 1.44 | -1.5606 | 0.36464 | -3.2189
21FLTPA_28094388242383 | 21FLTPA | 28094388242383 | 28.1621 | -82.7106 | River/Stream | 2004-02-24 | 1.7 |  | 0.086 | 0.14 | 6.72 | 341 | 1.4 | 0.1 | 0.054 |  | 2.2 | 35.78 | 1.54 | -2.3026 | 0.43178 | -1.9661
21FLTPA_28094408242050 | 21FLTPA | 28094408242050 | 28.1622 | -82.7013 | River/Stream | 2004-05-18 | 29 |  | 0.28 | 0.06 | 6.91 | 394 | 1.2 | 0.19 | 0.04 |  | 5.3 | 12.125 | 1.26 | -1.6607 | 0.23111 | -2.8134
21FLTPA_28094408242050 | 21FLTPA | 28094408242050 | 28.1622 | -82.7013 | River/Stream | 2004-07-27 | 6.4 |  | 0.15 | 0.01 | 6.44 | 164 | 1.6 | 0.13 | 0.06 |  | 2.1 | 10.43 | 1.61 | -2.0402 | 0.47623 | -4.6052
21FLTPA_28094408242050 | 21FLTPA | 28094408242050 | 28.1622 | -82.7013 | River/Stream | 2004-10-19 | 0.7 |  | 0.14 | 0.24 | 6.81 | 183 | 1.5 | 0.14 | 0.08 |  | 1.4 | 6.81 | 1.74 | -1.9661 | 0.55389 | -1.4271
21FLTPA_28094408242050 | 21FLTPA | 28094408242050 | 28.1622 | -82.7013 | River/Stream | 2004-02-24 | 1.7 |  | 0.03 | 0.005 | 6.6 | 229 | 1.4 | 0.029 | 0.014 |  | 1.2 | 19.425 | 1.405 | -3.5405 | 0.34004 | -5.2983
21FLTPA_28094608242180 | 21FLTPA | 28094608242180 | 28.1627 | -82.705 | River/Stream | 2004-05-18 | 0.7 |  | 0.12 | 0.17 | 6.86 | 381 | 0.61 | 0.18 | 0.06 |  | 3.4 | 12.29 | 0.78 | -1.7148 | -0.24846 | -1.772
21FLTPA_28094608242180 | 21FLTPA | 28094608242180 | 28.1627 | -82.705 | River/Stream | 2004-07-27 | 5.3 |  | 0.14 | 0.02 | 6.43 | 164 | 1.5 | 0.13 | 0.06 |  | 2.3 | 14.7 | 1.52 | -2.0402 | 0.41871 | -3.912
21FLTPA_28094608242180 | 21FLTPA | 28094608242180 | 28.1627 | -82.705 | River/Stream | 2004-10-19 | 0.85 |  | 0.17 | 1.9 | 7.09 | 187 | 1.9 | 0.15 | 0.08 |  | 1.3 | 10.76 | 3.8 | -1.8971 | 1.335 | 0.64185
21FLTPA_28094608242180 | 21FLTPA | 28094608242180 | 28.1627 | -82.705 | River/Stream | 2004-02-24 | 1.7 |  | 0.032 | 0.02 | 6.85 | 232 | 1.4 | 0.039 | 0.016 |  | 1 | 28.07 | 1.42 | -3.2442 | 0.35066 | -3.912
21FLTPA_280954821553 | 21FLTPA | 280954821553 | 28.2077 | -82.2661 | River/Stream | 2002-09-10 | 1.7 |  | 0.13 |  | 6.12 | 68 | 2.1 | 0.3 | 0.24 | 300 | 3.1 | 18.22 |  | -1.204 | X | X
21FLTPA_280954821553 | 21FLTPA | 280954821553 | 28.2077 | -82.2661 | River/Stream | 2002-11-05 | 1.7 |  | 0.11 | 0.048 | 6.2 | 68 | 2 | 0.19 | 0.14 | 275 | 2.7 | 25.105 | 2.048 | -1.6607 | 0.71686 | -3.0366
21FLTPA_280954821553 | 21FLTPA | 280954821553 | 28.2077 | -82.2661 | River/Stream | 2002-10-15 | 6.3 |  | 0.048 | 0.013 | 6.07 | 54 | 1.4 | 0.2 | 0.13 | 240 | 10 | 16.99 | 1.413 | -1.6094 | 0.34572 | -4.3428
21FLTPA_280954821553 | 21FLTPA | 280954821553 | 28.2077 | -82.2661 | River/Stream | 2002-07-17 | 10 |  | 0.062 |  | 6.09 | 94 | 2.4 | 0.71 | 0.65 | 500 | 2.9 | 7.66 |  | -0.34249 | X | X
21FLTPA_280954821553 | 21FLTPA | 280954821553 | 28.2077 | -82.2661 | River/Stream | 2002-07-10 |  |  |  |  | 6.3 | 132 | [5 empty] | 6.54 |  | X | X | X
21FLTPA_280954821553 | 21FLTPA | 280954821553 | 28.2077 | -82.2661 | River/Stream | 2002-08-07 | 8.5 |  |  | 0.009 | 6.46 | 77 | 2.3 | 0.35 | 0.27 | 400 | 4.4 | 9.97 | 2.309 | -1.0498 | 0.83681 | -4.7105
21FLTPA_280954821553 | 21FLTPA | 280954821553 | 28.2077 | -82.2661 | River/Stream | 2002-06-27 | 5 |  |  | 0.002 | 6.21 | 103 | 1.9 | 0.82 | 0.81 | 500 | 7.9 | 0.31 | 1.902 | -0.19845 | 0.64291 | -6.2146
21FLTPA_281058608200429 | 21FLTPA | 281058608200429 | 28.1829 | -82.0119 | River/Stream | 2007-11-13 | 0.73 |  | 0.026 | 0.17 | 7.88 |  | 0.28 | 0.14 | 0.11 |  |  | 8.76 | 0.45 | -1.9661 | -0.79851 | -1.772
21FLTPA_281058608200429 | 21FLTPA | 281058608200429 | 28.1829 | -82.0119 | River/Stream | 2007-05-22 | 0.425 |  | 0.017 | 0.059 | 7.46 |  | 0.25 | 0.13 | 0.1 |  |  | 5.52 | 0.309 | -2.0402 | -1.1744 | -2.8302
21FLTPA_281058608200429 | 21FLTPA | 281058608200429 | 28.1829 | -82.0119 | River/Stream | 2007-12-03 | 0.95 |  | 0.018 | 0.13 | 7.53 |  | 0.36 | 0.19 | 0.13 |  |  | 6.99 | 0.49 | -1.6607 | -0.71335 | -2.0402
21FLTPA_281058608200429 | 21FLTPA | 281058608200429 | 28.1829 | -82.0119 | River/Stream | 2007-06-18 | 1 |  | 0.017 | 0.12 | 7.21 |  | 0.39 | 0.23 | 0.16 |  |  | 5.24 | 0.51 | -1.4697 | -0.67334 | -2.1203
21FLTPA_281058608200429 | 21FLTPA | 281058608200429 | 28.1829 | -82.0119 | River/Stream | 2007-04-23 | 1.8 |  | 0.013 | 0.094 | 7.69 |  | 0.33 | 0.15 | 0.098 |  |  | 7.22 | 0.424 | -1.8971 | -0.85802 | -2.3645
21FLTPA_281058608200429 | 21FLTPA | 281058608200429 | 28.1829 | -82.0119 | River/Stream | 2007-08-27 | 4.8 |  | 0.034 | 0.14 | 7.11 |  | 0.89 | 0.28 | 0.22 |  |  | 4.65 | 1.03 | -1.273 | 0.029559 | -1.9661
21FLTPA_281058608200429 | 21FLTPA | 281058608200429 | 28.1829 | -82.0119 | River/Stream | 2007-10-22 | 2.3 |  | 0.027 | 0.22 | 7.34 |  | 0.83 | 0.35 | 0.25 |  |  | 7.32 | 1.05 | -1.0498 | 0.04879 | -1.5141
21FLTPA_281058608200429 | 21FLTPA | 281058608200429 | 28.1829 | -82.0119 | River/Stream | 2007-09-17 | 0.95 |  | 0.02 | 0.15 | 7.39 |  | 0.67 | 0.27 | 0.2 |  |  | 6.27 | 0.82 | -1.3093 | -0.19845 | -1.8971
21FLTPA_281058608200429 | 21FLTPA | 281058608200429 | 28.1829 | -82.0119 | River/Stream | 2007-01-22 | 0.55 |  | 0.005 | 0.13 | 7.47 |  | 0.18 | 0.12 | 0.1 |  |  | 7.55 | 0.31 | -2.1203 | -1.1712 | -2.0402
21FLTPA_281058608200429 | 21FLTPA | 281058608200429 | 28.1829 | -82.0119 | River/Stream | 2007-07-23 | 0.96 |  | 0.023 | 0.11 | 7.29 |  | 0.91 | 0.33 | 0.25 |  |  | 7.76 | 1.02 | -1.1087 | 0.019803 | -2.2073
21FLTPA_281058608200429 | 21FLTPA | 281058608200429 | 28.1829 | -82.0119 | River/Stream | 2007-02-19 | 0.425 |  | 0.005 | 0.6 | 7.88 |  | 0.26 | 0.16 | 0.11 |  |  | 13.02 | 0.86 | -1.8326 | -0.15082 | -0.51083
21FLTPA_281058608200429 | 21FLTPA | 281058608200429 | 28.1829 | -82.0119 | River/Stream | 2007-03-19 |  |  |  |  | 7.66 | [6 empty] | 8.24 |  | X | X | X
21FLTPA_28110758233118 | 21FLTPA | 28110758233118 | 28.1854 | -82.5532 | River/Stream | 2004-10-05 | 0.55 |  | 0.21 | 0.002 | 6.56 | 104 | 1.2 | 0.07 | 0.02 |  | 1.6 | 8.535 | 1.202 | -2.6593 | 0.18399 | -6.2146
21FLTPA_28110758233118 | 21FLTPA | 28110758233118 | 28.1854 | -82.5532 | River/Stream | 2004-05-11 | 0.85 |  | 0.07 | 0.02 | 7.44 | 178 | 1 |  | 0.01 |  | 5.8 | 34.425 | 1.02 | X | 0.019803 | -3.912
21FLTPA_28110758233118 | 21FLTPA | 28110758233118 | 28.1854 | -82.5532 | River/Stream | 2004-05-04 | 0.6 |  | 0.06 | 0.02 | 7.4 | 138 | 1 | 0.06 | 0.02 |  | 5.3 | 36.7 | 1.02 | -2.8134 | 0.019803 | -3.912
21FLTPA_28110758233118 | 21FLTPA | 28110758233118 | 28.1854 | -82.5532 | River/Stream | 2004-05-25 | 34 |  | 0.07 | 0.04 | 7.52 | 234 | 1.2 | 0.08 | 0.01 |  | 5.9 | 36.39 | 1.24 | -2.5257 | 0.21511 | -3.2189
21FLTPA_28110758233118 | 21FLTPA | 28110758233118 | 28.1854 | -82.5532 | River/Stream | 2004-06-07 | 20 |  | 0.07 | 0.04 | 8.09 | 301 | 1.2 | 0.11 | 0.01 |  | 8.8 | 44.57 | 1.24 | -2.2073 | 0.21511 | -3.2189
21FLTPA_28110758233118 | 21FLTPA | 28110758233118 | 28.1854 | -82.5532 | River/Stream | 2004-10-26 | 0.7 |  | 0.06 | 0.02 | 6.52 | 120 | 1.1 | 0.04 | 0.02 |  | 1.9 | 20.555 | 1.12 | -3.2189 | 0.11333 | -3.912
21FLTPA_28110758233118 | 21FLTPA | 28110758233118 | 28.1854 | -82.5532 | River/Stream | 2004-10-12 | 0.55 |  | 0.05 | 0.01 | 6.67 | 105 | 1.1 | 0.05 | 0.02 |  | 1.1 | 14.16 | 1.11 | -2.9957 | 0.10436 | -4.6052
21FLTPA_28110758233118 | 21FLTPA | 28110758233118 | 28.1854 | -82.5532 | River/Stream | 2004-07-20 | 0.425 |  | 0.04 | 0.03 | 6.97 | 96 | 0.92 | 0.13 | 0.06 |  | 27 | 28.775 | 0.95 | -2.0402 | -0.051293 | -3.5066
21FLTPA_28110758233118 | 21FLTPA | 28110758233118 | 28.1854 | -82.5532 | River/Stream | 2004-06-22 | 0.425 |  | 0.05 | 0.02 | 6.5 | 124 | 1.2 | 0.11 | 0.03 |  | 8.7 | 24.85 | 1.22 | -2.2073 | 0.19885 | -3.912
21FLTPA_28110758233118 | 21FLTPA | 28110758233118 | 28.1854 | -82.5532 | River/Stream | 2004-06-15 | 0.425 |  | 0.04 |  | 6.39 | 145 | 1 | 0.08 | 0.04 |  | 6.1 | 24.895 |  | -2.5257 | X | X
21FLTPA_28110758233118 | 21FLTPA | 28110758233118 | 28.1854 | -82.5532 | River/Stream | 2004-09-21 | 0.425 |  | 0.042 | 0.002 | 6.83 | 100 | 1.2 | 0.1 | 0.02 |  | 2.2 | 12.56 | 1.202 | -2.3026 | 0.18399 | -6.2146
21FLTPA_28110758233118 | 21FLTPA | 28110758233118 | 28.1854 | -82.5532 | River/Stream | 2004-10-19 | 0.85 |  | 0.03 |  | 6.77 | 116 | 0.97 | 0.03 | 0.01 |  | 1.1 | 16.295 |  | -3.5066 | X | X
21FLTPA_28110758233118 | 21FLTPA | 28110758233118 | 28.1854 | -82.5532 | River/Stream | 2004-08-31 | 0.425 |  | 0.03 | 0.03 | 6.45 | 102 | 0.98 | 0.05 | 0.03 |  | 2.5 | 22.84 | 1.01 | -2.9957 | 0.0099503 | -3.5066
21FLTPA_28110758233118 | 21FLTPA | 28110758233118 | 28.1854 | -82.5532 | River/Stream | 2004-08-03 | 0.85 |  | 0.03 | 0.01 | 6.85 | 115 | 0.99 | 0.06 | 0.03 |  | 4.6 | 27.9 | 1 | -2.8134 | 0 | -4.6052
21FLTPA_28110758233118 | 21FLTPA | 28110758233118 | 28.1854 | -82.5532 | River/Stream | 2004-11-30 | 0.425 |  | 0.03 | 0.02 | 7.15 | 161 | 1 | 0.07 | 0.01 |  | 1.2 | 33.045 | 1.02 | -2.6593 | 0.019803 | -3.912
21FLTPA_28110758233118 | 21FLTPA | 28110758233118 | 28.1854 | -82.5532 | River/Stream | 2005-01-11 | 0.425 |  | 0.02 | 0.02 | 7.08 | 175 | 0.73 | 0.03 | 0.01 |  | 1.8 | 31.715 | 0.75 | -3.5066 | -0.28768 | -3.912
21FLTPA_28110758233118 | 21FLTPA | 28110758233118 | 28.1854 | -82.5532 | River/Stream | 2004-08-10 | 0.85 |  | 0.02 | 0.03 | 6.53 | 82 | 1 | 0.1 | 0.03 |  | 13 | 17.525 | 1.03 | -2.3026 | 0.029559 | -3.5066
21FLTPA_28110758233118 | 21FLTPA | 28110758233118 | 28.1854 | -82.5532 | River/Stream | 2004-08-24 | 0.475 |  | 0.02 | 0.04 | 6.5 | 101 | 1 | 0.09 | 0.03 |  | 2.6 | 24.835 | 1.04 | -2.4079 | 0.039221 | -3.2189
21FLTPA_28110758233118 | 21FLTPA | 28110758233118 | 28.1854 | -82.5532 | River/Stream | 2004-09-28 | 0.85 |  | 0.02 | 0.01 | 6.74 | 103 | 1.1 | 0.11 | 0.04 |  | 9 | 10.15 | 1.11 | -2.2073 | 0.10436 | -4.6052
21FLTPA_28110758233118 | 21FLTPA | 28110758233118 | 28.1854 | -82.5532 | River/Stream | 2004-02-23 | 4.2 |  | 0.014 | 0.002 | 6.99 | 132 | 0.93 | 0.046 | 0.008 |  | 6.2 | 45.9 | 0.932 | -3.0791 | -0.070422 | -6.2146
21FLTPA_28110758233118 | 21FLTPA | 28110758233118 | 28.1854 | -82.5532 | River/Stream | 2004-11-02 | 0.6 |  | 0.08 | 0.04 | 6.69 | 134 |  |  | 0.01 |  | 2.8 | 16.995 |  | X | X | -3.2189
21FLTPA_28110758233118 | 21FLTPA | 28110758233118 | 28.1854 | -82.5532 | River/Stream | 2004-08-17 | 1.9 |  | 0.03 | 0.02 | 6.73 | 98 |  | 0.11 | 0.05 |  | 0.85 | 20.09 |  | -2.2073 | X | -3.912
21FLTPA_28110758233118 | 21FLTPA | 28110758233118 | 28.1854 | -82.5532 | River/Stream | 2004-12-14 | 0.425 |  |  | 0.01 | 6.8 | 153 | 0.87 | 0.076 | 0.014 |  | 1.6 | 37.97 | 0.88 | -2.577 | -0.12783 | -4.6052
21FLTPA_28110758233118 | 21FLTPA | 28110758233118 | 28.1854 | -82.5532 | River/Stream | 2004-11-16 |  |  |  |  | 6.98 | 143 | [5 empty] | 26.83 |  | X | X | X
21FLTPA_28110758233118 | 21FLTPA | 28110758233118 | 28.1854 | -82.5532 | River/Stream | 2004-12-07 | 0.85 |  |  | 0.023 | 6.58 | 156 | 1 | 0.066 | 0.01 |  | 1.5 | 29.955 | 1.023 | -2.7181 | 0.022739 | -3.7723
21FLTPA_28110758233118 | 21FLTPA | 28110758233118 | 28.1854 | -82.5532 | River/Stream | 2004-12-27 |  |  |  |  | 7.07 | 163 | [5 empty] | 41.495 |  | X | X | X
21FLTPA_28110758233118 | 21FLTPA | 28110758233118 | 28.1854 | -82.5532 | River/Stream | 2005-01-18 |  |  |  |  | 7.46 | 200 | [5 empty] | 49.875 |  | X | X | X
21FLTPA_28110758233118 | 21FLTPA | 28110758233118 | 28.1854 | -82.5532 | River/Stream | 2004-07-07 |  |  |  |  | 7.06 | 143 | [5 empty] | 30.79 |  | X | X | X
21FLTPA_28110758233118 | 21FLTPA | 28110758233118 | 28.1854 | -82.5532 | River/Stream | 2004-07-27 |  |  |  |  | 6.2 | 98 | [5 empty] | 23.855 |  | X | X | X
21FLTPA_281114168224966 | 21FLTPA | 281114168224966 | 28.1872 | -82.4026 | River/Stream | 2002-04-09 | 22 |  | 0.33 | 0.009 | 6.45 | 503 | 2.7 | 0.17 | 0.061 | 220 | 3 | 3.58 | 2.709 | -1.772 | 0.99658 | -4.7105
21FLTPA_281114168224966 | 21FLTPA | 281114168224966 | 28.1872 | -82.4026 | River/Stream | 2002-03-26 | 0.425 |  | 0.06 | 0.002 | 6.85 | 490 | 2.1 | 0.2 | 0.02 | 220 | 19.8 | 2.51 | 2.102 | -1.6094 | 0.74289 | -6.2146
21FLTPA_281114168224966 | 21FLTPA | 281114168224966 | 28.1872 | -82.4026 | River/Stream | 2002-05-21 |  |  |  |  | 7.39 | 501 | [5 empty] | 19.925 |  | X | X | X
21FLTPA_281114168224966 | 21FLTPA | 281114168224966 | 28.1872 | -82.4026 | River/Stream | 2002-05-29 |  |  |  |  | 7.18 | 507 | [5 empty] | 38.365 |  | X | X | X
21FLTPA_281114168224966 | 21FLTPA | 281114168224966 | 28.1872 | -82.4026 | River/Stream | 2002-08-07 |  |  |  |  | 6.89 | 240 | [5 empty] | 9.63 |  | X | X | X
21FLTPA_281114168224966 | 21FLTPA | 281114168224966 | 28.1872 | -82.4026 | River/Stream | 2002-07-16 |  |  |  |  | 6.95 | 227 | [5 empty] | 12.11 |  | X | X | X
21FLTPA_281144308209378 | 21FLTPA | 281144308209378 | 28.1956 | -82.1605 | River/Stream | 2006-03-01 | 0.425 |  | 0.013 | 0.052 | 7.76 |  | 0.33 | 0.046 |  |  |  | 7.53 | 0.382 | -3.0791 | -0.96233 | -2.9565
21FLTPA_281312821558 | 21FLTPA | 281312821558 | 28.2197 | -82.2655 | River/Stream | 2002-11-05 | 1.7 |  | 0.12 | 0.008 | 6.2 | 64 | 1.9 | 0.18 | 0.12 | 275 | 1.8 | 21.98 | 1.908 | -1.7148 | 0.64606 | -4.8283
21FLTPA_281312821558 | 21FLTPA | 281312821558 | 28.2197 | -82.2655 | River/Stream | 2002-09-10 | 1.7 |  | 0.12 |  | 6.13 | 67 | 2.1 | 0.3 | 0.24 | 300 | 2.2 | 9.87 |  | -1.204 | X | X
21FLTPA_281312821558 | 21FLTPA | 281312821558 | 28.2197 | -82.2655 | River/Stream | 2002-10-15 | 6.2 |  | 0.039 | 0.002 | 6.13 | 52 | 1.6 | 0.23 | 0.13 | 240 | 8.7 | 16.78 | 1.602 | -1.4697 | 0.47125 | -6.2146
21FLTPA_281312821558 | 21FLTPA | 281312821558 | 28.2197 | -82.2655 | River/Stream | 2002-07-17 | 13 |  | 0.05 |  | 6.13 | 90 | 2.4 | 0.72 | 0.63 | 500 | 4.1 | 9.44 |  | -0.3285 | X | X
21FLTPA_281312821558 | 21FLTPA | 281312821558 | 28.2197 | -82.2655 | River/Stream | 2002-06-26 | 1.8 |  | 0.026 | 0.002 | 6.25 | 100 | 2 | 0.8 | 0.74 | 400 | 7.2 | 3.15 | 2.002 | -0.22314 | 0.69415 | -6.2146
21FLTPA_281312821558 | 21FLTPA | 281312821558 | 28.2197 | -82.2655 | River/Stream | 2002-08-07 | 10 |  |  | 0.002 | 6.25 | 73 | 1.9 | 0.29 | 0.25 | 400 | 2.5 | 10.615 | 1.902 | -1.2379 | 0.64291 | -6.2146
21FLTPA_281312821558 | 21FLTPA | 281312821558 | 28.2197 | -82.2655 | River/Stream | 2002-07-10 |  |  |  |  | 6.31 | 127 | [5 empty] | 3.4 |  | X | X | X
21FLTPA_281324823737 | 21FLTPA | 281324823737 | 28.2233 | -82.6269 | River/Stream | 2005-05-11 |  |  |  |  | 7.17 | 149 | [5 empty] | 8.31 |  | X | X | X
21FLTPA_28141508241380 | 21FLTPA | 28141508241380 | 28.2375 | -82.6938 | River/Stream | 2004-05-17 | 0.425 |  | 0.04 | 0.15 | 7.36 | 506 | 0.25 |  | 0.06 |  | 1.2 | 27.39 | 0.4 | X | -0.91629 | -1.8971
21FLTPA_28141508241380 | 21FLTPA | 28141508241380 | 28.2375 | -82.6938 | River/Stream | 2004-02-23 | 1.7 |  | 0.047 | 0.034 | 7.55 | 333 | 0.72 | 0.049 | 0.036 |  | 0.85 | 41.945 | 0.754 | -3.0159 | -0.28236 | -3.3814
21FLTPA_28141508241380 | 21FLTPA | 28141508241380 | 28.2375 | -82.6938 | River/Stream | 2004-09-13 | 0.85 |  | 0.02 | 0.002 |  |  | 1.3 | 0.13 | 0.09 |  | 1.6 |  | 1.302 | -2.0402 | 0.2639 | -6.2146
21FLTPA_28141508241380 | 21FLTPA | 28141508241380 | 28.2375 | -82.6938 | River/Stream | 2004-12-01 |  |  |  |  | 7.21 | 226 | [5 empty] | 33.14 |  | X | X | X
21FLTPA_28141508241380 | 21FLTPA | 28141508241380 | 28.2375 | -82.6938 | River/Stream | 2004-12-13 | 0.425 |  |  | 0.076 | 7.74 | 380 | 0.68 | 0.093 | 0.055 |  | 0.9 | 43.435 | 0.756 | -2.3752 | -0.27971 | -2.577
21FLTPA_28142478240259 | 21FLTPA | 28142478240259 | 28.2401 | -82.6738 | River/Stream | 2004-05-17 | 0.425 |  | 0.08 | 0.13 | 7.35 | 416 | 0.32 |  | 0.06 |  | 1.9 | 25.195 | 0.45 | X | -0.79851 | -2.0402
21FLTPA_28142478240259 | 21FLTPA | 28142478240259 | 28.2401 | -82.6738 | River/Stream | 2004-02-23 | 1.7 |  | 0.039 | 0.035 | 7.6 | 222 | 0.77 | 0.056 | 0.032 |  | 0.8 | 41.19 | 0.805 | -2.8824 | -0.21691 | -3.3524
21FLTPA_28142478240259 | 21FLTPA | 28142478240259 | 28.2401 | -82.6738 | River/Stream | 2004-09-13 | 0.85 |  | 0.005 | 0.01 |  |  | 1.2 | 0.16 | 0.09 |  | 1.5 |  | 1.21 | -1.8326 | 0.19062 | -4.6052
21FLTPA_28142478240259 | 21FLTPA | 28142478240259 | 28.2401 | -82.6738 | River/Stream | 2004-12-01 |  |  |  |  | 7.46 | 278 | [5 empty] | 36.91 |  | X | X | X
21FLTPA_28142478240259 | 21FLTPA | 28142478240259 | 28.2401 | -82.6738 | River/Stream | 2004-12-13 | 0.425 |  |  | 0.059 | 7.62 | 278 | 0.72 | 0.05 | 0.047 |  | 0.85 | 34.455 | 0.779 | -2.9957 | -0.24974 | -2.8302
21FLTPA_28150168243205 | 21FLTPA | 28150168243205 | 28.2504 | -82.7223 | River/Stream | 2004-11-30 | 0.425 |  | 0.05 | 0.19 | 7.54 | 1193 | 1.1 | 0.12 | 0.06 |  | 1.2 | 30.615 | 1.29 | -2.1203 | 0.25464 | -1.6607
21FLTPA_28150168243205 | 21FLTPA | 28150168243205 | 28.2504 | -82.7223 | River/Stream | 2004-02-23 | 16 |  | 0.02 | 0.19 | 7.2 | 506 | 0.77 | 0.065 | 0.04 |  | 1.9 | 36.625 | 0.96 | -2.7334 | -0.040822 | -1.6607
21FLTPA_28150168243205 | 21FLTPA | 28150168243205 | 28.2504 | -82.7223 | River/Stream | 2004-09-13 | 0.425 |  | 0.03 |  |  |  | 1.2 | 0.16 | 0.1 |  | 1.9 |  |  | -1.8326 | X | X
21FLTPA_28150168243205 | 21FLTPA | 28150168243205 | 28.2504 | -82.7223 | River/Stream | 2004-05-17 | 0.425 |  | 0.06 | 0.05 | 7.5 | 28327 |  | 0.11 | 0.02 |  | 1.2 | 17.655 |  | -2.2073 | X | -2.9957
21FLTPA_28152268239035 | 21FLTPA | 28152268239035 | 28.2562 | -82.6509 | River/Stream | 2004-05-17 | 0.425 |  | 0.11 | 0.16 | 7.44 | 306 | 0.4 |  | 0.07 |  | 1.1 | 25.11 | 0.56 | X | -0.57982 | -1.8326
21FLTPA_28152268239035 | 21FLTPA | 28152268239035 | 28.2562 | -82.6509 | River/Stream | 2004-02-23 | 1.7 |  | 0.032 | 0.037 | 7.44 | 160 | 0.88 | 0.045 | 0.026 |  | 0.6 | 43.37 | 0.917 | -3.1011 | -0.086648 | -3.2968
21FLTPA_28152268239035 | 21FLTPA | 28152268239035 | 28.2562 | -82.6509 | River/Stream | 2004-09-13 | 0.6 |  | 0.005 | 0.01 |  |  | 1.2 | 0.16 | 0.09 |  | 1.2 |  | 1.21 | -1.8326 | 0.19062 | -4.6052
21FLTPA_28152268239035 | 21FLTPA | 28152268239035 | 28.2562 | -82.6509 | River/Stream | 2004-12-01 |  |  |  |  | 7.12 | 158 | [5 empty] | 36.57 |  | X | X | X
21FLTPA_28152268239035 | 21FLTPA | 28152268239035 | 28.2562 | -82.6509 | River/Stream | 2004-12-13 | 0.55 |  |  | 0.02 | 7.56 | 172 | 0.82 | 0.083 | 0.036 |  | 0.5 | 43.515 | 0.84 | -2.4889 | -0.17435 | -3.912
21FLTPA_28152388238350 | 21FLTPA | 28152388238350 | 28.2566 | -82.643 | River/Stream | 2004-05-17 | 0.425 |  | 0.16 | 0.12 | 7.27 | 315 | 0.75 |  | 0.08 |  | 4 | 12.77 | 0.87 | X | -0.13926 | -2.1203
21FLTPA_28152388238350 | 21FLTPA | 28152388238350 | 28.2566 | -82.643 | River/Stream | 2004-02-23 | 1.8 |  | 0.02 | 0.006 | 7.29 | 149 | 0.94 | 0.049 | 0.022 |  | 0.8 | 44.565 | 0.946 | -3.0159 | -0.055513 | -5.116
21FLTPA_28152388238350 | 21FLTPA | 28152388238350 | 28.2566 | -82.643 | River/Stream | 2004-09-13 | 0.85 |  | 0.005 | 0.01 |  |  | 1.2 | 0.16 | 0.09 |  | 1.2 |  | 1.21 | -1.8326 | 0.19062 | -4.6052
21FLTPA_28152388238350 | 21FLTPA | 28152388238350 | 28.2566 | -82.643 | River/Stream | 2004-12-01 |  |  |  |  | 7.21 | 147 | [5 empty] | 36.865 |  | X | X | X
21FLTPA_28152388238350 | 21FLTPA | 28152388238350 | 28.2566 | -82.643 | River/Stream | 2004-12-13 | 0.425 |  |  | 0.014 | 7.83 | 157 | 0.94 | 0.088 | 0.041 |  | 0.65 | 46.045 | 0.954 | -2.4304 | -0.047092 | -4.2687
21FLTPA_281642608224342 | 21FLTPA | 281642608224342 | 28.2785 | -82.4095 | River/Stream | 2007-04-30 | 740 |  | 0.066 | 0.005 | 9.01 |  | 2.2 | 1.4 | 0.06 |  |  | 6.62 | 2.205 | 0.33647 | 0.79073 | -5.2983
21FLTPA_281642608224342 | 21FLTPA | 281642608224342 | 28.2785 | -82.4095 | River/Stream | 2007-11-14 | 53 |  | 0.014 | 0.005 | 8.11 |  | 1.2 | 0.11 | 0.002 |  |  | 8.86 | 1.205 | -2.2073 | 0.18648 | -5.2983
21FLTPA_281642608224342 | 21FLTPA | 281642608224342 | 28.2785 | -82.4095 | River/Stream | 2007-01-16 | 220 |  | 0.028 | 0.005 | 7.46 |  | 3 | 0.35 | 0.032 |  |  | 6.55 | 3.005 | -1.0498 | 1.1003 | -5.2983
21FLTPA_281642608224342 | 21FLTPA | 281642608224342 | 28.2785 | -82.4095 | River/Stream | 2007-09-17 | 120 |  | 0.018 | 0.051 | 8.69 |  | 2.7 | 0.28 | 0.002 |  |  | 6.8 | 2.751 | -1.273 | 1.012 | -2.9759
21FLTPA_281642608224342 | 21FLTPA | 281642608224342 | 28.2785 | -82.4095 | River/Stream | 2007-12-11 | 36 |  | 0.01 | 0.005 | 8.42 |  | 2 | 0.17 | 0.002 |  |  | 11.17 | 2.005 | -1.772 | 0.69564 | -5.2983
21FLTPA_281642608224342 | 21FLTPA | 281642608224342 | 28.2785 | -82.4095 | River/Stream | 2007-07-02 | 110 |  | 0.01 | 0.002 | 7.74 |  | 2.2 | 0.32 | 0.024 |  |  | 6.97 | 2.202 | -1.1394 | 0.78937 | -6.2146
21FLTPA_281642608224342 | 21FLTPA | 281642608224342 | 28.2785 | -82.4095 | River/Stream | 2007-10-15 | 84 |  | 0.005 | 0.005 |  |  | 1.4 | 0.17 | 0.002 |  |  | 8.43 | 1.405 | -1.772 | 0.34004 | -5.2983
21FLTPA_281642608224342 | 21FLTPA | 281642608224342 | 28.2785 | -82.4095 | River/Stream | 2007-11-05 | 60 |  | 0.005 | 0.006 |  |  | 1.7 | 0.15 | 0.002 |  |  |  | 1.706 | -1.8971 | 0.53415 | -5.116
21FLTPA_281642608224342 | 21FLTPA | 281642608224342 | 28.2785 | -82.4095 | River/Stream | 2007-08-20 | 87 | 100 | 0.005 | 0.002 | 8.67 |  | 1.7 | 0.18 | 0.005 |  |  | 6.14 | 1.702 | -1.7148 | 0.5318 | -6.2146
21FLTPA_281642608224342 | 21FLTPA | 281642608224342 | 28.2785 | -82.4095 | River/Stream | 2007-03-05 |  |  |  |  | 7.4 | [6 empty] | 5.05 |  | X | X | X
21FLTPA_2821088242192 | 21FLTPA | 2821088242192 | 28.0363 | -82.7053 | River/Stream | 2005-09-20 | 2.6 |  | 0.085 |  | 7.15 |  | 0.59 | 0.47 | 0.36 |  |  | 1.66 |  | -0.75502 | X | X
21FLTPA_2821088242192 | 21FLTPA | 2821088242192 | 28.0363 | -82.7053 | River/Stream | 2005-05-17 | 0.55 |  | 0.17 | 0.01 | 6.93 | 704 | 1.2 | 0.65 | 0.6 |  | 5.7 | 9.42 | 1.21 | -0.43078 | 0.19062 | -4.6052
21FLTPA_2821088242192 | 21FLTPA | 2821088242192 | 28.0363 | -82.7053 | River/Stream | 2005-11-15 | 0.7 |  | 0.08 | 0.1 | 5.47 |  | 0.78 | 0.4 | 0.24 |  |  | 5.74 | 0.88 | -0.91629 | -0.12783 | -2.3026
21FLTPA_2821088242192 | 21FLTPA | 2821088242192 | 28.0363 | -82.7053 | River/Stream | 2005-04-12 | 0.85 |  | 0.13 | 0.002 | 6.93 | 690 | 1.3 | 0.57 | 0.23 |  | 9.5 | 4.455 | 1.302 | -0.56212 | 0.2639 | -6.2146
21FLTPA_2821088242192 | 21FLTPA | 2821088242192 | 28.0363 | -82.7053 | River/Stream | 2005-11-07 | 0.85 |  | 0.059 | 0.076 | 7.42 |  | 0.77 | 0.43 | 0.31 |  |  | 5.87 | 0.846 | -0.84397 | -0.16724 | -2.577
21FLTPA_2821088242192 | 21FLTPA | 2821088242192 | 28.0363 | -82.7053 | River/Stream | 2005-04-26 | 0.425 |  | 0.059 | 0.046 | 7.45 | 669 | 0.78 | 0.45 | 0.33 |  | 3 | 115.71 | 0.826 | -0.79851 | -0.19116 | -3.0791
21FLTPA_2821088242192 | 21FLTPA | 2821088242192 | 28.0363 | -82.7053 | River/Stream | 2005-09-13 |  |  | 0.059 | 0.097 | 7.16 |  | 0.81 | 0.41 | 0.27 |  | 2.7 | 3.52 | 0.907 | -0.8916 | -0.097613 | -2.333
21FLTPA_2821088242192 | 21FLTPA | 2821088242192 | 28.0363 | -82.7053 | River/Stream | 2005-10-03 | 1.8 |  | 0.046 | 0.072 | 7.24 |  | 0.7 | 0.22 | 0.16 |  |  | 5.19 | 0.772 | -1.5141 | -0.25877 | -2.6311
21FLTPA_2821088242192 | 21FLTPA | 2821088242192 | 28.0363 | -82.7053 | River/Stream | 2005-03-14 | 0.55 |  | 0.039 | 0.03 | 7.64 | 713 | 0.66 | 0.37 | 0.25 |  | 1.5 | 56.185 | 0.69 | -0.99425 | -0.37106 | -3.5066
21FLTPA_2821088242192 | 21FLTPA | 2821088242192 | 28.0363 | -82.7053 | River/Stream | 2005-06-21 | 0.425 |  | 0.035 | 0.09 | 7.67 | 548 | 0.84 | 0.22 | 0.15 |  | 1.5 | 56.385 | 0.93 | -1.5141 | -0.072571 | -2.4079
21FLTPA_2821088242192 | 21FLTPA | 2821088242192 | 28.0363 | -82.7053 | River/Stream | 2005-11-29 | 0.85 |  | 0.031 | 0.061 | 7.62 |  | 0.81 | 0.29 | 0.21 |  |  | 8.24 | 0.871 | -1.2379 | -0.13811 | -2.7969
21FLTPA_2821088242192 | 21FLTPA | 2821088242192 | 28.0363 | -82.7053 | River/Stream | 2005-05-10 | 0.425 |  | 0.034 | 0.035 | 7.72 | 623 | 0.89 | 0.27 | 0.19 |  | 1.5 | 54.03 | 0.925 | -1.3093 | -0.077962 | -3.3524
21FLTPA_2821088242192 | 21FLTPA | 2821088242192 | 28.0363 | -82.7053 | River/Stream | 2005-03-29 | 0.425 |  | 0.036 | 0.042 | 7.93 | 651 | 0.97 | 0.15 | 0.13 |  | 1.3 | 62.605 | 1.012 | -1.8971 | 0.011929 | -3.1701
21FLTPA_2821088242192 | 21FLTPA | 2821088242192 | 28.0363 | -82.7053 | River/Stream | 2005-08-30 | 0.85 |  | 0.034 | 0.16 | 7.73 |  | 0.94 | 0.18 | 0.14 |  | 1.3 | 7.73 | 1.1 | -1.7148 | 0.09531 | -1.8326
21FLTPA_2821088242192 | 21FLTPA | 2821088242192 | 28.0363 | -82.7053 | River/Stream | 2005-07-26 | 2.9 |  | 0.032 | 0.09 | 7.88 | 610 | 1 | 0.25 | 0.16 |  | 2.2 | 52.87 | 1.09 | -1.3863 | 0.086178 | -2.4079
21FLTPA_2821088242192 | 21FLTPA | 2821088242192 | 28.0363 | -82.7053 | River/Stream | 2005-08-09 | 3.4 |  | 0.023 | 0.17 | 7.71 | 369 | 0.83 | 0.19 | 0.15 |  | 2.8 | 52.99 | 1 | -1.6607 | 0 | -1.772
21FLTPA_2821088242192 | 21FLTPA | 2821088242192 | 28.0363 | -82.7053 | River/Stream | 2005-08-22 | 0.55 |  | 0.021 | 0.15 | 7.77 | 518 | 0.9 | 0.22 | 0.16 |  | 1.5 | 55.79 | 1.05 | -1.5141 | 0.04879 | -1.8971
21FLTPA_2821088242192 | 21FLTPA | 2821088242192 | 28.0363 | -82.7053 | River/Stream | 2005-06-14 | 0.425 |  | 0.023 | 0.002 | 7.92 | 585 | 1.1 | 0.19 | 0.13 |  | 1.2 | 53.12 | 1.102 | -1.6607 | 0.097127 | -6.2146
21FLTPA_2821088242192 | 21FLTPA | 2821088242192 | 28.0363 | -82.7053 | River/Stream | 2005-10-10 | 1.5 |  | 0.019 | 0.12 | 7.76 |  | 0.91 | 0.21 | 0.17 |  |  | 7.9 | 1.03 | -1.5606 | 0.029559 | -2.1203
21FLTPA_2821088242192 | 21FLTPA | 2821088242192 | 28.0363 | -82.7053 | River/Stream | 2005-07-19 | 0.425 |  | 0.021 | 0.14 | 7.74 | 561 | 1.1 |  | 0.15 |  | 1.3 | 52.09 | 1.24 | X | 0.21511 | -1.9661
21FLTPA_2821088242192 | 21FLTPA | 2821088242192 | 28.0363 | -82.7053 | River/Stream | 2005-08-02 | 1.8 |  | 0.018 | 0.14 | 7.83 | 568 | 1.3 | 0.2 | 0.14 |  | 2 | 51.525 | 1.44 | -1.6094 | 0.36464 | -1.9661
21FLTPA_2821088242192 | 21FLTPA | 2821088242192 | 28.0363 | -82.7053 | River/Stream | 2005-10-25 | 2.5 |  | 0.01 | 0.083 | 8.07 |  | 0.86 | 0.12 | 0.14 |  |  | 9.29 | 0.943 | -2.1203 | -0.058689 | -2.4889
21FLTPA_2821088242192 | 21FLTPA | 2821088242192 | 28.0363 | -82.7053 | River/Stream | 2005-09-06 | [13 empty] | X | X | X
21FLTPA_2821088242192 | 21FLTPA | 2821088242192 | 28.0363 | -82.7053 | River/Stream | 2005-10-17 |  |  |  |  | 7.47 | [6 empty] | 6.05 |  | X | X | X
21FLTPA_28233158210162 | 21FLTPA | 28233158210162 | 28.392 | -82.1711 | River/Stream | 2004-04-12 | 11 |  | 0.43 | 0.57 | 7.13 | 396 | 1.5 | 0.37 | 0.25 |  | 2.5 | 14.185 | 2.07 | -0.99425 | 0.72755 | -0.56212
21FLTPA_28233158210162 | 21FLTPA | 28233158210162 | 28.392 | -82.1711 | River/Stream | 2004-07-20 | 18 |  | 0.41 | 0.08 | 6.68 | 247 | 1.8 | 0.42 | 0.28 |  | 3.2 | 7.52 | 1.88 | -0.8675 | 0.63127 | -2.5257
21FLTPA_28233158210162 | 21FLTPA | 28233158210162 | 28.392 | -82.1711 | River/Stream | 2004-03-15 | 1.7 |  | 0.12 | 0.27 | 6.66 | 315 | 1.1 | 0.13 | 0.078 |  | 2.1 | 7.715 | 1.37 | -2.0402 | 0.31481 | -1.3093
21FLTPA_28233158210162 | 21FLTPA | 28233158210162 | 28.392 | -82.1711 | River/Stream | 2004-10-11 | 76 |  | 0.03 | 0.002 | 6.65 | 153 | 1.8 | 0.37 | 0.22 |  | 5.9 | 3.89 | 1.802 | -0.99425 | 0.5889 | -6.2146
21FLTPA_28243238209448 | 21FLTPA | 28243238209448 | 28.4089 | -82.1624 | River/Stream | 2004-07-20 | 14 |  | 0.42 | 0.1 | 6.89 | 271 | 1.9 | 0.42 | 0.22 |  | 1.2 | 8.115 | 2 | -0.8675 | 0.69315 | -2.3026
21FLTPA_28243238209448 | 21FLTPA | 28243238209448 | 28.4089 | -82.1624 | River/Stream | 2004-04-12 | 9.7 |  | 0.23 | 0.16 | 7.11 | 389 | 1.1 | 0.39 | 0.3 |  | 1.2 | 14.275 | 1.26 | -0.94161 | 0.23111 | -1.8326
21FLTPA_28243238209448 | 21FLTPA | 28243238209448 | 28.4089 | -82.1624 | River/Stream | 2004-03-15 | 1.7 |  | 0.057 | 0.14 | 7.24 | 325 | 1.6 | 0.5 | 0.074 |  | 1.5 | 19.045 | 1.74 | -0.69315 | 0.55389 | -1.9661
21FLTPA_28243238209448 | 21FLTPA | 28243238209448 | 28.4089 | -82.1624 | River/Stream | 2004-10-11 | 66 |  | 0.01 | 0.002 | 6.53 | 137 | 1.9 | 0.32 | 0.15 |  | 4.4 | 4.545 | 1.902 | -1.1394 | 0.64291 | -6.2146
21FLTPA_28243238209448 | 21FLTPA | 28243238209448 | 28.4089 | -82.1624 | River/Stream | 2004-04-26 |  |  |  |  | 7.11 | 425 | [5 empty] | 11.865 |  | X | X | X
21FLTPA_28243238209448 | 21FLTPA | 28243238209448 | 28.4089 | -82.1624 | River/Stream | 2005-04-29 |  |  |  |  | 7.26 | 268 | [5 empty] | 17.49 |  | X | X | X
21FLTPA_2824878241307 | 21FLTPA | 2824878241307 | 28.0468 | -82.6918 | River/Stream | 2005-09-13 |  |  | 0.15 | 0.024 | 7.25 |  | 1.8 | 0.3 | 0.056 |  | 5.6 | 1.66 | 1.824 | -1.204 | 0.60103 | -3.7297
21FLTPA_2824878241307 | 21FLTPA | 2824878241307 | 28.0468 | -82.6918 | River/Stream | 2005-04-05 | 54 |  | 0.063 | 0.005 | 7.42 | 1546 | 2.8 | 0.39 | 0.12 |  | 6.3 | 63.65 | 2.805 | -0.94161 | 1.0314 | -5.2983
21FLTPA_2824878241307 | 21FLTPA | 2824878241307 | 28.0468 | -82.6918 | River/Stream | 2005-10-03 | 94 |  | 0.039 | 0.013 | 7.42 |  | 1.8 | 0.2 | 0.04 |  |  | 1.67 | 1.813 | -1.6094 | 0.59498 | -4.3428
21FLTPA_2824878241307 | 21FLTPA | 2824878241307 | 28.0468 | -82.6918 | River/Stream | 2005-11-08 | 56 |  | 0.019 | 0.002 | 6.62 |  | 2.2 | 0.28 | 0.021 |  |  | 4.44 | 2.202 | -1.273 | 0.78937 | -6.2146
21FLTPA_2824878241307 | 21FLTPA | 2824878241307 | 28.0468 | -82.6918 | River/Stream | 2005-02-28 | 130 |  | 0.016 | 0.046 | 7.77 | 2501 | 2.6 | 0.23 | 0.046 |  | 14 | 54.085 | 2.646 | -1.4697 | 0.97305 | -3.0791
21FLTPA_2824878241307 | 21FLTPA | 2824878241307 | 28.0468 | -82.6918 | River/Stream | 2005-08-09 | 110 |  | 0.014 | 0.06 | 7.57 | 637 | 2.3 | 0.3 | 0.064 |  | 7.3 | 41.33 | 2.36 | -1.204 | 0.85866 | -2.8134
21FLTPA_2824878241307 | 21FLTPA | 2824878241307 | 28.0468 | -82.6918 | River/Stream | 2005-03-21 | 74 |  | 0.01 | 0.002 | 7.59 | 1649 | 3.1 | 0.21 | 0.02 |  | 7.3 | 46.18 | 3.102 | -1.5606 | 1.132 | -6.2146
21FLTPA_2824878241307 | 21FLTPA | 2824878241307 | 28.0468 | -82.6918 | River/Stream | 2005-11-15 |  |  |  |  | 5.24 | [6 empty] | 3.56 |  | X | X | X
21FLGW_28268 | 21FLGW | 28268 | 28.855 | -81.231 | STREAM | 2005-08-23 | 6.1 |  | 0.028 | 0.004 | 6.74 | 610 | 1 | 0.052 |  | 100 | 0.8 | 1.57 | 1.004 | -2.9565 | 0.003992 | -5.5215
21FLGW_28269 | 21FLGW | 28269 | 28.5844 | -81.336 | STREAM | 2005-08-29 | 14 |  | 0.055 | 0.026 | 6.84 | 193 | 1 | 0.081 |  | 30 | 3.5 | 4.4 | 1.026 | -2.5133 | 0.025668 | -3.6497
21FLGW_28270 | 21FLGW | 28270 | 28.8941 | -81.1248 | STREAM | 2005-09-27 | 0.6 |  | 0.063 | 0.025 | 4.805 | 49 | 0.91 | 0.03 |  | 300 | 3.4 | 3.93 | 0.935 | -3.5066 | -0.067209 | -3.6889
21FLGW_28271 | 21FLGW | 28271 | 28.7151 | -81.0735 | STREAM | 2005-08-30 | 5.9 |  | 0.78 | 0.02 | 6.86 | 1391 | 3.6 | 0.52 |  | 600 | 130 | 0.54 | 3.62 | -0.65393 | 1.2865 | -3.912
21FLGW_28272 | 21FLGW | 28272 | 29.028 | -81.3912 | STREAM | 2005-08-24 | 2.2 |  | 0.067 | 0.095 | 6.92 | 513.5 | 1.6 | 0.092 |  | 150 | 1.6 | 2.78 | 1.695 | -2.386 | 0.52768 | -2.3539
21FLGW_28273 | 21FLGW | 28273 | 28.969 | -81.3682 | STREAM | 2005-08-24 | 0.96 |  | 0.043 | 0.039 | 6.74 | 539 | 1.6 | 0.1 |  | 150 | 1.2 | 2.12 | 1.639 | -2.3026 | 0.49409 | -3.2442
21FLGW_28274 | 21FLGW | 28274 | 28.685 | -81.3159 | STREAM | 2005-08-29 | 3.3 |  | 0.12 | 0.081 | 7.12 | 172 | 0.77 | 0.058 |  | 100 | 1.8 | 4.61 | 0.851 | -2.8473 | -0.16134 | -2.5133
21FLGW_28275 | 21FLGW | 28275 | 29.0504 | -81.2429 | STREAM | 2005-08-23 | 5.1 |  | 0.03 | 0.002 | 5.38 | 142.5 | 1.3 | 0.059 |  | 200 | 2 | 1.18 | 1.302 | -2.8302 | 0.2639 | -6.2146
21FLGW_28276 | 21FLGW | 28276 | 28.6581 | -81.1873 | STREAM | 2005-08-30 | 11 |  | 0.034 | 0.033 | 6.68 | 225 | 0.68 | 0.03 |  | 50 | 1.5 | 2.68 | 0.713 | -3.5066 | -0.33827 | -3.4112
21FLGW_28277 | 21FLGW | 28277 | 28.7715 | -81.4815 | STREAM | 2005-09-26 | 0.425 |  | 0.065 | 0.89 | 7.23 | 268 | 0.55 | 0.098 |  | 70 | 0.7 | 2.835 | 1.44 | -2.3228 | 0.36464 | -0.11653
21FLGW_28278 | 21FLGW | 28278 | 29.0834 | -81.5674 | STREAM | 2005-09-29 | 1.4 |  | 0.016 | 0.079 | 6.96 | 755.5 | 0.6 | 0.2 |  | 200 | 1.6 | 2.615 | 0.679 | -1.6094 | -0.38713 | -2.5383
21FLGW_28279 | 21FLGW | 28279 | 28.6547 | -81.4062 | STREAM | 2005-08-29 | 4.7 |  | 0.18 | 0.11 | 7.06 | 217 | 0.91 | 0.08 |  | 60 | 1.2 | 2.48 | 1.02 | -2.5257 | 0.019803 | -2.2073
21FLGW_28280 | 21FLGW | 28280 | 28.5015 | -81.1199 | STREAM | 2005-08-30 | 9.5 |  | 0.005 | 0.002 | 6.395 | 305 | 0.5 | 0.062 |  | 80 | 6 | 2.165 | 0.502 | -2.7806 | -0.68916 | -6.2146
21FLGW_28281 | 21FLGW | 28281 | 28.7337 | -81.1699 | STREAM | 2005-10-20 | 11 |  | 0.029 | 0.01 | 6.75 | 1485 | 2.3 | 0.1 |  | 200 | 3 | 0.615 | 2.31 | -2.3026 | 0.83725 | -4.6052
21FLGW_28282 | 21FLGW | 28282 | 28.7492 | -81.3375 | STREAM | 2005-08-29 | 2 |  | 0.11 | 0.002 | 6.79 | 163 | 1.2 | 0.071 |  | 120 | 0.55 | 0.96 | 1.202 | -2.6451 | 0.18399 | -6.2146
21FLGW_28283 | 21FLGW | 28283 | 28.9967 | -81.0456 | STREAM | 2005-09-27 | 0.7 |  | 0.065 | 0.15 | 6.1 | 125 | 1.2 | 0.11 |  | 600 | 3.6 | 3.33 | 1.35 | -2.2073 | 0.3001 | -1.8971
21FLGW_28284 | 21FLGW | 28284 | 28.5189 | -81.0788 | STREAM | 2005-08-30 | 18 |  | 0.005 | 0.002 | 5.565 | 127.5 | 0.84 | 0.059 |  | 120 | 3 | 0.265 | 0.842 | -2.8302 | -0.17198 | -6.2146
21FLGW_28285 | 21FLGW | 28285 | 28.8132 | -81.125 | STREAM | 2005-10-20 | 2.3 |  | 0.036 | 0.049 | 7.02 | 571 | 1.5 | 0.064 |  | 250 | 1 | 3.335 | 1.549 | -2.7489 | 0.43761 | -3.0159
21FLGW_28286 | 21FLGW | 28286 | 28.8628 | -81.3803 | STREAM | 2005-10-20 | 1.3 |  | 0.022 | 0.24 | 7.065 | 618 | 0.71 | 0.1 |  | 60 | 0.8 | 3.8 | 0.95 | -2.3026 | -0.051293 | -1.4271
21FLGW_28287 | 21FLGW | 28287 | 29.1842 | -81.5679 | STREAM | 2005-08-29 | 1.8 |  | 0.054 | 0.094 | 6.9 | 462 | 1 | 0.1 |  | 150 | 1.5 | 2.805 | 1.094 | -2.3026 | 0.089841 | -2.3645
21FLGW_28288 | 21FLGW | 28288 | 29.1669 | -81.4527 | STREAM | 2005-09-07 | 0.425 |  | 0.027 | 0.002 | 4.29 | 73 | 1.2 | 0.025 |  | 500 | 1.1 | 2.115 | 1.202 | -3.6889 | 0.18399 | -6.2146
21FLGW_28289 | 21FLGW | 28289 | 28.7765 | -81.4971 | STREAM | 2005-09-26 | 0.425 |  | 0.013 | 1.4 | 7.71 | 261 | 0.15 | 0.092 |  | 10 | 0.3 | 5.36 | 1.55 | -2.386 | 0.43825 | 0.33647
21FLGW_28290 | 21FLGW | 28290 | 28.7363 | -81.268 | STREAM | 2005-09-27 | 0.425 |  | 0.045 | 0.21 | 6.6 | 269.5 | 0.39 | 0.12 |  | 250 | 3.1 | 4.885 | 0.6 | -2.1203 | -0.51083 | -1.5606
21FLGW_28291 | 21FLGW | 28291 | 28.5678 | -81.1781 | STREAM | 2005-10-25 | 8 |  | 0.03 | 0.054 | 7.71 | 116 | 0.88 | 0.06 |  | 120 | 3.4 | 6.59 | 0.934 | -2.8134 | -0.068279 | -2.9188
21FLGW_28292 | 21FLGW | 28292 | 28.9472 | -81.3652 | STREAM | 2005-10-18 | 0.425 |  | 0.029 | 0.055 | 6.93 | 594 | 0.99 | 0.076 |  | 200 | 0.85 | 2.51 | 1.045 | -2.577 | 0.044017 | -2.9004
21FLGW_28293 | 21FLGW | 28293 | 28.7188 | -81.3111 | STREAM | 2005-10-19 | 0.85 |  | 0.031 | 0.094 | 7.8 | 171 | 0.78 | 0.14 |  | 250 | 1.8 | 7.165 | 0.874 | -1.9661 | -0.13467 | -2.3645
21FLGW_28294 | 21FLGW | 28294 | 28.6356 | -81.1036 | STREAM | 2005-10-19 | 0.55 |  | 0.014 | 0.004 | 5.77 | 127 | 0.55 | 0.026 |  | 120 | 0.4 | 1.545 | 0.554 | -3.6497 | -0.59059 | -5.5215
21FLGW_28295 | 21FLGW | 28295 | 28.6989 | -81.1923 | STREAM | 2005-10-25 | 2.8 |  | 0.054 | 0.28 | 7.585 | 486.5 | 1.5 | 0.72 |  | 200 | 14 | 4.595 | 1.78 | -0.3285 | 0.57661 | -1.273
21FLGW_28296 | 21FLGW | 28296 | 28.7709 | -81.5029 | STREAM | 2005-10-31 |  |  | 0.019 | 1.2 | 7.325 | 259.5 | 0.44 | 0.094 |  |  |  | 2.925 | 1.64 | -2.3645 | 0.4947 | 0.18232
21FLGW_28297 | 21FLGW | 28297 | 28.6374 | -81.2203 | STREAM | 2005-10-27 | 3.4 |  | 0.15 | 0.14 | 6.625 | 198 | 1.1 | 0.22 |  | 100 | 1.7 | 4.765 | 1.24 | -1.5141 | 0.21511 | -1.9661
21FLTPA_28301078201018 | 21FLTPA | 28301078201018 | 28.5029 | -82.0171 | River/Stream | 2004-08-10 | 0.95 |  | 0.13 | 0.002 | 5.37 | 79 | 2.6 | 0.17 | 0.09 |  | 1.7 | 12.4 | 2.602 | -1.772 | 0.95628 | -6.2146
21FLTPA_28301078201018 | 21FLTPA | 28301078201018 | 28.5029 | -82.0171 | River/Stream | 2004-04-06 | 1.7 |  | 0.036 | 0.004 | 5.95 | 65 | 1.6 | 0.06 | 0.015 |  | 0.75 | 26.36 | 1.604 | -2.8134 | 0.4725 | -5.5215
21FLTPA_28301078201018 | 21FLTPA | 28301078201018 | 28.5029 | -82.0171 | River/Stream | 2004-03-01 | 1.7 |  | 0.027 | 0.009 | 6.91 | 70 | 1.8 | 0.07 | 0.016 |  | 0.95 | 25.205 | 1.809 | -2.6593 | 0.59277 | -4.7105
21FLTPA_28301078201018 | 21FLTPA | 28301078201018 | 28.5029 | -82.0171 | River/Stream | 2004-10-04 | 0.7 |  | 0.01 | 0.01 | 4.69 | 53 | 1.8 | 0.12 | 0.03 |  | 0.8 | 2.915 | 1.81 | -2.1203 | 0.59333 | -4.6052
21FLTPA_28301078201018 | 21FLTPA | 28301078201018 | 28.5029 | -82.0171 | River/Stream | 2004-06-01 |  |  |  |  | 5.86 | 71 | [5 empty] | 10.465 |  | X | X | X
21FLTPA_28341988211108 | 21FLTPA | 28341988211108 | 28.5721 | -82.1863 | River/Stream | 2004-10-13 | 0.85 |  | 0.14 | 0.01 | 6.62 | 99 | 1.6 | 0.15 | 0.08 |  | 2.3 | 15.285 | 1.61 | -1.8971 | 0.47623 | -4.6052
21FLTPA_28341988211108 | 21FLTPA | 28341988211108 | 28.5721 | -82.1863 | River/Stream | 2004-04-06 | 1.7 |  | 0.051 | 0.11 | 7.45 | 268 | 0.68 | 0.073 | 0.042 |  | 2.8 | 40.125 | 0.79 | -2.6173 | -0.23572 | -2.2073
21FLTPA_28341988211108 | 21FLTPA | 28341988211108 | 28.5721 | -82.1863 | River/Stream | 2004-08-10 | 0.425 |  | 0.03 | 0.1 | 7.27 | 225 | 0.84 |  | 0.04 |  | 3.3 | 31.76 | 0.94 | X | -0.061875 | -2.3026
21FLTPA_28341988211108 | 21FLTPA | 28341988211108 | 28.5721 | -82.1863 | River/Stream | 2004-03-01 | 1.7 |  | 0.034 | 0.013 | 7.65 | 104 | 1.1 | 0.075 | 0.028 |  | 1.1 | 38.81 | 1.113 | -2.5903 | 0.10706 | -4.3428
21FLTPA_28341988211108 | 21FLTPA | 28341988211108 | 28.5721 | -82.1863 | River/Stream | 2004-10-04 | 0.7 |  | 0.04 | 0.03 | 6.74 | 79 | 1.5 | 0.15 | 0.1 |  | 2.2 | 11.405 | 1.53 | -1.8971 | 0.42527 | -3.5066
21FLTPA_28341988211108 | 21FLTPA | 28341988211108 | 28.5721 | -82.1863 | River/Stream | 2004-01-28 | [10 empty] | 7.9 |  |  | X | X | X
21FLTPA_28341988211108 | 21FLTPA | 28341988211108 | 28.5721 | -82.1863 | River/Stream | 2004-06-01 |  |  |  |  | 7.33 | 287 | [5 empty] | 23.705 |  | X | X | X
21FLTPA_28342338211582 | 21FLTPA | 28342338211582 | 28.5731 | -82.1995 | River/Stream | 2004-04-06 | 1.7 |  | 0.041 | 0.11 | 7.44 | 271 | 0.63 | 0.072 | 0.043 |  | 4.2 | 39.745 | 0.74 | -2.6311 | -0.30111 | -2.2073
21FLTPA_28342338211582 | 21FLTPA | 28342338211582 | 28.5731 | -82.1995 | River/Stream | 2004-10-04 | 0.6 |  | 0.04 | 0.01 | 7.01 | 86 | 1.4 | 0.13 | 0.1 |  | 1.9 | 13.935 | 1.41 | -2.0402 | 0.34359 | -4.6052
21FLTPA_28342338211582 | 21FLTPA | 28342338211582 | 28.5731 | -82.1995 | River/Stream | 2004-03-01 | 1.7 |  | 0.03 | 0.013 | 7.45 | 104 | 1.1 | 0.045 | 0.028 |  | 1.3 | 40.51 | 1.113 | -3.1011 | 0.10706 | -4.3428
21FLTPA_28342338211582 | 21FLTPA | 28342338211582 | 28.5731 | -82.1995 | River/Stream | 2004-08-10 | 0.85 |  | 0.02 | 0.11 | 7.35 | 235 | 0.78 |  | 0.04 |  | 2.5 | 34.885 | 0.89 | X | -0.11653 | -2.2073
21FLTPA_28342338211582 | 21FLTPA | 28342338211582 | 28.5731 | -82.1995 | River/Stream | 2004-06-01 |  |  |  |  | 7.39 | 308 | [5 empty] | 29.085 |  | X | X | X
21FLTPA_28342338211582 | 21FLTPA | 28342338211582 | 28.5731 | -82.1995 | River/Stream | 2004-01-28 | [10 empty] | 7.3 |  |  | X | X | X
21FLTPA_28342458208170 | 21FLTPA | 28342458208170 | 28.5734 | -82.138 | River/Stream | 2004-08-10 | 0.425 |  | 0.1 | 0.02 | 7.15 | 303 | 0.68 |  | 0.02 |  | 4.2 | 17.535 | 0.7 | X | -0.35667 | -3.912
21FLTPA_28342458208170 | 21FLTPA | 28342458208170 | 28.5734 | -82.138 | River/Stream | 2004-10-04 | 1.05 |  | 0.25 | 0.03 | 6.95 | 179 | 2.2 | 0.52 | 0.21 |  | 6.2 | 4.875 | 2.23 | -0.65393 | 0.802 | -3.5066
21FLTPA_28342458208170 | 21FLTPA | 28342458208170 | 28.5734 | -82.138 | River/Stream | 2004-03-01 | 1.7 |  | 0.093 | 0.072 | 7.2 | 252 | 0.92 | 0.074 | 0.054 |  | 4.2 | 38.275 | 0.992 | -2.6037 | -0.0080322 | -2.6311
21FLTPA_28342458208170 | 21FLTPA | 28342458208170 | 28.5734 | -82.138 | River/Stream | 2004-04-05 | 1.2 |  | 0.056 | 0.032 | 7.5 | 333 | 0.87 | 0.093 | 0.017 |  | 5.7 |  | 0.902 | -2.3752 | -0.10314 | -3.442
21FLTPA_28342458208170 | 21FLTPA | 28342458208170 | 28.5734 | -82.138 | River/Stream | 2004-04-27 |  |  |  |  | 7.25 | 337 | [5 empty] | 16.8 |  | X | X | X
21FLTPA_28343898205206 | 21FLTPA | 28343898205206 | 28.5774 | -82.089 | River/Stream | 2004-10-04 | 7.8 |  | 0.23 | 0.01 | 6.85 | 193 | 1.9 | 0.39 | 0.24 |  | 8.8 | 3.555 | 1.91 | -0.94161 | 0.6471 | -4.6052
21FLTPA_28343898205206 | 21FLTPA | 28343898205206 | 28.5774 | -82.089 | River/Stream | 2004-03-01 | 1.7 |  | 0.074 | 0.022 |  | 211 | 0.99 | 0.055 | 0.044 |  | 1.6 | 31.515 | 1.012 | -2.9004 | 0.011929 | -3.8167
21FLTPA_28343898205206 | 21FLTPA | 28343898205206 | 28.5774 | -82.089 | River/Stream | 2004-08-10 | 53 |  | 0.01 | 0.01 | 6.63 | 344 | 0.87 |  | 0.01 |  | 14 | 4.92 | 0.88 | X | -0.12783 | -4.6052
21FLTPA_28343898205206 | 21FLTPA | 28343898205206 | 28.5774 | -82.089 | River/Stream | 2004-04-05 | 1.7 |  |  | 0.002 | 7.33 | 286 | 0.86 | 0.063 | 0.022 |  | 3.4 |  | 0.862 | -2.7646 | -0.1485 | -6.2146
21FLTPA_28343898205206 | 21FLTPA | 28343898205206 | 28.5774 | -82.089 | River/Stream | 2004-04-27 |  |  |  |  | 7.26 | 303 | [5 empty] | 29.035 |  | X | X | X
21FLTPA_28343898205206 | 21FLTPA | 28343898205206 | 28.5774 | -82.089 | River/Stream | 2004-08-03 |  |  |  |  | 7.88 | 279 | [5 empty] | 37.74 |  | X | X | X
21FLTPA_28344128205311 | 21FLTPA | 28344128205311 | 28.5781 | -82.0919 | River/Stream | 2004-10-04 | 2.7 |  | 0.23 | 0.01 | 6.86 | 197 | 1.8 | 0.34 | 0.23 |  | 8.3 | 3.24 | 1.81 | -1.0788 | 0.59333 | -4.6052
21FLTPA_28344128205311 | 21FLTPA | 28344128205311 | 28.5781 | -82.0919 | River/Stream | 2004-03-01 | 1.7 |  | 0.087 | 0.029 | 6.88 | 214 | 0.88 | 0.063 | 0.046 |  | 1.7 | 26.105 | 0.909 | -2.7646 | -0.09541 | -3.5405
21FLTPA_28344128205311 | 21FLTPA | 28344128205311 | 28.5781 | -82.0919 | River/Stream | 2004-08-10 | 32 |  | 0.02 | 0.002 | 6.8 | 358 | 0.93 |  | 0.01 |  | 16 | 5.785 | 0.932 | X | -0.070422 | -6.2146
21FLTPA_28344128205311 | 21FLTPA | 28344128205311 | 28.5781 | -82.0919 | River/Stream | 2004-04-05 | 1.3 |  | 0.017 | 0.002 | 7.33 | 286 | 0.82 | 0.044 | 0.024 |  | 3.4 |  | 0.822 | -3.1236 | -0.19601 | -6.2146
21FLTPA_28344128205311 | 21FLTPA | 28344128205311 | 28.5781 | -82.0919 | River/Stream | 2004-04-27 |  |  |  |  | 7.31 | 307 | [5 empty] | 28.88 |  | X | X | X
21FLTPA_28344418213019 | 21FLTPA | 28344418213019 | 28.5789 | -82.2171 | River/Stream | 2004-10-13 | 0.85 |  | 0.16 | 0.01 | 7.01 | 84 | 1.7 | 0.24 | 0.19 |  | 1.6 | 7.42 | 1.71 | -1.4271 | 0.53649 | -4.6052
21FLTPA_28344418213019 | 21FLTPA | 28344418213019 | 28.5789 | -82.2171 | River/Stream | 2004-03-23 | 1.7 |  | 0.068 | 0.1 | 7.59 | 206 | 1.2 | 0.096 | 0.023 |  | 3.4 | 39.04 | 1.3 | -2.3434 | 0.26236 | -2.3026
21FLTPA_28344418213019 | 21FLTPA | 28344418213019 | 28.5789 | -82.2171 | River/Stream | 2004-07-19 | 4.7 |  | 0.04 | 0.06 | 7.66 | 306 | 0.81 | 0.15 | 0.05 |  | 9.3 | 3725.5 | 0.87 | -1.8971 | -0.13926 | -2.8134
21FLTPA_28344418213019 | 21FLTPA | 28344418213019 | 28.5789 | -82.2171 | River/Stream | 2004-05-10 | 17 |  | 0.02 | 0.04 | 7.76 | 294 | 0.73 | 0.1 | 0.03 |  | 6.8 | 54.96 | 0.77 | -2.3026 | -0.26136 | -3.2189
21FLTPA_28353823320 | 21FLTPA | 28353823320 | 28.0647 | -82.5555 | River/Stream | 2005-04-05 | 0.55 |  | 0.073 | 0.19 | 7.18 | 344 | 0.7 | 0.11 | 0.079 |  | 1.6 | 51.885 | 0.89 | -2.2073 | -0.11653 | -1.6607
21FLTPA_28353823320 | 21FLTPA | 28353823320 | 28.0647 | -82.5555 | River/Stream | 2005-11-08 | 0.85 |  | 0.076 | 0.24 | 6.78 |  | 0.75 | 0.11 | 0.08 |  |  | 6.74 | 0.99 | -2.2073 | -0.01005 | -1.4271
21FLTPA_28353823320 | 21FLTPA | 28353823320 | 28.0647 | -82.5555 | River/Stream | 2005-03-21 | 0.425 |  | 0.083 | 0.23 | 7.15 | 406 | 0.95 | 0.097 | 0.084 |  | 1.5 | 46.69 | 1.18 | -2.333 | 0.16551 | -1.4697
21FLTPA_28353823320 | 21FLTPA | 28353823320 | 28.0647 | -82.5555 | River/Stream | 2005-09-13 |  |  | 0.051 | 0.45 | 7.28 |  | 0.75 | 0.086 | 0.056 |  | 1.8 | 6.02 | 1.2 | -2.4534 | 0.18232 | -0.79851
21FLTPA_28353823320 | 21FLTPA | 28353823320 | 28.0647 | -82.5555 | River/Stream | 2005-10-03 | 1.1 |  | 0.043 | 0.27 | 7.21 |  | 0.7 | 0.099 | 0.062 |  |  | 6.41 | 0.97 | -2.3126 | -0.030459 | -1.3093
21FLTPA_28353823320 | 21FLTPA | 28353823320 | 28.0647 | -82.5555 | River/Stream | 2005-02-28 | 7.9 |  | 0.039 | 0.26 | 7.47 | 450 | 0.95 | 0.18 | 0.13 |  | 3.8 | 56.05 | 1.21 | -1.7148 | 0.19062 | -1.3471
21FLTPA_28353823320 | 21FLTPA | 28353823320 | 28.0647 | -82.5555 | River/Stream | 2005-08-09 | 8.9 |  | 0.02 | 0.11 | 7.47 | 155 | 0.78 | 0.092 | 0.057 |  | 3.8 | 32.705 | 0.89 | -2.386 | -0.11653 | -2.2073
21FLTPA_28353823320 | 21FLTPA | 28353823320 | 28.0647 | -82.5555 | River/Stream | 2005-11-15 |  |  |  |  | 4.94 | [6 empty] | 6.56 |  | X | X | X
21FLTPA_28384168215268 | 21FLTPA | 28384168215268 | 28.6448 | -82.2574 | River/Stream | 2004-10-13 | 0.85 |  | 0.18 | 0.002 | 7.34 | 85 | 1.9 | 0.26 | 0.18 |  | 1.5 | 17.785 | 1.902 | -1.3471 | 0.64291 | -6.2146
21FLTPA_28384168215268 | 21FLTPA | 28384168215268 | 28.6448 | -82.2574 | River/Stream | 2004-07-19 | 0.55 |  | 0.06 | 0.08 | 7.5 | 292 | 0.72 | 0.11 | 0.06 |  | 5.6 | 45.025 | 0.8 | -2.2073 | -0.22314 | -2.5257
21FLTPA_28384168215268 | 21FLTPA | 28384168215268 | 28.6448 | -82.2574 | River/Stream | 2004-05-10 | 0.45 |  | 0.05 | 0.09 | 7.47 | 289 | 0.64 | 0.09 | 0.05 |  | 4.3 | 37.01 | 0.73 | -2.4079 | -0.31471 | -2.4079
21FLTPA_28384168215268 | 21FLTPA | 28384168215268 | 28.6448 | -82.2574 | River/Stream | 2004-03-23 | 1.7 |  | 0.041 |  | 7.59 | 202 | 1.1 | 0.099 | 0.057 |  | 3 | 33.16 |  | -2.3126 | X | X
21FLTPA_28432378214311 | 21FLTPA | 28432378214311 | 28.7232 | -82.2419 | River/Stream | 2004-10-13 | 0.85 |  | 0.17 | 0.002 | 6.84 | 125 | 1.6 | 0.2 | 0.14 |  | 2 | 7.37 | 1.602 | -1.6094 | 0.47125 | -6.2146
21FLTPA_28432378214311 | 21FLTPA | 28432378214311 | 28.7232 | -82.2419 | River/Stream | 2004-07-19 | 12 |  | 0.04 | 0.01 | 7.48 | 285 | 0.9 | 0.07 | 0.03 |  | 2.3 | 35.215 | 0.91 | -2.6593 | -0.094311 | -4.6052
21FLTPA_28432378214311 | 21FLTPA | 28432378214311 | 28.7232 | -82.2419 | River/Stream | 2004-03-23 | 2.3 |  | 0.042 |  | 7.57 | 202 | 1.1 | 0.1 | 0.051 |  |  | 23.525 |  | -2.3026 | X | X
21FLTPA_28432378214311 | 21FLTPA | 28432378214311 | 28.7232 | -82.2419 | River/Stream | 2004-05-10 | 1.2 |  | 0.01 | 0.002 | 7.46 | 316 | 0.65 | 0.06 | 0.02 |  | 2.7 | 39.625 | 0.652 | -2.8134 | -0.42771 | -6.2146
21FLTPA_28443768213115 | 21FLTPA | 28443768213115 | 28.7437 | -82.2198 | River/Stream | 2004-10-13 | 0.85 |  | 0.17 | 0.002 | 7.04 | 88 | 1.7 | 0.22 | 0.14 |  | 2.8 | 8.89 | 1.702 | -1.5141 | 0.5318 | -6.2146
21FLTPA_28443768213115 | 21FLTPA | 28443768213115 | 28.7437 | -82.2198 | River/Stream | 2004-03-23 | 2.4 |  | 0.056 |  | 7.19 | 192 | 1.2 | 0.086 | 0.049 |  | 1.6 | 23.255 |  | -2.4534 | X | X
21FLTPA_28443768213115 | 21FLTPA | 28443768213115 | 28.7437 | -82.2198 | River/Stream | 2004-07-19 | 14 |  | 0.02 | 0.02 | 7.48 | 283 | 0.73 | 0.05 | 0.02 |  | 1.4 | 42.86 | 0.75 | -2.9957 | -0.28768 | -3.912
21FLTPA_28443768213115 | 21FLTPA | 28443768213115 | 28.7437 | -82.2198 | River/Stream | 2004-05-10 | 1.5 |  | 0.01 | 0.002 | 7.35 | 311 | 0.66 | 0.05 | 0.01 |  | 2.4 | 37.955 | 0.662 | -2.9957 | -0.41249 | -6.2146
21FLTPA_28444178214013 | 21FLTPA | 28444178214013 | 28.7449 | -82.2336 | River/Stream | 2004-04-06 | 1.7 |  | 0.14 | 0.11 | 6.51 | 184 | 1.5 | 0.1 | 0.047 |  | 1.2 | 4.77 | 1.61 | -2.3026 | 0.47623 | -2.2073
21FLTPA_28444178214013 | 21FLTPA | 28444178214013 | 28.7449 | -82.2336 | River/Stream | 2004-10-20 | 0.6 |  | 0.12 | 0.002 | 6.41 | 105 | 1.5 | 0.22 | 0.15 |  | 1.8 | 6.95 | 1.502 | -1.5141 | 0.4068 | -6.2146
21FLTPA_28444178214013 | 21FLTPA | 28444178214013 | 28.7449 | -82.2336 | River/Stream | 2004-03-01 | 1.7 |  | 0.057 | 0.058 | 6.8 | 217 | 1 | 0.059 | 0.034 |  | 1.9 | 25.335 | 1.058 | -2.8302 | 0.05638 | -2.8473
21FLTPA_28444178214013 | 21FLTPA | 28444178214013 | 28.7449 | -82.2336 | River/Stream | 2004-07-13 | 20 |  | 0.07 | 0.04 | 7.26 | 285 | 1.3 | 0.11 | 0.02 |  | 1.2 | 20.02 | 1.34 | -2.2073 | 0.29267 | -3.2189
21FLTPA_28444178214013 | 21FLTPA | 28444178214013 | 28.7449 | -82.2336 | River/Stream | 2004-12-08 |  |  |  |  | 6.75 | 204 | [5 empty] | 4.11 |  | X | X | X
21FLTPA_28444178214013 | 21FLTPA | 28444178214013 | 28.7449 | -82.2336 | River/Stream | 2004-11-16 |  |  |  |  | 6.38 | 155 | [5 empty] | 2.19 |  | X | X | X
21FLTPA_28444178214013 | 21FLTPA | 28444178214013 | 28.7449 | -82.2336 | River/Stream | 2004-06-02 |  |  |  |  | 7.15 | 265 | [5 empty] | 17.975 |  | X | X | X
21FLTPA_28444978213575 | 21FLTPA | 28444978213575 | 28.7471 | -82.2326 | River/Stream | 2004-04-06 | 1.7 |  | 0.11 | 0.011 | 6.51 | 184 | 1.5 | 0.095 | 0.046 |  | 1.1 | 4.77 | 1.511 | -2.3539 | 0.41277 | -4.5099
21FLTPA_28444978213575 | 21FLTPA | 28444978213575 | 28.7471 | -82.2326 | River/Stream | 2004-03-01 | 1.7 |  | 0.063 | 0.063 | 6.92 | 220 | 0.96 | 0.052 | 0.034 |  | 1.7 | 24.65 | 1.023 | -2.9565 | 0.022739 | -2.7646
21FLTPA_28444978213575 | 21FLTPA | 28444978213575 | 28.7471 | -82.2326 | River/Stream | 2004-07-13 | 9 |  | 0.07 | 0.05 | 7.28 | 282 | 1.4 | 0.09 | 0.03 |  | 1.4 | 19.015 | 1.45 | -2.4079 | 0.37156 | -2.9957
21FLTPA_28444978213575 | 21FLTPA | 28444978213575 | 28.7471 | -82.2326 | River/Stream | 2004-10-20 | 0.425 |  | 0.06 | 0.002 | 6.09 | 106 | 1.6 | 0.21 | 0.13 |  | 1.7 | 6.305 | 1.602 | -1.5606 | 0.47125 | -6.2146
21FLTPA_28444978213575 | 21FLTPA | 28444978213575 | 28.7471 | -82.2326 | River/Stream | 2004-06-02 |  |  |  |  | 7.08 | 247 | [5 empty] | 14.79 |  | X | X | X
21FLTPA_28444978213575 | 21FLTPA | 28444978213575 | 28.7471 | -82.2326 | River/Stream | 2004-11-16 |  |  |  |  | 6.38 | 155 | [5 empty] | 2.185 |  | X | X | X
21FLTPA_28444978213575 | 21FLTPA | 28444978213575 | 28.7471 | -82.2326 | River/Stream | 2004-12-08 |  |  |  |  | 6.75 | 215 | [5 empty] | 7.79 |  | X | X | X
21FLTPA_28445738213535 | 21FLTPA | 28445738213535 | 28.7492 | -82.2315 | River/Stream | 2004-03-01 | 1.7 |  | 0.65 | 0.059 | 7.03 | 225 | 1 | 0.055 | 0.036 |  | 1.7 | 20.71 | 1.059 | -2.9004 | 0.057325 | -2.8302
21FLTPA_28445738213535 | 21FLTPA | 28445738213535 | 28.7492 | -82.2315 | River/Stream | 2004-04-06 | 1.7 |  | 0.13 | 0.01 | 6.67 | 187 | 1.5 | 0.1 | 0.052 |  | 1.1 | 6.91 | 1.51 | -2.3026 | 0.41211 | -4.6052
21FLTPA_28445738213535 | 21FLTPA | 28445738213535 | 28.7492 | -82.2315 | River/Stream | 2004-07-13 | 0.55 |  | 0.1 | 0.06 | 7.26 | 281 | 1.4 | 0.07 | 0.03 |  | 0.7 | 18.48 | 1.46 | -2.6593 | 0.37844 | -2.8134
21FLTPA_28445738213535 | 21FLTPA | 28445738213535 | 28.7492 | -82.2315 | River/Stream | 2004-10-20 | 0.55 |  | 0.03 | 0.002 | 6.14 | 108 | 1.6 | 0.18 | 0.09 |  | 1.2 | 7.245 | 1.602 | -1.7148 | 0.47125 | -6.2146
21FLTPA_28445738213535 | 21FLTPA | 28445738213535 | 28.7492 | -82.2315 | River/Stream | 2004-12-08 |  |  |  |  | 6.69 | 207 | [5 empty] | 9.03 |  | X | X | X
21FLTPA_28445738213535 | 21FLTPA | 28445738213535 | 28.7492 | -82.2315 | River/Stream | 2004-06-02 |  |  |  |  | 7.04 | 233 | [5 empty] | 12.04 |  | X | X | X
21FLTPA_28445738213535 | 21FLTPA | 28445738213535 | 28.7492 | -82.2315 | River/Stream | 2004-11-16 |  |  |  |  | 6.38 | 155 | [5 empty] | 2.245 |  | X | X | X
21FLTPA_28450608213489 | 21FLTPA | 28450608213489 | 28.7516 | -82.2302 | River/Stream | 2004-04-06 | 1.7 |  | 0.14 | 0.014 | 6.64 | 192 | 1.5 | 0.095 | 0.054 |  | 1.1 | 6.8 | 1.514 | -2.3539 | 0.41476 | -4.2687
21FLTPA_28450608213489 | 21FLTPA | 28450608213489 | 28.7516 | -82.2302 | River/Stream | 2004-07-13 | 0.55 |  | 0.13 | 0.09 | 7.29 | 277 | 1.6 | 0.09 | 0.04 |  | 1.2 | 19.23 | 1.69 | -2.4079 | 0.52473 | -2.4079
21FLTPA_28450608213489 | 21FLTPA | 28450608213489 | 28.7516 | -82.2302 | River/Stream | 2004-03-01 | 1.7 |  | 0.067 | 0.064 | 7.03 | 235 | 0.99 | 0.052 | 0.038 |  | 1.4 | 20.71 | 1.054 | -2.9565 | 0.052592 | -2.7489
21FLTPA_28450608213489 | 21FLTPA | 28450608213489 | 28.7516 | -82.2302 | River/Stream | 2004-10-20 | 0.85 |  | 0.02 | 0.002 | 6.14 | 106 | 1.4 | 0.17 | 0.07 |  | 1.8 | 6.86 | 1.402 | -1.772 | 0.3379 | -6.2146
21FLTPA_28450608213489 | 21FLTPA | 28450608213489 | 28.7516 | -82.2302 | River/Stream | 2004-11-16 |  |  |  |  | 6.38 | 156 | [5 empty] | 2.25 |  | X | X | X
21FLTPA_28450608213489 | 21FLTPA | 28450608213489 | 28.7516 | -82.2302 | River/Stream | 2004-06-02 |  |  |  |  | 7.05 | 224 | [5 empty] | 12.255 |  | X | X | X
21FLTPA_28450608213489 | 21FLTPA | 28450608213489 | 28.7516 | -82.2302 | River/Stream | 2004-12-08 |  |  |  |  | 6.73 | 195 | [5 empty] | 9.27 |  | X | X | X
21FLTPA_28475308210072 | 21FLTPA | 28475308210072 | 28.798 | -82.1686 | River/Stream | 2004-10-27 | 21 |  | 0.22 | 0.002 | 7.11 | 346 | 2.1 | 0.29 | 0.25 |  | 1.5 | 5.86 | 2.102 | -1.2379 | 0.74289 | -6.2146
21FLTPA_28475308210072 | 21FLTPA | 28475308210072 | 28.798 | -82.1686 | River/Stream | 2004-10-12 | 110 |  | 0.22 | 0.002 | 6.94 | 301 | 2.1 | 0.32 | 0.22 |  | 14 | 2.435 | 2.102 | -1.1394 | 0.74289 | -6.2146
21FLTPA_28475308210072 | 21FLTPA | 28475308210072 | 28.798 | -82.1686 | River/Stream | 2004-05-18 | 12 |  | 0.07 | 0.07 | 7.62 | 259 | 0.93 | 0.07 | 0.02 |  | 3.2 | 5.01 | 1 | -2.6593 | 0 | -2.6593
21FLTPA_28475308210072 | 21FLTPA | 28475308210072 | 28.798 | -82.1686 | River/Stream | 2004-03-23 | 4.5 |  | 0.061 | 0.039 | 7.4 | 309 | 0.84 | 0.062 | 0.036 |  | 1.2 | 36.89 | 0.879 | -2.7806 | -0.12897 | -3.2442
21FLTPA_28475308210072 | 21FLTPA | 28475308210072 | 28.798 | -82.1686 | River/Stream | 2004-07-19 | 0.425 |  | 0.03 | 0.02 | 4.04 | 244 | 0.66 | 0.03 | 0.02 |  | 0.65 | 29.52 | 0.68 | -3.5066 | -0.38566 | -3.912
21FLTPA_28475308210072 | 21FLTPA | 28475308210072 | 28.798 | -82.1686 | River/Stream | 2004-05-10 | 40 |  | 0.03 | 0.03 | 7.63 | 297 | 1.1 | 0.07 | 0.01 |  | 6.4 | 40.615 | 1.13 | -2.6593 | 0.12222 | -3.5066
21FLTPA_28475388209201 | 21FLTPA | 28475388209201 | 28.7982 | -82.1555 | River/Stream | 2004-10-12 | 9.8 |  | 0.34 | 0.01 | 7.27 | 334 | 1.7 | 0.19 | 0.14 |  | 1.7 | 5.195 | 1.71 | -1.6607 | 0.53649 | -4.6052
21FLTPA_28475388209201 | 21FLTPA | 28475388209201 | 28.7982 | -82.1555 | River/Stream | 2004-03-23 | 5.2 |  | 0.028 | 0.018 | 7.79 | 342 | 0.78 | 0.57 | 0.033 |  | 1.5 | 46.715 | 0.798 | -0.56212 | -0.22565 | -4.0174
21FLTPA_28475388209201 | 21FLTPA | 28475388209201 | 28.7982 | -82.1555 | River/Stream | 2004-05-10 | 45 |  | 0.02 | 0.02 | 8.46 | 263 | 1.2 | 0.06 | 0.01 |  | 7.1 | 56.825 | 1.22 | -2.8134 | 0.19885 | -3.912
21FLTPA_28475388209201 | 21FLTPA | 28475388209201 | 28.7982 | -82.1555 | River/Stream | 2004-07-19 | 0.425 |  | 0.01 | 0.01 | 7.44 | 231 | 0.64 | 0.02 | 0.01 |  | 1 | 41.92 | 0.65 | -3.912 | -0.43078 | -4.6052
21FLTPA_28475508209396 | 21FLTPA | 28475508209396 | 28.7986 | -82.161 | River/Stream | 2004-10-12 | 5.8 |  | 0.35 | 0.01 | 7.25 | 333 | 1.5 | 0.19 | 0.14 |  | 1.9 | 5.195 | 1.51 | -1.6607 | 0.41211 | -4.6052
21FLTPA_28475508209396 | 21FLTPA | 28475508209396 | 28.7986 | -82.161 | River/Stream | 2004-03-23 | 5 |  | 0.04 | 0.028 | 7.73 | 344 | 0.82 | 0.059 | 0.034 |  | 0.9 | 44.76 | 0.848 | -2.8302 | -0.16487 | -3.5756
21FLTPA_28475508209396 | 21FLTPA | 28475508209396 | 28.7986 | -82.161 | River/Stream | 2004-07-19 | 0.425 |  | 0.02 | 0.01 | 7.67 | 225 | 0.64 | 0.03 | 0.01 |  | 0.85 | 37.985 | 0.65 | -3.5066 | -0.43078 | -4.6052
21FLTPA_28475508209396 | 21FLTPA | 28475508209396 | 28.7986 | -82.161 | River/Stream | 2004-05-10 | 56 |  | 0.02 | 0.03 | 8.62 | 270 | 1.4 | 0.07 | 0.007 |  | 9.9 | 61.925 | 1.43 | -2.6593 | 0.35767 | -3.5066
21FLTPA_28480768209032 | 21FLTPA | 28480768209032 | 28.8021 | -82.1508 | River/Stream | 2004-10-27 | 23 |  | 0.32 | 0.002 | 7.34 | 349 | 1.8 | 0.28 | 0.25 |  | 1.9 | 8.13 | 1.802 | -1.273 | 0.5889 | -6.2146
21FLTPA_28480768209032 | 21FLTPA | 28480768209032 | 28.8021 | -82.1508 | River/Stream | 2004-03-23 | 5.6 |  | 0.028 | 0.019 | 7.94 | 337 | 0.8 | 0.063 | 0.032 |  | 1.5 | 48.205 | 0.819 | -2.7646 | -0.19967 | -3.9633
21FLTPA_28480768209032 | 21FLTPA | 28480768209032 | 28.8021 | -82.1508 | River/Stream | 2004-07-19 | 0.475 |  | 0.02 | 0.01 | 8.23 | 222 | 0.68 | 0.04 | 0.01 |  | 1.3 | 49.03 | 0.69 | -3.2189 | -0.37106 | -4.6052
21FLTPA_28480768209032 | 21FLTPA | 28480768209032 | 28.8021 | -82.1508 | River/Stream | 2004-05-10 | 31 |  | 0.03 | 0.02 | 8.66 | 253 | 1.1 | 0.06 | 0.01 |  | 7.2 | 62.645 | 1.12 | -2.8134 | 0.11333 | -3.912
21FLTPA_28481638208498 | 21FLTPA | 28481638208498 | 28.8045 | -82.1471 | River/Stream | 2004-10-27 | 36 |  | 0.3 | 0.002 | 7.3 | 350 | 2 | 0.29 | 0.24 |  | 2.1 | 9.38 | 2.002 | -1.2379 | 0.69415 | -6.2146
21FLTPA_28481638208498 | 21FLTPA | 28481638208498 | 28.8045 | -82.1471 | River/Stream | 2004-03-23 | 5.4 |  | 0.032 | 0.013 | 7.93 | 336 | 0.85 | 0.053 | 0.029 |  | 1.3 | 50.525 | 0.863 | -2.9375 | -0.14734 | -4.3428
21FLTPA_28481638208498 | 21FLTPA | 28481638208498 | 28.8045 | -82.1471 | River/Stream | 2004-05-10 | 32 |  | 0.03 | 0.02 | 8.68 | 254 | 1.1 | 0.06 | 0.01 |  | 5.8 | 62.065 | 1.12 | -2.8134 | 0.11333 | -3.912
21FLTPA_28481638208498 | 21FLTPA | 28481638208498 | 28.8045 | -82.1471 | River/Stream | 2004-07-19 | 0.5 |  | 0.01 | 0.01 | 8.26 | 221 | 0.7 | 0.03 |  |  | 1.8 | 50.33 | 0.71 | -3.5066 | -0.34249 | -4.6052
21FLTPA_28481888208415 | 21FLTPA | 28481888208415 | 28.8052 | -82.1448 | River/Stream | 2004-10-27 | 30 |  | 0.27 | 0.01 | 7.33 | 350 | 1.8 | 0.24 | 0.24 |  | 2.3 | 9.435 | 1.81 | -1.4271 | 0.59333 | -4.6052
21FLTPA_28481888208415 | 21FLTPA | 28481888208415 | 28.8052 | -82.1448 | River/Stream | 2004-07-19 | 0.55 |  | 0.04 | 0.01 | 8.35 | 224 | 0.68 | 0.05 | 0.01 |  | 2 | 49.085 | 0.69 | -2.9957 | -0.37106 | -4.6052
21FLTPA_28481888208415 | 21FLTPA | 28481888208415 | 28.8052 | -82.1448 | River/Stream | 2004-03-23 | 6.4 |  | 0.032 | 0.007 | 8.03 | 334 | 0.82 | 0.051 | 0.028 |  | 3 | 52.73 | 0.827 | -2.9759 | -0.18995 | -4.9618
21FLTPA_28481888208415 | 21FLTPA | 28481888208415 | 28.8052 | -82.1448 | River/Stream | 2004-05-10 | 29 |  | 0.02 | 0.01 | 8.78 | 257 | 1.2 | 0.05 | 0.01 |  | 6.8 | 64.355 | 1.21 | -2.9957 | 0.19062 | -4.6052
21FLTPA_28482238210480 | 21FLTPA | 28482238210480 | 28.8061 | -82.18 | River/Stream | 2004-10-27 | 0.6 |  | 0.18 | 0.002 | 7.21 | 114 | 1.7 | 0.2 | 0.15 |  | 2.4 | 7.5 | 1.702 | -1.6094 | 0.5318 | -6.2146
21FLTPA_28482238210480 | 21FLTPA | 28482238210480 | 28.8061 | -82.18 | River/Stream | 2004-05-18 | 0.425 |  | 0.03 | 0.02 | 7.27 | 308 | 0.66 | 0.07 | 0.03 |  | 2.1 | 29.84 | 0.68 | -2.6593 | -0.38566 | -3.912
21FLTPA_28482238210480 | 21FLTPA | 28482238210480 | 28.8061 | -82.18 | River/Stream | 2004-03-23 | 2.9 |  | 0.039 | 0.033 | 7.01 | 243 | 1.3 | 0.078 | 0.04 |  | 1 | 17.265 | 1.333 | -2.551 | 0.28743 | -3.4112
21FLTPA_28482238210480 | 21FLTPA | 28482238210480 | 28.8061 | -82.18 | River/Stream | 2004-07-19 | 0.7 |  | 0.02 | 0.03 | 7.09 | 273 | 0.72 | 0.04 | 0.03 |  | 0.6 | 24.985 | 0.75 | -3.2189 | -0.28768 | -3.5066
21FLTPA_28482238210480 | 21FLTPA | 28482238210480 | 28.8061 | -82.18 | River/Stream | 2004-05-10 | 0.55 |  | 0.02 | 0.01 | 7.33 | 315 | 0.74 | 0.05 | 0.02 |  | 2.6 | 21.355 | 0.75 | -2.9957 | -0.28768 | -4.6052
21FLTPA_28510428213106 | 21FLTPA | 28510428213106 | 28.8511 | -82.2196 | River/Stream | 2004-10-27 | 0.65 |  | 0.15 | 0.01 | 6.8 | 137 | 2.1 | 0.2 | 0.12 |  | 4.8 | 3.255 | 2.11 | -1.6094 | 0.74669 | -4.6052
21FLTPA_28510428213106 | 21FLTPA | 28510428213106 | 28.8511 | -82.2196 | River/Stream | 2004-03-23 | 2.2 |  | 0.032 | 0.038 | 7.25 | 260 | 1.1 | 0.076 | 0.033 |  | 2.2 | 37.045 | 1.138 | -2.577 | 0.12927 | -3.2702
21FLTPA_28510428213106 | 21FLTPA | 28510428213106 | 28.8511 | -82.2196 | River/Stream | 2004-07-19 | 0.6 |  | 0.01 | 0.01 | 7.25 | 294 | 0.65 | 0.03 | 0.02 |  | 0.9 | 43.29 | 0.66 | -3.5066 | -0.41552 | -4.6052
21FLTPA_28510428213106 | 21FLTPA | 28510428213106 | 28.8511 | -82.2196 | River/Stream | 2004-12-15 |  |  |  |  | 7.18 | 293 | [5 empty] | 31.805 |  | X | X | X
21FLTPA_28514758214092 | 21FLTPA | 28514758214092 | 28.8631 | -82.2358 | River/Stream | 2004-03-23 | 1.8 |  | 0.039 | 0.077 | 7.16 | 273 | 1 | 0.081 | 0.032 |  | 1.3 | 28.595 | 1.077 | -2.5133 | 0.074179 | -2.5639
21FLTPA_28514758214092 | 21FLTPA | 28514758214092 | 28.8631 | -82.2358 | River/Stream | 2004-07-19 | 0.475 |  | 0.01 | 0.002 | 7.2 | 301 | 0.67 | 0.04 | 0.02 |  | 1.2 | 36.675 | 0.672 | -3.2189 | -0.3975 | -6.2146
21FLTPA_28541958238117 | 21FLTPA | 28541958238117 | 28.9054 | -82.6365 | River/Stream | 2004-08-30 | 0.55 |  | 0.01 | 0.03 | 7.88 | 5895 | 0.26 | 0.06 | 0.01 |  | 1.8 | 49.255 | 0.29 | -2.8134 | -1.2379 | -3.5066
21FLTPA_28541958238117 | 21FLTPA | 28541958238117 | 28.9054 | -82.6365 | River/Stream | 2004-10-18 | 0.85 |  | 0.005 | 0.05 | 7.97 | 3909 | 0.28 | 0.02 | 0.01 |  | 1.7 | 58.835 | 0.33 | -3.912 | -1.1087 | -2.9957
21FLTPA_28541958238117 | 21FLTPA | 28541958238117 | 28.9054 | -82.6365 | River/Stream | 2004-12-06 | 3.6 |  |  | 0.15 | 7.8 | 3289 | 0.37 | 0.069 | 0.022 |  | 1 | 47.795 | 0.52 | -2.6736 | -0.65393 | -1.8971
21FLTPA_28585728242259 | 21FLTPA | 28585728242259 | 27.9825 | -82.7071 | River/Stream | 2005-10-10 | 2.1 |  | 0.056 | 0.097 | 7.18 |  | 0.57 | 0.23 | 0.21 |  |  | 4.64 | 0.667 | -1.4697 | -0.40497 | -2.333
21FLTPA_28585728242259 | 21FLTPA | 28585728242259 | 27.9825 | -82.7071 | River/Stream | 2005-03-22 | 0.425 |  | 0.063 | 0.1 | 7.3 | 448 | 0.66 | 0.23 | 0.21 |  |  | 39.71 | 0.76 | -1.4697 | -0.27444 | -2.3026
21FLTPA_28585728242259 | 21FLTPA | 28585728242259 | 27.9825 | -82.7071 | River/Stream | 2005-03-07 | 0.96 |  | 0.051 | 0.093 | 7.47 | 468 | 0.63 | 0.21 | 0.18 |  | 1.2 | 41.205 | 0.723 | -1.5606 | -0.32435 | -2.3752
21FLTPA_28585728242259 | 21FLTPA | 28585728242259 | 27.9825 | -82.7071 | River/Stream | 2005-04-05 | 0.425 |  | 0.06 | 0.085 | 7.36 | 534 | 0.75 | 0.32 | 0.29 |  | 2.5 | 44.135 | 0.835 | -1.1394 | -0.18032 | -2.4651
21FLTPA_28585728242259 | 21FLTPA | 28585728242259 | 27.9825 | -82.7071 | River/Stream | 2005-09-13 |  |  | 0.036 | 0.15 | 7.61 |  | 0.49 | 0.36 | 0.26 |  | 2.2 | 5.11 | 0.64 | -1.0217 | -0.44629 | -1.8971
21FLTPA_28585728242259 | 21FLTPA | 28585728242259 | 27.9825 | -82.7071 | River/Stream | 2005-07-18 | 0.85 |  | 0.043 | 0.12 | 7.59 | 415 | 0.72 | 0.25 | 0.19 |  | 1.3 | 24.45 | 0.84 | -1.3863 | -0.17435 | -2.1203
21FLTPA_28585728242259 | 21FLTPA | 28585728242259 | 27.9825 | -82.7071 | River/Stream | 2005-08-09 | 12 |  | 0.043 | 0.075 | 6.98 | 251 | 0.93 | 0.17 | 0.13 |  | 2.5 | 31.655 | 1.005 | -1.772 | 0.0049875 | -2.5903
21FLTPA_28585728242259 | 21FLTPA | 28585728242259 | 27.9825 | -82.7071 | River/Stream | 2005-06-07 | 0.425 |  | 0.026 | 0.065 | 7.4 | 444 | 0.58 | 0.36 | 0.31 |  | 0.7 | 31.97 | 0.645 | -1.0217 | -0.4385 | -2.7334
21FLTPA_28585728242259 | 21FLTPA | 28585728242259 | 27.9825 | -82.7071 | River/Stream | 2005-11-01 | 0.425 |  | 0.022 | 0.057 | 7.07 |  | 0.56 | 0.31 | 0.21 |  |  | 6.25 | 0.617 | -1.1712 | -0.48289 | -2.8647
21FLTPA_28585728242259 | 21FLTPA | 28585728242259 | 27.9825 | -82.7071 | River/Stream | 2005-04-19 | 0.7 |  | 0.033 | 0.052 | 7.55 | 563 | 0.87 | 0.5 | 0.39 |  | 11 | 32.94 | 0.922 | -0.69315 | -0.08121 | -2.9565
21FLTPA_28585728242259 | 21FLTPA | 28585728242259 | 27.9825 | -82.7071 | River/Stream | 2005-11-29 | 0.425 |  | 0.016 | 0.017 | 7.42 |  |  | 0.22 | 0.2 |  |  | 6.13 |  | -1.5141 | X | -4.0745
21FLTPA_285918489220591 | 21FLTPA | 285918489220591 | 28.9884 | -82.3497 | River/Stream | 2004-10-11 | 57 |  | 0.19 | 0.01 | 6.9 | 146 | 2 | 0.24 | 0.15 |  | 5.6 | 4.11 | 2.01 | -1.4271 | 0.69813 | -4.6052
21FLTPA_285918489220591 | 21FLTPA | 285918489220591 | 28.9884 | -82.3497 | River/Stream | 2004-05-10 | 0.55 |  | 0.04 | 0.18 | 7.54 | 341 | 0.59 | 0.04 | 0.02 |  | 2.3 | 44.79 | 0.77 | -3.2189 | -0.26136 | -1.7148
21FLTPA_285918489220591 | 21FLTPA | 285918489220591 | 28.9884 | -82.3497 | River/Stream | 2004-07-19 | 0.6 |  | 0.04 | 0.18 | 7.49 | 360 | 0.62 | 0.05 | 0.03 |  | 2.4 | 36.83 | 0.8 | -2.9957 | -0.22314 | -1.7148
21FLTPA_285918489220591 | 21FLTPA | 285918489220591 | 28.9884 | -82.3497 | River/Stream | 2004-03-23 | 1.7 |  | 0.04 | 0.11 | 7.58 | 291 | 0.96 | 0.06 | 0.034 |  | 1.4 | 32.815 | 1.07 | -2.8134 | 0.067659 | -2.2073
21FLTPA_28592788221124 | 21FLTPA | 28592788221124 | 28.991 | -82.3534 | River/Stream | 2004-10-11 | 1.4 |  | 0.2 | 0.002 | 6.82 | 147 | 2 | 0.27 | 0.15 |  | 6.6 | 3.19 | 2.002 | -1.3093 | 0.69415 | -6.2146
21FLTPA_28592788221124 | 21FLTPA | 28592788221124 | 28.991 | -82.3534 | River/Stream | 2004-05-10 | 0.7 |  | 0.04 | 0.2 | 7.43 | 338 | 0.59 | 0.04 | 0.02 |  | 1.6 | 43.29 | 0.79 | -3.2189 | -0.23572 | -1.6094
21FLTPA_28592788221124 | 21FLTPA | 28592788221124 | 28.991 | -82.3534 | River/Stream | 2004-07-19 | 0.6 |  | 0.04 | 0.19 | 7.53 | 360 | 0.62 | 0.05 | 0.03 |  | 1.8 | 2736.4 | 0.81 | -2.9957 | -0.21072 | -1.6607
21FLTPA_28592788221124 | 21FLTPA | 28592788221124 | 28.991 | -82.3534 | River/Stream | 2004-03-23 | 1.7 |  | 0.04 | 0.1 | 7.36 | 288 | 0.99 | 0.062 | 0.033 |  | 1.6 | 34.215 | 1.09 | -2.7806 | 0.086178 | -2.3026
21FLTPA_2882288201238 | 21FLTPA | 2882288201238 | 28.1396 | -82.0232 | River/Stream | 2005-07-19 | 3.5 |  | 0.32 | 0.002 | 6.18 | 140 | 1.1 | 0.54 | 0.45 |  | 1.2 | 6 | 1.102 | -0.61619 | 0.097127 | -6.2146
21FLTPA_2882288201238 | 21FLTPA | 2882288201238 | 28.1396 | -82.0232 | River/Stream | 2005-10-25 | 3.5 |  | 0.76 | 0.01 | 5.94 |  | 3 | 1.4 | 1.3 |  |  | 0.56 | 3.01 | 0.33647 | 1.1019 | -4.6052
21FLTPA_2882288201238 | 21FLTPA | 2882288201238 | 28.1396 | -82.0232 | River/Stream | 2005-09-13 |  |  | 0.55 | 0.002 | 6.29 |  | 2.3 | 1.3 | 1.3 |  | 0.9 | 1.03 | 2.302 | 0.26236 | 0.83378 | -6.2146
21FLTPA_2882288201238 | 21FLTPA | 2882288201238 | 28.1396 | -82.0232 | River/Stream | 2005-10-18 | 2.9 |  | 0.74 | 0.01 |  |  | 3.1 | 1.4 | 1.3 |  |  |  | 3.11 | 0.33647 | 1.1346 | -4.6052
21FLTPA_2882288201238 | 21FLTPA | 2882288201238 | 28.1396 | -82.0232 | River/Stream | 2005-08-15 | 7.5 |  | 0.56 | 0.002 | 5.62 | 141 | 2.4 | 0.88 | 0.93 |  | 2.5 | 11.45 | 2.402 | -0.12783 | 0.8763 | -6.2146
21FLTPA_2882288201238 | 21FLTPA | 2882288201238 | 28.1396 | -82.0232 | River/Stream | 2005-08-29 | 370 |  | 0.64 | 0.01 | 6.16 |  | 2.8 | 1.5 | 1.3 |  | 14 | 0.45 | 2.81 | 0.40547 | 1.0332 | -4.6052
21FLTPA_2882288201238 | 21FLTPA | 2882288201238 | 28.1396 | -82.0232 | River/Stream | 2005-10-11 | 12 |  | 0.6 | 0.01 | 6.25 |  | 2.7 | 1.3 | 1.2 |  |  | 0.4 | 2.71 | 0.26236 | 0.99695 | -4.6052
21FLTPA_2882288201238 | 21FLTPA | 2882288201238 | 28.1396 | -82.0232 | River/Stream | 2005-07-12 | 20 |  | 0.36 | 0.002 | 5.74 | 117 | 1.7 | 0.81 | 0.82 |  | 1.4 | 2.595 | 1.702 | -0.21072 | 0.5318 | -6.2146
21FLTPA_2882288201238 | 21FLTPA | 2882288201238 | 28.1396 | -82.0232 | River/Stream | 2005-11-28 | 36 |  | 0.41 | 0.01 | 5.21 |  | 2.2 | 1.2 | 1.1 |  |  | 0.5 | 2.21 | 0.18232 | 0.79299 | -4.6052
21FLTPA_2882288201238 | 21FLTPA | 2882288201238 | 28.1396 | -82.0232 | River/Stream | 2005-09-20 | 48 |  | 0.39 | 0.01 | 6.3 |  | 2.2 | 1.4 | 1.3 |  |  | 1.37 | 2.21 | 0.33647 | 0.79299 | -4.6052
21FLTPA_2882288201238 | 21FLTPA | 2882288201238 | 28.1396 | -82.0232 | River/Stream | 2005-11-01 | 14 |  | 0.46 | 0.002 | 6.02 |  | 2.7 | 1.5 | 1.3 |  |  | 0.98 | 2.702 | 0.40547 | 0.99399 | -6.2146
21FLTPA_2882288201238 | 21FLTPA | 2882288201238 | 28.1396 | -82.0232 | River/Stream | 2005-11-15 | 2.3 |  | 0.32 | 0.01 | 7.42 |  | 1.9 | 1.1 | 0.88 |  |  | 5.09 | 1.91 | 0.09531 | 0.6471 | -4.6052
21FLTPA_2882288201238 | 21FLTPA | 2882288201238 | 28.1396 | -82.0232 | River/Stream | 2005-05-31 | 140 |  | 0.38 | 0.01 | 6.72 | 192 | 2.4 | 1.2 | 0.98 |  | 1.1 | 8.41 | 2.41 | 0.18232 | 0.87963 | -4.6052
21FLTPA_2882288201238 | 21FLTPA | 2882288201238 | 28.1396 | -82.0232 | River/Stream | 2005-06-06 | 11 |  | 0.42 | 0.01 | 6.75 | 210 | 2.7 | 0.99 | 0.95 |  | 4.9 | 11.455 | 2.71 | -0.01005 | 0.99695 | -4.6052
21FLTPA_2882288201238 | 21FLTPA | 2882288201238 | 28.1396 | -82.0232 | River/Stream | 2005-03-22 | 4.9 |  | 0.28 | 0.01 | 6.32 | 181 | 2.4 | 0.85 | 0.82 |  | 0.35 | 5.705 | 2.41 | -0.16252 | 0.87963 | -4.6052
21FLTPA_2882288201238 | 21FLTPA | 2882288201238 | 28.1396 | -82.0232 | River/Stream | 2005-04-18 | 21 |  | 0.26 | 0.01 | 4.86 | 146 | 2.4 | 1.2 | 1 |  | 1.1 | 23.605 | 2.41 | 0.18232 | 0.87963 | -4.6052
21FLTPA_2882288201238 | 21FLTPA | 2882288201238 | 28.1396 | -82.0232 | River/Stream | 2005-11-08 | 6.4 |  | 0.27 | 0.01 | 5.92 |  | 2.6 | 1.1 | 1.2 |  |  | 0.79 | 2.61 | 0.09531 | 0.95935 | -4.6052
21FLTPA_2882288201238 | 21FLTPA | 2882288201238 | 28.1396 | -82.0232 | River/Stream | 2005-05-16 | 56 |  | 0.25 | 0.01 | 6.37 | 138 | 2.8 | 0.92 | 0.82 |  | 1.1 | 7.785 | 2.81 | -0.083382 | 1.0332 | -4.6052
21FLTPA_2882288201238 | 21FLTPA | 2882288201238 | 28.1396 | -82.0232 | River/Stream | 2005-06-20 | 95 |  | 0.46 | 0.01 | 6.02 | 142 | 5.5 | 1.5 | 1.1 |  | 12 | 5.86 | 5.51 | 0.40547 | 1.7066 | -4.6052
21FLTPA_2882288201238 | 21FLTPA | 2882288201238 | 28.1396 | -82.0232 | River/Stream | 2005-04-05 | 57 |  | 0.18 | 0.01 | 6.81 | 199 | 2.4 | 1.2 | 0.92 |  | 0.9 | 7.165 | 2.41 | 0.18232 | 0.87963 | -4.6052
21FLTPA_2882288201238 | 21FLTPA | 2882288201238 | 28.1396 | -82.0232 | River/Stream | 2005-04-11 | 30 |  | 0.18 | 0.01 | 6.67 | 241 | 3.9 | 1.4 | 0.94 |  | 3 | 16.945 | 3.91 | 0.33647 | 1.3635 | -4.6052
21FLTPA_2882288201238 | 21FLTPA | 2882288201238 | 28.1396 | -82.0232 | River/Stream | 2005-08-02 | 2.3 |  | 0.46 | 0.002 | 6.31 | 222 |  | 0.87 | 0.76 |  | 3.1 | 4.98 |  | -0.13926 | X | -6.2146
21FLTPA_2882288201238 | 21FLTPA | 2882288201238 | 28.1396 | -82.0232 | River/Stream | 2005-09-27 |  |  |  |  | 6.3 |  | 2.4 |  |  |  |  | 1.12 |  | X | X | X
21FLTPA_2882288201238 | 21FLTPA | 2882288201238 | 28.1396 | -82.0232 | River/Stream | 2005-10-17 |  |  |  |  | 7.05 | [6 empty] | 2.49 |  | X | X | X
21FLTPA_2882288201238 | 21FLTPA | 2882288201238 | 28.1396 | -82.0232 | River/Stream | 2005-09-06 |  |  |  |  | 7.14 | [6 empty] | 2.93 |  | X | X | X
21FLTPA_288448221415 | 21FLTPA | 288448221415 | 28.1345 | -82.3615 | River/Stream | 2005-05-31 | 0.7 |  | 0.35 | 0.28 | 7.7 | 221 | 1.5 | 0.46 | 0.32 |  | 6.6 | 35.75 | 1.78 | -0.77653 | 0.57661 | -1.273
21FLTPA_288448221415 | 21FLTPA | 288448221415 | 28.1345 | -82.3615 | River/Stream | 2005-03-22 | 0.55 |  | 0.035 | 0.037 | 7.25 | 362 | 0.84 | 0.065 | 0.04 |  | 2.5 | 32.64 | 0.877 | -2.7334 | -0.13125 | -3.2968
21FLTPA_288448221415 | 21FLTPA | 288448221415 | 28.1345 | -82.3615 | River/Stream | 2005-10-11 | 2.7 |  | 0.032 | 0.083 | 7.45 |  | 0.78 | 0.08 | 0.076 |  |  | 4.02 | 0.863 | -2.5257 | -0.14734 | -2.4889
21FLTPA_288448221415 | 21FLTPA | 288448221415 | 28.1345 | -82.3615 | River/Stream | 2005-11-08 | 2.1 |  | 0.024 | 0.016 | 7.16 |  | 0.8 | 0.07 | 0.052 |  |  | 4.55 | 0.816 | -2.6593 | -0.20334 | -4.1352
21FLTPA_288448221415 | 21FLTPA | 288448221415 | 28.1345 | -82.3615 | River/Stream | 2005-08-02 | 6 |  | 0.026 | 0.065 | 7.51 | 217 | 0.98 | 0.077 | 0.049 |  | 1.7 | 34.58 | 1.045 | -2.5639 | 0.044017 | -2.7334
21FLTPA_289371829138 | 21FLTPA | 289371829138 | 28.1603 | -82.1538 | River/Stream | 2005-10-04 | 31 |  | 1.3 | 0.034 | 6.23 |  | 3 | 2.3 | 1.7 |  |  | 1.72 | 3.034 | 0.83291 | 1.1099 | -3.3814
21FLTPA_289371829138 | 21FLTPA | 289371829138 | 28.1603 | -82.1538 | River/Stream | 2005-10-11 | 22 |  | 0.62 | 0.025 | 6.35 |  | 1.9 | 1.8 | 1.4 |  |  | 1.36 | 1.925 | 0.58779 | 0.65493 | -3.6889
21FLTPA_289371829138 | 21FLTPA | 289371829138 | 28.1603 | -82.1538 | River/Stream | 2006-09-26 | 100 |  | 0.58 | 0.029 |  |  | 3.2 | 3.4 | 2.6 |  |  |  | 3.229 | 1.2238 | 1.1722 | -3.5405
21FLTPA_289371829138 | 21FLTPA | 289371829138 | 28.1603 | -82.1538 | River/Stream | 2005-10-18 | 120 |  | 0.99 | 0.11 |  |  | 7.1 | 3.4 | 1.1 |  |  |  | 7.21 | 1.2238 | 1.9755 | -2.2073
21FLTPA_289371829138 | 21FLTPA | 289371829138 | 28.1603 | -82.1538 | River/Stream | 2006-03-14 | 5.3 |  | 0.44 | 0.021 | 7.1 |  | 3.2 | 3.7 | 1.2 |  |  | 1.25 | 3.221 | 1.3083 | 1.1697 | -3.8632
21FLTPA_289371829138 | 21FLTPA | 289371829138 | 28.1603 | -82.1538 | River/Stream | 2005-09-27 | 19 |  | 0.24 | 0.022 | 6.03 |  | 2.3 | 2.5 | 1.9 |  |  | 1.79 | 2.322 | 0.91629 | 0.84243 | -3.8167
21FLTPA_289371829138 | 21FLTPA | 289371829138 | 28.1603 | -82.1538 | River/Stream | 2005-11-28 | 0.8 |  | 0.17 | 0.028 | 6.5 |  | 1.7 | 2 | 1.5 |  |  | 3.22 | 1.728 | 0.69315 | 0.54696 | -3.5756
21FLTPA_289371829138 | 21FLTPA | 289371829138 | 28.1603 | -82.1538 | River/Stream | 2005-09-20 | 13 |  | 0.21 | 0.005 | 6.54 |  | 2.6 | 2.7 | 2.5 |  |  | 2.02 | 2.605 | 0.99325 | 0.95743 | -5.2983
21FLTPA_289371829138 | 21FLTPA | 289371829138 | 28.1603 | -82.1538 | River/Stream | 2006-02-14 | 0.55 |  | 0.1 |  | 7.05 |  | 1.3 | 0.91 | 0.78 |  |  | 7.79 |  | -0.094311 | X | X
21FLTPA_289371829138 | 21FLTPA | 289371829138 | 28.1603 | -82.1538 | River/Stream | 2005-11-15 | 0.7 |  | 0.11 | 0.002 | 7 |  | 1.5 | 2.3 | 1.5 |  |  | 3.77 | 1.502 | 0.83291 | 0.4068 | -6.2146
21FLTPA_289371829138 | 21FLTPA | 289371829138 | 28.1603 | -82.1538 | River/Stream | 2005-11-08 | 4.8 |  | 0.097 | 0.002 | 5.97 |  | 1.6 | 1.7 | 1.6 |  |  | 2.46 | 1.602 | 0.53063 | 0.47125 | -6.2146
21FLTPA_289371829138 | 21FLTPA | 289371829138 | 28.1603 | -82.1538 | River/Stream | 2005-11-01 | 6.2 |  | 0.083 | 0.007 | 6.29 |  | 1.4 | 1.7 | 1.5 |  |  | 3.45 | 1.407 | 0.53063 | 0.34146 | -4.9618
21FLTPA_289371829138 | 21FLTPA | 289371829138 | 28.1603 | -82.1538 | River/Stream | 2005-09-13 |  |  | 0.093 | 0.013 | 5.86 |  | 1.6 | 2.2 | 2.2 |  | 11 | 2.39 | 1.613 | 0.78846 | 0.4781 | -4.3428
21FLTPA_289371829138 | 21FLTPA | 289371829138 | 28.1603 | -82.1538 | River/Stream | 2005-10-25 | 12 |  | 0.046 | 0.01 | 5.89 |  | 1.6 | 1.7 | 1.6 |  |  | 3.31 | 1.61 | 0.53063 | 0.47623 | -4.6052
21FLTPA_289371829138 | 21FLTPA | 289371829138 | 28.1603 | -82.1538 | River/Stream | 2006-02-06 | 1.3 |  | 0.043 | 0.1 | 6.29 |  | 1.5 | 1.3 | 0.91 |  |  | 6.96 | 1.6 | 0.26236 | 0.47 | -2.3026
21FLTPA_289371829138 | 21FLTPA | 289371829138 | 28.1603 | -82.1538 | River/Stream | 2005-07-19 | 37 |  | 0.08 | 0.01 | 6.72 | 275 | 2.9 | 1.7 | 1.4 |  | 7.7 | 12.14 | 2.91 | 0.53063 | 1.0682 | -4.6052
21FLTPA_289371829138 | 21FLTPA | 289371829138 | 28.1603 | -82.1538 | River/Stream | 2005-08-29 | 50 |  | 0.037 | 0.01 | 6.26 |  | 1.9 | 1.7 | 0.39 |  | 17 | 1.54 | 1.91 | 0.53063 | 0.6471 | -4.6052
21FLTPA_289371829138 | 21FLTPA | 289371829138 | 28.1603 | -82.1538 | River/Stream | 2005-07-12 | 14 |  | 0.024 | 0.002 | 6.6 | 293 | 2.9 | 3.8 | 1.9 |  | 14 | 3.35 | 2.902 | 1.335 | 1.0654 | -6.2146
21FLTPA_289371829138 | 21FLTPA | 289371829138 | 28.1603 | -82.1538 | River/Stream | 2006-02-28 | 3.6 |  | 0.005 | 0.061 | 6.83 |  | 3.1 | 2.9 | 2 |  |  | 6.7 | 3.161 | 1.0647 | 1.1509 | -2.7969
21FLTPA_289371829138 | 21FLTPA | 289371829138 | 28.1603 | -82.1538 | River/Stream | 2005-08-02 | 38 |  | 0.029 | 0.002 | 6.85 | 149 |  | 2 | 0.93 |  | 8.6 | 14.875 |  | 0.69315 | X | -6.2146
21FLTPA_289371829138 | 21FLTPA | 289371829138 | 28.1603 | -82.1538 | River/Stream | 2005-09-06 |  |  |  |  | 6.8 | [6 empty] | 2.82 |  | X | X | X
21FLTPA_289371829138 | 21FLTPA | 289371829138 | 28.1603 | -82.1538 | River/Stream | 2005-10-17 |  |  |  |  | 7.2 | [6 empty] | 2.95 |  | X | X | X
21FLTPA_29000218222013 | 21FLTPA | 29000218222013 | 29.0005 | -82.367 | River/Stream | 2004-10-11 | 21 |  | 0.2 | 0.002 | 6.88 | 154 | 1.8 | 0.25 | 0.16 |  | 4.6 | 3.625 | 1.802 | -1.3863 | 0.5889 | -6.2146
21FLTPA_29000218222013 | 21FLTPA | 29000218222013 | 29.0005 | -82.367 | River/Stream | 2004-05-10 | 0.425 |  | 0.05 | 0.2 | 7.55 | 338 | 0.6 | 0.04 | 0.03 |  | 1.4 | 44.725 | 0.8 | -3.2189 | -0.22314 | -1.6094
21FLTPA_29000218222013 | 21FLTPA | 29000218222013 | 29.0005 | -82.367 | River/Stream | 2004-07-19 | 0.55 |  | 0.03 | 0.19 | 7.51 | 355 | 0.62 | 0.06 | 0.03 |  | 2.4 | 42.765 | 0.81 | -2.8134 | -0.21072 | -1.6607
21FLTPA_29000218222013 | 21FLTPA | 29000218222013 | 29.0005 | -82.367 | River/Stream | 2004-03-23 | 1.7 |  | 0.038 | 0.11 | 7.49 | 287 | 0.99 | 0.069 | 0.035 |  | 1 | 31.92 | 1.1 | -2.6736 | 0.09531 | -2.2073
21FLTPA_29003728237070 | 21FLTPA | 29003728237070 | 29.0103 | -82.6186 | River/Stream | 2004-10-04 |  |  | 0.23 |  |  |  | 1.7 | 0.32 | [5 empty] | -1.1394 | X | X
21FLTPA_29003728237070 | 21FLTPA | 29003728237070 | 29.0103 | -82.6186 | River/Stream | 2004-04-05 | 1.7 |  | 0.03 | 0.26 | 7.58 | 289 | 0.66 | 0.07 | 0.032 |  | 0.9 | 49.24 | 0.92 | -2.6593 | -0.083382 | -1.3471
21FLTPA_29003728237070 | 21FLTPA | 29003728237070 | 29.0103 | -82.6186 | River/Stream | 2004-08-16 | 1.7 |  | 0.02 | 0.34 | 7.57 | 300 |  | 0.08 | 0.03 |  | 0.95 | 30.425 |  | -2.5257 | X | -1.0788
21FLTPA_29003728237070 | 21FLTPA | 29003728237070 | 29.0103 | -82.6186 | River/Stream | 2004-12-06 | 1.3 |  |  | 0.42 | 7.5 | 272 | 0.82 | 0.13 | 0.058 |  | 1 | 26.61 | 1.24 | -2.0402 | 0.21511 | -0.8675
21FLTPA_29003728237070 | 21FLTPA | 29003728237070 | 29.0103 | -82.6186 | River/Stream | 2004-10-05 |  |  |  |  | 7.02 | 193 | [5 empty] | 10.985 |  | X | X | X
21FLTPA_29003728237070 | 21FLTPA | 29003728237070 | 29.0103 | -82.6186 | River/Stream | 2004-06-01 |  |  |  |  | 7.42 | 279 | [5 empty] | 20.55 |  | X | X | X
21FLTPA_29003728237070 | 21FLTPA | 29003728237070 | 29.0103 | -82.6186 | River/Stream | 2004-03-02 | 1.7 |  |  | 0.28 | 7.96 | 311 | 0.46 | 0.039 | 0.013 |  | 1.1 | 56.565 | 0.74 | -3.2442 | -0.30111 | -1.273
21FLTPA_29004518237180 | 21FLTPA | 29004518237180 | 29.0125 | -82.6216 | River/Stream | 2004-10-05 | 0.85 |  | 0.21 | 0.01 | 6.99 | 185 | 1.6 | 0.32 | 0.22 |  | 3.3 | 39.34 | 1.61 | -1.1394 | 0.47623 | -4.6052
21FLTPA_29004518237180 | 21FLTPA | 29004518237180 | 29.0125 | -82.6216 | River/Stream | 2004-08-16 | 1.1 |  | 0.02 | 0.37 | 7.56 | 360 | 0.31 | 0.09 | 0.04 |  | 1.2 | 29.15 | 0.68 | -2.4079 | -0.38566 | -0.99425
21FLTPA_29004518237180 | 21FLTPA | 29004518237180 | 29.0125 | -82.6216 | River/Stream | 2004-04-05 | 1.7 |  | 0.04 | 0.26 | 7.62 | 292 | 0.65 | 0.068 | 0.035 |  | 0.8 | 49.415 | 0.91 | -2.6882 | -0.094311 | -1.3471
21FLTPA_29004518237180 | 21FLTPA | 29004518237180 | 29.0125 | -82.6216 | River/Stream | 2004-03-02 | 1.7 |  |  | 0.28 | 7.88 | 347 | 0.46 | 0.054 | 0.009 |  | 1.1 | 54.38 | 0.74 | -2.9188 | -0.30111 | -1.273
21FLTPA_29004518237180 | 21FLTPA | 29004518237180 | 29.0125 | -82.6216 | River/Stream | 2004-06-01 |  |  |  |  | 7.38 | 280 | [5 empty] | 14.845 |  | X | X | X
21FLTPA_29004518237180 | 21FLTPA | 29004518237180 | 29.0125 | -82.6216 | River/Stream | 2004-12-06 | 2 |  |  | 1.2 | 7.63 | 271 | 1 | 0.11 | 0.061 |  | 1.3 | 53.79 | 2.2 | -2.2073 | 0.78846 | 0.18232
21FLTPA_29004958237352 | 21FLTPA | 29004958237352 | 29.0137 | -82.6264 | River/Stream | 2004-10-05 | 0.85 |  | 0.22 | 0.02 | 6.95 | 186 | 1.8 | 0.31 | 0.22 |  | 3.2 | 38.46 | 1.82 | -1.1712 | 0.59884 | -3.912
21FLTPA_29004958237352 | 21FLTPA | 29004958237352 | 29.0137 | -82.6264 | River/Stream | 2004-04-05 | 1.7 |  | 0.052 | 0.27 | 7.56 | 364 | 0.67 | 0.069 | 0.04 |  | 0.6 | 46.89 | 0.94 | -2.6736 | -0.061875 | -1.3093
21FLTPA_29004958237352 | 21FLTPA | 29004958237352 | 29.0137 | -82.6264 | River/Stream | 2004-08-16 | 3.2 |  | 0.02 | 0.34 | 7.47 | 1316 | 0.41 | 0.07 | 0.04 |  | 1.4 | 28.38 | 0.75 | -2.6593 | -0.28768 | -1.0788
21FLTPA_29004958237352 | 21FLTPA | 29004958237352 | 29.0137 | -82.6264 | River/Stream | 2004-12-06 | 1.7 |  |  | 0.39 | 7.66 | 271 | 0.87 | 0.072 | 0.058 |  | 1.1 | 51.715 | 1.26 | -2.6311 | 0.23111 | -0.94161
21FLTPA_29004958237352 | 21FLTPA | 29004958237352 | 29.0137 | -82.6264 | River/Stream | 2004-03-02 | 1.7 |  |  | 0.27 | 7.84 | 865 | 0.62 | 0.028 | 0.016 |  | 1.1 | 55.875 | 0.89 | -3.5756 | -0.11653 | -1.3093
21FLTPA_29004958237352 | 21FLTPA | 29004958237352 | 29.0137 | -82.6264 | River/Stream | 2004-06-01 |  |  |  |  | 7.42 | 282 | [5 empty] | 18.195 |  | X | X | X
21FLTPA_29005858237498 | 21FLTPA | 29005858237498 | 29.0162 | -82.6305 | River/Stream | 2004-10-05 | 0.85 |  | 0.21 | 0.02 | 6.98 | 186 | 1.8 | 0.34 | 0.22 |  | 3.4 | 37.3 | 1.82 | -1.0788 | 0.59884 | -3.912
21FLTPA_29005858237498 | 21FLTPA | 29005858237498 | 29.0162 | -82.6305 | River/Stream | 2004-04-05 | 1.7 |  | 0.063 | 0.24 | 7.45 | 1196 | 0.81 | 0.069 | 0.041 |  | 0.9 | 44.96 | 1.05 | -2.6736 | 0.04879 | -1.4271
21FLTPA_29005858237498 | 21FLTPA | 29005858237498 | 29.0162 | -82.6305 | River/Stream | 2004-08-16 | 2.8 |  | 0.04 | 0.28 | 7.35 | 20399 |  | 0.06 | 0.04 |  | 0.95 | 16.31 |  | -2.8134 | X | -1.273
21FLTPA_29005858237498 | 21FLTPA | 29005858237498 | 29.0162 | -82.6305 | River/Stream | 2004-03-02 | 1.7 |  |  | 0.27 | 7.68 | 2590 | 0.69 | 0.034 | 0.021 |  | 1.3 | 54.565 | 0.96 | -3.3814 | -0.040822 | -1.3093
21FLTPA_29005858237498 | 21FLTPA | 29005858237498 | 29.0162 | -82.6305 | River/Stream | 2004-06-01 |  |  |  |  | 7.3 | 413 | [5 empty] | 18.19 |  | X | X | X
21FLTPA_29010308238033 | 21FLTPA | 29010308238033 | 29.0175 | -82.6342 | River/Stream | 2004-10-05 | 0.85 |  | 0.21 | 0.02 | 7.01 | 186 | 1.7 | 0.3 | 0.22 |  | 3.1 | 38.745 | 1.72 | -1.204 | 0.54232 | -3.912
21FLTPA_29010308238033 | 21FLTPA | 29010308238033 | 29.0175 | -82.6342 | River/Stream | 2004-08-16 | 4.8 |  | 0.05 | 0.28 | 7.58 | 19812 | 0.57 | 0.08 | 0.05 |  | 0.9 | 40.565 | 0.85 | -2.5257 | -0.16252 | -1.273
21FLTPA_29010308238033 | 21FLTPA | 29010308238033 | 29.0175 | -82.6342 | River/Stream | 2004-04-05 | 10 |  | 0.051 | 0.19 | 7.6 | 3720 | 0.82 | 0.065 | 0.019 |  | 1 | 49.35 | 1.01 | -2.7334 | 0.0099503 | -1.6607
21FLTPA_29010308238033 | 21FLTPA | 29010308238033 | 29.0175 | -82.6342 | River/Stream | 2004-03-02 | 1.7 |  |  | 0.27 | 7.7 | 3650 | 0.78 | 0.04 | 0.019 |  | 1 | 58.96 | 1.05 | -3.2189 | 0.04879 | -1.3093
21FLTPA_29010308238033 | 21FLTPA | 29010308238033 | 29.0175 | -82.6342 | River/Stream | 2004-06-01 |  |  |  |  | 7.62 | 10503 | [5 empty] | 43.06 |  | X | X | X
21FLTPA_29012558239447 | 21FLTPA | 29012558239447 | 29.0237 | -82.6624 | River/Stream | 2004-10-18 | 0.55 |  | 0.22 | 0.15 | 7.06 | 188 | 1.4 | 0.22 | 0.15 |  | 2 | 45.755 | 1.55 | -1.5141 | 0.43825 | -1.8971
21FLTPA_29012558239447 | 21FLTPA | 29012558239447 | 29.0237 | -82.6624 | River/Stream | 2004-05-04 | 0.425 |  | 0.05 | 0.25 | 7.79 | 286 | 0.39 | 0.05 | 0.03 |  | 0.9 | 56.36 | 0.64 | -2.9957 | -0.44629 | -1.3863
21FLTPA_29012558239447 | 21FLTPA | 29012558239447 | 29.0237 | -82.6624 | River/Stream | 2004-08-31 | 0.425 |  | 0.05 | 0.14 | 7.86 | 302 | 0.4 | 0.04 | 0.01 |  | 1 | 58.565 | 0.54 | -3.2189 | -0.61619 | -1.9661
21FLTPA_29012558239447 | 21FLTPA | 29012558239447 | 29.0237 | -82.6624 | River/Stream | 2004-03-09 | 1.7 |  | 0.036 | 0.33 | 7.71 | 311 | 0.57 | 0.048 | 0.034 |  | 1 | 57.6 | 0.9 | -3.0366 | -0.10536 | -1.1087
21FLTPA_29014508240340 | 21FLTPA | 29014508240340 | 29.0291 | -82.6761 | River/Stream | 2004-03-09 | 1.7 |  | 0.38 | 0.33 | 7.6 | 310 | 0.58 | 0.062 | 0.036 |  | 0.75 | 56.7 | 0.91 | -2.7806 | -0.094311 | -1.1087
21FLTPA_29014508240340 | 21FLTPA | 29014508240340 | 29.0291 | -82.6761 | River/Stream | 2004-10-18 | 0.7 |  | 0.22 | 0.16 | 7.03 | 190 | 1.4 | 0.22 | 0.15 |  | 1.7 | 42.03 | 1.56 | -1.5141 | 0.44469 | -1.8326
21FLTPA_29014508240340 | 21FLTPA | 29014508240340 | 29.0291 | -82.6761 | River/Stream | 2004-05-04 | 0.425 |  | 0.05 | 0.25 | 7.8 | 287 | 0.38 | 0.06 | 0.03 |  | 0.9 | 57.72 | 0.63 | -2.8134 | -0.46204 | -1.3863
21FLTPA_29014508240340 | 21FLTPA | 29014508240340 | 29.0291 | -82.6761 | River/Stream | 2004-08-31 | 0.425 |  | 0.05 | 0.14 | 7.8 | 301 | 0.42 | 0.03 | 0.01 |  | 0.9 | 56.06 | 0.56 | -3.5066 | -0.57982 | -1.9661
21FLTPA_29014508240340 | 21FLTPA | 29014508240340 | 29.0291 | -82.6761 | River/Stream | 2004-09-22 |  |  |  |  | 7.09 | 240 | [5 empty] | 32.83 |  | X | X | X
21FLTPA_29015068240504 | 21FLTPA | 29015068240504 | 29.0307 | -82.6806 | River/Stream | 2004-10-18 | 0.85 |  | 0.21 | 0.16 | 7.1 | 190 | 1.4 | 0.22 | 0.15 |  | 1.6 | 40.13 | 1.56 | -1.5141 | 0.44469 | -1.8326
21FLTPA_29015068240504 | 21FLTPA | 29015068240504 | 29.0307 | -82.6806 | River/Stream | 2004-05-04 | 0.425 |  | 0.05 | 0.25 | 7.81 | 288 | 0.36 | 0.05 | 0.03 |  | 1 | 60.19 | 0.61 | -2.9957 | -0.4943 | -1.3863
21FLTPA_29015068240504 | 21FLTPA | 29015068240504 | 29.0307 | -82.6806 | River/Stream | 2004-08-31 | 0.425 |  | 0.05 | 0.15 | 7.82 | 302 | 0.42 | 0.01 | 0.01 |  | 0.8 | 55.985 | 0.57 | -4.6052 | -0.56212 | -1.8971
21FLTPA_29015068240504 | 21FLTPA | 29015068240504 | 29.0307 | -82.6806 | River/Stream | 2004-03-16 | 1.7 |  | 0.048 | 0.31 | 7.61 | 283 | 0.66 | 0.052 | 0.036 |  | 1 | 55.605 | 0.97 | -2.9565 | -0.030459 | -1.1712
21FLTPA_29015068240504 | 21FLTPA | 29015068240504 | 29.0307 | -82.6806 | River/Stream | 2004-09-22 |  |  |  |  | 7.14 | 248 | [5 empty] | 32.84 |  | X | X | X
21FLGW_29239 | 21FLGW | 29239 | 28.6727 | -81.0903 | STREAM | 2005-06-27 | 0.425 |  | 0.034 | 0.044 | 7.08 | 124 | 1.1 | 0.098 |  | 150 | 3.4 | 4.745 | 1.144 | -2.3228 | 0.13453 | -3.1236
21FLGW_29396 | 21FLGW | 29396 | 26.7218 | -81.6888 | STREAM | 2006-05-10 | 0.425 |  | 0.045 | 0.42 | 7.2 | 428 | 1.1 | 0.12 |  | 80 | 9.2 | 5.65 | 1.52 | -2.1203 | 0.41871 | -0.8675
21FLGW_29397 | 21FLGW | 29397 | 26.7192 | -81.6779 | STREAM | 2006-05-10 | 0.425 |  | 0.05 | 0.42 | 7.3 | 428.5 | 1.1 | 0.12 |  | 80 | 8.9 | 5.935 | 1.52 | -2.1203 | 0.41871 | -0.8675
21FLGW_29398 | 21FLGW | 29398 | 26.7195 | -81.6491 | STREAM | 2006-05-10 | 0.425 |  | 0.034 | 0.44 | 7.3 | 429.5 | 1.1 | 0.12 |  | 60 | 8.9 | 4.695 | 1.54 | -2.1203 | 0.43178 | -0.82098
21FLGW_29399 | 21FLGW | 29399 | 26.7165 | -81.6221 | STREAM | 2006-05-11 | 0.425 |  | 0.041 | 0.35 | 7.55 | 417.5 | 0.99 | 0.12 |  | 60 | 11 | 5.875 | 1.34 | -2.1203 | 0.29267 | -1.0498
21FLGW_29400 | 21FLGW | 29400 | 26.7169 | -81.5854 | STREAM | 2006-05-11 | 0.55 |  | 0.031 | 0.33 | 7.5 | 417.5 | 1 | 0.13 |  | 80 | 11 | 6.245 | 1.33 | -2.0402 | 0.28518 | -1.1087
21FLGW_29401 | 21FLGW | 29401 | 26.7182 | -81.583 | STREAM | 2006-05-11 | 0.425 |  | 0.026 | 0.33 | 7.45 | 418 | 0.96 | 0.13 |  | 80 | 11 | 6.4 | 1.29 | -2.0402 | 0.25464 | -1.1087
21FLGW_29402 | 21FLGW | 29402 | 26.7691 | -81.4309 | STREAM | 2006-05-15 | 0.7 |  | 0.017 | 0.35 | 7.5 | 417.5 | 1 | 0.13 |  | 80 | 15 | 5.68 | 1.35 | -2.0402 | 0.3001 | -1.0498
21FLGW_29403 | 21FLGW | 29403 | 26.7681 | -81.4262 | STREAM | 2006-05-15 | 0.425 |  | 0.022 | 0.35 | 7.45 | 417 | 1.1 | 0.12 |  | 80 | 16 | 6.615 | 1.45 | -2.1203 | 0.37156 | -1.0498
21FLGW_29404 | 21FLGW | 29404 | 26.7232 | -81.5266 | STREAM | 2006-05-17 | 0.425 |  | 0.045 | 0.4 | 7.45 | 441.5 | 1.1 | 0.13 |  | 80 | 9.6 | 5.68 | 1.5 | -2.0402 | 0.40547 | -0.91629
21FLGW_29405 | 21FLGW | 29405 | 26.7409 | -81.5177 | STREAM | 2006-05-17 | 0.425 |  | 0.041 | 0.4 | 7.45 | 438 | 1.1 | 0.12 |  | 80 | 10 | 5.715 | 1.5 | -2.1203 | 0.40547 | -0.91629
21FLGW_29406 | 21FLGW | 29406 | 26.745 | -81.488 | STREAM | 2006-05-17 | 0.425 |  | 0.055 | 0.39 | 7.4 | 455.5 | 1 | 0.12 |  | 80 | 10 | 5.62 | 1.39 | -2.1203 | 0.3293 | -0.94161
21FLGW_29407 | 21FLGW | 29407 | 26.7492 | -81.4692 | STREAM | 2006-05-18 | 0.85 |  | 0.05 | 0.37 | 7.5 | 450.5 | 1.2 | 0.12 |  | 80 | 11 | 5.155 | 1.57 | -2.1203 | 0.45108 | -0.99425
21FLGW_29408 | 21FLGW | 29408 | 26.7661 | -81.4522 | STREAM | 2006-05-18 | 0.425 |  | 0.045 | 0.38 | 7.45 | 424 | 1 | 0.13 |  | 40 | 12 | 5.67 | 1.38 | -2.0402 | 0.32208 | -0.96758
21FLGW_29409 | 21FLGW | 29409 | 26.7771 | -81.3868 | STREAM | 2006-05-18 | 0.85 |  | 0.038 | 0.36 | 7.5 | 417 | 1.2 | 0.13 |  | 100 | 16 | 5.935 | 1.56 | -2.0402 | 0.44469 | -1.0217
21FLGW_29410 | 21FLGW | 29410 | 26.8287 | -81.0922 | STREAM | 2006-05-25 | 0.85 |  | 0.12 | 0.23 | 6.55 | 406 | 1.5 | 0.13 |  | 100 | 23 | 4.005 | 1.73 | -2.0402 | 0.54812 | -1.4697
21FLGW_29411 | 21FLGW | 29411 | 26.8393 | -81.1391 | STREAM | 2006-05-30 | 0.85 |  | 0.2 | 0.071 | 7.35 | 427 | 1.4 | 0.15 |  | 100 | 11 | 4.14 | 1.471 | -1.8971 | 0.38594 | -2.6451
21FLGW_29412 | 21FLGW | 29412 | 26.8161 | -81.1394 | STREAM | 2006-05-30 | 0.85 |  | 0.2 | 0.074 | 7.05 | 445 | 1.3 | 0.15 |  | 100 | 9.5 | 2.725 | 1.374 | -1.8971 | 0.31773 | -2.6037
21FLGW_29413 | 21FLGW | 29413 | 26.8299 | -81.1393 | STREAM | 2006-05-30 | 0.7 |  | 0.18 | 0.069 | 7.2 | 440.5 | 1.4 | 0.15 |  | 100 | 9.4 | 3.995 | 1.469 | -1.8971 | 0.38458 | -2.6736
21FLGW_29414 | 21FLGW | 29414 | 26.7885 | -81.3691 | STREAM | 2006-05-31 | 0.425 |  | 0.036 | 0.53 | 7.45 | 441.5 | 1.1 | 0.13 |  | 60 | 11 | 5.92 | 1.63 | -2.0402 | 0.48858 | -0.63488
21FLGW_29415 | 21FLGW | 29415 | 26.7965 | -81.3564 | STREAM | 2006-05-31 | 0.425 |  | 0.035 | 0.52 | 7.2 | 440.5 | 1.1 | 0.14 |  | 60 | 12 | 5.95 | 1.62 | -1.9661 | 0.48243 | -0.65393
21FLGW_29416 | 21FLGW | 29416 | 26.7932 | -81.2847 | STREAM | 2006-06-01 | 0.425 |  | 0.051 | 0.36 | 7.35 | 422 | 1.1 | 0.12 |  | 80 | 12 | 4.89 | 1.46 | -2.1203 | 0.37844 | -1.0217
21FLGW_29417 | 21FLGW | 29417 | 26.7912 | -81.2626 | STREAM | 2006-06-01 | 0.425 |  | 0.023 | 0.39 | 7.5 | 419 | 1.2 | 0.14 |  | 50 | 18 | 5.4 | 1.59 | -1.9661 | 0.46373 | -0.94161
21FLGW_29418 | 21FLGW | 29418 | 26.7863 | -81.1857 | STREAM | 2006-06-14 | 0.85 |  |  | 0.28 | 7 | 468 |  |  |  | 100 | 13 | 2.39 |  | X | X | -1.273
21FLGW_29419 | 21FLGW | 29419 | 26.7888 | -81.2047 | STREAM | 2006-06-15 | 0.425 |  | 0.019 | 0.32 | 7.05 | 456 | 1.3 | 0.12 |  | 100 | 13 | 2.765 | 1.62 | -2.1203 | 0.48243 | -1.1394
21FLGW_29420 | 21FLGW | 29420 | 26.7895 | -81.2107 | STREAM | 2006-06-15 | 0.425 |  | 0.016 | 0.33 | 6.85 | 452.5 | 1.4 | 0.12 |  | 100 | 13 | 3.36 | 1.73 | -2.1203 | 0.54812 | -1.1087
21FLGW_29421 | 21FLGW | 29421 | 26.7907 | -81.2415 | STREAM | 2006-06-22 | 0.85 |  | 0.036 | 0.22 | 7.35 | 445 | 1.2 | 0.11 |  | 80 | 11 | 4.31 | 1.42 | -2.2073 | 0.35066 | -1.5141
21FLGW_29422 | 21FLGW | 29422 | 26.7902 | -81.2244 | STREAM | 2006-06-22 | 0.425 |  | 0.037 | 0.22 | 7.4 | 441 | 1.3 | 0.11 |  | 80 | 10 | 4.88 | 1.52 | -2.2073 | 0.41871 | -1.5141
21FLGW_29423 | 21FLGW | 29423 | 26.7156 | -81.5568 | STREAM | 2006-05-11 | 0.425 |  | 0.019 | 0.34 | 7.4 | 420 | 1 | 0.12 |  | 80 | 12 | 6.46 | 1.34 | -2.1203 | 0.29267 | -1.0788
21FLGW_29424 | 21FLGW | 29424 | 26.8314 | -81.0898 | STREAM | 2006-05-25 | 0.85 |  | 0.11 | 0.22 | 7.1 | 407.5 | 1.5 | 0.13 |  | 100 | 21 | 4.265 | 1.72 | -2.0402 | 0.54232 | -1.5141
21FLGW_29425 | 21FLGW | 29425 | 26.7926 | -81.3258 | STREAM | 2006-06-14 | 0.85 |  |  | 0.37 | 7.15 | 447.5 |  |  |  | 80 | 12 | 6.225 |  | X | X | -0.99425
21FLWQA_294313708320588 | 21FLWQA | 294313708320588 | 29.7204 | -83.3496 | River/Stream | 2002-09-11 | 0.85 |  | 0.07 | 0.016 | 7.24 | 596 | 0.98 | 0.033 | 0.012 | 100 | 4.6 | 14.245 | 0.996 | -3.4112 | -0.004008 | -4.1352
21FLWQA_294313708320588 | 21FLWQA | 294313708320588 | 29.7204 | -83.3496 | River/Stream | 2002-09-04 | 0.85 |  | 0.056 | 0.019 | 7.17 | 484 | 0.96 | 0.047 | 0.007 | 100 | 2.1 | 21.02 | 0.979 | -3.0576 | -0.021224 | -3.9633
21FLWQA_294313708320588 | 21FLWQA | 294313708320588 | 29.7204 | -83.3496 | River/Stream | 2002-09-24 | 0.85 |  | 0.0545 | 0.0145 | 7.49 | 546 | 0.965 | 0.051 | 0.023 | 110 | 9.2 | 11.545 | 0.9795 | -2.9759 | -0.020713 | -4.2336
21FLWQA_294313708320588 | 21FLWQA | 294313708320588 | 29.7204 | -83.3496 | River/Stream | 2002-10-16 | 0.85 |  | 0.034 | 0.022 | 7.52 | 452 | 0.78 | 0.023 | 0.008 | 100 | 7.7 | 25.15 | 0.802 | -3.7723 | -0.22065 | -3.8167
21FLWQA_294313708320588 | 21FLWQA | 294313708320588 | 29.7204 | -83.3496 | River/Stream | 2002-10-24 | 0.85 |  | 0.0215 | 0.0155 | 7.42 | 425 | 0.69 | 0.036 | 0.011 | 80 | 2.65 | 29.27 | 0.7055 | -3.3242 | -0.34885 | -4.1669
21FLWQA_294313708320588 | 21FLWQA | 294313708320588 | 29.7204 | -83.3496 | River/Stream | 2002-11-06 | 0.85 |  | 0.015 | 0.011 | 7.58 | 489 | 0.64 | 0.035 | 0.007 | 80 | 3.6 | 21.88 | 0.651 | -3.3524 | -0.42925 | -4.5099
21FLWQA_294313708320588 | 21FLWQA | 294313708320588 | 29.7204 | -83.3496 | River/Stream | 2002-11-13 | 1.75 |  | 0.0165 | 0.023 | 7.38 | 309 | 0.975 | 0.042 | 0.004 | 110 | 1.8 | 33.04 | 0.998 | -3.1701 | -0.002002 | -3.7723
21FLWQA_294313708320588 | 21FLWQA | 294313708320588 | 29.7204 | -83.3496 | River/Stream | 2002-12-03 | 0.85 |  | 0.022 | 0.004 | 7.4 | 365 | 1.6 | 0.027 | 0.007 | 150 | 1 | 35.85 | 1.604 | -3.6119 | 0.4725 | -5.5215
21FLWQA_294313708320588 | 21FLWQA | 294313708320588 | 29.7204 | -83.3496 | River/Stream | 2001-11-14 |  |  |  |  | 7.61 | 437 | [5 empty] | 10.825 |  | X | X | X
21FLPNS_294331908458443 | 21FLPNS | 294331908458443 | 29.7255 | -84.979 | River/Stream | 2007-07-17 | 4 |  | 0.046 | 0.12 | 7.3 |  | 0.43 | 0.027 | 0.002 | 20 |  | 5.3 | 0.55 | -3.6119 | -0.59784 | -2.1203
21FLPNS_294331908458443 | 21FLPNS | 294331908458443 | 29.7255 | -84.979 | River/Stream | 2007-12-19 | 6.6 |  | 0.029 | 0.3 | 7.7 |  | 0.35 | 0.01 | 0.006 | 15 |  | 8.33 | 0.65 | -4.6052 | -0.43078 | -1.204
21FLPNS_294331908458443 | 21FLPNS | 294331908458443 | 29.7255 | -84.979 | River/Stream | 2007-02-22 | 0.425 |  | 0.019 | 0.6 |  |  | 0.3 | 0.021 | 0.006 | 40 |  | 10.26 | 0.9 | -3.8632 | -0.10536 | -0.51083
21FLPNS_294331908458443 | 21FLPNS | 294331908458443 | 29.7255 | -84.979 | River/Stream | 2007-10-30 | 3.3 |  | 0.026 | 0.3 | 7.4 |  | 0.48 | 0.023 | 0.009 | 20 |  | 7.1 | 0.78 | -3.7723 | -0.24846 | -1.204
21FLPNS_294331908458443 | 21FLPNS | 294331908458443 | 29.7255 | -84.979 | River/Stream | 2007-06-06 | 4.3 |  | 0.022 | 0.28 | 7.5 |  | 0.44 | 0.01 | 0.002 | 30 |  | 7.2 | 0.72 | -4.6052 | -0.3285 | -1.273
21FLPNS_294331908458443 | 21FLPNS | 294331908458443 | 29.7255 | -84.979 | River/Stream | 2007-11-13 | 4.5 |  | 0.015 | 0.27 | 7.5 |  | 0.44 | 0.01 | 0.005 | 20 |  | 8.03 | 0.71 | -4.6052 | -0.34249 | -1.3093
21FLPNS_294349508459055 | 21FLPNS | 294349508459055 | 29.7304 | -84.9849 | River/Stream | 2007-07-17 | 4 |  | 0.057 | 0.12 | 7.3 |  | 0.45 | 0.01 | 0.002 | 20 |  | 4.6 | 0.57 | -4.6052 | -0.56212 | -2.1203
21FLPNS_294349508459055 | 21FLPNS | 294349508459055 | 29.7304 | -84.9849 | River/Stream | 2007-12-19 | 1.2 |  | 0.029 | 0.37 | 7.5 |  | 0.27 | 0.01 | 0.007 | 15 |  | 7.89 | 0.64 | -4.6052 | -0.44629 | -0.99425
21FLPNS_294349508459055 | 21FLPNS | 294349508459055 | 29.7304 | -84.9849 | River/Stream | 2007-02-22 | 0.425 |  | 0.021 | 0.58 |  |  | 0.3 | 0.01 | 0.006 | 40 |  | 10.37 | 0.88 | -4.6052 | -0.12783 | -0.54473
21FLPNS_294349508459055 | 21FLPNS | 294349508459055 | 29.7304 | -84.9849 | River/Stream | 2007-06-06 | 4.6 |  | 0.019 | 0.29 | 7.6 |  | 0.52 | 0.021 | 0.002 | 30 |  | 7.41 | 0.81 | -3.8632 | -0.21072 | -1.2379
21FLPNS_294349508459055 | 21FLPNS | 294349508459055 | 29.7304 | -84.9849 | River/Stream | 2007-11-13 | 3.4 |  | 0.013 | 0.27 | 7.6 |  | 0.43 | 0.01 | 0.004 | 20 |  | 8.04 | 0.7 | -4.6052 | -0.35667 | -1.3093
21FLPNS_294349508459055 | 21FLPNS | 294349508459055 | 29.7304 | -84.9849 | River/Stream | 2007-10-30 | 3.3 |  | 0.032 | 0.3 | 7.4 |  |  | 0.024 | 0.009 | 20 |  | 7.62 |  | -3.7297 | X | -1.204
21FLWQA_294360008321328 | 21FLWQA | 294360008321328 | 29.7333 | -83.3591 | River/Stream | 2002-09-24 | 0.85 |  | 0.097 | 0.012 | 7.6 | 508 | 0.84 | 0.031 | 0.004 | 100 | 8.6 | 21.685 | 0.852 | -3.4738 | -0.16017 | -4.4228
21FLWQA_294360008321328 | 21FLWQA | 294360008321328 | 29.7333 | -83.3591 | River/Stream | 2002-09-11 | 0.85 |  | 0.094 | 0.009 | 7.44 | 583 | 0.88 | 0.033 | 0.007 | 100 | 6.9 | 20.955 | 0.889 | -3.4112 | -0.11766 | -4.7105
21FLWQA_294360008321328 | 21FLWQA | 294360008321328 | 29.7333 | -83.3591 | River/Stream | 2002-09-04 | 0.85 |  | 0.073 | 0.014 | 7.15 | 445 | 0.93 | 0.046 | 0.007 | 100 | 1.6 | 23.62 | 0.944 | -3.0791 | -0.057629 | -4.2687
21FLWQA_294360008321328 | 21FLWQA | 294360008321328 | 29.7333 | -83.3591 | River/Stream | 2002-10-24 | 0.85 |  | 0.037 | 0.012 | 7.31 | 491 | 0.62 | 0.034 | 0.008 | 100 | 4.8 | 24.55 | 0.632 | -3.3814 | -0.45887 | -4.4228
21FLWQA_294360008321328 | 21FLWQA | 294360008321328 | 29.7333 | -83.3591 | River/Stream | 2002-10-16 | 0.85 |  | 0.029 | 0.045 | 7.32 | 401 | 0.9 | 0.015 | 0.004 | 100 | 3.2 | 31.61 | 0.945 | -4.1997 | -0.05657 | -3.1011
21FLWQA_294360008321328 | 21FLWQA | 294360008321328 | 29.7333 | -83.3591 | River/Stream | 2002-11-06 | 0.85 |  | 0.019 | 0.012 | 7.48 | 525 | 0.69 | 0.045 | 0.004 | 100 | 8.6 | 20.395 | 0.702 | -3.1011 | -0.35382 | -4.4228
21FLWQA_294360008321328 | 21FLWQA | 294360008321328 | 29.7333 | -83.3591 | River/Stream | 2002-11-13 | 0.85 |  | 0.023 | 0.035 | 7.33 | 316 | 0.93 | 0.039 | 0.004 | 100 | 1.4 | 29.75 | 0.965 | -3.2442 | -0.035627 | -3.3524
21FLWQA_294360008321328 | 21FLWQA | 294360008321328 | 29.7333 | -83.3591 | River/Stream | 2002-12-03 | 0.85 |  | 0.019 | 0.004 | 7.39 | 364 | 1.4 | 0.037 | 0.007 | 150 | 0.95 | 34.465 | 1.404 | -3.2968 | 0.33933 | -5.5215
21FLWQA_294405308504411 | 21FLWQA | 294405308504411 | 29.7348 | -85.078 | River/Stream | 2003-06-17 |  |  |  |  | 6.68 | 319 | [5 empty] | 31.88 |  | X | X | X
21FLPNS_294420008459335 | 21FLPNS | 294420008459335 | 29.7646 | -85.0303 | River/Stream | 2007-02-22 | 0.425 |  | 0.02 | 0.59 |  |  | 0.28 | 0.01 | 0.007 | 40 |  | 10.38 | 0.87 | -4.6052 | -0.13926 | -0.52763
21FLPNS_294420008459335 | 21FLPNS | 294420008459335 | 29.7646 | -85.0303 | River/Stream | 2007-11-13 | 5.1 |  | 0.019 | 0.28 | 7.6 |  | 0.45 | 0.01 | 0.002 | 20 |  | 8.09 | 0.73 | -4.6052 | -0.31471 | -1.273
21FLPNS_294420008459335 | 21FLPNS | 294420008459335 | 29.7646 | -85.0303 | River/Stream | 2007-07-17 | 5.1 |  | 0.012 | 0.13 | 7.4 |  | 0.39 | 0.01 | 0.002 | 20 |  | 6 | 0.52 | -4.6052 | -0.65393 | -2.0402
21FLPNS_294420008459335 | 21FLPNS | 294420008459335 | 29.7646 | -85.0303 | River/Stream | 2007-10-30 | 3.3 |  | 0.012 | 0.34 | 7.6 |  | 0.64 | 0.026 | 0.009 | 30 |  | 7.29 | 0.98 | -3.6497 | -0.020203 | -1.0788
21FLPNS_294420008459335 | 21FLPNS | 294420008459335 | 29.7646 | -85.0303 | River/Stream | 2007-06-06 | 6.4 |  | 0.005 | 0.29 | 7.6 |  | 0.49 | 0.01 | 0.002 | 20 |  | 7.76 | 0.78 | -4.6052 | -0.24846 | -1.2379
21FLPNS_294420008459335 | 21FLPNS | 294420008459335 | 29.7646 | -85.0303 | River/Stream | 2007-12-19 | 1.1 |  | 0.038 | 0.39 | 7.4 |  |  | 0.01 | 0.006 | 15 |  | 8.48 |  | -4.6052 | X | -0.94161
21FLWQA_294423408504407 | 21FLWQA | 294423408504407 | 29.7398 | -85.0779 | River/Stream | 2003-06-17 |  |  |  |  | 6.3 | 240 | [5 empty] | 26.865 |  | X | X | X
21FLWQA_294447708320320 | 21FLWQA | 294447708320320 | 29.7465 | -83.3422 | River/Stream | 2001-11-14 |  |  |  |  | 7.3 | 526 | [5 empty] | 9.705 |  | X | X | X
21FLWQA_294448608504279 | 21FLWQA | 294448608504279 | 29.7468 | -85.0744 | River/Stream | 2003-06-17 |  |  |  |  | 6.4 | 231 | [5 empty] | 24.425 |  | X | X | X
21FLPNS_294507108500387 | 21FLPNS | 294507108500387 | 29.752 | -85.0108 | River/Stream | 2007-12-19 | 1.1 |  | 0.028 | 0.4 | 7.4 |  | 0.37 | 0.01 | 0.005 | 15 |  | 8.28 | 0.77 | -4.6052 | -0.26136 | -0.91629
21FLPNS_294507108500387 | 21FLPNS | 294507108500387 | 29.752 | -85.0108 | River/Stream | 2007-02-22 | 0.425 |  | 0.019 | 0.59 |  |  | 0.29 | 0.01 | 0.006 | 30 |  | 10.45 | 0.88 | -4.6052 | -0.12783 | -0.52763
21FLPNS_294507108500387 | 21FLPNS | 294507108500387 | 29.752 | -85.0108 | River/Stream | 2007-11-13 | 5.3 |  | 0.019 | 0.28 | 7.4 |  | 0.45 | 0.01 | 0.002 | 20 |  | 7.91 | 0.73 | -4.6052 | -0.31471 | -1.273
21FLPNS_294507108500387 | 21FLPNS | 294507108500387 | 29.752 | -85.0108 | River/Stream | 2007-07-17 | 4.9 |  | 0.013 | 0.14 | 7.5 |  | 0.41 | 0.01 | 0.002 | 20 |  | 6.4 | 0.55 | -4.6052 | -0.59784 | -1.9661
21FLPNS_294507108500387 | 21FLPNS | 294507108500387 | 29.752 | -85.0108 | River/Stream | 2007-10-30 | 3.4 |  | 0.015 | 0.34 | 7.7 |  |  | 0.023 | 0.008 | 30 |  | 7.33 |  | -3.7723 | X | -1.0788
21FLPNS_294507108500387 | 21FLPNS | 294507108500387 | 29.752 | -85.0108 | River/Stream | 2007-06-06 | 4.6 |  | 0.01 | 0.31 | 7.6 |  |  | 0.01 | 0.002 | 30 |  | 7.45 |  | -4.6052 | X | -1.1712
21FLPNS_294509508504369 | 21FLPNS | 294509508504369 | 29.7526 | -85.0769 | River/Stream | 2007-10-30 | 2 |  | 0.053 | 0.002 | 5.4 |  | 1.8 | 0.11 | 0.072 | 300 |  | 2.75 | 1.802 | -2.2073 | 0.5889 | -6.2146
21FLPNS_294509508504369 | 21FLPNS | 294509508504369 | 29.7526 | -85.0769 | River/Stream | 2007-06-04 | 10 |  | 0.005 | 0.23 |  |  | 0.62 | 0.01 | 0.002 | 30 |  |  | 0.85 | -4.6052 | -0.16252 | -1.4697
21FLPNS_294509508504369 | 21FLPNS | 294509508504369 | 29.7526 | -85.0769 | River/Stream | 2007-01-31 | 0.425 |  | 0.005 | 0.002 | 5.6 |  | 0.75 | 0.028 | 0.019 | 250 |  | 7.02 | 0.752 | -3.5756 | -0.28502 | -6.2146
21FLPNS_294520808504360 | 21FLPNS | 294520808504360 | 29.7558 | -85.0767 | River/Stream | 2007-10-24 | 1.8 |  | 0.022 | 0.002 | 5.5 |  | 1.5 | 0.16 | 0.061 | 300 |  | 1.7 | 1.502 | -1.8326 | 0.4068 | -6.2146
21FLPNS_294520808504360 | 21FLPNS | 294520808504360 | 29.7558 | -85.0767 | River/Stream | 2007-01-31 | 0.425 |  | 0.005 | 0.002 | 5.5 |  | 0.76 | 0.055 | 0.02 | 250 |  | 6.72 | 0.762 | -2.9004 | -0.27181 | -6.2146
21FLPNS_294520808504360 | 21FLPNS | 294520808504360 | 29.7558 | -85.0767 | River/Stream | 2007-06-04 |  |  |  |  | 7.5 | [6 empty] | 8.25 |  | X | X | X
21FLPNS_294520808504360 | 21FLPNS | 294520808504360 | 29.7558 | -85.0767 | River/Stream | 2007-08-07 | 22 |  |  |  | 6.7 | [6 empty] | 4.46 |  | X | X | X
21FLPNS_294532708504310 | 21FLPNS | 294532708504310 | 29.7591 | -85.0753 | River/Stream | 2007-10-30 | 2 |  | 0.054 | 0.019 | 5.8 |  | 1.4 | 0.072 | 0.045 | 300 |  | 3.08 | 1.419 | -2.6311 | 0.34995 | -3.9633
21FLPNS_294532708504310 | 21FLPNS | 294532708504310 | 29.7591 | -85.0753 | River/Stream | 2007-10-24 | 1.8 |  | 0.026 | 0.002 | 5.6 |  | 1.5 | 0.11 | 0.062 | 300 |  | 1.72 | 1.502 | -2.2073 | 0.4068 | -6.2146
21FLPNS_294532708504310 | 21FLPNS | 294532708504310 | 29.7591 | -85.0753 | River/Stream | 2007-06-04 | 9.3 |  | 0.005 | 0.23 | 7.6 |  | 0.61 | 0.01 | 0.002 | 30 |  | 8.1 | 0.84 | -4.6052 | -0.17435 | -1.4697
21FLPNS_294532708504310 | 21FLPNS | 294532708504310 | 29.7591 | -85.0753 | River/Stream | 2007-01-31 | 0.425 |  | 0.005 | 0.002 | 5.6 |  | 0.68 | 0.073 | 0.017 | 250 |  | 6.62 | 0.682 | -2.6173 | -0.38273 | -6.2146
21FLPNS_294532708504310 | 21FLPNS | 294532708504310 | 29.7591 | -85.0753 | River/Stream | 2007-08-07 | 17 |  |  |  | 7.1 | [6 empty] | 5.99 |  | X | X | X
21FLPNS_294540308504223 | 21FLPNS | 294540308504223 | 29.7612 | -85.0729 | River/Stream | 2007-10-24 | 2 |  | 0.026 | 0.002 | 5.8 |  | 1.6 | 0.1 | 0.064 | 400 |  | 2.01 | 1.602 | -2.3026 | 0.47125 | -6.2146
21FLPNS_294540308504223 | 21FLPNS | 294540308504223 | 29.7612 | -85.0729 | River/Stream | 2007-06-04 | 9.2 |  | 0.005 | 0.23 | 7.5 |  | 0.64 | 0.02 | 0.002 | 20 |  | 8.24 | 0.87 | -3.912 | -0.13926 | -1.4697
21FLPNS_294540308504223 | 21FLPNS | 294540308504223 | 29.7612 | -85.0729 | River/Stream | 2007-01-31 | 0.85 |  | 0.005 | 0.008 | 5.8 |  | 0.7 | 0.028 | 0.013 | 200 |  | 6.7 | 0.708 | -3.5756 | -0.34531 | -4.8283
21FLPNS_294540308504223 | 21FLPNS | 294540308504223 | 29.7612 | -85.0729 | River/Stream | 2007-08-07 | 11 |  |  |  | 7.3 | [6 empty] | 6.28 |  | X | X | X
21FLPNS_294551208504283 | 21FLPNS | 294551208504283 | 29.7642 | -85.0745 | River/Stream | 2007-01-31 | 0.425 |  | 0.02 | 0.5 | 7.2 |  | 0.34 | 0.01 | 0.009 | 60 |  | 9.34 | 0.84 | -4.6052 | -0.17435 | -0.69315
21FLPNS_294551208504283 | 21FLPNS | 294551208504283 | 29.7642 | -85.0745 | River/Stream | 2007-10-30 | 2.6 |  | 0.034 | 0.054 | 6.2 |  | 1.1 | 0.048 | 0.024 | 250 |  | 4.2 | 1.154 | -3.0366 | 0.14323 | -2.9188
21FLPNS_294551208504283 | 21FLPNS | 294551208504283 | 29.7642 | -85.0745 | River/Stream | 2007-10-24 | 3.1 |  | 0.013 | 0.017 | 6.1 |  | 1.3 | 0.05 | 0.03 | 300 |  | 3.19 | 1.317 | -2.9957 | 0.27536 | -4.0745
21FLPNS_294551208504283 | 21FLPNS | 294551208504283 | 29.7642 | -85.0745 | River/Stream | 2007-06-04 | 13 |  | 0.005 | 0.27 | 7.5 |  | 0.63 | 0.01 | 0.002 | 30 |  | 7.94 | 0.9 | -4.6052 | -0.10536 | -1.3093
21FLPNS_294551208504283 | 21FLPNS | 294551208504283 | 29.7642 | -85.0745 | River/Stream | 2007-08-07 | 10 |  |  |  | 7.7 | [6 empty] | 6.88 |  | X | X | X
21FLPNS_294607808502290 | 21FLPNS | 294607808502290 | 29.7688 | -85.0414 | River/Stream | 2007-10-23 | 3.5 |  | 0.034 | 0.27 | 7.1 |  | 0.45 | 0.029 | 0.011 | 15 |  | 6.86 | 0.72 | -3.5405 | -0.3285 | -1.3093
21FLPNS_294607808502290 | 21FLPNS | 294607808502290 | 29.7688 | -85.0414 | River/Stream | 2007-07-17 | 4.8 |  | 0.033 | 0.17 | 7.4 |  | 0.5 | 0.01 | 0.002 | 20 |  | 5.9 | 0.67 | -4.6052 | -0.40048 | -1.772
21FLPNS_294607808502290 | 21FLPNS | 294607808502290 | 29.7688 | -85.0414 | River/Stream | 2007-02-28 | 0.6 |  | 0.013 | 0.55 | 7.4 |  | 0.24 | 0.01 | 0.005 | 40 |  | 9.38 | 0.79 | -4.6052 | -0.23572 | -0.59784
21FLPNS_294607808502290 | 21FLPNS | 294607808502290 | 29.7688 | -85.0414 | River/Stream | 2007-10-16 | 11 |  | 0.021 | 0.19 | 7.4 |  | 0.39 | 0.01 | 0.005 | 15 |  | 6.62 | 0.58 | -4.6052 | -0.54473 | -1.6607
21FLPNS_294607808502290 | 21FLPNS | 294607808502290 | 29.7688 | -85.0414 | River/Stream | 2007-06-05 | 6.6 |  | 0.005 | 0.37 | 7.7 |  | 0.52 | 0.022 | 0.002 | 30 |  | 7.44 | 0.89 | -3.8167 | -0.11653 | -0.99425
21FLPNS_294607808502290 | 21FLPNS | 294607808502290 | 29.7688 | -85.0414 | River/Stream | 2008-01-09 | 1.4 | 2.4 | 0.038 | 0.54 | 7.3 |  |  | 0.037 | 0.017 | 40 |  | 9.65 |  | -3.2968 | X | -0.61619
21FLPNS_294607808502290 | 21FLPNS | 294607808502290 | 29.7688 | -85.0414 | River/Stream | 2007-10-31 | 2.7 |  | 0.027 | 0.34 | 7.5 |  |  | 0.021 | 0.008 | 30 |  | 7.9 |  | -3.8632 | X | -1.0788
21FLPNS_294653208502492 | 21FLPNS | 294653208502492 | 29.7815 | -85.047 | River/Stream | 2007-10-23 | 2 |  | 0.041 | 0.39 | 7.4 |  | 0.3 | 0.028 | 0.013 | 20 |  | 7.14 | 0.69 | -3.5756 | -0.37106 | -0.94161
21FLPNS_294653208502492 | 21FLPNS | 294653208502492 | 29.7815 | -85.047 | River/Stream | 2007-07-17 | 6.5 |  | 0.023 | 0.17 | 7.4 |  | 0.25 | 0.01 | 0.002 | 20 |  | 6.4 | 0.42 | -4.6052 | -0.8675 | -1.772
21FLPNS_294653208502492 | 21FLPNS | 294653208502492 | 29.7815 | -85.047 | River/Stream | 2007-02-28 | 0.425 |  | 0.017 | 0.54 | 7.4 |  | 0.24 | 0.01 | 0.005 | 50 |  | 9.28 | 0.78 | -4.6052 | -0.24846 | -0.61619
21FLPNS_294653208502492 | 21FLPNS | 294653208502492 | 29.7815 | -85.047 | River/Stream | 2007-10-31 | 2.6 |  | 0.028 | 0.36 | 7.6 |  | 0.51 | 0.01 | 0.009 | 20 |  | 8.68 | 0.87 | -4.6052 | -0.13926 | -1.0217
21FLPNS_294653208502492 | 21FLPNS | 294653208502492 | 29.7815 | -85.047 | River/Stream | 2007-06-05 | 7.1 |  | 0.005 | 0.41 | 8.2 |  | 0.31 | 0.01 | 0.002 | 30 |  | 8.2 | 0.72 | -4.6052 | -0.3285 | -0.8916
21FLPNS_294653208502492 | 21FLPNS | 294653208502492 | 29.7815 | -85.047 | River/Stream | 2007-10-16 | 5.5 |  | 0.005 | 0.23 | 7.9 |  | 0.46 | 0.01 | 0.005 | 15 |  | 7.37 | 0.69 | -4.6052 | -0.37106 | -1.4697
21FLPNS_294723608502575 | 21FLPNS | 294723608502575 | 29.7899 | -85.0493 | River/Stream | 2007-01-31 | 0.425 |  | 0.029 | 0.46 | 7.1 |  | 0.33 | 0.01 | 0.011 | 50 |  | 8.92 | 0.79 | -4.6052 | -0.23572 | -0.77653
21FLPNS_294723608502575 | 21FLPNS | 294723608502575 | 29.7899 | -85.0493 | River/Stream | 2007-06-19 | 8.5 |  | 0.013 | 0.26 | 7.6 |  | 0.37 | 0.027 | 0.002 |  |  | 6.92 | 0.63 | -3.6119 | -0.46204 | -1.3471
21FLPNS_294723608502575 | 21FLPNS | 294723608502575 | 29.7899 | -85.0493 | River/Stream | 2007-10-16 | 34 |  | 0.021 | 0.1 | 7.1 |  | 0.64 | 0.027 | 0.002 | 80 |  | 4.94 | 0.74 | -3.6119 | -0.30111 | -2.3026
21FLPNS_294723608502575 | 21FLPNS | 294723608502575 | 29.7899 | -85.0493 | River/Stream | 2007-10-30 | 8.5 |  | 0.005 | 0.18 | 6.9 |  | 0.88 | 0.01 | 0.002 | 50 |  | 6.53 | 1.06 | -4.6052 | 0.058269 | -1.7148
21FLPNS_294723608502575 | 21FLPNS | 294723608502575 | 29.7899 | -85.0493 | River/Stream | 2007-10-24 | 4.7 |  | 0.005 | 0.11 | 7.1 |  |  | 0.01 | 0.007 | 50 |  | 6.4 |  | -4.6052 | X | -2.2073
21FLPNS_294723608502575 | 21FLPNS | 294723608502575 | 29.7899 | -85.0493 | River/Stream | 2007-08-08 | 8.3 |  |  |  | 7.8 | [6 empty] | 7.25 |  | X | X | X
21FLPNS_294728108506424 | 21FLPNS | 294728108506424 | 29.7911 | -85.1118 | River/Stream | 2007-10-31 | 5.7 |  | 0.037 | 0.061 | 6.8 |  | 1 | 0.021 | 0.002 | 100 |  | 7.4 | 1.061 | -3.8632 | 0.059212 | -2.7969
21FLPNS_294728108506424 | 21FLPNS | 294728108506424 | 29.7911 | -85.1118 | River/Stream | 2007-09-25 | 20 |  | 0.027 | 0.038 | 6.9 |  | 0.89 | 0.034 | 0.002 | 100 |  | 6.4 | 0.928 | -3.3814 | -0.074724 | -3.2702
21FLPNS_294728108506424 | 21FLPNS | 294728108506424 | 29.7911 | -85.1118 | River/Stream | 2007-03-27 |  |  |  |  | 7 | [6 empty] | 6.73 |  | X | X | X
21FLPNS_294734808506476 | 21FLPNS | 294734808506476 | 29.793 | -85.1132 | River/Stream | 2007-10-31 | 4.7 |  | 0.044 | 0.057 | 6.7 |  | 1.2 | 0.01 | 0.002 | 100 |  | 6.7 | 1.257 | -4.6052 | 0.22873 | -2.8647
21FLPNS_294734808506476 | 21FLPNS | 294734808506476 | 29.793 | -85.1132 | River/Stream | 2007-09-25 | 21 |  | 0.024 | 0.036 | 6.9 |  | 0.87 | 0.036 | 0.002 | 100 |  | 6.7 | 0.906 | -3.3242 | -0.098716 | -3.3242
21FLPNS_294734808506476 | 21FLPNS | 294734808506476 | 29.793 | -85.1132 | River/Stream | 2007-06-28 | 8.9 |  | 0.011 | 0.075 | 7.3 |  | 0.6 | 0.02 | 0.002 | 30 |  | 6.8 | 0.675 | -3.912 | -0.39304 | -2.5903
21FLPNS_294738008506288 | 21FLPNS | 294738008506288 | 29.7939 | -85.108 | River/Stream | 2007-10-31 | 2.5 |  | 0.074 | 0.034 | 6.4 |  | 1.2 | 0.01 | 0.002 | 150 |  | 4.7 | 1.234 | -4.6052 | 0.21026 | -3.3814
21FLPNS_294738008506288 | 21FLPNS | 294738008506288 | 29.7939 | -85.108 | River/Stream | 2007-09-25 | 3.6 |  | 0.059 | 0.021 | 6.4 |  | 1.2 | 0.029 | 0.002 | 200 |  | 2.6 | 1.221 | -3.5405 | 0.19967 | -3.8632
21FLPNS_294738008506288 | 21FLPNS | 294738008506288 | 29.7939 | -85.108 | River/Stream | 2007-06-28 | 6 |  | 0.024 | 0.063 | 7.3 |  | 0.52 | 0.021 | 0.002 | 30 |  | 7.2 | 0.583 | -3.8632 | -0.53957 | -2.7646
21FLPNS_294738008506288 | 21FLPNS | 294738008506288 | 29.7939 | -85.108 | River/Stream | 2007-12-18 | 5.1 |  | 0.025 | 0.081 | 6.9 |  | 0.82 | 0.02 | 0.004 | 60 |  | 5.4 | 0.901 | -3.912 | -0.10425 | -2.5133
21FLPNS_294738008506288 | 21FLPNS | 294738008506288 | 29.7939 | -85.108 | River/Stream | 2007-03-27 |  |  |  |  | 7.1 | [6 empty] | 7.33 |  | X | X | X
21FLPNS_294746108506292 | 21FLPNS | 294746108506292 | 29.7961 | -85.1081 | River/Stream | 2007-10-31 | 2.1 |  | 0.082 | 0.032 | 6.4 |  | 1.2 | 0.021 | 0.002 | 200 |  | 4.1 | 1.232 | -3.8632 | 0.20864 | -3.442
21FLPNS_294746108506292 | 21FLPNS | 294746108506292 | 29.7961 | -85.1081 | River/Stream | 2007-09-25 | 2.7 |  | 0.058 | 0.026 | 6.4 |  | 1.4 | 0.026 | 0.002 | 200 |  | 2.8 | 1.426 | -3.6497 | 0.35487 | -3.6497
21FLPNS_294746108506292 | 21FLPNS | 294746108506292 | 29.7961 | -85.1081 | River/Stream | 2007-06-28 | 6.2 |  | 0.018 | 0.06 | 7.2 |  | 0.53 | 0.01 | 0.002 | 30 |  | 6.9 | 0.59 | -4.6052 | -0.52763 | -2.8134
21FLPNS_294746108506292 | 21FLPNS | 294746108506292 | 29.7961 | -85.1081 | River/Stream | 2007-03-27 |  |  |  |  | 7.2 | [6 empty] | 7.4 |  | X | X | X
21FLPNS_294746108506292 | 21FLPNS | 294746108506292 | 29.7961 | -85.1081 | River/Stream | 2007-12-18 | 5.5 |  |  | 0.08 | 7.1 |  | 0.84 | 0.01 | 0.002 | 60 |  | 5.31 | 0.92 | -4.6052 | -0.083382 | -2.5257
21FLPNS_294747008503098 | 21FLPNS | 294747008503098 | 29.7964 | -85.0527 | River/Stream | 2007-01-31 | 0.85 |  | 0.029 | 0.094 | 6.7 |  | 0.5 | 0.023 | 0.01 | 80 |  | 6.92 | 0.594 | -3.7723 | -0.52088 | -2.3645
21FLPNS_294747008503098 | 21FLPNS | 294747008503098 | 29.7964 | -85.0527 | River/Stream | 2007-10-24 | 2.4 |  | 0.026 | 0.31 | 6.6 |  | 0.53 | 0.025 | 0.012 | 40 |  | 4.43 | 0.84 | -3.6889 | -0.17435 | -1.1712
21FLPNS_294747008503098 | 21FLPNS | 294747008503098 | 29.7964 | -85.0527 | River/Stream | 2007-10-16 | 17 |  | 0.027 | 0.096 | 6.9 |  | 0.6 | 0.027 | 0.002 | 50 |  | 4.63 | 0.696 | -3.6119 | -0.36241 | -2.3434
21FLPNS_294747008503098 | 21FLPNS | 294747008503098 | 29.7964 | -85.0527 | River/Stream | 2007-06-20 | 6.3 |  | 0.005 | 0.2 | 7.5 |  | 0.56 | 0.01 | 0.002 | 30 |  | 7.45 | 0.76 | -4.6052 | -0.27444 | -1.6094
21FLPNS_294747008503098 | 21FLPNS | 294747008503098 | 29.7964 | -85.0527 | River/Stream | 2007-08-08 | 7.6 |  |  |  | 7.6 | [6 empty] | 6.89 |  | X | X | X
21FLPNS_294752108506200 | 21FLPNS | 294752108506200 | 29.7978 | -85.1054 | River/Stream | 2007-10-31 | 2 |  | 0.079 |  | 6.4 |  | 1.3 | 0.02 | 0.002 | 150 |  | 3.9 |  | -3.912 | X | X
21FLPNS_294752108506200 | 21FLPNS | 294752108506200 | 29.7978 | -85.1054 | River/Stream | 2007-09-25 | 1.9 |  | 0.059 | 0.026 | 6.4 |  | 1.3 | 0.023 | 0.007 | 200 |  | 2.3 | 1.326 | -3.7723 | 0.28217 | -3.6497
21FLPNS_294752108506200 | 21FLPNS | 294752108506200 | 29.7978 | -85.1054 | River/Stream | 2007-06-28 | 6.4 |  | 0.02 | 0.062 | 7.1 |  | 0.58 | 0.026 | 0.002 | 30 |  | 6.4 | 0.642 | -3.6497 | -0.44317 | -2.7806
21FLPNS_294752108506200 | 21FLPNS | 294752108506200 | 29.7978 | -85.1054 | River/Stream | 2007-03-27 |  |  |  |  | 7.3 | [6 empty] | 7.05 |  | X | X | X
21FLPNS_294811008503068 | 21FLPNS | 294811008503068 | 29.8031 | -85.0519 | River/Stream | 2007-01-31 | 0.6 |  | 0.029 | 0.017 | 6.6 |  | 0.44 | 0.01 | 0.008 | 100 |  | 6.34 | 0.457 | -4.6052 | -0.78307 | -4.0745
21FLPNS_294811008503068 | 21FLPNS | 294811008503068 | 29.8031 | -85.0519 | River/Stream | 2007-10-30 | 4.3 |  | 0.027 | 0.039 | 6.5 |  | 1 | 0.01 | 0.002 | 30 |  | 3.94 | 1.039 | -4.6052 | 0.038259 | -3.2442
21FLPNS_294811008503068 | 21FLPNS | 294811008503068 | 29.8031 | -85.0519 | River/Stream | 2007-06-19 | 6 |  | 0.005 | 0.2 | 7.4 |  | 0.47 | 0.041 | 0.002 |  |  | 7.02 | 0.67 | -3.1942 | -0.40048 | -1.6094
21FLPNS_294811008503068 | 21FLPNS | 294811008503068 | 29.8031 | -85.0519 | River/Stream | 2007-08-08 | 7.4 |  |  |  | 7.4 | [6 empty] | 6.79 |  | X | X | X
21FLPNS_294819308501132 | 21FLPNS | 294819308501132 | 29.8137 | -85.0203 | River/Stream | 2007-10-23 | 2 |  | 0.04 | 0.39 | 7.3 |  | 0.4 | 0.024 | 0.013 | 20 |  | 6.96 | 0.79 | -3.7297 | -0.23572 | -0.94161
21FLPNS_294819308501132 | 21FLPNS | 294819308501132 | 29.8137 | -85.0203 | River/Stream | 2007-07-17 | 5.7 |  | 0.02 | 0.2 | 7.4 |  | 0.26 | 0.01 | 0.002 | 20 |  | 6.5 | 0.46 | -4.6052 | -0.77653 | -1.6094
21FLPNS_294819308501132 | 21FLPNS | 294819308501132 | 29.8137 | -85.0203 | River/Stream | 2007-02-28 | 0.7 |  | 0.016 | 0.55 | 7.4 |  | 0.24 | 0.026 | 0.006 | 40 |  | 9.2 | 0.79 | -3.6497 | -0.23572 | -0.59784
21FLPNS_294819308501132 | 21FLPNS | 294819308501132 | 29.8137 | -85.0203 | River/Stream | 2007-06-05 | 7.9 |  | 0.005 | 0.41 | 8 |  | 0.28 | 0.022 | 0.002 | 30 |  | 8.24 | 0.69 | -3.8167 | -0.37106 | -0.8916
21FLPNS_294828708503058 | 21FLPNS | 294828708503058 | 29.808 | -85.0516 | River/Stream | 2007-01-31 | 0.425 |  | 0.029 | 0.01 | 6.5 |  | 0.47 | 0.035 | 0.009 | 100 |  | 6.02 | 0.48 | -3.3524 | -0.73397 | -4.6052
21FLPNS_294834108503266 | 21FLPNS | 294834108503266 | 29.8095 | -85.0574 | River/Stream | 2007-01-31 | 0.7 |  | 0.021 | 0.006 | 6.5 |  | 0.6 | 0.031 | 0.009 | 150 |  | 6.77 | 0.606 | -3.4738 | -0.50088 | -5.116
21FLPNS_294834108503266 | 21FLPNS | 294834108503266 | 29.8095 | -85.0574 | River/Stream | 2007-06-19 | 5.6 |  | 0.01 | 0.2 | 7.3 |  | 0.47 | 0.01 | 0.002 |  |  | 6.65 | 0.67 | -4.6052 | -0.40048 | -1.6094
21FLPNS_294834108503266 | 21FLPNS | 294834108503266 | 29.8095 | -85.0574 | River/Stream | 2007-10-30 | 7.1 |  | 0.018 | 0.02 | 6.5 |  |  | 0.01 | 0.002 | 100 |  | 3.74 |  | -4.6052 | X | -3.912
21FLPNS_294834108503266 | 21FLPNS | 294834108503266 | 29.8095 | -85.0574 | River/Stream | 2007-08-08 | 4.5 |  |  |  | 7.6 | [6 empty] | 6.52 |  | X | X | X
21FLPNS_294837308500239 | 21FLPNS | 294837308500239 | 29.8104 | -85.0066 | River/Stream | 2007-10-23 | 2.4 |  | 0.041 | 0.39 | 7.3 |  | 0.3 | 0.029 | 0.013 | 20 |  | 6.97 | 0.69 | -3.5405 | -0.37106 | -0.94161
21FLPNS_294837308500239 | 21FLPNS | 294837308500239 | 29.8104 | -85.0066 | River/Stream | 2007-02-28 | 0.6 |  | 0.016 | 0.55 |  |  | 0.22 | 0.01 | 0.005 | 40 |  |  | 0.77 | -4.6052 | -0.26136 | -0.59784
21FLPNS_294837308500239 | 21FLPNS | 294837308500239 | 29.8104 | -85.0066 | River/Stream | 2007-07-17 | 6.9 |  | 0.017 | 0.19 | 7.4 |  | 0.37 | 0.01 | 0.002 | 20 |  | 6.5 | 0.56 | -4.6052 | -0.57982 | -1.6607
21FLPNS_294837308500239 | 21FLPNS | 294837308500239 | 29.8104 | -85.0066 | River/Stream | 2007-06-05 | 7.5 |  | 0.005 | 0.4 | 8 |  | 0.26 | 0.021 | 0.002 | 30 |  | 7.82 | 0.66 | -3.8632 | -0.41552 | -0.91629
21FLPNS_294944108501597 | 21FLPNS | 294944108501597 | 29.8289 | -85.0333 | River/Stream | 2007-10-23 | 2.3 |  | 0.044 | 0.38 | 7.3 |  | 0.38 | 0.035 | 0.012 | 30 |  | 6.98 | 0.76 | -3.3524 | -0.27444 | -0.96758
21FLPNS_294944108501597 | 21FLPNS | 294944108501597 | 29.8289 | -85.0333 | River/Stream | 2008-01-08 | 1.5 | 2.2 | 0.04 | 0.57 | 7.3 |  | 0.36 | 0.048 | 0.028 | 50 |  | 9.61 | 0.93 | -3.0366 | -0.072571 | -0.56212
21FLPNS_294944108501597 | 21FLPNS | 294944108501597 | 29.8289 | -85.0333 | River/Stream | 2007-06-20 | 6.3 |  | 0.014 | 0.31 | 7.7 |  | 0.31 | 0.022 | 0.006 | 40 |  | 6.81 | 0.62 | -3.8167 | -0.47804 | -1.1712
21FLPNS_294944108501597 | 21FLPNS | 294944108501597 | 29.8289 | -85.0333 | River/Stream | 2007-02-27 | 0.425 |  | 0.01 | 0.63 | 7.5 |  | 0.27 | 0.02 | 0.007 | 40 |  | 9.55 | 0.9 | -3.912 | -0.10536 | -0.46204
21FLPNS_294944108501597 | 21FLPNS | 294944108501597 | 29.8289 | -85.0333 | River/Stream | 2007-08-29 |  |  |  |  | 7.6 | [6 empty] | 6.39 |  | X | X | X
21FLPNS_294946408453052 | 21FLPNS | 294946408453052 | 29.8296 | -84.8848 | River/Stream | 2007-10-22 | 7.4 |  | 0.11 | 0.097 | 6 |  | 1.2 | 0.023 | 0.002 | 100 |  | 3.54 | 1.297 | -3.7723 | 0.26005 | -2.333
21FLPNS_294946408453052 | 21FLPNS | 294946408453052 | 29.8296 | -84.8848 | River/Stream | 2007-11-01 | 4.2 |  | 0.1 | 0.2 | 6.2 |  | 1.4 | 0.01 | 0.002 | 100 |  | 5.11 | 1.6 | -4.6052 | 0.47 | -1.6094
21FLPNS_294946408453052 | 21FLPNS | 294946408453052 | 29.8296 | -84.8848 | River/Stream | 2007-10-17 | 5.3 |  | 0.048 | 0.067 | 6.4 |  | 0.82 | 0.01 | 0.004 | 50 |  | 3.4 | 0.887 | -4.6052 | -0.11991 | -2.7031
21FLPNS_294946408453052 | 21FLPNS | 294946408453052 | 29.8296 | -84.8848 | River/Stream | 2007-12-03 | 4.3 |  | 0.048 | 0.099 | 6.7 |  | 0.87 | 0.01 | 0.002 | 50 |  | 5.06 | 0.969 | -4.6052 | -0.031491 | -2.3126
21FLPNS_294946408453052 | 21FLPNS | 294946408453052 | 29.8296 | -84.8848 | River/Stream | 2007-08-01 | 5.3 |  | 0.042 | 0.053 | 6.6 |  | 0.77 | 0.01 | 0.002 | 40 |  | 3.78 | 0.823 | -4.6052 | -0.1948 | -2.9375
21FLPNS_294946408453052 | 21FLPNS | 294946408453052 | 29.8296 | -84.8848 | River/Stream | 2007-10-02 | 4.9 |  | 0.046 | 0.066 | 6.3 |  | 1 | 0.01 | 0.002 | 80 |  | 4.14 | 1.066 | -4.6052 | 0.063913 | -2.7181
21FLPNS_294946408453052 | 21FLPNS | 294946408453052 | 29.8296 | -84.8848 | River/Stream | 2007-12-19 | 7 |  | 0.031 | 0.11 | 6.8 |  | 0.71 | 0.01 | 0.002 | 40 |  | 6.83 | 0.82 | -4.6052 | -0.19845 | -2.2073
21FLPNS_294946408453052 | 21FLPNS | 294946408453052 | 29.8296 | -84.8848 | River/Stream | 2007-02-21 | 0.425 |  | 0.027 | 0.008 | 4.5 |  | 0.7 | 0.01 | 0.002 | 150 |  | 9.08 | 0.708 | -4.6052 | -0.34531 | -4.8283
21FLPNS_294946408453052 | 21FLPNS | 294946408453052 | 29.8296 | -84.8848 | River/Stream | 2007-08-15 | 7.7 |  | 0.02 | 0.052 | 6.5 |  | 0.8 | 0.01 | 0.002 | 40 |  | 4.15 | 0.852 | -4.6052 | -0.16017 | -2.9565
21FLPNS_294946408453052 | 21FLPNS | 294946408453052 | 29.8296 | -84.8848 | River/Stream | 2007-11-14 | 6.2 |  | 0.016 | 0.084 | 6.8 |  | 0.88 | 0.01 | 0.002 | 60 |  | 6.5 | 0.964 | -4.6052 | -0.036664 | -2.4769
21FLPNS_294946408453052 | 21FLPNS | 294946408453052 | 29.8296 | -84.8848 | River/Stream | 2007-07-19 | 5.6 |  | 0.005 | 0.029 | 6.4 |  | 0.69 | 0.01 | 0.002 | 40 |  | 4.26 | 0.719 | -4.6052 | -0.32989 | -3.5405
21FLPNS_294946408453052 | 21FLPNS | 294946408453052 | 29.8296 | -84.8848 | River/Stream | 2007-05-17 |  |  | 0.005 | 0.002 | 6.4 |  | 0.72 | 0.01 | 0.002 | 40 |  | 5.81 | 0.722 | -4.6052 | -0.32573 | -6.2146
21FLPNS_294946408453052 | 21FLPNS | 294946408453052 | 29.8296 | -84.8848 | River/Stream | 2007-06-21 | 9.4 |  | 0.005 | 0.008 | 6.6 |  | 0.77 | 0.03 | 0.002 | 40 |  | 5.84 | 0.778 | -3.5066 | -0.25103 | -4.8283
21FLPNS_294946408453052 | 21FLPNS | 294946408453052 | 29.8296 | -84.8848 | River/Stream | 2007-07-02 | 13 |  | 0.005 | 0.023 | 6.4 |  | 0.81 | 0.042 | 0.002 | 50 |  | 5.1 | 0.833 | -3.1701 | -0.18272 | -3.7723
21FLPNS_294946408453052 | 21FLPNS | 294946408453052 | 29.8296 | -84.8848 | River/Stream | 2007-06-26 | 13 |  | 0.005 | 0.009 | 6.5 |  | 0.83 | 0.03 | 0.002 | 60 |  | 5.76 | 0.839 | -3.5066 | -0.17554 | -4.7105
21FLPNS_294946408453052 | 21FLPNS | 294946408453052 | 29.8296 | -84.8848 | River/Stream | 2007-08-28 | 15 |  | 0.005 | 0.027 | 6.8 |  |  | 0.03 | 0.002 | 40 |  | 5.76 |  | -3.5066 | X | -3.6119
21FLPNS_294946408453052 | 21FLPNS | 294946408453052 | 29.8296 | -84.8848 | River/Stream | 2007-08-09 |  |  |  |  | 7.1 | [6 empty] | 4.99 |  | X | X | X
21FLPNS_294946408453052 | 21FLPNS | 294946408453052 | 29.8296 | -84.8848 | River/Stream | 2007-08-08 | 8.9 | [12 empty] | X | X | X
21FLPNS_294946408453052 | 21FLPNS | 294946408453052 | 29.8296 | -84.8848 | River/Stream | 2007-03-20 |  |  |  |  | 6.2 | [6 empty] | 6.82 |  | X | X | X
21FLWQA_294958008240579 | 21FLWQA | 294958008240579 | 29.8327 | -82.6827 | River/Stream | 2001-09-05 |  |  |  |  | 5.27 | 413 | [5 empty] | 21.735 |  | X | X | X
21FLWQA_295000408240290 | 21FLWQA | 295000408240290 | 29.8334 | -82.6747 | River/Stream | 2001-09-05 |  |  |  |  | 6.28 | 415 | [5 empty] | 11.395 |  | X | X | X
21FLWQA_295002308241219 | 21FLWQA | 295002308241219 | 29.8339 | -82.6894 | River/Stream | 2001-09-05 |  |  |  |  | 6.11 | 409 | [5 empty] | 14.16 |  | X | X | X
21FLWQA_295003008241356 | 21FLWQA | 295003008241356 | 29.8341 | -82.6932 | River/Stream | 2001-09-05 |  |  |  |  | 4.9 | 408 | [5 empty] | 22.61 |  | X | X | X
21FLWQA_295012208241526 | 21FLWQA | 295012208241526 | 29.8367 | -82.6979 | River/Stream | 2001-09-05 |  |  |  |  | 5.31 | 394 | [5 empty] | 23.555 |  | X | X | X
21FLPNS_295022608513222 | 21FLPNS | 295022608513222 | 29.8396 | -85.2228 | River/Stream | 2007-11-13 | 2.5 |  | 0.12 | 0.091 | 6.8 |  | 0.87 | 0.01 | 0.002 | 50 |  | 5.93 | 0.961 | -4.6052 | -0.039781 | -2.3969
21FLPNS_295022608513222 | 21FLPNS | 295022608513222 | 29.8396 | -85.2228 | River/Stream | 2007-06-05 | 4 |  | 0.036 | 0.044 | 6.8 |  | 0.65 | 0.01 | 0.002 | 40 |  | 5.83 | 0.694 | -4.6052 | -0.36528 | -3.1236
21FLPNS_295022608513222 | 21FLPNS | 295022608513222 | 29.8396 | -85.2228 | River/Stream | 2007-08-07 | 2.8 |  |  |  | 6.6 | [6 empty] | 2.91 |  | X | X | X
21FLPNS_295026408513107 | 21FLPNS | 295026408513107 | 29.8407 | -85.2196 | River/Stream | 2007-11-13 | 2.3 |  | 0.13 | 0.088 | 6.6 |  | 0.81 | 0.022 | 0.002 | 50 |  | 5.9 | 0.898 | -3.8167 | -0.10759 | -2.4304
21FLPNS_295026408513107 | 21FLPNS | 295026408513107 | 29.8407 | -85.2196 | River/Stream | 2007-02-28 | 0.7 |  | 0.059 | 0.087 | 6.3 |  | 0.88 | 0.01 | 0.002 | 120 |  | 5.86 | 0.967 | -4.6052 | -0.033557 | -2.4418
21FLPNS_295026408513107 | 21FLPNS | 295026408513107 | 29.8407 | -85.2196 | River/Stream | 2007-10-24 | 0.63 |  | 0.039 | 0.005 | 5.5 |  | 1.6 | 0.021 | 0.005 | 400 |  | 3 | 1.605 | -3.8632 | 0.47312 | -5.2983
21FLPNS_295026408513107 | 21FLPNS | 295026408513107 | 29.8407 | -85.2196 | River/Stream | 2007-08-07 | 2.6 |  |  |  | 6.8 | [6 empty] | 3.91 |  | X | X | X
21FLWQA_295029208318294 | 21FLWQA | 295029208318294 | 29.8414 | -83.3081 | River/Stream | 2001-11-14 |  |  |  |  | 7.49 | 771 | [5 empty] | 16.485 |  | X | X | X
21FLPNS_295032508513065 | 21FLPNS | 295032508513065 | 29.8424 | -85.2185 | River/Stream | 2007-12-18 | 7.2 |  | 0.13 | 0.066 | 6.8 |  | 0.78 | 0.01 | 0.002 | 60 |  | 4.75 | 0.846 | -4.6052 | -0.16724 | -2.7181
21FLPNS_295032508513065 | 21FLPNS | 295032508513065 | 29.8424 | -85.2185 | River/Stream | 2007-11-13 | 3.4 |  | 0.099 | 0.06 | 6.6 |  | 0.74 | 0.01 | 0.002 | 50 |  | 6.11 | 0.8 | -4.6052 | -0.22314 | -2.8134
21FLPNS_295032508513065 | 21FLPNS | 295032508513065 | 29.8424 | -85.2185 | River/Stream | 2007-06-05 | 4.5 |  | 0.04 | 0.042 | 6.9 |  | 0.7 | 0.01 | 0.002 | 40 |  | 5.91 | 0.742 | -4.6052 | -0.29841 | -3.1701
21FLPNS_295032508513065 | 21FLPNS | 295032508513065 | 29.8424 | -85.2185 | River/Stream | 2007-02-28 | 0.85 |  | 0.05 | 0.084 | 6.5 |  | 0.89 | 0.021 | 0.002 | 100 |  | 6.88 | 0.974 | -3.8632 | -0.026344 | -2.4769
21FLPNS_295032508513065 | 21FLPNS | 295032508513065 | 29.8424 | -85.2185 | River/Stream | 2007-10-24 | 1.2 |  | 0.032 | 0.007 | 5.6 |  | 1.6 | 0.039 | 0.005 | 400 |  | 2.8 | 1.607 | -3.2442 | 0.47437 | -4.9618
21FLPNS_295032508513065 | 21FLPNS | 295032508513065 | 29.8424 | -85.2185 | River/Stream | 2008-01-09 | 8.9 | 9.6 | 0.018 | 0.25 | 6.7 |  |  | 0.022 | 0.002 | 20 |  | 7.97 |  | -3.8167 | X | -1.3863
21FLPNS_295032508513065 | 21FLPNS | 295032508513065 | 29.8424 | -85.2185 | River/Stream | 2007-08-07 | 3 |  |  |  | 6.7 | [6 empty] | 4.08 |  | X | X | X
21FLPNS_295033008512583 | 21FLPNS | 295033008512583 | 29.8425 | -85.2162 | River/Stream | 2007-12-18 | 7.6 |  | 0.13 | 0.064 | 7 |  | 0.69 | 0.01 | 0.002 | 60 |  | 5.27 | 0.754 | -4.6052 | -0.28236 | -2.7489
21FLPNS_295033008512583 | 21FLPNS | 295033008512583 | 29.8425 | -85.2162 | River/Stream | 2007-02-28 | 0.425 |  | 0.039 | 0.28 | 6.8 |  | 0.61 | 0.01 | 0.002 | 80 |  | 7.68 | 0.89 | -4.6052 | -0.11653 | -1.273
21FLPNS_295033008512583 | 21FLPNS | 295033008512583 | 29.8425 | -85.2162 | River/Stream | 2007-06-05 | 5.6 |  | 0.02 | 0.05 | 7.1 |  | 0.55 | 0.01 | 0.002 | 30 |  | 6.07 | 0.6 | -4.6052 | -0.51083 | -2.9957
21FLPNS_295033008512583 | 21FLPNS | 295033008512583 | 29.8425 | -85.2162 | River/Stream | 2007-10-24 | 1.7 |  | 0.033 | 0.006 | 5.6 |  | 1.5 | 0.01 | 0.004 | 300 |  | 3.05 | 1.506 | -4.6052 | 0.40946 | -5.116
21FLPNS_295033008512583 | 21FLPNS | 295033008512583 | 29.8425 | -85.2162 | River/Stream | 2007-08-07 | 3.6 |  |  |  | 6.8 | [6 empty] | 4.8 |  | X | X | X
21FLWQA_295033908237503 | 21FLWQA | 295033908237503 | 29.8427 | -82.6306 | River/Stream | 2001-09-04 | [5 empty] | 347 | [5 empty] | 13.99 |  | X | X | X
21FLWQA_295033908237503 | 21FLWQA | 295033908237503 | 29.8427 | -82.6306 | River/Stream | 2001-09-06 |  |  |  |  | 7.16 | 373 | [5 empty] | 12.105 |  | X | X | X
21FLPNS_295037108512517 | 21FLPNS | 295037108512517 | 29.8437 | -85.2144 | River/Stream | 2007-12-18 | 6.4 |  | 0.15 | 0.061 | 6.9 |  | 0.95 | 0.01 | 0.002 | 80 |  | 6.64 | 1.011 | -4.6052 | 0.01094 | -2.7969
21FLPNS_295037108512517 | 21FLPNS | 295037108512517 | 29.8437 | -85.2144 | River/Stream | 2007-11-13 | 3.2 |  | 0.1 | 0.061 | 6.8 |  | 0.76 | 0.01 | 0.002 | 50 |  | 6.76 | 0.821 | -4.6052 | -0.19723 | -2.7969
21FLPNS_295037108512517 | 21FLPNS | 295037108512517 | 29.8437 | -85.2144 | River/Stream | 2007-02-28 | 0.7 |  | 0.04 | 0.29 | 7 |  | 0.56 | 0.025 | 0.002 | 80 |  | 8.28 | 0.85 | -3.6889 | -0.16252 | -1.2379
21FLPNS_295037108512517 | 21FLPNS | 295037108512517 | 29.8437 | -85.2144 | River/Stream | 2007-06-05 | 7.1 |  | 0.018 | 0.052 | 7.2 |  | 0.57 | 0.01 | 0.002 | 30 |  | 6.28 | 0.622 | -4.6052 | -0.47482 | -2.9565
21FLPNS_295037108512517 | 21FLPNS | 295037108512517 | 29.8437 | -85.2144 | River/Stream | 2007-10-24 | 1.4 |  | 0.032 | 0.006 | 5.7 |  | 1.5 | 0.031 | 0.005 | 300 |  | 3.19 | 1.506 | -3.4738 | 0.40946 | -5.116
21FLWQA_295046608213099 | 21FLWQA | 295046608213099 | 29.8462 | -82.2194 | River/Stream | 2001-09-05 | 2.3 |  | 0.038 | 0.019 | 7.05 | 310 | 0.32 | 0.29 | 0.21 | 30 | 1.5 | 20.125 | 0.339 | -1.2379 | -1.0818 | -3.9633
21FLWQA_295048208242341 | 21FLWQA | 295048208242341 | 29.8467 | -82.7094 | River/Stream | 2001-09-05 |  |  |  |  | 5.3 | 387 | [5 empty] | 28.415 |  | X | X | X
21FLWQA_295110608236307 | 21FLWQA | 295110608236307 | 29.8529 | -82.6085 | River/Stream | 2001-09-05 | 0.905 |  | 0.0535 | 0.0535 | 7.15 | 377 | 0.83 | 0.295 | 0.27 | 200 | 3.3 | 6.86 | 0.8835 | -1.2208 | -0.12386 | -2.9281
21FLWQA_295125408317368 | 21FLWQA | 295125408317368 | 29.857 | -83.2935 | River/Stream | 2002-10-16 | 0.85 |  | 0.035 | 0.031 | 7.62 | 426 | 0.89 | 0.25 | 0.19 | 250 | 2.4 | 38.955 | 0.921 | -1.3863 | -0.082295 | -3.4738
21FLWQA_295125408317368 | 21FLWQA | 295125408317368 | 29.857 | -83.2935 | River/Stream | 2002-09-24 | 0.85 |  | 0.021 | 0.05 | 7.59 | 461 | 0.71 | 0.27 | 0.23 | 200 | 2.9 | 34.58 | 0.76 | -1.3093 | -0.27444 | -2.9957
21FLWQA_295125408317368 | 21FLWQA | 295125408317368 | 29.857 | -83.2935 | River/Stream | 2002-10-24 | 0.85 |  | 0.021 | 0.036 | 7.48 | 386 | 0.91 | 0.26 | 0.23 | 300 | 2.5 | 40.235 | 0.946 | -1.3471 | -0.055513 | -3.3242
21FLWQA_295125408317368 | 21FLWQA | 295125408317368 | 29.857 | -83.2935 | River/Stream | 2002-11-06 | 0.85 |  | 0.02 | 0.023 | 7.5 | 345 | 1.1 | 0.29 | 0.21 | 400 | 1.8 | 35.83 | 1.123 | -1.2379 | 0.116 | -3.7723
21FLWQA_295125408317368 | 21FLWQA | 295125408317368 | 29.857 | -83.2935 | River/Stream | 2002-12-03 | 0.85 |  | 0.022 | 0.004 | 6.94 | 224 | 2.2 | 0.38 | 0.21 | 500 | 3 | 6.995 | 2.204 | -0.96758 | 0.79027 | -5.5215
21FLWQA_295125408317368 | 21FLWQA | 295125408317368 | 29.857 | -83.2935 | River/Stream | 2001-11-14 |  |  |  |  | 7.52 | 659 | [5 empty] | 17.385 |  | X | X | X
21FLWQA_295153208244247 | 21FLWQA | 295153208244247 | 29.8647 | -82.7402 | River/Stream | 2001-09-06 |  |  |  |  | 7.46 | 385 | [5 empty] | 29.345 |  | X | X | X
21FLWQA_295153208244247 | 21FLWQA | 295153208244247 | 29.8647 | -82.7402 | River/Stream | 2001-09-04 |  |  |  |  | 6.99 | 379 | [5 empty] | 32.58 |  | X | X | X
21FLWQA_295208608252322 | 21FLWQA | 295208608252322 | 29.869 | -82.8756 | River/Stream | 2002-07-16 | 2.2 |  | 0.01 | 0.5 | 8.23 | 370 | 0.18 | 0.14 | 0.12 | 5 | 0.8 | 56.7 | 0.68 | -1.9661 | -0.38566 | -0.69315
21FLWQA_295208608252322 | 21FLWQA | 295208608252322 | 29.869 | -82.8756 | River/Stream | 2002-07-17 |  |  |  |  | 8.36 | 349 | [5 empty] | 67.425 |  | X | X | X
21FLWQA_295208608252322 | 21FLWQA | 295208608252322 | 29.869 | -82.8756 | River/Stream | 2002-07-15 |  |  |  |  | 8.17 | 397 | [5 empty] | 63.175 |  | X | X | X
21FLPNS_295248308500535 | 21FLPNS | 295248308500535 | 29.8801 | -85.0149 | River/Stream | 2007-10-23 | 1.3 |  | 0.047 | 0.45 | 7.3 |  | 0.35 | 0.039 | 0.013 | 40 |  | 7.06 | 0.8 | -3.2442 | -0.22314 | -0.79851
21FLPNS_295248308500535 | 21FLPNS | 295248308500535 | 29.8801 | -85.0149 | River/Stream | 2007-08-29 | 4.1 |  | 0.037 | 0.24 | 7.6 |  | 0.36 | 0.033 | 0.009 | 20 |  | 6.4 | 0.6 | -3.4112 | -0.51083 | -1.4271
21FLPNS_295248308500535 | 21FLPNS | 295248308500535 | 29.8801 | -85.0149 | River/Stream | 2008-01-08 | 3.1 | 3 | 0.034 | 0.57 | 7.3 |  | 0.37 | 0.042 | 0.019 | 50 |  | 9.72 | 0.94 | -3.1701 | -0.061875 | -0.56212
21FLPNS_295248308500535 | 21FLPNS | 295248308500535 | 29.8801 | -85.0149 | River/Stream | 2007-12-20 | 0.82 |  | 0.033 | 0.5 | 7.1 |  | 0.38 | 0.021 | 0.01 | 15 |  | 10.11 | 0.88 | -3.8632 | -0.12783 | -0.69315
21FLPNS_295248308500535 | 21FLPNS | 295248308500535 | 29.8801 | -85.0149 | River/Stream | 2007-02-27 | 0.7 |  | 0.012 | 0.64 | 7.4 |  | 0.28 | 0.024 | 0.005 | 40 |  | 9.58 | 0.92 | -3.7297 | -0.083382 | -0.44629
21FLPNS_295248308500535 | 21FLPNS | 295248308500535 | 29.8801 | -85.0149 | River/Stream | 2007-06-20 | 4.6 |  | 0.005 | 0.31 | 7.7 |  | 0.32 | 0.023 | 0.002 | 30 |  | 6.8 | 0.63 | -3.7723 | -0.46204 | -1.1712
21FLPNS_295248508444159 | 21FLPNS | 295248508444159 | 29.8801 | -84.7378 | River/Stream | 2007-04-04 | 1.4 |  | 0.037 | 0.028 | 6.6 |  | 0.43 | 0.051 | 0.002 | 150 |  | 5.3 | 0.458 | -2.9759 | -0.78089 | -3.5756
21FLPNS_295248508444159 | 21FLPNS | 295248508444159 | 29.8801 | -84.7378 | River/Stream | 2007-10-03 | 7.4 |  | 0.02 | 0.026 | 6.7 |  | 1.1 | 0.01 | 0.002 | 150 |  | 4.2 | 1.126 | -4.6052 | 0.11867 | -3.6497
21FLPNS_295248508444159 | 21FLPNS | 295248508444159 | 29.8801 | -84.7378 | River/Stream | 2007-02-13 | 0.85 |  | 0.005 | 0.006 | 4.5 |  | 0.64 | 0.01 | 0.005 | 300 |  | 9.05 | 0.646 | -4.6052 | -0.43696 | -5.116
21FLPNS_295248508444159 | 21FLPNS | 295248508444159 | 29.8801 | -84.7378 | River/Stream | 2007-08-21 | 9.8 |  | 0.005 | 0.008 |  |  | 0.64 | 0.01 | 0.002 | 60 |  | 5.88 | 0.648 | -4.6052 | -0.43386 | -4.8283
21FLPNS_295248508444159 | 21FLPNS | 295248508444159 | 29.8801 | -84.7378 | River/Stream | 2007-06-20 | 7.8 |  | 0.005 | 0.02 | 7 |  | 0.67 | 0.01 | 0.002 | 60 |  | 5.22 | 0.69 | -4.6052 | -0.37106 | -3.912
21FLPNS_295248508444159 | 21FLPNS | 295248508444159 | 29.8801 | -84.7378 | River/Stream | 2007-08-14 | 8.4 |  | 0.005 | 0.01 | 6.9 |  | 0.68 | 0.01 | 0.002 | 60 |  | 4.58 | 0.69 | -4.6052 | -0.37106 | -4.6052
21FLPNS_295254808452130 | 21FLPNS | 295254808452130 | 29.8819 | -84.8703 | River/Stream | 2007-03-20 |  |  |  |  | 5.4 | [6 empty] | 3.98 |  | X | X | X
21FLWQA_295309708315240 | 21FLWQA | 295309708315240 | 29.886 | -83.2566 | River/Stream | 2002-08-20 | 0.85 |  | 0.021 | 0.037 | 7.77 | 350 | 0.56 | 0.23 | 0.22 | 150 | 3.1 | 40.96 | 0.597 | -1.4697 | -0.51584 | -3.2968
21FLWQA_295309708315240 | 21FLWQA | 295309708315240 | 29.886 | -83.2566 | River/Stream | 2002-09-04 | 0.905 |  | 0.0255 | 0.024 | 7.55 | 428 | 0.7 | 0.265 | 0.23 | 250 | 2.45 | 33.815 | 0.724 | -1.328 | -0.32296 | -3.7297
21FLWQA_295309708315240 | 21FLWQA | 295309708315240 | 29.886 | -83.2566 | River/Stream | 2002-09-24 | 0.85 |  | 0.023 | 0.051 | 7.73 | 459 | 0.71 | 0.25 | 0.22 | 200 | 2.6 | 39.375 | 0.761 | -1.3863 | -0.27312 | -2.9759
21FLWQA_295309708315240 | 21FLWQA | 295309708315240 | 29.886 | -83.2566 | River/Stream | 2002-10-16 | 0.85 |  | 0.025 | 0.029 | 7.57 | 420 | 0.85 | 0.23 | 0.195 | 250 | 2.9 | 38.255 | 0.879 | -1.4697 | -0.12897 | -3.5405
21FLWQA_295309708315240 | 21FLWQA | 295309708315240 | 29.886 | -83.2566 | River/Stream | 2002-07-29 | 0.85 |  | 0.028 | 0.036 | 7.56 | 353 | 1.1 | 0.36 | 0.31 | 500 | 4.4 | 39.23 | 1.136 | -1.0217 | 0.12751 | -3.3242
21FLWQA_295309708315240 | 21FLWQA | 295309708315240 | 29.886 | -83.2566 | River/Stream | 2002-10-24 | 0.85 |  | 0.022 | 0.023 | 7.45 | 386 | 0.88 | 0.24 | 0.23 | 300 | 2 | 40.46 | 0.903 | -1.4271 | -0.10203 | -3.7723
21FLWQA_295309708315240 | 21FLWQA | 295309708315240 | 29.886 | -83.2566 | River/Stream | 2002-11-06 | 0.85 |  | 0.025 | 0.0175 | 7.55 | 346 | 1.1 | 0.265 | 0.21 | 400 | 1.85 | 37.125 | 1.1175 | -1.328 | 0.11109 | -4.0456
21FLWQA_295309708315240 | 21FLWQA | 295309708315240 | 29.886 | -83.2566 | River/Stream | 2002-09-11 | 0.85 |  | 0.024 | 0.026 | 7.58 | 434 | 1.1 | 0.29 | 0.24 | 300 | 2.5 | 40.28 | 1.126 | -1.2379 | 0.11867 | -3.6497
21FLWQA_295309708315240 | 21FLWQA | 295309708315240 | 29.886 | -83.2566 | River/Stream | 2002-12-03 | 0.85 |  | 0.0215 | 0.022 | 7.11 | 232 | 1.65 | 0.2 | 0.195 | 500 | 1 | 40.76 | 1.672 | -1.6094 | 0.51402 | -3.8167
21FLPNS_295311008438420 | 21FLPNS | 295311008438420 | 29.8864 | -84.645 | River/Stream | 2007-11-13 | 18 |  | 0.2 | 0.082 | 6.6 |  | 1.4 | 0.033 | 0.004 | 60 |  | 4.4 | 1.482 | -3.4112 | 0.39339 | -2.501
21FLPNS_295311008438420 | 21FLPNS | 295311008438420 | 29.8864 | -84.645 | River/Stream | 2007-04-05 | 6.85 |  | 0.0585 | 0.065 | 6.9 |  | 0.7 | 0.028 | 0.007 | 125 |  | 6.74 | 0.765 | -3.5756 | -0.26788 | -2.7334
21FLPNS_295311008438420 | 21FLPNS | 295311008438420 | 29.8864 | -84.645 | River/Stream | 2007-10-31 | 8.4 |  | 0.063 | 0.1 | 6.5 |  | 0.82 | 0.01 | 0.005 | 80 |  | 10.28 | 0.92 | -4.6052 | -0.083382 | -2.3026
21FLPNS_295311008438420 | 21FLPNS | 295311008438420 | 29.8864 | -84.645 | River/Stream | 2007-01-31 | 0.425 |  | 0.027 | 0.01 | 4 |  | 0.52 | 0.054 | 0.005 | 250 |  | 7.6 | 0.53 | -2.9188 | -0.63488 | -4.6052
21FLPNS_295311008438420 | 21FLPNS | 295311008438420 | 29.8864 | -84.645 | River/Stream | 2007-06-19 | 2.5 |  | 0.019 | 0.024 | 7.5 |  | 0.42 | 0.068 | 0.018 | 50 |  | 8.47 | 0.444 | -2.6882 | -0.81193 | -3.7297
21FLPNS_295311008438420 | 21FLPNS | 295311008438420 | 29.8864 | -84.645 | River/Stream | 2007-10-02 | 4.1 |  | 0.022 | 0.12 | 6.5 |  | 0.51 | 0.01 | 0.002 | 60 |  | 6.25 | 0.63 | -4.6052 | -0.46204 | -2.1203
21FLPNS_295311008438420 | 21FLPNS | 295311008438420 | 29.8864 | -84.645 | River/Stream | 2007-09-24 | 1.8 |  | 0.028 | 0.081 | 6.7 |  | 0.74 | 0.01 | 0.002 | 80 |  | 6.1 | 0.821 | -4.6052 | -0.19723 | -2.5133
21FLPNS_295311008438420 | 21FLPNS | 295311008438420 | 29.8864 | -84.645 | River/Stream | 2007-08-14 | 17 |  | 0.029 | 0.018 | 6.6 |  | 1.3 | 0.01 | 0.002 | 80 |  | 6.3 | 1.318 | -4.6052 | 0.27612 | -4.0174
21FLPNS_295311008438420 | 21FLPNS | 295311008438420 | 29.8864 | -84.645 | River/Stream | 2007-08-20 | 22 |  | 0.01 | 0.002 | 6.7 |  | 1.1 | 0.01 | 0.002 | 80 |  | 6.45 | 1.102 | -4.6052 | 0.097127 | -6.2146
21FLWQA_295324508220128 | 21FLWQA | 295324508220128 | 29.8901 | -82.3368 | River/Stream | 2001-09-05 |  |  |  |  | 7.41 | 279 | [5 empty] | 44.915 |  | X | X | X
21FLWQA_295329008314549 | 21FLWQA | 295329008314549 | 29.8913 | -83.2485 | River/Stream | 2002-09-04 | 0.85 |  | 0.027 | 0.021 | 7.43 | 422 | 0.8 | 0.28 | 0.24 | 150 | 3.4 | 40.46 | 0.821 | -1.273 | -0.19723 | -3.8632
21FLWQA_295329008314549 | 21FLWQA | 295329008314549 | 29.8913 | -83.2485 | River/Stream | 2002-10-16 | 0.85 |  | 0.029 | 0.028 | 7.51 | 403 | 0.91 | 0.25 | 0.19 | 250 | 3.2 | 36.61 | 0.938 | -1.3863 | -0.064005 | -3.5756
21FLWQA_295329008314549 | 21FLWQA | 295329008314549 | 29.8913 | -83.2485 | River/Stream | 2002-09-24 | 0.85 |  | 0.024 | 0.056 | 7.8 | 432 | 0.77 | 0.25 | 0.22 | 200 | 2.7 | 40.92 | 0.826 | -1.3863 | -0.19116 | -2.8824
21FLWQA_295329008314549 | 21FLWQA | 295329008314549 | 29.8913 | -83.2485 | River/Stream | 2002-10-24 | 0.85 |  | 0.025 | 0.033 | 7.37 | 390 | 0.9 | 0.22 | 0.22 | 300 | 2.1 | 35.265 | 0.933 | -1.5141 | -0.06935 | -3.4112
21FLWQA_295329008314549 | 21FLWQA | 295329008314549 | 29.8913 | -83.2485 | River/Stream | 2002-09-11 | 0.85 |  | 0.025 | 0.025 | 7.59 | 428 | 1.1 | 0.29 | 0.25 | 300 | 2.8 | 41.595 | 1.125 | -1.2379 | 0.11778 | -3.6889
21FLWQA_295329008314549 | 21FLWQA | 295329008314549 | 29.8913 | -83.2485 | River/Stream | 2002-11-06 | 0.85 |  | 0.023 | 0.016 | 7.56 | 337 | 1.2 | 0.27 | 0.21 | 400 | 2 | 36.505 | 1.216 | -1.3093 | 0.19557 | -4.1352
21FLWQA_295329008314549 | 21FLWQA | 295329008314549 | 29.8913 | -83.2485 | River/Stream | 2002-12-03 | 0.85 |  | 0.022 | 0.008 | 7.2 | 223 | 1.9 | 0.21 | 0.19 | 500 | 1 | 39.055 | 1.908 | -1.5606 | 0.64606 | -4.8283
21FLWQA_295329008314549 | 21FLWQA | 295329008314549 | 29.8913 | -83.2485 | River/Stream | 2002-08-20 |  |  |  |  | 7.78 | 327 | [5 empty] | 42.29 |  | X | X | X
21FLWQA_295329008314549 | 21FLWQA | 295329008314549 | 29.8913 | -83.2485 | River/Stream | 2001-11-14 |  |  |  |  | 7.94 | 494 | [5 empty] | 35.415 |  | X | X | X
21FLPNS_295340908443454 | 21FLPNS | 295340908443454 | 29.8947 | -84.7293 | River/Stream | 2007-02-13 | 0.6 |  | 0.019 | 0.002 |  |  | 0.95 | 0.01 | 0.007 | 500 |  | 8.58 | 0.952 | -4.6052 | -0.04919 | -6.2146
21FLPNS_295410808439053 | 21FLPNS | 295410808439053 | 29.903 | -84.6515 | River/Stream | 2007-11-13 | 3.8 |  | 0.039 | 0.023 | 6.1 |  | 0.76 | 0.01 | 0.002 | 30 |  | 7.8 | 0.783 | -4.6052 | -0.24462 | -3.7723
21FLPNS_295410808439053 | 21FLPNS | 295410808439053 | 29.903 | -84.6515 | River/Stream | 2007-10-03 | 3.8 |  | 0.026 | 0.017 | 7.5 |  | 0.6 | 0.01 | 0.002 | 50 |  | 5.62 | 0.617 | -4.6052 | -0.48289 | -4.0745
21FLPNS_295410808439053 | 21FLPNS | 295410808439053 | 29.903 | -84.6515 | River/Stream | 2007-11-29 | 1.2 |  | 0.024 | 0.016 | 6 |  | 0.74 | 0.01 | 0.002 | 50 |  | 5.5 | 0.756 | -4.6052 | -0.27971 | -4.1352
21FLPNS_295410808439053 | 21FLPNS | 295410808439053 | 29.903 | -84.6515 | River/Stream | 2007-02-14 | 0.85 |  | 0.017 | 0.018 | 5.6 |  | 0.72 | 0.01 | 0.01 | 250 |  | 6.3 | 0.738 | -4.6052 | -0.30381 | -4.0174
21FLPNS_295410808439053 | 21FLPNS | 295410808439053 | 29.903 | -84.6515 | River/Stream | 2007-06-19 | 3.8 |  | 0.015 | 0.026 | 6.1 |  | 0.71 | 0.027 | 0.002 | 50 |  | 4.49 | 0.736 | -3.6119 | -0.30653 | -3.6497
21FLPNS_295410808439053 | 21FLPNS | 295410808439053 | 29.903 | -84.6515 | River/Stream | 2007-01-31 | 0.7 |  | 0.005 | 0.002 | 4.8 |  | 0.81 | 0.051 | 0.006 | 250 |  | 9 | 0.812 | -2.9759 | -0.20825 | -6.2146
21FLPNS_295410808439053 | 21FLPNS | 295410808439053 | 29.903 | -84.6515 | River/Stream | 2007-10-31 | 3.8 |  | 0.033 | 0.028 | 5.9 |  |  | 0.01 | 0.002 | 60 |  | 7.31 |  | -4.6052 | X | -3.5756
21FLPNS_295410808439053 | 21FLPNS | 295410808439053 | 29.903 | -84.6515 | River/Stream | 2007-04-05 |  |  |  |  | 6.5 | [6 empty] | 5.5 |  | X | X | X
21FLPNS_295410808439053 | 21FLPNS | 295410808439053 | 29.903 | -84.6515 | River/Stream | 2007-11-01 | [7 empty] | 0.01 | [5 empty] | -4.6052 | X | X
21FLWQA_295442708251367 | 21FLWQA | 295442708251367 | 29.9118 | -82.8602 | River/Stream | 2002-07-16 | 0.85 |  | 0.01 | 0.48 | 7.87 | 380 | 0.12 | 0.063 | 0.051 | 5 | 0.55 | 47.555 | 0.6 | -2.7646 | -0.51083 | -0.73397
21FLWQA_295442708251367 | 21FLWQA | 295442708251367 | 29.9118 | -82.8602 | River/Stream | 2002-07-15 |  |  |  |  | 7.81 | 409 | [5 empty] | 57.53 |  | X | X | X
21FLWQA_295442708251367 | 21FLWQA | 295442708251367 | 29.9118 | -82.8602 | River/Stream | 2001-09-06 |  |  |  |  | 7.61 | 372 | [5 empty] | 37.665 |  | X | X | X
21FLWQA_295442708251367 | 21FLWQA | 295442708251367 | 29.9118 | -82.8602 | River/Stream | 2001-09-04 |  |  |  |  | 7.12 | 369 | [5 empty] | 35.535 |  | X | X | X
21FLWQA_295442708251367 | 21FLWQA | 295442708251367 | 29.9118 | -82.8602 | River/Stream | 2002-07-17 |  |  |  |  | 8.06 | 361 | [5 empty] | 56.055 |  | X | X | X
21FLPNS_295451908443563 | 21FLPNS | 295451908443563 | 29.9144 | -84.7323 | River/Stream | 2007-04-04 | 0.425 |  | 0.035 | 0.048 | 6.7 |  | 0.34 | 0.01 | 0.005 | 200 |  | 5.17 | 0.388 | -4.6052 | -0.94675 | -3.0366
21FLPNS_295451908443563 | 21FLPNS | 295451908443563 | 29.9144 | -84.7323 | River/Stream | 2007-08-14 | 6.5 |  | 0.027 | 0.038 | 6.9 |  | 0.8 | 0.16 | 0.002 | 80 |  | 5.24 | 0.838 | -1.8326 | -0.17674 | -3.2702
21FLPNS_295451908443563 | 21FLPNS | 295451908443563 | 29.9144 | -84.7323 | River/Stream | 2007-08-21 | 3.8 |  | 0.019 | 0.027 |  |  | 0.73 | 0.01 | 0.002 | 70 |  | 6.4 | 0.757 | -4.6052 | -0.27839 | -3.6119
21FLPNS_295451908443563 | 21FLPNS | 295451908443563 | 29.9144 | -84.7323 | River/Stream | 2007-06-20 | 5.9 |  | 0.015 | 0.027 | 7.1 |  | 0.68 | 0.01 | 0.002 | 60 |  | 5.59 | 0.707 | -4.6052 | -0.34672 | -3.6119
21FLPNS_295451908443563 | 21FLPNS | 295451908443563 | 29.9144 | -84.7323 | River/Stream | 2007-02-13 | 0.55 |  | 0.012 | 0.007 | 4.4 |  | 0.81 | 0.01 | 0.005 | 300 |  | 9.88 | 0.817 | -4.6052 | -0.20212 | -4.9618
21FLWQA_295452708234464 | 21FLWQA | 295452708234464 | 29.9146 | -82.5795 | River/Stream | 2001-09-04 |  |  |  |  | 6.96 | 316 | [5 empty] | 29.335 |  | X | X | X
21FLWQA_295452708234464 | 21FLWQA | 295452708234464 | 29.9146 | -82.5795 | River/Stream | 2001-09-06 |  |  |  |  | 7.22 | [6 empty] | 23.745 |  | X | X | X
21FLPNS_295508808458378 | 21FLPNS | 295508808458378 | 29.9186 | -84.9772 | River/Stream | 2007-10-22 | 0.64 |  | 0.063 | 0.039 | 4 |  | 0.88 | 0.01 | 0.009 | 100 |  | 5.4 | 0.919 | -4.6052 | -0.084469 | -3.2442
21FLPNS_295508808458378 | 21FLPNS | 295508808458378 | 29.9186 | -84.9772 | River/Stream | 2007-11-01 | 1.7 |  | 0.047 | 0.023 | 5.1 |  | 0.98 |  | 0.002 | 100 |  | 4.45 | 1.003 | X | 0.0029955 | -3.7723
21FLPNS_295508808458378 | 21FLPNS | 295508808458378 | 29.9186 | -84.9772 | River/Stream | 2007-07-02 | 4.8 |  | 0.013 | 0.024 | 6.5 |  | 0.33 | 0.01 | 0.002 | 40 |  | 3.4 | 0.354 | -4.6052 | -1.0385 | -3.7297
21FLPNS_295508808458378 | 21FLPNS | 295508808458378 | 29.9186 | -84.9772 | River/Stream | 2007-05-16 |  |  | 0.025 | 0.019 | 5.8 |  | 0.64 | 0.01 | 0.006 | 100 |  | 4.49 | 0.659 | -4.6052 | -0.41703 | -3.9633
21FLPNS_295508808458378 | 21FLPNS | 295508808458378 | 29.9186 | -84.9772 | River/Stream | 2007-12-19 | 2.1 |  | 0.024 | 0.014 | 6.5 |  | 0.66 | 0.01 | 0.002 | 80 |  | 2.58 | 0.674 | -4.6052 | -0.39453 | -4.2687
21FLPNS_295508808458378 | 21FLPNS | 295508808458378 | 29.9186 | -84.9772 | River/Stream | 2007-10-17 | 2.1 |  | 0.013 | 0.017 | 6.6 |  | 0.36 | 0.01 | 0.002 | 30 |  | 2.5 | 0.377 | -4.6052 | -0.97551 | -4.0745
21FLPNS_295508808458378 | 21FLPNS | 295508808458378 | 29.9186 | -84.9772 | River/Stream | 2007-06-26 | 4.6 |  | 0.01 | 0.017 | 7.3 |  | 0.32 | 0.01 | 0.002 | 60 |  | 4.56 | 0.337 | -4.6052 | -1.0877 | -4.0745
21FLPNS_295508808458378 | 21FLPNS | 295508808458378 | 29.9186 | -84.9772 | River/Stream | 2007-02-21 | 0.425 |  | 0.014 | 0.002 | 4.7 |  | 0.5 | 0.01 | 0.002 | 140 |  | 5.7 | 0.502 | -4.6052 | -0.68916 | -6.2146
21FLPNS_295508808458378 | 21FLPNS | 295508808458378 | 29.9186 | -84.9772 | River/Stream | 2007-10-02 | 4.2 |  | 0.012 | 0.012 | 6.2 |  | 0.43 | 0.01 | 0.002 | 50 |  | 3.52 | 0.442 | -4.6052 | -0.81645 | -4.4228
21FLPNS_295508808458378 | 21FLPNS | 295508808458378 | 29.9186 | -84.9772 | River/Stream | 2008-01-09 | 3.1 | 3.4 | 0.015 | 0.055 | 6.1 |  | 0.64 | 0.01 | 0.002 | 80 |  | 3.2 | 0.695 | -4.6052 | -0.36384 | -2.9004
21FLPNS_295508808458378 | 21FLPNS | 295508808458378 | 29.9186 | -84.9772 | River/Stream | 2007-12-03 | 2 |  | 0.013 | 0.007 | 7.8 |  | 0.62 | 0.01 | 0.002 | 60 |  | 3.69 | 0.627 | -4.6052 | -0.46681 | -4.9618
21FLPNS_295508808458378 | 21FLPNS | 295508808458378 | 29.9186 | -84.9772 | River/Stream | 2007-08-01 | 3.7 |  | 0.005 | 0.022 | 6.5 |  | 0.28 | 0.01 | 0.002 | 20 |  | 3.1 | 0.302 | -4.6052 | -1.1973 | -3.8167
21FLPNS_295508808458378 | 21FLPNS | 295508808458378 | 29.9186 | -84.9772 | River/Stream | 2007-11-14 | 2.1 |  | 0.011 | 0.03 | 6.2 |  | 0.65 | 0.01 | 0.006 | 80 |  | 2.8 | 0.68 | -4.6052 | -0.38566 | -3.5066
21FLPNS_295508808458378 | 21FLPNS | 295508808458378 | 29.9186 | -84.9772 | River/Stream | 2007-08-15 | 4 |  | 0.005 | 0.01 | 6.4 |  | 0.32 | 0.071 | 0.002 | 20 |  | 4.3 | 0.33 | -2.6451 | -1.1087 | -4.6052
21FLPNS_295508808458378 | 21FLPNS | 295508808458378 | 29.9186 | -84.9772 | River/Stream | 2007-08-28 | 4.9 | 5.4 | 0.005 | 0.02 | 6.4 |  | 0.46 | 0.01 | 0.002 | 15 |  | 3.22 | 0.48 | -4.6052 | -0.73397 | -3.912
21FLPNS_295508808458378 | 21FLPNS | 295508808458378 | 29.9186 | -84.9772 | River/Stream | 2007-06-21 | 4.9 |  | 0.005 | 0.018 | 6.8 |  |  | 0.01 | 0.002 | 40 |  | 4.34 |  | -4.6052 | X | -4.0174
21FLPNS_295508808458378 | 21FLPNS | 295508808458378 | 29.9186 | -84.9772 | River/Stream | 2007-07-19 | 3.6 |  | 0.005 | 0.012 | 6.5 |  |  | 0.01 | 0.002 | 30 |  | 3.01 |  | -4.6052 | X | -4.4228
21FLPNS_295508808458378 | 21FLPNS | 295508808458378 | 29.9186 | -84.9772 | River/Stream | 2007-04-03 |  |  |  |  | 5.4 | [6 empty] | 3.5 |  | X | X | X
21FLPNS_295508808458378 | 21FLPNS | 295508808458378 | 29.9186 | -84.9772 | River/Stream | 2007-03-20 |  |  |  |  | 5.2 | [6 empty] | 3.29 |  | X | X | X
21FLPNS_295508808458378 | 21FLPNS | 295508808458378 | 29.9186 | -84.9772 | River/Stream | 2007-03-28 |  |  |  |  | 5.2 | [6 empty] | 4.78 |  | X | X | X
21FLWQA_295518108225345 | 21FLWQA | 295518108225345 | 29.9217 | -82.4262 | River/Stream | 2001-09-05 |  |  |  |  | 6.35 | 157 | [5 empty] | 36.845 |  | X | X | X
21FLPNS_295519508501099 | 21FLPNS | 295519508501099 | 29.9221 | -85.0194 | River/Stream | 2007-10-23 | 1.4 |  | 0.041 | 0.46 | 7.3 |  | 0.36 | 0.044 | 0.013 | 40 |  | 7.11 | 0.82 | -3.1236 | -0.19845 | -0.77653
21FLPNS_295519508501099 | 21FLPNS | 295519508501099 | 29.9221 | -85.0194 | River/Stream | 2008-01-08 | 1.4 | 2.3 | 0.036 | 0.57 | 7.3 |  | 0.35 | 0.037 | 0.021 | 50 |  | 9.66 | 0.92 | -3.2968 | -0.083382 | -0.56212
21FLPNS_295519508501099 | 21FLPNS | 295519508501099 | 29.9221 | -85.0194 | River/Stream | 2007-08-29 | 3.2 |  | 0.031 | 0.24 | 7.5 |  | 0.41 | 0.072 | 0.01 | 20 |  | 6.27 | 0.65 | -2.6311 | -0.43078 | -1.4271
21FLPNS_295519508501099 | 21FLPNS | 295519508501099 | 29.9221 | -85.0194 | River/Stream | 2007-06-20 | 4.3 |  | 0.021 | 0.32 | 7.7 |  | 0.31 | 0.028 | 0.005 | 30 |  | 6.69 | 0.63 | -3.5756 | -0.46204 | -1.1394
21FLPNS_295519508501099 | 21FLPNS | 295519508501099 | 29.9221 | -85.0194 | River/Stream | 2007-02-27 | 0.425 |  | 0.013 | 0.65 | 7.5 |  | 0.27 | 0.031 | 0.007 | 40 |  | 9.62 | 0.92 | -3.4738 | -0.083382 | -0.43078
21FLWQA_295536008224391 | 21FLWQA | 295536008224391 | 29.9266 | -82.4108 | River/Stream | 2001-09-05 | 0.96 |  | 0.031 | 0.16 | 6.31 | 140 | 1.3 | 0.22 | 0.19 | 250 | 4.3 | 35.41 | 1.46 | -1.5141 | 0.37844 | -1.8326
21FLPNS_295552208444093 | 21FLPNS | 295552208444093 | 29.9312 | -84.7359 | River/Stream | 2007-08-21 | 5.2 |  | 0.016 | 0.045 | 7 |  | 0.83 | 0.01 | 0.002 | 100 |  | 4.07 | 0.875 | -4.6052 | -0.13353 | -3.1011
21FLPNS_295552208444093 | 21FLPNS | 295552208444093 | 29.9312 | -84.7359 | River/Stream | 2007-08-14 | 5.4 |  | 0.015 | 0.06 | 6.9 |  | 1.1 | 0.064 | 0.002 | 100 |  | 4.05 | 1.16 | -2.7489 | 0.14842 | -2.8134
21FLPNS_295552208444093 | 21FLPNS | 295552208444093 | 29.9312 | -84.7359 | River/Stream | 2007-02-13 | 0.85 |  | 0.005 | 0.012 | 4.4 |  | 0.7 | 0.01 | 0.005 | 300 |  | 9.17 | 0.712 | -4.6052 | -0.33968 | -4.4228
21FLPNS_295552208444093 | 21FLPNS | 295552208444093 | 29.9312 | -84.7359 | River/Stream | 2007-06-20 | 8.6 |  | 0.005 | 0.044 | 6.9 |  | 0.72 | 0.01 | 0.002 | 80 |  | 5.68 | 0.764 | -4.6052 | -0.26919 | -3.1236
21FLPNS_295607108438416 | 21FLPNS | 295607108438416 | 29.9353 | -84.6449 | River/Stream | 2007-02-14 | 0.85 |  | 0.017 | 0.015 | 6.3 |  | 0.82 | 0.01 | 0.01 | 250 |  | 6 | 0.835 | -4.6052 | -0.18032 | -4.1997
21FLPNS_295607108438416 | 21FLPNS | 295607108438416 | 29.9353 | -84.6449 | River/Stream | 2007-10-31 | 2 |  | 0.018 | 0.011 | 6.4 |  | 1.5 | 0.021 | 0.002 | 300 |  | 2.22 | 1.511 | -3.8632 | 0.41277 | -4.5099
21FLPNS_295607108438416 | 21FLPNS | 295607108438416 | 29.9353 | -84.6449 | River/Stream | 2007-09-24 | 1 | 0.81 | 0.011 | 0.02 | 6.9 |  | 1.1 | 0.01 | 0.002 | 100 |  | 4.9 | 1.12 | -4.6052 | 0.11333 | -3.912
21FLPNS_295607108438416 | 21FLPNS | 295607108438416 | 29.9353 | -84.6449 | River/Stream | 2007-01-31 | 0.425 |  | 0.005 | 0.002 | 5.1 |  | 0.98 | 0.01 | 0.007 | 300 |  | 7.41 | 0.982 | -4.6052 | -0.018164 | -6.2146
21FLPNS_295611608455059 | 21FLPNS | 295611608455059 | 29.9365 | -84.735 | River/Stream | 2007-04-04 | 0.425 |  | 0.034 | 0.033 | 6.5 |  | 0.92 | 0.021 | 0.006 | 200 |  | 5.5 | 0.953 | -3.8632 | -0.04814 | -3.4112
21FLPNS_295611608455059 | 21FLPNS | 295611608455059 | 29.9365 | -84.735 | River/Stream | 2007-08-14 | 4.2 |  | 0.014 | 0.063 | 6.7 |  | 0.88 | 0.01 | 0.002 | 80 |  | 4.23 | 0.943 | -4.6052 | -0.058689 | -2.7646
21FLPNS_295611608455059 | 21FLPNS | 295611608455059 | 29.9365 | -84.735 | River/Stream | 2007-10-03 | 2.4 |  | 0.018 | 0.031 | 6 |  | 1.3 | 0.01 | 0.002 | 250 |  | 2.9 | 1.331 | -4.6052 | 0.28593 | -3.4738
21FLPNS_295611608455059 | 21FLPNS | 295611608455059 | 29.9365 | -84.735 | River/Stream | 2007-02-13 | 0.85 |  | 0.005 | 0.002 | 4.4 |  | 0.69 | 0.01 | 0.005 | 300 |  | 9.93 | 0.692 | -4.6052 | -0.36817 | -6.2146
21FLPNS_295611608455059 | 21FLPNS | 295611608455059 | 29.9365 | -84.735 | River/Stream | 2007-06-20 | 7 |  | 0.005 | 0.056 | 7 |  | 0.74 | 0.01 | 0.002 | 80 |  | 4.96 | 0.796 | -4.6052 | -0.22816 | -2.8824
21FLWQA_295701008231491 | 21FLWQA | 295701008231491 | 29.9502 | -82.5303 | River/Stream | 2001-09-05 | 0.96 |  | 0.054 | 0.037 | 6.09 | 70.7 | 1.3 | 0.48 | 0.46 | 300 | 3.7 | 28.035 | 1.337 | -0.73397 | 0.29043 | -3.2968
21FLWQA_295718408255466 | 21FLWQA | 295718408255466 | 29.9551 | -82.9296 | River/Stream | 2002-07-16 | 4.8 |  | 0.01 | 0.55 | 8.3 | 362 | 0.24 | 0.18 | 0.16 | 5 | 0.675 | 67.26 | 0.79 | -1.7148 | -0.23572 | -0.59784
21FLWQA_295718408255466 | 21FLWQA | 295718408255466 | 29.9551 | -82.9296 | River/Stream | 2002-07-15 |  |  |  |  | 8.39 | 399 | [5 empty] | 81.555 |  | X | X | X
21FLWQA_295718408255466 | 21FLWQA | 295718408255466 | 29.9551 | -82.9296 | River/Stream | 2002-07-17 |  |  |  |  | 8.43 | 350 | [5 empty] | 73.015 |  | X | X | X
21FLPNS_295726508501145 | 21FLPNS | 295726508501145 | 29.9574 | -85.0207 | River/Stream | 2007-10-23 | 1.2 |  | 0.044 | 0.45 | 7.3 |  | 0.31 | 0.035 | 0.014 | 40 |  | 7.03 | 0.76 | -3.3524 | -0.27444 | -0.79851
21FLPNS_295726508501145 | 21FLPNS | 295726508501145 | 29.9574 | -85.0207 | River/Stream | 2008-01-08 | 1.4 | 2.4 | 0.037 | 0.57 | 7.3 |  | 0.39 | 0.045 | 0.022 | 50 |  | 9.68 | 0.96 | -3.1011 | -0.040822 | -0.56212
21FLPNS_295726508501145 | 21FLPNS | 295726508501145 | 29.9574 | -85.0207 | River/Stream | 2007-08-29 | 3.3 |  | 0.037 | 0.23 | 7.5 |  | 0.4 | 0.01 | 0.01 | 20 |  | 6.28 | 0.63 | -4.6052 | -0.46204 | -1.4697
21FLPNS_295726508501145 | 21FLPNS | 295726508501145 | 29.9574 | -85.0207 | River/Stream | 2007-02-27 | 0.425 |  | 0.023 | 0.64 | 7.5 |  | 0.26 | 0.01 | 0.007 | 40 |  | 9.73 | 0.9 | -4.6052 | -0.10536 | -0.44629
21FLPNS_295726508501145 | 21FLPNS | 295726508501145 | 29.9574 | -85.0207 | River/Stream | 2007-06-20 | 3.7 |  | 0.025 | 0.32 | 7.7 |  | 0.3 | 0.027 | 0.005 | 30 |  | 6.71 | 0.62 | -3.6119 | -0.47804 | -1.1394
21FLPNS_295733908453101 | 21FLPNS | 295733908453101 | 29.9594 | -84.8861 | River/Stream | 2007-03-20 |  |  |  |  | 5.5 | [6 empty] | 5.44 |  | X | X | X
21FLPNS_295811508441369 | 21FLPNS | 295811508441369 | 29.9699 | -84.6936 | River/Stream | 2007-10-31 | 8.1 |  | 0.016 | 0.007 | 5.8 |  | 0.76 | 0.01 | 0.002 | 150 |  | 5.01 | 0.767 | -4.6052 | -0.26527 | -4.9618
21FLPNS_295811508441369 | 21FLPNS | 295811508441369 | 29.9699 | -84.6936 | River/Stream | 2007-04-04 | 5.2 |  | 0.019 | 0.007 | 6.3 |  | 0.92 | 0.035 | 0.002 | 250 |  | 4.73 | 0.927 | -3.3524 | -0.075802 | -4.9618
21FLPNS_295811508441369 | 21FLPNS | 295811508441369 | 29.9699 | -84.6936 | River/Stream | 2008-01-30 | 1.8 | 1.9 | 0.012 | 0.009 | 5 |  | 0.71 | 0.01 | 0.002 | 100 |  | 3.9 | 0.719 | -4.6052 | -0.32989 | -4.7105
21FLPNS_295811508441369 | 21FLPNS | 295811508441369 | 29.9699 | -84.6936 | River/Stream | 2007-01-31 | 1.1 |  | 0.005 | 0.002 |  |  | 0.48 | 0.01 | 0.002 | 150 |  | 7.14 | 0.482 | -4.6052 | -0.72981 | -6.2146
21FLPNS_295811508441369 | 21FLPNS | 295811508441369 | 29.9699 | -84.6936 | River/Stream | 2008-01-09 | 4.7 | 6 | 0.005 | 0.005 | 7 |  | 0.54 | 0.01 | 0.002 | 80 |  | 5.99 | 0.545 | -4.6052 | -0.60697 | -5.2983
21FLPNS_295811508441369 | 21FLPNS | 295811508441369 | 29.9699 | -84.6936 | River/Stream | 2008-01-16 | 6.3 | 7.7 | 0.005 | 0.007 | 4.4 |  | 0.58 | 0.01 | 0.002 | 150 |  | 5.7 | 0.587 | -4.6052 | -0.53273 | -4.9618
21FLPNS_295811508441369 | 21FLPNS | 295811508441369 | 29.9699 | -84.6936 | River/Stream | 2007-11-29 | 12 |  | 0.005 | 0.008 | 5.2 |  | 0.65 | 0.023 | 0.002 | 100 |  | 3 | 0.658 | -3.7723 | -0.41855 | -4.8283
21FLPNS_295811508441369 | 21FLPNS | 295811508441369 | 29.9699 | -84.6936 | River/Stream | 2007-02-14 | 1.9 |  | 0.005 | 0.002 | 4.8 |  | 0.66 | 0.01 | 0.01 | 250 |  | 3.3 | 0.662 | -4.6052 | -0.41249 | -6.2146
21FLPNS_295811508441369 | 21FLPNS | 295811508441369 | 29.9699 | -84.6936 | River/Stream | 2007-09-24 | 1.4 | 1.9 | 0.005 | 0.03 | 5.1 |  | 0.91 | 0.01 | 0.002 | 100 |  | 3.8 | 0.94 | -4.6052 | -0.061875 | -3.5066
21FLPNS_295811508441369 | 21FLPNS | 295811508441369 | 29.9699 | -84.6936 | River/Stream | 2007-10-10 | 24 |  | 0.005 | 0.006 | 5.9 |  | 1.1 | 0.037 | 0.002 | 250 |  | 1.9 | 1.106 | -3.2968 | 0.10075 | -5.116
21FLPNS_295811508441369 | 21FLPNS | 295811508441369 | 29.9699 | -84.6936 | River/Stream | 2007-10-15 | 32 |  | 0.005 | 0.005 | 6.2 |  | 1.3 | 0.055 | 0.002 | 150 |  | 5.8 | 1.305 | -2.9004 | 0.2662 | -5.2983
21FLPNS_295818208441130 | 21FLPNS | 295818208441130 | 29.9717 | -84.6869 | River/Stream | 2007-10-10 | 11 |  | 0.047 | 0.009 | 4.3 |  | 1.1 | 0.037 | 0.002 | 300 |  | 3.23 | 1.109 | -3.2968 | 0.10346 | -4.7105
21FLPNS_295818208441130 | 21FLPNS | 295818208441130 | 29.9717 | -84.6869 | River/Stream | 2007-09-24 | 1.9 | 2.9 | 0.032 | 0.03 | 4.4 |  | 1.1 | 0.032 | 0.002 | 200 |  | 5.3 | 1.13 | -3.442 | 0.12222 | -3.5066
21FLPNS_295818208441130 | 21FLPNS | 295818208441130 | 29.9717 | -84.6869 | River/Stream | 2007-12-06 | 6.9 |  | 0.022 | 0.007 | 6.2 |  | 0.77 | 0.01 | 0.002 | 150 |  | 5.25 | 0.777 | -4.6052 | -0.25231 | -4.9618
21FLPNS_295818208441130 | 21FLPNS | 295818208441130 | 29.9717 | -84.6869 | River/Stream | 2007-10-31 | 6.8 |  | 0.017 | 0.009 | 5.3 |  | 0.9 | 0.01 | 0.004 | 200 |  | 4.94 | 0.909 | -4.6052 | -0.09541 | -4.7105
21FLPNS_295818208441130 | 21FLPNS | 295818208441130 | 29.9717 | -84.6869 | River/Stream | 2007-10-15 | 15 |  | 0.015 | 0.002 | 4.5 |  | 1.2 | 0.036 | 0.005 | 300 |  | 4.3 | 1.202 | -3.3242 | 0.18399 | -6.2146
21FLPNS_295818208441130 | 21FLPNS | 295818208441130 | 29.9717 | -84.6869 | River/Stream | 2007-04-04 | 3.6 |  | 0.01 | 0.007 | 4.4 |  | 0.8 | 0.026 | 0.002 | 300 |  | 6.85 | 0.807 | -3.6497 | -0.21443 | -4.9618
21FLPNS_295818208441130 | 21FLPNS | 295818208441130 | 29.9717 | -84.6869 | River/Stream | 2008-01-30 | 4.4 | 4.9 | 0.005 | 0.009 | 4.2 |  | 0.42 | 0.01 | 0.002 | 100 |  | 5.2 | 0.429 | -4.6052 | -0.8463 | -4.7105
21FLPNS_295818208441130 | 21FLPNS | 295818208441130 | 29.9717 | -84.6869 | River/Stream | 2007-02-14 | 5.1 |  | 0.005 | 0.002 | 4.4 |  | 0.45 | 0.01 | 0.01 | 250 |  | 5.54 | 0.452 | -4.6052 | -0.79407 | -6.2146
21FLPNS_295818208441130 | 21FLPNS | 295818208441130 | 29.9717 | -84.6869 | River/Stream | 2008-01-16 | 3.5 | 5.1 | 0.005 | 0.007 | 6 |  | 0.46 | 0.01 | 0.002 | 100 |  | 5.8 | 0.467 | -4.6052 | -0.76143 | -4.9618
21FLPNS_295818208441130 | 21FLPNS | 295818208441130 | 29.9717 | -84.6869 | River/Stream | 2007-01-31 | 0.425 |  | 0.005 | 0.002 |  |  | 0.66 | 0.01 | 0.002 | 150 |  | 5.33 | 0.662 | -4.6052 | -0.41249 | -6.2146
21FLPNS_295818208441130 | 21FLPNS | 295818208441130 | 29.9717 | -84.6869 | River/Stream | 2007-11-29 | 5.9 |  | 0.005 | 0.009 | 4.5 |  | 0.71 | 0.01 | 0.002 | 150 |  | 5.7 | 0.719 | -4.6052 | -0.32989 | -4.7105
21FLPNS_295905508501460 | 21FLPNS | 295905508501460 | 29.9849 | -85.0294 | River/Stream | 2007-10-23 | 1.3 |  | 0.089 | 0.94 | 7.3 |  | 0.45 | 0.17 | 0.014 | 50 |  | 6.88 | 1.39 | -1.772 | 0.3293 | -0.061875
21FLPNS_295905508501460 | 21FLPNS | 295905508501460 | 29.9849 | -85.0294 | River/Stream | 2008-01-08 | 1.4 | 2.5 | 0.032 | 0.56 | 7.3 |  | 0.37 | 0.045 | 0.02 | 50 |  | 9.69 | 0.93 | -3.1011 | -0.072571 | -0.57982
21FLPNS_295905508501460 | 21FLPNS | 295905508501460 | 29.9849 | -85.0294 | River/Stream | 2007-06-20 | 4.2 |  | 0.022 | 0.33 | 7.7 |  | 0.3 | 0.026 | 0.006 | 30 |  | 6.58 | 0.63 | -3.6497 | -0.46204 | -1.1087
21FLPNS_295905508501460 | 21FLPNS | 295905508501460 | 29.9849 | -85.0294 | River/Stream | 2007-02-27 | 0.425 |  | 0.015 | 0.65 | 7.5 |  | 0.26 | 0.028 | 0.006 | 40 |  | 9.8 | 0.91 | -3.5756 | -0.094311 | -0.43078
21FLPNS_295905508501460 | 21FLPNS | 295905508501460 | 29.9849 | -85.0294 | River/Stream | 2007-08-29 | 3.1 |  | 0.036 | 0.24 | 7.5 |  |  | 0.023 | 0.01 | 20 |  | 6.25 |  | -3.7723 | X | -1.4271
21FLPNS_295926008502216 | 21FLPNS | 295926008502216 | 29.9906 | -85.0393 | River/Stream | 2007-10-23 | 1.3 |  | 0.06 | 0.45 | 7.2 |  | 0.34 | 0.045 | 0.014 | 50 |  | 6.93 | 0.79 | -3.1011 | -0.23572 | -0.79851
21FLPNS_295926008502216 | 21FLPNS | 295926008502216 | 29.9906 | -85.0393 | River/Stream | 2007-08-29 | 2.8 |  | 0.041 | 0.24 | 7.5 |  | 0.39 | 0.038 | 0.01 | 20 |  | 6.33 | 0.63 | -3.2702 | -0.46204 | -1.4271
21FLPNS_295926008502216 | 21FLPNS | 295926008502216 | 29.9906 | -85.0393 | River/Stream | 2007-06-20 | 4.4 |  | 0.024 | 0.33 | 7.6 |  | 0.29 | 0.026 | 0.007 | 40 |  | 6.6 | 0.62 | -3.6497 | -0.47804 | -1.1087
21FLPNS_295926008502216 | 21FLPNS | 295926008502216 | 29.9906 | -85.0393 | River/Stream | 2007-11-14 | 1.6 |  | 0.02 | 0.39 | 7.6 |  | 0.3 | 0.01 | 0.007 | 15 |  | 8.93 | 0.69 | -4.6052 | -0.37106 | -0.94161
21FLPNS_295926008502216 | 21FLPNS | 295926008502216 | 29.9906 | -85.0393 | River/Stream | 2007-02-27 | 0.425 |  | 0.015 | 0.65 | 7.5 |  | 0.25 | 0.025 | 0.006 | 40 |  | 9.85 | 0.9 | -3.6889 | -0.10536 | -0.43078
21FLWQA_295937608346409 | 21FLWQA | 295937608346409 | 29.9937 | -83.778 | River/Stream | 2003-06-18 |  |  |  |  | 7.29 | 756 | [5 empty] | 17.765 |  | X | X | X
21FLWQA_295944308346334 | 21FLWQA | 295944308346334 | 29.9956 | -83.7759 | River/Stream | 2003-04-01 |  |  |  |  | 7.11 | 394 | [5 empty] | 30.16 |  | X | X | X
21FLWQA_295946408346399 | 21FLWQA | 295946408346399 | 29.9962 | -83.7777 | River/Stream | 2003-04-15 |  |  |  |  | 7.2 | 534 | [5 empty] | 24.215 |  | X | X | X
21FLWQA_295954108216263 | 21FLWQA | 295954108216263 | 29.9983 | -82.2739 | River/Stream | 2001-09-05 | 1.1 |  | 0.059 | 0.13 | 5.86 | 98 | 1.7 | 0.16 | 0.13 | 400 | 3.2 | 31.295 | 1.83 | -1.8326 | 0.60432 | -2.0402
21FLWQA_295955308346404 | 21FLWQA | 295955308346404 | 29.9986 | -83.7778 | River/Stream | 2003-06-18 |  |  |  |  | 7.28 | 677 | [5 empty] | 19.825 |  | X | X | X
21FLGW_29880 | 21FLGW | 29880 | 27.0743 | -82.3167 | STREAM | 2006-06-21 | 0.425 |  |  | 0.004 | 7.2 | 27078 |  | 0.28 |  | 60 | 1.6 | 4.83 |  | -1.273 | X | -5.5215
21FLGW_29881 | 21FLGW | 29881 | 27.1038 | -82.3374 | STREAM | 2006-06-21 | 30 |  | 0.005 | 0.002 | 7.25 | 17249 | 1.5 | 0.35 |  | 80 | 4.3 | 6.06 | 1.502 | -1.0498 | 0.4068 | -6.2146
21FLGW_29882 | 21FLGW | 29882 | 27.1212 | -82.3488 | STREAM | 2006-06-21 | 3.4 |  | 0.022 | 0.006 | 7.05 | 10244 | 1.3 | 0.39 |  | 80 | 5 | 4.46 | 1.306 | -0.94161 | 0.26697 | -5.116
21FLGW_29883 | 21FLGW | 29883 | 27.1525 | -82.3618 | STREAM | 2006-06-22 | 0.425 |  | 0.12 | 0.08 | 7.1 | 1160 | 1.8 | 0.62 |  | 60 | 4.2 | 3.255 | 1.88 | -0.47804 | 0.63127 | -2.5257
21FLGW_29884 | 21FLGW | 29884 | 27.0791 | -82.0072 | STREAM | 2006-06-26 | 0.48 |  | 0.075 | 0.12 | 6.95 | 2788 |  | 1.2 |  | 50 | 2.5 | 3.72 |  | 0.18232 | X | -2.1203
21FLGW_29885 | 21FLGW | 29885 | 27.1047 | -81.9839 | STREAM | 2006-06-26 | 0.85 |  | 0.072 | 0.14 | 7.3 | 694 | 1 | 1.2 |  | 60 | 5.4 | 6.555 | 1.14 | 0.18232 | 0.13103 | -1.9661
21FLGW_29886 | 21FLGW | 29886 | 27.926 | -81.8314 | STREAM | 2006-06-27 | 81 |  | 0.029 | 0.005 | 7.3 | 303 | 2.2 | 0.42 |  | 60 | 15 | 5.02 | 2.205 | -0.8675 | 0.79073 | -5.2983
21FLGW_29887 | 21FLGW | 29887 | 27.9146 | -81.8205 | STREAM | 2006-06-27 | 0.7 |  | 0.11 | 0.14 | 6.65 | 453.5 | 1.4 | 1.3 |  | 150 | 14 | 4.32 | 1.54 | 0.26236 | 0.43178 | -1.9661
21FLGW_29888 | 21FLGW | 29888 | 27.8294 | -81.8075 | STREAM | 2006-06-28 | 60 |  | 5.6 | 0.62 | 7.1 | 711.5 | 7 | 2.4 |  | 60 | 10 | 4.575 | 7.62 | 0.87547 | 2.0308 | -0.47804
21FLGW_29889 | 21FLGW | 29889 | 27.766 | -81.7805 | STREAM | 2006-06-28 | 33 |  | 6.3 | 0.95 | 7.2 | 651 | 6.8 | 2 |  | 60 | 9.7 | 7.75 | 7.75 | 0.69315 | 2.0477 | -0.051293
21FLGW_29890 | 21FLGW | 29890 | 27.7599 | -81.7805 | STREAM | 2006-06-28 | 39 |  | 5.3 | 0.97 | 7.3 | 649 | 6.8 | 2.2 |  | 60 | 14 | 8.285 | 7.77 | 0.78846 | 2.0503 | -0.030459
21FLGW_29891 | 21FLGW | 29891 | 27.6014 | -81.7981 | STREAM | 2006-06-29 | 0.425 |  | 0.062 | 0.54 | 7.65 | 640 | 0.98 | 1.4 |  | 60 | 4.9 | 6.83 | 1.52 | 0.33647 | 0.41871 | -0.61619
21FLGW_29892 | 21FLGW | 29892 | 27.3252 | -82.1796 | STREAM | 2006-07-10 | 0.55 |  | 0.03 | 0.011 | 6.15 | 575.5 | 0.93 | 0.5 |  | 100 | 1.3 | 4.72 | 0.941 | -0.69315 | -0.060812 | -4.5099
21FLGW_29893 | 21FLGW | 29893 | 27.3384 | -82.1663 | STREAM | 2006-07-10 | 0.425 |  | 0.054 | 0.013 | 6.1 | 571 | 0.92 | 0.46 |  | 60 | 1.2 | 4.18 | 0.933 | -0.77653 | -0.06935 | -4.3428
21FLGW_29894 | 21FLGW | 29894 | 27.341 | -81.8259 | STREAM | 2006-07-12 | 0.425 |  | 0.098 | 0.7 | 7.4 | 532 | 0.89 | 1.2 |  | 80 | 12 | 6.255 | 1.59 | 0.18232 | 0.46373 | -0.35667
21FLGW_29895 | 21FLGW | 29895 | 27.1609 | -81.9024 | STREAM | 2006-07-13 | 0.425 |  | 0.072 | 0.94 | 7.3 | 610.5 | 1 | 0.97 |  | 80 | 8.1 | 3.13 | 1.94 | -0.030459 | 0.66269 | -0.061875
21FLGW_29896 | 21FLGW | 29896 | 27.2527 | -81.8764 | STREAM | 2006-07-13 | 0.85 |  | 0.097 | 0.45 | 6.9 | 424 | 0.99 | 1.2 |  | 150 | 12 | 6.415 | 1.44 | 0.18232 | 0.36464 | -0.79851
21FLGW_29897 | 21FLGW | 29897 | 27.5576 | -81.7902 | STREAM | 2006-07-17 | 0.425 |  | 0.096 | 0.34 | 7.2 | 398 | 1.3 | 1.3 |  | 150 | 6.5 | 6.065 | 1.64 | 0.26236 | 0.4947 | -1.0788
21FLGW_29898 | 21FLGW | 29898 | 27.553 | -81.7931 | STREAM | 2006-07-17 | 0.6 |  | 0.1 | 0.33 | 6.85 | 398 | 1.3 | 1.4 |  | 150 | 6 | 6.4 | 1.63 | 0.33647 | 0.48858 | -1.1087
21FLGW_29899 | 21FLGW | 29899 | 27.6126 | -81.7966 | STREAM | 2006-07-17 | 0.425 |  | 0.086 | 0.31 | 6.85 | 452 | 1.2 | 1.4 |  | 150 | 6 | 6.955 | 1.51 | 0.33647 | 0.41211 | -1.1712
21FLGW_29900 | 21FLGW | 29900 | 27.252 | -81.8806 | STREAM | 2006-07-18 | 0.425 |  | 0.12 | 0.39 | 7 | 403 | 1.4 | 1.4 |  | 150 | 8.8 | 5.935 | 1.79 | 0.33647 | 0.58222 | -0.94161
21FLGW_29901 | 21FLGW | 29901 | 27.7171 | -81.7943 | STREAM | 2006-07-18 | 0.425 |  | 0.055 | 0.38 | 6.9 | 357 | 0.89 | 0.77 |  | 100 | 4 | 6.78 | 1.27 | -0.26136 | 0.23902 | -0.96758
21FLGW_29902 | 21FLGW | 29902 | 27.2882 | -81.8587 | STREAM | 2006-07-19 | 0.425 |  | 0.097 | 0.4 | 7.3 | 433.5 | 1.3 | 1.2 |  | 150 | 7.4 | 5.925 | 1.7 | 0.18232 | 0.53063 | -0.91629
21FLGW_29903 | 21FLGW | 29903 | 27.2927 | -81.8548 | STREAM | 2006-07-19 | 0.425 |  | 0.097 | 0.4 | 7.2 | 426.5 | 1.1 | 1.3 |  | 150 | 7.7 | 5.87 | 1.5 | 0.26236 | 0.40547 | -0.91629
21FLGW_29904 | 21FLGW | 29904 | 27.3249 | -81.8357 | STREAM | 2006-07-20 | 0.85 |  | 0.1 | 0.57 | 7.4 | 421 | 1.2 | 1.5 |  | 150 | 8.3 | 5.805 | 1.77 | 0.40547 | 0.57098 | -0.56212
21FLGW_29905 | 21FLGW | 29905 | 27.1073 | -82.3387 | STREAM | 2006-07-24 | 0.85 |  | 0.13 | 0.019 | 6.5 | 323.5 | 1.5 | 0.56 |  | 200 | 3 | 3.32 | 1.519 | -0.57982 | 0.41805 | -3.9633
21FLGW_29906 | 21FLGW | 29906 | 27.0564 | -81.9925 | STREAM | 2006-07-24 | 0.425 |  | 0.084 | 0.55 | 6.9 | 446 | 1.3 | 0.92 |  | 150 | 4 | 4.685 | 1.85 | -0.083382 | 0.61519 | -0.59784
21FLGW_29907 | 21FLGW | 29907 | 27.5057 | -81.797 | STREAM | 2006-07-25 | 0.425 |  | 0.065 | 0.25 | 7.2 | 384 | 1.8 | 1.3 |  | 150 | 5.1 | 5.665 | 2.05 | 0.26236 | 0.71784 | -1.3863
21FLGW_29908 | 21FLGW | 29908 | 27.5817 | -81.8024 | STREAM | 2006-07-26 | 0.425 |  | 0.057 | 0.2 | 7.4 | 424 | 1.2 | 1.4 |  | 150 | 4.9 | 5.55 | 1.4 | 0.33647 | 0.33647 | -1.6094
21FLGW_29909 | 21FLGW | 29909 | 27.605 | -81.7955 | STREAM | 2006-07-26 | 0.425 |  | 0.058 | 0.17 | 7.2 | 416 | 1.1 | 1.6 |  | 150 | 4.9 | 5.505 | 1.27 | 0.47 | 0.23902 | -1.772
21FLPNS_300013108503279 | 21FLPNS | 300013108503279 | 30.0036 | -85.0578 | River/Stream | 2007-10-23 | 4.6 |  | 0.044 | 0.44 | 7.2 |  | 0.39 | 0.04 | 0.015 | 50 |  | 7.05 | 0.83 | -3.2189 | -0.18633 | -0.82098
21FLPNS_300013108503279 | 21FLPNS | 300013108503279 | 30.0036 | -85.0578 | River/Stream | 2008-01-08 | 1.5 | 2.4 | 0.037 | 0.56 | 7.4 |  | 0.36 | 0.047 | 0.018 | 50 |  | 9.71 | 0.92 | -3.0576 | -0.083382 | -0.57982
21FLPNS_300013108503279 | 21FLPNS | 300013108503279 | 30.0036 | -85.0578 | River/Stream | 2007-08-29 | 3.1 |  | 0.035 | 0.23 | 7.4 |  | 0.36 | 0.023 | 0.012 | 20 |  | 6.27 | 0.59 | -3.7723 | -0.52763 | -1.4697
21FLPNS_300013108503279 | 21FLPNS | 300013108503279 | 30.0036 | -85.0578 | River/Stream | 2007-06-20 | 2.7 |  | 0.022 | 0.33 | 7.6 |  | 0.33 | 0.028 | 0.007 | 30 |  | 6.62 | 0.66 | -3.5756 | -0.41552 | -1.1087
21FLPNS_300013108503279 | 21FLPNS | 300013108503279 | 30.0036 | -85.0578 | River/Stream | 2007-11-14 | 1.6 |  | 0.014 | 0.36 | 7.5 |  | 0.27 | 0.01 | 0.007 | 15 |  | 9 | 0.63 | -4.6052 | -0.46204 | -1.0217
21FLPNS_300013108503279 | 21FLPNS | 300013108503279 | 30.0036 | -85.0578 | River/Stream | 2007-02-27 | 0.425 |  | 0.013 | 0.65 | 7.7 |  | 0.27 | 0.027 | 0.007 | 40 |  | 9.98 | 0.92 | -3.6119 | -0.083382 | -0.43078
21FLWQA_300033808346464 | 21FLWQA | 300033808346464 | 30.0093 | -83.7795 | River/Stream | 2003-04-01 |  |  |  |  | 7.14 | 372 | [5 empty] | 29.175 |  | X | X | X
21FLWQA_300043508346312 | 21FLWQA | 300043508346312 | 30.012 | -83.7753 | River/Stream | 2003-04-15 |  |  |  |  | 7.22 | 500 | [5 empty] | 22.3 |  | X | X | X
21FLPNS_300050308505800 | 21FLPNS | 300050308505800 | 30.014 | -85.0855 | River/Stream | 2007-10-23 | 1.3 |  | 0.041 | 0.44 | 6.9 |  | 0.3 | 0.05 | 0.015 | 50 |  | 7 | 0.74 | -2.9957 | -0.30111 | -0.82098
21FLPNS_300050308505800 | 21FLPNS | 300050308505800 | 30.014 | -85.0855 | River/Stream | 2007-06-20 | 4.3 |  | 0.024 | 0.33 | 7.6 |  | 0.33 | 0.033 | 0.005 | 30 |  | 6.85 | 0.66 | -3.4112 | -0.41552 | -1.1087
21FLPNS_300050308505800 | 21FLPNS | 300050308505800 | 30.014 | -85.0855 | River/Stream | 2007-11-14 | 1.6 |  | 0.021 | 0.38 | 7.4 |  | 0.29 | 0.01 | 0.008 | 15 |  | 9.01 | 0.67 | -4.6052 | -0.40048 | -0.96758
21FLPNS_300050308505800 | 21FLPNS | 300050308505800 | 30.014 | -85.0855 | River/Stream | 2007-02-27 | 0.48 |  | 0.015 | 0.66 | 7.8 |  | 0.26 | 0.026 | 0.007 | 30 |  | 10.03 | 0.92 | -3.6497 | -0.083382 | -0.41552
21FLPNS_300050308505800 | 21FLPNS | 300050308505800 | 30.014 | -85.0855 | River/Stream | 2007-08-29 |  |  |  |  | 7.3 | [6 empty] | 6.3 |  | X | X | X
21FLWQA_300100108300207 | 21FLWQA | 300100108300207 | 30.0166 | -83.0057 | River/Stream | 2002-07-15 | 5.3 |  | 0.01 | 0.55 | 8.47 | 391 | 0.28 | 0.19 | 0.18 | 10 | 0.8 | 80.17 | 0.83 | -1.6607 | -0.18633 | -0.59784
21FLWQA_300100108300207 | 21FLWQA | 300100108300207 | 30.0166 | -83.0057 | River/Stream | 2002-07-16 |  |  |  |  | 8.51 | 361 | [5 empty] | 82.745 |  | X | X | X
21FLWQA_300100108300207 | 21FLWQA | 300100108300207 | 30.0166 | -83.0057 | River/Stream | 2002-07-17 |  |  |  |  | 8.71 | 331 | [5 empty] | 90.135 |  | X | X | X
21FLWQA_300108608345577 | 21FLWQA | 300108608345577 | 30.019 | -83.766 | River/Stream | 2003-04-15 |  |  |  |  | 7.14 | 495 | [5 empty] | 21.98 |  | X | X | X
21FLWQA_300203108231298 | 21FLWQA | 300203108231298 | 30.0341 | -82.5249 | River/Stream | 2001-09-05 | 0.85 |  | 0.11 | 0.004 | 5.26 | 72 | 1.5 | 0.38 | 0.36 | 350 | 1.4 | 22.48 | 1.504 | -0.96758 | 0.40813 | -5.5215
21FLWQA_300211108345368 | 21FLWQA | 300211108345368 | 30.0364 | -83.7602 | River/Stream | 2003-04-15 |  |  |  |  | 7.17 | 498 | [5 empty] | 21.44 |  | X | X | X
21FLPNS_300246108454041 | 21FLPNS | 300246108454041 | 30.0461 | -84.9011 | River/Stream | 2007-02-14 | 0.85 |  | 0.005 | 0.01 | 4.6 |  | 0.64 | 0.01 | 0.005 | 250 |  | 7.6 | 0.65 | -4.6052 | -0.43078 | -4.6052
21FLWQA_300247508302114 | 21FLWQA | 300247508302114 | 30.0465 | -83.0365 | River/Stream | 2002-07-16 | 6.1 |  | 0.01 | 0.5 | 8.45 | 360 | 0.29 | 0.21 | 0.18 | 10 | 0.8 | 77.89 | 0.79 | -1.5606 | -0.23572 | -0.69315
21FLWQA_300302908345071 | 21FLWQA | 300302908345071 | 30.0508 | -83.7519 | River/Stream | 2003-04-15 |  |  |  |  | 7.15 | 501 | [5 empty] | 22.145 |  | X | X | X
21FLWQA_300329708231577 | 21FLWQA | 300329708231577 | 30.0582 | -82.5327 | River/Stream | 2001-09-05 | 0.85 |  | 0.032 | 0.097 | 6.64 | 106 | 1.1 | 0.64 | 0.62 | 300 | 5.4 | 34.7 | 1.197 | -0.44629 | 0.17982 | -2.333
21FLWQA_300329708344565 | 21FLWQA | 300329708344565 | 30.0582 | -83.749 | River/Stream | 2003-04-01 |  |  |  |  | 7.1 | 365 | [5 empty] | 28.535 |  | X | X | X
21FLWQA_300329708344565 | 21FLWQA | 300329708344565 | 30.0582 | -83.749 | River/Stream | 2003-06-18 |  |  |  |  | 7.31 | 626 | [5 empty] | 16.095 |  | X | X | X
21FLWQA_300354108332003 | 21FLWQA | 300354108332003 | 30.065 | -83.5334 | River/Stream | 2003-06-24 | [5 empty] | 97 | [5 empty] | 39.615 |  | X | X | X
21FLWQA_300356208333296 | 21FLWQA | 300356208333296 | 30.0656 | -83.5582 | River/Stream | 2003-04-01 |  |  |  |  | 5.69 | 400 | [5 empty] | 37.275 |  | X | X | X
21FLWQA_300400008341161 | 21FLWQA | 300400008341161 | 30.0666 | -83.6878 | River/Stream | 2003-04-15 |  |  |  |  | 7.11 | 527 | [5 empty] | 23.29 |  | X | X | X
21FLWQA_300400908344309 | 21FLWQA | 300400908344309 | 30.0669 | -83.7419 | River/Stream | 2003-04-15 |  |  |  |  | 7.16 | 489 | [5 empty] | 22.915 |  | X | X | X
21FLWQA_300403108342064 | 21FLWQA | 300403108342064 | 30.0675 | -83.7017 | River/Stream | 2003-04-15 |  |  |  |  | 7.13 | 526 | [5 empty] | 23 |  | X | X | X
21FLWQA_300411008343427 | 21FLWQA | 300411008343427 | 30.0697 | -83.7285 | River/Stream | 2003-04-15 |  |  |  |  | 7.14 | 520 | [5 empty] | 22.145 |  | X | X | X
21FLWQA_300415308342568 | 21FLWQA | 300415308342568 | 30.0709 | -83.7157 | River/Stream | 2003-04-15 |  |  |  |  | 7.13 | 520 | [5 empty] | 22.03 |  | X | X | X
21FLWQA_300415508340278 | 21FLWQA | 300415508340278 | 30.0709 | -83.6743 | River/Stream | 2003-04-15 |  |  |  |  | 7.13 | 530 | [5 empty] | 24.36 |  | X | X | X
21FLWQA_300416508339441 | 21FLWQA | 300416508339441 | 30.0712 | -83.6622 | River/Stream | 2003-04-01 |  |  |  |  | 6.84 | 454 | [5 empty] | 23.075 |  | X | X | X
21FLWQA_300424608339554 | 21FLWQA | 300424608339554 | 30.0735 | -83.6653 | River/Stream | 2003-04-15 |  |  |  |  | 6.94 | 774 | [5 empty] | 15.04 |  | X | X | X
21FLWQA_300427308340013 | 21FLWQA | 300427308340013 | 30.0742 | -83.667 | River/Stream | 2003-04-15 |  |  |  |  | 7.37 | 263 | [5 empty] | 36.105 |  | X | X | X
21FLWQA_300440208411010 | 21FLWQA | 300440208411010 | 30.0778 | -84.1836 | River/Stream | 2001-10-03 |  |  |  |  | 8.2633 | 41292.6667 | [5 empty] | 58.615 |  | X | X | X
21FLPNS_300458708454588 | 21FLPNS | 300458708454588 | 30.083 | -84.9163 | River/Stream | 2007-11-14 | 0.275 |  | 0.024 | 0.004 |  |  | 0.72 | 0.01 | 0.002 | 150 |  |  | 0.724 | -4.6052 | -0.32296 | -5.5215
21FLPNS_300458708454588 | 21FLPNS | 300458708454588 | 30.083 | -84.9163 | River/Stream | 2007-12-10 | 0.91 |  | 0.016 | 0.002 | 5.7 |  | 0.79 | 0.01 | 0.002 | 150 |  | 7.9 | 0.792 | -4.6052 | -0.23319 | -6.2146
21FLPNS_300458708454588 | 21FLPNS | 300458708454588 | 30.083 | -84.9163 | River/Stream | 2007-09-06 | 1.5 | 2.2 | 0.019 | 0.008 | 6.2 |  | 1.1 | 0.01 | 0.002 | 200 |  | 4.75 | 1.108 | -4.6052 | 0.10256 | -4.8283
21FLPNS_300458708454588 | 21FLPNS | 300458708454588 | 30.083 | -84.9163 | River/Stream | 2007-06-21 | 4.8 |  | 0.005 | 0.006 | 7 |  | 0.34 | 0.01 | 0.002 | 60 |  | 5.63 | 0.346 | -4.6052 | -1.0613 | -5.116
21FLPNS_300458708454588 | 21FLPNS | 300458708454588 | 30.083 | -84.9163 | River/Stream | 2007-12-04 | 0.275 |  | 0.012 | 0.006 | 7.2 |  | 0.83 | 0.01 | 0.005 | 150 |  | 7.74 | 0.836 | -4.6052 | -0.17913 | -5.116
21FLPNS_300458708454588 | 21FLPNS | 300458708454588 | 30.083 | -84.9163 | River/Stream | 2007-06-26 | 6 |  | 0.005 | 0.009 | 6.7 |  | 0.37 | 0.01 | 0.002 | 60 |  | 5.21 | 0.379 | -4.6052 | -0.97022 | -4.7105
21FLPNS_300458708454588 | 21FLPNS | 300458708454588 | 30.083 | -84.9163 | River/Stream | 2007-02-15 | 0.85 |  | 0.005 | 0.002 | 4.1 |  | 0.68 | 0.024 | 0.005 | 250 |  | 8.9 | 0.682 | -3.7297 | -0.38273 | -6.2146
21FLPNS_300458708454588 | 21FLPNS | 300458708454588 | 30.083 | -84.9163 | River/Stream | 2007-10-03 |  |  |  |  | 5.9 | [6 empty] | 5.55 |  | X | X | X
21FLPNS_300458708454588 | 21FLPNS | 300458708454588 | 30.083 | -84.9163 | River/Stream | 2007-11-15 |  |  |  |  | 5.8 | [6 empty] | 7.3 |  | X | X | X
21FLPNS_300458708454588 | 21FLPNS | 300458708454588 | 30.083 | -84.9163 | River/Stream | 2007-03-19 |  |  |  |  | 6 | [6 empty] | 8.39 |  | X | X | X
21FLWQA_300459408304270 | 21FLWQA | 300459408304270 | 30.0831 | -83.0741 | River/Stream | 2002-07-16 | 4 |  | 0.01 | 0.43 | 8.52 | 356 | 0.22 | 0.2 | 0.18 | 10 | 0.85 | 93.635 | 0.65 | -1.6094 | -0.43078 | -0.84397
21FLWQA_300459408304270 | 21FLWQA | 300459408304270 | 30.0831 | -83.0741 | River/Stream | 2002-07-17 |  |  |  |  | 8.34 | 344 | [5 empty] | 64.835 |  | X | X | X
21FLWQA_300459408304270 | 21FLWQA | 300459408304270 | 30.0831 | -83.0741 | River/Stream | 2002-07-15 |  |  |  |  | 8.16 | 393 | [5 empty] | 63.23 |  | X | X | X
21FLWQA_300502508339505 | 21FLWQA | 300502508339505 | 30.084 | -83.664 | River/Stream | 2002-05-01 |  |  |  |  | 6.94 | 464 | [5 empty] | 1.18 |  | X | X | X
21FLWQA_300502508339505 | 21FLWQA | 300502508339505 | 30.084 | -83.664 | River/Stream | 2002-05-21 |  |  |  |  | 7.76 | 424 | [5 empty] | 43.225 |  | X | X | X
21FLWQA_300502508339505 | 21FLWQA | 300502508339505 | 30.084 | -83.664 | River/Stream | 2002-06-11 |  |  |  |  | 7.63 | 428 | [5 empty] | 38.47 |  | X | X | X
21FLWQA_300502508339505 | 21FLWQA | 300502508339505 | 30.084 | -83.664 | River/Stream | 2002-07-29 |  |  |  |  | 7.56 | 430 | [5 empty] | 38.97 |  | X | X | X
21FLWQA_300502508339505 | 21FLWQA | 300502508339505 | 30.084 | -83.664 | River/Stream | 2002-08-20 |  |  |  |  | 7.57 | 323 | [5 empty] | 33.41 |  | X | X | X
21FLWQA_300502508339505 | 21FLWQA | 300502508339505 | 30.084 | -83.664 | River/Stream | 2003-04-01 |  |  |  |  | 7.25 | 270 | [5 empty] | 33.88 |  | X | X | X
21FLPNS_300546728411373 | 21FLPNS | 300546728411373 | 30.0963 | -84.1936 | River/Stream | 2006-06-29 | 0.425 |  | 0.062 | 0.086 | 7.7 |  | 0.55 | 0.032 | 0.012 | 20 |  | 5.3 | 0.636 | -3.442 | -0.45256 | -2.4534
21FLPNS_300546728411373 | 21FLPNS | 300546728411373 | 30.0963 | -84.1936 | River/Stream | 2006-04-27 | 2.2 |  | 0.064 | 0.055 | 7.68 |  | 0.68 | 0.037 | 0.006 | 30 |  | 6.35 | 0.735 | -3.2968 | -0.30788 | -2.9004
21FLPNS_300546728411373 | 21FLPNS | 300546728411373 | 30.0963 | -84.1936 | River/Stream | 2006-07-13 | 0.425 |  | 0.047 | 0.054 | 7.8 |  | 0.57 | 0.022 | 0.009 | 20 |  | 6.3 | 0.624 | -3.8167 | -0.4716 | -2.9188
21FLPNS_300546728411373 | 21FLPNS | 300546728411373 | 30.0963 | -84.1936 | River/Stream | 2006-06-09 | 0.425 |  | 0.031 | 0.044 |  |  | 0.57 | 0.026 | 0.005 | 20 |  | 6.2 | 0.614 | -3.6497 | -0.48776 | -3.1236
21FLPNS_300546728411373 | 21FLPNS | 300546728411373 | 30.0963 | -84.1936 | River/Stream | 2006-03-30 | 0.425 |  | 0.013159 | 0.023 | 7.6 |  | 0.43 | 0.01 | 0.004 | 5600 |  | 7.55 | 0.453 | -4.6052 | -0.79186 | -3.7723
21FLPNS_300546728411373 | 21FLPNS | 300546728411373 | 30.0963 | -84.1936 | River/Stream | 2006-11-01 | 0.425 |  | 0.018 | 0.07 | 8 |  | 0.59 | 0.01 | 0.01 | 10 |  | 7.3 | 0.66 | -4.6052 | -0.41552 | -2.6593
21FLPNS_300546728411373 | 21FLPNS | 300546728411373 | 30.0963 | -84.1936 | River/Stream | 2006-11-29 | 2.5 |  | 0.005 | 0.018 | 7.3 |  | 0.35 | 0.027 | 0.017 | 10 |  | 9 | 0.368 | -3.6119 | -0.99967 | -4.0174
21FLPNS_300546728411373 | 21FLPNS | 300546728411373 | 30.0963 | -84.1936 | River/Stream | 2006-03-02 | 0.425 |  | 0.015627 | 0.037 | 7.63 |  |  | 0.025 | 0.008 | 50 |  | 7.56 |  | -3.6889 | X | -3.2968
21FLPNS_300546728411373 | 21FLPNS | 300546728411373 | 30.0963 | -84.1936 | River/Stream | 2006-01-26 |  |  |  |  | 7.8 | [6 empty] | 9.5 |  | X | X | X
21FLWQA_300553808328190 | 21FLWQA | 300553808328190 | 30.0982 | -83.4719 | River/Stream | 2003-06-18 | [5 empty] | 93 | [5 empty] | 29.23 |  | X | X | X
21FLWQA_300556808310181 | 21FLWQA | 300556808310181 | 30.0991 | -83.1717 | River/Stream | 2002-07-16 | 20 |  | 0.01 | 0.28 | 8.33 | 356 | 0.27 | 0.24 | 0.22 | 10 | 0.9 | 81.475 | 0.55 | -1.4271 | -0.59784 | -1.273
21FLWQA_300630608337413 | 21FLWQA | 300630608337413 | 30.1085 | -83.6281 | River/Stream | 2003-04-01 |  |  |  |  | 7.45 | 309 | [5 empty] | 36.38 |  | X | X | X
21FLPNS_300643608529393 | 21FLPNS | 300643608529393 | 30.1121 | -85.4943 | River/Stream | 2008-07-01 | 13 | 14 | 0.016 | 0.01 | 6.1 |  | 0.94 | 0.027 | 0.002 |  |  | 0.49 | 0.95 | -3.6119 | -0.051293 | -4.6052
21FLPNS_300643608529393 | 21FLPNS | 300643608529393 | 30.1121 | -85.4943 | River/Stream | 2008-07-15 | 13 | 14 | 0.016 | 0.014 | 6.1 |  | 1 | 0.031 | 0.002 |  |  |  | 1.014 | -3.4738 | 0.013903 | -4.2687
21FLPNS_300643608529393 | 21FLPNS | 300643608529393 | 30.1121 | -85.4943 | River/Stream | 2008-05-27 | 14 | 15 | 0.014 | 0.033 | 6.1 |  | 1.2 | 0.045 | 0.004 |  |  | 1.97 | 1.233 | -3.1011 | 0.20945 | -3.4112
21FLPNS_300643608529393 | 21FLPNS | 300643608529393 | 30.1121 | -85.4943 | River/Stream | 2008-07-08 | 10 | 12 | 0.015 | 0.005 | 6.7 |  | 1.3 | 0.036 | 0.002 |  |  | 2.74 | 1.305 | -3.3242 | 0.2662 | -5.2983
21FLPNS_300643608529393 | 21FLPNS | 300643608529393 | 30.1121 | -85.4943 | River/Stream | 2008-06-18 | 9.9 | 11 | 0.005 | 0.008 | 6.1 |  | 1.1 | 0.053 | 0.002 |  |  | 0.3 | 1.108 | -2.9375 | 0.10256 | -4.8283
21FLPNS_300643608529393 | 21FLPNS | 300643608529393 | 30.1121 | -85.4943 | River/Stream | 2008-08-11 | 36 | 38 | 0.005 | 0.013 | 7.3 |  | 1.3 | 0.034 | 0.002 |  |  | 0.39 | 1.313 | -3.3814 | 0.27231 | -4.3428
21FLPNS_300643608529393 | 21FLPNS | 300643608529393 | 30.1121 | -85.4943 | River/Stream | 2008-09-18 |  |  |  |  | 7.1 | [6 empty] | 0.72 |  | X | X | X
21FLPNS_300643608529393 | 21FLPNS | 300643608529393 | 30.1121 | -85.4943 | River/Stream | 2008-10-01 |  |  |  |  | 6.6 | [6 empty] | 0.9 |  | X | X | X
21FLWQA_300653208338587 | 21FLWQA | 300653208338587 | 30.1147 | -83.6496 | River/Stream | 2001-11-01 |  |  |  |  | 7.58 | 440 |  |  |  |  | 8 | 33.295 |  | X | X | X
21FLWQA_300653208338587 | 21FLWQA | 300653208338587 | 30.1147 | -83.6496 | River/Stream | 2002-05-01 |  |  |  |  | 7.35 | 432 | [5 empty] | 34.815 |  | X | X | X
21FLWQA_300655108335218 | 21FLWQA | 300655108335218 | 30.1153 | -83.5893 | River/Stream | 2003-04-01 |  |  |  |  | 7.33 | 281 | [5 empty] | 23.13 |  | X | X | X
21FLWQA_300714108335287 | 21FLWQA | 300714108335287 | 30.1205 | -83.5913 | River/Stream | 2003-04-01 |  |  |  |  | 7.07 | 225 | [5 empty] | 20.4 |  | X | X | X
21FLWQA_300722308337286 | 21FLWQA | 300722308337286 | 30.1228 | -83.6246 | River/Stream | 2002-05-21 |  |  |  |  | 7.58 | 360 | [5 empty] | 16.12 |  | X | X | X
21FLWQA_300722308337286 | 21FLWQA | 300722308337286 | 30.1228 | -83.6246 | River/Stream | 2003-04-01 |  |  |  |  | 7.07 | 246 | [5 empty] | 18.64 |  | X | X | X
21FLWQA_300737908313317 | 21FLWQA | 300737908313317 | 30.1272 | -83.2254 | River/Stream | 2002-07-16 | 3.7 |  | 0.01 | 0.21 | 8.35 | 351 | 0.23 | 0.25 | 0.24 | 15 | 0.65 | 78.77 | 0.44 | -1.3863 | -0.82098 | -1.5606
21FLWQA_300737908313317 | 21FLWQA | 300737908313317 | 30.1272 | -83.2254 | River/Stream | 2002-07-15 |  |  |  |  | 8.09 | 388 | [5 empty] | 68.41 |  | X | X | X
21FLWQA_300737908313317 | 21FLWQA | 300737908313317 | 30.1272 | -83.2254 | River/Stream | 2002-07-17 |  |  |  |  | 8.24 | 338 | [5 empty] | 61.94 |  | X | X | X
21FLWQA_300738208510436 | 21FLWQA | 300738208510436 | 30.1272 | -85.1787 | River/Stream | 2002-06-26 | 0.85 |  | 0.042 | 0.51 | 7.64 | 167 | 0.27 | 0.026 | 0.005 | 15 | 3.9 | 42.915 | 0.78 | -3.6497 | -0.24846 | -0.67334
21FLWQA_300738208510436 | 21FLWQA | 300738208510436 | 30.1272 | -85.1787 | River/Stream | 2002-10-01 | 0.85 |  | 0.039 | 0.32 | 7.19 | 172 | 0.5 | 0.041 | 0.009 | 60 | 5.6 | 29.755 | 0.82 | -3.1942 | -0.19845 | -1.1394
21FLPNS_300740708510350 | 21FLPNS | 300740708510350 | 30.128 | -85.1764 | River/Stream | 2007-05-31 | 6.5 |  | 0.034 | 0.46 | 8 |  | 0.29 | 0.028 | 0.002 | 30 |  | 8.14 | 0.75 | -3.5756 | -0.28768 | -0.77653
21FLPNS_300740708510350 | 21FLPNS | 300740708510350 | 30.128 | -85.1764 | River/Stream | 2007-08-16 | 8.4 |  | 0.04 | 0.23 | 7.8 |  | 0.35 | 0.035 | 0.005 | 30 |  | 7.86 | 0.58 | -3.3524 | -0.54473 | -1.4697
21FLPNS_300740708510350 | 21FLPNS | 300740708510350 | 30.128 | -85.1764 | River/Stream | 2007-10-22 | 2.7 |  | 0.049 | 0.67 | 6.8 |  | 0.61 | 0.025 | 0.009 | 80 |  | 5.46 | 1.28 | -3.6889 | 0.24686 | -0.40048
21FLPNS_300740708510350 | 21FLPNS | 300740708510350 | 30.128 | -85.1764 | River/Stream | 2007-08-29 | 18 | 20 | 0.027 | 0.29 | 7.7 |  | 0.35 | 0.01 | 0.002 | 20 |  | 8.7 | 0.64 | -4.6052 | -0.44629 | -1.2379
21FLPNS_300740708510350 | 21FLPNS | 300740708510350 | 30.128 | -85.1764 | River/Stream | 2007-03-21 |  |  |  |  | 7.2 | [6 empty] | 6.33 |  | X | X | X
21FLPNS_300741208453446 | 21FLPNS | 300741208453446 | 30.1281 | -84.8957 | River/Stream | 2007-06-21 | 6.3 |  | 0.046 | 0.01 | 6.8 |  | 0.81 | 0.032 | 0.005 | 150 |  | 3.79 | 0.82 | -3.442 | -0.19845 | -4.6052
21FLPNS_300741208453446 | 21FLPNS | 300741208453446 | 30.1281 | -84.8957 | River/Stream | 2007-05-16 |  |  | 0.059 | 0.012 | 5.9 |  | 1.1 | 0.023 | 0.015 | 250 |  | 3.19 | 1.112 | -3.7723 | 0.10616 | -4.4228
21FLPNS_300741208453446 | 21FLPNS | 300741208453446 | 30.1281 | -84.8957 | River/Stream | 2007-09-06 | 1.5 | 1.8 | 0.065 | 0.009 | 4.7 |  | 1.3 | 0.01 | 0.002 | 200 |  | 7.48 | 1.309 | -4.6052 | 0.26926 | -4.7105
21FLPNS_300741208453446 | 21FLPNS | 300741208453446 | 30.1281 | -84.8957 | River/Stream | 2007-11-15 | 0.275 |  | 0.028 | 0.011 | 6.4 |  | 0.9 | 0.01 | 0.002 | 200 |  | 6.75 | 0.911 | -4.6052 | -0.093212 | -4.5099
21FLPNS_300741208453446 | 21FLPNS | 300741208453446 | 30.1281 | -84.8957 | River/Stream | 2007-12-10 | 0.275 |  | 0.018 | 0.006 | 5.8 |  | 0.92 | 0.01 | 0.002 | 150 |  | 7.6 | 0.926 | -4.6052 | -0.076881 | -5.116
21FLPNS_300741208453446 | 21FLPNS | 300741208453446 | 30.1281 | -84.8957 | River/Stream | 2007-10-30 | 0.55 |  | 0.024 | 0.002 | 4.1 |  | 1.3 | 0.01 | 0.002 | 200 |  | 8.3 | 1.302 | -4.6052 | 0.2639 | -6.2146
21FLPNS_300741208453446 | 21FLPNS | 300741208453446 | 30.1281 | -84.8957 | River/Stream | 2007-10-03 | 0.275 |  | 0.02 | 0.006 | 5.4 |  | 1.2 | 0.01 | 0.002 | 250 |  | 4.47 | 1.206 | -4.6052 | 0.18731 | -5.116
21FLPNS_300741208453446 | 21FLPNS | 300741208453446 | 30.1281 | -84.8957 | River/Stream | 2007-02-15 | 0.85 |  | 0.01 | 0.002 | 4.1 |  | 0.65 | 0.01 | 0.006 | 300 |  | 9.14 | 0.652 | -4.6052 | -0.42771 | -6.2146
21FLPNS_300741208453446 | 21FLPNS | 300741208453446 | 30.1281 | -84.8957 | River/Stream | 2008-01-08 | 0.275 | 0.31 | 0.01 | 0.002 | 4.2 |  | 0.85 | 0.01 | 0.002 | 150 |  | 10.12 | 0.852 | -4.6052 | -0.16017 | -6.2146
21FLPNS_300741208453446 | 21FLPNS | 300741208453446 | 30.1281 | -84.8957 | River/Stream | 2007-12-04 | 0.395 |  | 0.011 | 0.007 | 5.8 |  | 0.97 | 0.01 | 0.002 | 150 |  | 7.52 | 0.977 | -4.6052 | -0.023269 | -4.9618
21FLWQA_300741608338435 | 21FLWQA | 300741608338435 | 30.1282 | -83.6454 | River/Stream | 2002-06-25 | 0.9 |  | 0.029 | 0.043 | 7.46 | 443 | 0.125 | 0.135 | 0.0495 | 30 | 3.55 | 31.355 | 0.168 | -2.0025 | -1.7838 | -3.1466
21FLWQA_300741608338435 | 21FLWQA | 300741608338435 | 30.1282 | -83.6454 | River/Stream | 2002-07-29 | 0.85 |  | 0.0285 | 0.0385 | 7.38 | 411 | 0.155 | 0.105 | 0.0525 | 20 | 3.5 | 31.695 | 0.1935 | -2.2538 | -1.6425 | -3.2571
21FLWQA_300741608338435 | 21FLWQA | 300741608338435 | 30.1282 | -83.6454 | River/Stream | 2002-05-21 | 1.025 |  | 0.025 | 0.011 | 7.61 | 398 | 0.14 | 0.11 | 0.0455 | 20 | 3.5 | 37.235 | 0.151 | -2.2073 | -1.8905 | -4.5099
21FLWQA_300741608338435 | 21FLWQA | 300741608338435 | 30.1282 | -83.6454 | River/Stream | 2002-06-11 | 0.85 |  | 0.0225 | 0.02 | 7.54 | 404 | 0.15 | 0.115 | 0.0455 | 20 | 3.2 | 32.44 | 0.17 | -2.1628 | -1.772 | -3.912
21FLWQA_300741608338435 | 21FLWQA | 300741608338435 | 30.1282 | -83.6454 | River/Stream | 2002-08-20 | 0.85 |  | 0.0245 | 0.0295 | 7.48 | 326 | 0.165 | 0.0875 | 0.057 | 20 | 3.25 | 29.75 | 0.1945 | -2.4361 | -1.6373 | -3.5234
21FLWQA_300741608338435 | 21FLWQA | 300741608338435 | 30.1282 | -83.6454 | River/Stream | 2003-04-01 |  |  |  |  | 7.04 | 205 | [5 empty] | 31.085 |  | X | X | X
21FLPNS_300743908411593 | 21FLPNS | 300743908411593 | 30.1288 | -84.1997 | River/Stream | 2006-07-13 | 0.425 |  | 0.032 | 0.12 | 7.6 |  | 0.31 | 0.026 | 0.015 | 20 |  | 7 | 0.43 | -3.6497 | -0.84397 | -2.1203
21FLPNS_300743908411593 | 21FLPNS | 300743908411593 | 30.1288 | -84.1997 | River/Stream | 2006-06-29 | 0.425 |  | 0.029 | 0.16 | 7.7 |  | 0.32 | 0.037 | 0.023 | 15 |  | 6.5 | 0.48 | -3.2968 | -0.73397 | -1.8326
21FLPNS_300743908411593 | 21FLPNS | 300743908411593 | 30.1288 | -84.1997 | River/Stream | 2006-04-27 | 0.425 |  | 0.046 | 0.15 | 7.68 |  | 0.54 | 0.06 | 0.019 | 30 |  | 6.63 | 0.69 | -2.8134 | -0.37106 | -1.8971
21FLPNS_300743908411593 | 21FLPNS | 300743908411593 | 30.1288 | -84.1997 | River/Stream | 2006-06-09 | 0.425 |  | 0.025 | 0.16 |  |  | 0.38 | 0.026 | 0.018 | 10 |  | 7.7 | 0.54 | -3.6497 | -0.61619 | -1.8326
21FLPNS_300743908411593 | 21FLPNS | 300743908411593 | 30.1288 | -84.1997 | River/Stream | 2006-11-01 | 0.425 |  | 0.024 | 0.22 | 7.7 |  | 0.44 | 0.033 | 0.021 | 10 |  | 7.1 | 0.66 | -3.4112 | -0.41552 | -1.5141
21FLPNS_300743908411593 | 21FLPNS | 300743908411593 | 30.1288 | -84.1997 | River/Stream | 2006-11-29 | 2 |  | 0.015 | 0.19 | 7.6 |  | 0.35 | 0.046 | 0.008 | 10 |  | 8.5 | 0.54 | -3.0791 | -0.61619 | -1.6607
21FLPNS_300743908411593 | 21FLPNS | 300743908411593 | 30.1288 | -84.1997 | River/Stream | 2006-03-30 | 0.425 |  | 0.010692 | 0.1 | 7.6 |  | 0.34 | 3.5 | 0.015 | 590 |  | 7.9 | 0.44 | 1.2528 | -0.82098 | -2.3026
21FLPNS_300743908411593 | 21FLPNS | 300743908411593 | 30.1288 | -84.1997 | River/Stream | 2006-03-02 | 0.425 |  | 0.010692 | 0.082 | 7.45 |  | 0.51 | 0.033 | 0.019 | 100 |  | 7.66 | 0.592 | -3.4112 | -0.52425 | -2.501
21FLPNS_300743908411593 | 21FLPNS | 300743908411593 | 30.1288 | -84.1997 | River/Stream | 2006-01-26 |  |  |  |  | 7.9 | [6 empty] | 9.9 |  | X | X | X
21FLWQA_300743908411593 | 21FLWQA | 300743908411593 | 30.1288 | -84.1998 | River/Stream | 2001-10-03 |  |  |  |  | 7.7267 | 11480.6667 | [5 empty] | 45.355 |  | X | X | X
21FLWQA_300749908512244 | 21FLWQA | 300749908512244 | 30.1305 | -85.2067 | River/Stream | 2002-06-26 |  |  |  |  | 7.09 | 97 | [5 empty] | 44.555 |  | X | X | X
21FLWQA_300831708351596 | 21FLWQA | 300831708351596 | 30.1421 | -83.8665 | River/Stream | 2002-05-01 |  |  |  |  | 7.34 | 425 | [5 empty] | 7.61 |  | X | X | X
21FLWQA_300831708351596 | 21FLWQA | 300831708351596 | 30.1421 | -83.8665 | River/Stream | 2002-05-21 |  |  |  |  | 7.76 | 455 | [5 empty] | 7.635 |  | X | X | X
21FLWQA_300831708351596 | 21FLWQA | 300831708351596 | 30.1421 | -83.8665 | River/Stream | 2002-06-11 |  |  |  |  | 7.87 | 451 | [5 empty] | 42.525 |  | X | X | X
21FLWQA_300831708351596 | 21FLWQA | 300831708351596 | 30.1421 | -83.8665 | River/Stream | 2002-06-25 |  |  |  |  | 7.77 | 442 | [5 empty] | 40.44 |  | X | X | X
21FLWQA_300843708351395 | 21FLWQA | 300843708351395 | 30.1454 | -83.8609 | River/Stream | 2002-06-25 | 0.875 |  | 0.0185 | 0.018 | 7.67 | 443 | 0.25 | 0.07 | 0.0365 | 50 | 4.15 | 35.105 | 0.268 | -2.6593 | -1.3168 | -4.0174
21FLWQA_300843708351395 | 21FLWQA | 300843708351395 | 30.1454 | -83.8609 | River/Stream | 2002-05-21 | 0.9 |  | 0.0125 | 0.004 | 7.73 | 447 | 0.235 | 0.0575 | 0.029 | 50 | 4.95 | 43.57 | 0.239 | -2.856 | -1.4313 | -5.5215
21FLWQA_300843708351395 | 21FLWQA | 300843708351395 | 30.1454 | -83.8609 | River/Stream | 2001-11-01 | 0.85 |  | 0.01 | 0.02 | 7.88 | 465 | 0.21 | 0.059 | 0.028 | 30 |  | 44.54 | 0.23 | -2.8302 | -1.4697 | -3.912
21FLWQA_300843708351395 | 21FLWQA | 300843708351395 | 30.1454 | -83.8609 | River/Stream | 2002-06-11 | 0.85 |  | 0.01 | 0.004 | 7.78 | 454 | 0.24 | 0.059 | 0.033 | 50 | 3.1 | 40.785 | 0.244 | -2.8302 | -1.4106 | -5.5215
21FLWQA_300843708351395 | 21FLWQA | 300843708351395 | 30.1454 | -83.8609 | River/Stream | 2002-05-01 |  |  |  |  | 7.24 | 423 | [5 empty] | 29.24 |  | X | X | X
21FLWQA_300904708412350 | 21FLWQA | 300904708412350 | 30.1513 | -84.2097 | River/Stream | 2001-10-03 |  |  |  |  | 7.8679 | 8271.5 | [5 empty] | 49.8761 |  | X | X | X
21FLPNS_300910308532337 | 21FLPNS | 300910308532337 | 30.1529 | -85.5427 | River/Stream | 2008-07-22 | 1.4 | 0.25 | 0.021 | 0.007 | 4.6 |  | 0.66 | 0.01 | 0.002 | 100 |  | 0.24 | 0.667 | -4.6052 | -0.40497 | -4.9618
21FLPNS_300910308532337 | 21FLPNS | 300910308532337 | 30.1529 | -85.5427 | River/Stream | 2008-02-20 | 0.275 | 0.31 | 0.016 | 0.009 | 4 |  | 0.52 | 0.01 | 0.002 | 100 |  | 7.02 | 0.529 | -4.6052 | -0.63677 | -4.7105
21FLPNS_300910308532337 | 21FLPNS | 300910308532337 | 30.1529 | -85.5427 | River/Stream | 2008-06-18 | 1.4 | 1.6 | 0.015 | 0.011 | 4.4 |  | 0.57 | 0.024 | 0.002 | 120 |  | 1.3 | 0.581 | -3.7297 | -0.543 | -4.5099
21FLPNS_300910308532337 | 21FLPNS | 300910308532337 | 30.1529 | -85.5427 | River/Stream | 2008-08-05 | 2.6 | 3 | 0.014 | 0.023 | 6 |  | 0.54 | 0.01 | 0.002 | 120 |  | 0.9 | 0.563 | -4.6052 | -0.57448 | -3.7723
21FLPNS_300910308532337 | 21FLPNS | 300910308532337 | 30.1529 | -85.5427 | River/Stream | 2008-07-02 | 0.55 | 0.78 | 0.013 | 0.007 | 5.4 |  | 0.62 | 0.01 | 0.002 | 100 |  | 2.59 | 0.627 | -4.6052 | -0.46681 | -4.9618
21FLPNS_300910308532337 | 21FLPNS | 300910308532337 | 30.1529 | -85.5427 | River/Stream | 2008-08-20 |  |  |  |  | 4.1 | [6 empty] | 3.09 |  | X | X | X
21FLWQA_300916208412059 | 21FLWQA | 300916208412059 | 30.1545 | -84.2016 | River/Stream | 2001-10-03 |  |  |  |  | 7.6786 | 4335.5714 | [5 empty] | 37.6514 |  | X | X | X
21FLWQA_300917708412465 | 21FLWQA | 300917708412465 | 30.1549 | -84.2129 | River/Stream | 2006-02-28 | 0.425 |  | 0.013 | 0.17 |  |  | 0.53 | 0.024 | 0.02 |  |  |  | 0.7 | -3.7297 | -0.35667 | -1.772
21FLWQA_300917708412465 | 21FLWQA | 300917708412465 | 30.1549 | -84.2129 | River/Stream | 2001-10-03 |  |  |  |  | 7.8529 | 10301.2857 | [5 empty] | 50.5164 |  | X | X | X
21FLWQA_300951408337497 | 21FLWQA | 300951408337497 | 30.1642 | -83.6304 | River/Stream | 2002-06-11 |  |  |  |  | 7.37 | 379 | [5 empty] | 6.99 |  | X | X | X
21FLWQA_300951408337497 | 21FLWQA | 300951408337497 | 30.1642 | -83.6304 | River/Stream | 2002-08-20 |  |  |  |  | 7.3 | 314 | [5 empty] | 3.82 |  | X | X | X
21FLWQA_300951408337497 | 21FLWQA | 300951408337497 | 30.1642 | -83.6304 | River/Stream | 2002-06-25 |  |  |  |  | 7.34 | 374 | [5 empty] | 3.165 |  | X | X | X
21FLWQA_300951408337497 | 21FLWQA | 300951408337497 | 30.1642 | -83.6304 | River/Stream | 2002-05-21 |  |  |  |  | 7.48 | 378 | [5 empty] | 4.14 |  | X | X | X
21FLWQA_300951408337497 | 21FLWQA | 300951408337497 | 30.1642 | -83.6304 | River/Stream | 2002-07-29 |  |  |  |  | 7.27 | 387 | [5 empty] | 9.325 |  | X | X | X
21FLWQA_300953908411513 | 21FLWQA | 300953908411513 | 30.1649 | -84.1975 | River/Stream | 2001-10-03 |  |  |  |  | 7.82 | 576 | [5 empty] | 39.48 |  | X | X | X
21FLWQA_300953908411547 | 21FLWQA | 300953908411547 | 30.1649 | -84.1985 | River/Stream | 2001-10-03 |  |  |  |  | 7.46 | 2900 | [5 empty] | 34.87 |  | X | X | X
21FLWQA_300955008411507 | 21FLWQA | 300955008411507 | 30.1652 | -84.1974 | River/Stream | 2001-10-03 |  |  |  |  | 7.275 | 3646.5 | [5 empty] | 27.0125 |  | X | X | X
21FLWQA_300957208313542 | 21FLWQA | 300957208313542 | 30.1658 | -83.2317 | River/Stream | 2002-07-16 | 2.1 |  | 0.01 | 0.2 | 8.56 | 346 | 0.25 | 0.28 | 0.23 | 15 | 0.9 | 93 | 0.45 | -1.273 | -0.79851 | -1.6094
21FLWQA_301017008337363 | 21FLWQA | 301017008337363 | 30.1714 | -83.6267 | River/Stream | 2002-06-25 | 0.85 |  | 0.02 | 0.01 | 7.36 | 358 | 0.64 | 0.22 | 0.097 | 20 | 2.6 | 13.56 | 0.65 | -1.5141 | -0.43078 | -4.6052
21FLWQA_301017008337363 | 21FLWQA | 301017008337363 | 30.1714 | -83.6267 | River/Stream | 2002-07-29 |  |  |  |  | 7.2 | 322 | [5 empty] | 11.645 |  | X | X | X
21FLWQA_301017008337363 | 21FLWQA | 301017008337363 | 30.1714 | -83.6267 | River/Stream | 2002-08-20 |  |  |  |  | 7.35 | 249 | [5 empty] | 18.05 |  | X | X | X
21FLWQA_301017008337363 | 21FLWQA | 301017008337363 | 30.1714 | -83.6267 | River/Stream | 2001-11-01 |  |  |  |  | 7.44 | 386 | [5 empty] | 6.5 |  | X | X | X
21FLWQA_301017008337363 | 21FLWQA | 301017008337363 | 30.1714 | -83.6267 | River/Stream | 2002-05-01 |  |  |  |  | 7.21 | 396 | [5 empty] | 13.885 |  | X | X | X
21FLWQA_301017008337363 | 21FLWQA | 301017008337363 | 30.1714 | -83.6267 | River/Stream | 2002-06-11 |  |  |  |  | 7.42 | 365 | [5 empty] | 17.05 |  | X | X | X
21FLPNS_301018808510576 | 21FLPNS | 301018808510576 | 30.1719 | -85.1827 | River/Stream | 2007-05-31 | 5.8 |  | 0.042 | 0.46 | 7.9 |  | 0.33 | 0.034 | 0.002 | 20 |  | 8.01 | 0.79 | -3.3814 | -0.23572 | -0.77653
21FLPNS_301018808510576 | 21FLPNS | 301018808510576 | 30.1719 | -85.1827 | River/Stream | 2007-08-29 | 4.1 | 5 | 0.033 | 0.51 | 7.4 |  | 0.4 | 0.034 | 0.002 | 20 |  | 6.8 | 0.91 | -3.3814 | -0.094311 | -0.67334
21FLPNS_301018808510576 | 21FLPNS | 301018808510576 | 30.1719 | -85.1827 | River/Stream | 2007-03-21 |  |  |  |  | 7.4 | [6 empty] | 7.47 |  | X | X | X
21FLWQA_301021008337359 | 21FLWQA | 301021008337359 | 30.1725 | -83.6266 | River/Stream | 2001-11-01 |  |  |  |  | 7.6 | 391 |  |  |  |  | 2.8 | 27.005 |  | X | X | X
21FLPNS_301026208504077 | 21FLPNS | 301026208504077 | 30.1739 | -85.0688 | River/Stream | 2007-08-20 | 0.56 |  | 0.025 | 0.002 | 6.4 |  | 0.14 | 0.01 | 0.002 | 30 |  | 3.74 | 0.142 | -4.6052 | -1.9519 | -6.2146
21FLPNS_301026208504077 | 21FLPNS | 301026208504077 | 30.1739 | -85.0688 | River/Stream | 2007-11-14 | 0.275 |  | 0.018 | 0.005 | 6.7 |  | 0.13 | 0.01 | 0.002 | 15 |  | 6.4 | 0.135 | -4.6052 | -2.0025 | -5.2983
21FLPNS_301026208504077 | 21FLPNS | 301026208504077 | 30.1739 | -85.0688 | River/Stream | 2007-10-30 | 0.55 |  | 0.17 | 0.007 | 6 |  | 1.3 | 0.01 | 0.005 | 150 |  | 7.1 | 1.307 | -4.6052 | 0.26773 | -4.9618
21FLPNS_301026208504077 | 21FLPNS | 301026208504077 | 30.1739 | -85.0688 | River/Stream | 2007-11-28 | 1.3 |  | 0.061 | 0.005 | 6.6 |  | 0.53 | 0.01 | 0.002 | 80 |  | 5.7 | 0.535 | -4.6052 | -0.62549 | -5.2983
21FLPNS_301026208504077 | 21FLPNS | 301026208504077 | 30.1739 | -85.0688 | River/Stream | 2007-07-18 | 0.79 |  | 0.015 | 0.004 | 6.2 |  | 0.14 | 0.01 | 0.002 | 30 |  | 4.5 | 0.144 | -4.6052 | -1.9379 | -5.5215
21FLPNS_301026208504077 | 21FLPNS | 301026208504077 | 30.1739 | -85.0688 | River/Stream | 2007-10-17 | 0.77 |  | 0.01 | 0.006 | 6.7 |  | 0.14 | 0.01 | 0.002 | 20 |  | 4.9 | 0.146 | -4.6052 | -1.9241 | -5.116
21FLPNS_301026208504077 | 21FLPNS | 301026208504077 | 30.1739 | -85.0688 | River/Stream | 2007-08-30 | 0.97 | 1.2 | 0.012 | 0.002 | 6.2 |  | 0.19 | 0.01 | 0.002 | 20 |  | 4.4 | 0.192 | -4.6052 | -1.6503 | -6.2146
21FLPNS_301026208504077 | 21FLPNS | 301026208504077 | 30.1739 | -85.0688 | River/Stream | 2007-10-10 | 0.71 |  | 0.005 | 0.002 | 6.5 |  | 0.11 | 0.01 | 0.002 | 30 |  | 4.8 | 0.112 | -4.6052 | -2.1893 | -6.2146
21FLPNS_301026208504077 | 21FLPNS | 301026208504077 | 30.1739 | -85.0688 | River/Stream | 2007-05-16 |  |  | 0.005 | 0.008 | 6 |  | 0.16 | 0.01 | 0.005 | 20 |  | 4.85 | 0.168 | -4.6052 | -1.7838 | -4.8283
21FLPNS_301026208504077 | 21FLPNS | 301026208504077 | 30.1739 | -85.0688 | River/Stream | 2007-06-18 | 0.275 |  | 0.005 | 0.007 | 6.4 |  | 0.16 | 0.025 | 0.002 | 40 |  | 4.2 | 0.167 | -3.6889 | -1.7898 | -4.9618
21FLPNS_301026208504077 | 21FLPNS | 301026208504077 | 30.1739 | -85.0688 | River/Stream | 2007-07-31 | 0.76 |  | 0.005 |  | 6 |  | 0.16 | 0.01 | 0.002 | 30 |  | 3.79 |  | -4.6052 | X | X
21FLPNS_301026208504077 | 21FLPNS | 301026208504077 | 30.1739 | -85.0688 | River/Stream | 2007-10-02 | 1 |  | 0.005 | 0.002 | 6.7 |  | 0.2 | 0.01 | 0.002 | 30 |  | 4.8 | 0.202 | -4.6052 | -1.5995 | -6.2146
21FLPNS_301026208504077 | 21FLPNS | 301026208504077 | 30.1739 | -85.0688 | River/Stream | 2008-01-30 | 0.275 | 0.54 | 0.011 | 0.016 | 5.1 |  | 0.68 | 0.01 | 0.002 | 100 |  | 8.5 | 0.696 | -4.6052 | -0.36241 | -4.1352
21FLPNS_301026208504077 | 21FLPNS | 301026208504077 | 30.1739 | -85.0688 | River/Stream | 2007-12-11 | 0.275 |  | 0.005 | 0.002 | 6.5 |  | 0.32 | 0.01 | 0.002 | 50 |  | 4.8 | 0.322 | -4.6052 | -1.1332 | -6.2146
21FLPNS_301026208504077 | 21FLPNS | 301026208504077 | 30.1739 | -85.0688 | River/Stream | 2008-02-14 | 0.81 | 0.83 | 0.005 | 0.008 | 6 |  | 0.58 | 0.01 | 0.002 | 20 |  | 8.3 | 0.588 | -4.6052 | -0.53103 | -4.8283
21FLPNS_301026208504077 | 21FLPNS | 301026208504077 | 30.1739 | -85.0688 | River/Stream | 2008-01-10 | 0.275 | 0.3 | 0.005 | 0.006 | 6.4 |  | 0.64 | 0.01 | 0.002 | 100 |  | 6.32 | 0.646 | -4.6052 | -0.43696 | -5.116
21FLPNS_301026208504077 | 21FLPNS | 301026208504077 | 30.1739 | -85.0688 | River/Stream | 2007-02-21 | 0.425 |  | 0.005 | 0.002 |  |  | 0.66 | 0.01 | 0.004 | 140 |  | 10 | 0.662 | -4.6052 | -0.41249 | -6.2146
21FLPNS_301026208504077 | 21FLPNS | 301026208504077 | 30.1739 | -85.0688 | River/Stream | 2007-12-04 | 0.275 |  | 0.005 | 0.006 | 6.2 |  | 0.68 | 0.01 | 0.002 | 100 |  | 6.06 | 0.686 | -4.6052 | -0.37688 | -5.116
21FLPNS_301026208504077 | 21FLPNS | 301026208504077 | 30.1739 | -85.0688 | River/Stream | 2007-09-27 | 1.9 |  | 0.011 | 0.005 | 6.7 |  |  | 0.01 | 0.002 | 30 |  | 4.9 |  | -4.6052 | X | -5.2983
21FLPNS_301026208504077 | 21FLPNS | 301026208504077 | 30.1739 | -85.0688 | River/Stream | 2007-03-28 |  |  |  |  | 6.5 | [6 empty] | 5.79 |  | X | X | X
21FLPNS_301026208504077 | 21FLPNS | 301026208504077 | 30.1739 | -85.0688 | River/Stream | 2007-04-03 |  |  |  |  | 6.5 | [6 empty] | 5.83 |  | X | X | X
21FLWQA_301032208414432 | 21FLWQA | 301032208414432 | 30.1756 | -84.2453 | River/Stream | 2006-02-28 | 0.425 |  | 0.012 | 0.44 |  |  | 0.14 | 0.01 | 0.016 |  |  |  | 0.58 | -4.6052 | -0.54473 | -0.82098
21FLWQA_301032208414432 | 21FLWQA | 301032208414432 | 30.1756 | -84.2453 | River/Stream | 2001-10-03 |  |  |  |  | 8.05 | 773 | [5 empty] | 70.425 |  | X | X | X
21FLWQA_301035908440060 | 21FLWQA | 301035908440060 | 30.1766 | -84.6683 | River/Stream | 2006-02-16 | 0.425 |  | 0.023 | 0.22 |  |  | 0.52 | 0.063 | 0.023 |  |  |  | 0.74 | -2.7646 | -0.30111 | -1.5141
21FLWQA_301035908440060 | 21FLWQA | 301035908440060 | 30.1766 | -84.6683 | River/Stream | 2002-01-16 |  |  |  |  | 6.5567 | 60 | [5 empty] | 49.3617 |  | X | X | X
21FLWQA_301107508411333 | 21FLWQA | 301107508411333 | 30.1854 | -84.1925 | River/Stream | 2001-10-03 |  |  |  |  | 7.64 | 523 | [5 empty] | 34.695 |  | X | X | X
21FLWQA_301118908336417 | 21FLWQA | 301118908336417 | 30.1885 | -83.6115 | River/Stream | 2002-05-21 | 0.96 |  | 0.022 | 0.004 | 7.33 | 421 | 0.23 | 0.2 | 0.069 | 30 |  | 5.27 | 0.234 | -1.6094 | -1.4524 | -5.5215
21FLWQA_301118908336417 | 21FLWQA | 301118908336417 | 30.1885 | -83.6115 | River/Stream | 2002-06-11 | 0.85 |  | 0.01 | 0.004 | 7.41 | 395 | 0.26 | 0.29 | 0.12 | 40 | 3.3 | 14.25 | 0.264 | -1.2379 | -1.3318 | -5.5215
21FLWQA_301118908336417 | 21FLWQA | 301118908336417 | 30.1885 | -83.6115 | River/Stream | 2002-08-20 | 0.85 |  | 0.01 | 0.004 | 7.22 | 303 | 0.29 | 0.29 | 0.18 | 60 | 2.4 | 4.07 | 0.294 | -1.2379 | -1.2242 | -5.5215
21FLWQA_301118908336417 | 21FLWQA | 301118908336417 | 30.1885 | -83.6115 | River/Stream | 2002-07-29 | 79 |  | 0.01 | 0.013 | 7.4 | 341 |  | 0.36 | 0.17 | 60 | 21 | 16.055 |  | -1.0217 | X | -4.3428
21FLWQA_301118908336417 | 21FLWQA | 301118908336417 | 30.1885 | -83.6115 | River/Stream | 2002-05-01 |  |  |  |  | 7.2 | 444 | [5 empty] | 14.04 |  | X | X | X
21FLPNS_301143608511412 | 21FLPNS | 301143608511412 | 30.1955 | -85.1948 | River/Stream | 2007-05-31 | 22 |  | 0.005 | 0.57 | 8 |  | 0.29 | 0.033 | 0.002 | 30 |  | 8.18 | 0.86 | -3.4112 | -0.15082 | -0.56212
21FLPNS_301143608511412 | 21FLPNS | 301143608511412 | 30.1955 | -85.1948 | River/Stream | 2007-08-29 | 3.8 | 4.8 | 0.027 | 0.53 | 7.5 |  |  | 0.034 | 0.004 | 30 |  | 7.1 |  | -3.3814 | X | -0.63488
21FLPNS_301143608511412 | 21FLPNS | 301143608511412 | 30.1955 | -85.1948 | River/Stream | 2007-03-21 |  |  |  |  | 7.5 | [6 empty] | 7.62 |  | X | X | X
21FLWQA_301156608410406 | 21FLWQA | 301156608410406 | 30.199 | -84.1779 | River/Stream | 2001-10-03 |  |  |  |  | 7.46 | 292 | [5 empty] | 30.255 |  | X | X | X
21FLGW_30119 | 21FLGW | 30119 | 30.7554 | -86.0911 | STREAM | 2006-04-10 | 0.425 |  |  |  | 5 | 14 | 0.082 | 0.002 |  | 40 | 1.2 | 9.15 |  | -6.2146 | X | X
21FLGW_30120 | 21FLGW | 30120 | 30.7129 | -86.0601 | STREAM | 2006-04-10 | 0.425 |  |  |  | 6 | 62 | 0.12 | 0.002 |  | 40 | 0.7 | 9.1 |  | -6.2146 | X | X
21FLGW_30121 | 21FLGW | 30121 | 30.4351 | -85.4508 | STREAM | 2006-04-11 | 0.425 |  |  |  | 5 | 44 | 0.18 | 0.01 |  | 60 | 5.2 | 6.59 |  | -4.6052 | X | X
21FLGW_30122 | 21FLGW | 30122 | 30.1885 | -85.5542 | STREAM | 2006-04-17 | 0.425 |  | 0.005 | 0.007 | 4.9 | 22 | 0.26 | 0.009 |  | 80 | 2.4 | 7.785 | 0.267 | -4.7105 | -1.3205 | -4.9618
21FLGW_30123 | 21FLGW | 30123 | 30.6917 | -86.3039 | STREAM | 2006-04-27 | 0.425 |  | 0.005 | 0.011 | 5.2 | 16 | 0.12 | 0.002 |  | 10 | 1.2 | 10.1 | 0.131 | -6.2146 | -2.0326 | -4.5099
21FLGW_30124 | 21FLGW | 30124 | 30.4214 | -86.1104 | STREAM | 2006-05-04 | 0.425 |  | 0.005 | 0.33 | 7.15 | 4429.5 | 0.38 | 0.033 |  | 40 | 8.4 | 7.985 | 0.71 | -3.4112 | -0.34249 | -1.1087
21FLGW_30125 | 21FLGW | 30125 | 30.4733 | -85.994 | STREAM | 2006-05-10 | 0.425 |  | 0.005 | 0.002 | 4.6 | 30 | 0.18 | 0.006 |  | 50 | 1.4 | 8.145 | 0.182 | -5.116 | -1.7037 | -6.2146
21FLWQA_301250508415399 | 21FLWQA | 301250508415399 | 30.214 | -84.261 | River/Stream | 2006-02-28 | 0.425 |  | 0.005 | 0.44 |  |  | 0.091 | 0.01 | 0.02 |  |  |  | 0.531 | -4.6052 | -0.63299 | -0.82098
21FLGW_30126 | 21FLGW | 30126 | 30.9222 | -86.0021 | STREAM | 2006-05-15 | 0.85 |  | 0.023 | 0.01 | 5.3 | 25 | 0.47 | 0.05 |  | 120 | 27 | 5.81 | 0.48 | -2.9957 | -0.73397 | -4.6052
21FLGW_30127 | 21FLGW | 30127 | 30.5458 | -86.5415 | STREAM | 2006-05-16 | 0.47 |  | 0.005 | 0.093 | 5.4 | 18 | 0.04 | 0.002 |  | 10 | 0.4 | 9.73 | 0.133 | -6.2146 | -2.0174 | -2.3752
21FLGW_30128 | 21FLGW | 30128 | 30.6752 | -86.337 | STREAM | 2006-05-16 | 0.425 |  | 0.01 | 0.09 | 5.6 | 13 | 0.04 | 0.017 |  | 10 | 0.65 | 9.03 | 0.13 | -4.0745 | -2.0402 | -2.4079
21FLGW_30129 | 21FLGW | 30129 | 30.3757 | -85.9678 | STREAM | 2006-05-17 | 0.425 |  |  | 0.002 | 4.95 | 26.5 | 0.04 | 0.008 |  | 10 | 0.3 | 5.98 | 0.042 | -4.8283 | -3.1701 | -6.2146
21FLGW_30130 | 21FLGW | 30130 | 30.1901 | -85.4078 | STREAM | 2006-05-18 | 0.425 |  | 0.01 | 0.024 | 5 | 21 | 0.08 | 0.002 |  | 5 | 0.55 | 8.69 | 0.104 | -6.2146 | -2.2634 | -3.7297
21FLPNS_301309508453287 | 21FLPNS | 301309508453287 | 30.2193 | -84.8913 | River/Stream | 2007-10-17 | 2.6 |  | 0.041 | 0.012 | 4.5 |  | 1 | 0.01 | 0.002 | 200 |  | 2.7 | 1.012 | -4.6052 | 0.011929 | -4.4228
21FLPNS_301309508453287 | 21FLPNS | 301309508453287 | 30.2193 | -84.8913 | River/Stream | 2007-07-31 | 5.5 |  | 0.017 |  | 4.5 |  | 0.48 | 0.01 | 0.002 | 80 |  | 3.77 |  | -4.6052 | X | X
21FLPNS_301309508453287 | 21FLPNS | 301309508453287 | 30.2193 | -84.8913 | River/Stream | 2007-07-18 | 30 |  | 0.013 | 0.005 | 4.6 |  | 0.55 | 0.01 | 0.002 | 150 |  | 3.5 | 0.555 | -4.6052 | -0.58879 | -5.2983
21FLPNS_301309508453287 | 21FLPNS | 301309508453287 | 30.2193 | -84.8913 | River/Stream | 2007-12-11 | 0.62 |  | 0.017 | 0.005 | 4.4 |  | 0.72 | 0.01 | 0.002 | 100 |  | 3.8 | 0.725 | -4.6052 | -0.32158 | -5.2983
21FLPNS_301309508453287 | 21FLPNS | 301309508453287 | 30.2193 | -84.8913 | River/Stream | 2007-10-30 | 0.275 |  | 0.025 | 0.004 | 3.8 |  | 1.1 | 0.01 | 0.002 | 150 |  | 7.2 | 1.104 | -4.6052 | 0.09894 | -5.5215
21FLPNS_301309508453287 | 21FLPNS | 301309508453287 | 30.2193 | -84.8913 | River/Stream | 2007-11-14 | 0.275 |  | 0.016 | 0.01 | 4 |  | 0.74 | 0.01 | 0.002 | 100 |  | 5.5 | 0.75 | -4.6052 | -0.28768 | -4.6052
21FLPNS_301309508453287 | 21FLPNS | 301309508453287 | 30.2193 | -84.8913 | River/Stream | 2007-11-27 | 1.2 |  | 0.014 | 0.004 | 4.3 |  | 0.81 | 0.01 | 0.002 | 150 |  | 6.4 | 0.814 | -4.6052 | -0.20579 | -5.5215
21FLPNS_301309508453287 | 21FLPNS | 301309508453287 | 30.2193 | -84.8913 | River/Stream | 2007-10-02 | 84 |  | 0.016 | 0.006 | 4.6 |  | 1 | 0.047 | 0.005 | 200 |  | 1 | 1.006 | -3.0576 | 0.0059821 | -5.116
21FLPNS_301309508453287 | 21FLPNS | 301309508453287 | 30.2193 | -84.8913 | River/Stream | 2007-05-16 |  |  | 0.011 | 0.006 | 4.8 |  | 1.3 | 0.064 | 0.008 | 200 |  | 5.01 | 1.306 | -2.7489 | 0.26697 | -5.116
21FLPNS_301309508453287 | 21FLPNS | 301309508453287 | 30.2193 | -84.8913 | River/Stream | 2007-08-30 | 370 | 390 | 0.019 | 0.002 |  |  | 2.4 | 0.1 | 0.007 | 300 |  | 3.5 | 2.402 | -2.3026 | 0.8763 | -6.2146
21FLPNS_301309508453287 | 21FLPNS | 301309508453287 | 30.2193 | -84.8913 | River/Stream | 2007-05-31 | 34 |  | 0.005 | 0.002 | 4.4 |  | 0.71 | 0.023 |  | 200 |  | 3.63 | 0.712 | -3.7723 | -0.33968 | -6.2146
21FLPNS_301309508453287 | 21FLPNS | 301309508453287 | 30.2193 | -84.8913 | River/Stream | 2007-06-18 | 16 |  | 0.011 | 0.043 | 6.1 |  | 2.7 | 0.16 | 0.007 | 150 |  | 4.48 | 2.743 | -1.8326 | 1.0091 | -3.1466
21FLPNS_301309508453287 | 21FLPNS | 301309508453287 | 30.2193 | -84.8913 | River/Stream | 2007-08-15 | 0.96 |  | 0.097 | 0.013 | 3.5 |  |  | 0.025 | 0.002 | 150 |  | 2.08 |  | -3.6889 | X | -4.3428
21FLPNS_301309508453287 | 21FLPNS | 301309508453287 | 30.2193 | -84.8913 | River/Stream | 2007-04-03 |  |  |  |  | 4.6 | [6 empty] | 1.43 |  | X | X | X
21FLPNS_301309508453287 | 21FLPNS | 301309508453287 | 30.2193 | -84.8913 | River/Stream | 2007-03-22 |  |  |  |  | 4.3 | [6 empty] | 6.67 |  | X | X | X
21FLGW_30131 | 21FLGW | 30131 | 30.7756 | -85.7877 | STREAM | 2006-05-24 | 0.85 |  | 0.061 | 0.012 | 4.9 | 23 | 0.62 | 0.017 |  | 100 | 2.3 | 7.78 | 0.632 | -4.0745 | -0.45887 | -4.4228
21FLGW_30132 | 21FLGW | 30132 | 30.424 | -85.5101 | STREAM | 2006-05-30 | 0.425 |  | 0.005 | 0.002 | 4.8 | 20 | 0.04 | 0.01 |  | 5 | 2.2 | 8.87 | 0.042 | -4.6052 | -3.1701 | -6.2146
21FLGW_30133 | 21FLGW | 30133 | 30.97 | -85.7631 | STREAM | 2006-05-31 | 0.85 |  | 0.026 | 0.61 | 6.4 | 46 | 0.34 | 0.01 |  | 60 | 4.8 | 9.27 | 0.95 | -4.6052 | -0.051293 | -0.4943
21FLPNS_301334808511341 | 21FLPNS | 301334808511341 | 30.2263 | -85.1928 | River/Stream | 2007-08-29 | 2.3 | 3.1 | 0.027 | 0.58 | 7.5 |  | 0.32 | 0.01 | 0.005 | 20 |  | 7.3 | 0.9 | -4.6052 | -0.10536 | -0.54473
21FLPNS_301334808511341 | 21FLPNS | 301334808511341 | 30.2263 | -85.1928 | River/Stream | 2007-05-31 | 18 |  | 0.005 | 0.57 | 7.9 |  | 0.29 | 0.03 | 0.002 | 30 |  | 8.2 | 0.86 | -3.5066 | -0.15082 | -0.56212
21FLPNS_301334808511341 | 21FLPNS | 301334808511341 | 30.2263 | -85.1928 | River/Stream | 2007-03-21 |  |  |  |  | 7.4 | [6 empty] | 7.67 |  | X | X | X
21FLGW_30134 | 21FLGW | 30134 | 30.7065 | -85.983 | STREAM | 2006-05-31 | 0.85 |  | 0.01 | 0.002 | 5.6 | 22 | 0.25 | 0.01 |  | 60 | 3.3 | 6.44 | 0.252 | -4.6052 | -1.3783 | -6.2146
21FLGW_30135 | 21FLGW | 30135 | 30.707 | -86.1511 | STREAM | 2006-06-05 | 0.425 |  | 0.036 | 0.34 | 6.8 | 33 | 0.17 | 0.002 |  | 20 | 1.6 | 10.67 | 0.51 | -6.2146 | -0.67334 | -1.0788
21FLPNS_301359208503272 | 21FLPNS | 301359208503272 | 30.2331 | -85.0576 | River/Stream | 2007-10-16 | 4.8 |  | 0.027 | 0.03 | 6.7 |  | 0.33 | 0.01 | 0.002 | 20 |  | 4.1 | 0.36 | -4.6052 | -1.0217 | -3.5066
21FLPNS_301359208503272 | 21FLPNS | 301359208503272 | 30.2331 | -85.0576 | River/Stream | 2007-12-04 | 0.275 |  | 0.025 | 0.014 | 6.7 |  | 0.45 | 0.01 | 0.002 | 50 |  | 4.4 | 0.464 | -4.6052 | -0.76787 | -4.2687
21FLPNS_301359208503272 | 21FLPNS | 301359208503272 | 30.2331 | -85.0576 | River/Stream | 2007-09-20 | 7.4 | 8.5 | 0.015 | 0.012 | 6.5 |  | 0.33 | 0.01 | 0.002 | 40 |  | 4.25 | 0.342 | -4.6052 | -1.0729 | -4.4228
21FLPNS_301359208503272 | 21FLPNS | 301359208503272 | 30.2331 | -85.0576 | River/Stream | 2007-05-30 | 9.1 |  | 0.005 | 0.005 | 7.6 |  | 0.23 | 0.01 | 0.002 | 20 |  | 6.9 | 0.235 | -4.6052 | -1.4482 | -5.2983
21FLPNS_301359208503272 | 21FLPNS | 301359208503272 | 30.2331 | -85.0576 | River/Stream | 2007-03-28 |  |  |  |  | 6.4 | [6 empty] | 4.86 |  | X | X | X
21FLPNS_301359208503273 | 21FLPNS | 301359208503273 | 30.2312 | -85.0623 | River/Stream | 2007-10-16 | 4.6 |  | 0.013 | 0.044 | 6.7 |  | 0.32 | 0.01 | 0.002 | 20 |  | 4.3 | 0.364 | -4.6052 | -1.0106 | -3.1236
21FLPNS_301359208503273 | 21FLPNS | 301359208503273 | 30.2312 | -85.0623 | River/Stream | 2007-05-30 | 6.9 |  | 0.005 | 0.006 | 7.6 |  | 0.24 | 0.01 | 0.002 | 20 |  | 6.83 | 0.246 | -4.6052 | -1.4024 | -5.116
21FLPNS_301359208503273 | 21FLPNS | 301359208503273 | 30.2312 | -85.0623 | River/Stream | 2007-03-28 |  |  |  |  | 6.4 | [6 empty] | 4.95 |  | X | X | X
21FLGW_30136 | 21FLGW | 30136 | 30.5734 | -86.495 | STREAM | 2006-06-06 | 0.425 |  | 0.005 | 0.14 | 5.2 | 15 | 0.04 | 0.004 |  | 10 | 0.75 | 9.335 | 0.18 | -5.5215 | -1.7148 | -1.9661
21FLGW_30137 | 21FLGW | 30137 | 30.6895 | -86.2315 | STREAM | 2006-06-07 | 0.425 |  | 0.005 | 0.026 | 5.3 | 12 | 0.13 | 0.009 |  | 20 | 1.3 | 10.04 | 0.156 | -4.7105 | -1.8579 | -3.6497
21FLGW_30138 | 21FLGW | 30138 | 30.6042 | -85.3508 | STREAM | 2006-06-08 | 0.425 |  | 0.005 | 0.016 | 4.8 | 16 | 0.24 | 0.013 |  | 60 | 3.7 | 9.05 | 0.256 | -4.3428 | -1.3626 | -4.1352
21FLGW_30139 | 21FLGW | 30139 | 30.4069 | -85.9034 | STREAM | 2006-06-14 | 0.425 |  |  | 0.002 | 7.05 | 59.5 |  |  |  | 30 | 1.8 | 8.22 |  | X | X | -6.2146
21FLGW_30140 | 21FLGW | 30140 | 29.9939 | -85.3343 | STREAM | 2006-06-15 | 0.425 |  | 0.052 | 0.009 | 6.55 | 26473.5 | 0.54 | 0.006 |  | 20 | 1.7 | 4.8 | 0.549 | -5.116 | -0.59966 | -4.7105
21FLPNS_301406008503192 | 21FLPNS | 301406008503192 | 30.235 | -85.0553 | River/Stream | 2007-10-16 | 7.7 |  | 0.034 | 0.032 | 6.7 |  | 0.36 | 0.01 | 0.002 | 20 |  | 3.8 | 0.392 | -4.6052 | -0.93649 | -3.442
21FLPNS_301406008503192 | 21FLPNS | 301406008503192 | 30.235 | -85.0553 | River/Stream | 2007-09-20 | 7.1 | 8.2 | 0.025 | 0.018 | 6.6 |  | 0.37 | 0.01 | 0.002 | 40 |  | 3.91 | 0.388 | -4.6052 | -0.94675 | -4.0174
21FLPNS_301406008503192 | 21FLPNS | 301406008503192 | 30.235 | -85.0553 | River/Stream | 2007-12-04 | 0.85 |  | 0.026 | 0.017 | 6.7 |  | 0.41 | 0.01 | 0.002 | 50 |  | 3.9 | 0.427 | -4.6052 | -0.85097 | -4.0745
21FLPNS_301406008503192 | 21FLPNS | 301406008503192 | 30.235 | -85.0553 | River/Stream | 2008-01-15 | 1.5 | 1.6 | 0.012 | 0.011 | 6.6 |  | 0.46 | 0.01 | 0.002 | 80 |  | 6.4 | 0.471 | -4.6052 | -0.7529 | -4.5099
21FLPNS_301406008503192 | 21FLPNS | 301406008503192 | 30.235 | -85.0553 | River/Stream | 2007-05-30 | 4.8 |  | 0.005 | 0.006 | 7.2 |  | 0.22 | 0.01 | 0.002 | 20 |  | 7.04 | 0.226 | -4.6052 | -1.4872 | -5.116
21FLPNS_301406008503192 | 21FLPNS | 301406008503192 | 30.235 | -85.0553 | River/Stream | 2007-03-28 |  |  |  |  | 6.5 | [6 empty] | 4.86 |  | X | X | X
21FLWQA_301407308418051 | 21FLWQA | 301407308418051 | 30.2353 | -84.3014 | River/Stream | 2006-02-28 | 0.425 |  | 0.005 | 0.69 |  |  | 0.04 | 0.024 | 0.03 |  |  |  | 0.73 | -3.7297 | -0.31471 | -0.37106
21FLGW_30141 | 21FLGW | 30141 | 30.1116 | -85.3628 | STREAM | 2006-06-19 | 0.425 |  | 0.005 | 0.002 | 6.1 | 35.5 | 0.08 | 0.004 |  | 20 | 1.4 | 8.575 | 0.082 | -5.5215 | -2.501 | -6.2146
21FLPNS_301413908503172 | 21FLPNS | 301413908503172 | 30.2372 | -85.0548 | River/Stream | 2007-10-16 | 5.7 |  | 0.028 | 0.025 | 6.8 |  | 0.26 | 0.01 | 0.002 | 20 |  | 4.6 | 0.285 | -4.6052 | -1.2553 | -3.6889
21FLPNS_301413908503172 | 21FLPNS | 301413908503172 | 30.2372 | -85.0548 | River/Stream | 2007-09-20 | 6.7 | 7.6 | 0.023 | 0.012 | 6.7 |  | 0.33 | 0.01 | 0.002 | 40 |  | 4.2 | 0.342 | -4.6052 | -1.0729 | -4.4228
21FLPNS_301413908503172 | 21FLPNS | 301413908503172 | 30.2372 | -85.0548 | River/Stream | 2007-12-04 | 0.9 |  | 0.01 | 0.012 | 6.7 |  | 0.38 | 0.01 | 0.002 | 50 |  | 4.4 | 0.392 | -4.6052 | -0.93649 | -4.4228
21FLPNS_301413908503172 | 21FLPNS | 301413908503172 | 30.2372 | -85.0548 | River/Stream | 2007-05-30 | 4.8 |  | 0.005 | 0.008 | 7.3 |  | 0.23 | 0.01 | 0.002 | 20 |  | 6.92 | 0.238 | -4.6052 | -1.4355 | -4.8283
21FLPNS_301413908503172 | 21FLPNS | 301413908503172 | 30.2372 | -85.0548 | River/Stream | 2008-01-15 | 1.3 | 1.4 | 0.005 | 0.011 | 6.7 |  | 0.5 | 0.01 | 0.002 | 80 |  | 6.8 | 0.511 | -4.6052 | -0.67139 | -4.5099
21FLPNS_301413908503172 | 21FLPNS | 301413908503172 | 30.2372 | -85.0548 | River/Stream | 2007-03-28 |  |  |  |  | 6.4 | [6 empty] | 4.96 |  | X | X | X
21FLGW_30142 | 21FLGW | 30142 | 30.61 | -85.9789 | STREAM | 2006-06-21 | 0.425 |  | 0.026 | 0.036 | 6.25 | 39.5 | 0.32 | 0.038 |  | 80 | 9.5 | 7.19 | 0.356 | -3.2702 | -1.0328 | -3.3242
21FLWQA_301421308416110 | 21FLWQA | 301421308416110 | 30.2392 | -84.2697 | River/Stream | 2006-02-28 | 0.425 |  | 0.005 | 0.26 |  |  | 0.084 | 0.01 | 0.015 |  |  |  | 0.344 | -4.6052 | -1.0671 | -1.3471
21FLGW_30143 | 21FLGW | 30143 | 30.5751 | -85.524 | STREAM | 2006-06-22 | 0.425 |  | 0.005 | 0.002 | 5 | 13 | 0.16 | 0.018 |  | 50 | 2.7 | 8.85 | 0.162 | -4.0174 | -1.8202 | -6.2146
21FLGW_30144 | 21FLGW | 30144 | 30.5245 | -85.5027 | STREAM | 2006-06-22 | 0.425 |  | 0.005 | 0.018 | 4.9 | 14 | 0.089 | 0.015 |  | 20 | 1.7 | 9.27 | 0.107 | -4.1997 | -2.2349 | -4.0174
21FLWQA_301440408314593 | 21FLWQA | 301440408314593 | 30.2445 | -83.2498 | River/Stream | 2002-07-16 | 2.5 |  | 0.011 | 0.23 | 8.29 | 348 | 0.22 | 0.27 | 0.25 |  | 0.6 | 71.365 | 0.45 | -1.3093 | -0.79851 | -1.4697
21FLWQA_301440408314593 | 21FLWQA | 301440408314593 | 30.2445 | -83.2498 | River/Stream | 2002-07-15 |  |  |  |  | 7.85 | 359 | [5 empty] | 47 |  | X | X | X
21FLWQA_301440408314593 | 21FLWQA | 301440408314593 | 30.2445 | -83.2498 | River/Stream | 2002-07-17 |  |  |  |  | 8.03 | 338 | [5 empty] | 50.96 |  | X | X | X
21FLWQA_301443908512233 | 21FLWQA | 301443908512233 | 30.2455 | -85.2064 | River/Stream | 2002-07-23 | 0.85 |  | 0.01 | 0.21 | 6.88 | 28 | 0.12 | 0.01 | 0.004 | 10 | 1.8 | 53.43 | 0.33 | -4.6052 | -1.1087 | -1.5606
21FLWQA_301443908512233 | 21FLWQA | 301443908512233 | 30.2455 | -85.2064 | River/Stream | 2002-10-01 | 0.85 |  | 0.01 | 0.13 | 7.7 | 27 | 0.21 | 0.015 | 0.004 | 30 | 1.5 | 50.39 | 0.34 | -4.1997 | -1.0788 | -2.0402
21FLGW_30145 | 21FLGW | 30145 | 30.0556 | -85.3581 | STREAM | 2006-06-26 | 0.85 |  | 0.051 | 0.002 | 5.2 | 72 | 0.43 | 0.038 |  | 250 | 24 | 6.85 | 0.432 | -3.2702 | -0.83933 | -6.2146
21FLGW_30146 | 21FLGW | 30146 | 30.2964 | -85.4389 | STREAM | 2006-06-26 | 0.425 |  | 0.005 |  | 6.7 | 68 | 0.13 |  |  | 30 | 6.1 | 7.45 |  | X | X | X
21FLGW_30147 | 21FLGW | 30147 | 30.6897 | -86.1859 | STREAM | 2006-06-27 | 0.425 |  | 0.005 | 0.23 | 6.7 | 27 | 0.08 | 0.002 |  | 30 | 2.6 | 8.24 | 0.31 | -6.2146 | -1.1712 | -1.4697
21FLGW_30148 | 21FLGW | 30148 | 30.4118 | -86.054 | STREAM | 2006-06-27 | 0.425 |  | 0.005 | 0.1 | 7.15 | 13443 |  | 0.016 |  | 20 | 3.1 | 3.78 |  | -4.1352 | X | -2.3026
21FLWQA_301504808342030 | 21FLWQA | 301504808342030 | 30.2513 | -83.7008 | River/Stream | 2002-06-25 | 0.85 |  | 0.021 | 0.035 | 7.25 | 262 | 0.28 | 0.16 | 0.14 | 60 | 1.2 | 26.65 | 0.315 | -1.8326 | -1.1552 | -3.3524
21FLWQA_301504808342030 | 21FLWQA | 301504808342030 | 30.2513 | -83.7008 | River/Stream | 2002-06-11 | 0.85 |  | 0.02 | 0.031 | 7.65 | 277 | 0.29 | 0.13 | 0.11 | 50 | 0.7 | 31.635 | 0.321 | -2.0402 | -1.1363 | -3.4738
21FLWQA_301504808342030 | 21FLWQA | 301504808342030 | 30.2513 | -83.7008 | River/Stream | 2001-11-01 | 0.85 |  | 0.013 | 0.013 | 7.49 | 278 | 0.23 | 0.11 | 0.099 | 20 |  | 32.25 | 0.243 | -2.2073 | -1.4147 | -4.3428
21FLWQA_301504808342030 | 21FLWQA | 301504808342030 | 30.2513 | -83.7008 | River/Stream | 2002-05-21 | 1.1 |  | 0.033 | 0.029 | 7.55 | 209 | 0.65 | 0.16 | 0.13 | 150 | 2.1 | 30.055 | 0.679 | -1.8326 | -0.38713 | -3.5405
21FLWQA_301504808342030 | 21FLWQA | 301504808342030 | 30.2513 | -83.7008 | River/Stream | 2002-05-01 |  |  |  |  | 6.96 | 142 | [5 empty] | 264.235 |  | X | X | X
21FLWQA_301541608209154 | 21FLWQA | 301541608209154 | 30.2615 | -82.1542 | River/Stream | 2006-06-06 | 3.3 |  | 0.068 | 0.036 | 6.68 |  | 0.81 | 0.079 | 0.024 |  |  | 5.83 | 0.846 | -2.5383 | -0.16724 | -3.3242
21FLPNS_301541908500465 | 21FLPNS | 301541908500465 | 30.2616 | -85.0129 | River/Stream | 2007-07-18 | 0.83 |  | 0.013 | 0.005 | 6.9 |  | 0.15 | 0.01 | 0.002 | 20 |  | 6.8 | 0.155 | -4.6052 | -1.8643 | -5.2983
21FLPNS_301541908500465 | 21FLPNS | 301541908500465 | 30.2616 | -85.0129 | River/Stream | 2007-02-21 | 0.425 |  | 0.032 | 0.01 |  |  | 0.7 | 0.024 | 0.005 | 100 |  | 9.9 | 0.71 | -3.7297 | -0.34249 | -4.6052
21FLPNS_301541908500465 | 21FLPNS | 301541908500465 | 30.2616 | -85.0129 | River/Stream | 2008-03-04 | 0.275 | 0.05 | 0.04 | 0.019 | 4.1 |  | 0.91 | 0.01 | 0.002 | 150 |  | 7.2 | 0.929 | -4.6052 | -0.073647 | -3.9633
21FLPNS_301541908500465 | 21FLPNS | 301541908500465 | 30.2616 | -85.0129 | River/Stream | 2008-03-12 | 0.275 | 0.05 | 0.026 | 0.011 | 4.2 |  | 0.7 | 0.01 | 0.002 | 100 |  | 7.2 | 0.711 | -4.6052 | -0.34108 | -4.5099
21FLPNS_301541908500465 | 21FLPNS | 301541908500465 | 30.2616 | -85.0129 | River/Stream | 2008-01-10 | 1.5 | 2.3 | 0.019 | 0.006 | 6.3 |  | 0.57 | 0.01 | 0.004 | 30 |  | 1.49 | 0.576 | -4.6052 | -0.55165 | -5.116
21FLPNS_301541908500465 | 21FLPNS | 301541908500465 | 30.2616 | -85.0129 | River/Stream | 2007-10-30 | 14 |  | 0.013 | 0.006 | 6 |  | 0.57 | 0.021 | 0.002 | 60 |  | 3.7 | 0.576 | -3.8632 | -0.55165 | -5.116
21FLPNS_301541908500465 | 21FLPNS | 301541908500465 | 30.2616 | -85.0129 | River/Stream | 2008-02-14 | 1.6 | 1.5 | 0.011 | 0.007 | 6.1 |  | 0.53 | 0.01 | 0.002 | 100 |  | 6.1 | 0.537 | -4.6052 | -0.62176 | -4.9618
21FLPNS_301541908500465 | 21FLPNS | 301541908500465 | 30.2616 | -85.0129 | River/Stream | 2007-10-17 | 58 |  | 0.016 | 0.005 | 5.8 |  | 0.82 | 0.063 | 0.004 | 100 |  | 1.3 | 0.825 | -2.7646 | -0.19237 | -5.2983
21FLPNS_301541908500465 | 21FLPNS | 301541908500465 | 30.2616 | -85.0129 | River/Stream | 2007-09-27 | 150 |  | 0.018 | 0.007 | 5.7 |  | 0.98 | 0.12 | 0.002 | 75 |  | 0.8 | 0.987 | -2.1203 | -0.013085 | -4.9618
21FLPNS_301541908500465 | 21FLPNS | 301541908500465 | 30.2616 | -85.0129 | River/Stream | 2007-11-28 | 5.9 |  | 0.013 | 0.007 | 6 |  | 0.76 | 0.035 | 0.007 | 200 |  | 1.5 | 0.767 | -3.3524 | -0.26527 | -4.9618
21FLPNS_301541908500465 | 21FLPNS | 301541908500465 | 30.2616 | -85.0129 | River/Stream | 2008-01-30 | 0.66 | 0.65 | 0.005 | 0.007 | 6.2 |  | 0.45 | 0.01 | 0.002 | 100 |  | 8 | 0.457 | -4.6052 | -0.78307 | -4.9618
21FLPNS_301541908500465 | 21FLPNS | 301541908500465 | 30.2616 | -85.0129 | River/Stream | 2007-12-04 | 7 |  | 0.011 | 0.009 | 6.5 |  | 1 | 0.048 | 0.008 | 200 |  | 1.71 | 1.009 | -3.0366 | 0.0089597 | -4.7105
21FLPNS_301541908500465 | 21FLPNS | 301541908500465 | 30.2616 | -85.0129 | River/Stream | 2007-10-10 | 240 |  | 0.012 | 0.005 | 5.6 |  | 1.2 | 0.13 | 0.002 | 50 |  | 1.49 | 1.205 | -2.0402 | 0.18648 | -5.2983
21FLPNS_301541908500465 | 21FLPNS | 301541908500465 | 30.2616 | -85.0129 | River/Stream | 2007-06-18 | 290 |  | 0.005 | 0.015 | 5.8 |  | 0.71 | 0.076 | 0.005 | 80 |  | 2.79 | 0.725 | -2.577 | -0.32158 | -4.1997
21FLPNS_301541908500465 | 21FLPNS | 301541908500465 | 30.2616 | -85.0129 | River/Stream | 2007-12-11 | 9.2 |  | 0.005 | 0.007 | 6.2 |  | 1.1 | 0.11 | 0.006 | 150 |  | 0.74 | 1.107 | -2.2073 | 0.10165 | -4.9618
21FLPNS_301541908500465 | 21FLPNS | 301541908500465 | 30.2616 | -85.0129 | River/Stream | 2007-10-02 |  |  |  |  | 5.8 | [6 empty] | 2.4 |  | X | X | X
21FLPNS_301541908500465 | 21FLPNS | 301541908500465 | 30.2616 | -85.0129 | River/Stream | 2007-04-03 |  |  |  |  | 5.7 | [6 empty] | 2.36 |  | X | X | X
21FLPNS_301541908500465 | 21FLPNS | 301541908500465 | 30.2616 | -85.0129 | River/Stream | 2007-03-28 |  |  |  |  | 5.6 | [6 empty] | 4.39 |  | X | X | X
21FLWQA_301547908208391 | 21FLWQA | 301547908208391 | 30.2633 | -82.1441 | River/Stream | 2006-06-06 | 0.425 |  | 0.028 | 0.71 | 6.84 |  | 0.36 | 0.065 | 0.029 |  |  | 7.98 | 1.07 | -2.7334 | 0.067659 | -0.34249
21FLWQA_301548508208401 | 21FLWQA | 301548508208401 | 30.2634 | -82.1444 | River/Stream | 2006-06-06 |  |  |  |  | 6.63 | [6 empty] | 3.84 |  | X | X | X
21FLWQA_301556808209020 | 21FLWQA | 301556808209020 | 30.2657 | -82.1505 | River/Stream | 2006-06-06 | 0.425 |  | 0.34 | 1.7 | 6.8 |  | 0.96 | 1.9 | 1.9 |  |  | 4.93 | 2.66 | 0.64185 | 0.97833 | 0.53063
21FLGW_30159 | 21FLGW | 30159 | 26.3338 | -80.1707 | STREAM | 2006-08-07 | 0.85 |  | 0.026 | 0.006 | 7.15 | 521 | 1.2 | 0.18 |  | 60 | 1 | 0.815 | 1.206 | -1.7148 | 0.18731 | -5.116
21FLGW_30160 | 21FLGW | 30160 | 26.3009 | -80.2517 | STREAM | 2006-08-07 | 0.85 |  | 0.031 | 0.013 | 7 | 579.5 | 0.67 | 0.022 |  | 30 | 1.8 | 2.825 | 0.683 | -3.8167 | -0.38126 | -4.3428
21FLWQA_301600608408595 | 21FLWQA | 301600608408595 | 30.2668 | -84.1498 | River/Stream | 2001-10-02 |  |  |  |  | 7.93 | 282 | [5 empty] | 44.66 |  | X | X | X
21FLWQA_301605208207478 | 21FLWQA | 301605208207478 | 30.2681 | -82.1299 | River/Stream | 2006-06-06 | 0.425 |  | 3.2 | 1.7 | 6.91 |  | 4.4 | 2.4 | 2.3 |  |  | 6.74 | 6.1 | 0.87547 | 1.8083 | 0.53063
21FLWQA_301607908207216 | 21FLWQA | 301607908207216 | 30.2689 | -82.1227 | River/Stream | 2006-06-06 | 0.7 |  | 0.18 | 0.03 | 5.82 |  | 0.71 | 0.052 | 0.019 |  |  | 3.56 | 0.74 | -2.9565 | -0.30111 | -3.5066
21FLGW_30161 | 21FLGW | 30161 | 26.3632 | -80.2518 | STREAM | 2006-08-07 | 3.4 |  | 0.21 | 0.047 | 7.1 | 706 | 1.6 | 0.28 |  | 70 | 2 | 1.9 | 1.647 | -1.273 | 0.49896 | -3.0576
21FLGW_30162 | 21FLGW | 30162 | 26.394 | -80.1856 | STREAM | 2006-08-07 | 41 |  | 0.005 | 0.01 | 7.25 | 513 | 1.7 | 0.15 |  | 100 | 8.4 | 7.33 | 1.71 | -1.8971 | 0.53649 | -4.6052
21FLPNS_301622008453521 | 21FLPNS | 301622008453521 | 30.2727 | -84.8978 | River/Stream | 2007-11-14 | 0.275 |  | 0.034 | 0.011 | 3.8 |  | 1.4 | 0.01 | 0.002 | 200 |  | 6.5 | 1.411 | -4.6052 | 0.3443 | -4.5099
21FLPNS_301622008453521 | 21FLPNS | 301622008453521 | 30.2727 | -84.8978 | River/Stream | 2007-10-03 | 0.89 |  | 0.012 | 0.006 |  |  | 1 | 0.01 | 0.002 | 200 |  |  | 1.006 | -4.6052 | 0.0059821 | -5.116
21FLPNS_301622008453521 | 21FLPNS | 301622008453521 | 30.2727 | -84.8978 | River/Stream | 2007-11-27 | 1.5 |  | 0.019 | 0.007 | 4 |  | 1.6 | 0.01 | 0.002 | 300 |  | 3.4 | 1.607 | -4.6052 | 0.47437 | -4.9618
21FLPNS_301622008453521 | 21FLPNS | 301622008453521 | 30.2727 | -84.8978 | River/Stream | 2007-12-11 | 0.275 |  | 0.018 | 0.002 | 4 |  | 1.6 | 0.01 | 0.005 | 250 |  | 2.7 | 1.602 | -4.6052 | 0.47125 | -6.2146
21FLPNS_301622008453521 | 21FLPNS | 301622008453521 | 30.2727 | -84.8978 | River/Stream | 2007-12-04 | 0.55 |  | 0.016 | 0.007 | 3.8 |  | 1.7 | 0.027 | 0.004 | 250 |  | 2.98 | 1.707 | -3.6119 | 0.53474 | -4.9618
21FLPNS_301622008453521 | 21FLPNS | 301622008453521 | 30.2727 | -84.8978 | River/Stream | 2007-04-03 |  |  |  |  | 4.2 | [6 empty] | 2.9 |  | X | X | X
21FLPNS_301622008453521 | 21FLPNS | 301622008453521 | 30.2727 | -84.8978 | River/Stream | 2007-03-22 |  |  |  |  | 4.1 | [6 empty] | 6.8 |  | X | X | X
21FLPNS_301622008453521 | 21FLPNS | 301622008453521 | 30.2727 | -84.8978 | River/Stream | 2007-10-30 | 0.55 |  |  |  | 3.6 |  | 1.5 | 0.01 | 0.002 | 150 |  | 6.6 |  | -4.6052 | X | X
21FLWQA_301623908351252 | 21FLWQA | 301623908351252 | 30.2733 | -83.8569 | River/Stream | 2002-10-10 | 0.85 |  | 0.043 | 0.06 | 7.1 | 192 | 1.1 | 0.16 | 0.13 | 350 | 1.4 | 25.585 | 1.16 | -1.8326 | 0.14842 | -2.8134
21FLWQA_301623908351252 | 21FLWQA | 301623908351252 | 30.2733 | -83.8569 | River/Stream | 2002-09-17 | 0.96 |  | 0.035 | 0.086 | 7.2 | 220 | 1.1 | 0.19 | 0.15 | 250 | 1.9 | 28.31 | 1.186 | -1.6607 | 0.17059 | -2.4534
21FLWQA_301623908351252 | 21FLWQA | 301623908351252 | 30.2733 | -83.8569 | River/Stream | 2002-10-02 | 0.85 |  | 0.031 | 0.071 | 7.08 | 160 | 1.3 | 0.14 | 0.1 | 300 | 1.4 | 33.525 | 1.371 | -1.9661 | 0.31554 | -2.6451
21FLWQA_301624708208509 | 21FLWQA | 301624708208509 | 30.2735 | -82.1474 | River/Stream | 2006-06-06 | 0.425 |  | 0.087 | 1.1 | 6.59 |  | 0.61 | 1.7 | 1.5 |  |  | 4.32 | 1.71 | 0.53063 | 0.53649 | 0.09531
21FLGW_30163 | 21FLGW | 30163 | 26.4084 | -80.099 | STREAM | 2006-08-07 | 0.85 |  | 0.22 | 0.07 | 6.75 | 358 | 0.97 | 0.11 |  | 60 | 1.1 | 1.785 | 1.04 | -2.2073 | 0.039221 | -2.6593
21FLWQA_301638308514305 | 21FLWQA | 301638308514305 | 30.2773 | -85.2418 | River/Stream | 2002-06-26 | 0.85 |  | 0.01 | 0.025 | 6.46 | 31 | 0.083 | 0.006 | 0.004 | 10 | 1.4 | 48.945 | 0.108 | -5.116 | -2.2256 | -3.6889
21FLWQA_301638308514305 | 21FLWQA | 301638308514305 | 30.2773 | -85.2418 | River/Stream | 2002-10-01 |  |  |  |  | 6.83 | 25 | [5 empty] | 54.52 |  | X | X | X
21FLGW_30164 | 21FLGW | 30164 | 26.4616 | -80.1041 | STREAM | 2006-08-07 | 0.425 |  | 0.056 | 0.024 | 7 | 481.5 | 0.77 | 0.081 |  | 60 | 3.2 | 5.685 | 0.794 | -2.5133 | -0.23067 | -3.7297
21FLWQA_301640908514271 | 21FLWQA | 301640908514271 | 30.278 | -85.2408 | River/Stream | 2002-06-26 | 0.85 |  | 0.01 | 0.085 | 7.22 | 25 | 0.06 | 0.005 | 0.004 | 5 | 1 | 51.23 | 0.145 | -5.2983 | -1.931 | -2.4651
21FLPNS_301648108500483 | 21FLPNS | 301648108500483 | 30.28 | -85.0134 | River/Stream | 2007-02-15 | 0.85 |  | 0.034 | 0.013 | 4.3 |  | 0.6 | 0.01 | 0.002 | 200 |  | 9.42 | 0.613 | -4.6052 | -0.48939 | -4.3428
21FLPNS_301648108500483 | 21FLPNS | 301648108500483 | 30.28 | -85.0134 | River/Stream | 2008-03-12 | 0.275 | 0.05 | 0.023 | 0.011 | 4 |  | 0.67 | 0.01 | 0.002 | 100 |  | 6.5 | 0.681 | -4.6052 | -0.38419 | -4.5099
21FLPNS_301648108500483 | 21FLPNS | 301648108500483 | 30.28 | -85.0134 | River/Stream | 2007-10-02 | 53 |  | 0.005 |  |  |  |  | 0.047 | 0.002 | 80 |  |  |  | -3.0576 | X | X
21FLGW_30165 | 21FLGW | 30165 | 26.7057 | -80.1434 | STREAM | 2006-08-09 | 120 |  | 0.11 | 0.002 | 7.3 | 808 | 1.6 | 0.13 |  | 80 | 4 | 0.39 | 1.602 | -2.0402 | 0.47125 | -6.2146
21FLPNS_301658308557409 | 21FLPNS | 301658308557409 | 30.2829 | -85.9614 | River/Stream | 2008-09-16 | 6.7 | 7.2 | 0.15 | 0.01 | 7.3 |  | 0.62 | 0.026 | 0.004 | 60 |  | 4.47 | 0.63 | -3.6497 | -0.46204 | -4.6052
21FLPNS_301658308557409 | 21FLPNS | 301658308557409 | 30.2829 | -85.9614 | River/Stream | 2008-07-02 | 4.3 | 5 | 0.12 | 0.011 | 6.8 |  | 0.76 | 0.028 | 0.004 | 50 |  | 1.95 | 0.771 | -3.5756 | -0.26007 | -4.5099
21FLPNS_301658308557409 | 21FLPNS | 301658308557409 | 30.2829 | -85.9614 | River/Stream | 2008-04-02 | 1.6 | 1.9 | 0.051 | 0.025 | 6.2 |  | 0.6 | 0.01 | 0.002 | 100 |  | 6.22 | 0.625 | -4.6052 | -0.47 | -3.6889
21FLPNS_301658308557409 | 21FLPNS | 301658308557409 | 30.2829 | -85.9614 | River/Stream | 2008-07-30 | 3.6 | 4.3 | 0.051 | 0.013 | 7.1 |  | 0.62 | 0.01 | 0.004 | 60 |  | 1.36 | 0.633 | -4.6052 | -0.45728 | -4.3428
21FLPNS_301658308557409 | 21FLPNS | 301658308557409 | 30.2829 | -85.9614 | River/Stream | 2008-10-22 | 3.1 | 3.5 | 0.033 | 0.01 |  |  | 0.47 | 0.022 | 0.004 | 40 |  |  | 0.48 | -3.8167 | -0.73397 | -4.6052
21FLPNS_301658308557409 | 21FLPNS | 301658308557409 | 30.2829 | -85.9614 | River/Stream | 2008-05-28 | 3.4 | 3.6 | 0.03 | 0.011 | 6.6 |  | 0.47 | 0.022 | 0.002 | 50 |  | 3.3 | 0.481 | -3.8167 | -0.73189 | -4.5099
21FLPNS_301658308557409 | 21FLPNS | 301658308557409 | 30.2829 | -85.9614 | River/Stream | 2008-01-17 | 0.67 | 0.64 | 0.025 | 0.014 | 6.3 |  | 0.53 | 0.01 | 0.004 | 60 |  | 3.9 | 0.544 | -4.6052 | -0.60881 | -4.2687
21FLPNS_301658308557409 | 21FLPNS | 301658308557409 | 30.2829 | -85.9614 | River/Stream | 2008-06-25 | 2.8 | 3 | 0.005 | 0.012 | 6.5 |  | 0.53 | 0.01 | 0.004 | 50 |  | 1.07 | 0.542 | -4.6052 | -0.61249 | -4.4228
21FLPNS_301658308557409 | 21FLPNS | 301658308557409 | 30.2829 | -85.9614 | River/Stream | 2008-07-24 | 5.1 | 6.1 |  | 0.002 | 6.9 |  | 0.57 | 0.01 | 0.004 | 30 |  | 1.67 | 0.572 | -4.6052 | -0.55862 | -6.2146
21FLGW_30166 | 21FLGW | 30166 | 26.364 | -80.1899 | STREAM | 2006-08-09 | 34 |  | 0.012 | 0.002 | 7.85 | 548.5 | 1.2 | 0.26 |  | 80 | 4.6 | 6.31 | 1.202 | -1.3471 | 0.18399 | -6.2146
21FLGW_30167 | 21FLGW | 30167 | 26.3705 | -80.203 | STREAM | 2006-08-09 | 78 |  | 0.026 | 0.023 | 7.55 | 552.5 | 1.3 | 0.36 |  | 80 | 4.1 | 4.63 | 1.323 | -1.0217 | 0.2799 | -3.7723
21FLGW_30168 | 21FLGW | 30168 | 26.4838 | -80.088 | STREAM | 2006-08-09 | 69 |  | 0.17 | 0.081 | 7.75 | 594.5 | 1.1 | 0.086 |  | 80 | 4 | 8.11 | 1.181 | -2.4534 | 0.16636 | -2.5133
21FLGW_30169 | 21FLGW | 30169 | 26.5249 | -80.2095 | STREAM | 2006-08-09 | 85 |  | 0.39 | 0.002 | 6.3 | 841.5 | 2 | 1.6 |  | 100 | 6.2 | 0.195 | 2.002 | 0.47 | 0.69415 | -6.2146
21FLGW_30170 | 21FLGW | 30170 | 26.5038 | -80.1731 | STREAM | 2006-08-09 | 38 |  | 0.019 | 0.002 | 6.95 | 575 | 1.3 | 0.24 |  | 80 | 4.6 | 4.835 | 1.302 | -1.4271 | 0.2639 | -6.2146
21FLWQA_301706008514058 | 21FLWQA | 301706008514058 | 30.285 | -85.2349 | River/Stream | 2002-06-26 |  |  |  |  | 7.69 | 24 | [5 empty] | 50.135 |  | X | X | X
21FLPNS_301708608537121 | 21FLPNS | 301708608537121 | 30.2857 | -85.62 | River/Stream | 2008-02-20 | 41 | 43 | 0.075 | 0.026 | 5.8 |  | 0.98 | 0.55 | 0.39 | 100 |  | 5.38 | 1.006 | -0.59784 | 0.0059821 | -3.6497
21FLPNS_301708608537121 | 21FLPNS | 301708608537121 | 30.2857 | -85.62 | River/Stream | 2008-08-06 | 110 | 130 | 0.11 | 0.01 | 6.8 |  | 1.5 | 1.7 | 1.4 | 100 |  | 1.24 | 1.51 | 0.53063 | 0.41211 | -4.6052
21FLPNS_301708608537121 | 21FLPNS | 301708608537121 | 30.2857 | -85.62 | River/Stream | 2008-09-11 | 24 | 25 | 0.078 | 0.01 | 6.9 |  | 1.7 | 2.1 | 1.7 | 30 |  | 1.02 | 1.71 | 0.74194 | 0.53649 | -4.6052
21FLPNS_301708608537121 | 21FLPNS | 301708608537121 | 30.2857 | -85.62 | River/Stream | 2008-10-01 | 17 | 25 | 0.043 | 0.002 | 7 |  | 1.6 | 0.9 | 0.65 | 80 |  | 2.66 | 1.602 | -0.10536 | 0.47125 | -6.2146
21FLPNS_301708608537121 | 21FLPNS | 301708608537121 | 30.2857 | -85.62 | River/Stream | 2008-05-28 | 16 | 19 | 0.013 | 0.006 | 6.9 |  | 0.86 | 0.49 | 0.31 | 50 |  | 6.21 | 0.866 | -0.71335 | -0.14387 | -5.116
21FLPNS_301708608537121 | 21FLPNS | 301708608537121 | 30.2857 | -85.62 | River/Stream | 2008-06-12 | 5.1 | 6.5 | 0.005 | 0.01 | 6.6 |  | 0.89 | 0.49 | 0.32 | 60 |  | 4.87 | 0.9 | -0.71335 | -0.10536 | -4.6052
21FLPNS_301708608537121 | 21FLPNS | 301708608537121 | 30.2857 | -85.62 | River/Stream | 2008-09-17 |  |  |  |  | 7.5 | [6 empty] | 1.13 |  | X | X | X
21FLWQA_301708708408588 | 21FLWQA | 301708708408588 | 30.2857 | -84.1496 | River/Stream | 2001-10-02 |  |  |  |  | 7.84 | 270 | [5 empty] | 42.86 |  | X | X | X
21FLWQA_301709908337537 | 21FLWQA | 301709908337537 | 30.286 | -83.6315 | River/Stream | 2002-05-01 |  |  |  |  | 3.74 | 111 | [5 empty] | 22.565 |  | X | X | X
21FLWQA_301709908337537 | 21FLWQA | 301709908337537 | 30.286 | -83.6315 | River/Stream | 2002-05-21 |  |  |  |  | 6.34 | 77 | [5 empty] | 23.14 |  | X | X | X
21FLWQA_301709908337537 | 21FLWQA | 301709908337537 | 30.286 | -83.6315 | River/Stream | 2002-06-11 |  |  |  |  | 5.95 | 82 | [5 empty] | 5.81 |  | X | X | X
21FLWQA_301709908337537 | 21FLWQA | 301709908337537 | 30.286 | -83.6315 | River/Stream | 2002-06-25 |  |  |  |  | 6.48 | 108 | [5 empty] | 16.595 |  | X | X | X
21FLGW_30171 | 21FLGW | 30171 | 26.7524 | -80.134 | STREAM | 2006-08-09 | 0.425 |  | 0.029 | 0.006 | 5.3 | 557 | 0.83 | 0.018 |  | 40 | 1 | 1.94 | 0.836 | -4.0174 | -0.17913 | -5.116
21FLWQA_301714408508412 | 21FLWQA | 301714408508412 | 30.2873 | -85.1447 | River/Stream | 2002-06-26 | 0.85 |  | 0.01 | 0.81 | 7.77 | 188 | 0.19 | 0.025 | 0.007 | 15 | 4.8 | 49.05 | 1 | -3.6889 | 0 | -0.21072
21FLWQA_301714408508412 | 21FLWQA | 301714408508412 | 30.2873 | -85.1447 | River/Stream | 2002-10-01 | 0.85 |  | 0.02 | 0.42 | 7.39 | 181 | 0.46 | 0.021 | 0.006 | 60 | 2.9 | 40.39 | 0.88 | -3.8632 | -0.12783 | -0.8675
21FLWQA_301714408508412 | 21FLWQA | 301714408508412 | 30.2873 | -85.1447 | River/Stream | 2002-06-12 |  |  |  |  | 7.9 | 186 | [5 empty] | 48.025 |  | X | X | X
21FLGW_30172 | 21FLGW | 30172 | 26.5425 | -80.111 | STREAM | 2006-08-10 | 6.8 |  | 0.064 | 0.009 | 7.2 | 487 | 0.77 | 0.099 |  | 50 | 1.4 | 4.205 | 0.779 | -2.3126 | -0.24974 | -4.7105
21FLWQA_301720008313548 | 21FLWQA | 301720008313548 | 30.2888 | -83.2318 | River/Stream | 2002-07-16 | 1.7 |  | 0.012 | 0.34 | 7.9 | 356 | 0.22 | 0.28 | 0.26 | 10 | 0.5 | 51.205 | 0.56 | -1.273 | -0.57982 | -1.0788
21FLGW_30173 | 21FLGW | 30173 | 26.55 | -80.0958 | STREAM | 2006-08-10 | 23 |  | 0.19 | 0.015 | 6.85 | 434.5 | 1.1 | 0.052 |  | 60 | 2.5 | 2.555 | 1.115 | -2.9565 | 0.10885 | -4.1997
21FLGW_30174 | 21FLGW | 30174 | 26.5807 | -80.1303 | STREAM | 2006-08-10 | 58 |  | 0.59 | 0.006 | 6.9 | 468 | 2.2 | 0.17 |  | 60 | 10 | 0.895 | 2.206 | -1.772 | 0.79118 | -5.116
21FLPNS_301743308603250 | 21FLPNS | 301743308603250 | 30.2953 | -86.057 | River/Stream | 2008-04-02 | 3.3 | 3.6 | 0.01 | 0.008 | 6 |  | 0.61 | 0.01 | 0.002 | 100 |  | 8.62 | 0.618 | -4.6052 | -0.48127 | -4.8283
21FLPNS_301743308603250 | 21FLPNS | 301743308603250 | 30.2953 | -86.057 | River/Stream | 2008-06-25 | 2.4 | 2.6 | 0.005 | 0.004 | 6.9 |  | 0.52 | 0.01 | 0.002 | 50 |  | 6.54 | 0.524 | -4.6052 | -0.64626 | -5.5215
21FLPNS_301743308603250 | 21FLPNS | 301743308603250 | 30.2953 | -86.057 | River/Stream | 2008-05-28 | 2.4 | 2.6 | 0.005 | 0.007 | 6.5 |  | 0.52 | 0.01 | 0.002 | 50 |  | 7.17 | 0.527 | -4.6052 | -0.64055 | -4.9618
21FLPNS_301743308603250 | 21FLPNS | 301743308603250 | 30.2953 | -86.057 | River/Stream | 2008-07-30 | 4.2 | 4.6 | 0.005 | 0.002 | 6.7 |  | 0.52 | 0.01 | 0.002 | 50 |  | 5.93 | 0.522 | -4.6052 | -0.65009 | -6.2146
21FLPNS_301743308603250 | 21FLPNS | 301743308603250 | 30.2953 | -86.057 | River/Stream | 2008-01-17 | 5.1 | 5.6 | 0.005 | 0.017 | 6 |  | 0.53 | 0.01 | 0.002 | 100 |  | 9.25 | 0.547 | -4.6052 | -0.60331 | -4.0745
21FLPNS_301743308603250 | 21FLPNS | 301743308603250 | 30.2953 | -86.057 | River/Stream | 2008-07-24 | 5.3 | 5.5 | 0.005 | 0.002 | 6.7 |  | 0.54 | 0.01 | 0.002 | 50 |  | 6.65 | 0.542 | -4.6052 | -0.61249 | -6.2146
21FLPNS_301743308603250 | 21FLPNS | 301743308603250 | 30.2953 | -86.057 | River/Stream | 2008-07-02 | 3.7 | 3.9 | 0.005 | 0.005 | 6.7 |  | 0.6 | 0.01 | 0.002 | 50 |  | 6.95 | 0.605 | -4.6052 | -0.50253 | -5.2983
21FLPNS_301743308603250 | 21FLPNS | 301743308603250 | 30.2953 | -86.057 | River/Stream | 2008-10-22 | 1.5 | 1.6 | 0.005 | 0.002 |  |  | 0.8 | 0.01 | 0.002 | 100 |  |  | 0.802 | -4.6052 | -0.22065 | -6.2146
21FLPNS_301743308603250 | 21FLPNS | 301743308603250 | 30.2953 | -86.057 | River/Stream | 2008-09-16 | 2.2 | 2.4 | 0.005 | 0.009 | 7.4 |  |  | 0.01 | 0.002 | 60 |  | 6.44 |  | -4.6052 | X | -4.7105
21FLGW_30175 | 21FLGW | 30175 | 26.6155 | -80.0855 | STREAM | 2006-08-10 | 14 |  | 0.12 | 0.057 | 7.2 | 531 | 1.2 | 0.1 |  | 100 | 2.1 | 3.21 | 1.257 | -2.3026 | 0.22873 | -2.8647
21FLPNS_301751808539532 | 21FLPNS | 301751808539532 | 30.2977 | -85.6648 | River/Stream | 2008-01-15 | 1.4 | 1.4 | 0.005 | 0.005 |  |  | 0.5 | 0.01 | 0.002 | 50 |  | 8.39 | 0.505 | -4.6052 | -0.6832 | -5.2983
21FLWQA_301755908145190 | 21FLWQA | 301755908145190 | 30.2988 | -81.7552 | River/Stream | 2005-05-09 |  |  |  |  | 7.23 | [6 empty] | 6.83 |  | X | X | X
21FLWQA_301755908145190 | 21FLWQA | 301755908145190 | 30.2988 | -81.7552 | River/Stream | 2004-12-13 |  |  |  |  | 7.44 | [6 empty] | 7.39 |  | X | X | X
21FLWQA_301755908145190 | 21FLWQA | 301755908145190 | 30.2988 | -81.7552 | River/Stream | 2005-01-10 |  |  |  |  | 6.95 | [6 empty] | 3.85 |  | X | X | X
21FLWQA_301755908145190 | 21FLWQA | 301755908145190 | 30.2988 | -81.7552 | River/Stream | 2005-02-08 |  |  |  |  | 7.26 | [6 empty] | 7.78 |  | X | X | X
21FLWQA_301755908145190 | 21FLWQA | 301755908145190 | 30.2988 | -81.7552 | River/Stream | 2005-03-14 |  |  |  |  | 6.99 | [6 empty] | 5.02 |  | X | X | X
21FLWQA_301755908145190 | 21FLWQA | 301755908145190 | 30.2988 | -81.7552 | River/Stream | 2005-04-18 |  |  |  |  | 7.14 | [6 empty] | 6.86 |  | X | X | X
21FLPNS_301759008539288 | 21FLPNS | 301759008539288 | 30.2997 | -85.658 | River/Stream | 2008-10-22 | 0.275 | 0.05 | 0.019 | 0.002 |  |  | 0.42 | 0.01 | 0.002 | 80 |  |  | 0.422 | -4.6052 | -0.86275 | -6.2146
21FLPNS_301759008539288 | 21FLPNS | 301759008539288 | 30.2997 | -85.658 | River/Stream | 2008-05-29 | 1.1 | 1.8 | 0.016 | 0.025 | 6.4 |  | 0.4 | 0.01 | 0.002 | 50 |  | 4.2 | 0.425 | -4.6052 | -0.85567 | -3.6889
21FLPNS_301759008539288 | 21FLPNS | 301759008539288 | 30.2997 | -85.658 | River/Stream | 2008-06-12 | 4.5 | 4.5 | 0.01 | 0.01 | 6.1 |  | 0.42 | 0.02 | 0.002 | 80 |  | 2.69 | 0.43 | -3.912 | -0.84397 | -4.6052
21FLPNS_301759008539288 | 21FLPNS | 301759008539288 | 30.2997 | -85.658 | River/Stream | 2008-10-28 | 0.275 | 0.05 | 0.005 | 0.002 |  |  | 0.48 | 0.01 | 0.002 | 100 |  |  | 0.482 | -4.6052 | -0.72981 | -6.2146
21FLPNS_301759008539288 | 21FLPNS | 301759008539288 | 30.2997 | -85.658 | River/Stream | 2008-01-15 | 0.6 | 0.57 | 0.005 | 0.006 | 5.2 |  | 0.51 | 0.01 | 0.002 | 80 |  | 10.3 | 0.516 | -4.6052 | -0.66165 | -5.116
21FLPNS_301759008539288 | 21FLPNS | 301759008539288 | 30.2997 | -85.658 | River/Stream | 2008-10-01 |  |  |  |  | 5.8 | [6 empty] | 3.2 |  | X | X | X
21FLPNS_301759008539288 | 21FLPNS | 301759008539288 | 30.2997 | -85.658 | River/Stream | 2008-09-17 |  |  |  |  | 6.4 | [6 empty] | 3.78 |  | X | X | X
21FLGW_30176 | 21FLGW | 30176 | 26.6321 | -80.1771 | STREAM | 2006-08-10 | 32 |  | 0.24 | 0.041 | 7.15 | 706.5 | 1.2 | 0.033 |  | 60 | 12 | 3.345 | 1.241 | -3.4112 | 0.21592 | -3.1942
21FLGW_30177 | 21FLGW | 30177 | 26.6685 | -80.1725 | STREAM | 2006-08-10 | 0.425 |  | 0.015 | 0.002 | 7.4 | 525.5 | 0.8 | 0.039 |  | 30 | 1.8 | 6.41 | 0.802 | -3.2442 | -0.22065 | -6.2146
21FLGW_30178 | 21FLGW | 30178 | 26.8701 | -80.4113 | STREAM | 2006-08-14 | 39 |  | 0.099 | 0.002 | 6.8 | 408 | 2.1 | 0.091 |  | 120 | 3.5 | 1.45 | 2.102 | -2.3969 | 0.74289 | -6.2146
21FLGW_30179 | 21FLGW | 30179 | 26.7613 | -80.3074 | STREAM | 2006-08-14 | 3.3 |  | 0.16 | 0.004 | 7.1 | 802 | 1.3 | 0.075 |  | 50 | 2.5 | 1.12 | 1.304 | -2.5903 | 0.26544 | -5.5215
21FLGW_30180 | 21FLGW | 30180 | 26.7613 | -80.2805 | STREAM | 2006-08-14 | 9.9 |  | 0.099 | 0.05 | 7.4 | 913.5 | 2.4 | 0.17 |  | 150 | 7.1 | 0.785 | 2.45 | -1.772 | 0.89609 | -2.9957
21FLWQA_301801208201502 | 21FLWQA | 301801208201502 | 30.3003 | -82.0306 | River/Stream | 2005-05-09 |  |  |  |  | 6.23 | [6 empty] | 6.24 |  | X | X | X
21FLWQA_301801208201502 | 21FLWQA | 301801208201502 | 30.3003 | -82.0306 | River/Stream | 2005-04-18 |  |  |  |  | 5.69 | [6 empty] | 7.68 |  | X | X | X
21FLWQA_301801208201502 | 21FLWQA | 301801208201502 | 30.3003 | -82.0306 | River/Stream | 2005-03-14 |  |  |  |  | 6.69 | [6 empty] | 5.91 |  | X | X | X
21FLWQA_301801208201502 | 21FLWQA | 301801208201502 | 30.3003 | -82.0306 | River/Stream | 2005-02-08 |  |  |  |  | 6.41 | [6 empty] | 8.22 |  | X | X | X
21FLWQA_301801208201502 | 21FLWQA | 301801208201502 | 30.3003 | -82.0306 | River/Stream | 2004-12-13 |  |  |  |  | 6.97 | [6 empty] | 8.01 |  | X | X | X
21FLWQA_301801208201502 | 21FLWQA | 301801208201502 | 30.3003 | -82.0306 | River/Stream | 2005-01-10 |  |  |  |  | 6.295 | [6 empty] | 5.36 |  | X | X | X
21FLGW_30181 | 21FLGW | 30181 | 26.7469 | -80.2762 | STREAM | 2006-08-14 | 87 |  | 0.032 | 0.002 | 7.55 | 602 | 1.6 | 0.23 |  | 100 | 50 | 6.695 | 1.602 | -1.4697 | 0.47125 | -6.2146
21FLGW_30182 | 21FLGW | 30182 | 26.9599 | -80.5755 | STREAM | 2006-08-14 | 160 |  | 0.28 | 0.002 | 6.8 | 666 | 12 |  |  | 300 | 40 | 0.46 | 12.002 | X | 2.4851 | -6.2146
21FLPNS_301828108604443 | 21FLPNS | 301828108604443 | 30.3078 | -86.079 | River/Stream | 2008-07-24 | 1.2 | 1.2 | 0.11 | 0.002 | 5.7 |  | 0.53 | 0.022 | 0.012 | 80 |  | 1.06 | 0.532 | -3.8167 | -0.63111 | -6.2146
21FLPNS_301828108604443 | 21FLPNS | 301828108604443 | 30.3078 | -86.079 | River/Stream | 2008-08-06 | 2.4 | 3.1 | 0.025 | 0.01 | 5.9 |  | 0.41 | 0.01 | 0.002 | 80 |  | 1.82 | 0.42 | -4.6052 | -0.8675 | -4.6052
21FLPNS_301828108604443 | 21FLPNS | 301828108604443 | 30.3078 | -86.079 | River/Stream | 2008-07-02 | 1.1 | 1.1 | 0.019 | 0.006 | 6.6 |  | 0.41 | 0.01 | 0.002 | 100 |  | 3.1 | 0.416 | -4.6052 | -0.87707 | -5.116
21FLPNS_301828108604443 | 21FLPNS | 301828108604443 | 30.3078 | -86.079 | River/Stream | 2008-05-28 | 0.275 | 0.77 | 0.014 | 0.006 | 5.9 |  | 0.35 | 0.01 | 0.002 | 100 |  | 2.5 | 0.356 | -4.6052 | -1.0328 | -5.116
21FLPNS_301828108604443 | 21FLPNS | 301828108604443 | 30.3078 | -86.079 | River/Stream | 2008-04-02 | 0.63 | 0.93 | 0.015 | 0.006 | 5.5 |  | 0.5 | 0.01 | 0.002 | 100 |  | 4.7 | 0.506 | -4.6052 | -0.68122 | -5.116
21FLPNS_301828108604443 | 21FLPNS | 301828108604443 | 30.3078 | -86.079 | River/Stream | 2008-06-25 | 0.31 | 0.74 | 0.012 | 0.01 | 5.6 |  | 0.43 | 0.01 | 0.002 | 80 |  | 2.6 | 0.44 | -4.6052 | -0.82098 | -4.6052
21FLPNS_301828108604443 | 21FLPNS | 301828108604443 | 30.3078 | -86.079 | River/Stream | 2008-10-22 | 0.8 | 0.88 | 0.01 | 0.002 |  |  | 0.48 | 0.01 | 0.002 | 100 |  |  | 0.482 | -4.6052 | -0.72981 | -6.2146
21FLPNS_301828108604443 | 21FLPNS | 301828108604443 | 30.3078 | -86.079 | River/Stream | 2008-09-16 | 1.1 | 1.5 | 0.005 | 0.002 | 6.5 |  | 0.41 | 0.01 | 0.002 | 75 |  | 1.47 | 0.412 | -4.6052 | -0.88673 | -6.2146
21FLPNS_301828108604443 | 21FLPNS | 301828108604443 | 30.3078 | -86.079 | River/Stream | 2008-01-17 | 1.2 | 1.3 | 0.005 | 0.008 | 5.8 |  | 0.5 | 0.01 | 0.002 | 100 |  | 6.48 | 0.508 | -4.6052 | -0.67727 | -4.8283
21FLGW_30183 | 21FLGW | 30183 | 26.6688 | -80.2473 | STREAM | 2006-08-24 | 31 |  | 0.13 | 0.19 | 6.7 | 253 | 0.62 | 0.046 |  | 40 | 2.9 | 3.135 | 0.81 | -3.0791 | -0.21072 | -1.6607
21FLWQA_301834108145215 | 21FLWQA | 301834108145215 | 30.3095 | -81.756 | River/Stream | 2004-12-13 |  |  |  |  | 7.28 | [6 empty] | 8.21 |  | X | X | X
21FLWQA_301834108145215 | 21FLWQA | 301834108145215 | 30.3095 | -81.756 | River/Stream | 2005-05-09 |  |  |  |  | 7.2 | [6 empty] | 5.35 |  | X | X | X
21FLWQA_301834108145215 | 21FLWQA | 301834108145215 | 30.3095 | -81.756 | River/Stream | 2005-04-18 |  |  |  |  | 7.38 | [6 empty] | 9.05 |  | X | X | X
21FLWQA_301834108145215 | 21FLWQA | 301834108145215 | 30.3095 | -81.756 | River/Stream | 2005-01-10 |  |  |  |  | 6.95 | [6 empty] | 4.84 |  | X | X | X
21FLWQA_301834108145215 | 21FLWQA | 301834108145215 | 30.3095 | -81.756 | River/Stream | 2005-02-08 |  |  |  |  | 7.35 | [6 empty] | 7.87 |  | X | X | X
21FLWQA_301834108145215 | 21FLWQA | 301834108145215 | 30.3095 | -81.756 | River/Stream | 2005-03-14 |  |  |  |  | 6.84 | [6 empty] | 6.12 |  | X | X | X
21FLGW_30184 | 21FLGW | 30184 | 26.6595 | -80.273 | STREAM | 2006-08-24 | 57 |  | 0.026 | 0.038 | 6.9 | 584 | 1.5 | 0.12 |  | 100 | 4.8 | 3.465 | 1.538 | -2.1203 | 0.43048 | -3.2702
21FLGW_30185 | 21FLGW | 30185 | 26.6852 | -80.3537 | STREAM | 2006-08-24 | 290 |  | 0.28 | 0.002 | 6.85 | 1664 | 6.1 | 1.1 |  | 150 | 6.1 | 1.395 | 6.102 | 0.09531 | 1.8086 | -6.2146
21FLGW_30186 | 21FLGW | 30186 | 26.7312 | -80.3106 | STREAM | 2006-08-24 | 3.8 |  | 0.28 | 0.55 | 6.9 | 614 | 1.5 | 0.25 |  | 100 | 6.2 | 0.72 | 2.05 | -1.3863 | 0.71784 | -0.59784
21FLGW_30187 | 21FLGW | 30187 | 26.7454 | -80.3125 | STREAM | 2006-08-24 | 0.55 |  | 0.27 | 0.82 | 7 | 730.5 | 1.6 | 0.22 |  | 100 | 4.2 | 3.35 | 2.42 | -1.5141 | 0.88377 | -0.19845
21FLGW_30188 | 21FLGW | 30188 | 26.7134 | -80.2653 | STREAM | 2006-08-24 | 44 |  | 0.082 | 0.035 | 7.35 | 635.5 | 1.2 | 0.13 |  | 100 | 32 | 8.775 | 1.235 | -2.0402 | 0.21107 | -3.3524
21FLWQA_301900808407589 | 21FLWQA | 301900808407589 | 30.3169 | -84.133 | River/Stream | 2001-10-02 |  |  |  |  | 7.66 | 265 | [5 empty] | 30.03 |  | X | X | X
21FLWQA_301913108407426 | 21FLWQA | 301913108407426 | 30.3203 | -84.1284 | River/Stream | 2006-02-28 | 0.425 |  | 0.005 | 0.002 |  |  | 0.52 | 0.01 | 0.01 |  |  |  | 0.522 | -4.6052 | -0.65009 | -6.2146
21FLWQA_301913108407426 | 21FLWQA | 301913108407426 | 30.3203 | -84.1284 | River/Stream | 2001-10-02 |  |  |  |  | 7.51 | 233 | [5 empty] | 28.09 |  | X | X | X
21FLWQA_301925708418069 | 21FLWQA | 301925708418069 | 30.3238 | -84.3019 | River/Stream | 2002-03-26 |  |  |  |  | 6.58 | 82 | [5 empty] | 34.8 |  | X | X | X
21FLWQA_301932208441363 | 21FLWQA | 301932208441363 | 30.3256 | -84.6934 | River/Stream | 2006-02-22 | 0.425 |  | 0.005 | 0.002 |  |  | 0.63 | 0.01 | 0.008 |  |  |  | 0.632 | -4.6052 | -0.45887 | -6.2146
21FLPNS_301932208441442 | 21FLPNS | 301932208441442 | 30.3256 | -84.6956 | River/Stream | 2007-04-26 | 0.55 |  | 0.005 | 0.004 | 7.3 |  | 0.14 | 0.036 | 0.016 | 40 |  | 8.51 | 0.144 | -3.3242 | -1.9379 | -5.5215
21FLPNS_301932208441442 | 21FLPNS | 301932208441442 | 30.3256 | -84.6956 | River/Stream | 2007-06-04 | 1.4 |  | 0.005 | 0.005 |  |  | 0.17 | 0.028 | 0.018 | 30 |  |  | 0.175 | -3.5756 | -1.743 | -5.2983
21FLPNS_301932208441442 | 21FLPNS | 301932208441442 | 30.3256 | -84.6956 | River/Stream | 2007-06-12 | 0.6 |  | 0.005 | 0.012 | 7.5 |  | 0.2 | 0.056 | 0.021 | 40 |  | 7.45 | 0.212 | -2.8824 | -1.5512 | -4.4228
21FLPNS_301932208441442 | 21FLPNS | 301932208441442 | 30.3256 | -84.6956 | River/Stream | 2007-05-01 | 0.425 |  | 0.005 | 0.016 | 7.4 |  | 0.21 | 0.01 | 0.014 | 30 |  | 8.56 | 0.226 | -4.6052 | -1.4872 | -4.1352
21FLPNS_301932208441442 | 21FLPNS | 301932208441442 | 30.3256 | -84.6956 | River/Stream | 2007-05-22 |  |  |  |  | 7.5 | [6 empty] | 8.79 |  | X | X | X
21FLPNS_301932208441442 | 21FLPNS | 301932208441442 | 30.3256 | -84.6956 | River/Stream | 2007-05-29 |  |  |  |  | 7.4 | [6 empty] | 8.27 |  | X | X | X
21FLPNS_301932208441442 | 21FLPNS | 301932208441442 | 30.3256 | -84.6956 | River/Stream | 2007-05-15 |  |  |  |  | 7 | [6 empty] | 8.16 |  | X | X | X
21FLPNS_301932208441442 | 21FLPNS | 301932208441442 | 30.3256 | -84.6956 | River/Stream | 2007-04-05 |  |  |  |  | 7.8 | [6 empty] | 8.26 |  | X | X | X
21FLPNS_301932208441442 | 21FLPNS | 301932208441442 | 30.3256 | -84.6956 | River/Stream | 2007-04-11 |  |  |  |  | 7.4 | [6 empty] | 9.81 |  | X | X | X
21FLWQA_301932708408525 | 21FLWQA | 301932708408525 | 30.3257 | -84.1479 | River/Stream | 2006-02-28 | 0.425 |  | 0.013 | 0.14 |  |  | 0.23 | 0.036 | 0.028 |  |  |  | 0.37 | -3.3242 | -0.99425 | -1.9661
21FLWQA_301932708408525 | 21FLWQA | 301932708408525 | 30.3257 | -84.1479 | River/Stream | 2001-10-02 |  |  |  |  | 7.09 | 276 | [5 empty] | 22.13 |  | X | X | X
21FLPNS_301932708441365 | 21FLPNS | 301932708441365 | 30.3257 | -84.6935 | River/Stream | 2007-04-26 | 0.55 |  | 0.005 | 0.002 | 7.2 |  | 0.04 | 0.032 | 0.016 | 30 |  | 8.58 | 0.042 | -3.442 | -3.1701 | -6.2146
21FLPNS_301932708441365 | 21FLPNS | 301932708441365 | 30.3257 | -84.6935 | River/Stream | 2007-06-12 | 0.275 |  | 0.011 | 0.008 | 7.4 |  | 0.18 | 0.05 | 0.022 | 40 |  | 7.04 | 0.188 | -2.9957 | -1.6713 | -4.8283
21FLPNS_301932708441365 | 21FLPNS | 301932708441365 | 30.3257 | -84.6935 | River/Stream | 2007-05-01 | 0.425 |  | 0.005 | 0.004 | 7.3 |  | 0.13 | 0.03 | 0.015 | 30 |  | 8.33 | 0.134 | -3.5066 | -2.0099 | -5.5215
21FLPNS_301932708441365 | 21FLPNS | 301932708441365 | 30.3257 | -84.6935 | River/Stream | 2007-06-04 | 2 |  | 0.005 | 0.005 |  |  | 0.16 | 0.026 | 0.018 | 20 |  |  | 0.165 | -3.6497 | -1.8018 | -5.2983
21FLPNS_301932708441365 | 21FLPNS | 301932708441365 | 30.3257 | -84.6935 | River/Stream | 2007-06-21 | 0.275 |  | 0.005 | 0.007 | 7.1 |  | 0.17 | 0.031 | 0.019 | 30 |  | 7.22 | 0.177 | -3.4738 | -1.7316 | -4.9618
21FLPNS_301932708441365 | 21FLPNS | 301932708441365 | 30.3257 | -84.6935 | River/Stream | 2007-05-15 |  |  |  |  | 7.1 | [6 empty] | 7.8 |  | X | X | X
21FLPNS_301932708441365 | 21FLPNS | 301932708441365 | 30.3257 | -84.6935 | River/Stream | 2007-05-22 |  |  |  |  | 7.4 | [6 empty] | 8.66 |  | X | X | X
21FLPNS_301932708441365 | 21FLPNS | 301932708441365 | 30.3257 | -84.6935 | River/Stream | 2007-05-29 |  |  |  |  | 7.4 | [6 empty] | 7.94 |  | X | X | X
21FLPNS_301932708441365 | 21FLPNS | 301932708441365 | 30.3257 | -84.6935 | River/Stream | 2007-03-21 |  |  |  |  | 7.5 | [6 empty] | 9.88 |  | X | X | X
21FLPNS_301932708441365 | 21FLPNS | 301932708441365 | 30.3257 | -84.6935 | River/Stream | 2007-04-11 |  |  |  |  | 7.2 | [6 empty] | 9.82 |  | X | X | X
21FLPNS_301932708441365 | 21FLPNS | 301932708441365 | 30.3257 | -84.6935 | River/Stream | 2007-04-03 |  |  |  |  | 7.2 | [6 empty] | 8.3 |  | X | X | X
21FLPNS_301932708441365 | 21FLPNS | 301932708441365 | 30.3257 | -84.6935 | River/Stream | 2007-03-29 |  |  |  |  | 7.3 | [6 empty] | 9.04 |  | X | X | X
21FLWQA_301942808405211 | 21FLWQA | 301942808405211 | 30.3285 | -84.0892 | River/Stream | 2001-10-03 |  |  |  |  | 7.16 | 246 | [5 empty] | 33.81 |  | X | X | X
21FLWQA_302128308418100 | 21FLWQA | 302128308418100 | 30.3578 | -84.3027 | River/Stream | 2006-03-15 | 0.425 |  | 0.091 | 0.02 |  |  | 0.63 | 0.16 | 0.094 |  |  |  | 0.65 | -1.8326 | -0.43078 | -3.912
21FLWQA_302128308418100 | 21FLWQA | 302128308418100 | 30.3578 | -84.3027 | River/Stream | 2002-03-26 |  |  |  |  | 7 | 79 | [5 empty] | 40.9 |  | X | X | X
21FLPNS_302131608512443 | 21FLPNS | 302131608512443 | 30.3588 | -85.2123 | River/Stream | 2007-11-08 | 0.275 |  | 0.015 | 0.18 | 7.39 |  | 0.16 | 0.01 | 0.002 | 15 |  | 9.82 | 0.34 | -4.6052 | -1.0788 | -1.7148
21FLWQA_302131608512443 | 21FLWQA | 302131608512443 | 30.3587 | -85.2123 | River/Stream | 2002-06-26 | 0.85 |  | 0.01 | 0.06 | 5.9 | 14 | 0.18 | 0.01 | 0.004 | 20 | 2 | 51.045 | 0.24 | -4.6052 | -1.4271 | -2.8134
21FLWQA_302131608512443 | 21FLWQA | 302131608512443 | 30.3587 | -85.2123 | River/Stream | 2002-07-23 | 0.85 |  | 0.01 | 0.08 | 5.96 | 16 | 0.19 | 0.008 | 0.004 | 30 | 1.2 | 54.135 | 0.27 | -4.8283 | -1.3093 | -2.5257
21FLWQA_302131608512443 | 21FLWQA | 302131608512443 | 30.3587 | -85.2123 | River/Stream | 2002-10-01 | 0.85 |  | 0.01 | 0.035 | 4.81 | 29 | 0.31 | 0.015 | 0.004 | 80 | 1.1 | 49.985 | 0.345 | -4.1997 | -1.0642 | -3.3524
21FLPNS_302131608512443 | 21FLPNS | 302131608512443 | 30.3588 | -85.2123 | River/Stream | 2007-12-11 | 0.275 |  | 0.005 | 0.12 | 6.53 |  | 0.16 | 0.01 | 0.002 | 20 |  | 9.53 | 0.28 | -4.6052 | -1.273 | -2.1203
21FLPNS_302131608512443 | 21FLPNS | 302131608512443 | 30.3588 | -85.2123 | River/Stream | 2007-04-24 | 0.425 |  | 0.005 | 0.11 | 6.49 |  | 0.17 | 0.01 | 0.002 | 20 |  | 9.61 | 0.28 | -4.6052 | -1.273 | -2.2073
21FLPNS_302131608512443 | 21FLPNS | 302131608512443 | 30.3588 | -85.2123 | River/Stream | 2007-09-10 | 0.75 |  | 0.005 | 0.075 | 6.45 |  | 0.19 | 0.01 | 0.002 | 15 |  | 7.66 | 0.265 | -4.6052 | -1.328 | -2.5903
21FLPNS_302131608512443 | 21FLPNS | 302131608512443 | 30.3588 | -85.2123 | River/Stream | 2007-05-15 |  |  | 0.005 | 0.095 | 5.94 |  | 0.24 | 0.01 | 0.002 | 30 |  | 8.9 | 0.335 | -4.6052 | -1.0936 | -2.3539
21FLPNS_302131608512443 | 21FLPNS | 302131608512443 | 30.3588 | -85.2123 | River/Stream | 2007-03-05 |  |  | 0.005 | 0.067 | 4.47 |  | 0.25 | 0.01 | 0.002 | 100 |  | 10.12 | 0.317 | -4.6052 | -1.1489 | -2.7031
21FLPNS_302131608512443 | 21FLPNS | 302131608512443 | 30.3588 | -85.2123 | River/Stream | 2007-02-05 | 0.85 |  | 0.005 | 0.044 | 3.8 |  | 0.42 | 0.01 | 0.006 | 150 |  | 10.22 | 0.464 | -4.6052 | -0.76787 | -3.1236
21FLWQA_302141408418074 | 21FLWQA | 302141408418074 | 30.3614 | -84.302 | River/Stream | 2002-03-27 |  |  |  |  | 7.335 | 78 | [5 empty] | 45.375 |  | X | X | X
21FLWQA_302142908403377 | 21FLWQA | 302142908403377 | 30.3619 | -84.0604 | River/Stream | 2006-02-28 | 0.425 |  | 0.005 | 0.002 |  |  | 0.45 | 0.038 | 0.013 |  |  |  | 0.452 | -3.2702 | -0.79407 | -6.2146
21FLWQA_302142908403377 | 21FLWQA | 302142908403377 | 30.3619 | -84.0604 | River/Stream | 2001-10-02 |  |  |  |  | 6.24 | 80 | [5 empty] | 14.22 |  | X | X | X
21FLWQA_302206308200548 | 21FLWQA | 302206308200548 | 30.3684 | -82.0152 | River/Stream | 2005-04-18 |  |  |  |  | 5.05 | [6 empty] | 3.77 |  | X | X | X
21FLWQA_302206308200548 | 21FLWQA | 302206308200548 | 30.3684 | -82.0152 | River/Stream | 2005-05-09 |  |  |  |  | 4.88 | [6 empty] | 3.02 |  | X | X | X
21FLWQA_302206308200548 | 21FLWQA | 302206308200548 | 30.3684 | -82.0152 | River/Stream | 2005-03-14 |  |  |  |  | 4.85 | [6 empty] | 3.07 |  | X | X | X
21FLWQA_302206308200548 | 21FLWQA | 302206308200548 | 30.3684 | -82.0152 | River/Stream | 2005-02-08 |  |  |  |  | 4.965 | [6 empty] | 4.155 |  | X | X | X
21FLWQA_302206308200548 | 21FLWQA | 302206308200548 | 30.3684 | -82.0152 | River/Stream | 2005-01-10 |  |  |  |  | 5.025 | [6 empty] | 2.39 |  | X | X | X
21FLWQA_302206308200548 | 21FLWQA | 302206308200548 | 30.3684 | -82.0152 | River/Stream | 2004-12-13 |  |  |  |  | 5.25 | [6 empty] | 3.35 |  | X | X | X
21FLWQA_302209508253184 | 21FLWQA | 302209508253184 | 30.3693 | -82.8884 | River/Stream | 2002-06-18 | 0.85 |  | 0.034 | 0.19 | 7.42 | 153 | 0.29 | 1.2 | 1.2 | 40 | 1.9 | 30.775 | 0.48 | 0.18232 | -0.73397 | -1.6607
21FLWQA_302209508253184 | 21FLWQA | 302209508253184 | 30.3693 | -82.8884 | River/Stream | 2002-07-23 |  |  |  |  | 7.44 | 124 | [5 empty] | 41.28 |  | X | X | X
21FLWQA_302209508253184 | 21FLWQA | 302209508253184 | 30.3693 | -82.8884 | River/Stream | 2002-08-06 |  |  |  |  | 7.54 | 165 | [5 empty] | 37.575 |  | X | X | X
21FLWQA_302209508253184 | 21FLWQA | 302209508253184 | 30.3693 | -82.8884 | River/Stream | 2002-08-27 |  |  |  |  | 7.59 | 159 | [5 empty] | 32.63 |  | X | X | X
21FLWQA_302212308404592 | 21FLWQA | 302212308404592 | 30.37 | -84.0831 | River/Stream | 2001-10-02 |  |  |  |  | 5.8 | 55 | [5 empty] | 4.16 |  | X | X | X
21FLWQA_302212508405231 | 21FLWQA | 302212508405231 | 30.3701 | -84.0897 | River/Stream | 2001-10-02 |  |  |  |  | 4.48 | 45 | [5 empty] | 7.31 |  | X | X | X
21FLWQA_302213808348251 | 21FLWQA | 302213808348251 | 30.3705 | -83.8069 | River/Stream | 2002-10-10 | 0.85 |  | 0.044 | 0.029 | 6.37 | 89 | 2 | 0.103 | 0.0325 | 600 | 7.65 | 12.255 | 2.029 | -2.273 | 0.70754 | -3.5405
21FLWQA_302213808348251 | 21FLWQA | 302213808348251 | 30.3705 | -83.8069 | River/Stream | 2002-09-17 | 0.85 |  | 0.03 | 0.13 | 6.82 | 92 | 1.7 | 0.0585 | 0.024 | 350 | 1.65 | 35.83 | 1.83 | -2.8387 | 0.60432 | -2.0402
21FLWQA_302213808348251 | 21FLWQA | 302213808348251 | 30.3705 | -83.8069 | River/Stream | 2002-10-02 | 0.85 |  | 0.0315 | 0.037 | 6.71 | 80 | 2.15 | 0.096 | 0.028 | 500 | 4.2 | 30.58 | 2.187 | -2.3434 | 0.78253 | -3.2968
21FLWQA_302213908253087 | 21FLWQA | 302213908253087 | 30.3705 | -82.8857 | River/Stream | 2002-06-04 | 0.9 |  | 0.015 | 0.16 | 7.31 | 149 | 0.325 | 1.3 | 1.15 | 50 | 3.55 | 44.39 | 0.485 | 0.26236 | -0.72361 | -1.8326
21FLWQA_302213908253087 | 21FLWQA | 302213908253087 | 30.3705 | -82.8857 | River/Stream | 2002-08-06 | 1.6 |  | 0.01 | 0.21 | 7.47 | 164 | 0.26 | 1.1 | 1.1 | 50 | 1.7 | 42.605 | 0.47 | 0.09531 | -0.75502 | -1.5606
21FLWQA_302213908253087 | 21FLWQA | 302213908253087 | 30.3705 | -82.8857 | River/Stream | 2002-06-18 | 0.85 |  | 0.011 | 0.19 | 7.42 | 151 | 0.3 | 1.1 | 1.1 | 40 | 3.6 | 41.385 | 0.49 | 0.09531 | -0.71335 | -1.6607
21FLWQA_302213908253087 | 21FLWQA | 302213908253087 | 30.3705 | -82.8857 | River/Stream | 2002-07-23 | 0.85 |  | 0.011 | 0.19 | 7.31 | 145 | 0.37 | 1 | 1 | 60 | 2 | 41.87 | 0.56 | 0 | -0.57982 | -1.6607
21FLWQA_302213908253087 | 21FLWQA | 302213908253087 | 30.3705 | -82.8857 | River/Stream | 2002-08-27 | 0.96 |  | 0.02 |  | 7.49 | 160 |  | 1.1 | 1.1 | 30 | 1.2 | 40.16 |  | 0.09531 | X | X
21FLWQA_302225908448212 | 21FLWQA | 302225908448212 | 30.3738 | -84.8058 | River/Stream | 2006-02-28 | 0.85 |  | 0.005 | 0.031 |  |  | 0.54 | 0.034 | 0.019 |  |  |  | 0.571 | -3.3814 | -0.56037 | -3.4738
21FLWQA_302228308403111 | 21FLWQA | 302228308403111 | 30.3745 | -84.053 | River/Stream | 2001-10-02 |  |  |  |  | 5.72 | 28 | [5 empty] | 50.005 |  | X | X | X
21FLWQA_302302108439183 | 21FLWQA | 302302108439183 | 30.3839 | -84.655 | River/Stream | 2006-02-16 | 0.48 |  | 0.022 | 0.28 |  |  | 0.51 | 0.081 | 0.024 |  |  |  | 0.79 | -2.5133 | -0.23572 | -1.273
21FLWQA_302302108439183 | 21FLWQA | 302302108439183 | 30.3839 | -84.655 | River/Stream | 2002-01-15 |  |  |  |  | 7.55 | 70 | [5 empty] | 55.14 |  | X | X | X
21FLWQA_302308508219547 | 21FLWQA | 302308508219547 | 30.3857 | -82.3319 | River/Stream | 2005-01-10 |  |  |  |  | 3.66 | [6 empty] | 5.215 |  | X | X | X
21FLWQA_302308508219547 | 21FLWQA | 302308508219547 | 30.3857 | -82.3319 | River/Stream | 2005-02-08 |  |  |  |  | 3.88 | [6 empty] | 7.94 |  | X | X | X
21FLWQA_302308508219547 | 21FLWQA | 302308508219547 | 30.3857 | -82.3319 | River/Stream | 2005-03-14 |  |  |  |  | 3.745 | [6 empty] | 6.075 |  | X | X | X
21FLWQA_302308508219547 | 21FLWQA | 302308508219547 | 30.3857 | -82.3319 | River/Stream | 2005-04-18 |  |  |  |  | 3.81 | [6 empty] | 5.62 |  | X | X | X
21FLWQA_302308508219547 | 21FLWQA | 302308508219547 | 30.3857 | -82.3319 | River/Stream | 2005-05-09 | [11 empty] | 5.68 |  | X | X | X
21FLWQA_302308508219547 | 21FLWQA | 302308508219547 | 30.3857 | -82.3319 | River/Stream | 2004-12-13 |  |  |  |  | 3.97 | [6 empty] | 6.73 |  | X | X | X
21FLWQA_302311808252393 | 21FLWQA | 302311808252393 | 30.3866 | -82.8775 | River/Stream | 2002-06-18 | 0.85 |  | 0.0235 | 0.56 | 7.46 | 151 | 0.235 | 0.98 | 1 | 20 | 1.35 | 43.43 | 0.795 | -0.020203 | -0.22941 | -0.57982
21FLWQA_302311808252393 | 21FLWQA | 302311808252393 | 30.3866 | -82.8775 | River/Stream | 2002-08-27 | 0.85 |  | 0.0175 | 0.555 | 7.66 | 162 | 0.2 | 1.05 | 1 | 15 | 1.1 | 50.965 | 0.755 | 0.04879 | -0.28104 | -0.58879
21FLWQA_302311808252393 | 21FLWQA | 302311808252393 | 30.3866 | -82.8775 | River/Stream | 2002-08-06 | 1.08 |  | 0.0205 | 0.505 | 7.6 | 163 | 0.235 | 1.05 | 1.1 | 40 | 1.2 | 49.1 | 0.74 | 0.04879 | -0.30111 | -0.6832
21FLWQA_302311808252393 | 21FLWQA | 302311808252393 | 30.3866 | -82.8775 | River/Stream | 2002-06-04 | 0.85 |  | 0.024 | 0.49 | 7.44 | 158 | 0.32 | 1.3 | 1.2 | 40 | 1.6 | 44.79 | 0.81 | 0.26236 | -0.21072 | -0.71335
21FLWQA_302311808252393 | 21FLWQA | 302311808252393 | 30.3866 | -82.8775 | River/Stream | 2002-07-23 | 0.85 |  | 0.021 | 0.47 | 7.45 | 157 | 0.28 | 1.1 | 1.1 | 50 | 1.2 | 46.04 | 0.75 | 0.09531 | -0.28768 | -0.75502
21FLWQA_302311808252393 | 21FLWQA | 302311808252393 | 30.3866 | -82.8775 | River/Stream | 2002-05-01 |  |  |  |  | 7.3 | 154 | [5 empty] | 42.715 |  | X | X | X
21FLWQA_302314808418475 | 21FLWQA | 302314808418475 | 30.3874 | -84.3131 | River/Stream | 2006-02-22 | 0.425 |  | 0.1 | 0.009 |  |  | 0.65 | 0.12 | 0.045 |  |  |  | 0.659 | -2.1203 | -0.41703 | -4.7105
21FLWQA_302314808418475 | 21FLWQA | 302314808418475 | 30.3874 | -84.3131 | River/Stream | 2006-03-15 | 13 |  | 0.056 | 0.016 |  |  | 0.77 | 0.15 | 0.046 |  |  |  | 0.786 | -1.8971 | -0.2408 | -4.1352
21FLWQA_302314808418475 | 21FLWQA | 302314808418475 | 30.3874 | -84.3131 | River/Stream | 2002-03-26 |  |  |  |  | 6.84 | 85 | [5 empty] | 34.6425 |  | X | X | X
21FLWQA_302315908310086 | 21FLWQA | 302315908310086 | 30.3877 | -83.169 | River/Stream | 2002-07-16 | 0.85 |  | 0.011 | 0.091 | 7.72 | 350 | 0.25 | 0.41 | 0.41 | 20 | 0.6 | 33.02 | 0.341 | -0.8916 | -1.0759 | -2.3969
21FLWQA_302315908310086 | 21FLWQA | 302315908310086 | 30.3877 | -83.169 | River/Stream | 2002-07-15 |  |  |  |  | 7.64 | 340 | [5 empty] | 35.15 |  | X | X | X
21FLWQA_302315908310086 | 21FLWQA | 302315908310086 | 30.3877 | -83.169 | River/Stream | 2002-07-17 |  |  |  |  | 7.8 | 333 | [5 empty] | 34.7 |  | X | X | X
21FLWQA_302319608438438 | 21FLWQA | 302319608438438 | 30.3887 | -84.6455 | River/Stream | 2002-01-16 |  |  |  |  | 7.36 | 69.6667 | [5 empty] | 54.67 |  | X | X | X
21FLWQA_302323508403315 | 21FLWQA | 302323508403315 | 30.3898 | -84.0587 | River/Stream | 2001-10-02 |  |  |  |  | 7.47 | 84 | [5 empty] | 52.4 |  | X | X | X
21FLWQA_302403708435358 | 21FLWQA | 302403708435358 | 30.401 | -84.5932 | River/Stream | 2002-01-16 |  |  |  |  | 4.215 | 48.5 | [5 empty] | 48.69 |  | X | X | X
21FLWQA_302406008418144 | 21FLWQA | 302406008418144 | 30.4016 | -84.3039 | River/Stream | 2006-03-14 | 12 |  | 0.054 | 0.011 |  |  | 0.68 | 0.17 | 0.071 |  |  |  | 0.691 | -1.772 | -0.36962 | -4.5099
21FLPNS_302406008418144 | 21FLPNS | 302406008418144 | 30.4016 | -84.3039 | River/Stream | 2006-01-11 |  |  | 0.029608 | 0.051 | 7.9 |  | 0.51 | 0.13 | 0.042 | 40 |  | 8.9 | 0.561 | -2.0402 | -0.57803 | -2.9759
21FLPNS_302406008418144 | 21FLPNS | 302406008418144 | 30.4016 | -84.3039 | River/Stream | 2006-05-17 | 0.85 |  | 0.023 | 0.004 | 6.6 |  | 0.4 | 0.097 | 0.023 | 50 |  | 6.7 | 0.404 | -2.333 | -0.90634 | -5.5215
21FLPNS_302406008418144 | 21FLPNS | 302406008418144 | 30.4016 | -84.3039 | River/Stream | 2006-07-25 | 18 |  | 0.021 | 0.002 | 7.3 |  | 0.58 | 0.082 | 0.018 | 40 |  | 6.3 | 0.582 | -2.501 | -0.54128 | -6.2146
21FLPNS_302406008418144 | 21FLPNS | 302406008418144 | 30.4016 | -84.3039 | River/Stream | 2006-04-04 | 0.55 |  | 0.021 | 0.004 | 7.6 |  | 0.65 | 0.11 | 0.028 | 50 |  | 5.8 | 0.654 | -2.2073 | -0.42465 | -5.5215
21FLPNS_302406008418144 | 21FLPNS | 302406008418144 | 30.4016 | -84.3039 | River/Stream | 2006-12-19 | 56 |  | 0.014 | 0.002 | 7.1 |  | 0.96 | 0.12 | 0.01 | 50 |  | 7.2 | 0.962 | -2.1203 | -0.038741 | -6.2146
21FLPNS_302406008418144 | 21FLPNS | 302406008418144 | 30.4016 | -84.3039 | River/Stream | 2006-11-16 |  |  |  |  | 7 | [6 empty] | 6.2 |  | X | X | X
21FLPNS_302406008418144 | 21FLPNS | 302406008418144 | 30.4016 | -84.3039 | River/Stream | 2006-08-14 |  |  |  |  | 7.6 | [6 empty] | 4.2 |  | X | X | X
21FLWQA_302406008418144 | 21FLWQA | 302406008418144 | 30.4016 | -84.3039 | River/Stream | 2002-03-26 |  |  |  |  | 6.93 | 124 | [5 empty] | 47.805 |  | X | X | X
21FLWQA_302414708418287 | 21FLWQA | 302414708418287 | 30.404 | -84.3079 | River/Stream | 2006-03-15 | 2.7 |  | 0.015 | 0.004 |  |  | 1.1 | 0.25 | 0.024 |  |  |  | 1.104 | -1.3863 | 0.09894 | -5.5215
21FLWQA_302418808417333 | 21FLWQA | 302418808417333 | 30.4052 | -84.2925 | River/Stream | 2006-03-14 | 0.425 |  | 0.056 | 0.18 |  |  | 0.56 | 0.12 | 0.034 |  |  |  | 0.74 | -2.1203 | -0.30111 | -1.7148
21FLPNS_302418808417333 | 21FLPNS | 302418808417333 | 30.4052 | -84.2926 | River/Stream | 2006-01-11 |  |  | 0.012337 | 0.12 | 7.9 |  | 0.21 | 0.063 | 0.031 | 15 |  | 11 | 0.33 | -2.7646 | -1.1087 | -2.1203
21FLPNS_302418808417333 | 21FLPNS | 302418808417333 | 30.4052 | -84.2926 | River/Stream | 2006-07-25 | 0.425 |  | 0.022 | 0.04 | 7.4 |  | 0.39 | 0.17 | 0.085 | 50 |  | 6.6 | 0.43 | -1.772 | -0.84397 | -3.2189
21FLPNS_302418808417333 | 21FLPNS | 302418808417333 | 30.4052 | -84.2926 | River/Stream | 2006-04-04 | 0.425 |  | 0.021 | 0.063 | 7.2 |  | 0.57 | 0.051 | 0.011 | 15 |  | 8.1 | 0.633 | -2.9759 | -0.45728 | -2.7646
21FLPNS_302418808417333 | 21FLPNS | 302418808417333 | 30.4052 | -84.2926 | River/Stream | 2006-12-19 | 1.3 |  | 0.005 | 0.008 | 7.5 |  | 0.16 | 0.12 | 0.085 | 15 |  | 7.7 | 0.168 | -2.1203 | -1.7838 | -4.8283
21FLPNS_302418808417333 | 21FLPNS | 302418808417333 | 30.4052 | -84.2926 | River/Stream | 2006-12-04 | 0.48 |  | 0.005 | 0.008 | 8 |  | 0.17 | 0.11 | 0.088 | 15 |  | 11.7 | 0.178 | -2.2073 | -1.726 | -4.8283
21FLPNS_302418808417333 | 21FLPNS | 302418808417333 | 30.4052 | -84.2926 | River/Stream | 2006-05-18 | 44 |  | 0.011 | 0.002 | 7.8 |  | 0.81 | 0.13 | 0.012 | 30 |  | 9.8 | 0.812 | -2.0402 | -0.20825 | -6.2146
21FLPNS_302418808417333 | 21FLPNS | 302418808417333 | 30.4052 | -84.2926 | River/Stream | 2006-08-14 |  |  |  |  | 7.7 | [6 empty] | 9.1 |  | X | X | X
21FLWQA_302418808417333 | 21FLWQA | 302418808417333 | 30.4052 | -84.2925 | River/Stream | 2002-03-26 |  |  |  |  | 7.72 | 128 | [5 empty] | 63.755 |  | X | X | X
21FLWQA_302428808403512 | 21FLWQA | 302428808403512 | 30.408 | -84.0642 | River/Stream | 2001-10-02 |  |  |  |  | 7.32 | 81 | [5 empty] | 49.27 |  | X | X | X
21FLWQA_302428908417324 | 21FLWQA | 302428908417324 | 30.408 | -84.2923 | River/Stream | 2002-03-26 |  |  |  |  | 7.81 | 129 | [5 empty] | 62.04 |  | X | X | X
21FLPNS_302433008420190 | 21FLPNS | 302433008420190 | 30.4091 | -84.3386 | River/Stream | 2006-02-16 | 0.425 |  | 0.0041122 | 0.058 |  |  | 0.63 | 0.025 | 0.006 | 150 |  |  | 0.688 | -3.6889 | -0.37397 | -2.8473
21FLWQA_302433008420190 | 21FLWQA | 302433008420190 | 30.4091 | -84.3386 | River/Stream | 2002-03-27 |  |  |  |  | 5.8208 | 25.4167 | [5 empty] | 41.1096 |  | X | X | X
21FLPNS_302433108420100 | 21FLPNS | 302433108420100 | 30.4091 | -84.336 | River/Stream | 2006-04-25 | 0.48 |  | 0.071 | 0.01 | 5.1 |  | 0.84 | 0.061 | 0.018 | 150 |  | 1.62 | 0.85 | -2.7969 | -0.16252 | -4.6052
21FLPNS_302433108420100 | 21FLPNS | 302433108420100 | 30.4091 | -84.336 | River/Stream | 2007-03-08 |  |  | 0.048 | 0.006 |  |  | 0.97 | 0.086 | 0.029 | 200 |  | 4 | 0.976 | -2.4534 | -0.024293 | -5.116
21FLPNS_302433108420100 | 21FLPNS | 302433108420100 | 30.4091 | -84.336 | River/Stream | 2006-06-22 | 0.425 |  | 0.029 | 0.002 | 6.4 |  | 0.6 | 0.05 | 0.01 | 100 |  | 2.7 | 0.602 | -2.9957 | -0.5075 | -6.2146
21FLPNS_302433108420100 | 21FLPNS | 302433108420100 | 30.4091 | -84.336 | River/Stream | 2006-03-28 | 0.425 |  | 0.010692 | 0.002 | 5.1 |  | 0.68 | 16 | 0.009 | 3 |  | 6.1 | 0.682 | 2.7726 | -0.38273 | -6.2146
21FLPNS_302433108420100 | 21FLPNS | 302433108420100 | 30.4091 | -84.336 | River/Stream | 2006-02-16 | 0.425 |  | 0.0090469 | 0.044 | 5.22 |  | 0.59 | 0.023 | 0.007 | 150 |  | 8.8 | 0.634 | -3.7723 | -0.45571 | -3.1236
21FLPNS_302433108420100 | 21FLPNS | 302433108420100 | 30.4091 | -84.336 | River/Stream | 2007-01-03 | 2.1 |  | 0.005 | 0.002 | 4.9 |  | 1.6 | 0.34 | 0.097 | 300 |  | 0.7 | 1.602 | -1.0788 | 0.47125 | -6.2146
21FLPNS_302433108420100 | 21FLPNS | 302433108420100 | 30.4091 | -84.336 | River/Stream | 2007-02-08 |  |  |  |  | 6.3 | [6 empty] | 1.1 |  | X | X | X
21FLPNS_302433108420100 | 21FLPNS | 302433108420100 | 30.4091 | -84.336 | River/Stream | 2006-01-25 |  |  |  | 0.006 | 5.1 |  | 0.94 | 0.051 |  |  |  | 4.2 | 0.946 | -2.9759 | -0.055513 | -5.116
21FLWQA_302433108420100 | 21FLWQA | 302433108420100 | 30.4091 | -84.3361 | River/Stream | 2002-03-27 |  |  |  |  | 6.03 | 25 | [5 empty] | 41.5175 |  | X | X | X
21FLWQA_302439608417234 | 21FLWQA | 302439608417234 | 30.411 | -84.2898 | River/Stream | 2002-03-26 |  |  |  |  | 7.77 | 128 | [5 empty] | 68.105 |  | X | X | X
21FLWQA_302441008419422 | 21FLWQA | 302441008419422 | 30.4114 | -84.3283 | River/Stream | 2002-03-26 |  |  |  |  | 6.64 | 77 | [5 empty] | 32.52 |  | X | X | X
21FLWQA_302441008419422 | 21FLWQA | 302441008419422 | 30.4114 | -84.3283 | River/Stream | 2002-03-27 |  |  |  |  | 6.94 | 42 | [5 empty] | 18.46 |  | X | X | X
21FLWQA_302441108419441 | 21FLWQA | 302441108419441 | 30.4114 | -84.3289 | River/Stream | 2006-03-15 | 0.425 |  | 0.033 | 0.002 |  |  | 0.7 | 0.17 | 0.085 |  |  |  | 0.702 | -1.772 | -0.35382 | -6.2146
21FLWQA_302441108419441 | 21FLWQA | 302441108419441 | 30.4114 | -84.3289 | River/Stream | 2002-03-27 |  |  |  |  | 6.67 | 30 | [5 empty] | 18.51 |  | X | X | X
21FLWQA_302445608415502 | 21FLWQA | 302445608415502 | 30.4126 | -84.2639 | River/Stream | 2002-03-26 |  |  |  |  | 7.15 | 111 | [5 empty] | 51.8 |  | X | X | X
21FLPNS_302445608418169 | 21FLPNS | 302445608418169 | 30.4127 | -84.3048 | Canal | 2006-07-25 | 22 |  | 0.18 | 0.07 | 7.3 |  | 0.93 | 0.16 | 0.068 | 50 |  | 6.3 | 1 | -1.8326 | 0 | -2.6593
21FLWQA_302445608418169 | 21FLWQA | 302445608418169 | 30.4126 | -84.3046 | River/Stream | 2006-03-14 | 2.1 |  | 0.19 | 0.28 |  |  | 3 | 1.3 | 0.2 |  |  |  | 3.28 | 0.26236 | 1.1878 | -1.273
21FLPNS_302445608418169 | 21FLPNS | 302445608418169 | 30.4127 | -84.3048 | Canal | 2006-06-27 | 0.425 |  | 0.016 | 0.005 | 8.7 |  | 0.46 | 0.31 | 0.23 | 20 |  | 11.9 | 0.465 | -1.1712 | -0.76572 | -5.2983
21FLPNS_302445608418169 | 21FLPNS | 302445608418169 | 30.4127 | -84.3048 | Canal | 2006-11-14 | 28 |  | 0.02 | 0.078 | 6.7 |  | 0.79 | 0.15 | 0.058 | 40 |  | 10.3 | 0.868 | -1.8971 | -0.14156 | -2.551
21FLPNS_302445608418169 | 21FLPNS | 302445608418169 | 30.4127 | -84.3048 | Canal | 2006-04-04 | 52 |  | 0.014 | 0.002 | 7.7 |  | 1.2 | 0.18 | 0.028 | 40 |  | 6.1 | 1.202 | -1.7148 | 0.18399 | -6.2146
21FLPNS_302445608418169 | 21FLPNS | 302445608418169 | 30.4127 | -84.3048 | Canal | 2006-12-19 | 180 |  | 0.005 | 0.016 | 7.3 |  | 1.5 | 0.23 | 0.016 | 50 |  | 7.7 | 1.516 | -1.4697 | 0.41608 | -4.1352
21FLPNS_302445608418169 | 21FLPNS | 302445608418169 | 30.4127 | -84.3048 | Canal | 2006-11-20 |  |  | 0.01 | [10 empty] | X | X | X
21FLWQA_302445608418169 | 21FLWQA | 302445608418169 | 30.4126 | -84.3046 | River/Stream | 2002-03-26 |  |  |  |  | 7.54 | 232 | [5 empty] | 52.44 |  | X | X | X
21FLPNS_302445608418169 | 21FLPNS | 302445608418169 | 30.4127 | -84.3048 | Canal | 2006-11-06 |  |  |  | 0.02 | [9 empty] | X | X | -3.912
21FLPNS_302445608418169 | 21FLPNS | 302445608418169 | 30.4127 | -84.3048 | Canal | 2006-01-24 |  |  |  | 0.048 | 7.5 |  | 0.96 | 0.24 | 0.034 |  |  | 7.8 | 1.008 | -1.4271 | 0.0079682 | -3.0366
21FLPNS_302445608418169 | 21FLPNS | 302445608418169 | 30.4127 | -84.3048 | Canal | 2006-11-08 | [13 empty] | X | X | X
21FLPNS_302445608418169 | 21FLPNS | 302445608418169 | 30.4127 | -84.3048 | Canal | 2006-11-02 | 98 | [5 empty] | 0.81 | [6 empty] | X | X | X
21FLPNS_302445608418169 | 21FLPNS | 302445608418169 | 30.4127 | -84.3048 | Canal | 2006-11-01 | [13 empty] | X | X | X
21FLPNS_302445608418169 | 21FLPNS | 302445608418169 | 30.4127 | -84.3048 | Canal | 2006-10-31 | [7 empty] | 0.14 | [5 empty] | -1.9661 | X | X
21FLPNS_302445608418169 | 21FLPNS | 302445608418169 | 30.4127 | -84.3048 | Canal | 2006-10-26 |  |  |  |  | 8 |  |  |  | 0.04 | 60 |  | 9.4 |  | X | X | X
21FLPNS_302445608418169 | 21FLPNS | 302445608418169 | 30.4127 | -84.3048 | Canal | 2006-08-08 |  |  |  |  | 7.2 | [6 empty] | 6.5 |  | X | X | X
21FLPNS_302445608418169 | 21FLPNS | 302445608418169 | 30.4127 | -84.3048 | Canal | 2006-03-22 |  |  |  |  | 7.3 | [6 empty] | 6.1 |  | X | X | X
21FLPNS_302445608418169 | 21FLPNS | 302445608418169 | 30.4127 | -84.3048 | Canal | 2006-02-15 |  |  |  |  | 7.2 | [6 empty] | 10.6 |  | X | X | X
21FLPNS_302445608418169 | 21FLPNS | 302445608418169 | 30.4127 | -84.3048 | Canal | 2006-10-27 | [13 empty] | X | X | X
21FLWQA_302446408419479 | 21FLWQA | 302446408419479 | 30.4128 | -84.3299 | River/Stream | 2006-03-14 | 0.85 |  | 0.11 | 0.19 |  |  | 1.2 | 0.32 | 0.085 |  |  |  | 1.39 | -1.1394 | 0.3293 | -1.6607
21FLWQA_302446408419479 | 21FLWQA | 302446408419479 | 30.4128 | -84.3299 | River/Stream | 2002-03-26 |  |  |  |  | 7.38 | 104 | [5 empty] | 40.08 |  | X | X | X
21FLPNS_302448708415057 | 21FLPNS | 302448708415057 | 30.4145 | -84.2506 | Canal | 2007-01-03 | 0.425 |  | 0.13 | 0.063 | 5.9 |  | 0.64 | 0.32 | 0.05 | 80 |  | 8.9 | 0.703 | -1.1394 | -0.3524 | -2.7646
21FLPNS_302448708415057 | 21FLPNS | 302448708415057 | 30.4145 | -84.2506 | Canal | 2006-04-04 | 0.425 |  | 0.085 | 0.17 | 7 |  | 0.57 | 0.077 | 0.027 | 30 |  | 5.8 | 0.74 | -2.5639 | -0.30111 | -1.772
21FLPNS_302448708415057 | 21FLPNS | 302448708415057 | 30.4145 | -84.2506 | Canal | 2006-07-27 | 0.425 |  | 0.09 | 0.22 | 6.3 |  | 0.63 | 0.12 | 0.061 | 50 |  | 4.3 | 0.85 | -2.1203 | -0.16252 | -1.5141
21FLWQA_302448708415057 | 21FLWQA | 302448708415057 | 30.4135 | -84.2515 | River/Stream | 2006-03-14 | 0.425 |  | 0.036 | 0.042 |  |  | 0.29 | 0.058 | 0.021 |  |  |  | 0.332 | -2.8473 | -1.1026 | -3.1701
21FLPNS_302448708415057 | 21FLPNS | 302448708415057 | 30.4145 | -84.2506 | Canal | 2006-01-11 |  |  | 0.023851 | 0.039 | 7.9 |  | 0.5 | 0.16 | 0.041 | 50 |  | 9.2 | 0.539 | -1.8326 | -0.61804 | -3.2442
21FLPNS_302448708415057 | 21FLPNS | 302448708415057 | 30.4145 | -84.2506 | Canal | 2006-12-04 | 20 |  | 0.016 | 0.017 | 7.1 |  | 0.35 | 0.11 | 0.038 | 40 |  | 8.5 | 0.367 | -2.2073 | -1.0024 | -4.0745
21FLWQA_302448708415057 | 21FLWQA | 302448708415057 | 30.4135 | -84.2515 | River/Stream | 2002-03-26 |  |  |  |  | 7.18 | 140 | [5 empty] | 48.76 |  | X | X | X
21FLPNS_302448708415057 | 21FLPNS | 302448708415057 | 30.4145 | -84.2506 | Canal | 2006-08-15 |  |  |  |  | 5.9 | [6 empty] | 4 |  | X | X | X
21FLWQA_302449908433059 | 21FLWQA | 302449908433059 | 30.4138 | -84.5516 | River/Stream | 2002-01-16 |  |  |  |  | 5.58 | 34 | [5 empty] | 51.08 |  | X | X | X
21FLWQA_302451608416504 | 21FLWQA | 302451608416504 | 30.4143 | -84.2806 | River/Stream | 2002-03-26 |  |  |  |  | 7.35 | 126 | [5 empty] | 46.86 |  | X | X | X
21FLWQA_302456208418080 | 21FLWQA | 302456208418080 | 30.4156 | -84.3022 | River/Stream | 2002-03-26 |  |  |  |  | 7.28 | 234 | [5 empty] | 37.85 |  | X | X | X
21FLWQA_302459308414372 | 21FLWQA | 302459308414372 | 30.4164 | -84.2436 | River/Stream | 2002-03-26 |  |  |  |  | 6.27 | 71 | [5 empty] | 16.845 |  | X | X | X
21FLWQA_302459508252496 | 21FLWQA | 302459508252496 | 30.4165 | -82.8804 | Canal | 2002-06-04 |  |  |  |  | 7.26 | 96 | [5 empty] | 15.565 |  | X | X | X
21FLWQA_302459508252496 | 21FLWQA | 302459508252496 | 30.4165 | -82.8804 | Canal | 2002-06-18 |  |  |  |  | 7.23 | 81 | [5 empty] | 20.87 |  | X | X | X
21FLWQA_302459508252496 | 21FLWQA | 302459508252496 | 30.4165 | -82.8804 | Canal | 2002-05-01 |  |  |  |  | 7.45 | 127 | [5 empty] | 24.76 |  | X | X | X
21FLWQA_302459508252496 | 21FLWQA | 302459508252496 | 30.4165 | -82.8804 | Canal | 2002-07-23 |  |  |  |  | 7.26 | 89 | [5 empty] | 67.35 |  | X | X | X
21FLWQA_302459608421082 | 21FLWQA | 302459608421082 | 30.4165 | -84.3522 | River/Stream | 2002-03-27 |  |  |  |  | 4.38 | 36 | [5 empty] | 32.21 |  | X | X | X
21FLWQA_302501008415298 | 21FLWQA | 302501008415298 | 30.4169 | -84.2582 | River/Stream | 2002-03-26 |  |  |  |  | 6.83 | 105 | [5 empty] | 52.19 |  | X | X | X
21FLWQA_302502608419429 | 21FLWQA | 302502608419429 | 30.4173 | -84.3285 | River/Stream | 2002-03-26 |  |  |  |  | 7.3 | 110 | [5 empty] | 25.53 |  | X | X | X
21FLWQA_302503008422251 | 21FLWQA | 302503008422251 | 30.4175 | -84.3736 | River/Stream | 2006-03-15 | 0.425 |  | 0.005 | 0.002 |  |  | 0.62 | 0.01 | 0.009 |  |  |  | 0.622 | -4.6052 | -0.47482 | -6.2146
21FLWQA_302503008422251 | 21FLWQA | 302503008422251 | 30.4175 | -84.3736 | River/Stream | 2002-03-27 |  |  |  |  | 3.98 | 53 | [5 empty] | 37.13 |  | X | X | X
21FLWQA_302505808434229 | 21FLWQA | 302505808434229 | 30.4182 | -84.573 | River/Stream | 2002-01-16 |  |  |  |  | 7.4938 | 82.9231 | [5 empty] | 49.8823 |  | X | X | X
21FLWQA_302511808416273 | 21FLWQA | 302511808416273 | 30.4199 | -84.2742 | River/Stream | 2002-03-26 |  |  |  |  | 6.95 | 143 | [5 empty] | 62.91 |  | X | X | X
21FLWQA_302512208415290 | 21FLWQA | 302512208415290 | 30.42 | -84.258 | River/Stream | 2002-03-26 |  |  |  |  | 7.08 | 71 | [5 empty] | 52.235 |  | X | X | X
21FLWQA_302513908406020 | 21FLWQA | 302513908406020 | 30.4205 | -84.1005 | River/Stream | 2006-02-23 | 0.425 |  | 0.01 | 0.002 |  |  | 0.54 | 0.033 | 0.009 |  |  |  | 0.542 | -3.4112 | -0.61249 | -6.2146
21FLWQA_302513908406020 | 21FLWQA | 302513908406020 | 30.4205 | -84.1005 | River/Stream | 2001-10-02 |  |  |  |  | 6.57 | 36 | [5 empty] | 17.675 |  | X | X | X
21FLWQA_302517108409554 | 21FLWQA | 302517108409554 | 30.4214 | -84.1653 | River/Stream | 2006-03-08 | 0.425 |  | 0.014 | 0.002 |  |  | 0.32 | 0.079 | 0.036 |  |  |  | 0.322 | -2.5383 | -1.1332 | -6.2146
21FLWQA_302520608417595 | 21FLWQA | 302520608417595 | 30.4223 | -84.2998 | River/Stream | 2006-03-14 | 70 |  | 0.29 | 0.26 |  |  | 4.7 | 2.8 | 0.23 |  |  |  | 4.96 | 1.0296 | 1.6014 | -1.3471
21FLWQA_302520608417595 | 21FLWQA | 302520608417595 | 30.4223 | -84.2998 | River/Stream | 2002-03-26 |  |  |  |  | 7.99 | 235 | [5 empty] | 59.665 |  | X | X | X
21FLWQA_302527808412360 | 21FLWQA | 302527808412360 | 30.4243 | -84.21 | River/Stream | 2006-03-07 | 0.425 |  | 0.024 | 0.24 |  |  | 0.21 | 0.088 | 0.014 |  |  |  | 0.45 | -2.4304 | -0.79851 | -1.4271
21FLWQA_302528708438539 | 21FLWQA | 302528708438539 | 30.4246 | -84.6481 | River/Stream | 2002-01-15 |  |  |  |  | 4.14 | 49 | [5 empty] | 46.085 |  | X | X | X
21FLWQA_302538808418036 | 21FLWQA | 302538808418036 | 30.4274 | -84.3009 | River/Stream | 2002-03-26 |  |  |  |  | 7.99 | 233 | [5 empty] | 54.435 |  | X | X | X
21FLWQA_302546208419445 | 21FLWQA | 302546208419445 | 30.4294 | -84.329 | River/Stream | 2006-03-14 | 0.85 |  | 0.082 | 0.14 |  |  | 0.92 | 0.22 | 0.064 |  |  |  | 1.06 | -1.5141 | 0.058269 | -1.9661
21FLWQA_302546208419445 | 21FLWQA | 302546208419445 | 30.4294 | -84.329 | River/Stream | 2002-03-26 |  |  |  |  | 7.16 | 106 | [5 empty] | 42.87 |  | X | X | X
21FLWQA_302546708418084 | 21FLWQA | 302546708418084 | 30.4296 | -84.3023 | River/Stream | 2002-03-26 |  |  |  |  | 8.18 | 260 | [5 empty] | 46.925 |  | X | X | X
21FLWQA_302549008419455 | 21FLWQA | 302549008419455 | 30.4302 | -84.3292 | River/Stream | 2002-03-26 |  |  |  |  | 7.52 | 121 | [5 empty] | 49.24 |  | X | X | X
21FLWQA_302550108431457 | 21FLWQA | 302550108431457 | 30.4305 | -84.5293 | River/Stream | 2002-01-16 |  |  |  |  | 4.3 | 46 | [5 empty] | 53.08 |  | X | X | X
21FLWQA_302553108510187 | 21FLWQA | 302553108510187 | 30.4314 | -85.1718 | River/Stream | 2002-08-20 | 0.85 |  | 0.016 | 0.85 | 7.88 | 158 | 0.18 | 0.041 | 0.008 | 20 | 2.8 | 51.33 | 1.03 | -3.1942 | 0.029559 | -0.16252
21FLWQA_302553108510187 | 21FLWQA | 302553108510187 | 30.4314 | -85.1718 | River/Stream | 2002-07-23 | 0.96 |  | 0.013 | 0.88 |  |  | 0.18 | 0.026 | 0.008 | 10 | 2.8 |  | 1.06 | -3.6497 | 0.058269 | -0.12783
21FLWQA_302553108510187 | 21FLWQA | 302553108510187 | 30.4314 | -85.1718 | River/Stream | 2002-06-26 | 0.85 |  | 0.01 | 0.98 | 7.86 | 191 | 0.15 | 0.022 | 0.009 | 5 | 2.9 | 47.86 | 1.13 | -3.8167 | 0.12222 | -0.020203
21FLWQA_302553108510187 | 21FLWQA | 302553108510187 | 30.4314 | -85.1718 | River/Stream | 2002-10-01 | 0.85 |  | 0.02 | 0.66 | 7.91 | 203 | 0.5 | 0.045 | 0.01 | 50 | 3.9 | 47.855 | 1.16 | -3.1011 | 0.14842 | -0.41552
21FLWQA_302553108510187 | 21FLWQA | 302553108510187 | 30.4314 | -85.1718 | River/Stream | 2002-06-12 |  |  |  |  | 8.01 | 193 | [5 empty] | 49.28 |  | X | X | X
21FLWQA_302553508420106 | 21FLWQA | 302553508420106 | 30.4315 | -84.3362 | River/Stream | 2002-03-26 |  |  |  |  | 7.53 | 89 | [5 empty] | 43.56 |  | X | X | X
21FLWQA_302554408407039 | 21FLWQA | 302554408407039 | 30.4317 | -84.1177 | River/Stream | 2006-03-08 | 0.7 |  | 0.011 | 0.002 |  |  | 0.47 | 0.01 | 0.007 |  |  |  | 0.472 | -4.6052 | -0.75078 | -6.2146
21FLWQA_302554408407039 | 21FLWQA | 302554408407039 | 30.4317 | -84.1177 | River/Stream | 2001-10-02 |  |  |  |  | 5.21 | 29 | [5 empty] | 10.88 |  | X | X | X
21FLWQA_302555808417233 | 21FLWQA | 302555808417233 | 30.4321 | -84.2897 | River/Stream | 2006-03-14 | 1.05 |  | 0.2 | 0.34 |  |  | 1.3 | 0.46 | 0.24 |  |  |  | 1.64 | -0.77653 | 0.4947 | -1.0788
21FLPNS_302555808417233 | 21FLPNS | 302555808417233 | 30.4321 | -84.2897 | River/Stream | 2006-02-28 | 0.425 |  | 0.017271 | 0.42 | 7.85 |  | 0.22 | 0.074 | 0.037 | 15 |  | 12.15 | 0.64 | -2.6037 | -0.44629 | -0.8675
21FLPNS_302555808417233 | 21FLPNS | 302555808417233 | 30.4321 | -84.2897 | River/Stream | 2006-05-03 | 0.425 |  | 0.028 | 0.019 | 8.5 |  | 0.43 | 0.14 | 0.049 | 20 |  | 11.2 | 0.449 | -1.9661 | -0.80073 | -3.9633
21FLPNS_302555808417233 | 21FLPNS | 302555808417233 | 30.4321 | -84.2897 | River/Stream | 2006-06-28 | 0.425 |  | 0.021 | 0.21 | 7.4 |  | 0.35 | 0.18 | 0.086 | 40 |  | 7.5 | 0.56 | -1.7148 | -0.57982 | -1.5606
21FLPNS_302555808417233 | 21FLPNS | 302555808417233 | 30.4321 | -84.2897 | River/Stream | 2006-03-28 | 0.425 |  | 0.010692 | 0.097 | 7.6 |  | 0.22 | 2.5 | 0.044 | 20 |  | 11.7 | 0.317 | 0.91629 | -1.1489 | -2.333
21FLPNS_302555808417233 | 21FLPNS | 302555808417233 | 30.4321 | -84.2897 | River/Stream | 2006-11-30 | 4.9 |  | 0.015 | 0.066 | 8.9 |  | 0.39 | 0.17 | 0.1 | 30 |  | 15.6 | 0.456 | -1.772 | -0.78526 | -2.7181
21FLPNS_302555808417233 | 21FLPNS | 302555808417233 | 30.4321 | -84.2897 | River/Stream | 2006-07-06 | 0.425 |  | 0.005 | 0.002 | 8.7 |  | 0.27 | 0.19 | 0.13 | 15 |  | 10 | 0.272 | -1.6607 | -1.302 | -6.2146
21FLPNS_302555808417233 | 21FLPNS | 302555808417233 | 30.4321 | -84.2897 | River/Stream | 2006-04-25 | 0.425 |  | 0.005 | 0.067 | 7.52 |  | 0.28 | 0.13 | 0.067 | 20 |  | 9.12 | 0.347 | -2.0402 | -1.0584 | -2.7031
21FLPNS_302555808417233 | 21FLPNS | 302555808417233 | 30.4321 | -84.2897 | River/Stream | 2006-11-20 |  |  | 0.01 | [10 empty] | X | X | X
21FLPNS_302555808417233 | 21FLPNS | 302555808417233 | 30.4321 | -84.2897 | River/Stream | 2006-11-13 | 0.85 |  | 0.005 | 0.002 | 7.5 |  |  | 0.3 | 0.092 | 100 |  | 8.7 |  | -1.204 | X | -6.2146
21FLPNS_302555808417233 | 21FLPNS | 302555808417233 | 30.4321 | -84.2897 | River/Stream | 2006-11-09 |  |  |  | 0.11 |  |  |  | 0.36 | [5 empty] | -1.0217 | X | -2.2073
21FLPNS_302555808417233 | 21FLPNS | 302555808417233 | 30.4321 | -84.2897 | River/Stream | 2006-11-08 | [13 empty] | X | X | X
21FLPNS_302555808417233 | 21FLPNS | 302555808417233 | 30.4321 | -84.2897 | River/Stream | 2006-11-03 | [6 empty] | 0.32 | [6 empty] | X | X | X
21FLPNS_302555808417233 | 21FLPNS | 302555808417233 | 30.4321 | -84.2897 | River/Stream | 2006-10-31 | 0.85 |  |  |  | 8 |  |  |  | 0.12 | 100 |  | 8.9 |  | X | X | X
21FLPNS_302555808417233 | 21FLPNS | 302555808417233 | 30.4321 | -84.2897 | River/Stream | 2006-08-08 |  |  |  |  | 7.7 | [6 empty] | 8.8 |  | X | X | X
21FLWQA_302555808417233 | 21FLWQA | 302555808417233 | 30.4321 | -84.2897 | River/Stream | 2002-03-26 |  |  |  |  | 7.75 | 2.3 | [5 empty] | 47.98 |  | X | X | X
21FLWQA_302556008213515 | 21FLWQA | 302556008213515 | 30.4322 | -82.2309 | River/Stream | 2005-03-14 |  |  |  |  | 3.645 | [6 empty] | 8.765 |  | X | X | X
21FLWQA_302556008213515 | 21FLWQA | 302556008213515 | 30.4322 | -82.2309 | River/Stream | 2005-04-18 |  |  |  |  | 3.74 | [6 empty] | 7.38 |  | X | X | X
21FLWQA_302556008213515 | 21FLWQA | 302556008213515 | 30.4322 | -82.2309 | River/Stream | 2005-02-08 |  |  |  |  | 3.93 | [6 empty] | 9.73 |  | X | X | X
21FLWQA_302556008213515 | 21FLWQA | 302556008213515 | 30.4322 | -82.2309 | River/Stream | 2005-01-10 |  |  |  |  | 3.64 | [6 empty] | 7.3 |  | X | X | X
21FLWQA_302556008213515 | 21FLWQA | 302556008213515 | 30.4322 | -82.2309 | River/Stream | 2004-12-13 |  |  |  |  | 4.06 | [6 empty] | 8.43 |  | X | X | X
21FLWQA_302556008213515 | 21FLWQA | 302556008213515 | 30.4322 | -82.2309 | River/Stream | 2005-05-09 |  |  |  |  | 3.64 | [6 empty] | 7.68 |  | X | X | X
21FLPNS_302606908416359 | 21FLPNS | 302606908416359 | 30.4356 | -84.2765 | River/Stream | 2006-02-28 | 0.425 |  | 0.064973 | 0.57 | 7.47 |  | 0.29 | 0.08 | 0.031 | 15 |  | 12.02 | 0.86 | -2.5257 | -0.15082 | -0.56212
21FLPNS_302606908416359 | 21FLPNS | 302606908416359 | 30.4356 | -84.2765 | River/Stream | 2006-06-28 | 0.425 |  | 0.099 | 0.27 | 7.2 |  | 0.5 | 0.17 | 0.11 | 50 |  | 7.9 | 0.77 | -1.772 | -0.26136 | -1.3093
21FLWQA_302606908416359 | 21FLWQA | 302606908416359 | 30.4352 | -84.2766 | River/Stream | 2006-03-14 | 0.85 |  | 0.18 | 0.48 |  |  | 1.3 | 0.38 | 0.19 |  |  |  | 1.78 | -0.96758 | 0.57661 | -0.73397
21FLPNS_302606908416359 | 21FLPNS | 302606908416359 | 30.4356 | -84.2765 | River/Stream | 2006-04-25 | 0.425 |  | 0.038 | 0.42 | 7.29 |  | 0.29 | 0.1 | 0.073 | 15 |  | 8.57 | 0.71 | -2.3026 | -0.34249 | -0.8675
21FLPNS_302606908416359 | 21FLPNS | 302606908416359 | 30.4356 | -84.2765 | River/Stream | 2006-07-06 | 1.1 |  | 0.031 | 0.11 | 8.3 |  | 0.31 | 0.19 | 0.083 | 20 |  | 9.7 | 0.42 | -1.6607 | -0.8675 | -2.2073
21FLPNS_302606908416359 | 21FLPNS | 302606908416359 | 30.4356 | -84.2765 | River/Stream | 2006-05-03 | 0.425 |  | 0.021 | 0.34 | 8.2 |  | 0.26 | 0.12 | 0.056 | 15 |  | 10.5 | 0.6 | -2.1203 | -0.51083 | -1.0788
21FLPNS_302606908416359 | 21FLPNS | 302606908416359 | 30.4356 | -84.2765 | River/Stream | 2006-10-03 | 0.425 |  | 0.02 | 0.029 | 7.4 |  | 0.25 | 0.15 | 0.071 | 20 |  | 7.2 | 0.279 | -1.8971 | -1.2765 | -3.5405
21FLPNS_302606908416359 | 21FLPNS | 302606908416359 | 30.4356 | -84.2765 | River/Stream | 2006-03-28 | 0.425 |  | 0.018916 | 0.57 | 7.4 |  | 0.28 | 2.7 | 0.05 | 12 |  | 11.4 | 0.85 | 0.99325 | -0.16252 | -0.56212
21FLPNS_302606908416359 | 21FLPNS | 302606908416359 | 30.4356 | -84.2765 | River/Stream | 2006-11-30 | 1.7 |  | 0.022 | 0.15 | 7.7 |  | 0.49 | 0.16 | 0.048 | 30 |  | 6.5 | 0.64 | -1.8326 | -0.44629 | -1.8971
21FLPNS_302606908416359 | 21FLPNS | 302606908416359 | 30.4356 | -84.2765 | River/Stream | 2006-11-20 |  |  | 0.01 | [10 empty] | X | X | X
21FLWQA_302606908416359 | 21FLWQA | 302606908416359 | 30.4352 | -84.2766 | River/Stream | 2002-03-26 |  |  |  |  | 7.38 | 214 | [5 empty] | 48.005 |  | X | X | X
21FLPNS_302606908416359 | 21FLPNS | 302606908416359 | 30.4356 | -84.2765 | River/Stream | 2006-10-26 |  |  |  |  | 7.6 |  |  |  | 0.08 | 20 |  | 6.5 |  | X | X | X
21FLPNS_302606908416359 | 21FLPNS | 302606908416359 | 30.4356 | -84.2765 | River/Stream | 2006-11-08 | [13 empty] | X | X | X
21FLPNS_302606908416359 | 21FLPNS | 302606908416359 | 30.4356 | -84.2765 | River/Stream | 2006-11-06 |  |  |  | 0.04 | [9 empty] | X | X | -3.2189
21FLPNS_302606908416359 | 21FLPNS | 302606908416359 | 30.4356 | -84.2765 | River/Stream | 2006-11-02 | 0.425 | [5 empty] | 0.3 | [6 empty] | X | X | X
21FLPNS_302606908416359 | 21FLPNS | 302606908416359 | 30.4356 | -84.2765 | River/Stream | 2006-11-01 | [13 empty] | X | X | X
21FLPNS_302606908416359 | 21FLPNS | 302606908416359 | 30.4356 | -84.2765 | River/Stream | 2006-10-27 | [13 empty] | X | X | X
21FLPNS_302606908416359 | 21FLPNS | 302606908416359 | 30.4356 | -84.2765 | River/Stream | 2006-08-08 |  |  |  |  | 7.5 | [6 empty] | 7.6 |  | X | X | X
21FLPNS_302606908416359 | 21FLPNS | 302606908416359 | 30.4356 | -84.2765 | River/Stream | 2006-10-31 | [7 empty] | 0.19 | [5 empty] | -1.6607 | X | X
21FLWQA_302609208217149 | 21FLWQA | 302609208217149 | 30.4359 | -82.2875 | River/Stream | 2005-05-09 |  |  |  |  | 3.66 | [6 empty] | 6.79 |  | X | X | X
21FLWQA_302609208217149 | 21FLWQA | 302609208217149 | 30.4359 | -82.2875 | River/Stream | 2004-12-13 |  |  |  |  | 4.09 | [6 empty] | 8.25 |  | X | X | X
21FLWQA_302609208217149 | 21FLWQA | 302609208217149 | 30.4359 | -82.2875 | River/Stream | 2005-01-10 |  |  |  |  | 3.635 | [6 empty] | 6.615 |  | X | X | X
21FLWQA_302609208217149 | 21FLWQA | 302609208217149 | 30.4359 | -82.2875 | River/Stream | 2005-02-08 |  |  |  |  | 3.73 | [6 empty] | 9 |  | X | X | X
21FLWQA_302609208217149 | 21FLWQA | 302609208217149 | 30.4359 | -82.2875 | River/Stream | 2005-03-14 |  |  |  |  | 3.74 | [6 empty] | 7.335 |  | X | X | X
21FLWQA_302609208217149 | 21FLWQA | 302609208217149 | 30.4359 | -82.2875 | River/Stream | 2005-04-18 |  |  |  |  | 3.82 | [6 empty] | 7.06 |  | X | X | X
21FLPNS_302609908418122 | 21FLPNS | 302609908418122 | 30.4359 | -84.3035 | River/Stream | 2006-12-19 | 0.425 |  | 0.73 | 1.6 | 7.1 |  | 1.5 | 0.44 | 0.31 | 30 |  | 7.6 | 3.1 | -0.82098 | 1.1314 | 0.47
21FLPNS_302609908418122 | 21FLPNS | 302609908418122 | 30.4359 | -84.3035 | River/Stream | 2006-11-30 | 3.8 |  | 0.32 | 0.047 | 8.3 |  | 2.6 | 0.86 | 0.58 | 100 |  | 3.3 | 2.647 | -0.15082 | 0.97343 | -3.0576
21FLPNS_302609908418122 | 21FLPNS | 302609908418122 | 30.4359 | -84.3035 | River/Stream | 2006-06-27 | 0.425 |  | 0.059 | 0.39 | 8.2 |  | 0.77 | 0.34 | 0.17 | 20 |  | 6.6 | 1.16 | -1.0788 | 0.14842 | -0.94161
21FLPNS_302609908418122 | 21FLPNS | 302609908418122 | 30.4359 | -84.3035 | River/Stream | 2006-07-25 | 0.425 |  | 0.036 | 0.74 | 7.6 |  | 0.54 | 0.19 | 0.13 | 30 |  | 6.2 | 1.28 | -1.6607 | 0.24686 | -0.30111
21FLPNS_302609908418122 | 21FLPNS | 302609908418122 | 30.4359 | -84.3035 | River/Stream | 2006-04-04 | 0.85 |  | 0.031 | 0.32 | 8.1 |  | 0.53 | 0.28 | 0.043 | 40 |  | 8.4 | 0.85 | -1.273 | -0.16252 | -1.1394
21FLWQA_302609908418122 | 21FLWQA | 302609908418122 | 30.436 | -84.3034 | River/Stream | 2006-03-14 | 0.425 |  | 0.058 | 0.45 |  |  | 1.2 | 0.41 | 0.16 |  |  |  | 1.65 | -0.8916 | 0.50078 | -0.79851
21FLPNS_302609908418122 | 21FLPNS | 302609908418122 | 30.4359 | -84.3035 | River/Stream | 2006-02-15 | 7.925 |  | 0.019739 | 0.196 | 8.1 |  | 0.45 | 0.245 | 0.0485 | 60 |  | 9.4 | 0.646 | -1.4065 | -0.43696 | -1.6296
21FLPNS_302609908418122 | 21FLPNS | 302609908418122 | 30.4359 | -84.3035 | River/Stream | 2006-03-22 | 0.7375 |  | 0.027963 | 0.171 | 8.6 |  | 0.79 | 7.75 | 0.0905 | 31.5 |  | 6.7 | 0.961 | 2.0477 | -0.039781 | -1.7661
21FLPNS_302609908418122 | 21FLPNS | 302609908418122 | 30.4359 | -84.3035 | River/Stream | 2006-11-20 |  |  | 3.6 | [10 empty] | X | X | X
21FLPNS_302609908418122 | 21FLPNS | 302609908418122 | 30.4359 | -84.3035 | River/Stream | 2006-10-31 | [7 empty] | 0.74 | [5 empty] | -0.30111 | X | X
21FLPNS_302609908418122 | 21FLPNS | 302609908418122 | 30.4359 | -84.3035 | River/Stream | 2006-11-01 | [13 empty] | X | X | X
21FLPNS_302609908418122 | 21FLPNS | 302609908418122 | 30.4359 | -84.3035 | River/Stream | 2006-11-02 | 0.425 | [5 empty] | 4.3 | [6 empty] | X | X | X
21FLPNS_302609908418122 | 21FLPNS | 302609908418122 | 30.4359 | -84.3035 | River/Stream | 2006-11-06 |  |  |  | 7.5 | [9 empty] | X | X | 2.0149
21FLPNS_302609908418122 | 21FLPNS | 302609908418122 | 30.4359 | -84.3035 | River/Stream | 2006-11-08 | [13 empty] | X | X | X
21FLPNS_302609908418122 | 21FLPNS | 302609908418122 | 30.4359 | -84.3035 | River/Stream | 2006-08-08 |  |  |  |  | 7.4 | [6 empty] | 6.5 |  | X | X | X
21FLPNS_302609908418122 | 21FLPNS | 302609908418122 | 30.4359 | -84.3035 | River/Stream | 2006-01-24 |  |  |  | 0.13 | 7.9 |  | 0.73 | 0.39 | 0.11 |  |  | 7.3 | 0.86 | -0.94161 | -0.15082 | -2.0402
21FLPNS_302609908418122 | 21FLPNS | 302609908418122 | 30.4359 | -84.3035 | River/Stream | 2006-10-26 |  |  |  |  | 7.9 |  |  |  | 0.54 | 50 |  | 3.9 |  | X | X | X
21FLPNS_302609908418122 | 21FLPNS | 302609908418122 | 30.4359 | -84.3035 | River/Stream | 2006-10-27 | [13 empty] | X | X | X
21FLWQA_302609908418122 | 21FLWQA | 302609908418122 | 30.436 | -84.3034 | River/Stream | 2002-03-26 |  |  |  |  | 7.4 | 1087 | [5 empty] | 49.285 |  | X | X | X
21FLWQA_302619508418040 | 21FLWQA | 302619508418040 | 30.4387 | -84.3011 | River/Stream | 2002-03-26 |  |  |  |  | 8.255 | 4395.5 | [5 empty] | 20.005 |  | X | X | X
21FLWQA_302622208422264 | 21FLWQA | 302622208422264 | 30.4395 | -84.374 | River/Stream | 2002-03-26 |  |  |  |  | 7.23 | 67 | [5 empty] | 27.525 |  | X | X | X
21FLWQA_302626208412251 | 21FLWQA | 302626208412251 | 30.4406 | -84.2069 | River/Stream | 2006-03-07 | 0.425 |  | 0.005 | 0.033 |  |  | 0.25 | 0.051 | 0.016 |  |  |  | 0.283 | -2.9759 | -1.2623 | -3.4112
21FLWQA_302628408419481 | 21FLWQA | 302628408419481 | 30.4412 | -84.33 | River/Stream | 2002-03-26 |  |  |  |  | 7.47 | 163 | [5 empty] | 47.05 |  | X | X | X
21FLWQA_302632408420518 | 21FLWQA | 302632408420518 | 30.4423 | -84.3477 | River/Stream | 2002-03-26 |  |  |  |  | 7.26 | 76 | [5 empty] | 48.09 |  | X | X | X
21FLWQA_302633508421088 | 21FLWQA | 302633508421088 | 30.4426 | -84.3524 | River/Stream | 2002-03-26 |  |  |  |  | 7.17 | 74 | [5 empty] | 48.03 |  | X | X | X
21FLWQA_302636108406103 | 21FLWQA | 302636108406103 | 30.4433 | -84.1028 | River/Stream | 2001-10-02 |  |  |  |  | 6.53 | 79 | [5 empty] | 7.24 |  | X | X | X
21FLWQA_302641208416195 | 21FLWQA | 302641208416195 | 30.4447 | -84.272 | River/Stream | 2002-03-26 |  |  |  |  | 6.77 | 158 | [5 empty] | 41.84 |  | X | X | X
21FLWQA_302641508421404 | 21FLWQA | 302641508421404 | 30.4448 | -84.3612 | River/Stream | 2002-03-26 |  |  |  |  | 6.96 | 58 | [5 empty] | 42.265 |  | X | X | X
21FLPNS_302641508510580 | 21FLPNS | 302641508510580 | 30.4449 | -85.1828 | River/Stream | 2007-02-05 | 0.85 |  | 0.041 | 0.12 | 4.79 |  | 0.27 | 0.01 | 0.006 | 80 |  | 10.87 | 0.39 | -4.6052 | -0.94161 | -2.1203
21FLPNS_302641508510580 | 21FLPNS | 302641508510580 | 30.4449 | -85.1828 | River/Stream | 2007-11-08 | 0.275 |  | 0.023 | 0.23 | 8.2 |  | 0.17 | 0.01 | 0.002 | 15 |  | 10.17 | 0.4 | -4.6052 | -0.91629 | -1.4697
21FLWQA_302641508510580 | 21FLWQA | 302641508510580 | 30.4448 | -85.1827 | River/Stream | 2002-10-01 | 0.85 |  | 0.011 | 0.1 | 7.4 | 21 | 0.23 | 0.015 | 0.004 | 50 | 1.6 | 52.14 | 0.33 | -4.1997 | -1.1087 | -2.3026
21FLWQA_302641508510580 | 21FLWQA | 302641508510580 | 30.4448 | -85.1827 | River/Stream | 2002-08-20 | 0.85 |  | 0.01 | 0.15 | 5.37 | 17 | 0.23 | 0.033 | 0.004 | 60 | 3.2 | 52.175 | 0.38 | -3.4112 | -0.96758 | -1.8971
21FLPNS_302641508510580 | 21FLPNS | 302641508510580 | 30.4449 | -85.1828 | River/Stream | 2007-10-08 | 0.6 |  | 0.011 | 0.11 | 7.02 |  | 0.26 | 0.01 | 0.002 | 20 |  |  | 0.37 | -4.6052 | -0.99425 | -2.2073
21FLPNS_302641508510580 | 21FLPNS | 302641508510580 | 30.4449 | -85.1828 | River/Stream | 2007-07-31 | 0.69 |  | 0.011 |  | 6.63 |  | 0.27 | 0.01 | 0.002 | 30 |  | 7.43 |  | -4.6052 | X | X
21FLWQA_302641508510580 | 21FLWQA | 302641508510580 | 30.4448 | -85.1827 | River/Stream | 2002-07-23 | 0.85 |  | 0.01 | 0.18 | 6.2 | 19 | 0.31 | 0.017 | 0.005 | 40 | 3.5 | 53.21 | 0.49 | -4.0745 | -0.71335 | -1.7148
21FLPNS_302641508510580 | 21FLPNS | 302641508510580 | 30.4449 | -85.1828 | River/Stream | 2007-03-05 |  |  | 0.005 | 0.16 | 5.55 |  | 0.18 | 0.01 | 0.002 | 50 |  | 10.69 | 0.34 | -4.6052 | -1.0788 | -1.8326
21FLPNS_302641508510580 | 21FLPNS | 302641508510580 | 30.4449 | -85.1828 | River/Stream | 2007-09-10 | 0.275 |  | 0.005 | 0.11 | 6.8 |  | 0.19 | 0.01 | 0.002 | 15 |  | 7.73 | 0.3 | -4.6052 | -1.204 | -2.2073
21FLWQA_302641508510580 | 21FLWQA | 302641508510580 | 30.4448 | -85.1827 | River/Stream | 2002-06-26 | 0.85 |  | 0.01 | 0.12 | 6 | 17 | 0.41 | 0.026 | 0.004 | 50 | 6.2 | 50.59 | 0.53 | -3.6497 | -0.63488 | -2.1203
21FLPNS_302641508510580 | 21FLPNS | 302641508510580 | 30.4449 | -85.1828 | River/Stream | 2007-06-12 | 0.275 |  | 0.005 | 0.4 | 6.82 |  | 0.23 | 0.024 | 0.002 | 30 |  | 8.01 | 0.63 | -3.7297 | -0.46204 | -0.91629
21FLPNS_302641508510580 | 21FLPNS | 302641508510580 | 30.4449 | -85.1828 | River/Stream | 2007-04-24 | 0.425 |  | 0.005 | 0.16 | 7.77 |  | 0.24 | 0.01 | 0.002 | 20 |  | 9.82 | 0.4 | -4.6052 | -0.91629 | -1.8326
21FLPNS_302641508510580 | 21FLPNS | 302641508510580 | 30.4449 | -85.1828 | River/Stream | 2007-12-11 | 0.275 |  | 0.005 | 0.12 | 7.45 |  | 0.26 | 0.01 | 0.002 | 20 |  | 9.38 | 0.38 | -4.6052 | -0.96758 | -2.1203
21FLPNS_302641508510580 | 21FLPNS | 302641508510580 | 30.4449 | -85.1828 | River/Stream | 2007-09-24 | 0.7 |  | 0.005 | 0.11 | 6.6 |  | 0.27 | 0.01 | 0.002 |  |  | 7.39 | 0.38 | -4.6052 | -0.96758 | -2.2073
21FLPNS_302641508510580 | 21FLPNS | 302641508510580 | 30.4449 | -85.1828 | River/Stream | 2007-01-09 | 0.425 |  | 0.005 | 0.062 | 4.2 |  | 0.35 | 0.01 | 0.002 | 150 |  | 9.34 | 0.412 | -4.6052 | -0.88673 | -2.7806
21FLPNS_302641508510580 | 21FLPNS | 302641508510580 | 30.4449 | -85.1828 | River/Stream | 2007-08-15 | 0.275 |  | 0.005 | 0.13 | 6.34 |  | 0.37 | 0.01 | 0.002 | 50 |  | 7.23 | 0.5 | -4.6052 | -0.69315 | -2.0402
21FLWQA_302642308421141 | 21FLWQA | 302642308421141 | 30.445 | -84.3539 | River/Stream | 2006-03-14 | 0.55 |  | 0.017 | 0.015 |  |  | 0.69 | 0.085 | 0.043 |  |  |  | 0.705 | -2.4651 | -0.34956 | -4.1997
21FLWQA_302642308421141 | 21FLWQA | 302642308421141 | 30.445 | -84.3539 | River/Stream | 2002-03-26 |  |  |  |  | 7.48 | 75 | [5 empty] | 48.36 |  | X | X | X
21FLWQA_302642708421112 | 21FLWQA | 302642708421112 | 30.4451 | -84.3531 | River/Stream | 2002-03-26 |  |  |  |  | 5.53 | 35 | [5 empty] | 5.615 |  | X | X | X
21FLWQA_302643408343288 | 21FLWQA | 302643408343288 | 30.4453 | -83.7246 | River/Stream | 2002-09-17 | 0.85 |  | 0.054 | 0.02 | 4.91 | 58 | 2.2 | 0.056 | 0.02 | 600 | 3.1 | 7.58 | 2.22 | -2.8824 | 0.79751 | -3.912
21FLWQA_302643408343288 | 21FLWQA | 302643408343288 | 30.4453 | -83.7246 | River/Stream | 2002-10-02 | 0.85 |  | 0.048 | 0.01 | 5.24 | 66 | 2 | 0.057 | 0.023 | 700 | 2.2 | 7.75 | 2.01 | -2.8647 | 0.69813 | -4.6052
21FLWQA_302643408343288 | 21FLWQA | 302643408343288 | 30.4453 | -83.7246 | River/Stream | 2002-10-10 |  |  |  |  | 4.63 | 60 | [5 empty] | 10.08 |  | X | X | X
21FLWQA_302651208421437 | 21FLWQA | 302651208421437 | 30.4475 | -84.3621 | River/Stream | 2002-03-26 |  |  |  |  | 7.11 | 68 | [5 empty] | 46.33 |  | X | X | X
21FLWQA_302653508412362 | 21FLWQA | 302653508412362 | 30.4481 | -84.21 | River/Stream | 2006-03-07 | 0.425 |  | 0.005 | 0.005 |  |  | 0.26 | 0.071 | 0.015 |  |  |  | 0.265 | -2.6451 | -1.328 | -5.2983
21FLWQA_302656208421285 | 21FLWQA | 302656208421285 | 30.4489 | -84.3579 | River/Stream | 2002-03-26 |  |  |  |  | 9.95 | 165 | [5 empty] | 18.625 |  | X | X | X
21FLWQA_302701708438351 | 21FLWQA | 302701708438351 | 30.4504 | -84.643 | River/Stream | 2002-01-15 |  |  |  |  | 4.41 | 31 | [5 empty] | 51.885 |  | X | X | X
21FLWQA_302706708413580 | 21FLWQA | 302706708413580 | 30.4518 | -84.2327 | Channelized stream | 2006-03-07 | 0.425 |  | 0.038 | 0.098 |  |  | 0.37 | 0.23 | 0.026 |  |  |  | 0.468 | -1.4697 | -0.75929 | -2.3228
21FLPNS_302718208420323 | 21FLPNS | 302718208420323 | 30.4552 | -84.3422 | River/Stream | 2006-06-22 | 0.425 |  | 0.019 | 0.009 | 8 |  | 0.15 | 0.1 | 0.068 | 10 |  | 9 | 0.159 | -2.3026 | -1.8389 | -4.7105
21FLPNS_302718208420323 | 21FLPNS | 302718208420323 | 30.4552 | -84.3422 | River/Stream | 2006-05-16 | 0.55 |  | 0.049 | 0.037 | 7.7 |  | 0.39 | 0.17 | 0.059 | 50 |  | 9.7 | 0.427 | -1.772 | -0.85097 | -3.2968
21FLPNS_302718208420323 | 21FLPNS | 302718208420323 | 30.4552 | -84.3422 | River/Stream | 2006-02-15 | 0.425 |  | 0.019739 | 0.34 | 7.9 |  | 0.16 | 0.43 | 0.032 | 80 |  | 11.2 | 0.5 | -0.84397 | -0.69315 | -1.0788
21FLWQA_302718208420323 | 21FLWQA | 302718208420323 | 30.455 | -84.3423 | River/Stream | 2006-03-14 | 0.425 |  | 0.028 | 0.028 |  |  | 0.38 | 0.22 | 0.054 |  |  |  | 0.408 | -1.5141 | -0.89649 | -3.5756
21FLPNS_302718208420323 | 21FLPNS | 302718208420323 | 30.4552 | -84.3422 | River/Stream | 2006-07-26 | 0.425 |  | 0.013 | 0.005 | 8.1 |  | 0.34 | 0.14 | 0.096 | 30 |  | 11.5 | 0.345 | -1.9661 | -1.0642 | -5.2983
21FLPNS_302718208420323 | 21FLPNS | 302718208420323 | 30.4552 | -84.3422 | River/Stream | 2006-12-04 | 1.7 |  | 0.005 | 0.015 | 8.1 |  | 0.18 | 0.17 | 0.083 | 100 |  | 11.7 | 0.195 | -1.772 | -1.6348 | -4.1997
21FLPNS_302718208420323 | 21FLPNS | 302718208420323 | 30.4552 | -84.3422 | River/Stream | 2006-11-16 | 0.85 |  | 0.005 | 0.058 | 7.2 |  | 0.31 | 0.36 | 0.18 | 150 |  | 8.3 | 0.368 | -1.0217 | -0.99967 | -2.8473
21FLPNS_302718208420323 | 21FLPNS | 302718208420323 | 30.4552 | -84.3422 | River/Stream | 2006-05-03 | 0.425 |  | 0.005 | 0.006 | 7.9 |  | 0.31 | 0.12 | 0.054 | 30 |  | 11.5 | 0.316 | -2.1203 | -1.152 | -5.116
21FLPNS_302718208420323 | 21FLPNS | 302718208420323 | 30.4552 | -84.3422 | River/Stream | 2006-04-05 | 0.85 |  | 0.005 | 0.002 | 6.9 |  | 0.37 | 0.18 | 0.051 | 60 |  | 4.4 | 0.372 | -1.7148 | -0.98886 | -6.2146
21FLPNS_302718208420323 | 21FLPNS | 302718208420323 | 30.4552 | -84.3422 | River/Stream | 2006-12-26 | 34 |  | 0.005 | 0.039 | 7.4 |  | 0.43 | 0.29 | 0.078 | 100 |  | 10.1 | 0.469 | -1.2379 | -0.75715 | -3.2442
21FLWQA_302718208420323 | 21FLWQA | 302718208420323 | 30.455 | -84.3423 | River/Stream | 2002-03-26 |  |  |  |  | 7.54 | 134 | [5 empty] | 45.245 |  | X | X | X
21FLPNS_302718208420323 | 21FLPNS | 302718208420323 | 30.4552 | -84.3422 | River/Stream | 2006-08-15 |  |  |  |  | 7.4 | [6 empty] | 8.7 |  | X | X | X
21FLPNS_302718208420323 | 21FLPNS | 302718208420323 | 30.4552 | -84.3422 | River/Stream | 2006-01-24 |  |  |  |  | 8.5 | [6 empty] | 6.9 |  | X | X | X
21FLPNS_302719084132100 | 21FLPNS | 302719084132100 | 30.4553 | -84.2226 | Canal | 2006-05-17 | 0.425 |  | 0.044 | 0.002 | 6.6 |  | 0.5 | 0.14 | 0.063 | 50 |  | 1.4 | 0.502 | -1.9661 | -0.68916 | -6.2146
21FLPNS_302719084132100 | 21FLPNS | 302719084132100 | 30.4553 | -84.2226 | Canal | 2006-07-06 | 0.425 |  | 0.03 | 0.002 | 6.2 |  | 0.44 | 0.095 | 0.035 | 40 |  | 4.4 | 0.442 | -2.3539 | -0.81645 | -6.2146
21FLPNS_302719084132100 | 21FLPNS | 302719084132100 | 30.4553 | -84.2226 | Canal | 2006-03-22 | 0.425 |  | 0.0098694 | 0.005 | 6.6 |  | 0.23 | 4.3 | 0.022 | 5.1 |  | 1.9 | 0.235 | 1.4586 | -1.4482 | -5.2983
21FLPNS_302719084132100 | 21FLPNS | 302719084132100 | 30.4553 | -84.2226 | Canal | 2006-01-10 |  |  | 0.0041122 | 0.039 | 7.12 |  | 0.22 | 0.055 | 0.048 | 20 |  | 5.17 | 0.259 | -2.9004 | -1.3509 | -3.2442
21FLPNS_302719084132100 | 21FLPNS | 302719084132100 | 30.4553 | -84.2226 | Canal | 2006-11-16 |  |  |  |  | 6.4 | [6 empty] | 6.6 |  | X | X | X
21FLWQA_302719708413203 | 21FLWQA | 302719708413203 | 30.4554 | -84.2223 | Channelized stream | 2006-03-07 | 0.425 |  | 0.005 | 0.038 |  |  | 0.32 | 0.06 | 0.026 |  |  |  | 0.358 | -2.8134 | -1.0272 | -3.2702
21FLWQA_302722708422122 | 21FLWQA | 302722708422122 | 30.4562 | -84.37 | River/Stream | 2002-03-26 |  |  |  |  | 7.03 | 68 | [5 empty] | 30.09 |  | X | X | X
21FLPNS_302726008511491 | 21FLPNS | 302726008511491 | 30.4572 | -85.197 | River/Stream | 2007-09-10 | 7.4 |  | 0.084 | 0.007 | 6.02 |  | 0.5 | 0.01 | 0.002 | 100 |  | 1.03 | 0.507 | -4.6052 | -0.67924 | -4.9618
21FLPNS_302726008511491 | 21FLPNS | 302726008511491 | 30.4572 | -85.197 | River/Stream | 2007-11-08 | 0.93 |  | 0.034 | 0.1 | 7.05 |  | 0.38 | 0.01 | 0.002 | 40 |  | 5.57 | 0.48 | -4.6052 | -0.73397 | -2.3026
21FLPNS_302726008511491 | 21FLPNS | 302726008511491 | 30.4572 | -85.197 | River/Stream | 2007-09-24 | 3.3 |  | 0.045 | 0.04 | 5.95 |  | 0.52 | 0.01 | 0.002 |  |  | 2.98 | 0.56 | -4.6052 | -0.57982 | -3.2189
21FLPNS_302726008511491 | 21FLPNS | 302726008511491 | 30.4572 | -85.197 | River/Stream | 2007-04-24 | 0.7 |  | 0.024 | 0.098 | 7.33 |  | 0.3 | 0.01 | 0.002 | 60 |  | 7.31 | 0.398 | -4.6052 | -0.9213 | -2.3228
21FLPNS_302726008511491 | 21FLPNS | 302726008511491 | 30.4572 | -85.197 | River/Stream | 2007-05-15 |  |  | 0.029 | 0.026 | 5.64 |  | 0.52 | 0.025 | 0.002 | 150 |  | 3.81 | 0.546 | -3.6889 | -0.60514 | -3.6497
21FLPNS_302726008511491 | 21FLPNS | 302726008511491 | 30.4572 | -85.197 | River/Stream | 2007-11-29 | 0.275 |  | 0.025 | 0.22 | 5.21 |  | 0.47 | 0.01 | 0.004 | 60 |  | 6.77 | 0.69 | -4.6052 | -0.37106 | -1.5141
21FLPNS_302726008511491 | 21FLPNS | 302726008511491 | 30.4572 | -85.197 | River/Stream | 2007-10-08 | 2.9 |  | 0.03 | 0.036 | 5.77 |  | 0.62 | 0.01 | 0.002 | 100 |  |  | 0.656 | -4.6052 | -0.42159 | -3.3242
21FLWQA_302726008511491 | 21FLWQA | 302726008511491 | 30.4572 | -85.1969 | River/Stream | 2002-10-01 | 1.7 |  | 0.018 | 0.028 | 6.73 | 27 | 0.44 | 0.032 | 0.005 | 100 | 1.9 | 35.03 | 0.468 | -3.442 | -0.75929 | -3.5756
21FLPNS_302726008511491 | 21FLPNS | 302726008511491 | 30.4572 | -85.197 | River/Stream | 2007-07-31 | 1.2 |  | 0.024 |  | 5.29 |  | 0.6 | 0.01 | 0.002 | 100 |  | 5.56 |  | -4.6052 | X | X
21FLWQA_302726008511491 | 21FLWQA | 302726008511491 | 30.4572 | -85.1969 | River/Stream | 2002-07-23 | 7.1 |  | 0.017 | 0.04 | 5.36 | 26 | 0.59 | 0.064 | 0.004 | 150 | 4.4 | 6.99 | 0.63 | -2.7489 | -0.46204 | -3.2189
21FLPNS_302726008511491 | 21FLPNS | 302726008511491 | 30.4572 | -85.197 | River/Stream | 2007-03-05 |  |  | 0.005 | 0.098 | 5.96 |  | 0.3 | 0.01 | 0.004 | 60 |  | 10.63 | 0.398 | -4.6052 | -0.9213 | -2.3228
21FLPNS_302726008511491 | 21FLPNS | 302726008511491 | 30.4572 | -85.197 | River/Stream | 2007-12-11 | 1.7 |  | 0.005 |  | 6.01 |  | 0.39 | 0.01 | 0.002 | 75 |  | 5.18 |  | -4.6052 | X | X
21FLPNS_302726008511491 | 21FLPNS | 302726008511491 | 30.4572 | -85.197 | River/Stream | 2007-01-08 | 0.85 |  | 0.005 | 0.012 | 4.4 |  | 0.6 | 0.01 | 0.005 | 150 |  | 8.19 | 0.612 | -4.6052 | -0.49102 | -4.4228
21FLWQA_302731208413550 | 21FLWQA | 302731208413550 | 30.4586 | -84.2319 | Channelized stream | 2006-03-07 | 0.425 |  | 0.013 | 0.033 |  |  | 0.4 | 0.096 | 0.05 |  |  |  | 0.433 | -2.3434 | -0.83702 | -3.4112
21FLWQA_302748808410159 | 21FLWQA | 302748808410159 | 30.4635 | -84.171 | River/Stream | 2006-03-08 | 0.425 |  | 0.027 | 0.002 |  |  | 0.57 | 0.059 | 0.017 |  |  |  | 0.572 | -2.8302 | -0.55862 | -6.2146
21FLWQA_302748808410159 | 21FLWQA | 302748808410159 | 30.4635 | -84.171 | River/Stream | 2006-02-08 | 0.55 |  | 0.016 | 0.006 |  |  | 0.5 | 0.082 | 0.027 |  |  |  | 0.506 | -2.501 | -0.68122 | -5.116
21FLWQA_302749208406251 | 21FLWQA | 302749208406251 | 30.4636 | -84.1069 | River/Stream | 2001-10-02 |  |  |  |  | 6.56 | 51 | [5 empty] | 20.085 |  | X | X | X
21FLPNS_302750084142400 | 21FLPNS | 302750084142400 | 30.4643 | -84.2399 | Canal | 2006-07-12 | 0.425 |  | 0.041 | 0.047 | 6.8 |  | 0.38 | 0.16 | 0.094 | 40 |  | 6.4 | 0.427 | -1.8326 | -0.85097 | -3.0576
21FLPNS_302750084142400 | 21FLPNS | 302750084142400 | 30.4643 | -84.2399 | Canal | 2006-05-17 | 0.425 |  | 0.043 |  | 7.7 |  | 0.5 | 0.11 | 0.068 | 40 |  | 7.3 |  | -2.2073 | X | X
21FLPNS_302750084142400 | 21FLPNS | 302750084142400 | 30.4643 | -84.2399 | Canal | 2006-06-22 | 0.425 |  | 0.027 | 0.036 | 7.4 |  | 0.45 | 0.12 |  | 30 |  | 7.8 | 0.486 | -2.1203 | -0.72155 | -3.3242
21FLPNS_302750084142400 | 21FLPNS | 302750084142400 | 30.4643 | -84.2399 | Canal | 2006-03-22 | 0.85 |  | 0.0041122 | 0.002 | 6.9 |  | 0.26 | 4.3 | 0.036 | 6.3 |  | 7.6 | 0.262 | 1.4586 | -1.3394 | -6.2146
21FLPNS_302750084142400 | 21FLPNS | 302750084142400 | 30.4643 | -84.2399 | Canal | 2006-01-10 |  |  | 0.0041122 | 0.004 | 7.7 |  | 0.31 | 0.087 | 0.002 | 40 |  | 10 | 0.314 | -2.4418 | -1.1584 | -5.5215
21FLPNS_302750084142400 | 21FLPNS | 302750084142400 | 30.4643 | -84.2399 | Canal | 2006-11-16 |  |  |  |  | 6.6 | [6 empty] | 7.6 |  | X | X | X
21FLWQA_302755408420035 | 21FLWQA | 302755408420035 | 30.4653 | -84.3342 | River/Stream | 2006-03-14 | 0.7 |  | 0.12 | 0.32 |  |  | 1.5 | 0.41 | 0.064 |  |  |  | 1.82 | -0.8916 | 0.59884 | -1.1394
21FLPNS_302755408420035 | 21FLPNS | 302755408420035 | 30.4654 | -84.3344 | River/Stream | 2006-11-16 | 0.85 |  | 0.022 | 0.02 | 7.7 |  | 0.34 | 0.27 | 0.18 | 80 |  | 9.1 | 0.36 | -1.3093 | -1.0217 | -3.912
21FLPNS_302755408420035 | 21FLPNS | 302755408420035 | 30.4654 | -84.3344 | River/Stream | 2006-02-15 | 0.85 |  | 0.0041122 | 0.52 | 7.4 |  | 0.11 | 0.62 | 0.029 | 80 |  | 12.2 | 0.63 | -0.47804 | -0.46204 | -0.65393
21FLPNS_302755408420035 | 21FLPNS | 302755408420035 | 30.4654 | -84.3344 | River/Stream | 2006-04-05 | 0.425 |  | 0.005 | 0.002 | 7.6 |  | 0.16 | 0.077 | 0.039 | 15 |  | 10.7 | 0.162 | -2.5639 | -1.8202 | -6.2146
21FLPNS_302755408420035 | 21FLPNS | 302755408420035 | 30.4654 | -84.3344 | River/Stream | 2006-06-22 | 0.425 |  | 0.005 | 0.002 | 7.9 |  | 0.16 | 0.12 | 0.082 | 10 |  | 7.4 | 0.162 | -2.1203 | -1.8202 | -6.2146
21FLPNS_302755408420035 | 21FLPNS | 302755408420035 | 30.4654 | -84.3344 | River/Stream | 2006-05-16 | 0.425 |  | 0.005 | 0.002 | 7.6 |  | 0.17 | 0.097 | 0.062 | 15 |  | 9.4 | 0.172 | -2.333 | -1.7603 | -6.2146
21FLPNS_302755408420035 | 21FLPNS | 302755408420035 | 30.4654 | -84.3344 | River/Stream | 2006-05-03 | 0.425 |  | 0.005 | 0.002 | 7.7 |  | 0.21 | 0.1 | 0.06 | 15 |  | 8.5 | 0.212 | -2.3026 | -1.5512 | -6.2146
21FLPNS_302755408420035 | 21FLPNS | 302755408420035 | 30.4654 | -84.3344 | River/Stream | 2006-07-12 | 0.425 |  | 0.005 | 0.002 | 7.6 |  | 0.25 | 0.16 | 0.13 | 15 |  | 5.9 | 0.252 | -1.8326 | -1.3783 | -6.2146
21FLPNS_302755408420035 | 21FLPNS | 302755408420035 | 30.4654 | -84.3344 | River/Stream | 2007-01-03 | 0.425 |  | 0.005 | 0.002 | 7.4 |  | 0.26 | 0.31 | 0.13 | 80 |  | 9.9 | 0.262 | -1.1712 | -1.3394 | -6.2146
21FLPNS_302755408420035 | 21FLPNS | 302755408420035 | 30.4654 | -84.3344 | River/Stream | 2006-12-26 | 2.6 |  | 0.005 | 0.044 | 7.7 |  | 0.31 | 0.41 | 0.085 | 100 |  | 9.9 | 0.354 | -0.8916 | -1.0385 | -3.1236
21FLWQA_302755408420035 | 21FLWQA | 302755408420035 | 30.4653 | -84.3342 | River/Stream | 2002-03-26 |  |  |  |  | 7.69 | 131 | [5 empty] | 56.03 |  | X | X | X
21FLPNS_302755408420035 | 21FLPNS | 302755408420035 | 30.4654 | -84.3344 | River/Stream | 2006-08-15 |  |  |  |  | 7.4 | [6 empty] | 6.9 |  | X | X | X
21FLPNS_302755408420035 | 21FLPNS | 302755408420035 | 30.4654 | -84.3344 | River/Stream | 2007-02-08 |  |  |  |  | 7.4 | [6 empty] | 12.7 |  | X | X | X
21FLPNS_302755408420035 | 21FLPNS | 302755408420035 | 30.4654 | -84.3344 | River/Stream | 2006-01-24 |  |  |  |  | 7.7 | [6 empty] | 8.5 |  | X | X | X
21FLPNS_302758408512395 | 21FLPNS | 302758408512395 | 30.4662 | -85.211 | River/Stream | 2007-09-10 | 1.3 |  | 0.082 | 0.006 | 5.8 |  | 0.51 | 0.01 | 0.002 | 150 |  | 1.67 | 0.516 | -4.6052 | -0.66165 | -5.116
21FLPNS_302758408512395 | 21FLPNS | 302758408512395 | 30.4662 | -85.211 | River/Stream | 2007-08-15 | 6.2 |  | 0.11 | 0.033 | 6.19 |  | 1 | 0.041 | 0.014 | 60 |  | 2.68 | 1.033 | -3.1942 | 0.032467 | -3.4112
21FLWQA_302758408512395 | 21FLWQA | 302758408512395 | 30.4662 | -85.2109 | River/Stream | 2002-07-23 | 5.3 |  | 0.018 | 0.09 | 5.73 | 19 | 0.24 | 0.013 | 0.004 | 40 | 1.2 | 28.23 | 0.33 | -4.3428 | -1.1087 | -2.4079
21FLPNS_302758408512395 | 21FLPNS | 302758408512395 | 30.4662 | -85.211 | River/Stream | 2007-09-24 | 0.79 |  | 0.033 | 0.015 | 6.1 |  | 0.46 | 0.01 | 0.002 |  |  | 2.5 | 0.475 | -4.6052 | -0.74444 | -4.1997
21FLPNS_302758408512395 | 21FLPNS | 302758408512395 | 30.4662 | -85.211 | River/Stream | 2007-11-08 | 0.345 |  | 0.015 | 0.17 | 7.87 |  | 0.25 | 0.01 | 0.002 | 20 |  | 7.26 | 0.42 | -4.6052 | -0.8675 | -1.772
21FLPNS_302758408512395 | 21FLPNS | 302758408512395 | 30.4662 | -85.211 | River/Stream | 2007-05-15 |  |  | 0.013 | 0.056 | 5.84 |  | 0.23 | 0.01 | 0.002 | 30 |  | 5.89 | 0.286 | -4.6052 | -1.2518 | -2.8824
21FLPNS_302758408512395 | 21FLPNS | 302758408512395 | 30.4662 | -85.211 | River/Stream | 2007-11-29 | 0.275 |  | 0.016 | 0.074 | 5.93 |  | 0.3 | 0.01 | 0.002 | 40 |  | 2.4 | 0.374 | -4.6052 | -0.9835 | -2.6037
21FLPNS_302758408512395 | 21FLPNS | 302758408512395 | 30.4662 | -85.211 | River/Stream | 2007-04-24 | 0.425 |  | 0.005 | 0.18 | 7.3 |  | 0.13 | 0.01 | 0.002 | 20 |  | 7.8 | 0.31 | -4.6052 | -1.1712 | -1.7148
21FLPNS_302758408512395 | 21FLPNS | 302758408512395 | 30.4662 | -85.211 | River/Stream | 2007-03-05 |  |  | 0.005 | 0.12 | 5.87 |  | 0.29 | 0.01 | 0.002 | 60 |  | 8.82 | 0.41 | -4.6052 | -0.8916 | -2.1203
21FLPNS_302758408512395 | 21FLPNS | 302758408512395 | 30.4662 | -85.211 | River/Stream | 2007-01-08 | 0.85 |  | 0.005 | 0.017 | 4.21 |  | 0.66 | 0.01 | 0.007 | 150 |  | 6.46 | 0.677 | -4.6052 | -0.39008 | -4.0745
21FLWQA_302758408512395 | 21FLWQA | 302758408512395 | 30.4662 | -85.2109 | River/Stream | 2002-10-01 |  |  |  |  | 6.67 | 21 | [5 empty] | 40.625 |  | X | X | X
21FLPNS_302758408512395 | 21FLPNS | 302758408512395 | 30.4662 | -85.211 | River/Stream | 2007-10-08 | 1.4 |  |  | 0.079 | 5.81 |  | 0.37 | 0.01 | 0.002 | 60 |  |  | 0.449 | -4.6052 | -0.80073 | -2.5383
21FLPNS_302758408512395 | 21FLPNS | 302758408512395 | 30.4662 | -85.211 | River/Stream | 2007-07-31 | 8.8 |  |  |  | 5.67 |  | 0.51 | 0.01 | 0.002 | 50 |  | 4.21 |  | -4.6052 | X | X
21FLWQA_302806508415037 | 21FLWQA | 302806508415037 | 30.4684 | -84.251 | Channelized stream | 2006-03-07 | 0.65 |  | 0.005 | 0.01 |  |  | 1.5 | 0.16 | 0.007 |  |  |  | 1.51 | -1.8326 | 0.41211 | -4.6052
21FLWQA_302813908405308 | 21FLWQA | 302813908405308 | 30.4705 | -84.0918 | River/Stream | 2001-10-02 |  |  |  |  | 7.02 | 110 | [5 empty] | 40.825 |  | X | X | X
21FLWQA_302820908406047 | 21FLWQA | 302820908406047 | 30.4724 | -84.1013 | River/Stream | 2006-02-23 | 1.4 |  | 0.034 | 0.025 |  |  | 0.98 | 0.3 | 0.04 |  |  |  | 1.005 | -1.204 | 0.0049875 | -3.6889
21FLWQA_302820908406047 | 21FLWQA | 302820908406047 | 30.4724 | -84.1013 | River/Stream | 2001-10-02 |  |  |  |  | 7.04 | 45 | [5 empty] | 37.625 |  | X | X | X
21FLWQA_302824108424258 | 21FLWQA | 302824108424258 | 30.4733 | -84.4071 | River/Stream | 2006-02-08 | 0.6 |  | 0.014 | 0.1 |  |  | 0.58 | 0.1 | 0.036 |  |  |  | 0.68 | -2.3026 | -0.38566 | -2.3026
21FLWQA_302824108424258 | 21FLWQA | 302824108424258 | 30.4733 | -84.4071 | River/Stream | 2006-02-16 | 0.425 |  | 0.005 | 0.17 |  |  | 0.53 | 0.076 | 0.026 |  |  |  | 0.7 | -2.577 | -0.35667 | -1.772
21FLWQA_302824108424258 | 21FLWQA | 302824108424258 | 30.4733 | -84.4071 | River/Stream | 2002-01-15 |  |  |  |  | 7.06 | 144 | [5 empty] | 51.355 |  | X | X | X
21FLWQA_302826208403291 | 21FLWQA | 302826208403291 | 30.4739 | -84.058 | River/Stream | 2006-02-23 | 0.425 |  | 0.01 | 0.006 |  |  | 0.54 | 0.065 | 0.02 |  |  |  | 0.546 | -2.7334 | -0.60514 | -5.116
21FLWQA_302842408414122 | 21FLWQA | 302842408414122 | 30.4784 | -84.2367 | Channelized stream | 2006-03-07 | 0.425 |  | 0.005 | 0.059 |  |  | 0.22 | 0.085 | 0.027 |  |  |  | 0.279 | -2.4651 | -1.2765 | -2.8302
21FLWQA_302843308417484 | 21FLWQA | 302843308417484 | 30.4787 | -84.2967 | River/Stream | 2006-02-22 | 0.425 |  | 0.021 | 0.096 |  |  | 0.29 | 0.069 | 0.032 |  |  |  | 0.386 | -2.6736 | -0.95192 | -2.3434
21FLWQA_302843308417484 | 21FLWQA | 302843308417484 | 30.4787 | -84.2967 | River/Stream | 2006-03-22 | 0.425 |  | 0.02 | 0.026 |  |  | 0.43 | 0.11 | 0.028 |  |  |  | 0.456 | -2.2073 | -0.78526 | -3.6497
21FLWQA_302846408437333 | 21FLWQA | 302846408437333 | 30.4795 | -84.6259 | River/Stream | 2002-01-15 |  |  |  |  | 5.32 | 28 | [5 empty] | 53.44 |  | X | X | X
21FLWQA_302858908409516 | 21FLWQA | 302858908409516 | 30.483 | -84.1643 | River/Stream | 2006-03-08 | 0.6 |  | 0.037 | 0.002 |  |  | 0.6 | 0.1 | 0.014 |  |  |  | 0.602 | -2.3026 | -0.5075 | -6.2146
21FLWQA_302905008435356 | 21FLWQA | 302905008435356 | 30.4847 | -84.5932 | River/Stream | 2002-01-15 |  |  |  |  | 6.81 | 67 | [5 empty] | 53.28 |  | X | X | X
21FLWQA_302905608418046 | 21FLWQA | 302905608418046 | 30.4848 | -84.3012 | River/Stream | 2001-08-08 |  |  |  |  | 5.55 | 52 | [5 empty] | 8.105 |  | X | X | X
21FLWQA_302927608419105 | 21FLWQA | 302927608419105 | 30.491 | -84.3195 | River/Stream | 2001-08-08 |  |  |  |  | 5.97 | 100 | [5 empty] | 47.875 |  | X | X | X
21FLWQA_302932408343527 | 21FLWQA | 302932408343527 | 30.4923 | -83.7313 | River/Stream | 2002-10-02 | 30 |  | 0.048 | 0.004 | 6 | 60 | 1.4 | 0.099 | 0.018 | 200 | 5 | 24.02 | 1.404 | -2.3126 | 0.33933 | -5.5215
21FLWQA_302932408343527 | 21FLWQA | 302932408343527 | 30.4923 | -83.7313 | River/Stream | 2002-10-10 | 14 |  | 0.027 | 0.004 | 5.64 | 60 | 1.3 | 0.076 | 0.015 | 200 | 2.9 | 11.125 | 1.304 | -2.577 | 0.26544 | -5.5215
21FLWQA_302932408343527 | 21FLWQA | 302932408343527 | 30.4923 | -83.7313 | River/Stream | 2002-09-17 | 44 |  | 0.013 | 0.004 | 5.57 | 62 | 1.8 | 0.12 | 0.014 | 200 | 8.2 | 23.54 | 1.804 | -2.1203 | 0.59001 | -5.5215
21FLPNS_302935708607321 | 21FLPNS | 302935708607321 | 30.4932 | -86.1256 | River/Stream | 2008-07-23 | 0.275 |  | 0.011 | 0.34 | 5.93 |  | 0.18 | 0.01 | 0.004 | 30 |  | 7.56 | 0.52 | -4.6052 | -0.65393 | -1.0788
21FLPNS_302935708607321 | 21FLPNS | 302935708607321 | 30.4932 | -86.1256 | River/Stream | 2008-04-30 | 1.2 |  | 0.01 | 0.41 | 8.25 |  | 0.27 | 0.01 | 0.002 | 40 |  | 8.79 | 0.68 | -4.6052 | -0.38566 | -0.8916
21FLPNS_302935708607321 | 21FLPNS | 302935708607321 | 30.4932 | -86.1256 | River/Stream | 2008-05-07 | 0.275 |  | 0.005 | 0.39 | 8.12 |  | 0.18 | 0.01 | 0.002 | 20 |  | 8.51 | 0.57 | -4.6052 | -0.56212 | -0.94161
21FLPNS_302935708607321 | 21FLPNS | 302935708607321 | 30.4932 | -86.1256 | River/Stream | 2008-10-14 | 0.275 |  | 0.005 | 0.34 | 7.71 |  | 0.19 | 0.01 | 0.005 | 40 |  | 7.93 | 0.53 | -4.6052 | -0.63488 | -1.0788
21FLPNS_302935708607321 | 21FLPNS | 302935708607321 | 30.4932 | -86.1256 | River/Stream | 2008-10-29 |  |  |  |  | 7.73 | [6 empty] | 10.15 |  | X | X | X
21FLPNS_302935708607321 | 21FLPNS | 302935708607321 | 30.4932 | -86.1256 | River/Stream | 2008-10-22 |  |  |  |  | 7.9 | [6 empty] | 9.02 |  | X | X | X
21FLPNS_302935708607321 | 21FLPNS | 302935708607321 | 30.4932 | -86.1256 | River/Stream | 2008-09-09 |  |  |  |  | 8.38 | [6 empty] | 6.6 |  | X | X | X
21FLPNS_302935708607321 | 21FLPNS | 302935708607321 | 30.4932 | -86.1256 | River/Stream | 2008-03-24 |  |  |  |  | 7.2 | [6 empty] | 9.33 |  | X | X | X
21FLPNS_302935708607321 | 21FLPNS | 302935708607321 | 30.4932 | -86.1256 | River/Stream | 2008-02-14 |  |  |  |  | 7.87 | [6 empty] | 10.52 |  | X | X | X
21FLPNS_302935708607321 | 21FLPNS | 302935708607321 | 30.4932 | -86.1256 | River/Stream | 2008-11-25 |  |  |  |  | 7.78 | [6 empty] | 9.23 |  | X | X | X
21FLPNS_302935708607321 | 21FLPNS | 302935708607321 | 30.4932 | -86.1256 | River/Stream | 2008-06-03 |  |  |  |  | 8.17 | [6 empty] | 7.53 |  | X | X | X
21FLWQA_302937008418410 | 21FLWQA | 302937008418410 | 30.4936 | -84.3113 | River/Stream | 2006-03-22 | 0.425 |  | 0.083 | 0.46 |  |  | 0.32 | 0.13 | 0.045 |  |  |  | 0.78 | -2.0402 | -0.24846 | -0.77653
21FLWQA_302937008418410 | 21FLWQA | 302937008418410 | 30.4936 | -84.3113 | River/Stream | 2001-08-08 |  |  |  |  | 6.77 | 111 | [5 empty] | 41.635 |  | X | X | X
21FLWQA_302939708416553 | 21FLWQA | 302939708416553 | 30.4943 | -84.282 | River/Stream | 2001-08-08 |  |  |  |  | 7.72 | 75 | [5 empty] | 55.23 |  | X | X | X
21FLWQA_302950608410166 | 21FLWQA | 302950608410166 | 30.4973 | -84.1712 | River/Stream | 2006-03-08 | 0.6 |  | 0.02 | 0.002 |  |  | 0.54 | 0.071 | 0.019 |  |  |  | 0.542 | -2.6451 | -0.61249 | -6.2146
21FLWQA_302954908417159 | 21FLWQA | 302954908417159 | 30.4985 | -84.2877 | River/Stream | 2001-08-08 |  |  |  |  | 6.6 | 122 | [5 empty] | 49.04 |  | X | X | X
21FLWQA_302959608512002 | 21FLWQA | 302959608512002 | 30.4998 | -85.2 | River/Stream | 2002-07-23 | 1.4 |  | 0.01 | 0.25 | 6.74 | 24 | 0.22 | 0.013 | 0.004 | 60 | 2.5 | 54.91 | 0.47 | -4.3428 | -0.75502 | -1.3863
21FLWQA_302959608512002 | 21FLWQA | 302959608512002 | 30.4998 | -85.2 | River/Stream | 2002-06-26 | 0.85 |  | 0.01 | 0.22 | 6.49 | 23 | 0.23 | 0.012 | 0.004 | 60 | 3 | 49.715 | 0.45 | -4.4228 | -0.79851 | -1.5141
21FLWQA_302959608512002 | 21FLWQA | 302959608512002 | 30.4998 | -85.2 | River/Stream | 2002-08-20 | 0.85 |  | 0.01 | 0.12 | 5.46 | 19 | 0.34 | 0.032 | 0.004 | 120 | 3.6 | 52.42 | 0.46 | -3.442 | -0.77653 | -2.1203
21FLWQA_302959608512002 | 21FLWQA | 302959608512002 | 30.4998 | -85.2 | River/Stream | 2002-10-01 | 0.85 |  | 0.01 | 0.11 | 4.6 | 30 | 0.49 | 0.017 | 0.004 | 100 | 2 | 51.555 | 0.6 | -4.0745 | -0.51083 | -2.2073
21FLWQA_302959708416388 | 21FLWQA | 302959708416388 | 30.4999 | -84.2774 | River/Stream | 2006-03-22 | 0.55 |  | 0.005 | 0.13 |  |  | 0.13 | 0.16 | 0.074 |  |  |  | 0.26 | -1.8326 | -1.3471 | -2.0402
21FLWQA_302959708416388 | 21FLWQA | 302959708416388 | 30.4999 | -84.2774 | River/Stream | 2001-08-08 |  |  |  |  | 7.5 | 114 | [5 empty] | 53.4 |  | X | X | X
21FLWQA_303004008404503 | 21FLWQA | 303004008404503 | 30.5011 | -84.0806 | River/Stream | 2006-02-23 | 0.425 |  | 0.01 | 0.002 |  |  | 0.53 | 0.036 | 0.016 |  |  |  | 0.532 | -3.3242 | -0.63111 | -6.2146
21FLWQA_303005308418447 | 21FLWQA | 303005308418447 | 30.5014 | -84.3124 | River/Stream | 2001-08-08 |  |  |  |  | 6.64 | 73 | [5 empty] | 87.3 |  | X | X | X
21FLWQA_303006208418396 | 21FLWQA | 303006208418396 | 30.5017 | -84.3109 | River/Stream | 2006-03-22 | 0.425 |  | 0.022 | 0.73 |  |  | 0.15 | 0.12 | 0.057 |  |  |  | 0.88 | -2.1203 | -0.12783 | -0.31471
21FLWQA_303006208418396 | 21FLWQA | 303006208418396 | 30.5017 | -84.3109 | River/Stream | 2001-08-08 |  |  |  |  | 6.67 | 72 | [5 empty] | 49.35 |  | X | X | X
21FLWQA_303006508419264 | 21FLWQA | 303006508419264 | 30.5018 | -84.3239 | River/Stream | 2001-08-08 |  |  |  |  | 6.91 | 105 | [5 empty] | 42.96 |  | X | X | X
21FLPNS_303012084141700 | 21FLPNS | 303012084141700 | 30.5034 | -84.2379 | Canal | 2006-07-06 | 0.85 |  | 0.12 | 0.053 | 6.8 |  | 0.63 | 0.23 | 0.048 | 80 |  | 8 | 0.683 | -1.4697 | -0.38126 | -2.9375
21FLPNS_303012084141700 | 21FLPNS | 303012084141700 | 30.5034 | -84.2379 | Canal | 2006-05-17 | 2.8 |  | 0.045 | 0.034 | 7 |  | 0.37 | 0.086 | 0.037 | 50 |  | 6.6 | 0.404 | -2.4534 | -0.90634 | -3.3814
21FLPNS_303012084141700 | 21FLPNS | 303012084141700 | 30.5034 | -84.2379 | Canal | 2006-01-10 |  |  | 0.010692 | 0.005 | 7.3 |  | 0.26 | 0.059 | 0.044 | 30 |  | 8.2 | 0.265 | -2.8302 | -1.328 | -5.2983
21FLPNS_303012084141700 | 21FLPNS | 303012084141700 | 30.5034 | -84.2379 | Canal | 2006-03-22 | 0.85 |  | 0.013159 | 0.015 | 7.2 |  | 0.41 | 3.8 | 0.032 | 4 |  | 7.5 | 0.425 | 1.335 | -0.85567 | -4.1997
21FLPNS_303012084141700 | 21FLPNS | 303012084141700 | 30.5034 | -84.2379 | Canal | 2006-11-16 |  |  |  |  | 6.7 | [6 empty] | 7.8 |  | X | X | X
21FLWQA_303028108414384 | 21FLWQA | 303028108414384 | 30.5078 | -84.244 | Channelized stream | 2006-03-07 | 0.425 |  | 0.005 | 0.65 |  |  | 0.08 | 0.048 | 0.028 |  |  |  | 0.73 | -3.0366 | -0.31471 | -0.43078
21FLWQA_303033708419508 | 21FLWQA | 303033708419508 | 30.5093 | -84.3307 | River/Stream | 2001-08-08 |  |  |  |  | 6.54 | 73 | [5 empty] | 33.01 |  | X | X | X
21FLWQA_303033808429539 | 21FLWQA | 303033808429539 | 30.5093 | -84.4983 | River/Stream | 2002-01-15 |  |  |  |  | 6.9 | 60 | [5 empty] | 54.355 |  | X | X | X
21FLWQA_303043908431244 | 21FLWQA | 303043908431244 | 30.5122 | -84.5234 | River/Stream | 2006-02-15 | 0.425 |  | 0.42 | 1.7 |  |  | 0.87 | 0.096 | 0.025 |  |  |  | 2.57 | -2.3434 | 0.94391 | 0.53063
21FLPNS_303043908431244 | 21FLPNS | 303043908431244 | 30.5124 | -84.523 | River/Stream | 2006-03-01 | 0.85 |  | 0.079777 | 0.86 | 6.58 |  | 0.69 | 0.14 | 0.022 | 100 |  | 9.23 | 1.55 | -1.9661 | 0.43825 | -0.15082
21FLPNS_303043908431244 | 21FLPNS | 303043908431244 | 30.5124 | -84.523 | River/Stream | 2006-11-28 | 2.175 |  | 0.0485 | 3.2 | 7.1 |  | 0.575 | 0.113 | 0.0585 | 60 |  | 9.7 | 3.775 | -2.1804 | 1.3284 | 1.1632
21FLPNS_303043908431244 | 21FLPNS | 303043908431244 | 30.5124 | -84.523 | River/Stream | 2006-06-07 | 0.425 |  | 0.033 | 0.14 |  |  | 0.42 | 0.11 | 0.043 | 80 |  | 7.3 | 0.56 | -2.2073 | -0.57982 | -1.9661
21FLPNS_303043908431244 | 21FLPNS | 303043908431244 | 30.5124 | -84.523 | River/Stream | 2006-03-23 | 0.425 |  | 0.032898 | 1.1 | 7.5 |  | 0.48 | 4.8 | 0.027 | 6.4 |  | 8.1 | 1.58 | 1.5686 | 0.45742 | 0.09531
21FLPNS_303043908431244 | 21FLPNS | 303043908431244 | 30.5124 | -84.523 | River/Stream | 2006-07-26 | 0.6 |  | 0.041 | 1.9 | 6.5 |  | 0.62 | 0.13 | 0.056 | 100 |  | 7.4 | 2.52 | -2.0402 | 0.92426 | 0.64185
21FLPNS_303043908431244 | 21FLPNS | 303043908431244 | 30.5124 | -84.523 | River/Stream | 2006-10-31 | 0.85 |  | 0.021 | 0.51 | 7.8 |  | 0.46 | 0.089 | 0.029 | 80 |  | 9.5 | 0.97 | -2.4191 | -0.030459 | -0.67334
21FLWQA_303043908431244 | 21FLWQA | 303043908431244 | 30.5122 | -84.5234 | River/Stream | 2002-01-16 |  |  |  |  | 7.28 | 86 | [5 empty] | 53.235 |  | X | X | X
21FLWQA_303048608416389 | 21FLWQA | 303048608416389 | 30.5135 | -84.2774 | River/Stream | 2006-03-22 | 0.425 |  | 0.024 | 0.043 |  |  | 0.36 | 0.11 | 0.037 |  |  |  | 0.403 | -2.2073 | -0.90882 | -3.1466
21FLWQA_303048608416389 | 21FLWQA | 303048608416389 | 30.5135 | -84.2774 | River/Stream | 2001-08-08 |  |  |  |  | 7 | 81 | [5 empty] | 45.905 |  | X | X | X
21FLWQA_303053008419571 | 21FLWQA | 303053008419571 | 30.5147 | -84.3325 | River/Stream | 2001-08-08 |  |  |  |  | 7.2 | 126 | [5 empty] | 48.685 |  | X | X | X
21FLWQA_303057208419573 | 21FLWQA | 303057208419573 | 30.5158 | -84.3325 | River/Stream | 2001-08-08 |  |  |  |  | 7.71 | 126 | [5 empty] | 61.73 |  | X | X | X
21FLWQA_303101108419582 | 21FLWQA | 303101108419582 | 30.5169 | -84.3328 | River/Stream | 2001-08-08 |  |  |  |  | 7.41 | 125 | [5 empty] | 52.915 |  | X | X | X
21FLWQA_303104208420010 | 21FLWQA | 303104208420010 | 30.5178 | -84.3336 | River/Stream | 2001-08-08 |  |  |  |  | 7.15 | 131 | [5 empty] | 48.15 |  | X | X | X
21FLWQA_303118808433143 | 21FLWQA | 303118808433143 | 30.5219 | -84.5539 | River/Stream | 2002-01-15 |  |  |  |  | 6.84 | 61 | [5 empty] | 54.125 |  | X | X | X
21FLWQA_303121008420136 | 21FLWQA | 303121008420136 | 30.5225 | -84.3371 | River/Stream | 2006-02-22 | 0.425 |  | 0.012 | 0.015 |  |  | 0.28 | 0.12 | 0.063 |  |  |  | 0.295 | -2.1203 | -1.2208 | -4.1997
21FLWQA_303121008420136 | 21FLWQA | 303121008420136 | 30.5225 | -84.3371 | River/Stream | 2006-03-22 | 0.55 |  | 0.005 | 0.002 |  |  | 0.25 | 0.095 | 0.039 |  |  |  | 0.252 | -2.3539 | -1.3783 | -6.2146
21FLWQA_303121008420136 | 21FLWQA | 303121008420136 | 30.5225 | -84.3371 | River/Stream | 2001-08-08 |  |  |  |  | 7.48 | 129 | [5 empty] | 55.775 |  | X | X | X
21FLWQA_303131708420095 | 21FLWQA | 303131708420095 | 30.5254 | -84.3359 | River/Stream | 2001-08-08 |  |  |  |  | 8.6 | 67 | [5 empty] | 73.02 |  | X | X | X
21FLPNS_303133608606267 | 21FLPNS | 303133608606267 | 30.526 | -86.1074 | River/Stream | 2008-07-23 | 0.275 |  | 0.013 | 0.4 | 5.04 |  | 0.2 | 0.01 | 0.002 | 20 |  | 7.85 | 0.6 | -4.6052 | -0.51083 | -0.91629
21FLPNS_303133608606267 | 21FLPNS | 303133608606267 | 30.526 | -86.1074 | River/Stream | 2008-10-14 | 0.29 |  | 0.011 | 0.41 | 7.35 |  | 0.17 | 0.01 | 0.002 | 30 |  | 8.16 | 0.58 | -4.6052 | -0.54473 | -0.8916
21FLPNS_303133608606267 | 21FLPNS | 303133608606267 | 30.526 | -86.1074 | River/Stream | 2008-10-29 |  |  |  |  | 7.35 | [6 empty] | 10.07 |  | X | X | X
21FLPNS_303133608606267 | 21FLPNS | 303133608606267 | 30.526 | -86.1074 | River/Stream | 2008-11-25 |  |  |  |  | 7.15 | [6 empty] | 9.27 |  | X | X | X
21FLPNS_303133608606267 | 21FLPNS | 303133608606267 | 30.526 | -86.1074 | River/Stream | 2008-10-22 |  |  |  |  | 7.5 | [6 empty] | 9.14 |  | X | X | X
21FLWQA_303135908411272 | 21FLWQA | 303135908411272 | 30.5266 | -84.1908 | River/Stream | 2006-03-22 | 0.7 |  | 0.013 | 0.002 |  |  | 1.1 | 0.15 | 0.006 |  |  |  | 1.102 | -1.8971 | 0.097127 | -6.2146
21FLWQA_303139908417356 | 21FLWQA | 303139908417356 | 30.5277 | -84.2932 | River/Stream | 2001-08-08 |  |  |  |  | 6.61 | 45 | [5 empty] | 50.24 |  | X | X | X
21FLWQA_303143608358415 | 21FLWQA | 303143608358415 | 30.5287 | -83.9782 | River/Stream | 2001-11-05 |  |  |  |  | 5.825 | 80 | [5 empty] | 2.8325 |  | X | X | X
21FLPNS_303148084441501 | 21FLPNS | 303148084441501 | 30.5304 | -84.7375 | River/Stream | 2006-06-19 | 0.425 |  | 0.18 | 0.04 | 5.6 |  | 0.74 | 0.31 | 0.2 | 150 |  | 2.7 | 0.78 | -1.1712 | -0.24846 | -3.2189
21FLPNS_303148084441501 | 21FLPNS | 303148084441501 | 30.5304 | -84.7375 | River/Stream | 2006-05-03 | 0.425 |  | 0.13 | 0.056 | 5.9 |  | 0.55 | 0.21 | 0.11 | 100 |  | 4.3 | 0.606 | -1.5606 | -0.50088 | -2.8824
21FLPNS_303148084441501 | 21FLPNS | 303148084441501 | 30.5304 | -84.7375 | River/Stream | 2006-05-31 | 0.6 |  | 0.2 | 0.084 |  |  | 0.89 | 0.42 | 0.29 | 150 |  | 2.4 | 0.974 | -0.8675 | -0.026344 | -2.4769
21FLPNS_303148084441501 | 21FLPNS | 303148084441501 | 30.5304 | -84.7375 | River/Stream | 2006-04-26 | 0.425 |  | 0.14 | 0.062 | 5.69 |  | 0.64 | 0.21 | 0.13 | 100 |  | 4.69 | 0.702 | -1.5606 | -0.35382 | -2.7806
21FLPNS_303148084441501 | 21FLPNS | 303148084441501 | 30.5304 | -84.7375 | River/Stream | 2006-06-08 | 0.7 |  | 0.15 | 0.05 |  |  | 0.69 | 0.31 | 0.21 | 150 |  | 4 | 0.74 | -1.1712 | -0.30111 | -2.9957
21FLPNS_303148084441501 | 21FLPNS | 303148084441501 | 30.5304 | -84.7375 | River/Stream | 2006-05-18 | 0.425 |  | 0.08 | 0.11 | 5.9 |  | 0.6 | 0.17 | 0.12 | 100 |  | 6.4 | 0.71 | -1.772 | -0.34249 | -2.2073
21FLPNS_303148084441501 | 21FLPNS | 303148084441501 | 30.5304 | -84.7375 | River/Stream | 2006-07-20 | 0.425 |  | 0.13 | 0.26 | 5.7 |  | 1.1 | 0.25 | 0.19 | 80 |  | 5.3 | 1.36 | -1.3863 | 0.30748 | -1.3471
21FLPNS_303148084441501 | 21FLPNS | 303148084441501 | 30.5304 | -84.7375 | River/Stream | 2006-11-28 | 0.7 |  | 0.042 | 0.2 | 6.2 |  | 0.36 | 0.11 | 0.082 | 80 |  | 6.8 | 0.56 | -2.2073 | -0.57982 | -1.6094
21FLPNS_303148084441501 | 21FLPNS | 303148084441501 | 30.5304 | -84.7375 | River/Stream | 2006-03-29 | 0.425 |  | 0.04359 | 0.42 | 5.6 |  | 0.43 | 5 | 0.062 | 9.3 |  | 8.1 | 0.85 | 1.6094 | -0.16252 | -0.8675
21FLPNS_303148084441501 | 21FLPNS | 303148084441501 | 30.5304 | -84.7375 | River/Stream | 2006-12-06 | 0.6 |  | 0.046 | 0.17 | 6.5 |  | 0.47 | 0.13 | 0.09 | 80 |  | 8.8 | 0.64 | -2.0402 | -0.44629 | -1.772
21FLPNS_303148084441501 | 21FLPNS | 303148084441501 | 30.5304 | -84.7375 | River/Stream | 2006-02-15 | 0.425 |  | 0.028786 | 0.49 | 7.4 |  | 0.39 | 0.064 | 0.038 | 60 |  | 10.2 | 0.88 | -2.7489 | -0.12783 | -0.71335
21FLPNS_303148084441501 | 21FLPNS | 303148084441501 | 30.5304 | -84.7375 | River/Stream | 2006-03-01 | 0.75 |  | 0.028786 | 0.27 | 5.73 |  | 0.48 | 0.075 | 0.052 | 80 |  | 8.88 | 0.75 | -2.5903 | -0.28768 | -1.3093
21FLPNS_303148084441501 | 21FLPNS | 303148084441501 | 30.5304 | -84.7375 | River/Stream | 2006-11-13 | 0.425 |  | 0.032 | 0.29 | 6.4 |  | 0.62 | 0.16 | 0.12 | 80 |  | 7.4 | 0.91 | -1.8326 | -0.094311 | -1.2379
21FLPNS_303148084441501 | 21FLPNS | 303148084441501 | 30.5304 | -84.7375 | River/Stream | 2006-03-21 | 0.55 |  | 0.017271 | 0.2 | 5.8 |  | 0.53 | 6.8 | 0.078 | 8.7 |  | 6.6 | 0.73 | 1.9169 | -0.31471 | -1.6094
21FLPNS_303148084441501 | 21FLPNS | 303148084441501 | 30.5304 | -84.7375 | River/Stream | 2006-11-17 |  |  | 0.03 | [10 empty] | X | X | X
21FLPNS_303148084441501 | 21FLPNS | 303148084441501 | 30.5304 | -84.7375 | River/Stream | 2006-08-10 |  |  |  |  | 5.6 | [6 empty] | 3 |  | X | X | X
21FLPNS_303148084441501 | 21FLPNS | 303148084441501 | 30.5304 | -84.7375 | River/Stream | 2006-11-07 |  |  |  | 0.12 | [9 empty] | X | X | -2.1203
21FLPNS_303148084441501 | 21FLPNS | 303148084441501 | 30.5304 | -84.7375 | River/Stream | 2006-11-02 | 0.55 | [12 empty] | X | X | X
21FLPNS_303148084441501 | 21FLPNS | 303148084441501 | 30.5304 | -84.7375 | River/Stream | 2006-11-01 | [6 empty] | 0.49 | [6 empty] | X | X | X
21FLPNS_303148084441501 | 21FLPNS | 303148084441501 | 30.5304 | -84.7375 | River/Stream | 2006-10-31 | [7 empty] | 0.12 | [5 empty] | -2.1203 | X | X
21FLPNS_303148084441501 | 21FLPNS | 303148084441501 | 30.5304 | -84.7375 | River/Stream | 2006-10-26 | [8 empty] | 0.09 |  |  |  |  | X | X | X
21FLPNS_303148084441501 | 21FLPNS | 303148084441501 | 30.5304 | -84.7375 | River/Stream | 2006-10-25 |  |  |  |  | 6.1 |  |  |  |  | 60 |  | 7.5 |  | X | X | X
21FLPNS_303148084441501 | 21FLPNS | 303148084441501 | 30.5304 | -84.7375 | River/Stream | 2006-08-21 |  |  |  |  | 6.1 | [6 empty] | 5.9 |  | X | X | X
21FLPNS_303148084441501 | 21FLPNS | 303148084441501 | 30.5304 | -84.7375 | River/Stream | 2006-12-20 | 15 |  |  | 0.11 | 5.4 |  | 0.48 | 0.15 | 0.1 | 80 |  | 6.6 | 0.59 | -1.8971 | -0.52763 | -2.2073
21FLPNS_303148084441501 | 21FLPNS | 303148084441501 | 30.5304 | -84.7375 | River/Stream | 2006-01-12 |  |  |  |  | 6.9 |  |  |  |  | 80 |  | 7.4 |  | X | X | X
21FLPNS_303148084441501 | 21FLPNS | 303148084441501 | 30.5304 | -84.7375 | River/Stream | 2006-01-25 |  |  |  |  | 6.9 | [6 empty] | 7.5 |  | X | X | X
21FLWQA_303159408421354 | 21FLWQA | 303159408421354 | 30.5331 | -84.3598 | River/Stream | 2001-08-08 |  |  |  |  | 6.55 | 45 | [5 empty] | 34.55 |  | X | X | X
21FLWQA_303160008357026 | 21FLWQA | 303160008357026 | 30.5333 | -83.9507 | River/Stream | 2006-02-28 | 0.425 |  | 0.07 | 0.26 |  |  | 0.48 | 0.24 | 0.12 |  |  |  | 0.74 | -1.4271 | -0.30111 | -1.3471
21FLWQA_303160008357026 | 21FLWQA | 303160008357026 | 30.5333 | -83.9507 | River/Stream | 2001-11-05 |  |  |  |  | 7.56 | 95 | [5 empty] | 50.785 |  | X | X | X
21FLWQA_303203908509552 | 21FLWQA | 303203908509552 | 30.5344 | -85.1653 | River/Stream | 2002-06-26 | 0.85 |  | 0.013 | 1.2 | 7.99 | 226 | 0.11 | 0.018 | 0.012 | 5 | 1.3 | 54.065 | 1.31 | -4.0174 | 0.27003 | 0.18232
21FLWQA_303203908509552 | 21FLWQA | 303203908509552 | 30.5344 | -85.1653 | River/Stream | 2002-08-20 | 0.85 |  | 0.017 | 1 | 8.13 | 183 | 0.16 | 0.043 | 0.009 | 5 | 1.4 | 56.18 | 1.16 | -3.1466 | 0.14842 | 0
21FLWQA_303203908509552 | 21FLWQA | 303203908509552 | 30.5344 | -85.1653 | River/Stream | 2002-07-23 | 0.85 |  | 0.014 | 1.1 | 8.06 | 231 | 0.15 | 0.022 | 0.011 | 5 | 1.4 | 54.715 | 1.25 | -3.8167 | 0.22314 | 0.09531
21FLWQA_303203908509552 | 21FLWQA | 303203908509552 | 30.5344 | -85.1653 | River/Stream | 2002-10-01 | 0.85 |  | 0.022 | 0.73 | 7.76 | 219 | 0.41 | 0.036 | 0.01 | 50 | 4.1 | 48.38 | 1.14 | -3.3242 | 0.13103 | -0.31471
21FLWQA_303203908509552 | 21FLWQA | 303203908509552 | 30.5344 | -85.1653 | River/Stream | 2002-06-12 |  |  |  |  | 8.1 | 204 | [5 empty] | 55.27 |  | X | X | X
21FLWQA_303217408413489 | 21FLWQA | 303217408413489 | 30.5381 | -84.2302 | River/Stream | 2006-03-22 | 0.425 |  | 0.038 | 0.009 |  |  | 0.33 | 0.065 | 0.02 |  |  |  | 0.339 | -2.7334 | -1.0818 | -4.7105
21FLPNS_303232808354157 | 21FLPNS | 303232808354157 | 30.5424 | -83.9044 | River/Stream | 2006-11-27 | 0.85 |  | 0.01 | 0.62 | 7.4 |  | 0.32 | 0.064 | 0.033 | 60 |  | 10.1 | 0.94 | -2.7489 | -0.061875 | -0.47804
21FLPNS_303232808354157 | 21FLPNS | 303232808354157 | 30.5424 | -83.9044 | River/Stream | 2006-12-05 | 0.425 |  | 0.005 | 0.45 | 7.3 |  | 0.33 | 0.075 | 0.04 | 80 |  | 11.2 | 0.78 | -2.5903 | -0.24846 | -0.79851
21FLPNS_303232808354157 | 21FLPNS | 303232808354157 | 30.5424 | -83.9044 | River/Stream | 2006-11-14 | 0.425 |  | 0.005 | 0.61 | 7.1 |  | 0.38 | 0.058 | 0.038 | 80 |  | 10.4 | 0.99 | -2.8473 | -0.01005 | -0.4943
21FLPNS_303232808354157 | 21FLPNS | 303232808354157 | 30.5424 | -83.9044 | River/Stream | 2006-12-14 | 0.425 |  | 0.005 | 0.55 | 6.5 |  | 0.38 | 0.078 | 0.042 | 80 |  | 9.6 | 0.93 | -2.551 | -0.072571 | -0.59784
21FLWQA_303233108354160 | 21FLWQA | 303233108354160 | 30.5425 | -83.9044 | River/Stream | 2001-11-05 |  |  |  |  | 7.2 | 84 | [5 empty] | 46.19 |  | X | X | X
21FLWQA_303311808430376 | 21FLWQA | 303311808430376 | 30.5532 | -84.5104 | River/Stream | 2002-01-16 |  |  |  |  | 7.66 | 201 | [5 empty] | 56.91 |  | X | X | X
21FLWQA_303313008430525 | 21FLWQA | 303313008430525 | 30.5536 | -84.5145 | River/Stream | 2006-02-15 | 0.48 |  | 0.48 | 2 |  |  | 1 | 0.11 | 0.024 |  |  |  | 3 | -2.2073 | 1.0986 | 0.69315
21FLWQA_303313008430525 | 21FLWQA | 303313008430525 | 30.5536 | -84.5145 | River/Stream | 2002-01-16 |  |  |  |  | 7.39 | 80 | [5 empty] | 53.71 |  | X | X | X
21FLWQA_303314308423028 | 21FLWQA | 303314308423028 | 30.5539 | -84.3841 | River/Stream | 2002-01-15 |  |  |  |  | 7.14 | 125 | [5 empty] | 53.63 |  | X | X | X
21FLWQA_303321508414309 | 21FLWQA | 303321508414309 | 30.5559 | -84.2419 | River/Stream | 2006-03-22 | 0.425 |  | 0.013 |  |  |  | 0.38 | 0.11 | 0.017 |  |  |  |  | -2.2073 | X | X
21FLWQA_303348008353481 | 21FLWQA | 303348008353481 | 30.5633 | -83.8967 | River/Stream | 2001-11-05 |  |  |  |  | 7.65 | 153 | [5 empty] | 50.32 |  | X | X | X
21FLWQA_303351808354335 | 21FLWQA | 303351808354335 | 30.5643 | -83.9093 | River/Stream | 2001-11-05 |  |  |  |  | 6.17 | 43 | [5 empty] | 15.925 |  | X | X | X
21FLPNS_303352108354339 | 21FLPNS | 303352108354339 | 30.5644 | -83.9093 | River/Stream | 2006-07-26 | 95 |  | 0.43 | 0.006 | 5.1 |  | 2.3 | 0.25 | 0.04 | 200 |  | 0.5 | 2.306 | -1.3863 | 0.83551 | -5.116
21FLPNS_303352108354339 | 21FLPNS | 303352108354339 | 30.5644 | -83.9093 | River/Stream | 2006-06-19 | 2.4 |  | 0.061 | 0.01 | 5.2 |  | 1.2 | 0.11 | 0.039 | 200 |  | 0.6 | 1.21 | -2.2073 | 0.19062 | -4.6052
21FLPNS_303352108354339 | 21FLPNS | 303352108354339 | 30.5644 | -83.9093 | River/Stream | 2006-05-30 | 60 |  | 0.034 | 0.01 | 5.4 |  | 1.4 | 0.13 | 0.029 | 150 |  | 0.7 | 1.41 | -2.0402 | 0.34359 | -4.6052
21FLPNS_303352108354339 | 21FLPNS | 303352108354339 | 30.5644 | -83.9093 | River/Stream | 2006-04-05 | 29 |  | 0.023 | 0.01 | 5.6 |  | 1.7 | 0.22 | 0.032 | 200 |  | 0.7 | 1.71 | -1.5141 | 0.53649 | -4.6052
21FLPNS_303352108354339 | 21FLPNS | 303352108354339 | 30.5644 | -83.9093 | River/Stream | 2006-02-15 | 0.425 |  | 0.0041122 | 0.002 | 5.04 |  | 0.45 | 0.01 |  | 60 |  | 4.6 | 0.452 | -4.6052 | -0.79407 | -6.2146
21FLPNS_303352108354339 | 21FLPNS | 303352108354339 | 30.5644 | -83.9093 | River/Stream | 2006-03-21 | 8.9 |  | 0.015627 | 0.002 | 5.2 |  | 2 | 18 | 0.045 | 5.4 |  | 1.6 | 2.002 | 2.8904 | 0.69415 | -6.2146
21FLPNS_303352108354339 | 21FLPNS | 303352108354339 | 30.5644 | -83.9093 | River/Stream | 2006-01-11 |  |  | 0.0041122 | 0.002 | 4.9 |  | 0.98 | 0.11 | 0.008 |  |  | 2.6 | 0.982 | -2.2073 | -0.018164 | -6.2146
21FLWQA_303352108354339 | 21FLWQA | 303352108354339 | 30.5644 | -83.9094 | River/Stream | 2001-11-05 |  |  |  |  | 5.57 | 37 | [5 empty] | 6.205 |  | X | X | X
21FLWQA_303353008400575 | 21FLWQA | 303353008400575 | 30.5647 | -84.0159 | River/Stream | 2001-11-05 |  |  |  |  | 7.4 | 37 | [5 empty] | 47.005 |  | X | X | X
21FLWQA_303431908416340 | 21FLWQA | 303431908416340 | 30.5755 | -84.2761 | River/Stream | 2006-03-22 | 0.95 |  | 0.074 |  |  |  | 0.54 | 0.045 | 0.018 |  |  |  |  | -3.1011 | X | X
21FLWQA_303431908416340 | 21FLWQA | 303431908416340 | 30.5755 | -84.2761 | River/Stream | 2001-08-08 |  |  |  |  | 6.82 | 46 | [5 empty] | 42.845 |  | X | X | X
21FLWQA_303507108421337 | 21FLWQA | 303507108421337 | 30.5853 | -84.3593 | River/Stream | 2002-01-15 |  |  |  |  | 7.1 | 130 | [5 empty] | 53.255 |  | X | X | X
21FLWQA_303514408429471 | 21FLWQA | 303514408429471 | 30.5873 | -84.4964 | River/Stream | 2006-02-15 | 0.425 |  | 0.62 | 2.5 |  |  | 1.4 | 0.098 | 0.032 |  |  |  | 3.9 | -2.3228 | 1.361 | 0.91629
21FLWQA_303514408429471 | 21FLWQA | 303514408429471 | 30.5873 | -84.4964 | River/Stream | 2006-03-23 | 0.425 |  | 0.065 | 1.7 |  |  | 0.54 | 0.11 | 0.033 |  |  |  | 2.24 | -2.2073 | 0.80648 | 0.53063
21FLWQA_303514408429471 | 21FLWQA | 303514408429471 | 30.5873 | -84.4964 | River/Stream | 2002-01-16 |  |  |  |  | 7.1 | 78 | [5 empty] | 55.48 |  | X | X | X
21FLWQA_303532908433488 | 21FLWQA | 303532908433488 | 30.5924 | -84.5635 | River/Stream | 2006-02-15 | 0.48 |  | 0.16 | 0.4 |  |  | 0.49 | 0.086 | 0.025 |  |  |  | 0.89 | -2.4534 | -0.11653 | -0.91629
21FLWQA_303532908433488 | 21FLWQA | 303532908433488 | 30.5924 | -84.5635 | River/Stream | 2002-01-16 |  |  |  |  | 7.44 | 75 | [5 empty] | 55.67 |  | X | X | X
21FLWQA_303606708410584 | 21FLWQA | 303606708410584 | 30.6018 | -84.1828 | River/Stream | 2006-02-22 | 0.425 |  | 0.015 | 0.002 |  |  | 0.55 | 0.033 | 0.008 |  |  |  | 0.552 | -3.4112 | -0.59421 | -6.2146
21FLWQA_303618108353357 | 21FLWQA | 303618108353357 | 30.605 | -83.8932 | River/Stream | 2001-11-05 |  |  |  |  | 6.71 | 36 | [5 empty] | 15.625 |  | X | X | X
21FLPNS_303620083534101 | 21FLPNS | 303620083534101 | 30.6049 | -83.8932 | River/Stream | 2006-07-26 | 3 |  | 0.29 | 0.002 | 5.4 |  | 1.1 | 0.18 | 0.053 | 150 |  | 0.5 | 1.102 | -1.7148 | 0.097127 | -6.2146
21FLPNS_303620083534101 | 21FLPNS | 303620083534101 | 30.6049 | -83.8932 | River/Stream | 2006-05-30 | 32 |  | 0.11 | 0.01 | 6 |  | 1.4 | 0.29 | 0.036 | 250 |  | 0.4 | 1.41 | -1.2379 | 0.34359 | -4.6052
21FLPNS_303620083534101 | 21FLPNS | 303620083534101 | 30.6049 | -83.8932 | River/Stream | 2006-06-19 | 1.05 |  | 0.08 | 0.02 | 5.4 |  | 1.4 | 0.26 | 0.054 | 150 |  | 0.5 | 1.42 | -1.3471 | 0.35066 | -3.912
21FLPNS_303620083534101 | 21FLPNS | 303620083534101 | 30.6049 | -83.8932 | River/Stream | 2006-04-05 | 2.1 |  | 0.032 | 0.01 | 7.3 |  | 0.74 | 0.14 | 0.051 | 120 |  | 2.3 | 0.75 | -1.9661 | -0.28768 | -4.6052
21FLPNS_303620083534101 | 21FLPNS | 303620083534101 | 30.6049 | -83.8932 | River/Stream | 2006-01-11 |  |  | 0.012337 | 0.002 | 6.1 |  | 0.55 | 0.04 | 0.018 |  |  | 4.2 | 0.552 | -3.2189 | -0.59421 | -6.2146
21FLPNS_303620083534101 | 21FLPNS | 303620083534101 | 30.6049 | -83.8932 | River/Stream | 2006-03-21 | 0.425 |  | 0.012337 | 0.002 | 5.7 |  | 0.68 | 12 | 0.036 | 5.6 |  | 1.9 | 0.682 | 2.4849 | -0.38273 | -6.2146
21FLPNS_303620083534101 | 21FLPNS | 303620083534101 | 30.6049 | -83.8932 | River/Stream | 2006-02-15 | 0.425 |  | 0.0041122 | 0.002 | 5.8 |  | 0.49 | 0.051 |  | 80 |  | 8.07 | 0.492 | -2.9759 | -0.70928 | -6.2146
21FLWQA_303625508413284 | 21FLWQA | 303625508413284 | 30.607 | -84.2245 | River/Stream | 2006-02-28 | 0.7 |  | 0.059 | 0.023 |  |  | 0.58 | 0.037 | 0.005 |  |  |  | 0.603 | -3.2968 | -0.50584 | -3.7723
21FLWQA_303650808401094 | 21FLWQA | 303650808401094 | 30.6141 | -84.0192 | River/Stream | 2001-11-05 |  |  |  |  | 7.55 | 51 | [5 empty] | 51.51 |  | X | X | X
21FLWQA_303730308352213 | 21FLWQA | 303730308352213 | 30.625 | -83.8725 | River/Stream | 2001-11-05 |  |  |  |  | 6.21 | 47 | [5 empty] | 27.395 |  | X | X | X
21FLWQA_303730508509113 | 21FLWQA | 303730508509113 | 30.6251 | -85.1531 | River/Stream | 2002-06-26 |  |  |  |  | 7.78 | 231 | [5 empty] | 48.345 |  | X | X | X
21FLPNS_303736108449269 | 21FLPNS | 303736108449269 | 30.6267 | -84.8241 | River/Stream | 2007-04-23 | 0.425 |  | 0.031 | 0.48 | 7.3 |  | 0.23 | 0.2 | 0.11 | 30 |  | 9.45 | 0.71 | -1.6094 | -0.34249 | -0.73397
21FLPNS_303736108449269 | 21FLPNS | 303736108449269 | 30.6267 | -84.8241 | River/Stream | 2007-07-12 | 0.64 |  | 0.019 | 0.25 | 8.28 |  | 0.17 | 0.056 | 0.042 | 30 |  | 7.89 | 0.42 | -2.8824 | -0.8675 | -1.3863
21FLPNS_303736108449269 | 21FLPNS | 303736108449269 | 30.6267 | -84.8241 | River/Stream | 2007-12-12 | 1.5 |  | 0.02 | 0.3 | 7.62 |  | 0.2 | 0.21 | 0.13 | 30 |  | 8.97 | 0.5 | -1.5606 | -0.69315 | -1.204
21FLPNS_303736108449269 | 21FLPNS | 303736108449269 | 30.6267 | -84.8241 | River/Stream | 2007-05-17 |  |  | 0.043 | 0.41 | 6.91 |  | 0.44 | 0.28 | 0.13 | 60 |  | 8.71 | 0.85 | -1.273 | -0.16252 | -0.8916
21FLPNS_303736108449269 | 21FLPNS | 303736108449269 | 30.6267 | -84.8241 | River/Stream | 2007-10-10 | 1.1 |  | 0.025 | 0.38 | 7.21 |  | 0.3 | 0.27 | 0.16 | 30 |  |  | 0.68 | -1.3093 | -0.38566 | -0.96758
21FLPNS_303736108449269 | 21FLPNS | 303736108449269 | 30.6267 | -84.8241 | River/Stream | 2007-08-16 | 2.6 |  | 0.031 | 0.36 | 6.71 |  | 0.43 | 0.25 | 0.14 | 60 |  | 7.82 | 0.79 | -1.3863 | -0.23572 | -1.0217
21FLWQA_303739108509549 | 21FLWQA | 303739108509549 | 30.6275 | -85.1652 | River/Stream | 2002-06-25 | 0.85 |  | 0.016 | 1.3 | 8.15 | 235 | 0.15 | 0.023 | 0.011 | 5 | 1.4 | 58.435 | 1.45 | -3.7723 | 0.37156 | 0.26236
21FLWQA_303739108509549 | 21FLWQA | 303739108509549 | 30.6275 | -85.1652 | River/Stream | 2002-07-23 | 0.96 |  | 0.017 | 1.2 | 7.92 | 233 | 0.16 | 0.025 | 0.013 | 5 | 1.7 | 50.365 | 1.36 | -3.6889 | 0.30748 | 0.18232
21FLWQA_303739108509549 | 21FLWQA | 303739108509549 | 30.6275 | -85.1652 | River/Stream | 2002-08-20 | 0.85 |  | 0.019 | 1.1 | 7.94 | 183 | 0.18 | 0.063 | 0.009 | 5 | 1.8 | 54.045 | 1.28 | -2.7646 | 0.24686 | 0.09531
21FLWQA_303739108509549 | 21FLWQA | 303739108509549 | 30.6275 | -85.1652 | River/Stream | 2002-10-01 | 0.85 |  | 0.022 | 0.76 | 7.7 | 218 | 0.44 | 0.037 | 0.012 | 50 | 2.9 | 45.095 | 1.2 | -3.2968 | 0.18232 | -0.27444
21FLWQA_303739108509549 | 21FLWQA | 303739108509549 | 30.6275 | -85.1652 | River/Stream | 2002-06-12 |  |  |  |  | 8.02 | 210 | [5 empty] | 53.65 |  | X | X | X
21FLPNS_303742908450048 | 21FLPNS | 303742908450048 | 30.6286 | -84.8347 | River/Stream | 2007-03-07 |  |  | 0.036 | 0.43 | 7.28 |  | 0.16 | 0.12 | 0.037 | 30 |  |  | 0.59 | -2.1203 | -0.52763 | -0.84397
21FLPNS_303742908450048 | 21FLPNS | 303742908450048 | 30.6286 | -84.8347 | River/Stream | 2007-04-23 | 0.425 |  | 0.021 | 0.5 | 7.3 |  | 0.18 | 0.18 | 0.095 | 20 |  | 10 | 0.68 | -1.7148 | -0.38566 | -0.69315
21FLPNS_303742908450048 | 21FLPNS | 303742908450048 | 30.6286 | -84.8347 | River/Stream | 2007-01-11 | 0.425 |  | 0.026 | 0.24 | 6.69 |  | 0.26 | 0.11 | 0.034 | 60 |  | 10.85 | 0.5 | -2.2073 | -0.69315 | -1.4271
21FLPNS_303742908450048 | 21FLPNS | 303742908450048 | 30.6286 | -84.8347 | River/Stream | 2007-10-10 | 0.92 |  | 0.025 | 0.38 | 7.42 |  | 0.28 | 0.24 | 0.14 | 30 |  |  | 0.66 | -1.4271 | -0.41552 | -0.96758
21FLPNS_303742908450048 | 21FLPNS | 303742908450048 | 30.6286 | -84.8347 | River/Stream | 2007-08-16 | 2.3 |  | 0.031 | 0.38 | 7.45 |  | 0.35 | 0.24 | 0.13 | 50 |  | 7.31 | 0.73 | -1.4271 | -0.31471 | -0.96758
21FLPNS_303742908450048 | 21FLPNS | 303742908450048 | 30.6286 | -84.8347 | River/Stream | 2007-12-12 | 1.1 |  | 0.018 | 0.33 | 7.71 |  | 0.21 | 0.19 | 0.11 | 30 |  | 9.1 | 0.54 | -1.6607 | -0.61619 | -1.1087
21FLPNS_303742908450048 | 21FLPNS | 303742908450048 | 30.6286 | -84.8347 | River/Stream | 2007-05-17 |  |  | 0.028 | 0.45 | 7.08 |  | 0.5 | 0.28 | 0.11 | 60 |  | 8.91 | 0.95 | -1.273 | -0.051293 | -0.79851
21FLPNS_303742908450048 | 21FLPNS | 303742908450048 | 30.6286 | -84.8347 | River/Stream | 2007-08-01 | 2.6 |  | 0.021 | 0.3 | 7.36 |  | 0.39 | 0.27 | 0.12 | 80 |  | 7.99 | 0.69 | -1.3093 | -0.37106 | -1.204
21FLWQA_303754208425533 | 21FLWQA | 303754208425533 | 30.6317 | -84.4314 | River/Stream | 2006-02-15 | 0.425 |  | 0.24 | 3.1 |  |  | 0.83 | 0.18 | 0.1 |  |  |  | 3.93 | -1.7148 | 1.3686 | 1.1314
21FLWQA_303754208425533 | 21FLWQA | 303754208425533 | 30.6317 | -84.4314 | River/Stream | 2002-01-16 |  |  |  |  | 7.46 | 143 | [5 empty] | 56.185 |  | X | X | X
21FLWQA_303813308430020 | 21FLWQA | 303813308430020 | 30.637 | -84.5005 | River/Stream | 2006-02-15 | 0.425 |  | 0.034 | 0.54 |  |  | 0.34 | 0.063 | 0.017 |  |  |  | 0.88 | -2.7646 | -0.12783 | -0.61619
21FLWQA_303813308430020 | 21FLWQA | 303813308430020 | 30.637 | -84.5005 | River/Stream | 2002-01-16 |  |  |  |  | 6.9 | 51 | [5 empty] | 48.145 |  | X | X | X
21FLWQA_303858908410079 | 21FLWQA | 303858908410079 | 30.6497 | -84.1688 | River/Stream | 2006-02-22 | 0.425 |  | 0.013 | 0.002 |  |  | 0.74 | 0.037 | 0.008 |  |  |  | 0.742 | -3.2968 | -0.29841 | -6.2146
21FLPNS_303906508442269 | 21FLPNS | 303906508442269 | 30.6518 | -84.7075 | River/Stream | 2007-05-10 | 0.425 |  | 0.025 | 0.65 | 6.35 |  | 0.22 | 0.031 | 0.012 | 10 |  | 8.28 | 0.87 | -3.4738 | -0.13926 | -0.43078
21FLPNS_303906508442269 | 21FLPNS | 303906508442269 | 30.6518 | -84.7075 | River/Stream | 2007-03-26 | 0.425 |  | 0.016 | 0.63 | 6.43 |  | 0.15 | 0.01 | 0.012 | 15 |  | 9.37 | 0.78 | -4.6052 | -0.24846 | -0.46204
21FLPNS_303906508442269 | 21FLPNS | 303906508442269 | 30.6518 | -84.7075 | River/Stream | 2007-03-07 |  |  | 0.019 | 0.69 | 6.55 |  | 0.18 | 0.058 | 0.014 | 10 |  |  | 0.87 | -2.8473 | -0.13926 | -0.37106
21FLPNS_303906508442269 | 21FLPNS | 303906508442269 | 30.6518 | -84.7075 | River/Stream | 2007-07-12 | 9.7 |  | 0.023 | 0.56 | 8.33 |  | 0.25 | 0.01 | 0.017 | 20 |  | 8.33 | 0.81 | -4.6052 | -0.21072 | -0.57982
21FLWQA_303906508442269 | 21FLWQA | 303906508442269 | 30.6518 | -84.7074 | River/Stream | 2002-08-20 | 0.96 |  | 0.025 | 0.34 | 7.26 | 21 | 0.3 | 0.054 | 0.016 | 15 | 2.4 | 50.36 | 0.64 | -2.9188 | -0.44629 | -1.0788
21FLPNS_303906508442269 | 21FLPNS | 303906508442269 | 30.6518 | -84.7075 | River/Stream | 2007-06-25 | 11 |  | 0.023 | 0.51 | 6.8 |  | 0.28 | 0.022 | 0.011 | 20 |  | 8.43 | 0.79 | -3.8167 | -0.23572 | -0.67334
21FLPNS_303906508442269 | 21FLPNS | 303906508442269 | 30.6518 | -84.7075 | River/Stream | 2007-07-24 | 12 |  | 0.022 | 0.55 | 6.55 |  | 0.28 | 0.01 | 0.01 | 10 |  |  | 0.83 | -4.6052 | -0.18633 | -0.59784
21FLPNS_303906508442269 | 21FLPNS | 303906508442269 | 30.6518 | -84.7075 | River/Stream | 2007-02-01 | 0.425 |  | 0.01 | 0.76 | 5.92 |  | 0.13 | 0.022 | 0.016 | 10 |  | 10.27 | 0.89 | -3.8167 | -0.11653 | -0.27444
21FLPNS_303906508442269 | 21FLPNS | 303906508442269 | 30.6518 | -84.7075 | River/Stream | 2007-10-03 | 10 |  | 0.019 | 0.68 | 7.06 |  | 0.25 | 0.033 | 0.013 | 15 |  | 7.56 | 0.93 | -3.4112 | -0.072571 | -0.38566
21FLPNS_303906508442269 | 21FLPNS | 303906508442269 | 30.6518 | -84.7075 | River/Stream | 2007-04-24 | 0.425 |  | 0.022 | 0.65 | 6.87 |  | 0.29 | 0.023 | 0.013 | 10 |  | 8.68 | 0.94 | -3.7723 | -0.061875 | -0.43078
21FLPNS_303906508442269 | 21FLPNS | 303906508442269 | 30.6518 | -84.7075 | River/Stream | 2007-04-09 | 3.6 |  | 0.012 | 0.67 | 7.2 |  | 0.16 | 0.026 | 0.012 | 10 |  | 9.3 | 0.83 | -3.6497 | -0.18633 | -0.40048
21FLPNS_303906508442269 | 21FLPNS | 303906508442269 | 30.6518 | -84.7075 | River/Stream | 2007-10-29 | 21 |  | 0.029 | 0.68 | 6.85 |  | 0.39 | 0.054 | 0.018 | 15 |  | 8.65 | 1.07 | -2.9188 | 0.067659 | -0.38566
21FLPNS_303906508442269 | 21FLPNS | 303906508442269 | 30.6518 | -84.7075 | River/Stream | 2007-09-19 | 11 |  | 0.016 | 0.68 | 6.89 |  | 0.27 | 0.023 | 0.011 | 15 |  | 7.63 | 0.95 | -3.7723 | -0.051293 | -0.38566
21FLPNS_303906508442269 | 21FLPNS | 303906508442269 | 30.6518 | -84.7075 | River/Stream | 2007-11-15 | 7.6 |  | 0.014 | 0.43 | 7.21 |  | 0.24 | 0.024 | 0.016 | 10 |  | 8.95 | 0.67 | -3.7297 | -0.40048 | -0.84397
21FLPNS_303906508442269 | 21FLPNS | 303906508442269 | 30.6518 | -84.7075 | River/Stream | 2007-07-03 |  |  | 0.023 | 0.46 |  |  | 0.41 | 0.027 | 0.011 | 30 |  |  | 0.87 | -3.6119 | -0.13926 | -0.77653
21FLPNS_303906508442269 | 21FLPNS | 303906508442269 | 30.6518 | -84.7075 | River/Stream | 2007-05-21 | 0.425 |  | 0.023 | 0.63 | 6.62 |  | 0.49 | 0.045 | 0.012 | 15 |  | 8.44 | 1.12 | -3.1011 | 0.11333 | -0.46204
21FLPNS_303906508442269 | 21FLPNS | 303906508442269 | 30.6518 | -84.7075 | River/Stream | 2007-02-21 | 0.425 |  | 0.005 | 0.76 | 6.35 |  | 0.11 | 0.01 | 0.012 | 10 |  |  | 0.87 | -4.6052 | -0.13926 | -0.27444
21FLPNS_303906508442269 | 21FLPNS | 303906508442269 | 30.6518 | -84.7075 | River/Stream | 2007-08-27 | 19 |  | 0.017 | 0.59 | 6.84 |  | 0.42 | 0.01 | 0.013 | 15 |  | 7.63 | 1.01 | -4.6052 | 0.0099503 | -0.52763
21FLPNS_303906508442269 | 21FLPNS | 303906508442269 | 30.6518 | -84.7075 | River/Stream | 2007-02-26 | 4.3 |  | 0.005 | 0.72 | 6.19 |  | 0.2 | 0.01 | 0.012 | 10 |  | 10.23 | 0.92 | -4.6052 | -0.083382 | -0.3285
21FLPNS_303906508442269 | 21FLPNS | 303906508442269 | 30.6518 | -84.7075 | River/Stream | 2007-08-08 | 15 |  |  |  | 6.92 | [6 empty] | 7.44 |  | X | X | X
21FLPNS_303906508442269 | 21FLPNS | 303906508442269 | 30.6518 | -84.7075 | River/Stream | 2007-04-04 |  |  |  |  | 7.35 | [6 empty] | 8.61 |  | X | X | X
21FLPNS_303919608427079 | 21FLPNS | 303919608427079 | 30.6555 | -84.4521 | River/Stream | 2006-06-08 | 1.05 |  | 0.19 | 0.044 |  |  | 0.7 | 0.19 | 0.048 | 150 |  | 4.4 | 0.744 | -1.6607 | -0.29571 | -3.1236
21FLPNS_303919608427079 | 21FLPNS | 303919608427079 | 30.6555 | -84.4521 | River/Stream | 2006-07-11 | 0.65 |  | 0.14 | 0.027 | 6.6 |  | 0.67 | 0.2 | 0.074 | 150 |  | 4.8 | 0.697 | -1.6094 | -0.36097 | -3.6119
21FLPNS_303919608427079 | 21FLPNS | 303919608427079 | 30.6555 | -84.4521 | River/Stream | 2006-06-19 | 0.85 |  | 0.13 | 0.03 | 6.6 |  | 0.68 | 0.17 | 0.047 | 150 |  | 3.9 | 0.71 | -1.772 | -0.34249 | -3.5066
21FLPNS_303919608427079 | 21FLPNS | 303919608427079 | 30.6555 | -84.4521 | River/Stream | 2006-05-31 | 0.85 |  | 0.097 | 0.055 | 6.5 |  | 0.74 | 0.21 | 0.04 | 150 |  | 5.3 | 0.795 | -1.5606 | -0.22941 | -2.9004
21FLPNS_303919608427079 | 21FLPNS | 303919608427079 | 30.6555 | -84.4521 | River/Stream | 2006-10-05 | 0.425 |  | 0.045 | 0.066 | 6.2 |  | 0.39 | 0.11 | 0.053 | 500 |  | 8 | 0.456 | -2.2073 | -0.78526 | -2.7181
21FLPNS_303919608427079 | 21FLPNS | 303919608427079 | 30.6555 | -84.4521 | River/Stream | 2006-04-26 | 0.85 |  | 0.08 | 0.079 | 6.59 |  | 0.71 | 0.2 | 0.062 | 150 |  | 7.19 | 0.789 | -1.6094 | -0.23699 | -2.5383
21FLWQA_303919608427079 | 21FLWQA | 303919608427079 | 30.6554 | -84.4521 | River/Stream | 2006-02-15 | 0.425 |  | 0.03 | 0.15 |  |  | 0.46 | 0.087 | 0.02 |  |  |  | 0.61 | -2.4418 | -0.4943 | -1.8971
21FLPNS_303919608427079 | 21FLPNS | 303919608427079 | 30.6555 | -84.4521 | River/Stream | 2006-02-15 | 0.425 |  | 0.030431 | 0.12 | 6.21 |  | 0.47 | 0.076 |  | 80 |  | 12.18 | 0.59 | -2.577 | -0.52763 | -2.1203
21FLPNS_303919608427079 | 21FLPNS | 303919608427079 | 30.6555 | -84.4521 | River/Stream | 2006-05-18 | 0.85 |  | 0.036 | 0.15 | 6.9 |  | 0.6 | 0.13 | 0.042 | 150 |  | 8.5 | 0.75 | -2.0402 | -0.28768 | -1.8971
21FLPNS_303919608427079 | 21FLPNS | 303919608427079 | 30.6555 | -84.4521 | River/Stream | 2006-03-29 | 0.425 |  | 0.028786 | 0.086 | 6.4 |  | 0.5 | 5.8 | 0.038 | 6.4 |  | 9.7 | 0.586 | 1.7579 | -0.53444 | -2.4534
21FLPNS_303919608427079 | 21FLPNS | 303919608427079 | 30.6555 | -84.4521 | River/Stream | 2006-03-01 | 0.85 |  | 0.029608 | 0.089 | 6.77 |  | 0.52 | 0.11 | 0.023 | 100 |  | 11 | 0.609 | -2.2073 | -0.49594 | -2.4191
21FLPNS_303919608427079 | 21FLPNS | 303919608427079 | 30.6555 | -84.4521 | River/Stream | 2006-07-26 | 0.85 |  | 0.036 | 0.066 | 6.3 |  | 0.66 | 0.14 | 0.045 | 200 |  | 7.3 | 0.726 | -1.9661 | -0.32021 | -2.7181
21FLPNS_303919608427079 | 21FLPNS | 303919608427079 | 30.6555 | -84.4521 | River/Stream | 2006-11-14 | 0.425 |  | 0.012 | 0.008 | 6.5 |  | 0.33 | 0.081 | 0.036 | 60 |  | 10.2 | 0.338 | -2.5133 | -1.0847 | -4.8283
21FLPNS_303919608427079 | 21FLPNS | 303919608427079 | 30.6555 | -84.4521 | River/Stream | 2006-12-20 | 0.425 |  | 0.011 | 0.002 | 6.6 |  | 0.34 | 0.092 | 0.051 | 80 |  | 9.7 | 0.342 | -2.386 | -1.0729 | -6.2146
21FLPNS_303919608427079 | 21FLPNS | 303919608427079 | 30.6555 | -84.4521 | River/Stream | 2006-03-21 | 0.55 |  | 0.016449 | 0.069 | 6.1 |  | 0.55 | 6.8 | 0.038 | 6.7 |  | 8.3 | 0.619 | 1.9169 | -0.47965 | -2.6736
21FLPNS_303919608427079 | 21FLPNS | 303919608427079 | 30.6555 | -84.4521 | River/Stream | 2006-11-28 | 0.85 |  | 0.005 | 0.006 | 6.9 |  | 0.35 | 0.083 | 0.038 | 80 |  | 9.6 | 0.356 | -2.4889 | -1.0328 | -5.116
21FLPNS_303919608427079 | 21FLPNS | 303919608427079 | 30.6555 | -84.4521 | River/Stream | 2006-12-07 | 0.425 |  | 0.005 | 0.01 | 8.1 |  | 0.39 | 0.11 | 0.058 | 80 |  | 11.1 | 0.4 | -2.2073 | -0.91629 | -4.6052
21FLPNS_303919608427079 | 21FLPNS | 303919608427079 | 30.6555 | -84.4521 | River/Stream | 2006-11-20 |  |  | 0.02 | [10 empty] | X | X | X
21FLWQA_303919608427079 | 21FLWQA | 303919608427079 | 30.6554 | -84.4521 | River/Stream | 2002-01-16 |  |  |  |  | 7.18 | 65 | [5 empty] | 52.555 |  | X | X | X
21FLPNS_303919608427079 | 21FLPNS | 303919608427079 | 30.6555 | -84.4521 | River/Stream | 2006-11-06 |  |  |  | 0.03 | [9 empty] | X | X | -3.5066
21FLPNS_303919608427079 | 21FLPNS | 303919608427079 | 30.6555 | -84.4521 | River/Stream | 2006-10-27 | [13 empty] | X | X | X
21FLPNS_303919608427079 | 21FLPNS | 303919608427079 | 30.6555 | -84.4521 | River/Stream | 2006-10-31 | [7 empty] | 0.09 | [5 empty] | -2.4079 | X | X
21FLPNS_303919608427079 | 21FLPNS | 303919608427079 | 30.6555 | -84.4521 | River/Stream | 2006-11-01 | [13 empty] | X | X | X
21FLPNS_303919608427079 | 21FLPNS | 303919608427079 | 30.6555 | -84.4521 | River/Stream | 2006-11-02 | 0.425 | [5 empty] | 0.38 | [6 empty] | X | X | X
21FLPNS_303919608427079 | 21FLPNS | 303919608427079 | 30.6555 | -84.4521 | River/Stream | 2006-10-26 |  |  |  |  | 6.9 |  |  |  | 0.03 | 80 |  | 9.6 |  | X | X | X
21FLPNS_303919608427079 | 21FLPNS | 303919608427079 | 30.6555 | -84.4521 | River/Stream | 2006-11-08 | [13 empty] | X | X | X
21FLPNS_303919608427079 | 21FLPNS | 303919608427079 | 30.6555 | -84.4521 | River/Stream | 2006-08-16 |  |  |  |  | 5.5 | [6 empty] | 7.1 |  | X | X | X
21FLPNS_303919608427079 | 21FLPNS | 303919608427079 | 30.6555 | -84.4521 | River/Stream | 2006-01-12 |  |  |  |  | 7.6 |  |  |  |  | 80 |  | 9.5 |  | X | X | X
21FLPNS_303919608427079 | 21FLPNS | 303919608427079 | 30.6555 | -84.4521 | River/Stream | 2006-01-25 |  |  |  | 0.066 | 8.4 |  | 0.45 | 0.13 |  |  |  | 9.3 | 0.516 | -2.0402 | -0.66165 | -2.7181
21FLWQA_303926108509447 | 21FLWQA | 303926108509447 | 30.6572 | -85.1624 | River/Stream | 2002-08-20 | 0.85 |  | 0.01 | 1.5 | 8 | 189 | 0.11 | 0.053 | 0.012 | 5 | 2.5 | 58.64 | 1.61 | -2.9375 | 0.47623 | 0.40547
21FLWQA_303926108509447 | 21FLWQA | 303926108509447 | 30.6572 | -85.1624 | River/Stream | 2002-06-25 | 0.85 |  | 0.01 | 1.5 | 8.02 | 227 | 0.14 | 0.018 | 0.008 | 5 | 2.4 | 56.2 | 1.64 | -4.0174 | 0.4947 | 0.40547
21FLWQA_303926108509447 | 21FLWQA | 303926108509447 | 30.6572 | -85.1624 | River/Stream | 2002-10-01 | 0.85 |  | 0.0105 | 1.45 | 7.69 | 207 | 0.325 | 0.027 | 0.0085 | 50 | 1.95 | 52.59 | 1.775 | -3.6119 | 0.5738 | 0.37156
21FLPNS_303946808427477 | 21FLPNS | 303946808427477 | 30.663 | -84.463 | River/Stream | 2006-10-31 | 0.425 |  | 1.8 | 5.6 | 7.2 |  | 2.4 | 0.072 | 0.027 | 80 |  | 9.2 | 8 | -2.6311 | 2.0794 | 1.7228
21FLWQA_303946808427477 | 21FLWQA | 303946808427477 | 30.663 | -84.4632 | River/Stream | 2006-02-15 | 0.48 |  | 2 | 5.8 |  |  | 2.8 | 0.11 | 0.037 |  |  |  | 8.6 | -2.2073 | 2.1518 | 1.7579
21FLPNS_303946808427477 | 21FLPNS | 303946808427477 | 30.663 | -84.463 | River/Stream | 2006-03-01 | 0.7 |  | 0.55926 | 3.4 | 6.23 |  | 1.5 | 0.11 | 0.029 | 100 |  | 8.91 | 4.9 | -2.2073 | 1.5892 | 1.2238
21FLPNS_303946808427477 | 21FLPNS | 303946808427477 | 30.663 | -84.463 | River/Stream | 2006-03-23 | 0.425 |  | 0.26318 | 3.1 | 6.5 |  | 0.92 | 6.2 | 0.028 | 6.8 |  | 8.2 | 4.02 | 1.8245 | 1.3913 | 1.1314
21FLPNS_303946808427477 | 21FLPNS | 303946808427477 | 30.663 | -84.463 | River/Stream | 2006-07-26 | 0.425 |  | 0.18 | 7.8 | 6.4 |  | 1.1 | 0.15 | 0.073 | 150 |  | 6.8 | 8.9 | -1.8971 | 2.1861 | 2.0541
21FLPNS_303946808427477 | 21FLPNS | 303946808427477 | 30.663 | -84.463 | River/Stream | 2006-06-07 | 0.85 |  | 0.04 | 0.35 |  |  | 0.44 | 0.079 | 0.026 | 100 |  | 8 | 0.79 | -2.5383 | -0.23572 | -1.0498
21FLPNS_303946808427477 | 21FLPNS | 303946808427477 | 30.663 | -84.463 | River/Stream | 2006-11-28 |  |  |  |  | 6.8 | [6 empty] | 9.8 |  | X | X | X
21FLWQA_303946808427477 | 21FLWQA | 303946808427477 | 30.663 | -84.4632 | River/Stream | 2002-01-16 |  |  |  |  | 6.88 | 95 | [5 empty] | 51.295 |  | X | X | X
21FLWQA_303949708443582 | 21FLWQA | 303949708443582 | 30.6638 | -84.7328 | River/Stream | 2002-08-20 | 0.85 |  | 0.047 | 0.094 | 6.14 | 32 | 0.27 | 0.062 | 0.017 | 30 | 1.6 | 13.105 | 0.364 | -2.7806 | -1.0106 | -2.3645
21FLWQA_303954008419070 | 21FLWQA | 303954008419070 | 30.665 | -84.3186 | River/Stream | 2002-01-15 |  |  |  |  | 6.99 | 65 | [5 empty] | 54.14 |  | X | X | X
21FLWQA_304008908418183 | 21FLWQA | 304008908418183 | 30.6691 | -84.305 | River/Stream | 2006-02-16 | 0.425 |  | 0.015 | 0.23 |  |  | 0.53 | 0.07 | 0.026 |  |  |  | 0.76 | -2.6593 | -0.27444 | -1.4697
21FLWQA_304008908418183 | 21FLWQA | 304008908418183 | 30.6691 | -84.305 | River/Stream | 2006-02-08 | 0.6 |  | 0.012 | 0.11 |  |  | 0.63 | 0.09 | 0.032 |  |  |  | 0.74 | -2.4079 | -0.30111 | -2.2073
21FLWQA_304008908418183 | 21FLWQA | 304008908418183 | 30.6691 | -84.305 | River/Stream | 2002-01-15 |  |  |  |  | 7.29 | 157 | [5 empty] | 53.125 |  | X | X | X
21FLPNS_304027508512311 | 21FLPNS | 304027508512311 | 30.6743 | -85.2086 | River/Stream | 2007-12-12 | 0.67 |  | 0.012 | 0.57 | 7.78 |  | 0.04 | 0.01 | 0.01 | 10 |  | 8.45 | 0.61 | -4.6052 | -0.4943 | -0.56212
21FLPNS_304027508512311 | 21FLPNS | 304027508512311 | 30.6743 | -85.2086 | River/Stream | 2007-10-08 | 0.89 |  | 0.014 | 0.43 | 8 |  | 0.082 | 0.01 | 0.01 | 5 |  |  | 0.512 | -4.6052 | -0.66943 | -0.84397
21FLPNS_304027508512311 | 21FLPNS | 304027508512311 | 30.6743 | -85.2086 | River/Stream | 2007-09-10 | 0.77 |  | 0.005 | 0.4 | 8.09 |  | 0.04 | 0.01 | 0.007 | 2.5 |  | 8.46 | 0.44 | -4.6052 | -0.82098 | -0.91629
21FLWQA_304027508512311 | 21FLWQA | 304027508512311 | 30.6743 | -85.2086 | River/Stream | 2002-06-25 | 0.85 |  | 0.011 | 0.46 | 8.17 | 216 | 0.1 | 0.016 | 0.007 | 5 | 1.1 | 57.645 | 0.56 | -4.1352 | -0.57982 | -0.77653
21FLPNS_304027508512311 | 21FLPNS | 304027508512311 | 30.6743 | -85.2086 | River/Stream | 2007-08-15 | 0.78 |  | 0.013 | 0.4 | 8.25 |  | 0.16 | 0.072 | 0.007 | 5 |  | 7.87 | 0.56 | -2.6311 | -0.57982 | -0.91629
21FLWQA_304027508512311 | 21FLWQA | 304027508512311 | 30.6743 | -85.2086 | River/Stream | 2002-10-01 | 0.85 |  | 0.019 | 0.38 | 7.78 | 167 | 0.39 | 0.03 | 0.01 | 60 | 2.3 | 44.48 | 0.77 | -3.5066 | -0.26136 | -0.96758
21FLPNS_304027508512311 | 21FLPNS | 304027508512311 | 30.6743 | -85.2086 | River/Stream | 2007-05-15 |  |  | 0.005 | 0.44 | 8.1 |  | 0.13 | 0.01 | 0.01 | 5 |  | 9.55 | 0.57 | -4.6052 | -0.56212 | -0.82098
21FLPNS_304027508512311 | 21FLPNS | 304027508512311 | 30.6743 | -85.2086 | River/Stream | 2007-01-09 | 0.425 |  | 0.012 | 0.33 | 7.1 |  | 0.38 | 0.021 | 0.009 | 60 |  | 7.75 | 0.71 | -3.8632 | -0.34249 | -1.1087
21FLPNS_304059908448083 | 21FLPNS | 304059908448083 | 30.6897 | -84.8006 | River/Stream | 2007-12-10 | 0.275 |  | 0.022 | 0.063 | 7.84 |  | 0.16 | 0.01 | 0.006 | 20 |  | 8.54 | 0.223 | -4.6052 | -1.5006 | -2.7646
21FLPNS_304059908448083 | 21FLPNS | 304059908448083 | 30.6897 | -84.8006 | River/Stream | 2007-10-09 | 0.275 |  | 0.047 | 0.15 | 7.94 |  | 0.41 | 0.026 | 0.008 | 60 |  | 7.98 | 0.56 | -3.6497 | -0.57982 | -1.8971
21FLPNS_304059908448083 | 21FLPNS | 304059908448083 | 30.6897 | -84.8006 | River/Stream | 2007-08-01 | 3 |  | 0.048 | 0.18 | 8.09 |  | 0.46 | 0.034 | 0.009 | 60 |  | 7.52 | 0.64 | -3.3814 | -0.44629 | -1.7148
21FLPNS_304059908448083 | 21FLPNS | 304059908448083 | 30.6897 | -84.8006 | River/Stream | 2007-08-15 | 1.4 |  | 0.036 | 0.13 | 8.21 |  | 0.49 | 0.025 | 0.012 | 60 |  | 7.15 | 0.62 | -3.6889 | -0.47804 | -2.0402
21FLWQA_304119008450304 | 21FLWQA | 304119008450304 | 30.6886 | -84.8417 | River/Stream | 2002-08-20 | 0.85 |  | 0.021 | 0.29 | 7.87 | 70 | 0.36 | 0.1 | 0.05 | 50 | 5.5 | 54.61 | 0.65 | -2.3026 | -0.43078 | -1.2379
21FLWQA_304119908449553 | 21FLWQA | 304119908449553 | 30.6888 | -84.832 | River/Stream | 2002-08-20 | 1.8 |  | 0.022 |  | 7.58 | 58 |  | 0.12 | 0.059 | 50 | 7.2 | 51.015 |  | -2.1203 | X | X
21FLWQA_304124808354140 | 21FLWQA | 304124808354140 | 30.6902 | -83.9039 | River/Stream | 2001-11-05 |  |  |  |  | 7.17 | 78 | [5 empty] | 14.11 |  | X | X | X
21FLWQA_304127608354056 | 21FLWQA | 304127608354056 | 30.6909 | -83.9015 | River/Stream | 2001-11-05 |  |  |  |  | 6.85 | 79 | [5 empty] | 5 |  | X | X | X
21FLWQA_304133108440371 | 21FLWQA | 304133108440371 | 30.6925 | -84.6769 | River/Stream | 2002-08-20 | 0.85 |  | 0.04 | 0.58 | 7.61 | 46 | 0.45 | 0.095 | 0.019 | 80 | 15 | 46.33 | 1.03 | -2.3539 | 0.029559 | -0.54473
21FLWQA_304134008451368 | 21FLWQA | 304134008451368 | 30.6927 | -84.8602 | River/Stream | 2002-08-20 | 0.85 |  | 0.022 | 0.3 |  | 76 | 0.32 | 0.11 | 0.061 | 50 | 6.1 | 107 | 0.62 | -2.2073 | -0.47804 | -1.204
21FLWQA_304205008449563 | 21FLWQA | 304205008449563 | 30.7013 | -84.8323 | River/Stream | 2002-08-20 | 0.85 |  | 0.031 |  | 7.81 | 329 |  | 1.8 | 1.8 | 5 | 1.3 | 63.075 |  | 0.58779 | X | X
21FLWQA_304210308449353 | 21FLWQA | 304210308449353 | 30.7028 | -84.8264 | River/Stream | 2002-08-20 | 27.5 |  | 0.0315 | 0.069 | 8.11 | 50 | 0.525 | 0.063 | 0.005 | 50 | 4.25 | 55.235 | 0.594 | -2.7646 | -0.52088 | -2.6736
21FLWQA_304233808443267 | 21FLWQA | 304233808443267 | 30.7094 | -84.724 | River/Stream | 2002-08-20 |  |  |  |  | 7.46 | 44 | [5 empty] | 48.24 |  | X | X | X
21FLWQA_304252108449186 | 21FLWQA | 304252108449186 | 30.7144 | -84.8218 | River/Stream | 2002-08-20 |  |  |  |  | 7.73 | 45 | [5 empty] | 47.375 |  | X | X | X
21FLWQA_304302608512013 | 21FLWQA | 304302608512013 | 30.7173 | -85.2003 | River/Stream | 2002-06-25 | 0.85 |  | 0.018 | 1.7 | 8.07 | 242 | 0.16 | 0.032 | 0.023 | 10 | 3.6 | 57.575 | 1.86 | -3.442 | 0.62058 | 0.53063
21FLWQA_304302608512013 | 21FLWQA | 304302608512013 | 30.7173 | -85.2003 | River/Stream | 2002-06-12 |  |  |  |  | 7.9 | 212 | [5 empty] | 50.285 |  | X | X | X
21FLWQA_304302608512013 | 21FLWQA | 304302608512013 | 30.7173 | -85.2003 | River/Stream | 2002-07-23 |  |  |  |  | 8 | 245 | [5 empty] | 56.22 |  | X | X | X
21FLWQA_304302608512013 | 21FLWQA | 304302608512013 | 30.7173 | -85.2003 | River/Stream | 2002-10-01 |  |  |  |  | 7.73 | 228 | [5 empty] | 44.87 |  | X | X | X
21FLWQA_304306108429236 | 21FLWQA | 304306108429236 | 30.7183 | -84.4898 | River/Stream | 2006-02-15 | 0.425 |  | 11 | 25 |  |  | 10 | 0.32 | 0.17 |  |  |  | 35 | -1.1394 | 3.5553 | 3.2189
21FLWQA_304306108429236 | 21FLWQA | 304306108429236 | 30.7183 | -84.4898 | River/Stream | 2006-03-23 | 5.6 |  | 4 | 16 |  |  |  | 0.2 | 0.087 |  |  |  |  | -1.6094 | X | 2.7726
21FLWQA_304306108429236 | 21FLWQA | 304306108429236 | 30.7183 | -84.4898 | River/Stream | 2002-01-16 |  |  |  |  | 7.15 | 266 | [5 empty] | 50.395 |  | X | X | X
21FLWQA_304308308355525 | 21FLWQA | 304308308355525 | 30.7189 | -83.9312 | River/Stream | 2001-11-05 |  |  |  |  | 7.28 | 115 | [5 empty] | 24.715 |  | X | X | X
21FLWQA_304311208424405 | 21FLWQA | 304311208424405 | 30.7197 | -84.4112 | River/Stream | 2006-02-15 | 0.425 |  | 0.04 | 0.18 |  |  | 0.47 | 0.076 | 0.019 |  |  |  | 0.65 | -2.577 | -0.43078 | -1.7148
21FLWQA_304354608414089 | 21FLWQA | 304354608414089 | 30.7318 | -84.2358 | River/Stream | 2002-01-15 |  |  |  |  | 7.3 | 154 | [5 empty] | 52.52 |  | X | X | X
21FLWQA_304355608445426 | 21FLWQA | 304355608445426 | 30.7321 | -84.7618 | River/Stream | 2002-08-20 | 1.1 |  | 0.022 | 0.65 | 7.44 | 50 | 0.51 | 0.1 | 0.025 | 80 | 17 | 49.72 | 1.16 | -2.3026 | 0.14842 | -0.43078
21FLWQA_304403908427113 | 21FLWQA | 304403908427113 | 30.7344 | -84.4531 | River/Stream | 2006-02-15 | 0.425 |  | 0.031 | 0.21 |  |  | 0.46 | 0.05 | 0.012 |  |  |  | 0.67 | -2.9957 | -0.40048 | -1.5606
21FLWQA_304403908427113 | 21FLWQA | 304403908427113 | 30.7344 | -84.4531 | River/Stream | 2002-01-16 |  |  |  |  | 7.14 | 44 | [5 empty] | 50.67 |  | X | X | X
21FLWQA_304410408448171 | 21FLWQA | 304410408448171 | 30.7362 | -84.8047 | River/Stream | 2002-08-20 |  |  |  |  | 7.9 | 50 | [5 empty] | 47.03 |  | X | X | X
21FLWQA_304459208430030 | 21FLWQA | 304459208430030 | 30.7497 | -84.5008 | River/Stream | 2006-03-23 | 0.425 |  | 0.053 | 0.96 |  |  | 0.36 | 0.036 | 0.009 |  |  |  | 1.32 | -3.3242 | 0.27763 | -0.040822
21FLWQA_304459208430030 | 21FLWQA | 304459208430030 | 30.7497 | -84.5008 | River/Stream | 2006-02-15 | 0.425 |  | 0.04 | 0.98 |  |  | 0.28 | 0.026 | 0.006 |  |  |  | 1.26 | -3.6497 | 0.23111 | -0.020203
21FLWQA_304459208430030 | 21FLWQA | 304459208430030 | 30.7497 | -84.5008 | River/Stream | 2002-01-16 |  |  |  |  | 6.89 | 44 | [5 empty] | 51.175 |  | X | X | X
21FLWQA_304510008511378 | 21FLWQA | 304510008511378 | 30.7527 | -85.1938 | River/Stream | 2002-06-25 | 0.85 |  | 0.044 | 1.3 | 8.3 | 194 | 0.24 | 0.014 | 0.004 | 5 | 0.9 | 58.94 | 1.54 | -4.2687 | 0.43178 | 0.26236
21FLWQA_304510008511378 | 21FLWQA | 304510008511378 | 30.7527 | -85.1938 | River/Stream | 2002-07-23 | 3.85 |  | 0.06 | 0.945 | 8.13 | 181 | 0.34 | 0.016 | 0.004 | 5 | 0.725 | 57.185 | 1.285 | -4.1352 | 0.25076 | -0.05657
21FLWQA_304510008511378 | 21FLWQA | 304510008511378 | 30.7527 | -85.1938 | River/Stream | 2002-08-20 | 0.85 |  | 0.051 | 1.4 | 8.11 | 168 | 0.3 | 0.047 | 0.004 | 5 | 1.1 | 60.495 | 1.7 | -3.0576 | 0.53063 | 0.33647
21FLWQA_304510008511378 | 21FLWQA | 304510008511378 | 30.7527 | -85.1938 | River/Stream | 2002-10-01 | 14 |  | 0.052 | 1.9 | 7.89 | 238 | 0.43 | 0.033 | 0.004 | 5 | 3.9 | 55.135 | 2.33 | -3.4112 | 0.84587 | 0.64185
21FLWQA_304510008511378 | 21FLWQA | 304510008511378 | 30.7527 | -85.1938 | River/Stream | 2002-06-12 |  |  |  |  | 8 | 200 | [5 empty] | 53.125 |  | X | X | X
21FLWQA_304511808357587 | 21FLWQA | 304511808357587 | 30.7532 | -83.9663 | River/Stream | 2001-11-05 |  |  |  |  | 6.45 | 36 | [5 empty] | 16.41 |  | X | X | X
21FLWQA_304550508413449 | 21FLWQA | 304550508413449 | 30.764 | -84.2291 | River/Stream | 2002-01-15 |  |  |  |  | 7.54 | 151 | [5 empty] | 51.705 |  | X | X | X
21FLWQA_304623308512592 | 21FLWQA | 304623308512592 | 30.7731 | -85.2164 | River/Stream | 2002-06-25 | 0.85 |  | 0.013 | 1.9 | 8.08 | 255 | 0.17 | 0.029 | 0.018 | 10 | 2.5 | 56.895 | 2.07 | -3.5405 | 0.72755 | 0.64185
21FLWQA_304623308512592 | 21FLWQA | 304623308512592 | 30.7731 | -85.2164 | River/Stream | 2002-10-01 | 0.85 |  | 0.024 | 0.61 | 7.51 | 227 | 0.5 | 0.035 | 0.011 | 50 | 3.8 | 38.73 | 1.11 | -3.3524 | 0.10436 | -0.4943
21FLWQA_304623308512592 | 21FLWQA | 304623308512592 | 30.7731 | -85.2164 | River/Stream | 2002-07-23 | 0.85 |  | 0.01 | 1.7 | 7.81 | 248 | 0.26 | 0.033 | 0.017 | 5 | 4.2 | 51.31 | 1.96 | -3.4112 | 0.67294 | 0.53063
21FLWQA_304623308512592 | 21FLWQA | 304623308512592 | 30.7731 | -85.2164 | River/Stream | 2002-06-12 |  |  |  |  | 7.74 | 208 | [5 empty] | 47.225 |  | X | X | X
21FLPNS_304639608535391 | 21FLPNS | 304639608535391 | 30.7777 | -85.5942 | River/Stream | 2008-05-29 | 13 | 15 | 0.084 | 0.036 | 6.7 |  | 0.88 | 0.16 | 0.085 | 100 |  | 1.63 | 0.916 | -1.8326 | -0.087739 | -3.3242
21FLPNS_304639608535391 | 21FLPNS | 304639608535391 | 30.7777 | -85.5942 | River/Stream | 2008-08-06 | 3.5 | 4.2 | 0.045 | 0.1 | 6.7 |  | 0.67 | 0.19 | 0.13 | 50 |  | 0.66 | 0.77 | -1.6607 | -0.26136 | -2.3026
21FLPNS_304639608535391 | 21FLPNS | 304639608535391 | 30.7777 | -85.5942 | River/Stream | 2008-07-23 | 9.2 | 11 | 0.025 | 0.01 | 6.9 |  | 0.77 | 0.12 | 0.062 | 80 |  | 0.8 | 0.78 | -2.1203 | -0.24846 | -4.6052
21FLPNS_304639608535391 | 21FLPNS | 304639608535391 | 30.7777 | -85.5942 | River/Stream | 2008-06-24 | 32 | 35 | 0.005 | 0.006 | 7 |  | 0.98 | 0.11 | 0.03 | 80 |  | 1.56 | 0.986 | -2.2073 | -0.014099 | -5.116
21FLPNS_304639608535391 | 21FLPNS | 304639608535391 | 30.7777 | -85.5942 | River/Stream | 2008-10-02 |  |  |  |  | 6.7 | [6 empty] | 2.04 |  | X | X | X
21FLPNS_304656308529468 | 21FLPNS | 304656308529468 | 30.7823 | -85.4963 | River/Stream | 2008-07-01 | 41 | 43 | 0.19 | 0.021 | 7 |  | 1.5 | 0.23 | 0.012 | 300 |  | 1.24 | 1.521 | -1.4697 | 0.41937 | -3.8632
21FLPNS_304656308529468 | 21FLPNS | 304656308529468 | 30.7823 | -85.4963 | River/Stream | 2008-01-16 | 7.2 | 7.6 | 0.018 | 0.019 | 6 |  | 0.49 | 0.025 | 0.007 | 50 |  | 6.99 | 0.509 | -3.6889 | -0.67531 | -3.9633
21FLPNS_304656308529468 | 21FLPNS | 304656308529468 | 30.7823 | -85.4963 | River/Stream | 2008-04-02 | 1.4 | 2.1 |  | 0.007 | 6.1 |  | 0.63 | 0.029 | 0.002 | 120 |  | 1.07 | 0.637 | -3.5405 | -0.45099 | -4.9618
21FLPNS_304656308529468 | 21FLPNS | 304656308529468 | 30.7823 | -85.4963 | River/Stream | 2008-10-02 |  |  |  |  | 6.8 | [6 empty] | 1.56 |  | X | X | X
21FLPNS_304656508538530 | 21FLPNS | 304656508538530 | 30.7824 | -85.6481 | River/Stream | 2008-07-23 | 1.8 | 2 | 0.03 | 0.16 | 7.3 |  | 0.46 | 1.2 | 1.1 | 30 |  | 6.62 | 0.62 | 0.18232 | -0.47804 | -1.8326
21FLPNS_304656508538530 | 21FLPNS | 304656508538530 | 30.7824 | -85.6481 | River/Stream | 2008-06-24 | 0.89 | 1.1 | 0.026 | 0.15 | 7.6 |  | 0.5 | 0.97 | 0.81 | 30 |  | 6.67 | 0.65 | -0.030459 | -0.43078 | -1.8971
21FLPNS_304656508538530 | 21FLPNS | 304656508538530 | 30.7824 | -85.6481 | River/Stream | 2008-05-29 | 19 | 21 | 0.028 | 0.19 | 7.2 |  | 0.57 | 0.64 | 0.51 | 40 |  | 9.91 | 0.76 | -0.44629 | -0.27444 | -1.6607
21FLPNS_304656508538530 | 21FLPNS | 304656508538530 | 30.7824 | -85.6481 | River/Stream | 2008-08-06 | 9 | 11 | 0.024 | 0.26 | 7.3 |  | 0.5 | 0.72 | 0.53 | 30 |  | 8.9 | 0.76 | -0.3285 | -0.27444 | -1.3471
21FLPNS_304656508538530 | 21FLPNS | 304656508538530 | 30.7824 | -85.6481 | River/Stream | 2008-01-16 | 1.3 | 1.6 | 0.026 | 0.23 | 6.4 |  | 0.55 | 0.35 | 0.25 | 80 |  | 10.06 | 0.78 | -1.0498 | -0.24846 | -1.4697
21FLPNS_304656508538530 | 21FLPNS | 304656508538530 | 30.7824 | -85.6481 | River/Stream | 2008-09-03 |  |  |  |  | 6.8 | [6 empty] | 2.58 |  | X | X | X
21FLWQA_304702008359058 | 21FLWQA | 304702008359058 | 30.7839 | -83.9849 | River/Stream | 2001-11-05 |  |  |  |  | 7.24 | 63 | [5 empty] | 41.4 |  | X | X | X
21FLWQA_304727008409180 | 21FLWQA | 304727008409180 | 30.7908 | -84.1549 | River/Stream | 2002-01-15 |  |  |  |  | 7.2 | 135 | [5 empty] | 54.545 |  | X | X | X
21FLPNS_304733508539324 | 21FLPNS | 304733508539324 | 30.7926 | -85.659 | River/Stream | 2008-01-16 | 4.1 | 4.6 | 0.037 | 0.52 | 6.7 |  | 0.45 | 0.85 | 0.72 | 30 |  | 9.46 | 0.97 | -0.16252 | -0.030459 | -0.65393
21FLPNS_304733508539324 | 21FLPNS | 304733508539324 | 30.7926 | -85.659 | River/Stream | 2008-09-03 |  |  |  |  | 6.9 | [6 empty] | 4.2 |  | X | X | X
21FLPNS_304733508539324 | 21FLPNS | 304733508539324 | 30.7926 | -85.659 | River/Stream | 2008-09-11 |  |  |  |  | 6.7 | [6 empty] | 5.04 |  | X | X | X
21FLWQA_304734908513199 | 21FLWQA | 304734908513199 | 30.793 | -85.2221 | River/Stream | 2002-06-25 | 0.85 |  | 0.0125 | 2 | 7.81 | 253 | 0.14 | 0.0295 | 0.0205 | 10 | 2.55 | 51.205 | 2.14 | -3.5234 | 0.76081 | 0.69315
21FLWQA_304734908513199 | 21FLWQA | 304734908513199 | 30.793 | -85.2221 | River/Stream | 2002-07-23 | 0.85 |  | 0.013 | 1.8 | 7.76 | 243 | 0.16 | 0.036 | 0.017 | 10 | 4.1 | 45.945 | 1.96 | -3.3242 | 0.67294 | 0.58779
21FLWQA_304734908513199 | 21FLWQA | 304734908513199 | 30.793 | -85.2221 | River/Stream | 2002-08-20 | 0.85 |  | 0.011 | 1.8 | 7.7 | 201 | 0.17 | 0.027 | 0.016 | 10 | 3.1 | 45.875 | 1.97 | -3.6119 | 0.67803 | 0.58779
21FLWQA_304734908513199 | 21FLWQA | 304734908513199 | 30.793 | -85.2221 | River/Stream | 2002-10-01 | 0.85 |  | 0.02 | 0.66 | 7.52 | 226 | 0.5 | 0.037 | 0.009 | 50 | 3.6 | 38.79 | 1.16 | -3.2968 | 0.14842 | -0.41552
21FLWQA_304734908513199 | 21FLWQA | 304734908513199 | 30.793 | -85.2221 | River/Stream | 2002-06-12 |  |  |  |  | 7.4 | 207 | [5 empty] | 44.29 |  | X | X | X
21FLWQA_304736908358575 | 21FLWQA | 304736908358575 | 30.7935 | -83.9826 | River/Stream | 2001-11-05 |  |  |  |  | 6.73 | 51 | [5 empty] | 21.58 |  | X | X | X
21FLPNS_304738408539220 | 21FLPNS | 304738408539220 | 30.794 | -85.6561 | River/Stream | 2008-01-16 | 1.2 | 1.5 | 0.023 | 0.12 | 6.4 |  | 0.59 | 0.089 | 0.026 | 100 |  | 9.73 | 0.71 | -2.4191 | -0.34249 | -2.1203
21FLPNS_304738408539220 | 21FLPNS | 304738408539220 | 30.794 | -85.6561 | River/Stream | 2008-09-03 |  |  |  |  | 6.9 | [6 empty] | 5.93 |  | X | X | X
21FLPNS_304738408539220 | 21FLPNS | 304738408539220 | 30.794 | -85.6561 | River/Stream | 2008-09-11 |  |  |  |  | 6.5 | [6 empty] | 2.92 |  | X | X | X
21FLWQA_304800408359273 | 21FLWQA | 304800408359273 | 30.8001 | -83.9909 | River/Stream | 2001-11-05 |  |  |  |  | 6.38 | 91 | [5 empty] | 20.405 |  | X | X | X
21FLWQA_304802608359273 | 21FLWQA | 304802608359273 | 30.8007 | -83.9909 | River/Stream | 2001-11-05 |  |  |  |  | 7.5 | 87 | [5 empty] | 49.07 |  | X | X | X
21FLPNS_304808908540276 | 21FLPNS | 304808908540276 | 30.8025 | -85.6743 | River/Stream | 2008-05-29 | 9.2 | 11 | 0.26 | 0.028 | 6.9 |  | 0.6 | 0.28 | 0.05 | 50 |  | 1.94 | 0.628 | -1.273 | -0.46522 | -3.5756
21FLPNS_304808908540276 | 21FLPNS | 304808908540276 | 30.8025 | -85.6743 | River/Stream | 2008-07-23 | 5.3 | 5.6 | 0.17 | 0.019 | 7.1 |  | 0.48 | 0.16 | 0.053 | 60 |  | 0.52 | 0.499 | -1.8326 | -0.69515 | -3.9633
21FLPNS_304808908540276 | 21FLPNS | 304808908540276 | 30.8025 | -85.6743 | River/Stream | 2008-07-01 | 2.1 | 2.4 | 0.1 | 0.092 | 6.8 |  | 0.69 | 0.13 | 0.058 | 120 |  | 6.16 | 0.782 | -2.0402 | -0.2459 | -2.386
21FLPNS_304808908540276 | 21FLPNS | 304808908540276 | 30.8025 | -85.6743 | River/Stream | 2008-01-16 | 5.3 | 5.9 | 0.063 | 0.2 | 6.8 |  | 0.69 | 0.078 | 0.037 | 100 |  | 7.7 | 0.89 | -2.551 | -0.11653 | -1.6094
21FLPNS_304808908540276 | 21FLPNS | 304808908540276 | 30.8025 | -85.6743 | River/Stream | 2008-08-06 | 10 | 13 | 0.24 | 0.026 | 6.5 |  |  | 0.2 | 0.069 | 60 |  | 2.07 |  | -1.6094 | X | -3.6497
21FLPNS_304808908540276 | 21FLPNS | 304808908540276 | 30.8025 | -85.6743 | River/Stream | 2008-09-03 |  |  |  |  | 7 | [6 empty] | 2.91 |  | X | X | X
21FLPNS_304808908540276 | 21FLPNS | 304808908540276 | 30.8025 | -85.6743 | River/Stream | 2008-09-11 |  |  |  |  | 6.8 | [6 empty] | 2.08 |  | X | X | X
21FLWQA_304816608359266 | 21FLWQA | 304816608359266 | 30.8046 | -83.9907 | River/Stream | 2001-11-05 |  |  |  |  | 6.19 | 112 | [5 empty] | 17.215 |  | X | X | X
21FLWQA_304858308514027 | 21FLWQA | 304858308514027 | 30.8161 | -85.234 | River/Stream | 2002-06-25 | 0.85 |  | 0.015 | 2.1 | 8.03 | 250 | 0.18 | 0.031 | 0.016 | 10 | 2.7 | 47.295 | 2.28 | -3.4738 | 0.82418 | 0.74194
21FLWQA_304858308514027 | 21FLWQA | 304858308514027 | 30.8161 | -85.234 | River/Stream | 2002-08-20 | 0.85 |  | 0.012 | 1.9 | 7.58 | 198 | 0.16 | 0.058 | 0.016 | 10 | 3.7 | 43.935 | 2.06 | -2.8473 | 0.72271 | 0.64185
21FLWQA_304858308514027 | 21FLWQA | 304858308514027 | 30.8161 | -85.234 | River/Stream | 2002-10-01 | 0.85 |  | 0.02 | 0.73 | 7.49 | 224.5 | 0.51 | 0.037 | 0.007 | 50 | 6 | 37.375 | 1.24 | -3.2968 | 0.21511 | -0.31471
21FLWQA_304858308514027 | 21FLWQA | 304858308514027 | 30.8161 | -85.234 | River/Stream | 2002-06-12 |  |  |  |  | 7.6 | 205 | [5 empty] | 42.565 |  | X | X | X
21FLWQA_304858308514027 | 21FLWQA | 304858308514027 | 30.8161 | -85.234 | River/Stream | 2002-07-23 |  |  |  |  | 7.7 | 239 | [5 empty] | 43.28 |  | X | X | X
21FLPNS_304858508513318 | 21FLPNS | 304858508513318 | 30.8163 | -85.2255 | River/Stream | 2007-02-06 | 0.425 |  | 0.017 | 0.17 | 6.94 |  | 0.32 | 0.01 | 0.006 | 40 |  | 6.95 | 0.49 | -4.6052 | -0.71335 | -1.772
21FLPNS_304858508513318 | 21FLPNS | 304858508513318 | 30.8163 | -85.2255 | River/Stream | 2007-02-21 | 0.7 |  | 0.005 | 0.12 | 7.18 |  | 0.28 | 0.01 | 0.002 | 30 |  |  | 0.4 | -4.6052 | -0.91629 | -2.1203
21FLWQA_304858508513318 | 21FLWQA | 304858508513318 | 30.8162 | -85.2255 | River/Stream | 2002-06-25 |  |  |  |  | 7.84 | 195 | [5 empty] | 17.72 |  | X | X | X
21FLWQA_304858508513318 | 21FLWQA | 304858508513318 | 30.8162 | -85.2255 | River/Stream | 2002-06-12 |  |  |  |  | 7.48 | 207 | [5 empty] | 9.395 |  | X | X | X
21FLWQA_304858508513318 | 21FLWQA | 304858508513318 | 30.8162 | -85.2255 | River/Stream | 2002-10-01 |  |  |  |  | 7.01 | 248 | [5 empty] | 1.63 |  | X | X | X
21FLPNS_304858508513318 | 21FLPNS | 304858508513318 | 30.8163 | -85.2255 | River/Stream | 2007-01-11 |  |  |  |  | 6.53 | [6 empty] | 4.175 |  | X | X | X
21FLPNS_304858508513318 | 21FLPNS | 304858508513318 | 30.8163 | -85.2255 | River/Stream | 2007-01-29 | 0.425 |  |  |  | 7.18 | [6 empty] | 8.56 |  | X | X | X
21FLWQA_304917108514375 | 21FLWQA | 304917108514375 | 30.8214 | -85.2437 | River/Stream | 2002-06-25 | 0.85 |  | 0.015 | 0.6 | 7.78 | 267 | 0.09 | 0.026 | 0.018 | 5 | 1.8 | 41.45 | 0.69 | -3.6497 | -0.37106 | -0.51083
21FLWQA_304917108514375 | 21FLWQA | 304917108514375 | 30.8214 | -85.2437 | River/Stream | 2002-10-01 |  |  |  |  | 7.56 | 215 | [5 empty] | 36.545 |  | X | X | X
21FLPNS_304958708512313 | 21FLPNS | 304958708512313 | 30.833 | -85.2087 | River/Stream | 2007-04-04 | 4.7 |  | 0.0365 | 0.32 | 7.2 |  | 0.355 | 0.099 |  | 37.5 |  | 2.92 | 0.675 | -2.3126 | -0.39304 | -1.1394
21FLPNS_304958708512313 | 21FLPNS | 304958708512313 | 30.833 | -85.2087 | River/Stream | 2007-04-09 | 1.4 |  | 0.018 | 0.013 | 7.4 |  | 0.32 | 0.11 | 0.044 | 50 |  | 7.38 | 0.333 | -2.2073 | -1.0996 | -4.3428
21FLPNS_304958708512313 | 21FLPNS | 304958708512313 | 30.833 | -85.2087 | River/Stream | 2007-04-16 | 1.4 |  | 0.005 |  | 6.99 |  | 0.32 | 0.11 | 0.042 | 60 |  |  |  | -2.2073 | X | X
21FLPNS_304958708512313 | 21FLPNS | 304958708512313 | 30.833 | -85.2087 | River/Stream | 2007-02-21 | 0.425 |  | 0.005 | 1.2 | 7.71 |  | 0.34 | 0.023 | 0.004 | 15 |  |  | 1.54 | -3.7723 | 0.43178 | 0.18232
21FLWQA_304958708512313 | 21FLWQA | 304958708512313 | 30.8329 | -85.2086 | River/Stream | 2002-10-01 |  |  |  |  | 7.22 | 271 | [5 empty] | 5.5 |  | X | X | X
21FLGW_30499 | 21FLGW | 30499 | 28.2239 | -80.8559 | STREAM | 2006-06-15 | 1.05 |  | 0.056 | 0.073 | 7.24 | 1151.5 | 1.5 | 0.12 |  | 150 | 22 | 4.015 | 1.573 | -2.1203 | 0.45298 | -2.6173
21FLGW_30500 | 21FLGW | 30500 | 28.166 | -80.766 | STREAM | 2006-06-14 | 0.85 |  |  | 0.055 | 7.43 | 527.5 |  |  |  | 150 | 20 | 4.835 |  | X | X | -2.9004
21FLGW_30501 | 21FLGW | 30501 | 28.4492 | -80.8919 | STREAM | 2006-06-15 | 1.05 |  | 0.16 | 0.18 | 7.95 | 1358 | 2.7 | 0.17 |  | 150 | 21 | 7.53 | 2.88 | -1.772 | 1.0578 | -1.7148
21FLPNS_305012408531460 | 21FLPNS | 305012408531460 | 30.8368 | -85.5294 | River/Stream | 2008-01-17 | 4.8 | 5.2 | 0.005 | 0.12 | 5.5 |  | 0.72 | 0.035 | 0.002 | 60 |  | 8.01 | 0.84 | -3.3524 | -0.17435 | -2.1203
21FLGW_30502 | 21FLGW | 30502 | 28.0827 | -80.7574 | STREAM | 2006-06-14 | 51 |  |  | 0.024 | 7.465 | 558.5 |  |  |  | 150 | 8.2 | 4.485 |  | X | X | -3.7297
21FLGW_30503 | 21FLGW | 30503 | 28.5117 | -80.9067 | STREAM | 2006-06-29 | 1.4 |  | 0.2 | 0.15 | 7.575 | 2405.5 | 2.8 | 0.067 |  | 150 | 19 | 5.15 | 2.95 | -2.7031 | 1.0818 | -1.8971
21FLGW_30504 | 21FLGW | 30504 | 28.419 | -80.8948 | STREAM | 2006-06-15 | 1.05 |  | 0.19 | 0.18 | 7.705 | 1363 | 2.8 | 0.14 |  | 200 | 22 | 5.575 | 2.98 | -1.9661 | 1.0919 | -1.7148
21FLGW_30505 | 21FLGW | 30505 | 28.1875 | -80.8114 | STREAM | 2006-06-14 | 0.85 |  |  | 0.15 | 7.485 | 516.5 |  |  |  | 150 | 28 | 5.105 |  | X | X | -1.8971
21FLGW_30506 | 21FLGW | 30506 | 28.5843 | -80.9458 | STREAM | 2006-06-27 | 69 |  | 0.11 | 0.083 | 7.205 | 5961.5 | 1.7 | 0.1 |  | 100 | 21 | 6.985 | 1.783 | -2.3026 | 0.5783 | -2.4889
21FLGW_30507 | 21FLGW | 30507 | 28.4848 | -80.8754 | STREAM | 2006-06-29 | 0.7 |  | 0.1 | 0.098 | 7.8 | 1665 | 2.7 | 0.067 |  | 150 | 16 | 7.62 | 2.798 | -2.7031 | 1.0289 | -2.3228
21FLGW_30508 | 21FLGW | 30508 | 28.1743 | -80.7852 | STREAM | 2006-06-14 | 2.1 |  |  | 0.09 | 7.51 | 516 |  |  |  | 400 | 75 | 5.74 |  | X | X | -2.4079
21FLGW_30509 | 21FLGW | 30509 | 28.2138 | -80.8514 | STREAM | 2006-06-14 | 17 |  |  | 0.18 | 7.745 | 465 |  |  |  | 150 | 45 | 4.3 |  | X | X | -1.7148
21FLGW_30510 | 21FLGW | 30510 | 28.6011 | -80.9532 | STREAM | 2006-06-27 | 63 |  | 0.02 |  | 7.965 | 6366 | 1.8 | 0.09 |  | 100 | 23 | 7.94 |  | -2.4079 | X | X
21FLPNS_305104808527557 | 21FLPNS | 305104808527557 | 30.8513 | -85.4655 | River/Stream | 2008-01-16 | 1.5 | 1.6 | 0.015 | 0.012 | 5.7 |  | 1 | 0.04 | 0.01 | 100 |  | 3.69 | 1.012 | -3.2189 | 0.011929 | -4.4228
21FLGW_30511 | 21FLGW | 30511 | 28.5434 | -80.9326 | STREAM | 2006-06-28 | 0.7 |  | 0.25 | 0.11 | 7.11 | 2121.5 | 2.6 | 0.08 |  | 100 | 15 | 2.07 | 2.71 | -2.5257 | 0.99695 | -2.2073
21FLGW_30512 | 21FLGW | 30512 | 28.6528 | -81.0096 | STREAM | 2006-06-27 | 0.6 |  | 0.25 | 0.044 | 7.38 | 2426.5 | 1.6 | 0.082 |  | 100 | 10 | 4.51 | 1.644 | -2.501 | 0.49713 | -3.1236
21FLPNS_305125408530557 | 21FLPNS | 305125408530557 | 30.8571 | -85.5155 | River/Stream | 2008-01-17 | 0.77 | 0.84 | 0.005 | 0.021 | 5.3 |  | 0.72 | 0.026 | 0.002 | 80 |  | 7.02 | 0.741 | -3.6497 | -0.29975 | -3.8632
21FLGW_30513 | 21FLGW | 30513 | 28.384 | -80.885 | STREAM | 2006-06-15 | 0.7 |  | 0.16 | 0.13 | 7.625 | 1295.5 | 2.3 | 0.12 |  | 150 | 22 | 5.45 | 2.43 | -2.1203 | 0.88789 | -2.0402
21FLWQA_305139308515558 | 21FLWQA | 305139308515558 | 30.8609 | -85.2655 | River/Stream | 2002-06-25 | 0.85 |  | 0.04 | 1.1 | 7.89 | 286 | 0.38 | 0.052 | 0.016 | 30 | 9.1 | 41.81 | 1.48 | -2.9565 | 0.39204 | 0.09531
21FLWQA_305139308515558 | 21FLWQA | 305139308515558 | 30.8609 | -85.2655 | River/Stream | 2002-07-23 | 0.85 |  | 0.037 | 1 | 7.81 | 258 | 0.38 | 0.048 | 0.014 | 20 | 7.4 | 40.46 | 1.38 | -3.0366 | 0.32208 | 0
21FLWQA_305139308515558 | 21FLWQA | 305139308515558 | 30.8609 | -85.2655 | River/Stream | 2002-10-01 | 0.85 |  | 0.023 | 0.74 | 7.39 | 299 | 0.42 | 0.039 | 0.013 | 20 | 2.2 | 31.845 | 1.16 | -3.2442 | 0.14842 | -0.30111
21FLWQA_305139308515558 | 21FLWQA | 305139308515558 | 30.8609 | -85.2655 | River/Stream | 2002-06-12 |  |  |  |  | 7.82 | 284 | [5 empty] | 41.225 |  | X | X | X
21FLGW_30514 | 21FLGW | 30514 | 27.9888 | -80.7854 | STREAM | 2006-06-14 | 2 |  |  | 0.094 | 7.11 | 550.5 |  |  |  | 150 | 22 | 2.56 |  | X | X | -2.3645
21FLGW_30515 | 21FLGW | 30515 | 28.5137 | -80.9071 | STREAM | 2006-06-29 | 0.425 |  | 0.2 | 0.15 | 7.59 | 2412.5 | 2.4 | 0.066 |  | 150 | 16 | 5.16 | 2.55 | -2.7181 | 0.93609 | -1.8971
21FLGW_30516 | 21FLGW | 30516 | 28.5663 | -80.9331 | STREAM | 2006-06-28 | 10 |  | 0.39 | 0.11 | 6.76 | 9183.5 | 2.2 | 0.14 |  | 150 | 20 | 1.94 | 2.31 | -1.9661 | 0.83725 | -2.2073
21FLGW_30517 | 21FLGW | 30517 | 27.9747 | -80.7762 | STREAM | 2006-06-14 | 0.85 |  |  | 0.082 | 7.09 | 551 |  |  |  | 60 | 11 | 2.25 |  | X | X | -2.501
21FLGW_30518 | 21FLGW | 30518 | 28.4423 | -80.8936 | STREAM | 2006-06-15 | 0.7 |  | 0.18 | 0.2 | 7.77 | 1359 | 2.3 | 0.091 |  | 150 | 20 | 6.665 | 2.5 | -2.3969 | 0.91629 | -1.6094
21FLGW_30519 | 21FLGW | 30519 | 28.2938 | -80.8111 | STREAM | 2006-06-15 | 0.85 |  | 0.35 | 0.11 | 7.33 | 1649 | 1.7 | 0.099 |  | 100 | 6.8 | 3.45 | 1.81 | -2.3126 | 0.59333 | -2.2073
21FLGW_30520 | 21FLGW | 30520 | 28.278 | -80.8272 | STREAM | 2006-06-15 | 0.55 |  | 0.21 | 0.1 | 7.49 | 1139 | 1.7 | 0.08 |  | 100 | 9.6 | 4.42 | 1.8 | -2.5257 | 0.58779 | -2.3026
21FLWQA_305207708408218 | 21FLWQA | 305207708408218 | 30.8688 | -84.1393 | River/Stream | 2002-01-15 |  |  |  |  | 6.94 | 60 | [5 empty] | 40.155 |  | X | X | X
21FLWQA_305209708359000 | 21FLWQA | 305209708359000 | 30.8693 | -83.9833 | River/Stream | 2002-01-15 |  |  |  |  | 7.98 | 160 | [5 empty] | 49.94 |  | X | X | X
21FLGW_30521 | 21FLGW | 30521 | 28.0864 | -80.7513 | STREAM | 2006-06-14 | 49 |  |  | 0.023 | 7.53 | 559 |  |  |  | 150 | 8.2 | 4.83 |  | X | X | -3.7723
21FLWQA_305216108515206 | 21FLWQA | 305216108515206 | 30.8711 | -85.2557 | River/Stream | 2002-06-25 | 0.85 |  | 0.018 | 1.4 | 8.14 | 217 | 0.21 | 0.032 | 0.014 | 15 | 5 | 65.12 | 1.61 | -3.442 | 0.47623 | 0.33647
21FLWQA_305216108515206 | 21FLWQA | 305216108515206 | 30.8711 | -85.2557 | River/Stream | 2002-10-01 | 0.85 |  | 0.036 | 0.3 | 7.34 | 202 | 0.58 | 0.03 | 0.005 | 50 | 3.3 | 37.7 | 0.88 | -3.5066 | -0.12783 | -1.204
21FLWQA_305216108515206 | 21FLWQA | 305216108515206 | 30.8711 | -85.2557 | River/Stream | 2002-06-12 |  |  |  |  | 7.62 | 194 | [5 empty] | 43.45 |  | X | X | X
21FLWQA_305216108515206 | 21FLWQA | 305216108515206 | 30.8711 | -85.2557 | River/Stream | 2002-07-23 |  |  |  |  | 7.81 | 190 | [5 empty] | 48.63 |  | X | X | X
21FLGW_30522 | 21FLGW | 30522 | 28.6125 | -80.9747 | STREAM | 2006-06-27 | 0.85 |  | 0.097 | 0.13 | 7.7 | 2650 | 1.7 | 0.086 |  | 100 | 12 | 7.08 | 1.83 | -2.4534 | 0.60432 | -2.0402
21FLPNS_305223408528203 | 21FLPNS | 305223408528203 | 30.8732 | -85.4723 | River/Stream | 2008-01-16 | 0.275 | 0.44 | 0.023 | 0.033 | 5.9 |  | 0.78 | 0.024 | 0.006 | 60 |  | 4.95 | 0.813 | -3.7297 | -0.20702 | -3.4112
21FLWQA_305226708404476 | 21FLWQA | 305226708404476 | 30.874 | -84.0798 | River/Stream | 2002-01-15 |  |  |  |  | 6.68 | 90 | [5 empty] | 52.09 |  | X | X | X
21FLWQA_305229508402486 | 21FLWQA | 305229508402486 | 30.8748 | -84.0468 | River/Stream | 2002-01-15 |  |  |  |  | 7.3 | 141 | [5 empty] | 50.7 |  | X | X | X
21FLGW_30523 | 21FLGW | 30523 | 28.5403 | -80.9393 | STREAM | 2006-06-28 | 0.85 |  | 0.21 | 0.19 | 7.51 | 2117.5 | 2 | 0.071 |  | 150 | 9.9 | 3.055 | 2.19 | -2.6451 | 0.7839 | -1.6607
21FLGW_30524 | 21FLGW | 30524 | 28.4063 | -80.8843 | STREAM | 2006-06-15 | 0.425 |  | 0.15 | 0.16 | 7.86 | 1344.5 | 2.3 | 0.092 |  | 150 | 13 | 6.85 | 2.46 | -2.386 | 0.90016 | -1.8326
21FLGW_30525 | 21FLGW | 30525 | 28.0272 | -80.7993 | STREAM | 2006-06-14 | 28 |  |  | 0.044 | 7.68 | 612.5 |  |  |  | 150 | 23 | 4.155 |  | X | X | -3.1236
21FLGW_30526 | 21FLGW | 30526 | 28.571 | -80.937 | STREAM | 2006-06-28 | 5.3 |  | 0.22 | 0.077 | 6.72 | 8725 | 1.6 | 0.13 |  | 150 | 32 | 3.86 | 1.677 | -2.0402 | 0.51701 | -2.5639
21FLGW_30527 | 21FLGW | 30527 | 28.4785 | -80.8745 | STREAM | 2006-06-29 | 0.85 |  | 0.16 | 0.051 | 7.36 | 1570 | 3.3 | 0.095 |  | 150 | 20 | 5.8 | 3.351 | -2.3539 | 1.2093 | -2.9759
21FLGW_30528 | 21FLGW | 30528 | 28.294 | -80.8118 | STREAM | 2006-06-15 | 0.425 |  | 0.35 | 0.1 | 7.345 | 1632 |  | 0.099 |  | 100 | 7 | 3.485 |  | -2.3126 | X | -2.3026
21FLPNS_305301908530266 | 21FLPNS | 305301908530266 | 30.8838 | -85.5074 | River/Stream | 2008-01-17 | 1.3 | 1.4 | 0.005 | 0.27 | 5.5 |  | 0.69 | 0.027 | 0.002 | 100 |  | 6.42 | 0.96 | -3.6119 | -0.040822 | -1.3093
21FLWQA_305305208358544 | 21FLWQA | 305305208358544 | 30.8847 | -83.9817 | River/Stream | 2002-01-15 |  |  |  |  | 7.36 | 395 | [5 empty] | 49.245 |  | X | X | X
21FLWQA_305445708400362 | 21FLWQA | 305445708400362 | 30.9126 | -84.01 | River/Stream | 2002-01-15 |  |  |  |  | 7.16 | 124 | [5 empty] | 49.565 |  | X | X | X
21FLWQA_305526208359344 | 21FLWQA | 305526208359344 | 30.9239 | -83.9928 | River/Stream | 2002-01-15 |  |  |  |  | 7.17 | 105 | [5 empty] | 50.61 |  | X | X | X
21FLGW_30559 | 21FLGW | 30559 | 30.4991 | -85.5174 | STREAM | 2006-08-29 | 0.425 |  | 0.005 | 0.076 | 5.8 | 21 | 0.17 | 0.008 |  | 50 | 2.2 | 8.14 | 0.246 | -4.8283 | -1.4024 | -2.577
21FLGW_30560 | 21FLGW | 30560 | 30.477 | -85.8744 | STREAM | 2006-09-28 | 0.425 |  | 0.005 | 0.48 | 7.5 | 144 | 0.19 | 0.039 |  | 30 | 11 | 7.545 | 0.67 | -3.2442 | -0.40048 | -0.73397
21FLGW_30561 | 21FLGW | 30561 | 30.607 | -85.8245 | STREAM | 2006-09-26 | 0.425 |  | 0.011 | 0.24 | 7.9 | 225 | 0.086 | 0.024 |  | 5 | 1.1 | 8.32 | 0.326 | -3.7297 | -1.1209 | -1.4271
21FLWQA_305610908517469 | 21FLWQA | 305610908517469 | 30.9363 | -85.2963 | River/Stream | 2002-06-25 | 0.85 |  | 0.023 | 0.99 | 7.51 | 207 | 0.28 | 0.049 | 0.018 | 20 | 7.6 | 45.685 | 1.27 | -3.0159 | 0.23902 | -0.01005
21FLWQA_305610908517469 | 21FLWQA | 305610908517469 | 30.9363 | -85.2963 | River/Stream | 2002-10-01 | 0.85 |  | 0.028 | 0.028 | 7.22 | 203 |  | 0.041 | 0.008 | 60 | 2.5 | 33.97 |  | -3.1942 | X | -3.5756
21FLWQA_305610908517469 | 21FLWQA | 305610908517469 | 30.9363 | -85.2963 | River/Stream | 2002-08-20 |  |  |  |  | 7.69 | 157 | [5 empty] | 44.335 |  | X | X | X
21FLWQA_305610908517469 | 21FLWQA | 305610908517469 | 30.9363 | -85.2963 | River/Stream | 2002-06-12 |  |  |  |  | 7.62 | 203 | [5 empty] | 42.6 |  | X | X | X
21FLWQA_305610908517469 | 21FLWQA | 305610908517469 | 30.9363 | -85.2963 | River/Stream | 2002-07-23 |  |  |  |  | 7.6 | 161 | [5 empty] | 43.73 |  | X | X | X
21FLWQA_305612808359597 | 21FLWQA | 305612808359597 | 30.9368 | -83.9999 | River/Stream | 2002-01-15 |  |  |  |  | 7.23 | 62 | [5 empty] | 51.455 |  | X | X | X
21FLWQA_305615508517421 | 21FLWQA | 305615508517421 | 30.9376 | -85.295 | River/Stream | 2002-06-12 |  |  |  |  | 7.68 | 441 | [5 empty] | 79.855 |  | X | X | X
21FLWQA_305615508517421 | 21FLWQA | 305615508517421 | 30.9376 | -85.295 | River/Stream | 2002-07-23 |  |  |  |  | 7.34 | 397 | [5 empty] | 35.145 |  | X | X | X
21FLWQA_305615508517421 | 21FLWQA | 305615508517421 | 30.9376 | -85.295 | River/Stream | 2002-10-01 |  |  |  |  | 7.27 | 199 | [5 empty] | 34.81 |  | X | X | X
21FLGW_30562 | 21FLGW | 30562 | 30.8574 | -85.8855 | STREAM | 2006-08-31 | 0.425 |  | 0.026 | 0.47 | 7.3 | 98 | 0.44 | 0.071 |  | 60 | 12 | 6.9 | 0.91 | -2.6451 | -0.094311 | -0.75502
21FLGW_30563 | 21FLGW | 30563 | 30.4417 | -85.9325 | STREAM | 2006-09-06 | 0.425 |  | 0.028 | 0.31 | 7.3 | 132 | 0.34 | 0.036 |  | 40 | 11 | 6.455 | 0.65 | -3.3242 | -0.43078 | -1.1712
21FLGW_30564 | 21FLGW | 30564 | 30.8026 | -85.6018 | STREAM | 2006-09-26 | 0.425 |  | 0.012 | 0.26 | 7.6 | 180 | 0.18 | 0.058 |  | 15 | 2.5 | 10.75 | 0.44 | -2.8473 | -0.82098 | -1.3471
21FLGW_30565 | 21FLGW | 30565 | 30.8115 | -85.838 | STREAM | 2006-08-30 | 0.425 |  | 0.028 | 0.39 | 7.2 | 97 | 0.46 | 0.061 |  | 80 | 12 | 6.57 | 0.85 | -2.7969 | -0.16252 | -0.94161
21FLWQA_305651008515294 | 21FLWQA | 305651008515294 | 30.9475 | -85.2581 | River/Stream | 2002-06-25 | 0.85 |  | 0.019 | 1.8 | 6.65 | 219 | 0.27 | 0.04 | 0.013 | 20 | 4.7 | 33.045 | 2.07 | -3.2189 | 0.72755 | 0.58779
21FLWQA_305651008515294 | 21FLWQA | 305651008515294 | 30.9475 | -85.2581 | River/Stream | 2002-10-01 | 0.85 |  | 0.025 | 0.85 | 7.5 | 196 | 0.47 | 0.035 | 0.005 | 40 | 4.6 | 37.11 | 1.32 | -3.3524 | 0.27763 | -0.16252
21FLWQA_305651008515294 | 21FLWQA | 305651008515294 | 30.9475 | -85.2581 | River/Stream | 2002-07-23 |  |  |  |  | 7.71 | 188 | [5 empty] | 43.47 |  | X | X | X
21FLWQA_305651008515294 | 21FLWQA | 305651008515294 | 30.9475 | -85.2581 | River/Stream | 2002-08-20 |  |  |  |  | 7.55 | 175 | [5 empty] | 41.715 |  | X | X | X
21FLWQA_305651008515294 | 21FLWQA | 305651008515294 | 30.9475 | -85.2581 | River/Stream | 2002-06-12 |  |  |  |  | 7.54 | 187 | [5 empty] | 41.455 |  | X | X | X
21FLGW_30566 | 21FLGW | 30566 | 30.4585 | -85.5329 | STREAM | 2006-08-29 | 0.425 |  | 0.005 | 0.072 | 7.3 | 61 | 0.098 | 0.009 |  | 30 | 1.8 | 7.69 | 0.17 | -4.7105 | -1.772 | -2.6311
21FLGW_30567 | 21FLGW | 30567 | 30.3717 | -85.556 | STREAM | 2006-08-28 | 0.425 |  | 0.005 | 0.13 | 7.75 | 103 | 0.11 | 0.012 |  | 15 | 1.5 | 7.29 | 0.24 | -4.4228 | -1.4271 | -2.0402
21FLGW_30568 | 21FLGW | 30568 | 30.6467 | -85.6926 | STREAM | 2006-09-12 | 0.425 |  | 0.005 | 0.35 | 7.8 | 213 | 0.04 | 0.022 |  | 5 | 0.85 | 7.37 | 0.39 | -3.8167 | -0.94161 | -1.0498
21FLGW_30569 | 21FLGW | 30569 | 30.5944 | -85.838 | STREAM | 2006-09-27 | 0.425 |  | 0.005 | 0.23 | 7.9 | 226 | 0.04 | 0.022 |  | 2.5 | 1.9 | 8.32 | 0.27 | -3.8167 | -1.3093 | -1.4697
21FLGW_30570 | 21FLGW | 30570 | 30.5363 | -85.4566 | STREAM | 2006-08-29 | 0.425 |  | 0.011 | 0.034 | 5.4 | 23 | 0.2 | 0.008 |  | 60 | 2.1 | 8.155 | 0.234 | -4.8283 | -1.4524 | -3.3814
21FLWQA_305700508357446 | 21FLWQA | 305700508357446 | 30.9501 | -83.9623 | River/Stream | 2002-01-15 |  |  |  |  | 7.35 | 255 | [5 empty] | 49.62 |  | X | X | X
21FLGW_30571 | 21FLGW | 30571 | 30.5714 | -85.8887 | STREAM | 2006-09-05 | 0.7 |  | 0.032 | 0.38 | 7.2 | 104 | 0.32 | 0.058 |  | 80 | 19 | 6.755 | 0.7 | -2.8473 | -0.35667 | -0.96758
21FLGW_30572 | 21FLGW | 30572 | 30.9168 | -85.8562 | STREAM | 2006-08-30 | 0.425 |  | 0.035 | 0.45 | 7.2 | 94 | 0.43 | 0.062 |  | 80 | 7.3 | 6.81 | 0.88 | -2.7806 | -0.12783 | -0.79851
21FLGW_30573 | 21FLGW | 30573 | 30.6643 | -85.8709 | STREAM | 2006-08-31 | 0.425 |  | 0.022 | 0.38 | 7.3 | 105 | 0.42 | 0.055 |  | 60 | 13 | 6.735 | 0.8 | -2.9004 | -0.22314 | -0.96758
21FLGW_30574 | 21FLGW | 30574 | 30.5086 | -85.8602 | STREAM | 2006-09-05 | 0.425 |  | 0.026 | 0.34 | 7.3 | 134 | 0.28 | 0.055 |  | 60 | 17 | 6.835 | 0.62 | -2.9004 | -0.47804 | -1.0788
21FLGW_30575 | 21FLGW | 30575 | 30.609 | -85.7507 | STREAM | 2006-09-27 | 0.425 |  | 0.025 | 0.29 | 7.9 | 228 | 0.16 | 0.024 |  | 5 | 1.3 | 7.985 | 0.45 | -3.7297 | -0.79851 | -1.2379
21FLGW_30576 | 21FLGW | 30576 | 30.5312 | -85.8772 | STREAM | 2006-09-05 | 0.425 |  | 0.032 | 0.39 | 7.2 | 104 | 0.35 | 0.061 |  | 80 | 20 | 6.615 | 0.74 | -2.7969 | -0.30111 | -0.94161
21FLGW_30577 | 21FLGW | 30577 | 30.4362 | -85.9659 | STREAM | 2006-09-06 | 0.48 |  | 0.028 | 0.31 | 7.3 | 131 | 0.35 | 0.036 |  | 50 | 12 | 6.355 | 0.66 | -3.3242 | -0.41552 | -1.1712
21FLGW_30578 | 21FLGW | 30578 | 30.622 | -85.9112 | STREAM | 2006-09-06 | 0.425 |  | 0.032 | 0.41 | 7.3 | 116 | 0.37 | 0.043 |  | 50 | 16 | 6.615 | 0.78 | -3.1466 | -0.24846 | -0.8916
21FLGW_30579 | 21FLGW | 30579 | 30.6604 | -85.6741 | STREAM | 2006-09-27 | 0.425 |  | 0.005 | 0.43 | 7.8 | 214.5 | 0.04 | 0.023 |  | 2.5 | 0.75 | 8.33 | 0.47 | -3.7723 | -0.75502 | -0.84397
21FLGW_30580 | 21FLGW | 30580 | 30.3996 | -85.555 | STREAM | 2006-08-24 | 0.425 |  | 0.005 | 0.13 | 7.85 | 102 | 0.11 | 0.016 |  | 20 | 0.95 | 6.325 | 0.24 | -4.1352 | -1.4271 | -2.0402
21FLGW_30581 | 21FLGW | 30581 | 30.3983 | -86.0714 | STREAM | 2006-09-07 | 0.6 |  | 0.041 | 0.27 | 7.2 | 15002.5 | 0.52 | 0.032 |  | 40 | 7.2 | 3.865 | 0.79 | -3.442 | -0.23572 | -1.3093
21FLGW_30582 | 21FLGW | 30582 | 30.396 | -85.5582 | STREAM | 2006-08-24 | 0.425 |  | 0.005 | 0.13 | 7.6 | 100.5 | 0.097 |  |  | 20 | 1 | 6.405 | 0.227 | X | -1.4828 | -2.0402
21FLGW_30583 | 21FLGW | 30583 | 30.3943 | -86.0188 | STREAM | 2006-09-07 | 0.6 |  | 0.025 | 0.31 | 7.3 | 131 | 0.29 | 0.03 |  | 40 | 8.7 | 6.47 | 0.6 | -3.5066 | -0.51083 | -1.1712
21FLGW_30584 | 21FLGW | 30584 | 30.6559 | -85.6824 | STREAM | 2006-09-12 | 0.425 |  | 0.005 | 0.34 | 7.8 | 204 | 0.11 | 0.028 |  | 10 | 1.3 | 7.8 | 0.45 | -3.5756 | -0.79851 | -1.0788
21FLGW_30585 | 21FLGW | 30585 | 30.5158 | -85.4967 | STREAM | 2006-09-26 | 0.425 |  | 0.005 | 0.089 | 6.2 | 20 | 0.17 | 0.005 |  | 40 | 1.8 | 10.74 | 0.259 | -5.2983 | -1.3509 | -2.4191
21FLGW_30586 | 21FLGW | 30586 | 30.7411 | -85.8301 | STREAM | 2006-09-27 | 0.425 |  | 0.015 | 0.65 | 7.5 | 110 | 0.22 | 0.04 |  | 40 | 13 | 7.495 | 0.87 | -3.2189 | -0.13926 | -0.43078
21FLGW_30587 | 21FLGW | 30587 | 30.4847 | -85.523 | STREAM | 2006-09-28 | 0.425 |  | 0.005 | 0.084 | 7.15 | 63 | 0.086 | 0.006 |  | 20 | 1.2 | 6.77 | 0.17 | -5.116 | -1.772 | -2.4769
21FLGW_30599 | 21FLGW | 30599 | 27.9842 | -80.6483 | STREAM | 2006-08-16 | 7 |  | 0.023 | 0.03 | 6.39 | 457 | 0.91 | 0.021 |  | 60 | 1.6 | 4.8 | 0.94 | -3.8632 | -0.061875 | -3.5066
21FLGW_30600 | 21FLGW | 30600 | 28.5776 | -80.9289 | STREAM | 2006-09-14 | 27 |  | 0.1 | 0.009 | 6.5 | 963.5 | 2.6 | 0.35 |  | 400 | 10 | 1 | 2.609 | -1.0498 | 0.95897 | -4.7105
21FLGW_30601 | 21FLGW | 30601 | 28.4184 | -80.8419 | STREAM | 2006-09-19 | 11 |  | 0.024 | 0.012 | 6.765 | 2211.5 | 1.1 | 0.042 |  | 100 | 18 | 2.735 | 1.112 | -3.1701 | 0.10616 | -4.4228
21FLGW_30602 | 21FLGW | 30602 | 27.8119 | -80.5992 | STREAM | 2006-08-29 | 0.85 |  | 0.011 | 0.002 | 4.87 | 70 | 0.88 | 0.043 |  | 300 | 2.9 | -1.2 | 0.882 | -3.1466 | -0.12556 | -6.2146
21FLGW_30603 | 21FLGW | 30603 | 27.7527 | -80.6147 | STREAM | 2006-08-23 | 35 |  | 0.32 | 0.013 | 7.14 | 701.5 | 2.2 | 0.47 |  | 150 | 7.4 | 2.005 | 2.213 | -0.75502 | 0.79435 | -4.3428
21FLGW_30604 | 21FLGW | 30604 | 27.8164 | -80.9842 | STREAM | 2006-09-19 | 89 |  | 0.11 | 0.005 | 6.44 | 294 | 2.6 | 0.42 |  | 100 | 6.6 | 3.83 | 2.605 | -0.8675 | 0.95743 | -5.2983
21FLGW_30605 | 21FLGW | 30605 | 27.6133 | -80.6164 | STREAM | 2006-09-19 | 0.85 |  | 0.063 | 0.048 | 7.17 | 916 | 1.3 | 0.19 |  | 80 | 3.9 | 4.31 | 1.348 | -1.6607 | 0.29862 | -3.0366
21FLGW_30606 | 21FLGW | 30606 | 27.9842 | -80.6873 | STREAM | 2006-08-16 | 38 |  | 0.12 | 0.01 | 7.23 | 1141 | 1.8 | 0.068 |  | 80 | 19 | 2.78 | 1.81 | -2.6882 | 0.59333 | -4.6052
21FLGW_30607 | 21FLGW | 30607 | 28.3644 | -80.7883 | STREAM | 2006-08-08 | 23 |  | 0.021 | 0.01 | 7.74 | 1207 | 1.8 | 0.16 |  | 250 | 45 | 4.85 | 1.81 | -1.8326 | 0.59333 | -4.6052
21FLGW_30608 | 21FLGW | 30608 | 27.8917 | -80.6226 | STREAM | 2006-08-24 | 140 |  | 0.68 | 0.002 | 7.27 | 1453 | 5.5 | 3.1 |  | 500 | 13 | 2.47 | 5.502 | 1.1314 | 1.7051 | -6.2146
21FLGW_30609 | 21FLGW | 30609 | 28.4128 | -80.8912 | STREAM | 2006-09-13 | 35 |  | 0.09 | 0.002 | 6.575 | 608.5 | 2.2 | 0.24 |  | 200 | 3.7 | 0.39 | 2.202 | -1.4271 | 0.78937 | -6.2146
21FLGW_30610 | 21FLGW | 30610 | 28.0721 | -80.6683 | STREAM | 2006-08-16 | 9.6 |  | 0.82 | 0.01 | 7.17 | 827 | 3.3 | 0.81 |  | 500 | 130 | 0.8 | 3.31 | -0.21072 | 1.1969 | -4.6052
21FLGW_30611 | 21FLGW | 30611 | 27.4797 | -80.8706 | STREAM | 2006-09-19 | 0.85 |  | 0.13 | 3 | 6.595 | 703 | 1.4 | 0.021 |  | 80 | 6.9 | 4.35 | 4.4 | -3.8632 | 1.4816 | 1.0986
21FLGW_30612 | 21FLGW | 30612 | 27.9761 | -80.7005 | STREAM | 2006-08-24 | 0.425 |  | 0.028 | 0.059 | 7.4 | 1988 | 0.61 | 0.031 |  | 30 | 0.95 | 5.11 | 0.669 | -3.4738 | -0.40197 | -2.8302
21FLGW_30613 | 21FLGW | 30613 | 28.2938 | -80.7548 | STREAM | 2006-09-27 | 37 |  | 0.041 | 0.002 | 6.875 | 2844.5 | 2.4 | 0.1 |  | 80 | 37 | 3.44 | 2.402 | -2.3026 | 0.8763 | -6.2146
21FLGW_30614 | 21FLGW | 30614 | 27.6105 | -80.7586 | STREAM | 2006-08-29 | 0.425 |  | 0.024 | 0.002 | 5.875 | 101.5 | 1.5 | 0.056 |  | 500 | 1.2 | -2.455 | 1.502 | -2.8824 | 0.4068 | -6.2146
21FLGW_30615 | 21FLGW | 30615 | 27.8227 | -80.7681 | STREAM | 2006-08-29 | 26 |  | 0.052 | 0.002 | 6.45 | 211.5 | 1.1 | 0.11 |  | 100 | 3.8 | 0.805 | 1.102 | -2.2073 | 0.097127 | -6.2146
21FLGW_30616 | 21FLGW | 30616 | 28.4434 | -80.904 | STREAM | 2006-09-13 | 28 |  | 0.024 | 0.002 | 6.365 | 622.5 | 2.9 | 0.3 |  | 400 | 9.6 | 0.155 | 2.902 | -1.204 | 1.0654 | -6.2146
21FLGW_30617 | 21FLGW | 30617 | 28.0717 | -80.7021 | STREAM | 2006-08-16 | 0.425 |  | 0.11 | 0.009 | 7.58 | 1303 | 0.95 | 0.052 |  | 60 | 3 | 6.46 | 0.959 | -2.9565 | -0.041864 | -4.7105
21FLGW_30618 | 21FLGW | 30618 | 28.0024 | -80.9351 | STREAM | 2006-09-19 | 0.6 |  | 0.031 | 0.024 | 6.55 | 83 | 1.2 | 0.14 |  | 250 | 1.4 | 4.015 | 1.224 | -1.9661 | 0.20212 | -3.7297
21FLGW_30619 | 21FLGW | 30619 | 27.9935 | -80.729 | STREAM | 2006-08-23 | 0.7 |  | 0.84 | 0.002 | 7.02 | 1552 | 1.7 | 0.45 |  | 100 | 7.3 | 1.23 | 1.702 | -0.79851 | 0.5318 | -6.2146
21FLGW_30620 | 21FLGW | 30620 | 27.5874 | -80.8062 | STREAM | 2006-09-19 | 0.85 |  | 0.033 | 0.009 | 6.37 | 136 | 1.4 | 0.3 |  | 250 | 1.6 | 4.585 | 1.409 | -1.204 | 0.34288 | -4.7105
21FLGW_30621 | 21FLGW | 30621 | 27.6289 | -80.5871 | STREAM | 2006-09-19 | 41 |  | 0.12 | 0.01 | 7.02 | 1146 | 2.5 | 0.25 |  | 80 | 7 | 1.875 | 2.51 | -1.3863 | 0.92028 | -4.6052
21FLGW_30622 | 21FLGW | 30622 | 28.3822 | -80.8755 | STREAM | 2006-09-13 | 0.85 |  | 0.15 | 0.002 | 6.575 | 707 | 2.2 | 0.27 |  | 300 | 4.1 | 0.18 | 2.202 | -1.3093 | 0.78937 | -6.2146
21FLGW_30623 | 21FLGW | 30623 | 28.0714 | -80.7671 | STREAM | 2006-09-13 | 0.55 |  | 0.086 | 0.002 | 6.475 | 219.5 | 1.8 | 0.23 |  | 300 | 2.6 | 0.16 | 1.802 | -1.4697 | 0.5889 | -6.2146
21FLGW_30624 | 21FLGW | 30624 | 28.3174 | -80.7466 | STREAM | 2006-08-29 | 0.425 |  | 0.037 | 0.062 | 7 | 1408 | 0.78 | 0.039 |  | 40 | 1.9 | -0.63 | 0.842 | -3.2442 | -0.17198 | -2.7806
21FLGW_30625 | 21FLGW | 30625 | 27.8083 | -80.8489 | STREAM | 2006-09-19 | 0.85 |  | 0.066 | 0.069 | 7.08 | 209 | 1.5 | 0.14 |  | 250 | 3.2 | 5.03 | 1.569 | -1.9661 | 0.45044 | -2.6736
21FLGW_30626 | 21FLGW | 30626 | 27.5715 | -80.832 | STREAM | 2006-09-19 | 0.85 |  | 0.086 | 0.04 | 6.36 | 152 | 0.6 | 0.048 |  | 80 | 8.7 | 6.24 | 0.64 | -3.0366 | -0.44629 | -3.2189
21FLGW_30627 | 21FLGW | 30627 | 27.6189 | -80.7642 | STREAM | 2006-08-29 | 0.425 |  | 0.039 | 0.002 | 6.055 | 122 | 2.4 | 0.1 |  | 600 | 1.2 | -0.11 | 2.402 | -2.3026 | 0.8763 | -6.2146
21FLGW_30628 | 21FLGW | 30628 | 28.4279 | -80.8987 | STREAM | 2006-09-13 | 6.4 |  | 0.02 | 0.002 | 6.475 | 776 | 2.2 | 0.27 |  | 200 | 5 | 0.38 | 2.202 | -1.3093 | 0.78937 | -6.2146
21FLGW_30781 | 21FLGW | 30781 | 27.3409 | -82.3091 | STREAM | 2006-09-25 | 3 |  | 0.099 | 0.002 | 6.1 | 100 | 1.8 | 1 |  | 500 | 6.1 | 0.88 | 1.802 | 0 | 0.5889 | -6.2146
21FLGW_30782 | 21FLGW | 30782 | 27.1569 | -82.4395 | STREAM | 2006-08-22 | 48 |  | 0.16 | 0.19 | 7.2 | 1677.5 | 1.5 | 0.4 |  | 150 | 5.4 | 5.925 | 1.69 | -0.91629 | 0.52473 | -1.6607
21FLGW_30783 | 21FLGW | 30783 | 27.2239 | -81.6287 | STREAM | 2006-09-12 | 0.7 |  | 0.072 | 0.47 | 6.4 | 558 | 1.4 | 0.16 |  | 120 | 12 | 3.345 | 1.87 | -1.8326 | 0.62594 | -0.75502
21FLGW_30784 | 21FLGW | 30784 | 27.0592 | -81.668 | STREAM | 2006-09-13 | 130 |  | 0.12 | 0.051 | 6.8 | 556.5 | 3.4 | 1.8 |  | 300 | 26 | 0.26 | 3.451 | 0.58779 | 1.2387 | -2.9759
21FLGW_30785 | 21FLGW | 30785 | 27.1154 | -82.3738 | STREAM | 2006-09-19 | 0.85 |  | 0.047 | 0.053 | 6.6 | 220.5 | 1.2 | 0.45 |  | 250 | 1.4 | 3.225 | 1.253 | -0.79851 | 0.22554 | -2.9375
21FLGW_30786 | 21FLGW | 30786 | 27.3155 | -82.4757 | STREAM | 2006-08-23 | 0.425 |  | 0.27 | 0.58 | 6.9 | 723 | 1.8 | 0.99 |  | 200 | 11 | 5.49 | 2.38 | -0.01005 | 0.8671 | -0.54473
21FLGW_30788 | 21FLGW | 30788 | 27.2414 | -81.5636 | STREAM | 2006-09-12 | 0.85 |  | 0.41 | 0.15 | 5.3 | 219 | 2.5 | 0.15 |  | 300 | 21 | 2.72 | 2.65 | -1.8971 | 0.97456 | -1.8971
21FLGW_30792 | 21FLGW | 30792 | 27.475 | -81.5562 | STREAM | 2006-10-05 | 0.425 |  | 0.1 | 0.018 | 5.3 | 121.5 | 2.3 | 0.64 |  | 500 | 1.6 | 2.435 | 2.318 | -0.44629 | 0.8407 | -4.0174
21FLGW_30793 | 21FLGW | 30793 | 27.0615 | -81.9881 | STREAM | 2006-10-12 | 0.425 |  | 0.045 | 0.56 | 6.8 | 571 | 1.4 | 0.97 |  | 140 | 3 | 2.185 | 1.96 | -0.030459 | 0.67294 | -0.57982
21FLGW_30794 | 21FLGW | 30794 | 27.2212 | -81.5633 | STREAM | 2006-09-12 | 0.425 |  | 0.13 | 0.08 | 5.65 | 114 | 1.7 | 0.066 |  | 300 | 8.1 | 4.535 | 1.78 | -2.7181 | 0.57661 | -2.5257
21FLGW_30795 | 21FLGW | 30795 | 27.9517 | -81.8996 | STREAM | 2006-10-23 | 0.425 |  | 0.017 | 0.008 | 6.6 | 202 | 0.62 | 0.21 |  | 150 | 0.65 | 1.47 | 0.628 | -1.5606 | -0.46522 | -4.8283
21FLGW_30796 | 21FLGW | 30796 | 27.2552 | -82.3686 | STREAM | 2006-10-12 | 0.85 |  | 0.24 | 0.009 | 6.6 | 417 | 1.8 | 0.27 |  | 200 | 5.8 | 1.805 | 1.809 | -1.3093 | 0.59277 | -4.7105
21FLGW_30801 | 21FLGW | 30801 | 27.0572 | -82.2582 | STREAM | 2006-10-19 | 81 |  | 0.37 | 0.035 | 7.2 | 4362 | 3.6 | 0.46 |  | 60 | 14 | 0.52 | 3.635 | -0.77653 | 1.2906 | -3.3524
21FLGW_30803 | 21FLGW | 30803 | 27.2803 | -82.3081 | STREAM | 2006-10-24 | 0.425 |  | 0.12 | 0.024 | 6.2 | 226 | 0.68 | 1 |  | 150 | 19 | 6.9 | 0.704 | 0 | -0.35098 | -3.7297
21FLGW_30806 | 21FLGW | 30806 | 27.0505 | -82.2321 | STREAM | 2006-10-25 | 0.425 |  | 0.52 | 0.32 | 6.9 | 495 | 1.9 | 0.29 |  | 100 | 7.7 | 6.85 | 2.22 | -1.2379 | 0.79751 | -1.1394
21FLPNS_31010003 | 21FLPNS | 31010003 | 30.7527 | -84.9152 | River/Stream | 2007-02-08 | 0.425 |  | 0.036 | 0.64 |  |  | 0.24 | 0.01 | 0.009 | 30 |  | 11.605 | 0.88 | -4.6052 | -0.12783 | -0.44629
21FLPNS_31010003 | 21FLPNS | 31010003 | 30.7527 | -84.9152 | River/Stream | 2007-11-07 | 8.2 |  | 0.025 | 0.28 | 7.5667 |  | 0.44 | 0.031 | 0.008 | 30 |  | 8.07 | 0.72 | -3.4738 | -0.3285 | -1.273
21FLPNS_31010003 | 21FLPNS | 31010003 | 30.7527 | -84.9152 | River/Stream | 2007-08-30 | 15 |  | 0.011 | 0.13 | 7.42 |  | 0.45 | 0.034 | 0.002 | 20 |  | 6.93 | 0.58 | -3.3814 | -0.54473 | -2.0402
21FLPNS_31010003 | 21FLPNS | 31010003 | 30.7527 | -84.9152 | River/Stream | 2007-06-12 | 13 |  | 0.005 | 0.14 | 8.34 |  | 0.55 | 0.042 | 0.002 | 50 |  | 10.24 | 0.69 | -3.1701 | -0.37106 | -1.9661
21FLPNS_31010004 | 21FLPNS | 31010004 | 30.7208 | -84.8733 | River/Stream | 2007-02-08 | 0.425 |  | 0.047 | 0.63 |  |  | 0.26 | 0.024 | 0.01 | 40 |  | 11.145 | 0.89 | -3.7297 | -0.11653 | -0.46204
21FLPNS_31010004 | 21FLPNS | 31010004 | 30.7208 | -84.8733 | River/Stream | 2007-06-13 | 6.7 |  | 0.03 | 0.26 | 8.4 |  | 0.39 | 0.02 | 0.002 | 30 |  | 8.66 | 0.65 | -3.912 | -0.43078 | -1.3471
21FLPNS_31010004 | 21FLPNS | 31010004 | 30.7208 | -84.8733 | River/Stream | 2007-11-07 | 8.9 |  | 0.018 | 0.4 | 7.92 |  | 0.38 | 0.026 | 0.002 | 20 |  | 8.99 | 0.78 | -3.6497 | -0.24846 | -0.91629
21FLPNS_31010004 | 21FLPNS | 31010004 | 30.7208 | -84.8733 | River/Stream | 2007-08-30 | 12 |  | 0.012 | 0.055 | 8.23 |  | 0.46 | 0.023 | 0.002 | 20 |  | 7.78 | 0.515 | -3.7723 | -0.66359 | -2.9004
21FLPNS_31010010 | 21FLPNS | 31010010 | 30.6661 | -84.8863 | River/Stream | 2007-08-30 | 2.5 |  | 0.07 | 0.14 | 7.44 |  | 0.37 | 0.01 | 0.009 | 20 |  | 4.98 | 0.51 | -4.6052 | -0.67334 | -1.9661
21FLPNS_31010010 | 21FLPNS | 31010010 | 30.6661 | -84.8863 | River/Stream | 2007-06-13 | 2.1 |  | 0.067 | 0.39 | 7.66 |  | 0.39 | 0.035 | 0.007 | 30 |  | 5.85 | 0.78 | -3.3524 | -0.24846 | -0.94161
21FLPNS_31010010 | 21FLPNS | 31010010 | 30.6661 | -84.8863 | River/Stream | 2007-11-07 | 2 |  | 0.044 | 0.39 | 7.95 |  | 0.31 | 0.025 | 0.011 | 20 |  | 8.435 | 0.7 | -3.6889 | -0.35667 | -0.94161
21FLPNS_31010010 | 21FLPNS | 31010010 | 30.6661 | -84.8863 | River/Stream | 2007-02-08 | [11 empty] | 12.12 |  | X | X | X
21FLPNS_31010041 | 21FLPNS | 31010041 | 30.4375 | -85.0475 | River/Stream | 2007-09-11 | 11 |  | 0.17 | 0.013 | 6.87 |  | 0.79 | 0.045 | 0.009 | 100 |  | 0.77 | 0.803 | -3.1011 | -0.2194 | -4.3428
21FLPNS_31010041 | 21FLPNS | 31010041 | 30.4375 | -85.0475 | River/Stream | 2007-07-31 | 2.6 |  | 0.15 |  | 6.89 |  | 0.7 | 0.021 | 0.005 | 60 |  | 3.33 |  | -3.8632 | X | X
21FLPNS_31010041 | 21FLPNS | 31010041 | 30.4375 | -85.0475 | River/Stream | 2007-05-15 |  |  | 0.1 | 0.026 | 6.85 |  | 0.56 | 0.028 | 0.013 | 60 |  | 2.58 | 0.586 | -3.5756 | -0.53444 | -3.6497
21FLPNS_31010041 | 21FLPNS | 31010041 | 30.4375 | -85.0475 | River/Stream | 2007-10-08 | 3.7 |  | 0.059 | 0.038 | 6.99 |  | 0.5 | 0.01 | 0.002 | 50 |  | 3.46 | 0.538 | -4.6052 | -0.6199 | -3.2702
21FLPNS_31010041 | 21FLPNS | 31010041 | 30.4375 | -85.0475 | River/Stream | 2007-09-24 | 3.2 |  | 0.048 | 0.02 | 6.9 |  | 0.73 | 0.037 | 0.002 |  |  | 4.97 | 0.75 | -3.2968 | -0.28768 | -3.912
21FLPNS_31010041 | 21FLPNS | 31010041 | 30.4375 | -85.0475 | River/Stream | 2007-11-08 | 13 |  | 0.04 | 0.1 | 8.16 |  | 0.63 | 0.01 | 0.004 | 50 |  | 6.71 | 0.73 | -4.6052 | -0.31471 | -2.3026
21FLPNS_31010041 | 21FLPNS | 31010041 | 30.4375 | -85.0475 | River/Stream | 2007-01-09 |  |  |  |  | 5.61 | [6 empty] | 8.13 |  | X | X | X
21FLPNS_31010051 | 21FLPNS | 31010051 | 30.5222 | -84.9694 | River/Stream | 2007-10-10 | 0.275 |  | 0.025 | 0.098 | 7.36 |  | 0.25 | 0.026 | 0.012 | 20 |  |  | 0.348 | -3.6497 | -1.0556 | -2.3228
21FLPNS_31010051 | 21FLPNS | 31010051 | 30.5222 | -84.9694 | River/Stream | 2007-06-14 | 0.75 |  | 0.019 | 0.094 | 6.9 |  | 0.25 | 0.029 | 0.011 | 30 |  | 8.88 | 0.344 | -3.5405 | -1.0671 | -2.3645
21FLPNS_31010051 | 21FLPNS | 31010051 | 30.5222 | -84.9694 | River/Stream | 2007-11-09 | 0.275 |  | 0.012 | 0.12 | 7.9 |  | 0.22 | 0.01 | 0.005 | 15 |  | 10.74 | 0.34 | -4.6052 | -1.0788 | -2.1203
21FLPNS_31010051 | 21FLPNS | 31010051 | 30.5222 | -84.9694 | River/Stream | 2007-05-17 |  |  | 0.018 | 0.052 | 6.76 |  | 0.33 | 0.029 | 0.011 | 30 |  | 8.84 | 0.382 | -3.5405 | -0.96233 | -2.9565
21FLPNS_31010051 | 21FLPNS | 31010051 | 30.5222 | -84.9694 | River/Stream | 2007-02-21 | 0.425 |  | 0.005 | 0.064 | 6.81 |  | 0.13 | 0.01 | 0.01 | 20 |  |  | 0.194 | -4.6052 | -1.6399 | -2.7489
21FLPNS_31010051 | 21FLPNS | 31010051 | 30.5222 | -84.9694 | River/Stream | 2007-03-07 |  |  | 0.005 | 0.062 | 7.28 |  | 0.14 | 0.028 | 0.008 | 15 |  |  | 0.202 | -3.5756 | -1.5995 | -2.7806
21FLPNS_31010051 | 21FLPNS | 31010051 | 30.5222 | -84.9694 | River/Stream | 2007-08-27 | 39 |  | 0.012 | 0.071 | 6.81 |  | 0.35 | 0.01 | 0.012 | 20 |  | 7.39 | 0.421 | -4.6052 | -0.86512 | -2.6451
21FLPNS_31010051 | 21FLPNS | 31010051 | 30.5222 | -84.9694 | River/Stream | 2007-09-12 | 0.275 |  | 0.005 | 0.062 | 7.54 |  | 0.18 | 0.021 | 0.011 | 20 |  | 7.64 | 0.242 | -3.8632 | -1.4188 | -2.7806
21FLPNS_31010051 | 21FLPNS | 31010051 | 30.5222 | -84.9694 | River/Stream | 2007-04-23 | 0.425 |  | 0.005 | 0.051 | 7.5 |  | 0.18 | 0.01 | 0.012 | 20 |  | 9.6 | 0.231 | -4.6052 | -1.4653 | -2.9759
21FLPNS_31010051 | 21FLPNS | 31010051 | 30.5222 | -84.9694 | River/Stream | 2007-06-26 | 0.275 |  | 0.005 | 0.072 | 7.35 |  | 0.24 | 0.027 | 0.011 | 20 |  | 8.68 | 0.312 | -3.6119 | -1.1648 | -2.6311
21FLPNS_31010051 | 21FLPNS | 31010051 | 30.5222 | -84.9694 | River/Stream | 2007-01-10 |  |  |  |  | 6.48 | [6 empty] | 10.22 |  | X | X | X
21FLPNS_31010076 | 21FLPNS | 31010076 | 30.6877 | -84.8433 | River/Stream | 2007-04-25 | 0.425 |  | 0.027 | 0.92 | 7.48 |  | 0.24 | 0.081 | 0.046 | 30 |  | 8.91 | 1.16 | -2.5133 | 0.14842 | -0.083382
21FLPNS_31010076 | 21FLPNS | 31010076 | 30.6877 | -84.8433 | River/Stream | 2007-03-06 |  |  | 0.032 | 0.66 | 7.67 |  | 0.29 | 0.065 | 0.027 | 50 |  | 10.93 | 0.95 | -2.7334 | -0.051293 | -0.41552
21FLPNS_31010076 | 21FLPNS | 31010076 | 30.6877 | -84.8433 | River/Stream | 2007-08-16 | 1.3 |  | 0.033 | 0.27 | 7.35 |  | 0.32 | 0.063 | 0.044 | 40 |  | 5.93 | 0.59 | -2.7646 | -0.52763 | -1.3093
21FLPNS_31010076 | 21FLPNS | 31010076 | 30.6877 | -84.8433 | River/Stream | 2007-12-10 | 3.6 |  | 0.019 | 0.69 | 7.54 |  | 0.23 | 0.059 | 0.047 | 20 |  | 9.32 | 0.92 | -2.8302 | -0.083382 | -0.37106
21FLPNS_31010076 | 21FLPNS | 31010076 | 30.6877 | -84.8433 | River/Stream | 2007-10-09 | 7.5 |  | 0.03 | 0.51 | 7.86 |  | 0.46 | 0.08 | 0.039 | 50 |  | 7.78 | 0.97 | -2.5257 | -0.030459 | -0.67334
21FLPNS_31010076 | 21FLPNS | 31010076 | 30.6877 | -84.8433 | River/Stream | 2007-05-14 |  |  | 0.019 | 0.78 | 7.41 |  | 0.35 | 0.11 | 0.064 | 40 |  |  | 1.13 | -2.2073 | 0.12222 | -0.24846
21FLPNS_31010076 | 21FLPNS | 31010076 | 30.6877 | -84.8433 | River/Stream | 2007-08-01 | 4.6 |  | 0.027 | 0.19 | 7.48 |  | 0.71 | 0.12 | 0.033 | 60 |  | 7.26 | 0.9 | -2.1203 | -0.10536 | -1.6607
21FLPNS_31010076 | 21FLPNS | 31010076 | 30.6877 | -84.8433 | River/Stream | 2007-01-10 |  |  |  |  | 6.7 | [6 empty] | 9.55 |  | X | X | X
21FLPNS_31010124 | 21FLPNS | 31010124 | 30.7013 | -84.8263 | River/Stream | 2007-04-25 | 0.425 |  | 0.037 | 1.1 | 7.97 |  | 0.34 | 0.026 | 0.002 | 40 |  | 8.58 | 1.44 | -3.6497 | 0.36464 | 0.09531
21FLPNS_31010124 | 21FLPNS | 31010124 | 30.7013 | -84.8263 | River/Stream | 2007-08-16 | 18 |  | 0.056 | 0.1 | 7.51 |  | 0.58 | 0.049 | 0.002 | 50 |  | 6.68 | 0.68 | -3.0159 | -0.38566 | -2.3026
21FLPNS_31010124 | 21FLPNS | 31010124 | 30.7013 | -84.8263 | River/Stream | 2007-03-06 |  |  | 0.023 | 0.7 | 7.21 |  | 0.37 | 0.045 | 0.009 | 80 |  | 10.66 | 1.07 | -3.1011 | 0.067659 | -0.35667
21FLPNS_31010124 | 21FLPNS | 31010124 | 30.7013 | -84.8263 | River/Stream | 2007-08-01 | 22 |  | 0.04 | 0.089 | 7.44 |  | 0.65 | 0.04 | 0.002 | 40 |  | 6.92 | 0.739 | -3.2189 | -0.30246 | -2.4191
21FLPNS_31010124 | 21FLPNS | 31010124 | 30.7013 | -84.8263 | River/Stream | 2007-10-09 | 16 |  | 0.032 | 0.42 | 7.64 |  | 0.56 | 0.044 | 0.002 | 60 |  | 7.71 | 0.98 | -3.1236 | -0.020203 | -0.8675
21FLPNS_31010124 | 21FLPNS | 31010124 | 30.7013 | -84.8263 | River/Stream | 2007-05-14 |  |  | 0.019 | 0.48 | 7.05 |  | 0.56 | 0.053 | 0.005 | 50 |  |  | 1.04 | -2.9375 | 0.039221 | -0.73397
21FLPNS_31010124 | 21FLPNS | 31010124 | 30.7013 | -84.8263 | River/Stream | 2007-01-10 |  |  |  |  | 6.24 | [6 empty] | 9.2 |  | X | X | X
21FLPNS_31010126 | 21FLPNS | 31010126 | 30.6888 | -84.8313 | River/Stream | 2007-08-16 | 1.6 |  | 0.041 | 0.3 | 7.28 |  | 0.43 | 0.1 | 0.074 | 40 |  | 7.27 | 0.73 | -2.3026 | -0.31471 | -1.204
21FLPNS_31010126 | 21FLPNS | 31010126 | 30.6888 | -84.8313 | River/Stream | 2007-10-09 | 8.7 |  | 0.036 | 0.53 | 7.67 |  | 0.49 | 0.082 | 0.035 | 50 |  | 7.93 | 1.02 | -2.501 | 0.019803 | -0.63488
21FLPNS_31010126 | 21FLPNS | 31010126 | 30.6888 | -84.8313 | River/Stream | 2007-12-10 | 1.3 |  | 0.021 | 0.73 | 7.63 |  | 0.3 | 0.065 | 0.051 | 30 |  | 9.31 | 1.03 | -2.7334 | 0.029559 | -0.31471
21FLPNS_31010126 | 21FLPNS | 31010126 | 30.6888 | -84.8313 | River/Stream | 2007-08-01 | 6 |  | 0.035 | 0.22 | 7.37 |  | 0.7 | 0.11 | 0.041 | 60 |  | 7.17 | 0.92 | -2.2073 | -0.083382 | -1.5141
21FLPNS_31010129 | 21FLPNS | 31010129 | 30.6923 | -84.86 | River/Stream | 2007-05-14 |  |  | 0.019 | 0.84 | 7.54 |  | 0.33 | 0.11 | 0.072 | 30 |  |  | 1.17 | -2.2073 | 0.157 | -0.17435
21FLPNS_31010226 | 21FLPNS | 31010226 | 30.6643 | -84.7316 | River/Stream | 2007-03-26 | 0.425 |  | 0.067 | 1.7 | 6.13 |  | 0.32 | 0.08 | 0.021 | 40 |  | 8.34 | 2.02 | -2.5257 | 0.7031 | 0.53063
21FLPNS_31010226 | 21FLPNS | 31010226 | 30.6643 | -84.7316 | River/Stream | 2007-03-06 |  |  | 0.034 | 1.8 | 6.55 |  | 0.22 | 0.045 | 0.022 | 20 |  | 10.65 | 2.02 | -3.1011 | 0.7031 | 0.58779
21FLPNS_31010226 | 21FLPNS | 31010226 | 30.6643 | -84.7316 | River/Stream | 2007-05-16 |  |  | 0.053 | 1.8 | 6.75 |  | 0.42 | 0.066 | 0.026 | 40 |  | 6.84 | 2.22 | -2.7181 | 0.79751 | 0.58779
21FLPNS_31010226 | 21FLPNS | 31010226 | 30.6643 | -84.7316 | River/Stream | 2007-04-25 | 0.425 |  | 0.033 | 1.7 | 7.69 |  | 0.3 | 0.067 | 0.021 | 30 |  | 8.21 | 2 | -2.7031 | 0.69315 | 0.53063
21FLPNS_31010226 | 21FLPNS | 31010226 | 30.6643 | -84.7316 | River/Stream | 2007-05-10 | 0.425 |  | 0.025 | 1.8 | 6.24 |  | 0.34 | 0.063 | 0.024 | 30 |  | 7.18 | 2.14 | -2.7646 | 0.76081 | 0.58779
21FLPNS_31010226 | 21FLPNS | 31010226 | 30.6643 | -84.7316 | River/Stream | 2007-08-01 | 2.1 |  | 0.026 | 0.34 | 6.28 |  | 0.5 | 0.055 | 0.018 | 60 |  | 5.47 | 0.84 | -2.9004 | -0.17435 | -1.0788
21FLPNS_31010226 | 21FLPNS | 31010226 | 30.6643 | -84.7316 | River/Stream | 2007-08-15 | 1.7 |  | 0.024 | 0.21 | 6.54 |  | 0.48 | 0.064 | 0.015 | 60 |  | 5.4 | 0.69 | -2.7489 | -0.37106 | -1.5606
21FLPNS_31010226 | 21FLPNS | 31010226 | 30.6643 | -84.7316 | River/Stream | 2007-12-10 | 2.1 |  |  | 1.4 | 7.28 |  | 0.39 | 0.041 | 0.019 | 30 |  | 7.8 | 1.79 | -3.1942 | 0.58222 | 0.33647
21FLPNS_31010226 | 21FLPNS | 31010226 | 30.6643 | -84.7316 | River/Stream | 2007-01-10 |  |  |  |  | 6 | [6 empty] | 8.76 |  | X | X | X
21FLPNS_31010229 | 21FLPNS | 31010229 | 30.4608 | -85.042 | River/Stream | 2007-04-24 | 0.425 |  | 0.022 | 0.056 | 7.66 |  | 0.51 | 0.01 | 0.002 | 80 |  | 5.74 | 0.566 | -4.6052 | -0.56916 | -2.8824
21FLPNS_31010229 | 21FLPNS | 31010229 | 30.4608 | -85.042 | River/Stream | 2007-03-06 |  |  | 0.005 | 0.05 | 6.35 |  | 0.44 | 0.01 | 0.002 | 100 |  | 8.9 | 0.49 | -4.6052 | -0.71335 | -2.9957
21FLPNS_31010229 | 21FLPNS | 31010229 | 30.4608 | -85.042 | River/Stream | 2007-01-09 |  |  |  |  | 5.51 | [6 empty] | 7.8 |  | X | X | X
21FLPNS_31010232 | 21FLPNS | 31010232 | 30.5032 | -85.0393 | River/Stream | 2007-03-06 |  |  | 0.096 | 0.14 | 7.09 |  | 0.52 | 0.056 | 0.006 | 60 |  | 9.72 | 0.66 | -2.8824 | -0.41552 | -1.9661
21FLPNS_31010232 | 21FLPNS | 31010232 | 30.5032 | -85.0393 | River/Stream | 2007-10-08 | 0.9 |  | 0.025 | 0.37 | 7.18 |  | 0.43 | 0.01 | 0.01 | 30 |  |  | 0.8 | -4.6052 | -0.22314 | -0.99425
21FLPNS_31010232 | 21FLPNS | 31010232 | 30.5032 | -85.0393 | River/Stream | 2007-07-31 | 1 |  | 0.015 |  | 7.29 |  | 0.31 | 0.01 | 0.007 | 30 |  | 8.22 |  | -4.6052 | X | X
21FLPNS_31010232 | 21FLPNS | 31010232 | 30.5032 | -85.0393 | River/Stream | 2007-09-24 | 0.94 |  | 0.027 | 0.26 | 6.97 |  | 0.6 | 0.036 | 0.015 |  |  | 4.73 | 0.86 | -3.3242 | -0.15082 | -1.3471
21FLPNS_31010232 | 21FLPNS | 31010232 | 30.5032 | -85.0393 | River/Stream | 2007-06-12 | 2.1 |  | 0.043 | 0.85 | 7.45 |  | 1 | 0.065 | 0.011 | 80 |  | 8.13 | 1.85 | -2.7334 | 0.61519 | -0.16252
21FLPNS_31010232 | 21FLPNS | 31010232 | 30.5032 | -85.0393 | River/Stream | 2007-09-11 | 0.9 |  | 0.022 | 2 | 7.27 |  | 0.56 | 0.022 | 0.011 | 30 |  | 5.41 | 2.56 | -3.8167 | 0.94001 | 0.69315
21FLPNS_31010232 | 21FLPNS | 31010232 | 30.5032 | -85.0393 | River/Stream | 2007-12-11 | 0.78 |  | 0.005 | 0.39 | 7.64 |  | 0.4 | 0.01 | 0.007 | 50 |  | 5.2 | 0.79 | -4.6052 | -0.23572 | -0.94161
21FLPNS_31010232 | 21FLPNS | 31010232 | 30.5032 | -85.0393 | River/Stream | 2007-01-09 |  |  |  |  | 5.62 | [6 empty] | 8.71 |  | X | X | X
21FLPNS_31010234 | 21FLPNS | 31010234 | 30.5775 | -85.0588 | River/Stream | 2007-09-12 | 0.96 |  | 0.071 | 0.53 | 6.9 |  | 0.48 | 0.031 | 0.004 | 80 |  | 2.92 | 1.01 | -3.4738 | 0.0099503 | -0.63488
21FLPNS_31010234 | 21FLPNS | 31010234 | 30.5775 | -85.0588 | River/Stream | 2007-09-19 | 2.5 |  | 0.058 | 0.55 | 6.79 |  | 0.41 | 0.01 | 0.002 | 60 |  | 4.06 | 0.96 | -4.6052 | -0.040822 | -0.59784
21FLPNS_31010234 | 21FLPNS | 31010234 | 30.5775 | -85.0588 | River/Stream | 2007-05-16 |  |  | 0.058 | 0.7 | 6.32 |  | 0.51 | 0.01 | 0.007 | 60 |  | 6.3 | 1.21 | -4.6052 | 0.19062 | -0.35667
21FLPNS_31010234 | 21FLPNS | 31010234 | 30.5775 | -85.0588 | River/Stream | 2007-04-24 | 0.425 |  | 0.028 | 0.87 | 7.56 |  | 0.28 | 0.01 | 0.002 | 50 |  | 7.08 | 1.15 | -4.6052 | 0.13976 | -0.13926
21FLPNS_31010234 | 21FLPNS | 31010234 | 30.5775 | -85.0588 | River/Stream | 2007-06-05 | 1.7 |  | 0.033 | 0.54 | 6.93 |  | 0.37 | 0.01 | 0.002 | 50 |  | 6.24 | 0.91 | -4.6052 | -0.094311 | -0.61619
21FLPNS_31010234 | 21FLPNS | 31010234 | 30.5775 | -85.0588 | River/Stream | 2007-08-01 | 0.46 |  | 0.029 | 0.34 | 6.94 |  | 0.42 | 0.01 | 0.002 | 50 |  | 6.41 | 0.76 | -4.6052 | -0.27444 | -1.0788
21FLPNS_31010234 | 21FLPNS | 31010234 | 30.5775 | -85.0588 | River/Stream | 2007-11-09 | 0.275 |  | 0.02 | 1.1 | 7.62 |  | 0.31 | 0.01 | 0.002 | 20 |  | 8.38 | 1.41 | -4.6052 | 0.34359 | 0.09531
21FLPNS_31010234 | 21FLPNS | 31010234 | 30.5775 | -85.0588 | River/Stream | 2007-02-26 | 0.425 |  | 0.011 | 1.1 | 6.63 |  | 0.34 | 0.01 | 0.002 | 50 |  | 9.31 | 1.44 | -4.6052 | 0.36464 | 0.09531
21FLPNS_31010234 | 21FLPNS | 31010234 | 30.5775 | -85.0588 | River/Stream | 2007-12-11 | 0.275 |  | 0.013 | 0.59 | 7.15 |  | 0.48 | 0.01 | 0.002 | 40 |  | 6.25 | 1.07 | -4.6052 | 0.067659 | -0.52763
21FLPNS_31010234 | 21FLPNS | 31010234 | 30.5775 | -85.0588 | River/Stream | 2007-01-10 |  |  |  |  | 6.3 | [6 empty] | 9.54 |  | X | X | X
21FLPNS_31010572 | 21FLPNS | 31010572 | 30.9814 | -85.2274 | River/Stream | 2007-02-06 | 0.7 |  | 0.018 | 0.47 | 5.51 |  | 0.9 | 0.038 | 0.006 | 100 |  | 9.53 | 1.37 | -3.2702 | 0.31481 | -0.75502
21FLPNS_31010572 | 21FLPNS | 31010572 | 30.9814 | -85.2274 | River/Stream | 2007-03-06 |  |  | 0.016 | 0.004 | 5.93 |  | 0.97 | 0.032 | 0.006 | 120 |  | 9.95 | 0.974 | -3.442 | -0.026344 | -5.5215
21FLPNS_3101375G3 | 21FLPNS | 3101375G3 | 30.6248 | -84.9032 | River/Stream | 2007-02-08 | 0.425 |  | 0.031 | 0.4 |  |  | 0.22 | 0.054 | 0.024 | 40 |  | 11.1 | 0.62 | -2.9188 | -0.47804 | -0.91629
21FLPNS_3101375G3 | 21FLPNS | 3101375G3 | 30.6248 | -84.9032 | River/Stream | 2007-06-13 | 1.2 |  | 0.048 | 0.33 | 7.75 |  | 0.35 | 0.1 | 0.11 | 30 |  | 6.47 | 0.68 | -2.3026 | -0.38566 | -1.1087
21FLPNS_3101375G3 | 21FLPNS | 3101375G3 | 30.6248 | -84.9032 | River/Stream | 2007-08-30 | 2 |  | 0.054 | 0.18 | 7.43 |  | 0.45 | 0.053 | 0.027 | 15 |  | 4.97 | 0.63 | -2.9375 | -0.46204 | -1.7148
21FLPNS_3101375G3 | 21FLPNS | 3101375G3 | 30.6248 | -84.9032 | River/Stream | 2007-11-07 | 0.345 |  | 0.026 | 0.27 | 7.77 |  | 0.31 | 0.11 | 0.074 | 20 |  | 10.18 | 0.58 | -2.2073 | -0.54473 | -1.3093
21FLPNS_31014873 | 21FLPNS | 31014873 | 30.6304 | -84.7665 | River/Stream | 2007-01-11 | 0.7 |  | 0.029 | 0.12 | 5.79 |  | 0.31 | 0.067 | 0.021 | 60 |  | 10.42 | 0.43 | -2.7031 | -0.84397 | -2.1203
21FLPNS_31014873 | 21FLPNS | 31014873 | 30.6304 | -84.7665 | River/Stream | 2007-07-12 | 1.9 |  | 0.026 | 0.22 | 6.84 |  | 0.31 | 0.13 | 0.074 | 40 |  | 8 | 0.53 | -2.0402 | -0.63488 | -1.5141
21FLPNS_31014873 | 21FLPNS | 31014873 | 30.6304 | -84.7665 | River/Stream | 2007-10-10 | 8.2 |  | 0.025 | 0.35 | 7.06 |  | 0.42 | 0.13 | 0.055 | 30 |  |  | 0.77 | -2.0402 | -0.26136 | -1.0498
21FLPNS_31014873 | 21FLPNS | 31014873 | 30.6304 | -84.7665 | River/Stream | 2007-08-16 | 6.8 |  | 0.018 | 0.23 | 7.69 |  | 0.41 | 0.14 | 0.055 | 40 |  | 7.07 | 0.64 | -1.9661 | -0.44629 | -1.4697
21FLPNS_31014873 | 21FLPNS | 31014873 | 30.6304 | -84.7665 | River/Stream | 2007-03-07 |  |  | 0.005 | 0.092 | 6.7 |  | 0.135 | 0.045 | 0.0135 | 30 |  |  | 0.227 | -3.1011 | -1.4828 | -2.386
21FLPNS_31014873 | 21FLPNS | 31014873 | 30.6304 | -84.7665 | River/Stream | 2007-05-17 |  |  | 0.018 | 0.15 | 7.31 |  | 1.1 | 0.2 | 0.055 | 60 |  | 8.84 | 1.25 | -1.6094 | 0.22314 | -1.8971
21FLPNS_31015123 | 21FLPNS | 31015123 | 30.5998 | -85.082 | River/Stream | 2007-09-12 | 3.3 |  | 0.05 | 2.1 | 7.13 |  | 0.45 | 0.01 | 0.002 | 20 |  | 4.79 | 2.55 | -4.6052 | 0.93609 | 0.74194
21FLPNS_31015123 | 21FLPNS | 31015123 | 30.5998 | -85.082 | River/Stream | 2007-11-09 | 1.5 |  | 0.03 | 3.4 | 8.11 |  | 0.28 | 0.01 | 0.002 | 15 |  | 9.01 | 3.68 | -4.6052 | 1.3029 | 1.2238
21FLPNS_31015123 | 21FLPNS | 31015123 | 30.5998 | -85.082 | River/Stream | 2007-12-11 | 0.78 |  | 0.016 | 2.8 | 7.1 |  | 0.24 | 0.01 | 0.002 | 20 |  | 9.25 | 3.04 | -4.6052 | 1.1119 | 1.0296
21FLPNS_31015123 | 21FLPNS | 31015123 | 30.5998 | -85.082 | River/Stream | 2007-05-16 |  |  | 0.026 | 2.3 | 6.93 |  | 0.57 | 0.034 | 0.002 | 40 |  | 9.81 | 2.87 | -3.3814 | 1.0543 | 0.83291
21FLPNS_31015123 | 21FLPNS | 31015123 | 30.5998 | -85.082 | River/Stream | 2007-08-01 | 6.6 |  | 0.038 | 1 | 6.31 |  | 0.98 | 0.089 | 0.002 | 150 |  | 4.57 | 1.98 | -2.4191 | 0.6831 | 0
21FLPNS_31015123 | 21FLPNS | 31015123 | 30.5998 | -85.082 | River/Stream | 2007-09-19 | 1.4 |  | 0.05 | 1.8 | 6.95 |  | 1.4 | 0.01 | 0.002 | 15 |  | 5.63 | 3.2 | -4.6052 | 1.1632 | 0.58779
21FLPNS_31015124 | 21FLPNS | 31015124 | 30.6012 | -85.0706 | River/Stream | 2007-04-25 | 0.7 |  | 0.18 | 0.011 | 7.38 |  | 1 | 0.073 | 0.008 | 150 |  | 4.04 | 1.011 | -2.6173 | 0.01094 | -4.5099
21FLPNS_31015124 | 21FLPNS | 31015124 | 30.6012 | -85.0706 | River/Stream | 2007-01-10 | 0.425 |  | 0.032 | 0.38 | 5.93 |  | 0.68 | 0.01 | 0.004 | 80 |  | 9.4 | 1.06 | -4.6052 | 0.058269 | -0.96758
21FLPNS_31015124 | 21FLPNS | 31015124 | 30.6012 | -85.0706 | River/Stream | 2007-02-26 | 0.85 |  | 0.012 | 0.51 | 6.48 |  | 0.42 | 0.01 | 0.005 | 50 |  | 10.72 | 0.93 | -4.6052 | -0.072571 | -0.67334
21FLPNS_31015124 | 21FLPNS | 31015124 | 30.6012 | -85.0706 | River/Stream | 2007-12-11 | 5.8 |  | 0.034 | 0.029 | 6.28 |  | 1.2 | 0.07 | 0.017 | 400 |  | 0.16 | 1.229 | -2.6593 | 0.2062 | -3.5405
21FLPNS_31017233 | 21FLPNS | 31017233 | 30.5049 | -85.0618 | River/Stream | 2007-10-08 | 4.1 |  | 0.11 | 0.18 | 6.83 |  | 0.8 | 0.3 | 0.082 | 100 |  |  | 0.98 | -1.204 | -0.020203 | -1.7148
21FLPNS_31017233 | 21FLPNS | 31017233 | 30.5049 | -85.0618 | River/Stream | 2007-09-24 | 2.4 |  | 0.06 | 0.13 | 6.8 |  | 0.6 | 0.093 | 0.043 |  |  | 2.87 | 0.73 | -2.3752 | -0.31471 | -2.0402
21FLPNS_31017233 | 21FLPNS | 31017233 | 30.5049 | -85.0618 | River/Stream | 2007-07-31 | 2.5 |  | 0.03 |  | 7.36 |  | 0.51 | 0.047 | 0.007 | 80 |  | 5.83 |  | -3.0576 | X | X
21FLPNS_31017233 | 21FLPNS | 31017233 | 30.5049 | -85.0618 | River/Stream | 2007-06-12 | 0.95 |  | 0.029 | 0.051 | 7.09 |  | 0.52 | 0.029 | 0.005 | 60 |  | 3.62 | 0.571 | -3.5405 | -0.56037 | -2.9759
21FLPNS_31017233 | 21FLPNS | 31017233 | 30.5049 | -85.0618 | River/Stream | 2007-12-11 | 0.275 |  | 0.014 | 0.093 | 7.12 |  | 0.34 | 0.01 | 0.006 | 50 |  | 3.9 | 0.433 | -4.6052 | -0.83702 | -2.3752
21FLPNS_31017282 | 21FLPNS | 31017282 | 30.5065 | -84.9656 | River/Stream | 2007-11-09 | 0.275 |  | 0.012 | 0.15 | 6.56 |  | 0.12 | 0.01 | 0.002 | 10 |  | 10.33 | 0.27 | -4.6052 | -1.3093 | -1.8971
21FLPNS_31017282 | 21FLPNS | 31017282 | 30.5065 | -84.9656 | River/Stream | 2007-06-14 | 0.275 |  | 0.015 | 0.15 | 5.96 |  | 0.17 | 0.01 | 0.002 | 20 |  | 8.77 | 0.32 | -4.6052 | -1.1394 | -1.8971
21FLPNS_31017282 | 21FLPNS | 31017282 | 30.5065 | -84.9656 | River/Stream | 2007-03-07 |  |  | 0.005 | 0.11 | 5.18 |  | 0.081 | 0.01 | 0.002 | 10 |  |  | 0.191 | -4.6052 | -1.6555 | -2.2073
21FLPNS_31017282 | 21FLPNS | 31017282 | 30.5065 | -84.9656 | River/Stream | 2007-04-23 | 0.425 |  | 0.005 | 0.082 | 5.7 |  | 0.11 | 0.01 | 0.002 | 15 |  | 9.37 | 0.192 | -4.6052 | -1.6503 | -2.501
21FLPNS_31017282 | 21FLPNS | 31017282 | 30.5065 | -84.9656 | River/Stream | 2007-08-27 | 0.275 |  | 0.012 | 0.098 | 5.28 |  | 0.3 | 0.01 | 0.002 | 15 |  | 7.54 | 0.398 | -4.6052 | -0.9213 | -2.3228
21FLPNS_31017282 | 21FLPNS | 31017282 | 30.5065 | -84.9656 | River/Stream | 2007-09-12 | 0.275 |  | 0.005 | 0.091 | 6.28 |  | 0.15 | 0.01 | 0.002 | 15 |  | 8.06 | 0.241 | -4.6052 | -1.423 | -2.3969
21FLPNS_31017282 | 21FLPNS | 31017282 | 30.5065 | -84.9656 | River/Stream | 2007-06-26 | 0.275 |  | 0.005 | 0.086 | 5.88 |  | 0.16 | 0.01 | 0.002 | 20 |  | 8.66 | 0.246 | -4.6052 | -1.4024 | -2.4534
21FLPNS_31017282 | 21FLPNS | 31017282 | 30.5065 | -84.9656 | River/Stream | 2007-10-10 | 0.275 |  | 0.005 | 0.11 | 5.65 |  | 0.19 | 0.01 | 0.002 | 15 |  |  | 0.3 | -4.6052 | -1.204 | -2.2073
21FLPNS_31017282 | 21FLPNS | 31017282 | 30.5065 | -84.9656 | River/Stream | 2007-05-17 |  |  | 0.005 | 0.076 | 5.81 |  | 0.23 | 0.01 | 0.007 | 20 |  | 8.93 | 0.306 | -4.6052 | -1.1842 | -2.577
21FLPNS_31018223 | 21FLPNS | 31018223 | 30.4488 | -85.06 | River/Stream | 2007-05-15 |  |  | 0.037 | 0.071 | 6.97 |  | 0.39 | 0.01 | 0.005 | 80 |  | 6.07 | 0.461 | -4.6052 | -0.77436 | -2.6451
21FLPNS_31018223 | 21FLPNS | 31018223 | 30.4488 | -85.06 | River/Stream | 2007-02-05 | 0.85 |  | 0.038 | 0.062 | 5.59 |  | 0.43 | 0.01 | 0.005 | 80 |  | 9.63 | 0.492 | -4.6052 | -0.70928 | -2.7806
21FLPNS_31018223 | 21FLPNS | 31018223 | 30.4488 | -85.06 | River/Stream | 2007-07-31 | 1.9 |  | 0.047 |  | 6.84 |  | 0.85 | 0.069 | 0.002 | 60 |  | 4.61 |  | -2.6736 | X | X
21FLPNS_31018223 | 21FLPNS | 31018223 | 30.4488 | -85.06 | River/Stream | 2007-11-08 | 0.46 |  | 0.021 | 0.2 | 7.78 |  | 0.38 | 0.01 | 0.002 | 50 |  | 7.09 | 0.58 | -4.6052 | -0.54473 | -1.6094
21FLPNS_31018223 | 21FLPNS | 31018223 | 30.4488 | -85.06 | River/Stream | 2007-04-24 | 0.425 |  | 0.017 | 0.1 | 7.52 |  | 0.31 | 0.01 | 0.002 | 60 |  | 7.32 | 0.41 | -4.6052 | -0.8916 | -2.3026
21FLPNS_31018223 | 21FLPNS | 31018223 | 30.4488 | -85.06 | River/Stream | 2007-09-24 | 0.58 |  | 0.016 | 0.076 | 6.74 |  | 0.4 | 0.01 | 0.002 |  |  | 5.39 | 0.476 | -4.6052 | -0.74234 | -2.577
21FLPNS_31018223 | 21FLPNS | 31018223 | 30.4488 | -85.06 | River/Stream | 2007-10-08 | 0.345 |  | 0.011 | 0.085 | 7.1 |  | 0.32 | 0.01 | 0.002 | 50 |  |  | 0.405 | -4.6052 | -0.90387 | -2.4651
21FLPNS_31018223 | 21FLPNS | 31018223 | 30.4488 | -85.06 | River/Stream | 2007-09-11 | 0.275 |  | 0.005 | 0.08 | 6.04 |  | 0.44 | 0.01 | 0.002 | 40 |  | 1.46 | 0.52 | -4.6052 | -0.65393 | -2.5257
21FLPNS_31018223 | 21FLPNS | 31018223 | 30.4488 | -85.06 | River/Stream | 2007-01-09 | 0.425 |  | 0.005 | 0.043 | 5.46 |  | 0.56 | 0.01 | 0.004 | 250 |  | 7.7 | 0.603 | -4.6052 | -0.50584 | -3.1466
21FLPNS_31018226 | 21FLPNS | 31018226 | 30.4256 | -85.0494 | River/Stream | 2007-07-31 | 8 |  | 0.73 |  | 7.37 |  | 2.2 | 0.26 | 0.081 | 40 |  | 3.86 |  | -1.3471 | X | X
21FLPNS_31018226 | 21FLPNS | 31018226 | 30.4256 | -85.0494 | River/Stream | 2007-09-11 | 1.3 |  | 0.09 | 1.2 | 7.45 |  | 0.73 | 0.12 | 0.067 | 15 |  | 4.07 | 1.93 | -2.1203 | 0.65752 | 0.18232
21FLPNS_31018226 | 21FLPNS | 31018226 | 30.4256 | -85.0494 | River/Stream | 2007-04-24 | 0.425 |  | 0.034 | 0.9 | 7.29 |  | 0.38 | 0.047 | 0.025 | 40 |  | 6.49 | 1.28 | -3.0576 | 0.24686 | -0.10536
21FLPNS_31018226 | 21FLPNS | 31018226 | 30.4256 | -85.0494 | River/Stream | 2007-10-08 | 0.94 |  | 0.039 | 0.44 | 7.43 |  | 0.47 | 0.071 | 0.042 | 20 |  |  | 0.91 | -2.6451 | -0.094311 | -0.82098
21FLPNS_31018226 | 21FLPNS | 31018226 | 30.4256 | -85.0494 | River/Stream | 2007-05-15 |  |  | 0.026 | 0.66 | 7.41 |  | 0.6 | 0.082 | 0.048 | 20 |  | 5.73 | 1.26 | -2.501 | 0.23111 | -0.41552
21FLPNS_31018226 | 21FLPNS | 31018226 | 30.4256 | -85.0494 | River/Stream | 2007-09-24 | 3.5 |  | 0.023 | 0.38 | 7.34 |  | 0.54 | 0.082 | 0.036 |  |  | 5 | 0.92 | -2.501 | -0.083382 | -0.96758
21FLPNS_31018226 | 21FLPNS | 31018226 | 30.4256 | -85.0494 | River/Stream | 2007-02-05 | 0.85 |  | 0.021 | 0.25 | 6.25 |  | 0.55 | 0.02 | 0.011 | 80 |  | 8.71 | 0.8 | -3.912 | -0.22314 | -1.3863
21FLPNS_31020040 | 21FLPNS | 31020040 | 30.5 | -85.2 | River/Stream | 2007-10-08 | 1.6 |  | 0.02 | 0.35 | 7.03 |  | 0.37 | 0.01 | 0.002 | 60 |  |  | 0.72 | -4.6052 | -0.3285 | -1.0498
21FLPNS_31020040 | 21FLPNS | 31020040 | 30.5 | -85.2 | River/Stream | 2007-11-08 | 0.7 |  | 0.013 | 0.32 | 7.89 |  | 0.25 | 0.01 | 0.002 | 40 |  | 10.21 | 0.57 | -4.6052 | -0.56212 | -1.1394
21FLPNS_31020040 | 21FLPNS | 31020040 | 30.5 | -85.2 | River/Stream | 2007-04-24 | 0.425 |  | 0.005 | 0.26 | 7.75 |  | 0.22 | 0.01 | 0.002 | 60 |  | 9.73 | 0.48 | -4.6052 | -0.73397 | -1.3471
21FLPNS_31020040 | 21FLPNS | 31020040 | 30.5 | -85.2 | River/Stream | 2007-05-15 |  |  | 0.005 | 0.25 | 7.54 |  | 0.3 | 0.01 | 0.002 | 80 |  | 8.77 | 0.55 | -4.6052 | -0.59784 | -1.3863
21FLPNS_31020040 | 21FLPNS | 31020040 | 30.5 | -85.2 | River/Stream | 2007-03-05 |  |  | 0.005 | 0.11 | 4.6 |  | 0.33 | 0.01 | 0.002 | 80 |  | 11.09 | 0.44 | -4.6052 | -0.82098 | -2.2073
21FLPNS_31020040 | 21FLPNS | 31020040 | 30.5 | -85.2 | River/Stream | 2007-09-10 | 1.7 |  | 0.005 | 0.31 | 6.5 |  | 0.34 | 0.01 | 0.002 | 50 |  | 7.53 | 0.65 | -4.6052 | -0.43078 | -1.1712
21FLPNS_31020040 | 21FLPNS | 31020040 | 30.5 | -85.2 | River/Stream | 2007-08-15 | 1 |  | 0.005 | 0.28 | 7.11 |  | 0.54 | 0.073 | 0.002 | 80 |  | 7.08 | 0.82 | -2.6173 | -0.19845 | -1.273
21FLPNS_31020040 | 21FLPNS | 31020040 | 30.5 | -85.2 | River/Stream | 2007-01-09 |  |  |  |  | 3.76 | [6 empty] | 8.73 |  | X | X | X
21FLPNS_31020055 | 21FLPNS | 31020055 | 30.5328 | -85.2275 | River/Stream | 2007-09-10 | 1.7 |  | 0.005 | 0.03 | 5.67 |  | 0.42 | 0.01 | 0.002 | 50 |  | 7.44 | 0.45 | -4.6052 | -0.79851 | -3.5066
21FLPNS_31020076 | 21FLPNS | 31020076 | 30.4277 | -85.2961 | River/Stream | 2007-02-05 | 0.85 |  | 0.028 | 0.047 | 3.8 |  | 0.33 | 0.01 | 0.006 | 100 |  | 10.24 | 0.377 | -4.6052 | -0.97551 | -3.0576
21FLPNS_31020076 | 21FLPNS | 31020076 | 30.4277 | -85.2961 | River/Stream | 2007-07-31 | 0.56 |  | 0.014 |  | 5.93 |  | 0.2 | 0.01 | 0.002 | 20 |  | 7.21 |  | -4.6052 | X | X
21FLPNS_31020076 | 21FLPNS | 31020076 | 30.4277 | -85.2961 | River/Stream | 2007-12-11 | 0.275 |  | 0.005 | 0.097 | 6.24 |  | 0.19 | 0.01 | 0.002 | 20 |  | 9.07 | 0.287 | -4.6052 | -1.2483 | -2.333
21FLPNS_31020076 | 21FLPNS | 31020076 | 30.4277 | -85.2961 | River/Stream | 2007-05-15 |  |  | 0.005 | 0.082 |  |  | 0.19 | 0.01 | 0.002 | 30 |  | 8.66 | 0.272 | -4.6052 | -1.302 | -2.501
21FLPNS_31020076 | 21FLPNS | 31020076 | 30.4277 | -85.2961 | River/Stream | 2007-09-10 | 0.275 |  | 0.005 | 0.067 | 6.73 |  | 0.21 | 0.01 | 0.002 | 15 |  | 7.4 | 0.277 | -4.6052 | -1.2837 | -2.7031
21FLPNS_31020076 | 21FLPNS | 31020076 | 30.4277 | -85.2961 | River/Stream | 2007-09-24 | 0.275 |  | 0.005 | 0.082 | 6.55 |  | 0.22 | 0.01 | 0.002 |  |  | 7.45 | 0.302 | -4.6052 | -1.1973 | -2.501
21FLPNS_31020076 | 21FLPNS | 31020076 | 30.4277 | -85.2961 | River/Stream | 2007-03-05 |  |  | 0.005 | 0.058 | 4.4 |  | 0.22 | 0.01 | 0.002 | 60 |  | 10.06 | 0.278 | -4.6052 | -1.2801 | -2.8473
21FLPNS_31020076 | 21FLPNS | 31020076 | 30.4277 | -85.2961 | River/Stream | 2007-04-24 | 0.425 |  | 0.005 | 0.099 | 6.42 |  | 0.27 | 0.01 | 0.002 | 20 |  | 9.2 | 0.369 | -4.6052 | -0.99696 | -2.3126
21FLPNS_31020076 | 21FLPNS | 31020076 | 30.4277 | -85.2961 | River/Stream | 2007-11-08 | 0.275 |  |  | 0.18 | 6.16 |  | 0.13 | 0.01 | 0.002 | 15 |  | 9.62 | 0.31 | -4.6052 | -1.1712 | -1.7148
21FLPNS_31020077 | 21FLPNS | 31020077 | 30.4405 | -85.2288 | River/Stream | 2007-07-31 | 0.65 |  | 0.012 |  | 5.72 |  | 0.21 | 0.01 | 0.002 | 30 |  | 7.49 |  | -4.6052 | X | X
21FLPNS_31020077 | 21FLPNS | 31020077 | 30.4405 | -85.2288 | River/Stream | 2007-06-12 | 0.87 |  | 0.013 | 0.14 | 5.42 |  | 0.4 | 0.01 | 0.002 | 50 |  | 7.94 | 0.54 | -4.6052 | -0.61619 | -1.9661
21FLPNS_31020077 | 21FLPNS | 31020077 | 30.4405 | -85.2288 | River/Stream | 2007-05-15 |  |  | 0.005 | 0.12 | 6.42 |  | 0.19 | 0.01 | 0.002 | 30 |  | 8.86 | 0.31 | -4.6052 | -1.1712 | -2.1203
21FLPNS_31020077 | 21FLPNS | 31020077 | 30.4405 | -85.2288 | River/Stream | 2007-09-10 | 0.275 |  | 0.005 | 0.1 | 5.64 |  | 0.25 | 0.01 | 0.002 | 20 |  | 7.77 | 0.35 | -4.6052 | -1.0498 | -2.3026
21FLPNS_31020077 | 21FLPNS | 31020077 | 30.4405 | -85.2288 | River/Stream | 2007-09-24 | 0.275 |  | 0.005 | 0.11 | 5.57 |  | 0.27 | 0.01 | 0.002 |  |  | 7.45 | 0.38 | -4.6052 | -0.96758 | -2.2073
21FLPNS_31020077 | 21FLPNS | 31020077 | 30.4405 | -85.2288 | River/Stream | 2007-08-15 | 0.63 |  | 0.005 | 0.12 | 5.31 |  | 0.29 | 0.01 | 0.002 | 30 |  | 7.32 | 0.41 | -4.6052 | -0.8916 | -2.1203
21FLPNS_31020079 | 21FLPNS | 31020079 | 30.5519 | -85.2916 | River/Stream | 2007-11-08 | 0.345 |  | 0.014 | 0.16 | 6.51 |  | 0.22 | 0.01 | 0.002 | 20 |  | 10.45 | 0.38 | -4.6052 | -0.96758 | -1.8326
21FLPNS_31020079 | 21FLPNS | 31020079 | 30.5519 | -85.2916 | River/Stream | 2007-08-15 | 0.275 |  | 0.011 | 0.089 | 6.81 |  | 0.36 | 0.027 | 0.002 | 40 |  | 7.35 | 0.449 | -3.6119 | -0.80073 | -2.4191
21FLPNS_31020079 | 21FLPNS | 31020079 | 30.5519 | -85.2916 | River/Stream | 2007-04-24 | 0.425 |  | 0.005 | 0.095 | 7.83 |  | 0.23 | 0.01 | 0.002 | 40 |  | 9.8 | 0.325 | -4.6052 | -1.1239 | -2.3539
21FLPNS_31020079 | 21FLPNS | 31020079 | 30.5519 | -85.2916 | River/Stream | 2007-05-15 |  |  | 0.005 | 0.094 | 6.23 |  | 0.26 | 0.01 | 0.002 | 60 |  | 8.85 | 0.354 | -4.6052 | -1.0385 | -2.3645
21FLPNS_31020079 | 21FLPNS | 31020079 | 30.5519 | -85.2916 | River/Stream | 2007-10-08 | 0.275 |  | 0.005 | 0.09 | 6.38 |  | 0.29 | 0.01 | 0.002 | 50 |  |  | 0.38 | -4.6052 | -0.96758 | -2.4079
21FLPNS_31020079 | 21FLPNS | 31020079 | 30.5519 | -85.2916 | River/Stream | 2007-03-05 |  |  | 0.005 | 0.052 | 4.39 |  | 0.33 | 0.01 | 0.002 | 80 |  | 10.69 | 0.382 | -4.6052 | -0.96233 | -2.9565
21FLPNS_31020079 | 21FLPNS | 31020079 | 30.5519 | -85.2916 | River/Stream | 2007-01-09 |  |  |  |  | 3.83 | [6 empty] | 7.58 |  | X | X | X
21FLPNS_31022796 | 21FLPNS | 31022796 | 30.6899 | -85.2362 | River/Stream | 2007-10-08 | 0.85 |  | 0.014 | 0.44 | 7.85 |  | 0.04 | 0.01 | 0.011 | 5 |  |  | 0.48 | -4.6052 | -0.73397 | -0.82098
21FLPNS_31022796 | 21FLPNS | 31022796 | 30.6899 | -85.2362 | River/Stream | 2007-12-12 | 0.275 |  | 0.012 | 0.54 | 7.92 |  | 0.04 | 0.01 | 0.011 | 5 |  | 7.97 | 0.58 | -4.6052 | -0.54473 | -0.61619
21FLPNS_31022796 | 21FLPNS | 31022796 | 30.6899 | -85.2362 | River/Stream | 2007-08-15 | 0.92 |  | 0.023 | 0.42 | 8.09 |  | 0.13 | 0.13 | 0.008 | 5 |  | 7.19 | 0.55 | -2.0402 | -0.59784 | -0.8675
21FLPNS_31022796 | 21FLPNS | 31022796 | 30.6899 | -85.2362 | River/Stream | 2007-03-06 |  |  | 0.021 | 0.39 | 8.12 |  | 0.14 | 0.01 | 0.007 | 15 |  | 10.54 | 0.53 | -4.6052 | -0.63488 | -0.94161
21FLPNS_31022796 | 21FLPNS | 31022796 | 30.6899 | -85.2362 | River/Stream | 2007-09-10 | 0.92 |  | 0.011 | 0.37 | 8.05 |  | 0.17 | 0.01 | 0.01 | 10 |  | 8.35 | 0.54 | -4.6052 | -0.61619 | -0.99425
21FLPNS_31022796 | 21FLPNS | 31022796 | 30.6899 | -85.2362 | River/Stream | 2007-04-24 | 0.425 |  | 0.012 | 0.46 | 7.86 |  | 0.2 | 0.01 | 0.007 | 5 |  | 8.54 | 0.66 | -4.6052 | -0.41552 | -0.77653
21FLPNS_31022796 | 21FLPNS | 31022796 | 30.6899 | -85.2362 | River/Stream | 2007-05-15 |  |  | 0.005 | 0.43 | 7.95 |  | 0.1 | 0.01 | 0.014 | 5 |  | 8.84 | 0.53 | -4.6052 | -0.63488 | -0.84397
21FLPNS_31027493 | 21FLPNS | 31027493 | 30.4868 | -85.4185 | River/Stream | 2007-07-31 | 3.3 |  | 0.027 |  | 5.81 |  | 0.44 | 0.024 | 0.002 | 60 |  | 0.53 |  | -3.7297 | X | X
21FLPNS_31027493 | 21FLPNS | 31027493 | 30.4868 | -85.4185 | River/Stream | 2007-09-24 | 0.275 |  | 0.015 | 0.03 | 5.7 |  | 0.33 | 0.01 | 0.002 |  |  | 0.26 | 0.36 | -4.6052 | -1.0217 | -3.5066
21FLPNS_31027493 | 21FLPNS | 31027493 | 30.4868 | -85.4185 | River/Stream | 2007-09-10 | 0.69 |  | 0.014 | 0.008 | 5.99 |  | 0.32 | 0.01 | 0.002 | 30 |  | 1.05 | 0.328 | -4.6052 | -1.1147 | -4.8283
21FLWPB_32008003 | 21FLWPB | 32008003 | 26.7594 | -80.0881 | River/Stream | 2008-03-24 | 13 | 17 | 0.16 | 0.12 | 7.6933 |  | 0.88 | 0.067 | 0.019 |  |  | 6.86 | 1 | -2.7031 | 0 | -2.1203
21FLWPB_32008003 | 21FLWPB | 32008003 | 26.7594 | -80.0881 | River/Stream | 2008-01-03 | 97 | 110 | 0.14 | 0.038 | 7.88 |  | 1.5 | 0.074 | 0.004 |  |  | 6.67 | 1.538 | -2.6037 | 0.43048 | -3.2702
21FLWPB_32008003 | 21FLWPB | 32008003 | 26.7594 | -80.0881 | River/Stream | 2008-10-08 | 55 | 63 | 0.13 | 0.16 | 7.3567 |  | 1.7 | 0.1 | 0.005 |  |  | 4.5833 | 1.86 | -2.3026 | 0.62058 | -1.8326
21FLWPB_32008016 | 21FLWPB | 32008016 | 26.5611 | -80.0844 | River/Stream | 2008-02-11 | 27 | 32 | 0.053 | 0.12 | 7.58 |  | 0.79 | 0.067 | 0.024 |  |  | 5.6 | 0.91 | -2.7031 | -0.094311 | -2.1203
21FLWPB_32008016 | 21FLWPB | 32008016 | 26.5611 | -80.0844 | River/Stream | 2008-05-21 | 43 | 49 | 0.018 | 0.006 | 7.7767 |  | 1.2 | 0.074 | 0.004 |  |  | 3.8333 | 1.206 | -2.6037 | 0.18731 | -5.116
21FLWPB_32008016 | 21FLWPB | 32008016 | 26.5611 | -80.0844 | River/Stream | 2008-11-05 | 21 | 24 | 0.01 | 0.013 | 7.8433 |  | 1.1 | 0.054 | 0.004 |  |  | 12.0767 | 1.113 | -2.9188 | 0.10706 | -4.3428
21FLWPB_32008016 | 21FLWPB | 32008016 | 26.5611 | -80.0844 | River/Stream | 2008-04-23 | 14 | 17 | 0.005 | 0.015 | 7.7733 |  | 0.83 | 0.059 | 0.014 |  |  | 7.1067 | 0.845 | -2.8302 | -0.16842 | -4.1997
21FLWPB_32008016 | 21FLWPB | 32008016 | 26.5611 | -80.0844 | River/Stream | 2008-10-29 | 26 | 29 | 0.005 | 0.049 | 7.9333 |  | 0.97 | 0.08 | 0.033 |  |  | 10.0667 | 1.019 | -2.5257 | 0.018822 | -3.0159
21FLWPB_32008018 | 21FLWPB | 32008018 | 26.3558 | -80.2975 | River/Stream | 2008-01-14 |  |  |  |  | 7.4133 | [6 empty] | 3.59 |  | X | X | X
21FLWPB_32008018 | 21FLWPB | 32008018 | 26.3558 | -80.2975 | River/Stream | 2008-04-07 |  |  |  |  | 7.5633 | [6 empty] | 4.8967 |  | X | X | X
21FLWPB_32008018 | 21FLWPB | 32008018 | 26.3558 | -80.2975 | River/Stream | 2008-10-07 |  |  |  |  | 7.39 | [6 empty] | 5.5767 |  | X | X | X
21FLPNS_32010002 | 21FLPNS | 32010002 | 30.4944 | -86.13 | River/Stream | 2008-03-11 | 0.275 |  | 0.015 |  | 7.42 |  | 0.19 | 0.01 | 0.002 | 40 |  | 9.29 |  | -4.6052 | X | X
21FLPNS_32010011 | 21FLPNS | 32010011 | 30.4742 | -85.9874 | River/Stream | 2008-04-30 | 0.65 |  | 0.02 | 0.15 | 5.62 |  | 0.23 | 0.01 | 0.002 | 60 |  | 9.07 | 0.38 | -4.6052 | -0.96758 | -1.8971
21FLPNS_32010011 | 21FLPNS | 32010011 | 30.4742 | -85.9874 | River/Stream | 1999-09-15 |  |  | 0.0041122 | 0.029 | 5.52 | 148 | 0.24 | 0.015 |  |  |  |  | 0.269 | -4.1997 | -1.313 | -3.5405
21FLPNS_32010011 | 21FLPNS | 32010011 | 30.4742 | -85.9874 | River/Stream | 2008-02-14 | 0.275 |  | 0.005 |  | 4.67 |  | 0.39 | 0.01 | 0.002 | 100 |  | 10.17 |  | -4.6052 | X | X
21FLPNS_32010053 | 21FLPNS | 32010053 | 30.4544 | -86.0956 | River/Stream | 2008-03-24 | 0.87 |  | 0.046 |  | 7.11 |  | 0.35 | 0.01 | 0.002 | 40 |  | 7.89 |  | -4.6052 | X | X
21FLPNS_32010053 | 21FLPNS | 32010053 | 30.4544 | -86.0956 | River/Stream | 2008-07-23 | 2.7 |  | 0.022 | 0.019 | 5.84 |  | 0.41 | 0.01 | 0.002 | 60 |  | 4.39 | 0.429 | -4.6052 | -0.8463 | -3.9633
21FLPNS_32010053 | 21FLPNS | 32010053 | 30.4544 | -86.0956 | River/Stream | 2008-10-14 | 4.7 |  | 0.023 | 0.031 | 6.93 |  | 0.7 | 0.023 | 0.004 | 80 |  | 0.36 | 0.731 | -3.7723 | -0.31334 | -3.4738
21FLPNS_32010053 | 21FLPNS | 32010053 | 30.4544 | -86.0956 | River/Stream | 2008-06-03 |  |  |  |  | 7.79 | [6 empty] | 4.72 |  | X | X | X
21FLPNS_32010058 | 21FLPNS | 32010058 | 30.5928 | -86.2148 | River/Stream | 1999-09-07 | [10 empty] | 1 |  |  | X | X | X
21FLPNS_32010059 | 21FLPNS | 32010059 | 30.5928 | -86.2142 | River/Stream | 1999-09-07 | [10 empty] | 65 |  |  | X | X | X
21FLCMP_32010087 | 21FLCMP | 32010087 | 30.5234 | -86.4989 | River/Stream | 2008-06-08 |  |  | 0.022 | 0.097 |  |  | 0.17 | 0.01 |  |  |  | 8 | 0.267 | -4.6052 | -1.3205 | -2.333
21FLCMP_32010087 | 21FLCMP | 32010087 | 30.5234 | -86.4989 | River/Stream | 2008-03-09 |  |  | 0.027 | 0.091 |  |  | 0.23 | 0.01 |  |  |  | 4 | 0.321 | -4.6052 | -1.1363 | -2.3969
21FLCMP_32010087 | 21FLCMP | 32010087 | 30.5234 | -86.4989 | River/Stream | 2008-09-14 |  |  | 0.018 | 0.089 |  |  | 0.25 | 0.01 |  |  |  | 8 | 0.339 | -4.6052 | -1.0818 | -2.4191
21FLCMP_32010087 | 21FLCMP | 32010087 | 30.5234 | -86.4989 | River/Stream | 2007-06-10 | 2.5 | 2.5 | 0.01 | 0.099 | 8.21 |  | 0.2 | 0.01 |  | 15 |  | 5 | 0.299 | -4.6052 | -1.2073 | -2.3126
21FLCMP_32010087 | 21FLCMP | 32010087 | 30.5234 | -86.4989 | River/Stream | 2007-09-16 | 2.5 | 2.5 | 0.014 | 0.086 | 5.82 |  | 0.38 | 0.01 |  | 30 |  | 8 | 0.466 | -4.6052 | -0.76357 | -2.4534
21FLCMP_32010087 | 21FLCMP | 32010087 | 30.5234 | -86.4989 | River/Stream | 2007-11-18 | 2.5 | 2.5 |  |  | 6 | [6 empty] | 7 |  | X | X | X
21FLCMP_32010087 | 21FLCMP | 32010087 | 30.5234 | -86.4989 | River/Stream | 2008-12-14 | [11 empty] | 8 |  | X | X | X
21FLCMP_32010087 | 21FLCMP | 32010087 | 30.5234 | -86.4989 | River/Stream | 2008-11-16 | [11 empty] | 8 |  | X | X | X
21FLCMP_32010087 | 21FLCMP | 32010087 | 30.5234 | -86.4989 | River/Stream | 2008-10-12 | 0.59 | 0.9 | [7 empty] | 15 |  | 8 |  | X | X | X
21FLCMP_32010087 | 21FLCMP | 32010087 | 30.5234 | -86.4989 | River/Stream | 2008-07-13 | [11 empty] | 6 |  | X | X | X
21FLCMP_32010087 | 21FLCMP | 32010087 | 30.5234 | -86.4989 | River/Stream | 2008-05-18 | [11 empty] | 7 |  | X | X | X
21FLCMP_32010087 | 21FLCMP | 32010087 | 30.5234 | -86.4989 | River/Stream | 2008-04-13 | [11 empty] | 8 |  | X | X | X
21FLCMP_32010087 | 21FLCMP | 32010087 | 30.5234 | -86.4989 | River/Stream | 2008-01-13 | 2.5 | 2.5 |  |  | 8.11 |  |  |  |  | 20 |  | 6 |  | X | X | X
21FLCMP_32010087 | 21FLCMP | 32010087 | 30.5234 | -86.4989 | River/Stream | 2007-12-09 | 2.5 | 2.5 |  |  | 8.05 |  |  |  |  | 15 |  | 5 |  | X | X | X
21FLCMP_32010087 | 21FLCMP | 32010087 | 30.5234 | -86.4989 | River/Stream | 2006-11-12 | 2.5 | 2.5 |  |  | 6.13 |  |  |  |  | 15 |  | 6 |  | X | X | X
21FLCMP_32010087 | 21FLCMP | 32010087 | 30.5234 | -86.4989 | River/Stream | 2007-10-14 | 2.5 | 2.5 |  |  | 7.56 |  |  |  |  | 5 |  | 4 |  | X | X | X
21FLCMP_32010087 | 21FLCMP | 32010087 | 30.5234 | -86.4989 | River/Stream | 2007-08-12 | 2.5 | 2.5 |  |  | 5.37 |  |  |  |  | 50 |  | 12 |  | X | X | X
21FLCMP_32010087 | 21FLCMP | 32010087 | 30.5234 | -86.4989 | River/Stream | 2006-10-08 | 2.5 | 2.5 |  |  | 6.42 |  |  |  |  | 15 |  | 6 |  | X | X | X
21FLCMP_32010087 | 21FLCMP | 32010087 | 30.5234 | -86.4989 | River/Stream | 2006-12-10 | 2.5 | 2.5 |  |  | 6.66 |  |  |  |  | 15 |  | 6 |  | X | X | X
21FLCMP_32010087 | 21FLCMP | 32010087 | 30.5234 | -86.4989 | River/Stream | 2007-01-21 | 2.5 | 2.5 |  |  | 8.54 |  |  |  |  | 20 |  | 8 |  | X | X | X
21FLCMP_32010087 | 21FLCMP | 32010087 | 30.5234 | -86.4989 | River/Stream | 2007-02-11 | 2.5 | 2.5 |  |  | 5.84 |  |  |  |  | 20 |  | 8 |  | X | X | X
21FLCMP_32010087 | 21FLCMP | 32010087 | 30.5234 | -86.4989 | River/Stream | 2007-04-15 | 2.5 | 2.5 |  |  | 8.3 |  |  |  |  | 50 |  | 4 |  | X | X | X
21FLCMP_32010087 | 21FLCMP | 32010087 | 30.5234 | -86.4989 | River/Stream | 2007-05-20 | 2.5 | 2.5 |  |  | 7.22 |  |  |  |  | 10 |  | 4 |  | X | X | X
21FLCMP_32010087 | 21FLCMP | 32010087 | 30.5234 | -86.4989 | River/Stream | 2007-07-08 | 2.5 | 2.5 |  |  | 8.05 |  |  |  |  | 15 |  | 8 |  | X | X | X
21FLCMP_32010087 | 21FLCMP | 32010087 | 30.5234 | -86.4989 | River/Stream | 2007-03-11 | 2.5 | 2.5 |  |  | 6 |  |  |  |  | 15 |  | 8 |  | X | X | X
21FLPNS_32010646 | 21FLPNS | 32010646 | 30.5309 | -86.1215 | River/Stream | 2008-05-07 | 0.66 |  | 0.021 | 0.18 | 7.66 |  | 0.2 | 0.02 | 0.002 | 60 |  | 7.28 | 0.38 | -3.912 | -0.96758 | -1.7148
21FLPNS_32010646 | 21FLPNS | 32010646 | 30.5309 | -86.1215 | River/Stream | 2008-10-14 | 0.56 |  | 0.02 | 0.063 | 6.85 |  | 0.31 | 0.01 | 0.002 | 40 |  | 6 | 0.373 | -4.6052 | -0.98618 | -2.7646
21FLPNS_32010646 | 21FLPNS | 32010646 | 30.5309 | -86.1215 | River/Stream | 2008-07-23 | 0.64 |  | 0.021 | 0.1 | 5.53 |  | 0.33 | 0.01 | 0.002 | 50 |  | 6.83 | 0.43 | -4.6052 | -0.84397 | -2.3026
21FLPNS_32010646 | 21FLPNS | 32010646 | 30.5309 | -86.1215 | River/Stream | 2008-03-31 | 0.77 |  | 0.005 |  | 6.94 |  | 0.31 | 0.01 | 0.002 | 50 |  | 8.61 |  | -4.6052 | X | X
21FLPNS_32010646 | 21FLPNS | 32010646 | 30.5309 | -86.1215 | River/Stream | 2008-10-22 |  |  |  |  | 6.22 | [6 empty] | 6.45 |  | X | X | X
21FLPNS_32010646 | 21FLPNS | 32010646 | 30.5309 | -86.1215 | River/Stream | 2008-09-09 |  |  |  |  | 7.81 | [6 empty] | 6.56 |  | X | X | X
21FLPNS_32010646 | 21FLPNS | 32010646 | 30.5309 | -86.1215 | River/Stream | 2008-02-14 |  |  |  |  | 7.35 | [6 empty] | 9.42 |  | X | X | X
21FLPNS_32010646 | 21FLPNS | 32010646 | 30.5309 | -86.1215 | River/Stream | 2008-06-03 |  |  |  |  | 7.6 | [6 empty] | 6.16 |  | X | X | X
21FLPNS_32010751 | 21FLPNS | 32010751 | 30.4638 | -86.3761 | River/Stream | 2008-04-16 | 1.3 |  | 0.015 | 0.096 | 5.9 |  | 0.25 | 0.01 | 0.002 | 60 |  | 7.6 | 0.346 | -4.6052 | -1.0613 | -2.3434
21FLPNS_32010751 | 21FLPNS | 32010751 | 30.4638 | -86.3761 | River/Stream | 2008-03-05 | 1.2 |  | 0.012 |  | 6.23 |  | 0.24 | 0.01 | 0.002 | 40 |  | 8.83 |  | -4.6052 | X | X
21FLPNS_32010751 | 21FLPNS | 32010751 | 30.4638 | -86.3761 | River/Stream | 2008-10-13 | 1.1 |  | 0.013 | 0.011 | 5.84 |  | 0.4 | 0.01 | 0.002 | 80 |  | 5.25 | 0.411 | -4.6052 | -0.88916 | -4.5099
21FLPNS_32010751 | 21FLPNS | 32010751 | 30.4638 | -86.3761 | River/Stream | 2008-02-14 | 1.2 |  | 0.005 |  | 7.24 |  | 0.26 | 0.01 | 0.002 | 50 |  | 10.1 |  | -4.6052 | X | X
21FLPNS_32010751 | 21FLPNS | 32010751 | 30.4638 | -86.3761 | River/Stream | 2008-08-04 | 1.5 |  | 0.005 | 0.014 |  |  | 0.31 | 0.01 | 0.002 | 80 |  |  | 0.324 | -4.6052 | -1.127 | -4.2687
21FLPNS_32010751 | 21FLPNS | 32010751 | 30.4638 | -86.3761 | River/Stream | 2008-06-09 |  |  |  |  | 6.9 | [6 empty] | 4.76 |  | X | X | X
21FLPNS_32010751 | 21FLPNS | 32010751 | 30.4638 | -86.3761 | River/Stream | 2008-12-08 |  |  |  |  | 6.19 | [6 empty] | 9.77 |  | X | X | X
21FLPNS_32010751 | 21FLPNS | 32010751 | 30.4638 | -86.3761 | River/Stream | 2008-11-25 |  |  |  |  | 5.43 | [6 empty] | 8.93 |  | X | X | X
21FLPNS_32010751 | 21FLPNS | 32010751 | 30.4638 | -86.3761 | River/Stream | 2008-11-03 |  |  |  |  | 6.4 | [6 empty] | 7.79 |  | X | X | X
21FLPNS_32010751 | 21FLPNS | 32010751 | 30.4638 | -86.3761 | River/Stream | 2008-09-09 |  |  |  |  | 6.88 | [6 empty] | 2.8 |  | X | X | X
21FLPNS_32010751 | 21FLPNS | 32010751 | 30.4638 | -86.3761 | River/Stream | 2008-08-05 |  |  |  |  | 5.95 | [6 empty] | 3.84 |  | X | X | X
21FLCMP_32010E98 | 21FLCMP | 32010E98 | 30.3872 | -86.4813 | Canal | 2008-09-14 |  |  | 0.11 | 0.15 |  |  | 0.63 | 0.12 |  |  |  | 4 | 0.78 | -2.1203 | -0.24846 | -1.8971
21FLCMP_32010E98 | 21FLCMP | 32010E98 | 30.3872 | -86.4813 | Canal | 2008-06-08 |  |  | 0.063 | 0.12 |  |  | 0.47 | 0.1 |  |  |  | 3 | 0.59 | -2.3026 | -0.52763 | -2.1203
21FLCMP_32010E98 | 21FLCMP | 32010E98 | 30.3872 | -86.4813 | Canal | 2007-09-16 | 7.5 | 10 | 0.076 | 0.23 | 7.58 |  | 0.64 | 0.14 |  | 15 |  |  | 0.87 | -1.9661 | -0.13926 | -1.4697
21FLCMP_32010E98 | 21FLCMP | 32010E98 | 30.3872 | -86.4813 | Canal | 2007-06-10 | 9.6 | 11.4 | 0.061 | 0.053 | 7.76 |  | 0.71 |  |  | 15 |  | 3 | 0.763 | X | -0.2705 | -2.9375
21FLCMP_32010E98 | 21FLCMP | 32010E98 | 30.3872 | -86.4813 | Canal | 2007-11-18 | 2.5 | 2.5 |  |  | 7.5 |  |  |  |  | 30 |  | 2 |  | X | X | X
21FLCMP_32010E98 | 21FLCMP | 32010E98 | 30.3872 | -86.4813 | Canal | 2007-12-09 | 2.5 | 2.5 |  |  | 7.35 |  |  |  |  | 30 |  | 1 |  | X | X | X
21FLCMP_32010E98 | 21FLCMP | 32010E98 | 30.3872 | -86.4813 | Canal | 2008-01-13 | 2.5 | 2.5 |  |  | 7.33 |  |  |  |  | 50 |  | 2 |  | X | X | X
21FLCMP_32010E98 | 21FLCMP | 32010E98 | 30.3872 | -86.4813 | Canal | 2008-02-10 | [11 empty] | 1 |  | X | X | X
21FLCMP_32010E98 | 21FLCMP | 32010E98 | 30.3872 | -86.4813 | Canal | 2008-05-18 | [11 empty] | 4 |  | X | X | X
21FLCMP_32010E98 | 21FLCMP | 32010E98 | 30.3872 | -86.4813 | Canal | 2008-10-12 | [11 empty] | 4 |  | X | X | X
21FLCMP_32010E98 | 21FLCMP | 32010E98 | 30.3872 | -86.4813 | Canal | 2008-08-10 | [11 empty] | 1 |  | X | X | X
21FLCMP_32010E98 | 21FLCMP | 32010E98 | 30.3872 | -86.4813 | Canal | 2007-10-14 | 6.4 | 9.6 |  |  | 8.12 |  |  |  |  | 10 |  | 4 |  | X | X | X
21FLCMP_32010E98 | 21FLCMP | 32010E98 | 30.3872 | -86.4813 | Canal | 2008-12-14 | [11 empty] | 3 |  | X | X | X
21FLCMP_32010E98 | 21FLCMP | 32010E98 | 30.3872 | -86.4813 | Canal | 2008-07-13 | [11 empty] | 1 |  | X | X | X
21FLCMP_32010E98 | 21FLCMP | 32010E98 | 30.3872 | -86.4813 | Canal | 2006-12-10 | 2.5 | 2.5 |  |  | 7.38 |  |  |  |  | 40 |  |  |  | X | X | X
21FLCMP_32010E98 | 21FLCMP | 32010E98 | 30.3872 | -86.4813 | Canal | 2006-11-12 | 2.5 | 2.5 |  |  | 7.34 |  |  |  |  | 30 |  | 2 |  | X | X | X
21FLCMP_32010E98 | 21FLCMP | 32010E98 | 30.3872 | -86.4813 | Canal | 2007-01-21 | 2.5 | 2.5 |  |  | 7.77 |  |  |  |  | 20 |  | 5 |  | X | X | X
21FLCMP_32010E98 | 21FLCMP | 32010E98 | 30.3872 | -86.4813 | Canal | 2007-02-11 | 2.5 | 2.5 |  |  | 7.32 |  |  |  |  | 40 |  | 4 |  | X | X | X
21FLCMP_32010E98 | 21FLCMP | 32010E98 | 30.3872 | -86.4813 | Canal | 2007-03-11 | 2.5 | 2.5 |  |  | 7.83 |  |  |  |  | 20 |  | 5 |  | X | X | X
21FLCMP_32010E98 | 21FLCMP | 32010E98 | 30.3872 | -86.4813 | Canal | 2007-04-15 | 2.5 | 2.5 |  |  | 7.58 |  |  |  |  | 50 |  | 2 |  | X | X | X
21FLCMP_32010E98 | 21FLCMP | 32010E98 | 30.3872 | -86.4813 | Canal | 2007-05-20 | 5.9 | 7 |  |  | 7.99 |  |  |  |  | 10 |  | 4 |  | X | X | X
21FLCMP_32010E98 | 21FLCMP | 32010E98 | 30.3872 | -86.4813 | Canal | 2007-07-08 | 2.5 | 2.5 |  |  | 7.4 |  |  |  |  | 40 |  | 4 |  | X | X | X
21FLCMP_32010E98 | 21FLCMP | 32010E98 | 30.3872 | -86.4813 | Canal | 2007-08-12 | 23.5 | 27.5 |  |  | 7.63 |  |  |  |  | 20 |  | 3 |  | X | X | X
21FLPNS_32010R29 | 21FLPNS | 32010R29 | 30.3753 | -86.1064 | River/Stream | 2007-09-06 |  |  |  |  | 7.215 | [6 empty] | 4.095 |  | X | X | X
21FLPNS_32010R30 | 21FLPNS | 32010R30 | 30.3705 | -86.1057 | River/Stream | 2007-09-06 |  |  |  |  | 7.39 | [6 empty] | 4.6 |  | X | X | X
21FLPNS_32010R31 | 21FLPNS | 32010R31 | 30.3693 | -86.1071 | River/Stream | 2007-09-09 |  |  |  |  | 7.41 | [6 empty] | 6.59 |  | X | X | X
21FLPNS_32010R31 | 21FLPNS | 32010R31 | 30.3693 | -86.1071 | River/Stream | 2007-09-06 |  |  |  |  | 7.22 | [6 empty] | 0.63 |  | X | X | X
21FLPNS_32010R32 | 21FLPNS | 32010R32 | 30.365 | -86.1081 | River/Stream | 2007-09-06 |  |  |  |  | 7.305 | [6 empty] | 3.885 |  | X | X | X
21FLPNS_3201K944 | 21FLPNS | 3201K944 | 30.3916 | -86.2908 | River/Stream | 2008-08-12 | 11 | 13 | 0.025 | 0.007 | 7.32 |  | 0.38 | 0.2 | 0.004 |  |  | 3.02 | 0.387 | -1.6094 | -0.94933 | -4.9618
21FLPNS_3201K944 | 21FLPNS | 3201K944 | 30.3916 | -86.2908 | River/Stream | 2008-03-24 | 2.2 | 3.4 | 0.032 |  | 6.78 |  | 0.75 | 0.01 | 0.002 |  |  | 7.9 |  | -4.6052 | X | X
21FLPNS_3201K944 | 21FLPNS | 3201K944 | 30.3916 | -86.2908 | River/Stream | 2008-03-10 | 0.71 | 1.3 | 0.034 |  | 7.05 |  | 0.82 | 0.039 | 0.005 |  |  | 5.53 |  | -3.2442 | X | X
21FLPNS_3201K944 | 21FLPNS | 3201K944 | 30.3916 | -86.2908 | River/Stream | 2008-09-09 |  |  | 0.005 | 0.009 | 7.68 |  | 0.43 | 0.01 | 0.004 |  |  | 5.92 | 0.439 | -4.6052 | -0.82326 | -4.7105
21FLPNS_3201K944 | 21FLPNS | 3201K944 | 30.3916 | -86.2908 | River/Stream | 2008-10-22 | 2.7 | 3.2 | 0.005 | 0.011 | 7.13 |  | 0.44 | 0.028 | 0.004 |  |  | 6.52 | 0.451 | -3.5756 | -0.79629 | -4.5099
21FLPNS_3201K944 | 21FLPNS | 3201K944 | 30.3916 | -86.2908 | River/Stream | 2008-05-07 | 3.2 | 3.7 | 0.005 | 0.056 | 7.6 |  | 0.49 | 0.031 | 0.002 |  |  | 5.72 | 0.546 | -3.4738 | -0.60514 | -2.8824
21FLPNS_3201K944 | 21FLPNS | 3201K944 | 30.3916 | -86.2908 | River/Stream | 2008-06-25 | 9.1 | 9.9 | 0.005 | 0.006 | 7.32 |  |  | 0.01 | 0.004 |  |  | 5.13 |  | -4.6052 | X | -5.116
21FLPNS_3201K944 | 21FLPNS | 3201K944 | 30.3916 | -86.2908 | River/Stream | 2008-12-15 |  |  |  |  | 6.72 | [6 empty] | 8.41 |  | X | X | X
21FLPNS_3201K944 | 21FLPNS | 3201K944 | 30.3916 | -86.2908 | River/Stream | 2008-12-09 |  |  |  |  | 7.58 | [6 empty] | 9.52 |  | X | X | X
21FLPNS_3201K944 | 21FLPNS | 3201K944 | 30.3916 | -86.2908 | River/Stream | 2008-11-25 |  |  |  |  | 7.18 | [6 empty] | 8.49 |  | X | X | X
21FLPNS_32020011 | 21FLPNS | 32020011 | 30.6772 | -85.8275 | River/Stream | 2003-09-17 |  |  |  |  | 6.8 | 57.6 |  |  |  |  | 17 | 6.7 |  | X | X | X
21FLPNS_32020011 | 21FLPNS | 32020011 | 30.6772 | -85.8275 | River/Stream | 2003-10-22 | 2.5 | 2.5 |  |  | 6.78 | 102 |  |  |  | 60 | 9 | 8.83 |  | X | X | X
21FLPNS_32020011 | 21FLPNS | 32020011 | 30.6772 | -85.8275 | River/Stream | 2002-09-11 | 5.9 | 5.4 |  |  | 7.155 | 152.75 |  |  |  | 25 | 4 | 6.18 |  | X | X | X
21FLPNS_32020020 | 21FLPNS | 32020020 | 30.6246 | -85.943 | River/Stream | 2008-07-21 | 0.275 |  | 0.03 |  | 6.05 |  | 0.37 | 0.033 | 0.008 | 80 |  | 6.03 |  | -3.4112 | X | X
21FLPNS_32020020 | 21FLPNS | 32020020 | 30.6246 | -85.943 | River/Stream | 2008-02-12 | 0.275 |  | 0.013 |  | 7.41 |  | 0.19 | 0.01 | 0.002 | 40 |  | 9.23 |  | -4.6052 | X | X
21FLPNS_32020020 | 21FLPNS | 32020020 | 30.6246 | -85.943 | River/Stream | 2008-03-31 | 0.275 |  | 0.019 |  | 7.29 |  | 0.33 | 0.027 | 0.005 | 50 |  | 7.8 |  | -3.6119 | X | X
21FLPNS_32020020 | 21FLPNS | 32020020 | 30.6246 | -85.943 | River/Stream | 2008-08-26 | 1.5 |  | 0.011 |  | 6.79 |  | 0.83 | 0.074 | 0.002 | 150 |  | 6.53 |  | -2.6037 | X | X
21FLPNS_32020020 | 21FLPNS | 32020020 | 30.6246 | -85.943 | River/Stream | 2008-04-23 | 0.275 |  | 0.029 | 0.1 | 7.65 |  |  | 0.01 | 0.006 | 60 |  | 7.49 |  | -4.6052 | X | -2.3026
21FLPNS_32020020 | 21FLPNS | 32020020 | 30.6246 | -85.943 | River/Stream | 2008-10-29 |  |  |  |  | 7.55 | [6 empty] | 9.15 |  | X | X | X
21FLPNS_32020020 | 21FLPNS | 32020020 | 30.6246 | -85.943 | River/Stream | 2008-11-18 |  |  |  |  | 7.54 | [6 empty] | 9.37 |  | X | X | X
21FLPNS_32020020 | 21FLPNS | 32020020 | 30.6246 | -85.943 | River/Stream | 2008-10-06 |  |  |  |  | 7.44 | [6 empty] | 7.32 |  | X | X | X
21FLPNS_32020020 | 21FLPNS | 32020020 | 30.6246 | -85.943 | River/Stream | 2008-12-01 |  |  |  |  | 7.65 | [6 empty] | 8.61 |  | X | X | X
21FLPNS_32020033 | 21FLPNS | 32020033 | 30.45 | -86.0708 | River/Stream | 2008-10-14 | 1.7 |  | 0.028 | 0.002 | 7.21 |  | 0.37 | 0.01 | 0.002 | 40 |  | 5.69 | 0.372 | -4.6052 | -0.98886 | -6.2146
21FLPNS_32020033 | 21FLPNS | 32020033 | 30.45 | -86.0708 | River/Stream | 2008-02-14 | 1 |  | 0.016 |  | 7.28 |  | 0.53 | 0.01 | 0.002 | 80 |  | 7.14 |  | -4.6052 | X | X
21FLPNS_32020033 | 21FLPNS | 32020033 | 30.45 | -86.0708 | River/Stream | 2008-07-23 | 3.5 |  | 0.015 | 0.018 | 5.55 |  | 0.84 | 0.01 | 0.002 | 200 |  | 3.67 | 0.858 | -4.6052 | -0.15315 | -4.0174
21FLPNS_32020033 | 21FLPNS | 32020033 | 30.45 | -86.0708 | River/Stream | 2008-06-03 |  |  |  |  | 8.11 | [6 empty] | 5.76 |  | X | X | X
21FLPNS_32020051 | 21FLPNS | 32020051 | 30.7753 | -85.8272 | River/Stream | 2008-12-01 |  |  |  |  | 7.19 | [6 empty] | 9.15 |  | X | X | X
21FLPNS_32020052 | 21FLPNS | 32020052 | 30.4 | -86.0875 | River/Stream | 2008-04-30 | 1 |  | 0.044 | 0.35 | 7.63 |  | 0.34 | 0.04 | 0.015 | 80 |  | 6.49 | 0.69 | -3.2189 | -0.37106 | -1.0498
21FLPNS_32020052 | 21FLPNS | 32020052 | 30.4 | -86.0875 | River/Stream | 2008-03-24 | 0.95 |  | 0.043 |  | 7.145 |  | 0.42 | 0.041 | 0.012 | 80 |  | 7.525 |  | -3.1942 | X | X
21FLPNS_32020054 | 21FLPNS | 32020054 | 30.4 | -86.0245 | River/Stream | 2008-03-24 | 1.2 |  | 0.042 |  | 7.1 |  | 0.44 | 0.047 | 0.012 | 80 |  | 7.27 |  | -3.0576 | X | X
21FLPNS_32020054 | 21FLPNS | 32020054 | 30.4 | -86.0245 | River/Stream | 2008-08-06 | 2.9 |  | 0.018 | 0.35 | 6.7 |  | 0.24 | 0.03 | 0.015 | 40 |  | 6.355 | 0.59 | -3.5066 | -0.52763 | -1.0498
21FLPNS_32020054 | 21FLPNS | 32020054 | 30.4 | -86.0245 | River/Stream | 2008-04-30 | 1.3 |  | 0.036 | 0.36 | 7.46 |  |  | 0.044 | 0.016 | 80 |  | 6.78 |  | -3.1236 | X | -1.0217
21FLPNS_32020054 | 21FLPNS | 32020054 | 30.4 | -86.0245 | River/Stream | 2008-11-03 |  |  |  |  | 7.315 | [6 empty] | 8.52 |  | X | X | X
21FLPNS_32020054 | 21FLPNS | 32020054 | 30.4 | -86.0245 | River/Stream | 2008-12-09 |  |  |  |  | 7.58 | [6 empty] | 8.48 |  | X | X | X
21FLPNS_32020086 | 21FLPNS | 32020086 | 30.6431 | -86.0833 | River/Stream | 2008-07-23 | 0.74 |  | 0.014 | 0.054 | 6.05 |  | 0.42 | 0.022 | 0.008 | 80 |  | 6.43 | 0.474 | -3.8167 | -0.74655 | -2.9188
21FLPNS_32020086 | 21FLPNS | 32020086 | 30.6431 | -86.0833 | River/Stream | 2008-02-12 | 0.275 |  | 0.005 |  | 7.37 |  | 0.22 | 0.01 | 0.002 | 50 |  | 10.15 |  | -4.6052 | X | X
21FLPNS_32020086 | 21FLPNS | 32020086 | 30.6431 | -86.0833 | River/Stream | 2008-04-23 | 0.7 |  | 0.022 | 0.13 | 7.46 |  |  | 0.01 | 0.002 | 60 |  | 8.61 |  | -4.6052 | X | -2.0402
21FLPNS_32020086 | 21FLPNS | 32020086 | 30.6431 | -86.0833 | River/Stream | 2008-10-29 |  |  |  |  | 8.38 | [6 empty] | 10.16 |  | X | X | X
21FLPNS_32020086 | 21FLPNS | 32020086 | 30.6431 | -86.0833 | River/Stream | 2008-10-06 |  |  |  |  | 7.57 | [6 empty] | 7.83 |  | X | X | X
21FLPNS_32020086 | 21FLPNS | 32020086 | 30.6431 | -86.0833 | River/Stream | 2008-06-02 |  |  |  |  | 7.37 | [6 empty] | 7.23 |  | X | X | X
21FLPNS_32020114 | 21FLPNS | 32020114 | 30.8481 | -85.8593 | River/Stream | 2008-07-21 | 0.275 |  | 0.22 | 0.021 | 6.4 |  | 1.1 | 0.027 | 0.002 | 150 |  | 3.6 | 1.121 | -3.6119 | 0.11422 | -3.8632
21FLPNS_32020114 | 21FLPNS | 32020114 | 30.8481 | -85.8593 | River/Stream | 2008-03-31 | 0.55 |  | 0.17 |  | 6.68 |  | 1.4 | 0.036 | 0.004 | 200 |  | 5.98 |  | -3.3242 | X | X
21FLPNS_32020114 | 21FLPNS | 32020114 | 30.8481 | -85.8593 | River/Stream | 2008-02-12 | 0.275 |  | 0.046 |  | 6.89 |  | 0.75 | 0.01 | 0.002 | 150 |  | 8.38 |  | -4.6052 | X | X
21FLPNS_32020114 | 21FLPNS | 32020114 | 30.8481 | -85.8593 | River/Stream | 2008-08-26 | 0.275 |  | 0.027 |  | 6 |  | 1.3 | 0.033 | 0.005 | 150 |  | 5.86 |  | -3.4112 | X | X
21FLPNS_32020114 | 21FLPNS | 32020114 | 30.8481 | -85.8593 | River/Stream | 2008-04-23 |  |  | 0.13 | 0.061 | 7.35 |  |  | 0.026 |  |  |  | 6.37 |  | -3.6497 | X | -2.7969
21FLPNS_32020114 | 21FLPNS | 32020114 | 30.8481 | -85.8593 | River/Stream | 2008-11-18 |  |  |  |  | 6.68 | [6 empty] | 6.39 |  | X | X | X
21FLPNS_32020114 | 21FLPNS | 32020114 | 30.8481 | -85.8593 | River/Stream | 2008-12-01 |  |  |  |  | 6.53 | [6 empty] | 7.08 |  | X | X | X
21FLPNS_32020114 | 21FLPNS | 32020114 | 30.8481 | -85.8593 | River/Stream | 2008-10-27 |  |  |  |  | 6.55 | [6 empty] | 6.21 |  | X | X | X
21FLPNS_32020114 | 21FLPNS | 32020114 | 30.8481 | -85.8593 | River/Stream | 2008-10-06 |  |  |  |  | 6.73 | [6 empty] | 2.02 |  | X | X | X
21FLPNS_32020114 | 21FLPNS | 32020114 | 30.8481 | -85.8593 | River/Stream | 2008-06-02 |  |  |  |  | 7.2 | [6 empty] | 4.38 |  | X | X | X
21FLPNS_32020139 | 21FLPNS | 32020139 | 30.6148 | -85.9076 | River/Stream | 2003-07-24 |  |  |  |  | 6.25 | 49 |  |  |  |  | 16 | 5.81 |  | X | X | X
21FLPNS_32020139 | 21FLPNS | 32020139 | 30.6148 | -85.9076 | River/Stream | 2003-12-30 |  |  |  |  | 6.49 | 78 |  |  |  |  | 8 | 12.1 |  | X | X | X
21FLPNS_32020140 | 21FLPNS | 32020140 | 30.6157 | -85.9128 | River/Stream | 2003-12-30 |  |  |  |  | 6.55 | 81 |  |  |  |  | 9 | 12.45 |  | X | X | X
21FLPNS_32020140 | 21FLPNS | 32020140 | 30.6157 | -85.9128 | River/Stream | 2003-07-24 |  |  |  |  | 6.24 | 49 |  |  |  |  | 16 | 5.47 |  | X | X | X
21FLPNS_32020141 | 21FLPNS | 32020141 | 30.6241 | -85.9106 | River/Stream | 2008-03-20 | 1.4 |  | 0.038 |  | 7.26 |  | 0.34 | 0.045 | 0.014 | 80 |  | 7.27 |  | -3.1011 | X | X
21FLPNS_32020141 | 21FLPNS | 32020141 | 30.6241 | -85.9106 | River/Stream | 2008-08-04 | 2.6 |  | 0.016 | 0.48 | 7.13 |  | 0.23 | 0.057 | 0.024 | 60 |  | 6.75 | 0.71 | -2.8647 | -0.34249 | -0.73397
21FLPNS_32020141 | 21FLPNS | 32020141 | 30.6241 | -85.9106 | River/Stream | 2008-04-29 | 1.5 |  | 0.036 | 0.48 | 7.37 |  |  | 0.062 |  | 80 |  | 7.19 |  | -2.7806 | X | -0.73397
21FLPNS_32020141 | 21FLPNS | 32020141 | 30.6241 | -85.9106 | River/Stream | 2008-10-27 |  |  |  |  | 6.56 | [6 empty] | 8.19 |  | X | X | X
21FLPNS_32020141 | 21FLPNS | 32020141 | 30.6241 | -85.9106 | River/Stream | 2003-07-24 |  |  |  |  | 6.23 | 50 |  |  |  |  | 16 | 5.52 |  | X | X | X
21FLPNS_32020141 | 21FLPNS | 32020141 | 30.6241 | -85.9106 | River/Stream | 2003-12-30 |  |  |  |  | 6.76 | 81 |  |  |  |  | 8 | 12.66 |  | X | X | X
21FLPNS_32020142 | 21FLPNS | 32020142 | 30.6308 | -85.9126 | River/Stream | 2008-03-20 | 1.4 |  | 0.045 |  | 7.22 |  | 0.39 | 0.053 | 0.012 | 80 |  | 7.36 |  | -2.9375 | X | X
21FLPNS_32020142 | 21FLPNS | 32020142 | 30.6308 | -85.9126 | River/Stream | 2008-08-04 | 2.7 |  | 0.021 | 0.49 | 7.17 |  | 0.23 | 0.063 | 0.023 | 60 |  | 6.73 | 0.72 | -2.7646 | -0.3285 | -0.71335
21FLPNS_32020142 | 21FLPNS | 32020142 | 30.6308 | -85.9126 | River/Stream | 2008-04-29 | 1.6 |  | 0.038 | 0.49 | 7.39 |  |  | 0.062 |  | 80 |  | 7.13 |  | -2.7806 | X | -0.71335
21FLPNS_32020142 | 21FLPNS | 32020142 | 30.6308 | -85.9126 | River/Stream | 2003-07-24 |  |  |  |  | 6.13 | 42 |  |  |  |  | 17 | 5.26 |  | X | X | X
21FLPNS_32020142 | 21FLPNS | 32020142 | 30.6308 | -85.9126 | River/Stream | 2008-10-27 |  |  |  |  | 6.76 | [6 empty] | 8.46 |  | X | X | X
21FLPNS_32020142 | 21FLPNS | 32020142 | 30.6308 | -85.9126 | River/Stream | 2003-12-30 |  |  |  |  | 6.57 | 82 |  |  |  |  | 11 | 11.59 |  | X | X | X
21FLPNS_32020143 | 21FLPNS | 32020143 | 30.6401 | -85.9069 | River/Stream | 2008-03-20 | 1.5 |  | 0.057 |  | 7.2 |  | 0.38 | 0.047 | 0.011 | 80 |  | 7.33 |  | -3.0576 | X | X
21FLPNS_32020143 | 21FLPNS | 32020143 | 30.6401 | -85.9069 | River/Stream | 2008-08-04 |  |  | 0.015 | 0.48 | 6.93 |  | 0.22 | 0.061 | 0.024 | 60 |  | 6.72 | 0.7 | -2.7969 | -0.35667 | -0.73397
21FLPNS_32020143 | 21FLPNS | 32020143 | 30.6401 | -85.9069 | River/Stream | 2008-04-29 | 1.5 |  | 0.041 | 0.49 | 7.38 |  |  | 0.062 |  | 80 |  | 7.14 |  | -2.7806 | X | -0.71335
21FLPNS_32020143 | 21FLPNS | 32020143 | 30.6401 | -85.9069 | River/Stream | 2003-07-24 |  |  |  |  | 6.23 | 50 |  |  |  |  | 20 | 5.7 |  | X | X | X
21FLPNS_32020143 | 21FLPNS | 32020143 | 30.6401 | -85.9069 | River/Stream | 2003-12-30 |  |  |  |  | 6.57 | 81 |  |  |  |  | 11 | 12.22 |  | X | X | X
21FLPNS_32020143 | 21FLPNS | 32020143 | 30.6401 | -85.9069 | River/Stream | 2008-10-27 |  |  |  |  | 6.67 | [6 empty] | 8.58 |  | X | X | X
21FLPNS_32020143 | 21FLPNS | 32020143 | 30.6401 | -85.9069 | River/Stream | 2008-11-04 |  |  |  |  | 7.95 | [6 empty] | 8.88 |  | X | X | X
21FLPNS_32020144 | 21FLPNS | 32020144 | 30.6393 | -85.8823 | River/Stream | 2003-09-17 |  |  |  |  | 6.5 | 59.5 |  |  |  |  | 20 | 6.69 |  | X | X | X
21FLPNS_32020145 | 21FLPNS | 32020145 | 30.6498 | -85.8946 | River/Stream | 2008-03-20 | 1.5 |  | 0.054 |  | 7.23 |  | 0.39 | 0.053 | 0.012 | 80 |  | 7.6 |  | -2.9375 | X | X
21FLPNS_32020145 | 21FLPNS | 32020145 | 30.6498 | -85.8946 | River/Stream | 2008-08-20 | 2.7 |  | 0.026 |  | 7.125 |  | 0.46 | 0.066 | 0.02 | 50 |  | 6.97 |  | -2.7181 | X | X
21FLPNS_32020145 | 21FLPNS | 32020145 | 30.6498 | -85.8946 | River/Stream | 2008-04-29 | 1.6 |  | 0.036 | 0.5 | 7.42 |  |  | 0.061 |  | 80 |  | 7.25 |  | -2.7969 | X | -0.69315
21FLPNS_32020145 | 21FLPNS | 32020145 | 30.6498 | -85.8946 | River/Stream | 2008-10-27 |  |  |  |  | 6.58 | [6 empty] | 8.25 |  | X | X | X
21FLPNS_32020145 | 21FLPNS | 32020145 | 30.6498 | -85.8946 | River/Stream | 2008-11-04 |  |  |  |  | 7.9 | [6 empty] | 9.07 |  | X | X | X
21FLPNS_32020145 | 21FLPNS | 32020145 | 30.6498 | -85.8946 | River/Stream | 2003-09-17 |  |  |  |  | 6.62 | 56.3 |  |  |  |  | 20 | 6.38 |  | X | X | X
21FLPNS_32020146 | 21FLPNS | 32020146 | 30.7111 | -85.8413 | River/Stream | 2008-08-20 | 2.7 |  | 0.018 |  | 7.065 |  | 0.47 | 0.066 | 0.022 | 50 |  | 6.885 |  | -2.7181 | X | X
21FLPNS_32020146 | 21FLPNS | 32020146 | 30.7111 | -85.8413 | River/Stream | 2008-04-29 | 1.4 |  | 0.032 | 0.53 | 7.21 |  |  | 0.064 |  | 80 |  | 7.42 |  | -2.7489 | X | -0.63488
21FLPNS_32020146 | 21FLPNS | 32020146 | 30.7111 | -85.8413 | River/Stream | 2003-09-17 |  |  |  |  | 6.74 | 57.8 |  |  |  |  | 19 | 6.28 |  | X | X | X
21FLPNS_32020146 | 21FLPNS | 32020146 | 30.7111 | -85.8413 | River/Stream | 2008-11-04 |  |  |  |  | 7.25 | [6 empty] | 9.02 |  | X | X | X
21FLPNS_32020147 | 21FLPNS | 32020147 | 30.7951 | -85.8213 | River/Stream | 2008-03-20 | 1.4 |  | 0.024 |  | 7.31 |  | 0.34 | 0.052 | 0.014 | 80 |  | 7.94 |  | -2.9565 | X | X
21FLPNS_32020147 | 21FLPNS | 32020147 | 30.7951 | -85.8213 | River/Stream | 2008-08-20 | 2.1 |  | 0.02 |  | 7.325 |  | 0.52 | 0.078 | 0.028 | 50 |  | 7.02 |  | -2.551 | X | X
21FLPNS_32020147 | 21FLPNS | 32020147 | 30.7951 | -85.8213 | River/Stream | 2008-04-29 | 1.6 |  | 0.031 | 0.57 | 7.73 |  |  | 0.064 |  | 60 |  | 7.78 |  | -2.7489 | X | -0.56212
21FLPNS_32020147 | 21FLPNS | 32020147 | 30.7951 | -85.8213 | River/Stream | 2008-12-01 |  |  |  |  | 6.935 | [6 empty] | 9.14 |  | X | X | X
21FLPNS_32020147 | 21FLPNS | 32020147 | 30.7951 | -85.8213 | River/Stream | 2008-10-27 |  |  |  |  | 6.92 | [6 empty] | 8.51 |  | X | X | X
21FLPNS_32020147 | 21FLPNS | 32020147 | 30.7951 | -85.8213 | River/Stream | 2003-09-17 |  |  |  |  | 6.79 | 57.1 |  |  |  |  | 19 | 6.69 |  | X | X | X
21FLPNS_32020147 | 21FLPNS | 32020147 | 30.7951 | -85.8213 | River/Stream | 2002-09-11 | 5.9 | 5.4 |  |  | 7.155 | 152.75 |  |  |  | 25 | 4 | 6.18 |  | X | X | X
21FLPNS_32020154 | 21FLPNS | 32020154 | 30.9115 | -85.7948 | River/Stream | 2008-03-31 | 0.275 |  | 0.045 |  | 6.66 |  | 0.48 | 0.01 | 0.002 | 60 |  | 4.6 |  | -4.6052 | X | X
21FLPNS_32020154 | 21FLPNS | 32020154 | 30.9115 | -85.7948 | River/Stream | 2008-02-12 | 0.275 |  | 0.027 |  | 7.12 |  | 0.4 | 0.01 | 0.002 | 60 |  | 7.84 |  | -4.6052 | X | X
21FLPNS_32020154 | 21FLPNS | 32020154 | 30.9115 | -85.7948 | River/Stream | 2008-12-01 |  |  |  |  | 6.8 | [6 empty] | 6.01 |  | X | X | X
21FLPNS_32020155 | 21FLPNS | 32020155 | 30.8857 | -85.8328 | River/Stream | 2008-07-21 | 2.5 |  | 0.17 | 0.016 | 5.88 |  | 1.8 | 0.052 | 0.006 | 300 |  | 0.4 | 1.816 | -2.9565 | 0.59664 | -4.1352
21FLPNS_32020155 | 21FLPNS | 32020155 | 30.8857 | -85.8328 | River/Stream | 2008-08-26 | 1.2 |  | 0.029 |  | 6.22 |  | 1.7 | 0.046 | 0.008 | 300 |  | 5.26 |  | -3.0791 | X | X
21FLPNS_32020155 | 21FLPNS | 32020155 | 30.8857 | -85.8328 | River/Stream | 2008-04-23 |  |  | 0.17 | 0.067 | 7.03 |  |  | 0.034 |  |  |  | 5.11 |  | -3.3814 | X | -2.7031
21FLPNS_32020155 | 21FLPNS | 32020155 | 30.8857 | -85.8328 | River/Stream | 2008-10-27 |  |  |  |  | 6.35 | [6 empty] | 2.31 |  | X | X | X
21FLPNS_32020155 | 21FLPNS | 32020155 | 30.8857 | -85.8328 | River/Stream | 2008-11-18 |  |  |  |  | 6.23 | [6 empty] | 3.06 |  | X | X | X
21FLPNS_32020155 | 21FLPNS | 32020155 | 30.8857 | -85.8328 | River/Stream | 2008-12-01 |  |  |  |  | 6.62 | [6 empty] | 3.62 |  | X | X | X
21FLPNS_32020155 | 21FLPNS | 32020155 | 30.8857 | -85.8328 | River/Stream | 2008-06-02 |  |  |  |  | 6.43 | [6 empty] | 1.2 |  | X | X | X
21FLPNS_32020156 | 21FLPNS | 32020156 | 30.869 | -85.8518 | River/Stream | 2008-02-12 | 0.275 |  | 0.026 |  | 6.34 |  | 0.47 | 0.01 | 0.002 | 80 |  | 2.38 |  | -4.6052 | X | X
21FLPNS_32020156 | 21FLPNS | 32020156 | 30.869 | -85.8518 | River/Stream | 2008-08-26 | 0.7 |  | 0.036 |  | 5.82 |  | 1 | 0.01 | 0.002 | 100 |  | 2.4 |  | -4.6052 | X | X
21FLPNS_32020156 | 21FLPNS | 32020156 | 30.869 | -85.8518 | River/Stream | 2008-04-23 |  |  | 0.045 | 0.062 | 6.62 |  |  | 0.01 |  |  |  | 1.8 |  | -4.6052 | X | -2.7806
21FLPNS_32020156 | 21FLPNS | 32020156 | 30.869 | -85.8518 | River/Stream | 2008-12-01 |  |  |  |  | 6.69 | [6 empty] | 2.5 |  | X | X | X
21FLPNS_32020156 | 21FLPNS | 32020156 | 30.869 | -85.8518 | River/Stream | 2008-11-18 |  |  |  |  | 5.7 | [6 empty] | 1.53 |  | X | X | X
21FLPNS_32020252 | 21FLPNS | 32020252 | 30.3998 | -86.0649 | River/Stream | 2008-04-30 | 1.3 |  | 0.034 | 0.36 | 7.445 |  | 0.37 | 0.043 | 0.015 | 80 |  | 6.615 | 0.73 | -3.1466 | -0.31471 | -1.0217
21FLPNS_32020252 | 21FLPNS | 32020252 | 30.3998 | -86.0649 | River/Stream | 2008-03-24 | 0.96 |  | 0.039 |  | 7.09 |  | 0.44 | 0.045 | 0.011 | 80 |  | 7.38 |  | -3.1011 | X | X
21FLPNS_32020252 | 21FLPNS | 32020252 | 30.3998 | -86.0649 | River/Stream | 2008-08-06 | 3.8 |  | 0.019 | 0.34 | 7.145 |  | 0.35 | 0.032 | 0.012 | 30 |  | 3.175 | 0.69 | -3.442 | -0.37106 | -1.0788
21FLPNS_32023433 | 21FLPNS | 32023433 | 30.6205 | -86.0654 | River/Stream | 2008-07-23 | 0.275 |  | 0.024 |  | 5.89 |  | 0.43 | 0.01 | 0.005 | 80 |  | 5.79 |  | -4.6052 | X | X
21FLPNS_32023433 | 21FLPNS | 32023433 | 30.6205 | -86.0654 | River/Stream | 2008-02-12 | 0.275 |  | 0.005 |  | 7.27 |  | 0.22 | 0.01 | 0.002 | 40 |  | 9.76 |  | -4.6052 | X | X
21FLPNS_32023433 | 21FLPNS | 32023433 | 30.6205 | -86.0654 | River/Stream | 2008-08-26 | 1.8 |  | 0.02 |  | 6.14 |  | 1 | 0.082 | 0.005 | 150 |  | 6.78 |  | -2.501 | X | X
21FLPNS_32023433 | 21FLPNS | 32023433 | 30.6205 | -86.0654 | River/Stream | 2008-03-31 | 0.73 |  | 0.005 |  | 6.98 |  | 0.28 | 0.01 | 0.005 | 50 |  | 8.6 |  | -4.6052 | X | X
21FLPNS_32023433 | 21FLPNS | 32023433 | 30.6205 | -86.0654 | River/Stream | 2008-04-23 | 0.275 |  | 0.016 | 0.09 | 7.2 |  |  | 0.01 | 0.002 | 60 |  | 8.15 |  | -4.6052 | X | -2.4079
21FLPNS_32023433 | 21FLPNS | 32023433 | 30.6205 | -86.0654 | River/Stream | 2008-12-01 |  |  |  |  | 7.3 | [6 empty] | 9.42 |  | X | X | X
21FLPNS_32023433 | 21FLPNS | 32023433 | 30.6205 | -86.0654 | River/Stream | 2008-11-18 |  |  |  |  | 7.17 | [6 empty] | 9.85 |  | X | X | X
21FLPNS_32023433 | 21FLPNS | 32023433 | 30.6205 | -86.0654 | River/Stream | 2008-10-29 |  |  |  |  | 8.28 | [6 empty] | 9.96 |  | X | X | X
21FLPNS_32023433 | 21FLPNS | 32023433 | 30.6205 | -86.0654 | River/Stream | 2008-10-06 |  |  |  |  | 7.76 | [6 empty] | 7.09 |  | X | X | X
21FLPNS_32023433 | 21FLPNS | 32023433 | 30.6205 | -86.0654 | River/Stream | 2008-06-02 |  |  |  |  | 7.28 | [6 empty] | 6.29 |  | X | X | X
21FLBFA_33010001 | 21FLBFA | 33010001 | 30.7936 | -87.5615 | River/Stream | 2006-11-05 | 2.5 | 2.5 | 0.01 | 0.25 | 6.71 |  | 0.05 | 0.009 |  | 20 |  | 10.07 | 0.3 | -4.7105 | -1.204 | -1.3863
21FLBFA_33010001 | 21FLBFA | 33010001 | 30.7936 | -87.5615 | River/Stream | 2007-05-06 | 2.5 | 2.5 | 0.025 | 0.22 | 6.745 |  | 0.24 | 0.01 |  | 180 |  | 5.765 | 0.46 | -4.6052 | -0.77653 | -1.5141
21FLBFA_33010001 | 21FLBFA | 33010001 | 30.7936 | -87.5615 | River/Stream | 2008-05-04 |  |  | 0.011 | 0.15 |  |  | 0.21 | 0.01 |  |  |  |  | 0.36 | -4.6052 | -1.0217 | -1.8971
21FLBFA_33010001 | 21FLBFA | 33010001 | 30.7936 | -87.5615 | River/Stream | 2007-08-05 | 2.5 | 2.5 | 0.011 | 0.19 | 7.13 |  | 0.23 | 0.01 |  | 30 |  | 7.84 | 0.42 | -4.6052 | -0.8675 | -1.6607
21FLBFA_33010001 | 21FLBFA | 33010001 | 30.7936 | -87.5615 | River/Stream | 2007-11-04 | 2.5 | 2.5 | 0.005 | 0.26 | 6.89 |  | 0.21 | 0.01 |  |  |  | 9.15 | 0.47 | -4.6052 | -0.75502 | -1.3471
21FLBFA_33010001 | 21FLBFA | 33010001 | 30.7936 | -87.5615 | River/Stream | 2008-02-03 |  |  | 0.005 | 0.028 |  |  | 0.46 | 0.021 |  |  |  |  | 0.488 | -3.8632 | -0.71744 | -3.5756
21FLBFA_33010001 | 21FLBFA | 33010001 | 30.7936 | -87.5615 | River/Stream | 2007-02-04 | 2.5 | 2.5 | 0.01 | 0.08 | 6.62 |  |  | 0.023 |  | 30 |  | 10.72 |  | -3.7723 | X | -2.5257
21FLBFA_33010002 | 21FLBFA | 33010002 | 30.6905 | -87.4403 | River/Stream | 2006-11-05 | 2.5 | 2.5 | 0.01 | 0.35 | 6.65 |  | 0.05 | 0.016 |  | 20 |  | 10.18 | 0.4 | -4.1352 | -0.91629 | -1.0498
21FLBFA_33010002 | 21FLBFA | 33010002 | 30.6905 | -87.4403 | River/Stream | 2007-08-05 | 2.5 | 2.5 | 0.02 | 0.27 | 7.12 |  | 0.26 | 0.066 |  | 30 |  | 8.29 | 0.53 | -2.7181 | -0.63488 | -1.3093
21FLBFA_33010002 | 21FLBFA | 33010002 | 30.6905 | -87.4403 | River/Stream | 2007-05-06 | 2.5 | 2.5 | 0.025 | 0.23 | 6.92 |  | 0.33 | 0.041 |  | 40 |  | 8.84 | 0.56 | -3.1942 | -0.57982 | -1.4697
21FLBFA_33010002 | 21FLBFA | 33010002 | 30.6905 | -87.4403 | River/Stream | 2007-11-04 | 2.5 | 2.5 | 0.011 | 0.28 | 7.06 |  | 0.34 | 0.042 |  | 15 |  | 9.39 | 0.62 | -3.1701 | -0.47804 | -1.273
21FLBFA_33010002 | 21FLBFA | 33010002 | 30.6905 | -87.4403 | River/Stream | 2008-02-03 | 0.71 | 1.5 | 0.011 | 0.068 |  |  | 0.47 | 0.059 |  |  |  |  | 0.538 | -2.8302 | -0.6199 | -2.6882
21FLBFA_33010002 | 21FLBFA | 33010002 | 30.6905 | -87.4403 | River/Stream | 2008-05-04 |  |  | 0.005 | 0.26 |  |  | 0.33 | 0.038 |  |  |  |  | 0.59 | -3.2702 | -0.52763 | -1.3471
21FLBFA_33010002 | 21FLBFA | 33010002 | 30.6905 | -87.4403 | River/Stream | 2007-02-04 | 2.5 | 2.5 | 0.02 | 0.18 | 6.69 |  |  | 0.027 |  | 40 |  | 10.74 |  | -3.6119 | X | -1.7148
21FLBFA_33010004 | 21FLBFA | 33010004 | 30.5239 | -87.4431 | River/Stream | 2006-11-05 | 2.5 | 2.5 | 0.01 | 0.24 | 7.15 |  | 0.05 | 0.014 |  | 30 |  | 9.76 | 0.29 | -4.2687 | -1.2379 | -1.4271
21FLBFA_33010004 | 21FLBFA | 33010004 | 30.5239 | -87.4431 | River/Stream | 2008-05-04 |  |  | 0.018 | 0.22 |  |  | 0.18 | 0.022 |  |  |  |  | 0.4 | -3.8167 | -0.91629 | -1.5141
21FLBFA_33010004 | 21FLBFA | 33010004 | 30.5239 | -87.4431 | River/Stream | 2007-11-04 | 2.5 | 2.5 | 0.016 | 0.23 | 7 |  | 0.39 | 0.026 |  | 15 |  | 8.74 | 0.62 | -3.6497 | -0.47804 | -1.4697
21FLBFA_33010004 | 21FLBFA | 33010004 | 30.5239 | -87.4431 | River/Stream | 2007-05-06 | 6 | 8 | 0.016 | 0.17 | 6.95 |  | 0.39 | 0.034 |  | 30 |  | 7.7 | 0.56 | -3.3814 | -0.57982 | -1.772
21FLBFA_33010004 | 21FLBFA | 33010004 | 30.5239 | -87.4431 | River/Stream | 2008-02-03 | 0.77 | 0.92 | 0.005 | 0.072 |  |  | 0.3 | 0.029 |  | 60 |  |  | 0.372 | -3.5405 | -0.98886 | -2.6311
21FLBFA_33010004 | 21FLBFA | 33010004 | 30.5239 | -87.4431 | River/Stream | 2007-02-04 |  |  | 0.01 | 0.17 | 7.13 |  |  | 0.018 |  | 50 |  | 10.34 |  | -4.0174 | X | -1.772
21FLBFA_33010004 | 21FLBFA | 33010004 | 30.5239 | -87.4431 | River/Stream | 2007-08-05 | 2.5 | 2.5 |  | 0.16 | 6.96 |  | 0.42 | 0.027 |  | 50 |  | 6.44 | 0.58 | -3.6119 | -0.54473 | -1.8326
21FLPNS_33010009 | 21FLPNS | 33010009 | 30.4877 | -87.4516 | River/Stream | 2005-09-29 |  |  | 0.07402 | 0.13 |  |  | 0.72 | 0.03 |  |  |  |  | 0.85 | -3.5066 | -0.16252 | -2.0402
21FLBFA_33010011 | 21FLBFA | 33010011 | 30.5475 | -87.33 | River/Stream | 2007-05-06 |  |  | 2.5 | 0.36 |  |  | 4.8 | 0.46 |  |  |  |  | 5.16 | -0.77653 | 1.6409 | -1.0217
21FLPNS_33010011 | 21FLPNS | 33010011 | 30.5475 | -87.3296 | River/Stream | 2005-03-02 | 2.5 | 2.5 | 3.2487 | 0.16 | 7.58 | 1672.5 | 6.75 | 0.38 |  | 200 | 19 | 5.93 | 6.91 | -0.96758 | 1.933 | -1.8326
21FLPNS_33010011 | 21FLPNS | 33010011 | 30.5475 | -87.3296 | River/Stream | 2005-06-14 | 2.5 | 2.5 | 1.8094 | 0.7 | 7.14 |  | 4 | 0.36 |  | 200 |  | 5.58 | 4.7 | -1.0217 | 1.5476 | -0.35667
21FLBFA_33010011 | 21FLBFA | 33010011 | 30.5475 | -87.33 | River/Stream | 2006-11-05 | 2.5 | 2.5 | 1.6 | 0.78 | 7.28 |  | 3.75 | 0.369 |  | 250 |  | 4.36 | 4.53 | -0.99696 | 1.5107 | -0.24846
21FLBFA_33010011 | 21FLBFA | 33010011 | 30.5475 | -87.33 | River/Stream | 2007-08-05 | 2.5 | 2.5 | 0.53 | 1.1 | 7.08 |  | 2 | 0.29 |  | 160 |  | 5.1 | 3.1 | -1.2379 | 1.1314 | 0.09531
21FLBFA_33010011 | 21FLBFA | 33010011 | 30.5475 | -87.33 | River/Stream | 2008-02-03 | 2.1 | 1.4 | 0.51 | 0.17 |  |  | 2 | 0.28 |  |  |  |  | 2.17 | -1.273 | 0.77473 | -1.772
21FLBFA_33010011 | 21FLBFA | 33010011 | 30.5475 | -87.33 | River/Stream | 2008-05-04 |  |  | 0.352 | 0.506 |  |  | 1.48 | 0.275 |  | 80 |  |  | 1.986 | -1.291 | 0.68612 | -0.68122
21FLBFA_33010011 | 21FLBFA | 33010011 | 30.5475 | -87.33 | River/Stream | 2007-11-04 | 2.5 | 2.5 | 0.25 | 0.14 | 6.83 |  | 2.2 | 0.2 |  | 320 |  | 5.1 | 2.34 | -1.6094 | 0.85015 | -1.9661
21FLBFA_33010011 | 21FLBFA | 33010011 | 30.5475 | -87.33 | River/Stream | 2007-02-04 | 2.5 | 2.5 | 1.83 | 0.3 | 7.32 |  |  | 0.334 |  | 1000 |  | 7.39 |  | -1.0966 | X | -1.204
21FLPNS_33010011 | 21FLPNS | 33010011 | 30.5475 | -87.3296 | River/Stream | 2005-12-20 | 2.5 | 2.5 |  |  | 7.17 |  |  |  |  | 150 |  | 7.27 |  | X | X | X
21FLPNS_33010011 | 21FLPNS | 33010011 | 30.5475 | -87.3296 | River/Stream | 2006-06-12 | 2.5 | 2.5 |  |  | 7.68 |  |  |  |  | 40 |  | 1.61 |  | X | X | X
21FLPNS_33010012 | 21FLPNS | 33010012 | 30.5333 | -87.3433 | River/Stream | 2005-03-17 | 2.5 | 2.5 | 1.3982 | 0.16 | 6.95 | 1246 | 3.8 | 0.22 |  | 160 | 10 | 7.62 | 3.96 | -1.5141 | 1.3762 | -1.8326
21FLPNS_33010012 | 21FLPNS | 33010012 | 30.5333 | -87.3433 | River/Stream | 2005-12-20 | 2.5 | 2.5 |  |  | 7.12 |  |  |  |  | 120 |  | 7.38 |  | X | X | X
21FLPNS_33010013 | 21FLPNS | 33010013 | 30.4972 | -87.335 | River/Stream | 2005-12-07 | 2.5 | 2.5 | 0.50992 | 0.63 | 6.24 |  | 1.4 | 0.15 |  | 120 |  | 8.21 | 2.03 | -1.8971 | 0.70804 | -0.46204
21FLPNS_33010013 | 21FLPNS | 33010013 | 30.4972 | -87.335 | River/Stream | 2005-03-17 | 2.5 | 2.5 | 0.78133 | 0.29 | 6.98 | 801 | 2.4 | 0.14 |  | 120 | 8 | 10.05 | 2.69 | -1.9661 | 0.98954 | -1.2379
21FLPNS_33010013 | 21FLPNS | 33010013 | 30.4972 | -87.335 | River/Stream | 2005-09-12 | 2.5 | 2.5 | 0.49347 | 1.4 | 6.73 | 874 | 1.7 | 0.19 |  | 6 | 30 | 5.96 | 3.1 | -1.6607 | 1.1314 | 0.33647
21FLPNS_33010013 | 21FLPNS | 33010013 | 30.4972 | -87.335 | River/Stream | 2005-06-14 | 2.5 | 2.5 | 0.4688 | 0.82 | 6.91 |  | 1.7 | 0.18 |  | 120 |  | 4.73 | 2.52 | -1.7148 | 0.92426 | -0.19845
21FLPNS_33010013 | 21FLPNS | 33010013 | 30.4972 | -87.335 | River/Stream | 2006-06-12 | 2.5 | 2.5 |  |  | 7.44 |  |  |  |  | 30 |  | 3.23 |  | X | X | X
21FLPNS_33010013 | 21FLPNS | 33010013 | 30.4972 | -87.335 | River/Stream | 2005-10-17 | 2.5 | 2.5 |  |  | 6.57 |  |  |  |  | 120 |  | 5.33 |  | X | X | X
21FLPNS_33010015 | 21FLPNS | 33010015 | 30.5083 | -87.3072 | River/Stream | 2005-05-11 | 2.5 | 2.5 | 0.018916 |  | 6.57 |  | 0.42 | 0.01 |  | 60 |  | 8.11 |  | -4.6052 | X | X
21FLBFA_33010016 | 21FLBFA | 33010016 | 30.4935 | -87.325 | River/Stream | 2006-11-05 | 2.5 | 2.5 | 0.01 | 0.05 | 7.4 |  | 0.05 | 0.009 |  | 40 |  | 7.87 | 0.1 | -4.7105 | -2.3026 | -2.9957
21FLPNS_33010016 | 21FLPNS | 33010016 | 30.4922 | -87.325 | River/Stream | 2005-10-17 | 2.5 | 2.5 | 0.032898 | 0.05 | 6.11 |  | 0.45 | 0.01 |  | 80 |  | 5.65 | 0.5 | -4.6052 | -0.69315 | -2.9957
21FLBFA_33010016 | 21FLBFA | 33010016 | 30.4935 | -87.325 | River/Stream | 2007-05-06 | 2.5 | 2.5 | 0.027 |  | 6.55 |  | 0.44 | 0.01 |  | 70 |  | 1.35 |  | -4.6052 | X | X
21FLBFA_33010016 | 21FLBFA | 33010016 | 30.4935 | -87.325 | River/Stream | 2007-08-05 | 2.5 | 2.5 | 0.029 | 0.094 | 6.64 |  | 0.62 | 0.01 |  | 100 |  | 3.4 | 0.714 | -4.6052 | -0.33687 | -2.3645
21FLPNS_33010016 | 21FLPNS | 33010016 | 30.4922 | -87.325 | River/Stream | 2005-05-11 | 2.5 | 2.5 | 0.011925 | 0.063 | 6.79 |  | 0.39 | 0.01 |  | 70 |  | 6.95 | 0.453 | -4.6052 | -0.79186 | -2.7646
21FLBFA_33010016 | 21FLBFA | 33010016 | 30.4935 | -87.325 | River/Stream | 2008-02-03 | 0.285 | 0.2 | 0.005 | 0.028 |  |  | 0.3 | 0.012 |  | 50 |  |  | 0.328 | -4.4228 | -1.1147 | -3.5756
21FLBFA_33010016 | 21FLBFA | 33010016 | 30.4935 | -87.325 | River/Stream | 2007-11-04 | 2.5 | 2.5 | 0.005 | 0.022 | 7.11 |  | 0.44 | 0.01 |  | 60 |  | 7.35 | 0.462 | -4.6052 | -0.77219 | -3.8167
21FLBFA_33010016 | 21FLBFA | 33010016 | 30.4935 | -87.325 | River/Stream | 2007-02-04 | 2.5 | 2.5 | 0.01 | 0.03 | 7.26 |  |  | 0.009 |  | 40 |  | 10.05 |  | -4.7105 | X | -3.5066
21FLPNS_33010016 | 21FLPNS | 33010016 | 30.4922 | -87.325 | River/Stream | 2005-03-03 | 2.5 | 2.5 |  |  | 6.66 |  |  |  |  | 60 |  | 4.34 |  | X | X | X
21FLPNS_33010018 | 21FLPNS | 33010018 | 30.5868 | -87.3485 | River/Stream | 2005-06-14 | 2.5 | 2.5 | 0.021384 | 0.022 | 7.22 |  | 0.49 | 0.023 |  | 100 |  | 6.09 | 0.512 | -3.7723 | -0.66943 | -3.8167
21FLPNS_33010018 | 21FLPNS | 33010018 | 30.5868 | -87.3485 | River/Stream | 2005-03-02 | 2.5 | 2.5 |  |  | 6.29 | 97 |  |  |  | 50 | 5 | 9.77 |  | X | X | X
21FLPNS_33010018 | 21FLPNS | 33010018 | 30.5868 | -87.3485 | River/Stream | 2005-12-20 | 2.5 | 2.5 |  |  | 5.51 |  |  |  |  | 50 |  | 10.25 |  | X | X | X
21FLBFA_33010021 | 21FLBFA | 33010021 | 30.4863 | -87.2883 | River/Stream | 2007-09-09 | 2.5 | 2.5 | 0.34 | 0.01 | 7.08 |  | 0.96 | 0.049 |  | 100 |  | 1.92 | 0.97 | -3.0159 | -0.030459 | -4.6052
21FLBFA_33010021 | 21FLBFA | 33010021 | 30.4863 | -87.2883 | River/Stream | 2006-12-03 | 2.5 | 2.5 | 0.01 | 0.2 | 6.93 |  | 0.05 | 0.009 |  |  |  | 7.45 | 0.25 | -4.7105 | -1.3863 | -1.6094
21FLPNS_33010021 | 21FLPNS | 33010021 | 30.4866 | -87.2885 | River/Stream | 2006-02-15 | 2.5 | 2.5 | 0.03701 | 0.51 | 6.58 |  | 0.21 | 0.01 |  | 40 |  | 9.26 | 0.72 | -4.6052 | -0.3285 | -0.67334
21FLPNS_33010021 | 21FLPNS | 33010021 | 30.4866 | -87.2885 | River/Stream | 2005-09-22 | 2.5 | 2.5 | 0.041122 | 0.17 | 6.58 |  | 0.29 | 0.01 |  | 55 |  | 4.14 | 0.46 | -4.6052 | -0.77653 | -1.772
21FLPNS_33010021 | 21FLPNS | 33010021 | 30.4866 | -87.2885 | River/Stream | 2006-01-10 | 2.5 | 2.5 | 0.028512 | 0.37 | 6.24 |  | 0.21 | 0.01 |  | 30 |  | 8.82 | 0.58 | -4.6052 | -0.54473 | -0.99425
21FLPNS_33010021 | 21FLPNS | 33010021 | 30.4866 | -87.2885 | River/Stream | 2005-06-14 | 2.5 | 2.5 | 0.050992 | 0.14 | 7.18 |  | 0.41 | 0.01 |  | 80 |  | 5.7 | 0.55 | -4.6052 | -0.59784 | -1.9661
21FLBFA_33010021 | 21FLBFA | 33010021 | 30.4863 | -87.2883 | River/Stream | 2007-12-02 | 2.5 | 2.5 | 0.051 | 0.47 | 7.68 |  | 0.42 | 0.01 |  | 50 |  |  | 0.89 | -4.6052 | -0.11653 | -0.75502
21FLBFA_33010021 | 21FLBFA | 33010021 | 30.4863 | -87.2883 | River/Stream | 2008-03-02 |  |  | 0.037 | 0.46 |  |  | 0.31 | 0.02 |  |  |  |  | 0.77 | -3.912 | -0.26136 | -0.77653
21FLPNS_33010021 | 21FLPNS | 33010021 | 30.4866 | -87.2885 | River/Stream | 2006-02-08 | 2.5 | 2.5 | 0.025496 | 0.34 | 6.9 |  | 0.25 | 0.01 |  | 40 |  | 8.93 | 0.59 | -4.6052 | -0.52763 | -1.0788
21FLPNS_33010021 | 21FLPNS | 33010021 | 30.4866 | -87.2885 | River/Stream | 2005-03-08 |  |  | 0.016449 |  |  |  | 0.3 | 0.01 | [5 empty] | -4.6052 | X | X
21FLBFA_33010021 | 21FLBFA | 33010021 | 30.4863 | -87.2883 | River/Stream | 2007-06-03 | 2.5 | 2.5 | 0.022 |  | 6.9 |  | 0.53 | 0.01 |  | 100 |  | 2.67 |  | -4.6052 | X | X
21FLBFA_33010021 | 21FLBFA | 33010021 | 30.4863 | -87.2883 | River/Stream | 2007-03-04 | 2.5 | 2.5 | 0.03 | 0.22 | 7 |  |  | 0.015 |  | 100 |  | 6.65 |  | -4.1997 | X | -1.5141
21FLPNS_33010021 | 21FLPNS | 33010021 | 30.4866 | -87.2885 | River/Stream | 2006-01-25 |  |  |  | 0.31 |  |  | 0.26 | 0.01 |  |  |  |  | 0.57 | -4.6052 | -0.56212 | -1.1712
21FLPNS_33010021 | 21FLPNS | 33010021 | 30.4866 | -87.2885 | River/Stream | 2006-01-26 | 2.5 | 2.5 |  |  | 6.82 |  |  |  |  | 50 |  | 9.11 |  | X | X | X
21FLPNS_33010021 | 21FLPNS | 33010021 | 30.4866 | -87.2885 | River/Stream | 2005-03-03 | 2.5 | 2.5 |  |  | 6.735 |  |  |  |  | 50 |  | 4.17 |  | X | X | X
21FLBFA_33010030 | 21FLBFA | 33010030 | 30.4482 | -87.2906 | River/Stream | 2006-12-03 | 2.5 | 2.5 | 0.01 | 0.45 | 6.64 |  | 0.05 | 0.009 |  |  |  | 8.23 | 0.5 | -4.7105 | -0.69315 | -0.79851
21FLBFA_33010030 | 21FLBFA | 33010030 | 30.4482 | -87.2906 | River/Stream | 2007-12-02 | 2.5 | 2.5 | 0.052 | 0.41 | 7.6 |  | 0.27 | 0.01 |  | 3 |  |  | 0.68 | -4.6052 | -0.38566 | -0.8916
21FLPNS_33010030 | 21FLPNS | 33010030 | 30.4477 | -87.29 | River/Stream | 2006-01-10 | 2.5 | 2.5 | 0.025222 | 0.6 | 6.23 |  | 0.18 | 0.01 |  | 20 |  | 9.37 | 0.78 | -4.6052 | -0.24846 | -0.51083
21FLPNS_33010030 | 21FLPNS | 33010030 | 30.4477 | -87.29 | River/Stream | 2005-12-07 | 2.5 | 2.5 | 0.016449 | 0.49 | 5.85 |  | 0.15 | 0.01 |  | 20 |  | 8.89 | 0.64 | -4.6052 | -0.44629 | -0.71335
21FLPNS_33010030 | 21FLPNS | 33010030 | 30.4477 | -87.29 | River/Stream | 2005-06-14 | 2.5 | 2.5 | 0.027141 | 0.17 | 6.62 |  | 0.32 | 0.01 |  | 55 |  | 4.72 | 0.49 | -4.6052 | -0.71335 | -1.772
21FLPNS_33010030 | 21FLPNS | 33010030 | 30.4477 | -87.29 | River/Stream | 2006-02-08 | 2.5 | 2.5 | 0.013159 | 0.55 | 5.87 |  | 0.16 | 0.01 |  | 20 |  | 9.04 | 0.71 | -4.6052 | -0.34249 | -0.59784
21FLBFA_33010030 | 21FLBFA | 33010030 | 30.4482 | -87.2906 | River/Stream | 2007-09-09 | 10.1 | 13.3 | 0.035 | 0.18 | 6.84 |  | 0.48 | 0.059 |  | 80 |  | 4.12 | 0.66 | -2.8302 | -0.41552 | -1.7148
21FLPNS_33010030 | 21FLPNS | 33010030 | 30.4477 | -87.29 | River/Stream | 2005-09-22 | 2.5 | 2.5 | 0.0082245 | 0.19 | 6.58 |  | 0.24 | 0.01 |  | 52.5 |  | 3.84 | 0.43 | -4.6052 | -0.84397 | -1.6607
21FLBFA_33010030 | 21FLBFA | 33010030 | 30.4482 | -87.2906 | River/Stream | 2007-03-04 | 2.5 | 2.5 | 0.01 | 0.41 | 6.9 |  |  | 0.011 |  | 30 |  | 7.34 |  | -4.5099 | X | -0.8916
21FLPNS_33010030 | 21FLPNS | 33010030 | 30.4477 | -87.29 | River/Stream | 2006-01-26 | 2.5 | 2.5 |  |  | 6.4 |  |  |  |  | 30 |  | 9.69 |  | X | X | X
21FLPNS_33010030 | 21FLPNS | 33010030 | 30.4477 | -87.29 | River/Stream | 2005-03-03 | 2.5 | 2.5 |  |  | 6.67 |  |  |  |  | 30 |  | 4.74 |  | X | X | X
21FLPNS_33010030 | 21FLPNS | 33010030 | 30.4477 | -87.29 | River/Stream | 2006-01-25 |  |  |  | 0.57 |  |  | 0.19 | 0.01 |  |  |  |  | 0.76 | -4.6052 | -0.27444 | -0.56212
21FLBFA_33010030 | 21FLBFA | 33010030 | 30.4482 | -87.2906 | River/Stream | 2008-03-02 |  |  |  | 0.38 |  |  | 0.22 | 0.011 |  |  |  |  | 0.6 | -4.5099 | -0.51083 | -0.96758
21FLBFA_33010030 | 21FLBFA | 33010030 | 30.4482 | -87.2906 | River/Stream | 2007-06-03 | 2.5 | 2.5 |  |  | 6.78 |  |  |  |  | 60 |  | 4.54 |  | X | X | X
21FLBFA_33010036 | 21FLBFA | 33010036 | 30.4337 | -87.3242 | River/Stream | 2006-12-03 | 2.5 | 2.5 | 0.01 | 0.59 | 6.63 |  | 0.05 | 0.01 |  |  |  | 8.67 | 0.64 | -4.6052 | -0.44629 | -0.52763
21FLPNS_33010036 | 21FLPNS | 33010036 | 30.4325 | -87.3241 | River/Stream | 2006-02-15 | 2.5 | 2.5 | 0.027141 | 0.63 | 6.41 |  | 0.25 | 0.01 |  | 40 |  | 9.2 | 0.88 | -4.6052 | -0.12783 | -0.46204
21FLBFA_33010036 | 21FLBFA | 33010036 | 30.4337 | -87.3242 | River/Stream | 2007-09-09 | 2.5 | 2.5 | 0.021 | 0.36 | 6.89 |  | 0.2 | 0.01 |  | 40 |  | 5.1 | 0.56 | -4.6052 | -0.57982 | -1.0217
21FLPNS_33010036 | 21FLPNS | 33010036 | 30.4325 | -87.3241 | River/Stream | 2006-01-10 | 2.5 | 2.5 | 0.016449 | 0.6 | 6.25 |  | 0.18 | 0.01 |  | 30 |  | 8.75 | 0.78 | -4.6052 | -0.24846 | -0.51083
21FLPNS_33010036 | 21FLPNS | 33010036 | 30.4325 | -87.3241 | River/Stream | 2006-02-08 | 2.5 | 2.5 | 0.062506 | 0.16 | 5.73 |  | 1 | 0.096 |  | 50 |  | 8.83 | 1.16 | -2.3434 | 0.14842 | -1.8326
21FLBFA_33010036 | 21FLBFA | 33010036 | 30.4337 | -87.3242 | River/Stream | 2008-03-02 |  |  | 0.013 | 0.34 |  |  | 0.28 | 0.015 |  |  |  |  | 0.62 | -4.1997 | -0.47804 | -1.0788
21FLBFA_33010036 | 21FLBFA | 33010036 | 30.4337 | -87.3242 | River/Stream | 2007-06-03 | 2.5 | 2.5 | 0.005 | 0.29 | 6.93 |  | 0.44 | 0.01 |  | 50 |  | 4.85 | 0.73 | -4.6052 | -0.31471 | -1.2379
21FLBFA_33010036 | 21FLBFA | 33010036 | 30.4337 | -87.3242 | River/Stream | 2007-03-04 | 2.5 | 2.5 | 0.01 | 0.42 | 7.2 |  |  | 0.012 |  | 50 |  | 8.61 |  | -4.4228 | X | -0.8675
21FLPNS_33010036 | 21FLPNS | 33010036 | 30.4325 | -87.3241 | River/Stream | 2006-01-25 |  |  |  | 0.57 |  |  | 0.2 | 0.01 |  |  |  |  | 0.77 | -4.6052 | -0.26136 | -0.56212
21FLPNS_33010036 | 21FLPNS | 33010036 | 30.4325 | -87.3241 | River/Stream | 2006-01-26 | 2.5 | 2.5 |  |  | 6.55 |  |  |  |  | 30 |  | 9.08 |  | X | X | X
21FLBFA_33010036 | 21FLBFA | 33010036 | 30.4337 | -87.3242 | River/Stream | 2007-12-02 | 2.5 | 2.5 |  | 0.47 | 7.69 |  | 0.29 | 0.01 |  | 40 |  |  | 0.76 | -4.6052 | -0.27444 | -0.75502
21FLPNS_33010038 | 21FLPNS | 33010038 | 30.4306 | -87.3382 | River/Stream | 2005-09-29 | 2.5 | 2.5 | 0.19739 | 0.09 | 6.22 |  | 1.1 | 0.09 |  | 220 |  | 3.06 | 1.19 | -2.4079 | 0.17395 | -2.4079
21FLPNS_33010038 | 21FLPNS | 33010038 | 30.4306 | -87.3382 | River/Stream | 2006-02-06 | 2.5 | 2.5 | 0.023029 | 0.38 | 5.8 |  | 0.32 | 0.01 |  | 60 |  | 8.57 | 0.7 | -4.6052 | -0.35667 | -0.96758
21FLPNS_33010040 | 21FLPNS | 33010040 | 30.4591 | -87.3783 | River/Stream | 2005-03-29 | 2.5 | 2.5 | 0.58394 | 0.46 | 7.06 | 825 | 2 | 0.15 |  | 140 | 9 | 5.34 | 2.46 | -1.8971 | 0.90016 | -0.77653
21FLPNS_33010040 | 21FLPNS | 33010040 | 30.4591 | -87.3783 | River/Stream | 2005-09-12 | 2.5 | 2.5 | 0.15627 | 1.2 | 6.67 | 11560 | 1.1 | 0.1 |  | 30 | 4 | 6.95 | 2.3 | -2.3026 | 0.83291 | 0.18232
21FLPNS_33010041 | 21FLPNS | 33010041 | 30.4641 | -87.3716 | River/Stream | 2005-09-12 | 2.5 | 2.5 | 0.16449 | 1.3 | 7.04 | 1646 | 1.2 | 0.13 |  | 30 | 4 | 5.19 | 2.5 | -2.0402 | 0.91629 | 0.26236
21FLPNS_33010054 | 21FLPNS | 33010054 | 30.7393 | -87.4485 | River/Stream | 2005-10-18 | 2.5 | 2.5 | 0.032898 | 0.14 | 6.16 |  | 0.26 | 0.01 |  | 50 |  | 8.08 | 0.4 | -4.6052 | -0.91629 | -1.9661
21FLPNS_33010054 | 21FLPNS | 33010054 | 30.7393 | -87.4485 | River/Stream | 2005-08-11 | 2.5 | 2.5 | 0.082245 | 0.32 | 6.11 | 68 | 1.2 | 0.27 |  | 250 | 180 | 1.33 | 1.52 | -1.3093 | 0.41871 | -1.1394
21FLPNS_33010054 | 21FLPNS | 33010054 | 30.7393 | -87.4485 | River/Stream | 2005-06-07 | 7.3 | 7.9 | 0.016449 | 0.002 | 7.13 | 127 | 0.61 | 0.08 |  | 70 | 21 | 4.5 | 0.612 | -2.5257 | -0.49102 | -6.2146
21FLPNS_33010054 | 21FLPNS | 33010054 | 30.7393 | -87.4485 | River/Stream | 2005-12-20 | 2.5 | 2.5 |  |  | 5.45 |  |  |  |  | 80 |  | 8.2 |  | X | X | X
21FLPNS_33010054 | 21FLPNS | 33010054 | 30.7393 | -87.4485 | River/Stream | 2005-03-16 | 2.5 | 2.5 |  |  | 5.83 | 48 |  |  |  | 80 | 32 | 7.65 |  | X | X | X
21FLBFA_33010055 | 21FLBFA | 33010055 | 30.8892 | -87.54 | River/Stream | 2006-11-05 | 2.5 | 2.5 |  | 1.04 | 7.1 |  |  | 0.101 |  | 20 |  | 9.61 | 1.09 | -2.2926 | 0.086178 | 0.039221
21FLBFA_33010055 | 21FLBFA | 33010055 | 30.8892 | -87.54 | River/Stream | 2007-08-05 | 2.5 | 2.5 | 0.018 | 0.95 | 6.9 |  | 0.22 | 0.41 |  | 20 |  | 7.74 | 1.17 | -0.8916 | 0.157 | -0.051293
21FLBFA_33010055 | 21FLBFA | 33010055 | 30.8892 | -87.54 | River/Stream | 2007-05-06 | 2.5 | 2.5 | 0.025 | 0.77 | 6.64 |  | 0.41 | 0.49 |  | 30 |  | 8.06 | 1.18 | -0.71335 | 0.16551 | -0.26136
21FLBFA_33010055 | 21FLBFA | 33010055 | 30.8892 | -87.54 | River/Stream | 2008-02-03 |  |  | 0.018 | 0.28 |  |  | 0.36 | 0.13 |  |  |  |  | 0.64 | -2.0402 | -0.44629 | -1.273
21FLBFA_33010055 | 21FLBFA | 33010055 | 30.8892 | -87.54 | River/Stream | 2007-11-04 | 2.5 | 2.5 | 0.011 | 0.75 | 6.97 |  | 0.29 | 0.38 |  |  |  | 9.13 | 1.04 | -0.96758 | 0.039221 | -0.28768
21FLBFA_33010055 | 21FLBFA | 33010055 | 30.8892 | -87.54 | River/Stream | 2008-05-04 |  |  | 0.011 | 0.65 |  |  | 0.61 | 0.18 |  |  |  |  | 1.26 | -1.7148 | 0.23111 | -0.43078
21FLBFA_33010055 | 21FLBFA | 33010055 | 30.8892 | -87.54 | River/Stream | 2007-02-04 | 2.5 | 2.5 | 0.55 | 0.65 | 6.7 |  |  | 0.129 |  | 50 |  | 9.96 |  | -2.0479 | X | -0.43078
21FLPNS_33010055 | 21FLPNS | 33010055 | 30.8893 | -87.5403 | River/Stream | 2005-08-17 | 2.5 | 2.5 |  |  | 6.43 | 34 |  |  |  | 30 | 9 | 6.7 |  | X | X | X
21FLPNS_33010055 | 21FLPNS | 33010055 | 30.8893 | -87.5403 | River/Stream | 2005-10-17 | 2.5 | 2.5 |  |  | 6 |  |  |  |  | 40 |  | 9.13 |  | X | X | X
21FLPNS_33010055 | 21FLPNS | 33010055 | 30.8893 | -87.5403 | River/Stream | 2005-03-15 | 2.5 | 2.5 |  |  | 5.71 | 47.5 |  |  |  | 40 | 3 | 10.265 |  | X | X | X
21FLPNS_33010057 | 21FLPNS | 33010057 | 30.5966 | -87.3466 | River/Stream | 2005-10-18 | 2.5 | 2.5 |  |  | 5.9 |  |  |  |  | 50 |  | 7.83 |  | X | X | X
21FLBFA_33010060 | 21FLBFA | 33010060 | 31.0211 | -87.5388 | River/Stream | 2006-11-05 | 2.5 | 2.5 | 0.01 | 0.48 | 7.45 |  | 0.05 | 0.026 |  | 50 |  | 9.41 | 0.53 | -3.6497 | -0.63488 | -0.73397
21FLBFA_33010060 | 21FLBFA | 33010060 | 31.0211 | -87.5388 | River/Stream | 2007-11-04 | 2.5 | 2.5 | 0.041 | 0.42 | 7.19 |  | 0.27 | 0.02 |  |  |  | 7.92 | 0.69 | -3.912 | -0.37106 | -0.8675
21FLBFA_33010060 | 21FLBFA | 33010060 | 31.0211 | -87.5388 | River/Stream | 2007-08-05 | 2.5 | 2.5 | 0.036 | 0.29 | 7.06 |  | 0.27 | 0.01 |  | 50 |  | 5.65 | 0.56 | -4.6052 | -0.57982 | -1.2379
21FLBFA_33010060 | 21FLBFA | 33010060 | 31.0211 | -87.5388 | River/Stream | 2007-05-06 | 2.5 | 2.5 | 0.025 | 0.39 | 6.81 |  | 0.28 | 0.027 |  | 50 |  | 6.41 | 0.67 | -3.6119 | -0.40048 | -0.94161
21FLBFA_33010060 | 21FLBFA | 33010060 | 31.0211 | -87.5388 | River/Stream | 2008-02-03 |  |  | 0.021 | 0.26 |  |  | 0.36 | 0.047 |  |  |  |  | 0.62 | -3.0576 | -0.47804 | -1.3471
21FLBFA_33010060 | 21FLBFA | 33010060 | 31.0211 | -87.5388 | River/Stream | 2008-05-04 |  |  | 0.018 | 0.096 |  |  | 0.43 | 0.064 |  |  |  |  | 0.526 | -2.7489 | -0.64245 | -2.3434
21FLBFA_33010060 | 21FLBFA | 33010060 | 31.0211 | -87.5388 | River/Stream | 2007-02-04 | 2.5 | 2.5 | 0.01 | 0.39 | 7.34 |  |  | 0.058 |  | 80 |  | 10.58 |  | -2.8473 | X | -0.94161
21FLPNS_33010063 | 21FLPNS | 33010063 | 30.9791 | -87.5283 | River/Stream | 2005-03-07 |  |  | 0.0082245 | 1.8 |  |  | 0.35 | 0.11 |  |  |  |  | 2.15 | -2.2073 | 0.76547 | 0.58779
21FLPNS_33010063 | 21FLPNS | 33010063 | 30.9791 | -87.5283 | River/Stream | 2005-03-15 | 2.5 | 2.5 |  |  | 6.76 | 112.5 |  |  |  | 40 | 5 | 8.8 |  | X | X | X
21FLPNS_33010063 | 21FLPNS | 33010063 | 30.9791 | -87.5283 | River/Stream | 2005-06-07 | 2.5 | 2.5 |  |  | 7.27 | 90 |  |  |  | 50 | 9 | 7.21 |  | X | X | X
21FLPNS_33010063 | 21FLPNS | 33010063 | 30.9791 | -87.5283 | River/Stream | 2005-08-17 | 2.5 | 2.5 |  |  | 6.96 | 75 |  |  |  | 60 | 5 | 5.14 |  | X | X | X
21FLPNS_33010065 | 21FLPNS | 33010065 | 30.5681 | -87.4029 | River/Stream | 2005-08-23 |  |  | 0.049347 | 0.04 |  |  | 0.74333 | 0.02 |  |  |  |  | 0.78333 | -3.912 | -0.2442 | -3.2189
21FLPNS_33010065 | 21FLPNS | 33010065 | 30.5681 | -87.4029 | River/Stream | 2005-06-21 |  |  | 0.060861 | 0.054 |  |  | 1.2 | 0.085 |  |  |  |  | 1.254 | -2.4651 | 0.22634 | -2.9188
21FLPNS_33010065 | 21FLPNS | 33010065 | 30.5681 | -87.4029 | River/Stream | 2005-02-24 | 2.5 | 2.5 |  |  | 5.86 |  |  |  |  | 150 |  | 6.77 |  | X | X | X
21FLPNS_33010066 | 21FLPNS | 33010066 | 30.5701 | -87.404 | River/Stream | 2005-08-16 | 2.5 | 2.5 | 0.057571 | 0.03 | 6.6 | 180 | 0.82 | 0.05 |  | 240 | 46 | 5.11 | 0.85 | -2.9957 | -0.16252 | -3.5066
21FLPNS_33010066 | 21FLPNS | 33010066 | 30.5701 | -87.404 | River/Stream | 2005-06-21 | 7.1 | 8.7 | 0.056749 | 0.053 | 7.22 | 228 | 1.2 | 0.094 |  | 130 | 38 | 4.94 | 1.253 | -2.3645 | 0.22554 | -2.9375
21FLPNS_33010066 | 21FLPNS | 33010066 | 30.5701 | -87.404 | River/Stream | 2005-05-10 | 2.5 | 2.5 | 0.032898 |  | 6.6 | 184 | 1.2 | 0.16 |  | 120 | 32 | 5.91 |  | -1.8326 | X | X
21FLPNS_33010066 | 21FLPNS | 33010066 | 30.5701 | -87.404 | River/Stream | 2005-03-16 | 14 | 14 |  |  | 5.71 | 129 |  |  |  | 320 | 72 | 6.2 |  | X | X | X
21FLPNS_33010066 | 21FLPNS | 33010066 | 30.5701 | -87.404 | River/Stream | 2005-08-23 |  |  |  |  | 7.43 | 192 |  |  |  | 100 | 39 | 5.26 |  | X | X | X
21FLPNS_33010069 | 21FLPNS | 33010069 | 30.6731 | -87.3966 | River/Stream | 2005-03-22 |  |  | 0.012337 | 0.74 |  |  | 0.18 | 0.01 |  |  |  |  | 0.92 | -4.6052 | -0.083382 | -0.30111
21FLPNS_33010069 | 21FLPNS | 33010069 | 30.6731 | -87.3966 | River/Stream | 2005-03-09 |  |  | 0.0041122 | 0.39 |  |  | 0.18 | 0.01 |  |  |  |  | 0.57 | -4.6052 | -0.56212 | -0.94161
21FLPNS_33010077 | 21FLPNS | 33010077 | 30.5671 | -87.3899 | River/Stream | 2006-01-24 | 2.5 | 2.5 | 0.2 | 0.2 | 6.09 |  | 0.89 | 0.072 |  | 400 |  | 8.05 | 1.09 | -2.6311 | 0.086178 | -1.6094
21FLPNS_33010077 | 21FLPNS | 33010077 | 30.5671 | -87.3899 | River/Stream | 2005-05-10 | 2.5 | 10.1 | 0.03701 |  | 5.57 | 50 | 0.59 | 0.032 |  | 400 | 80 | 4.45 |  | -3.442 | X | X
21FLPNS_33010077 | 21FLPNS | 33010077 | 30.5671 | -87.3899 | River/Stream | 2005-08-16 | 2.5 | 2.5 | 0.0082245 | 0.002 | 6.84 | 94 | 0.56 | 0.01 |  | 100 | 14 | 7.99 | 0.562 | -4.6052 | -0.57625 | -6.2146
21FLPNS_33010077 | 21FLPNS | 33010077 | 30.5671 | -87.3899 | River/Stream | 2005-08-23 |  |  |  |  | 6.92 | 98 |  |  |  | 60 | 31 | 6.63 |  | X | X | X
21FLPNS_33010077 | 21FLPNS | 33010077 | 30.5671 | -87.3899 | River/Stream | 2005-12-07 | 2.5 | 2.5 |  |  | 5.83 |  |  |  |  | 200 |  | 7.88 |  | X | X | X
21FLPNS_33010077 | 21FLPNS | 33010077 | 30.5671 | -87.3899 | River/Stream | 2005-03-16 | 2.5 | 2.5 |  |  | 5.73 | 118 |  |  |  | 200 | 32 | 7.1 |  | X | X | X
21FLPNS_33010080 | 21FLPNS | 33010080 | 30.5497 | -87.3121 | River/Stream | 2005-05-02 | 2.5 | 2.5 | 0.013982 | 0.097 | 6.2 | 37 | 0.42 | 0.01 |  | 80 | 9 | 8.5 | 0.517 | -4.6052 | -0.65971 | -2.333
21FLPNS_33010080 | 21FLPNS | 33010080 | 30.5497 | -87.3121 | River/Stream | 2005-12-21 | 2.5 | 2.5 |  |  | 5.62 |  |  |  |  | 30 |  | 11.56 |  | X | X | X
21FLPNS_33010080 | 21FLPNS | 33010080 | 30.5497 | -87.3121 | River/Stream | 2005-09-15 | 2.5 | 2.5 |  |  | 6.94 |  |  |  |  | 60 |  | 5.26 |  | X | X | X
21FLBFA_33010082 | 21FLBFA | 33010082 | 30.3522 | -87.4029 | River/Stream | 2008-03-02 |  |  | 0.025 | 0.002 |  |  | 0.34 | 0.002 |  |  |  |  | 0.342 | -6.2146 | -1.0729 | -6.2146
21FLBFA_33010082 | 21FLBFA | 33010082 | 30.3522 | -87.4029 | River/Stream | 2007-09-09 | 2.5 | 2.5 | 0.025 | 0.013 | 6.35 |  | 0.85 | 0.01 |  | 50 |  | 0.55 | 0.863 | -4.6052 | -0.14734 | -4.3428
21FLBFA_33010082 | 21FLBFA | 33010082 | 30.3522 | -87.4029 | River/Stream | 2007-06-03 | 2.5 | 2.5 | 0.011 | 0.45 | 6.3 |  | 0.69 | 0.01 |  | 50 |  | 1.94 | 1.14 | -4.6052 | 0.13103 | -0.79851
21FLBFA_33010082 | 21FLBFA | 33010082 | 30.3522 | -87.4029 | River/Stream | 2007-12-02 | 2.5 | 2.5 | 0.005 | 0.014 | 6.39 |  | 0.64 | 0.01 |  | 70 |  |  | 0.654 | -4.6052 | -0.42465 | -4.2687
21FLBFA_33010082 | 21FLBFA | 33010082 | 30.3522 | -87.4029 | River/Stream | 2007-03-04 | 2.5 | 2.5 | 0.01 | 0.005 | 6.28 |  |  | 0.0025 |  | 60 |  | 3.75 |  | -5.9915 | X | -5.2983
21FLBFA_33010082 | 21FLBFA | 33010082 | 30.3522 | -87.4029 | River/Stream | 2006-12-03 | 2.5 | 2.5 | 0.01 | 0.005 | 6.23 |  |  | 0.005 |  |  |  | 2.32 |  | -5.2983 | X | -5.2983
21FLBFA_33010092 | 21FLBFA | 33010092 | 30.4824 | -87.463 | River/Stream | 2006-11-05 | 2.5 | 2.5 | 0.03 | 0.72 | 7 |  | 0.15 | 0.02 |  | 30 |  | 8.48 | 0.87 | -3.912 | -0.13926 | -0.3285
21FLBFA_33010092 | 21FLBFA | 33010092 | 30.4824 | -87.463 | River/Stream | 2007-11-04 | 2.5 | 2.5 | 0.04 | 0.61 | 7.03 |  | 0.52 | 0.026 |  | 40 |  | 7.41 | 1.13 | -3.6497 | 0.12222 | -0.4943
21FLBFA_33010092 | 21FLBFA | 33010092 | 30.4824 | -87.463 | River/Stream | 2007-08-05 | 2.5 | 2.5 | 0.041 | 0.2 | 6.6 |  | 0.81 | 0.044 |  | 80 |  | 5.17 | 1.01 | -3.1236 | 0.0099503 | -1.6094
21FLBFA_33010092 | 21FLBFA | 33010092 | 30.4824 | -87.463 | River/Stream | 2007-05-06 | 2.5 | 2.5 | 0.026 | 0.55 | 6.38 |  | 0.56 | 0.024 |  | 30 |  | 2.89 | 1.11 | -3.7297 | 0.10436 | -0.59784
21FLBFA_33010092 | 21FLBFA | 33010092 | 30.4824 | -87.463 | River/Stream | 2008-05-04 |  |  | 0.016 | 0.59 |  |  | 0.45 | 0.03 |  | 40 |  |  | 1.04 | -3.5066 | 0.039221 | -0.52763
21FLBFA_33010092 | 21FLBFA | 33010092 | 30.4824 | -87.463 | River/Stream | 2008-02-03 | 0.58 | 0.83 | 0.01 | 0.16 |  |  | 0.53 | 0.044 |  | 100 |  |  | 0.69 | -3.1236 | -0.37106 | -1.8326
21FLBFA_33010092 | 21FLBFA | 33010092 | 30.4824 | -87.463 | River/Stream | 2007-02-04 | 2.5 | 2.5 | 0.01 | 0.38 | 6.77 |  |  | 0.012 |  | 60 |  | 9.45 |  | -4.4228 | X | -0.96758
21FLPNS_33010103 | 21FLPNS | 33010103 | 30.5498 | -87.3174 | River/Stream | 2005-05-02 | 2.5 | 2.5 |  |  | 7.53 | 38 |  |  |  | 160 | 12 | 10.59 |  | X | X | X
21FLPNS_33010103 | 21FLPNS | 33010103 | 30.5498 | -87.3174 | River/Stream | 2005-09-15 | 2.5 | 2.5 |  |  | 7.25 |  |  |  |  | 70 |  | 8.32 |  | X | X | X
21FLPNS_33010103 | 21FLPNS | 33010103 | 30.5498 | -87.3174 | River/Stream | 2005-12-21 | 2.5 | 2.5 |  |  | 5.53 |  |  |  |  | 30 |  | 12.02 |  | X | X | X
21FLPNS_33010104 | 21FLPNS | 33010104 | 30.5495 | -87.3216 | River/Stream | 2005-05-02 | 2.5 | 2.5 | 0.012337 | 0.24 | 7.27 | 39 | 0.43 | 0.01 |  | 80 | 13 | 10.19 | 0.67 | -4.6052 | -0.40048 | -1.4271
21FLPNS_33010104 | 21FLPNS | 33010104 | 30.5495 | -87.3216 | River/Stream | 2005-12-21 | 2.5 | 2.5 |  |  | 5.325 |  |  |  |  | 20 |  | 11.775 |  | X | X | X
21FLPNS_33010104 | 21FLPNS | 33010104 | 30.5495 | -87.3216 | River/Stream | 2005-09-15 | 2.5 | 2.5 |  |  | 6.09 |  |  |  |  | 50 |  | 8.28 |  | X | X | X
21FLPNS_33010105 | 21FLPNS | 33010105 | 30.5419 | -87.3346 | River/Stream | 2005-03-17 | 2.5 | 2.5 | 1.7271 | 0.14 | 7.05 | 1418 | 4.4 | 0.27 |  | 200 | 9 | 8.41 | 4.54 | -1.3093 | 1.5129 | -1.9661
21FLPNS_33010109 | 21FLPNS | 33010109 | 30.5485 | -87.3236 | River/Stream | 2005-05-02 |  |  | 0.0098694 | 0.14 |  |  | 0.38 | 0.01 |  |  |  |  | 0.52 | -4.6052 | -0.65393 | -1.9661
21FLPNS_33010109 | 21FLPNS | 33010109 | 30.5485 | -87.3236 | River/Stream | 2005-03-02 |  |  | 0.0041122 | 0.18 |  |  | 0.24 | 0.01 |  |  |  |  | 0.42 | -4.6052 | -0.8675 | -1.7148
21FLPNS_33010113 | 21FLPNS | 33010113 | 30.485 | -87.3323 | River/Stream | 2005-05-11 | 2.5 | 2.5 | 0.019328 | 0.071 | 7.03 |  | 0.35 | 0.01 |  | 70 |  | 8.13 | 0.421 | -4.6052 | -0.86512 | -2.6451
21FLPNS_33010114 | 21FLPNS | 33010114 | 30.5898 | -87.3968 | River/Stream | 2005-03-15 |  |  | 0.0082245 | 0.009 |  |  | 0.25 | 0.01 |  |  |  |  | 0.259 | -4.6052 | -1.3509 | -4.7105
21FLPNS_33010118 | 21FLPNS | 33010118 | 30.8428 | -87.4527 | River/Stream | 2006-01-24 | 5.3 | 6 | 0.13159 | 0.042 | 5.23 |  | 0.59 | 0.072 |  | 100 |  | 7.11 | 0.632 | -2.6311 | -0.45887 | -3.1701
21FLPNS_33010118 | 21FLPNS | 33010118 | 30.8428 | -87.4527 | River/Stream | 2005-06-07 | 2.5 | 5.4 | 0.13982 | 0.033 | 6.85 | 121 | 0.65 | 0.091 |  | 100 | 27 | 5.54 | 0.683 | -2.3969 | -0.38126 | -3.4112
21FLPNS_33010118 | 21FLPNS | 33010118 | 30.8428 | -87.4527 | River/Stream | 2006-02-09 | 2.5 | 2.5 | 0.12337 | 0.006 | 5.01 |  | 0.58 | 0.01 |  | 200 |  | 3.62 | 0.586 | -4.6052 | -0.53444 | -5.116
21FLPNS_33010118 | 21FLPNS | 33010118 | 30.8428 | -87.4527 | River/Stream | 2006-02-01 | 11.4 | 12 | 0.10692 | 0.011 | 5.19 |  | 0.59 | 0.04 |  | 160 |  |  | 0.601 | -3.2189 | -0.50916 | -4.5099
21FLPNS_33010118 | 21FLPNS | 33010118 | 30.8428 | -87.4527 | River/Stream | 2005-08-11 | 2.5 | 2.5 | 0.024673 | 0.02 | 6.69 | 55 | 0.56 | 0.08 |  | 160 | 28 | 5 | 0.58 | -2.5257 | -0.54473 | -3.912
21FLPNS_33010118 | 21FLPNS | 33010118 | 30.8428 | -87.4527 | River/Stream | 2005-12-20 | 2.5 | 2.5 |  |  | 5.45 |  |  |  |  | 100 |  | 5.64 |  | X | X | X
21FLPNS_33010118 | 21FLPNS | 33010118 | 30.8428 | -87.4527 | River/Stream | 2005-03-16 | 6.4 | 6.3 |  |  | 5.37 | 196 |  |  |  | 80 | 19 | 5.73 |  | X | X | X
21FLPNS_33010119 | 21FLPNS | 33010119 | 30.8377 | -87.5624 | River/Stream | 2005-03-15 | 2.5 | 2.5 |  |  | 6.17 | 50 |  |  |  | 30 | 3 | 9.71 |  | X | X | X
21FLPNS_33010119 | 21FLPNS | 33010119 | 30.8377 | -87.5624 | River/Stream | 2005-08-17 | 2.5 | 2.5 |  |  | 7 | 39 |  |  |  | 40 | 9 | 6.62 |  | X | X | X
21FLPNS_33010122 | 21FLPNS | 33010122 | 30.5188 | -87.2964 | River/Stream | 2005-05-11 | 2.5 | 2.5 | 0.019739 | 0.063 | 6.79 |  | 0.29 | 0.021 |  | 50 |  | 7.32 | 0.353 | -3.8632 | -1.0413 | -2.7646
21FLPNS_33010122 | 21FLPNS | 33010122 | 30.5188 | -87.2964 | River/Stream | 2005-09-26 | 2.5 | 2.5 | 0.016449 | 0.1 | 5.67 |  | 0.39 | 0.09 |  | 160 |  | 6.47 | 0.49 | -2.4079 | -0.71335 | -2.3026
21FLPNS_33010122 | 21FLPNS | 33010122 | 30.5188 | -87.2964 | River/Stream | 2005-03-08 |  |  | 0.016449 | 0.02 |  |  | 0.39 | 0.03 |  |  |  |  | 0.41 | -3.5066 | -0.8916 | -3.912
21FLPNS_33010122 | 21FLPNS | 33010122 | 30.5188 | -87.2964 | River/Stream | 2005-12-28 | 2.5 | 2.5 | 0.0082245 | 0.04 | 6.03 |  | 0.22 | 0.01 |  | 30 |  | 8.67 | 0.26 | -4.6052 | -1.3471 | -3.2189
21FLPNS_33010122 | 21FLPNS | 33010122 | 30.5188 | -87.2964 | River/Stream | 2005-03-03 | 2.5 | 2.5 |  |  | 6.7 |  |  |  |  | 70 |  | 3.89 |  | X | X | X
21FLPNS_33010123 | 21FLPNS | 33010123 | 30.9718 | -87.5131 | River/Stream | 2005-08-17 | 2.5 | 2.5 |  |  | 7.56 | 52 |  |  |  | 40 | 13 | 6.62 |  | X | X | X
21FLPNS_33010123 | 21FLPNS | 33010123 | 30.9718 | -87.5131 | River/Stream | 2005-03-15 | 2.5 | 2.5 |  |  | 6.67 | 51.5 |  |  |  | 40 | 3 | 9.69 |  | X | X | X
21FLBFA_33010125 | 21FLBFA | 33010125 | 30.5506 | -87.3 | River/Stream | 2006-11-05 | 2.5 | 2.5 | 0.01 | 0.005 | 7.33 |  | 0.05 | 0.012 |  | 40 |  | 6.33 | 0.055 | -4.4228 | -2.9004 | -5.2983
21FLBFA_33010125 | 21FLBFA | 33010125 | 30.5506 | -87.3 | River/Stream | 2007-08-05 | 2.5 | 2.5 | 0.018 | 0.039 | 6.73 |  | 0.48 | 0.01 |  | 50 |  | 2.94 | 0.519 | -4.6052 | -0.65585 | -3.2442
21FLBFA_33010125 | 21FLBFA | 33010125 | 30.5506 | -87.3 | River/Stream | 2008-05-04 |  |  | 0.01 | 0.006 |  |  | 0.31 | 0.01 |  |  |  |  | 0.316 | -4.6052 | -1.152 | -5.116
21FLBFA_33010125 | 21FLBFA | 33010125 | 30.5506 | -87.3 | River/Stream | 2007-11-04 | 2.5 | 2.5 | 0.013 | 0.007 | 7.05 |  | 0.47 | 0.01 |  | 40 |  | 3.23 | 0.477 | -4.6052 | -0.74024 | -4.9618
21FLPNS_33010125 | 21FLPNS | 33010125 | 30.5508 | -87.2998 | River/Stream | 2005-05-02 | 2.5 | 2.5 | 0.0041122 | 0.024 | 6.1 | 34 | 0.37 | 0.01 |  | 80 | 3 | 6.26 | 0.394 | -4.6052 | -0.9314 | -3.7297
21FLBFA_33010125 | 21FLBFA | 33010125 | 30.5506 | -87.3 | River/Stream | 2007-02-04 | 2.5 | 2.5 | 0.01 | 0.005 | 7.43 |  |  | 0.009 |  | 20 |  | 8.24 |  | -4.7105 | X | -5.2983
21FLBFA_33010125 | 21FLBFA | 33010125 | 30.5506 | -87.3 | River/Stream | 2008-02-03 | 2.2 | 2.4 |  | 0.009 |  |  | 0.22 | 0.006 |  |  |  |  | 0.229 | -5.116 | -1.474 | -4.7105
21FLPNS_33010125 | 21FLPNS | 33010125 | 30.5508 | -87.2998 | River/Stream | 2005-03-02 | 2.5 | 2.5 |  |  | 6.965 | 52.5 |  |  |  | 30 | 1 | 7.99 |  | X | X | X
21FLPNS_33010125 | 21FLPNS | 33010125 | 30.5508 | -87.2998 | River/Stream | 2005-12-21 | 2.5 | 2.5 |  |  | 5.14 |  |  |  |  | 20 |  | 8.71 |  | X | X | X
21FLPNS_33010126 | 21FLPNS | 33010126 | 30.3884 | -87.3593 | River/Stream | 2005-09-20 | 8 | 6.9 | 0.029 | 0.002 | 6.28 |  | 0.51 | 0.01 |  | 200 |  | 2.87 | 0.512 | -4.6052 | -0.66943 | -6.2146
21FLPNS_33010126 | 21FLPNS | 33010126 | 30.3884 | -87.3593 | River/Stream | 2005-06-21 | 2.5 | 2.5 | 0.027141 | 0.002 | 7.11 |  | 0.58 | 0.01 |  | 120 |  | 5.34 | 0.582 | -4.6052 | -0.54128 | -6.2146
21FLPNS_33010126 | 21FLPNS | 33010126 | 30.3884 | -87.3593 | River/Stream | 2005-08-23 |  |  | 0.016449 | 0.002 | 5.7 |  | 0.88 | 0.01 |  | 40 |  | 5.76 | 0.882 | -4.6052 | -0.12556 | -6.2146
21FLPNS_33010126 | 21FLPNS | 33010126 | 30.3884 | -87.3593 | River/Stream | 2005-11-22 | 2.5 | 2.5 |  |  | 6.5 |  |  |  |  | 30 |  |  |  | X | X | X
21FLPNS_33010126 | 21FLPNS | 33010126 | 30.3884 | -87.3593 | River/Stream | 2005-12-28 | 2.5 | 2.5 |  |  | 4.14 |  |  |  |  | 80 |  | 7.36 |  | X | X | X
21FLPNS_33010126 | 21FLPNS | 33010126 | 30.3884 | -87.3593 | River/Stream | 2005-12-15 | 2.5 | 2.5 |  |  | 5.16 |  |  |  |  | 70 |  | 8.05 |  | X | X | X
21FLPNS_33010126 | 21FLPNS | 33010126 | 30.3884 | -87.3593 | River/Stream | 2006-01-05 | 2.5 | 2.5 |  |  | 5.62 |  |  |  |  | 100 |  | 7.7 |  | X | X | X
21FLPNS_33010126 | 21FLPNS | 33010126 | 30.3884 | -87.3593 | River/Stream | 2005-03-16 | 6.2 | 2.5 |  |  | 5.24 |  |  |  |  | 100 |  | 7.69 |  | X | X | X
21FLPNS_33010126 | 21FLPNS | 33010126 | 30.3884 | -87.3593 | River/Stream | 2005-11-21 | 2.5 | 2.5 |  |  | 6.51 |  |  |  |  | 15 |  |  |  | X | X | X
21FLPNS_33010127 | 21FLPNS | 33010127 | 30.739 | -87.4488 | River/Stream | 2006-02-01 | 2.5 | 2.5 | 0.020561 | 0.16 | 5.03 |  | 0.23 | 0.01 |  | 30 |  |  | 0.39 | -4.6052 | -0.94161 | -1.8326
21FLPNS_33010127 | 21FLPNS | 33010127 | 30.739 | -87.4488 | River/Stream | 2005-08-11 | 2.5 | 2.5 | 0.041122 | 0.08 | 5.17 | 25 | 0.47 | 0.01 |  | 150 | 6 | 6.35 | 0.55 | -4.6052 | -0.59784 | -2.5257
21FLPNS_33010127 | 21FLPNS | 33010127 | 30.739 | -87.4488 | River/Stream | 2006-01-24 | 2.5 | 2.5 | 0.012063 | 0.18 | 4.48 |  | 0.15 | 0.01 |  | 40 |  | 8.6 | 0.33 | -4.6052 | -1.1087 | -1.7148
21FLPNS_33010127 | 21FLPNS | 33010127 | 30.739 | -87.4488 | River/Stream | 2005-06-07 | 2.5 | 2.5 | 0.012337 | 0.046 | 5.54 | 26 | 0.46 | 0.01 |  | 100 | 5 | 6.03 | 0.506 | -4.6052 | -0.68122 | -3.0791
21FLPNS_33010127 | 21FLPNS | 33010127 | 30.739 | -87.4488 | River/Stream | 2006-02-09 | 2.5 | 2.5 | 0.0041122 | 0.18 | 5.28 |  | 0.18 | 0.01 |  | 30 |  | 9.81 | 0.36 | -4.6052 | -1.0217 | -1.7148
21FLPNS_33010127 | 21FLPNS | 33010127 | 30.739 | -87.4488 | River/Stream | 2005-12-20 | 2.5 | 2.5 |  |  | 5.04 |  |  |  |  | 30 |  | 10.8 |  | X | X | X
21FLPNS_33010128 | 21FLPNS | 33010128 | 30.5195 | -87.2883 | River/Stream | 2005-12-28 | 2.5 | 2.5 | 0.016449 | 0.08 | 6.44 |  | 0.23 | 0.02 |  | 40 |  | 7.36 | 0.31 | -3.912 | -1.1712 | -2.5257
21FLPNS_33010130 | 21FLPNS | 33010130 | 30.6801 | -87.3403 | River/Stream | 2005-08-17 | 2.5 | 2.5 | 0.016449 | 0.002 | 6.43 | 29 | 0.75 | 0.02 |  | 60 | 5 | 4.77 | 0.752 | -3.912 | -0.28502 | -6.2146
21FLPNS_33010130 | 21FLPNS | 33010130 | 30.6801 | -87.3403 | River/Stream | 2005-09-15 | 18.7 | 21.1 | 0.082245 | 0.002 | 5.91 | 63 |  | 0.04 |  | 100 |  | 0.61 |  | -3.2189 | X | -6.2146
21FLPNS_33010130 | 21FLPNS | 33010130 | 30.6801 | -87.3403 | River/Stream | 2005-06-07 | 15.1 | 15.9 |  |  | 7.14 | 30 |  |  |  | 60 | 7 | 5.93 |  | X | X | X
21FLPNS_33010131 | 21FLPNS | 33010131 | 30.679 | -87.3258 | River/Stream | 2005-08-17 | 2.5 | 2.5 | 0.0082245 | 0.02 | 6.41 | 37 | 0.49 | 0.01 |  | 40 | 6 | 5.02 | 0.51 | -4.6052 | -0.67334 | -3.912
21FLPNS_33010131 | 21FLPNS | 33010131 | 30.679 | -87.3258 | River/Stream | 2005-09-15 | 9.6 | 11.4 | 0.0082245 | 0.01 | 5.79 | 55 |  | 0.03 |  | 30 |  | 0.97 |  | -3.5066 | X | -4.6052
21FLPNS_33010131 | 21FLPNS | 33010131 | 30.679 | -87.3258 | River/Stream | 2006-01-24 | 2.5 | 2.5 |  |  | 5.03 |  |  |  |  | 50 |  | 4.88 |  | X | X | X
21FLPNS_33010131 | 21FLPNS | 33010131 | 30.679 | -87.3258 | River/Stream | 2005-06-07 | 2.5 | 2.5 |  |  | 6.24 | 37 |  |  |  | 60 | 5 | 6.09 |  | X | X | X
21FLPNS_33010132 | 21FLPNS | 33010132 | 30.655 | -87.3519 | River/Stream | 2005-09-15 | 6.1 | 5.7 | 0.090469 | 0.01 | 5.66 | 45 |  | 0.02 |  | 60 |  | 2.65 |  | -3.912 | X | -4.6052
21FLPNS_33010132 | 21FLPNS | 33010132 | 30.655 | -87.3519 | River/Stream | 2005-06-07 | 2.5 | 2.5 |  |  | 7.57 | 30 |  |  |  | 100 | 8 | 8.66 |  | X | X | X
21FLPNS_33010132 | 21FLPNS | 33010132 | 30.655 | -87.3519 | River/Stream | 2005-10-18 | 2.5 | 2.5 |  |  | 5.38 |  |  |  |  | 150 |  | 5.0967 |  | X | X | X
21FLPNS_33010132 | 21FLPNS | 33010132 | 30.655 | -87.3519 | River/Stream | 2006-01-24 | 2.5 | 2.5 |  |  | 4.86 |  |  |  |  | 60 |  | 7.25 |  | X | X | X
21FLPNS_33010C19 | 21FLPNS | 33010C19 | 30.4083 | -87.375 | River/Stream | 2005-08-23 |  |  | 0.041122 | 0.11 |  |  | 1.1 | 0.01 |  |  |  |  | 1.21 | -4.6052 | 0.19062 | -2.2073
21FLBFA_33010FA7 | 21FLBFA | 33010FA7 | 30.331 | -87.4035 | River/Stream | 2007-09-09 | 2.5 | 2.5 | 0.86 | 0.04 | 7.02 |  | 2.2 | 0.067 |  | 200 |  | 2.15 | 2.24 | -2.7031 | 0.80648 | -3.2189
21FLBFA_33010FA7 | 21FLBFA | 33010FA7 | 30.331 | -87.4035 | River/Stream | 2008-03-02 |  |  | 0.022 | 0.002 |  |  | 0.91 | 0.002 |  |  |  |  | 0.912 | -6.2146 | -0.092115 | -6.2146
21FLBFA_33010FA7 | 21FLBFA | 33010FA7 | 30.331 | -87.4035 | River/Stream | 2007-03-04 | 2.5 | 2.5 | 0.01 | 0.005 | 4.17 |  |  | 0.007 |  | 120 |  | 5.23 |  | -4.9618 | X | -5.2983
21FLBFA_33010FA7 | 21FLBFA | 33010FA7 | 30.331 | -87.4035 | River/Stream | 2006-12-03 | 5.3 | 5.3 |  | 0.16 | 5.01 |  |  | 0.031 |  |  |  | 7.97 |  | -3.4738 | X | -1.8326
21FLBFA_33010FA7 | 21FLBFA | 33010FA7 | 30.331 | -87.4035 | River/Stream | 2007-06-03 | 2.5 | 2.5 |  |  | 4.54 |  |  |  |  | 140 |  | 1.55 |  | X | X | X
21FLBFA_33010FA7 | 21FLBFA | 33010FA7 | 30.331 | -87.4035 | River/Stream | 2007-12-02 | 2.5 | 2.5 |  | 0.002 | 6.23 |  | 1.3 | 0.01 |  | 240 |  |  | 1.302 | -4.6052 | 0.2639 | -6.2146
21FLPNS_33010FA9 | 21FLPNS | 33010FA9 | 30.3236 | -87.4166 | River/Stream | 2005-11-22 | 2.5 | 2.5 |  |  | 6.36 |  |  |  |  | 120 |  |  |  | X | X | X
21FLPNS_3301462A3 | 21FLPNS | 3301462A3 | 30.4717 | -87.428 | River/Stream | 2005-12-08 | 4.45 | 2.5 | 0.032898 | 0.28 | 6.365 |  | 0.38 | 0.01 |  | 40 |  | 9.01 | 0.66 | -4.6052 | -0.41552 | -1.273
21FLPNS_3301462A3 | 21FLPNS | 3301462A3 | 30.4717 | -87.428 | River/Stream | 2006-01-04 | 2.5 | 2.5 | 0.024673 | 0.19 | 6.29 |  | 0.36 | 0.01 |  | 60 |  | 8.86 | 0.55 | -4.6052 | -0.59784 | -1.6607
21FLPNS_3301462A3 | 21FLPNS | 3301462A3 | 30.4717 | -87.428 | River/Stream | 2005-05-26 | 2.5 | 2.5 | 0.022206 | 0.29 | 6.23 | 900 | 0.46 | 0.01 |  | 55 | 4 | 6.18 | 0.75 | -4.6052 | -0.28768 | -1.2379
21FLPNS_3301462A3 | 21FLPNS | 3301462A3 | 30.4717 | -87.428 | River/Stream | 2006-02-06 | 2.5 | 2.5 | 0.014804 | 0.17 | 5.82 |  | 0.43 | 0.01 |  | 50 |  | 9.48 | 0.6 | -4.6052 | -0.51083 | -1.772
21FLPNS_3301462A3 | 21FLPNS | 3301462A3 | 30.4717 | -87.428 | River/Stream | 2005-03-30 | 2.5 | 2.5 | 0.016449 | 0.16 | 5.86 | 1310 | 0.67 | 0.01 |  | 100 | 7 | 7.18 | 0.83 | -4.6052 | -0.18633 | -1.8326
21FLPNS_3301462B1 | 21FLPNS | 3301462B1 | 30.4814 | -87.4347 | River/Stream | 2005-12-08 | 2.5 | 2.5 | 0.016449 | 0.76 | 6.6 |  | 0.36 | 0.01 |  | 40 |  | 8.61 | 1.12 | -4.6052 | 0.11333 | -0.27444
21FLPNS_3301462B1 | 21FLPNS | 3301462B1 | 30.4814 | -87.4347 | River/Stream | 2005-03-30 | 2.5 | 2.5 | 0.0082245 | 0.13 | 5.42 | 544 | 0.58 | 0.01 |  | 100 | 6 | 7.49 | 0.71 | -4.6052 | -0.34249 | -2.0402
21FLPNS_3301462B1 | 21FLPNS | 3301462B1 | 30.4814 | -87.4347 | River/Stream | 2006-01-04 | 2.5 | 2.5 |  |  | 6.39 |  |  |  |  | 100 |  | 8.72 |  | X | X | X
21FLPNS_3301462B2 | 21FLPNS | 3301462B2 | 30.491 | -87.4286 | River/Stream | 2005-09-21 | 2.5 | 2.5 | 0.041122 | 0.35 | 6.98 | 1654 | 0.44 | 0.01 |  | 80 | 4 | 6.18 | 0.79 | -4.6052 | -0.23572 | -1.0498
21FLPNS_3301462B2 | 21FLPNS | 3301462B2 | 30.491 | -87.4286 | River/Stream | 2005-12-08 | 2.5 | 2.5 | 0.024673 | 0.26 | 6.59 |  | 0.35 | 0.02 |  | 40 |  | 9.24 | 0.61 | -3.912 | -0.4943 | -1.3471
21FLPNS_3301462B2 | 21FLPNS | 3301462B2 | 30.491 | -87.4286 | River/Stream | 2005-05-26 | 2.5 | 2.5 | 0.014804 | 0.26 | 6.64 | 298 | 0.3 | 0.01 |  | 55 | 4 | 6.24 | 0.56 | -4.6052 | -0.57982 | -1.3471
21FLPNS_3301462B2 | 21FLPNS | 3301462B2 | 30.491 | -87.4286 | River/Stream | 2005-03-30 | 2.5 | 2.5 | 0.016449 | 0.13 | 5.74 | 429 | 0.57 | 0.03 |  | 100 | 6 | 7.75 | 0.7 | -3.5066 | -0.35667 | -2.0402
21FLPNS_3301462B2 | 21FLPNS | 3301462B2 | 30.491 | -87.4286 | River/Stream | 2006-01-04 | 2.5 | 2.5 |  |  | 6.29 |  |  |  |  | 70 |  | 8.73 |  | X | X | X
21FLPNS_3301462B3 | 21FLPNS | 3301462B3 | 30.5091 | -87.4446 | River/Stream | 2005-09-21 | 2.5 | 2.5 | 0.041122 | 0.36 | 7.17 | 1482 | 0.44 | 0.01 |  | 100 | 5 | 5.19 | 0.8 | -4.6052 | -0.22314 | -1.0217
21FLPNS_3301462B3 | 21FLPNS | 3301462B3 | 30.5091 | -87.4446 | River/Stream | 2005-05-26 | 2.5 | 2.5 | 0.0098694 | 0.3 | 6.05 | 41 | 0.36 | 0.01 |  | 55 | 4 | 6.53 | 0.66 | -4.6052 | -0.41552 | -1.204
21FLPNS_3301462B3 | 21FLPNS | 3301462B3 | 30.5091 | -87.4446 | River/Stream | 2005-12-08 | 2.5 | 2.5 | 0.0082245 | 0.27 | 6.46 |  | 0.33 | 0.01 |  | 50 |  | 9.34 | 0.6 | -4.6052 | -0.51083 | -1.3093
21FLPNS_3301462B3 | 21FLPNS | 3301462B3 | 30.5091 | -87.4446 | River/Stream | 2006-01-04 | 2.5 | 2.5 |  |  | 5.77 |  |  |  |  | 80 |  | 8.84 |  | X | X | X
21FLPNS_3301462C1 | 21FLPNS | 3301462C1 | 30.5167 | -87.4459 | River/Stream | 2005-09-21 | 2.5 | 2.5 | 0.032898 | 0.26 | 5.995 | 43 | 0.31 | 0.01 |  | 80 | 4 | 6.49 | 0.57 | -4.6052 | -0.56212 | -1.3471
21FLPNS_3301462C1 | 21FLPNS | 3301462C1 | 30.5167 | -87.4459 | River/Stream | 2005-05-12 | 2.5 | 2.5 | 0.032075 | 0.21 | 5.09 | 29 | 0.32 | 0.01 |  | 55 | 5 | 6.91 | 0.53 | -4.6052 | -0.63488 | -1.5606
21FLPNS_3301462C1 | 21FLPNS | 3301462C1 | 30.5167 | -87.4459 | River/Stream | 2005-03-30 | 2.5 | 2.5 | 0.0082245 | 0.13 | 4.57 | 29 | 0.43 | 0.01 |  | 100 | 8 | 7.4 | 0.56 | -4.6052 | -0.57982 | -2.0402
21FLPNS_3301462C1 | 21FLPNS | 3301462C1 | 30.5167 | -87.4459 | River/Stream | 2006-01-04 | 2.5 | 2.5 |  |  | 5.47 |  |  |  |  | 100 |  | 8.6 |  | X | X | X
21FLPNS_3301462C2 | 21FLPNS | 3301462C2 | 30.5337 | -87.4404 | River/Stream | 2005-05-11 |  |  | 0.029608 | 0.21 |  |  | 0.33 | 0.01 |  |  |  |  | 0.54 | -4.6052 | -0.61619 | -1.5606
21FLPNS_3301462C2 | 21FLPNS | 3301462C2 | 30.5337 | -87.4404 | River/Stream | 2005-09-21 | 2.5 | 2.5 | 0.016449 | 0.26 | 6.29 | 30 | 0.28 | 0.01 |  | 80 | 5 | 6.5 | 0.54 | -4.6052 | -0.61619 | -1.3471
21FLPNS_3301462C2 | 21FLPNS | 3301462C2 | 30.5337 | -87.4404 | River/Stream | 2006-01-04 | 2.5 | 2.5 |  |  | 4.62 |  |  |  |  | 80 |  | 8.81 |  | X | X | X
21FLPNS_3301462C2 | 21FLPNS | 3301462C2 | 30.5337 | -87.4404 | River/Stream | 2005-05-12 | 2.5 | 2.5 |  |  | 5.34 | 26 |  |  |  | 55 | 6 | 6.96 |  | X | X | X
21FLPNS_3301462C3 | 21FLPNS | 3301462C3 | 30.5383 | -87.44 | River/Stream | 2005-05-11 |  |  | 0.027963 | 0.22 |  |  | 0.37 | 0.01 |  |  |  |  | 0.59 | -4.6052 | -0.52763 | -1.5141
21FLPNS_3301462C3 | 21FLPNS | 3301462C3 | 30.5383 | -87.44 | River/Stream | 2005-05-12 | 2.5 | 2.5 |  |  | 5.76 | 26 |  |  |  | 55 | 6 | 7.03 |  | X | X | X
21FLPNS_3301462C4 | 21FLPNS | 3301462C4 | 30.529 | -87.4465 | River/Stream | 2005-05-11 |  |  | 0.021384 | 0.2 |  |  | 0.32 | 0.01 |  |  |  |  | 0.52 | -4.6052 | -0.65393 | -1.6094
21FLPNS_3301462C4 | 21FLPNS | 3301462C4 | 30.529 | -87.4465 | River/Stream | 2005-05-12 | 2.5 | 2.5 |  |  | 4.88 | 26 |  |  |  | 60 | 6 | 7.14 |  | X | X | X
21FLPNS_3301462C5 | 21FLPNS | 3301462C5 | 30.5226 | -87.447 | River/Stream | 2005-05-12 | 2.5 | 2.5 | 0.030431 | 0.21 | 5.18 | 28 | 0.34 | 0.01 |  | 60 | 5 | 6.99 | 0.55 | -4.6052 | -0.59784 | -1.5606
21FLPNS_3301462C5 | 21FLPNS | 3301462C5 | 30.5226 | -87.447 | River/Stream | 2005-09-21 | 2.5 | 2.5 | 0.016449 | 0.25 | 6.58 | 34 | 0.3 | 0.01 |  | 80 | 4 | 6.34 | 0.55 | -4.6052 | -0.59784 | -1.3863
21FLPNS_3301462C5 | 21FLPNS | 3301462C5 | 30.5226 | -87.447 | River/Stream | 2005-12-07 | 2.5 | 2.5 | 0.0082245 | 0.23 | 6.16 |  | 0.19 | 0.01 |  | 50 |  | 9.81 | 0.42 | -4.6052 | -0.8675 | -1.4697
21FLPNS_3301462C5 | 21FLPNS | 3301462C5 | 30.5226 | -87.447 | River/Stream | 2006-01-04 | 2.5 | 2.5 |  |  | 5.05 |  |  |  |  | 100 |  | 8.53 |  | X | X | X
21FLPNS_330148915 | 21FLPNS | 330148915 | 30.5743 | -87.3215 | River/Stream | 2005-03-28 | 2.5 | 2.5 | 3.8655 | 0.03 | 7.39 | 1758 | 7.7 | 0.55 |  | 240 | 16 |  | 7.73 | -0.59784 | 2.0451 | -3.5066
21FLPNS_330148916 | 21FLPNS | 330148916 | 30.5809 | -87.3027 | River/Stream | 2005-03-28 | 2.5 | 2.5 | 0.032898 | 0.09 | 6.12 | 66 | 0.37 | 0.01 |  | 60 | 6 |  | 0.46 | -4.6052 | -0.77653 | -2.4079
21FLPNS_330148917 | 21FLPNS | 330148917 | 30.563 | -87.3288 | River/Stream | 2005-03-28 | 2.5 | 2.5 | 0.0041122 | 0.002 | 7.14 | 59 | 0.66 | 0.03 |  | 120 | 10 |  | 0.662 | -3.5066 | -0.41249 | -6.2146
21FLPNS_330148917 | 21FLPNS | 330148917 | 30.563 | -87.3288 | River/Stream | 2005-12-20 | 2.5 | 2.5 |  |  | 5.54 |  |  |  |  | 60 |  | 9.9 |  | X | X | X
21FLPNS_330148921 | 21FLPNS | 330148921 | 30.5746 | -87.322 | River/Stream | 2005-03-28 | 5.6 | 7.6 | 0.0082245 | 0.01 | 5.64 | 85 | 0.53 | 0.01 |  | 60 | 22 | 10.01 | 0.54 | -4.6052 | -0.61619 | -4.6052
21FLPNS_33014895 | 21FLPNS | 33014895 | 30.47 | -87.3678 | River/Stream | 2005-09-12 | 2.5 | 2.5 | 0.14804 | 1.4 | 6.53 | 754 | 1.2 | 0.15 |  | 30 | 4 | 5.15 | 2.6 | -1.8971 | 0.95551 | 0.33647
21FLPNS_3301489A4 | 21FLPNS | 3301489A4 | 30.5467 | -87.3042 | River/Stream | 2005-05-02 | 2.5 | 2.5 | 0.010692 | 0.038 | 6.5 | 36 | 0.39 | 0.01 |  | 80 | 5 | 9 | 0.428 | -4.6052 | -0.84863 | -3.2702
21FLPNS_3301489A4 | 21FLPNS | 3301489A4 | 30.5467 | -87.3042 | River/Stream | 2005-09-15 | 2.5 | 2.5 |  |  | 6.71 |  |  |  |  | 60 |  | 4.28 |  | X | X | X
21FLPNS_3301489A4 | 21FLPNS | 3301489A4 | 30.5467 | -87.3042 | River/Stream | 2005-12-21 | 2.5 | 2.5 |  |  | 5.62 |  |  |  |  | 30 |  | 10.84 |  | X | X | X
21FLPNS_3301489A5 | 21FLPNS | 3301489A5 | 30.5526 | -87.3041 | River/Stream | 2005-05-02 | 2.5 | 2.5 | 0.031253 | 0.013 | 5.37 | 33 | 0.58 | 0.01 |  | 100 | 5 | 6.92 | 0.593 | -4.6052 | -0.52256 | -4.3428
21FLPNS_3301489A5 | 21FLPNS | 3301489A5 | 30.5526 | -87.3041 | River/Stream | 2005-12-21 | 2.5 | 2.5 |  |  | 5.13 |  |  |  |  | 20 |  | 8.85 |  | X | X | X
21FLPNS_33015421 | 21FLPNS | 33015421 | 30.571 | -87.403 | River/Stream | 2006-02-01 |  |  | 0.10692 | 0.17 |  |  | 1.3 | 0.1 |  |  |  |  | 1.47 | -2.3026 | 0.38526 | -1.772
21FLPNS_33015421 | 21FLPNS | 33015421 | 30.571 | -87.403 | River/Stream | 2006-02-09 |  |  | 0.010692 | 0.53 |  |  | 0.24 | 0.01 |  |  |  |  | 0.77 | -4.6052 | -0.26136 | -0.63488
21FLPNS_33015421 | 21FLPNS | 33015421 | 30.571 | -87.403 | River/Stream | 2005-05-10 |  |  | 0.037833 |  |  |  | 1.1 | 0.18 | [5 empty] | -1.7148 | X | X
21FLPNS_33015424 | 21FLPNS | 33015424 | 30.571 | -87.403 | River/Stream | 2006-02-01 | 2.5 | 2.5 |  |  | 6.33 |  |  |  |  | 300 |  |  |  | X | X | X
21FLPNS_33015424 | 21FLPNS | 33015424 | 30.571 | -87.403 | River/Stream | 2006-02-09 | 2.5 | 2.5 |  |  | 6.275 |  |  |  |  | 250 |  | 8.605 |  | X | X | X
21FLPNS_33015424 | 21FLPNS | 33015424 | 30.571 | -87.403 | River/Stream | 2005-05-10 | 2.5 | 11.2 |  |  | 6.6 | 185 |  |  |  | 120 | 39 | 6.13 |  | X | X | X
21FLPNS_33015425 | 21FLPNS | 33015425 | 30.5678 | -87.3927 | River/Stream | 2006-02-01 | 2.5 | 2.5 | 0.21384 | 0.11 | 6.08 |  | 1.1 | 0.044 |  | 240 |  |  | 1.21 | -3.1236 | 0.19062 | -2.2073
21FLPNS_33015425 | 21FLPNS | 33015425 | 30.5678 | -87.3927 | River/Stream | 2006-02-09 | 2.5 | 2.5 | 0.14804 | 0.081 | 6.08 |  | 0.78 | 0.036 |  | 250 |  | 7.79 | 0.861 | -3.3242 | -0.14966 | -2.5133
21FLPNS_33015425 | 21FLPNS | 33015425 | 30.5678 | -87.3927 | River/Stream | 2005-08-16 | 5.9 | 6 | 0.10692 | 0.06 | 6.89 | 57 | 1 | 0.12 |  | 200 | 16 | 7.98 | 1.06 | -2.1203 | 0.058269 | -2.8134
21FLPNS_33015425 | 21FLPNS | 33015425 | 30.5678 | -87.3927 | River/Stream | 2006-01-24 | 4.45 | 5.7 |  | 0.024 | 4.84 |  | 0.82 | 0.047 |  | 500 |  | 7.66 | 0.844 | -3.0576 | -0.1696 | -3.7297
21FLPNS_33016245 | 21FLPNS | 33016245 | 30.4981 | -87.3058 | River/Stream | 2005-05-11 | 2.5 | 2.5 | 0.034132 | 0.48 | 7.02 |  | 0.26 | 0.01 |  | 15 |  | 7.68 | 0.74 | -4.6052 | -0.30111 | -0.73397
21FLPNS_33017251 | 21FLPNS | 33017251 | 30.4786 | -87.2686 | River/Stream | 2005-09-27 | 2.5 | 2.5 | 0.057571 | 0.13 | 6.37 |  | 0.35 | 0.01 |  | 60 |  | 4.16 | 0.48 | -4.6052 | -0.73397 | -2.0402
21FLPNS_33017251 | 21FLPNS | 33017251 | 30.4786 | -87.2686 | River/Stream | 2005-12-28 | 2.5 | 2.5 | 0.024673 | 0.37 | 6.34 |  | 0.16 | 0.01 |  | 20 |  | 8.8 | 0.53 | -4.6052 | -0.63488 | -0.99425
21FLPNS_33017251 | 21FLPNS | 33017251 | 30.4786 | -87.2686 | River/Stream | 2005-10-13 | 2.5 | 2.5 | 0.032898 |  | 7.4 |  | 0.24 | 0.01 |  | 30 |  | 5 |  | -4.6052 | X | X
21FLPNS_33017251 | 21FLPNS | 33017251 | 30.4786 | -87.2686 | River/Stream | 2006-02-15 | 2.5 | 2.5 | 0.0041122 | 0.23 | 6.26 |  | 0.23 | 0.01 |  | 20 |  | 8.22 | 0.46 | -4.6052 | -0.77653 | -1.4697
21FLPNS_33017251 | 21FLPNS | 33017251 | 30.4786 | -87.2686 | River/Stream | 2006-02-08 | 2.5 | 2.5 |  |  | 5.7 |  |  |  |  | 20 |  | 8.34 |  | X | X | X
21FLPNS_33017251 | 21FLPNS | 33017251 | 30.4786 | -87.2686 | River/Stream | 2006-01-26 | 2.5 | 2.5 |  |  | 6.46 |  |  |  |  | 30 |  | 8.23 |  | X | X | X
21FLPNS_33017251 | 21FLPNS | 33017251 | 30.4786 | -87.2686 | River/Stream | 2006-01-05 | 2.5 | 2.5 |  |  | 6.84 |  |  |  |  | 30 |  | 7.9 |  | X | X | X
21FLPNS_3301A462A2 | 21FLPNS | 3301A462A2 | 30.4591 | -87.4091 | River/Stream | 2006-02-01 | 2.5 | 2.5 | 0.024673 | 0.25 | 5.76 |  | 0.41 | 0.01 |  | 30 |  |  | 0.66 | -4.6052 | -0.41552 | -1.3863
21FLPNS_3301A462A2 | 21FLPNS | 3301A462A2 | 30.4591 | -87.4091 | River/Stream | 2006-01-04 | 2.5 | 2.5 | 0.017546 | 0.26 | 5.63 |  | 0.3 | 0.01 |  | 20 |  | 10.04 | 0.56 | -4.6052 | -0.57982 | -1.3471
21FLPNS_3301A462A2 | 21FLPNS | 3301A462A2 | 30.4591 | -87.4091 | River/Stream | 2005-05-26 | 2.5 | 2.5 | 0.017271 | 0.17 | 6.18 | 1892 | 0.53 | 0.025 |  | 55 | 6 | 6.88 | 0.7 | -3.6889 | -0.35667 | -1.772
21FLPNS_3301A462A2 | 21FLPNS | 3301A462A2 | 30.4591 | -87.4091 | River/Stream | 2005-03-30 | 2.5 | 2.5 | 0.024673 | 0.17 | 6.26 | 2540 | 0.8 | 0.01 |  | 100 | 9 | 8.14 | 0.97 | -4.6052 | -0.030459 | -1.772
21FLPNS_3301A462A2 | 21FLPNS | 3301A462A2 | 30.4591 | -87.4091 | River/Stream | 2006-02-06 | 2.5 | 2.5 | 0.014804 |  | 6.04 |  | 0.52 | 0.01 |  | 50 |  | 9.64 |  | -4.6052 | X | X
21FLPNS_3301A462A2 | 21FLPNS | 3301A462A2 | 30.4591 | -87.4091 | River/Stream | 2006-02-15 | 2.5 | 2.5 | 0.011514 | 0.28 | 6.47 |  | 0.51 | 0.01 |  | 30 |  | 10.9 | 0.79 | -4.6052 | -0.23572 | -1.273
21FLPNS_3301A462A2 | 21FLPNS | 3301A462A2 | 30.4591 | -87.4091 | River/Stream | 2005-09-21 | 2.5 | 2.5 | 0.0041122 | 0.05 | 6.94 | 11400 | 0.56 | 0.01 |  | 55 | 4 | 6.86 | 0.61 | -4.6052 | -0.4943 | -2.9957
21FLPNS_3301A462A2 | 21FLPNS | 3301A462A2 | 30.4591 | -87.4091 | River/Stream | 2005-12-07 | 2.5 | 2.5 |  |  | 6.01 |  |  |  |  | 40 |  | 9.33 |  | X | X | X
21FLBFA_33020001 | 21FLBFA | 33020001 | 30.9641 | -87.236 | River/Stream | 2006-11-05 | 2.5 | 2.5 | 0.1 | 0.26 | 7.34 |  | 0.17 | 0.057 |  | 40 |  | 9.98 | 0.43 | -2.8647 | -0.84397 | -1.3471
21FLBFA_33020001 | 21FLBFA | 33020001 | 30.9641 | -87.236 | River/Stream | 2007-11-04 | 2.5 | 2.5 | 0.098 | 0.29 | 6.98 |  | 0.38 | 0.043 |  |  |  | 9.2 | 0.67 | -3.1466 | -0.40048 | -1.2379
21FLBFA_33020001 | 21FLBFA | 33020001 | 30.9641 | -87.236 | River/Stream | 2007-08-05 | 2.5 | 2.5 | 0.11 | 0.17 | 7.01 |  | 0.43 | 0.045 |  | 70 |  | 6.33 | 0.6 | -3.1011 | -0.51083 | -1.772
21FLBFA_33020001 | 21FLBFA | 33020001 | 30.9641 | -87.236 | River/Stream | 2007-05-06 | 2.5 | 2.5 | 0.097 | 0.22 | 6.82 |  | 0.41 | 0.034 |  | 60 |  | 7.07 | 0.63 | -3.3814 | -0.46204 | -1.5141
21FLBFA_33020001 | 21FLBFA | 33020001 | 30.9641 | -87.236 | River/Stream | 2008-05-04 |  |  | 0.094 | 0.21 |  |  | 0.41 | 0.05 |  |  |  |  | 0.62 | -2.9957 | -0.47804 | -1.5606
21FLBFA_33020001 | 21FLBFA | 33020001 | 30.9641 | -87.236 | River/Stream | 2008-02-03 |  |  | 0.018 | 0.098 |  |  | 0.41 | 0.046 |  |  |  |  | 0.508 | -3.0791 | -0.67727 | -2.3228
21FLBFA_33020001 | 21FLBFA | 33020001 | 30.9641 | -87.236 | River/Stream | 2007-02-04 | 2.5 | 2.5 | 0.04 | 0.18 | 7.04 |  |  | 0.034 |  | 60 |  | 10.74 |  | -3.3814 | X | -1.7148
21FLBFA_33020019 | 21FLBFA | 33020019 | 30.5469 | -87.1948 | River/Stream | 2007-11-04 | 2.5 | 2.5 | 0.075 | 0.21 | 6.23 |  | 0.51 | 0.021 |  |  |  | 7.67 | 0.72 | -3.8632 | -0.3285 | -1.5606
21FLBFA_33020019 | 21FLBFA | 33020019 | 30.5469 | -87.1948 | River/Stream | 2008-05-04 |  |  | 0.064 | 0.22 |  |  | 0.48 | 0.031 |  |  |  |  | 0.7 | -3.4738 | -0.35667 | -1.5141
21FLBFA_33020019 | 21FLBFA | 33020019 | 30.5469 | -87.1948 | River/Stream | 2007-08-05 | 2.5 | 2.5 | 0.062 | 0.18 | 7.08 |  | 0.61 | 0.025 |  | 50 |  | 5.57 | 0.79 | -3.6889 | -0.23572 | -1.7148
21FLPNS_33020019 | 21FLPNS | 33020019 | 30.5489 | -87.1954 | River/Stream | 2001-02-20 |  |  | 0.037833 | 0.13 | 6.8467 | 828.9333 | 0.47 | 0.034 |  | 60 | 6 | 5.09 | 0.6 | -3.3814 | -0.51083 | -2.0402
21FLBFA_33020019 | 21FLBFA | 33020019 | 30.5469 | -87.1948 | River/Stream | 2006-11-05 | 2.5 | 2.5 | 0.05 | 0.24 | 6.97 |  | 0.82 | 0.033 |  | 30 |  | 8.05 | 1.06 | -3.4112 | 0.058269 | -1.4271
21FLPNS_33020019 | 21FLPNS | 33020019 | 30.5489 | -87.1954 | River/Stream | 2001-06-26 |  |  | 0.021384 | 0.097 | 6.755 | 13737.75 | 0.45 | 0.036 |  | 100 | 9 | 3 | 0.547 | -3.3242 | -0.60331 | -2.333
21FLBFA_33020019 | 21FLBFA | 33020019 | 30.5469 | -87.1948 | River/Stream | 2008-02-03 |  |  | 0.016 | 0.12 |  |  | 0.37 | 0.026 |  |  |  |  | 0.49 | -3.6497 | -0.71335 | -2.1203
21FLBFA_33020019 | 21FLBFA | 33020019 | 30.5469 | -87.1948 | River/Stream | 2007-05-06 | 2.5 | 2.5 | 0.025 | 0.21 | 6.73 |  |  |  |  | 70 |  | 6.42 |  | X | X | -1.5606
21FLBFA_33020019 | 21FLBFA | 33020019 | 30.5469 | -87.1948 | River/Stream | 2007-02-04 | 2.5 | 2.5 | 0.01 | 0.18 | 6.81 |  |  | 0.014 |  | 60 |  | 9.5 |  | -4.2687 | X | -1.7148
21FLPNS_33020019 | 21FLPNS | 33020019 | 30.5489 | -87.1954 | River/Stream | 2004-12-22 | 2.5 | 2.5 |  |  | 6.63 | 447 | [5 empty] | 10.5 |  | X | X | X
21FLPNS_33020019 | 21FLPNS | 33020019 | 30.5489 | -87.1954 | River/Stream | 2004-10-25 | 2.5 | 2.5 |  |  | 5.7 | 93 |  |  |  | 150 | 9 | 4.35 |  | X | X | X
21FLPNS_33020019 | 21FLPNS | 33020019 | 30.5489 | -87.1954 | River/Stream | 2004-06-28 | 2.5 | 2.5 |  |  | 6.72 | 84 |  |  |  | 100 | 11 | 6.04 |  | X | X | X
21FLPNS_33020019 | 21FLPNS | 33020019 | 30.5489 | -87.1954 | River/Stream | 2000-07-11 |  |  |  | 0.18 | 7.3712 | 27684.875 | 0.57 | 0.057 |  | 30 | 3 | 3.2188 | 0.75 | -2.8647 | -0.28768 | -1.7148
21FLPNS_33020019 | 21FLPNS | 33020019 | 30.5489 | -87.1954 | River/Stream | 2004-08-16 | 2.5 | 2.5 |  |  | 6.92 | 4576 |  |  |  | 60 | 3 | 6.23 |  | X | X | X
21FLBFA_33020039 | 21FLBFA | 33020039 | 30.9193 | -87.3138 | River/Stream | 2006-11-05 | 2.5 | 2.5 | 0.01 | 1.11 | 7.22 |  | 0.05 | 0.009 |  | 20 |  | 10.51 | 1.16 | -4.7105 | 0.14842 | 0.10436
21FLBFA_33020039 | 21FLBFA | 33020039 | 30.9193 | -87.3138 | River/Stream | 2007-05-06 | 2.5 | 2.5 | 0.025 | 0.86 | 6.76 |  | 0.3 | 0.01 |  | 50 |  | 8.25 | 1.16 | -4.6052 | 0.14842 | -0.15082
21FLBFA_33020039 | 21FLBFA | 33020039 | 30.9193 | -87.3138 | River/Stream | 2007-11-04 | 2.5 | 2.5 | 0.019 | 0.93 | 7.01 |  | 0.23 | 0.01 |  |  |  | 9.57 | 1.16 | -4.6052 | 0.14842 | -0.072571
21FLBFA_33020039 | 21FLBFA | 33020039 | 30.9193 | -87.3138 | River/Stream | 2007-08-05 | 2.5 | 2.5 | 0.015 | 0.78 | 7.09 |  | 0.24 | 0.01 |  | 40 |  | 7.88 | 1.02 | -4.6052 | 0.019803 | -0.24846
21FLBFA_33020039 | 21FLBFA | 33020039 | 30.9193 | -87.3138 | River/Stream | 2008-02-03 |  |  | 0.015 | 0.55 |  |  | 0.25 | 0.024 |  |  |  |  | 0.8 | -3.7297 | -0.22314 | -0.59784
21FLBFA_33020039 | 21FLBFA | 33020039 | 30.9193 | -87.3138 | River/Stream | 2008-05-04 |  |  | 0.005 | 0.39 |  |  | 0.26 | 0.024 |  |  |  |  | 0.65 | -3.7297 | -0.43078 | -0.94161
21FLBFA_33020039 | 21FLBFA | 33020039 | 30.9193 | -87.3138 | River/Stream | 2007-02-04 | 2.5 | 2.5 | 0.01 | 1.04 | 6.78 |  |  | 0.008 |  | 30 |  | 10.73 |  | -4.8283 | X | 0.039221
21FLBFA_33020040 | 21FLBFA | 33020040 | 30.7758 | -87.3387 | River/Stream | 2006-11-05 | 2.5 | 2.5 | 0.01 | 0.9 | 7.67 |  | 0.05 | 0.009 |  | 20 |  | 10.37 | 0.95 | -4.7105 | -0.051293 | -0.10536
21FLBFA_33020040 | 21FLBFA | 33020040 | 30.7758 | -87.3387 | River/Stream | 2007-05-06 | 2.5 | 2.5 | 0.025 | 0.64 | 6.99 |  | 0.19 | 0.01 |  | 40 |  | 7.94 | 0.83 | -4.6052 | -0.18633 | -0.44629
21FLBFA_33020040 | 21FLBFA | 33020040 | 30.7758 | -87.3387 | River/Stream | 2007-08-05 | 2.5 | 2.5 | 0.019 | 0.64 | 7.42 |  | 0.23 | 0.01 |  | 20 |  | 7.43 | 0.87 | -4.6052 | -0.13926 | -0.44629
21FLBFA_33020040 | 21FLBFA | 33020040 | 30.7758 | -87.3387 | River/Stream | 2008-05-04 |  |  | 0.011 | 0.28 |  |  | 0.35 | 0.02 |  |  |  |  | 0.63 | -3.912 | -0.46204 | -1.273
21FLBFA_33020040 | 21FLBFA | 33020040 | 30.7758 | -87.3387 | River/Stream | 2007-11-04 | 2.5 | 2.5 | 0.005 | 0.71 | 7.34 |  | 0.22 | 0.01 |  |  |  | 9.25 | 0.93 | -4.6052 | -0.072571 | -0.34249
21FLBFA_33020040 | 21FLBFA | 33020040 | 30.7758 | -87.3387 | River/Stream | 2008-02-03 |  |  | 0.005 | 0.085 |  |  | 0.41 | 0.05 |  |  |  |  | 0.495 | -2.9957 | -0.7032 | -2.4651
21FLBFA_33020040 | 21FLBFA | 33020040 | 30.7758 | -87.3387 | River/Stream | 2007-02-04 | 2.5 | 2.5 | 0.01 | 0.46 | 7.23 |  |  | 0.013 |  | 40 |  | 10.36 |  | -4.3428 | X | -0.77653
21FLBFA_33020048 | 21FLBFA | 33020048 | 30.4712 | -87.2133 | River/Stream | 2006-12-03 | 2.5 | 2.5 | 0.01 | 1.56 | 7.55 |  | 0.05 | 0.019 |  |  |  | 8.59 | 1.61 | -3.9633 | 0.47623 | 0.44469
21FLBFA_33020048 | 21FLBFA | 33020048 | 30.4712 | -87.2133 | River/Stream | 2007-12-02 | 2.5 | 2.5 | 0.022 | 1.2 | 7.66 |  | 0.17 | 0.01 |  | 15 |  |  | 1.37 | -4.6052 | 0.31481 | 0.18232
21FLBFA_33020048 | 21FLBFA | 33020048 | 30.4712 | -87.2133 | River/Stream | 2007-09-09 | 2.5 | 2.5 | 0.029 | 1.5 | 8.38 |  | 0.23 | 0.022 |  | 10 |  | 7.65 | 1.73 | -3.8167 | 0.54812 | 0.40547
21FLBFA_33020048 | 21FLBFA | 33020048 | 30.4712 | -87.2133 | River/Stream | 2008-03-02 |  |  | 0.02 | 0.97 |  |  | 0.21 | 0.022 |  |  |  |  | 1.18 | -3.8167 | 0.16551 | -0.030459
21FLBFA_33020048 | 21FLBFA | 33020048 | 30.4712 | -87.2133 | River/Stream | 2007-06-03 | 2.5 | 2.5 | 0.012 | 1.6 | 8.01 |  |  | 0.01 |  | 10 |  | 7.54 |  | -4.6052 | X | 0.47
21FLBFA_33020048 | 21FLBFA | 33020048 | 30.4712 | -87.2133 | River/Stream | 2007-03-04 | 2.5 | 2.5 | 0.01 | 1.23 | 7.12 |  |  | 0.013 |  | 50 |  | 8.86 |  | -4.3428 | X | 0.20701
21FLPNS_33020048 | 21FLPNS | 33020048 | 30.4716 | -87.2133 | River/Stream | 2006-06-05 | 2.5 | 2.5 |  |  | 6.28 |  |  |  |  | 10 |  | 8.01 |  | X | X | X
21FLBFA_33020049 | 21FLBFA | 33020049 | 30.4842 | -87.2225 | River/Stream | 2006-12-03 | 2.5 | 2.5 | 0.01 | 0.06 | 7.4 |  | 0.05 | 0.011 |  |  |  | 10.2 | 0.11 | -4.5099 | -2.2073 | -2.8134
21FLBFA_33020049 | 21FLBFA | 33020049 | 30.4842 | -87.2225 | River/Stream | 2008-03-02 |  |  | 0.024 | 0.14 |  |  | 0.17 | 0.011 |  |  |  |  | 0.31 | -4.5099 | -1.1712 | -1.9661
21FLBFA_33020049 | 21FLBFA | 33020049 | 30.4842 | -87.2225 | River/Stream | 2007-12-02 | 2.5 | 2.5 | 0.025 | 0.11 | 7.82 |  | 0.31 | 0.01 |  | 40 |  |  | 0.42 | -4.6052 | -0.8675 | -2.2073
21FLBFA_33020049 | 21FLBFA | 33020049 | 30.4842 | -87.2225 | River/Stream | 2007-03-04 | 2.5 | 2.5 | 0.03 | 0.07 | 7.11 |  |  | 0.026 |  | 120 |  | 9.06 |  | -3.6497 | X | -2.6593
21FLPNS_33020049 | 21FLPNS | 33020049 | 30.4841 | -87.1394 | River/Stream | 2006-06-05 | 2.5 | 2.5 |  |  | 7.18 |  |  |  |  | 50 |  | 6.32 |  | X | X | X
21FLPNS_33020053 | 21FLPNS | 33020053 | 30.4941 | -87.2347 | River/Stream | 2006-06-05 | 2.5 | 2.5 |  |  | 6.83 |  |  |  |  | 60 |  | 4.71 |  | X | X | X
21FLBFA_33020057 | 21FLBFA | 33020057 | 30.5115 | -87.2425 | River/Stream | 2006-12-03 | 17.4 | 18.8 | 0.01 | 0.03 | 7.07 |  | 0.05 | 0.031 |  |  |  | 8.99 | 0.08 | -3.4738 | -2.5257 | -3.5066
21FLBFA_33020057 | 21FLBFA | 33020057 | 30.5115 | -87.2425 | River/Stream | 2007-06-03 | 153.8 | 271 | 2.9 | 0.036 | 7.37 |  | 20 | 1.9 |  | 80 |  | 0.51 | 20.036 | 0.64185 | 2.9975 | -3.3242
21FLBFA_33020057 | 21FLBFA | 33020057 | 30.5115 | -87.2425 | River/Stream | 2008-03-02 |  |  | 0.058 | 0.3 |  |  | 0.45 | 0.029 |  |  |  |  | 0.75 | -3.5405 | -0.28768 | -1.204
21FLBFA_33020057 | 21FLBFA | 33020057 | 30.5115 | -87.2425 | River/Stream | 2007-12-02 | 2.5 | 2.5 | 0.055 | 0.12 | 7.74 |  | 0.51 | 0.025 |  | 60 |  |  | 0.63 | -3.6889 | -0.46204 | -2.1203
21FLBFA_33020057 | 21FLBFA | 33020057 | 30.5115 | -87.2425 | River/Stream | 2007-09-09 | 194 | 260 | 0.047 | 0.02 | 7.22 |  | 0.47 | 0.01 |  | 100 |  | 0.25 | 0.49 | -4.6052 | -0.71335 | -3.912
21FLBFA_33020057 | 21FLBFA | 33020057 | 30.5115 | -87.2425 | River/Stream | 2007-03-04 | 2.5 | 2.5 | 0.01 | 0.005 | 6.8 |  |  | 0.039 |  | 100 |  | 5.76 |  | -3.2442 | X | -5.2983
21FLPNS_33020057 | 21FLPNS | 33020057 | 30.5109 | -87.242 | River/Stream | 2006-06-05 |  |  |  |  | 5.26 | [6 empty] | 4.61 |  | X | X | X
21FLPNS_33020071 | 21FLPNS | 33020071 | 30.927 | -87.4963 | River/Stream | 2004-06-28 | 7.3 | 8.2 |  |  | 6.02 | 98 |  |  |  | 60 | 14 | 7.73 |  | X | X | X
21FLPNS_33020080 | 21FLPNS | 33020080 | 30.9046 | -87.4708 | River/Stream | 2004-06-28 | 66.8 | 71.3 |  |  | 6.11 | 33 |  |  |  | 100 | 9 | 5.1 |  | X | X | X
21FLPNS_33020080 | 21FLPNS | 33020080 | 30.9046 | -87.4708 | River/Stream | 2004-08-23 | 11.4 | 13 |  |  | 5.91 | 80 |  |  |  | 100 | 6 | 1.03 |  | X | X | X
21FLPNS_33020105 | 21FLPNS | 33020105 | 30.9083 | -87.4801 | River/Stream | 2004-06-28 | 14.7 | 16.1 |  |  | 5.94 | 33 |  |  |  | 100 | 12 | 4.16 |  | X | X | X
21FLPNS_33020105 | 21FLPNS | 33020105 | 30.9083 | -87.4801 | River/Stream | 2004-08-23 | 33.1 | 35.7 |  |  | 5.7 | 86 |  |  |  | 100 | 10 | 1.45 |  | X | X | X
21FLBFA_33020116 | 21FLBFA | 33020116 | 30.7237 | -87.3059 | River/Stream | 2006-11-05 | 2.5 | 2.5 | 0.035 | 0.29 | 7.39 |  | 0.17 | 0.0285 |  | 40 |  | 9.34 | 0.46 | -3.5579 | -0.77653 | -1.2379
21FLBFA_33020116 | 21FLBFA | 33020116 | 30.7237 | -87.3059 | River/Stream | 2008-05-04 |  |  | 0.062 | 0.24 |  |  | 0.34 | 0.036 |  |  |  |  | 0.58 | -3.3242 | -0.54473 | -1.4271
21FLBFA_33020116 | 21FLBFA | 33020116 | 30.7237 | -87.3059 | River/Stream | 2007-08-05 | 2.5 | 2.5 | 0.047 | 0.31 | 7.09 |  | 0.31 | 0.01 |  | 50 |  | 6.42 | 0.62 | -4.6052 | -0.47804 | -1.1712
21FLBFA_33020116 | 21FLBFA | 33020116 | 30.7237 | -87.3059 | River/Stream | 2007-05-06 | 2.5 | 2.5 | 0.05 | 0.27 | 6.85 |  | 0.4 | 0.024 |  | 70 |  | 6.75 | 0.67 | -3.7297 | -0.40048 | -1.3093
21FLBFA_33020116 | 21FLBFA | 33020116 | 30.7237 | -87.3059 | River/Stream | 2007-11-04 | 2.5 | 2.5 | 0.042 | 0.35 | 7.06 |  | 0.34 | 0.033 |  |  |  | 8.62 | 0.69 | -3.4112 | -0.37106 | -1.0498
21FLBFA_33020116 | 21FLBFA | 33020116 | 30.7237 | -87.3059 | River/Stream | 2008-02-03 |  |  | 0.005 | 0.084 |  |  | 0.37 | 0.027 |  |  |  |  | 0.454 | -3.6119 | -0.78966 | -2.4769
21FLBFA_33020116 | 21FLBFA | 33020116 | 30.7237 | -87.3059 | River/Stream | 2007-02-04 | 2.5 | 2.5 | 0.01 | 0.17 | 7.13 |  |  | 0.027 |  | 80 |  | 9.94 |  | -3.6119 | X | -1.772
21FLPNS_33020117 | 21FLPNS | 33020117 | 30.3963 | -87.2783 | River/Stream | 2004-06-30 |  |  | 0.42767 | 0.65 |  |  | 3.7 | 0.11 |  |  |  |  | 4.35 | -2.2073 | 1.4702 | -0.43078
21FLBFA_33020118 | 21FLBFA | 33020118 | 30.399 | -87.2736 | River/Stream | 2007-09-09 | 5.3 | 6.6 | 0.21 | 0.018 | 7.16 |  | 0.77 | 0.11 |  | 40 |  | 0.38 | 0.788 | -2.2073 | -0.23826 | -4.0174
21FLBFA_33020118 | 21FLBFA | 33020118 | 30.399 | -87.2736 | River/Stream | 2007-06-03 | 2.5 | 2.5 | 0.12 | 0.016 | 7.03 |  | 0.86 | 0.09 |  | 50 |  | 0.74 | 0.876 | -2.4079 | -0.13239 | -4.1352
21FLBFA_33020118 | 21FLBFA | 33020118 | 30.399 | -87.2736 | River/Stream | 2008-03-02 |  |  | 0.057 | 0.12 |  |  | 0.53 | 0.044 |  |  |  |  | 0.65 | -3.1236 | -0.43078 | -2.1203
21FLBFA_33020118 | 21FLBFA | 33020118 | 30.399 | -87.2736 | River/Stream | 2007-03-04 | 2.5 | 2.5 | 0.09 | 0.07 | 7.3 |  |  | 0.059 |  | 100 |  | 6.43 |  | -2.8302 | X | -2.6593
21FLBFA_33020118 | 21FLBFA | 33020118 | 30.399 | -87.2736 | River/Stream | 2006-12-03 | 2.5 | 2.5 |  | 0.34 | 6.93 |  |  | 0.155 |  |  |  | 1.92 |  | -1.8643 | X | -1.0788
21FLBFA_33020118 | 21FLBFA | 33020118 | 30.399 | -87.2736 | River/Stream | 2007-12-02 | 2.5 | 2.5 |  | 0.11 | 7.5 |  |  | 0.054 |  | 100 |  |  |  | -2.9188 | X | -2.2073
21FLBFA_33020136 | 21FLBFA | 33020136 | 30.4115 | -87.2748 | River/Stream | 2007-06-03 | 2.5 | 2.5 | 0.047 | 1.9 | 7.71 |  | 0.46 | 0.036 |  | 20 |  | 5.82 | 2.36 | -3.3242 | 0.85866 | 0.64185
21FLBFA_33020136 | 21FLBFA | 33020136 | 30.4115 | -87.2748 | River/Stream | 2007-03-04 | 2.5 | 2.5 | 0.05 | 3.38 | 7.04 |  |  | 0.022 |  | 20 |  | 8.71 |  | -3.8167 | X | 1.2179
21FLBFA_33020136 | 21FLBFA | 33020136 | 30.4115 | -87.2748 | River/Stream | 2006-12-03 | 2.5 | 2.5 |  | 3.08 | 7.06 |  | 0.05 | 0.026 |  |  |  | 6.97 | 3.13 | -3.6497 | 1.141 | 1.1249
21FLPNS_33020138 | 21FLPNS | 33020138 | 30.4138 | -87.2666 | River/Stream | 2004-06-30 |  |  |  | 1.7 |  |  |  | 0.17 |  |  |  |  | 1.791 | -1.772 | 0.58277 | 0.53063
21FLPNS_33020142 | 21FLPNS | 33020142 | 30.7309 | -87.2721 | River/Stream | 1999-09-16 |  |  |  |  | 5.51 | 43 | [5 empty] | 8.97 |  | X | X | X
21FLPNS_33020146 | 21FLPNS | 33020146 | 30.5455 | -87.183 | River/Stream | 2002-07-09 | 2.5 | 2.5 | 0.041122 | 0.14 |  |  | 0.2 | 0.024 |  |  |  | 4.65 | 0.34 | -3.7297 | -1.0788 | -1.9661
21FLPNS_33020146 | 21FLPNS | 33020146 | 30.5455 | -87.183 | River/Stream | 2000-02-08 |  |  | 0.068263 | 0.2 | 7.37 | 4443 | 0.49 | 0.024 |  | 50 | 6 | 8.6 | 0.69 | -3.7297 | -0.37106 | -1.6094
21FLPNS_33020146 | 21FLPNS | 33020146 | 30.5455 | -87.183 | River/Stream | 2000-07-11 |  |  | 0.11514 |  | 7.58 | 15300 | 0.85 | 0.044 |  | 40 | 4 | 5.4 |  | -3.1236 | X | X
21FLPNS_33020146 | 21FLPNS | 33020146 | 30.5455 | -87.183 | River/Stream | 2000-11-07 | 2.5 | 2.5 | 0.064151 | 0.12 | 7.26 | 23000 | 0.59 | 0.022 |  |  |  | 5.6 | 0.71 | -3.8167 | -0.34249 | -2.1203
21FLPNS_33020146 | 21FLPNS | 33020146 | 30.5455 | -87.183 | River/Stream | 2007-08-28 |  |  | 0.068 | 0.19 | 7.48 |  | 0.66 | 0.046 |  | 40 |  | 3.55 | 0.85 | -3.0791 | -0.16252 | -1.6607
21FLPNS_33020146 | 21FLPNS | 33020146 | 30.5455 | -87.183 | River/Stream | 1999-03-16 | 2.5 | 2.5 | 0.031253 | 0.16 |  |  | 0.31 | 0.042 |  |  |  | 7.8 | 0.47 | -3.1701 | -0.75502 | -1.8326
21FLPNS_33020146 | 21FLPNS | 33020146 | 30.5455 | -87.183 | River/Stream | 2000-10-03 |  |  | 0.040711 | 0.14 | 7.52 | 15700 | 0.415 | 0.031 |  | 30 | 3 | 5.8 | 0.555 | -3.4738 | -0.58879 | -1.9661
21FLPNS_33020146 | 21FLPNS | 33020146 | 30.5455 | -87.183 | River/Stream | 2000-12-05 | 2.5 | 2.5 | 0.044412 | 0.2 | 7.48 | 8170 | 0.55 | 0.025 |  |  |  | 6.8 | 0.75 | -3.6889 | -0.28768 | -1.6094
21FLPNS_33020146 | 21FLPNS | 33020146 | 30.5455 | -87.183 | River/Stream | 2000-01-11 |  |  | 0.029608 | 0.2 | 7.45 | 4306 | 0.37 | 0.024 |  | 50 | 5.5 | 7.1 | 0.57 | -3.7297 | -0.56212 | -1.6094
21FLPNS_33020146 | 21FLPNS | 33020146 | 30.5455 | -87.183 | River/Stream | 2005-03-22 | 2.5 | 2.5 | 0.027963 | 0.093 | 6.85 | 687 | 0.39 | 0.021 |  |  |  | 6.12 | 0.483 | -3.8632 | -0.72774 | -2.3752
21FLPNS_33020146 | 21FLPNS | 33020146 | 30.5455 | -87.183 | River/Stream | 2008-05-13 |  |  | 0.023 | 0.22 |  |  | 0.5 | 0.028 |  |  |  |  | 0.72 | -3.5756 | -0.3285 | -1.5141
21FLPNS_33020146 | 21FLPNS | 33020146 | 30.5455 | -87.183 | River/Stream | 2008-01-02 |  |  | 0.036 | 0.069 |  |  | 0.81 | 0.058 |  |  |  |  | 0.879 | -2.8473 | -0.12897 | -2.6736
21FLPNS_33020146 | 21FLPNS | 33020146 | 30.5455 | -87.183 | River/Stream | 2001-02-06 |  |  | 0.023029 |  | 7.36 | 492 | 0.52 | 0.037 |  | 70 | 10 | 9.4 |  | -3.2968 | X | X
21FLPNS_33020146 | 21FLPNS | 33020146 | 30.5455 | -87.183 | River/Stream | 2007-05-22 |  |  | 0.021 | 0.19 | 7.39 |  | 0.52 | 0.024 |  | 40 |  | 4.9 | 0.71 | -3.7297 | -0.34249 | -1.6607
21FLPNS_33020146 | 21FLPNS | 33020146 | 30.5455 | -87.183 | River/Stream | 2001-05-08 | 2.5 | 2.5 | 0.0041122 | 0.23 | 7.16 | 1290 | 0.45 | 0.023 |  |  |  | 6.3 | 0.68 | -3.7723 | -0.38566 | -1.4697
21FLPNS_33020146 | 21FLPNS | 33020146 | 30.5455 | -87.183 | River/Stream | 2001-01-02 | 2.5 | 2.5 | 0.051814 | 0.18 | 6.36 | 23590 |  | 0.028 |  |  |  | 9.3 |  | -3.5756 | X | -1.7148
21FLPNS_33020146 | 21FLPNS | 33020146 | 30.5455 | -87.183 | River/Stream | 1999-11-08 | 2.5 | 6.6 | 0.029608 | 0.18 | 7.76 | 7940 |  | 0.037 |  |  |  | 6.9 |  | -3.2968 | X | -1.7148
21FLPNS_33020146 | 21FLPNS | 33020146 | 30.5455 | -87.183 | River/Stream | 2004-08-03 | 5.3 | 5.9 |  |  | 7.27 | 3379 | [5 empty] | 1.92 |  | X | X | X
21FLPNS_33020146 | 21FLPNS | 33020146 | 30.5455 | -87.183 | River/Stream | 2005-01-11 | 2.5 | 2.5 |  |  | 6.935 | 1550 | [5 empty] | 5.615 |  | X | X | X
21FLPNS_33020146 | 21FLPNS | 33020146 | 30.5455 | -87.183 | River/Stream | 2005-01-04 |  |  |  |  | 7 | 170.5 |  |  |  | 60 | 6 | 7.07 |  | X | X | X
21FLPNS_33020146 | 21FLPNS | 33020146 | 30.5455 | -87.183 | River/Stream | 2004-11-30 | 5 | 5 |  |  | 6.76 | 123.2 | [5 empty] | 6.33 |  | X | X | X
21FLPNS_33020146 | 21FLPNS | 33020146 | 30.5455 | -87.183 | River/Stream | 2004-11-22 |  |  |  |  | 6.75 | 1062 |  |  |  | 80 | 7 | 5.62 |  | X | X | X
21FLPNS_33020146 | 21FLPNS | 33020146 | 30.5455 | -87.183 | River/Stream | 2004-11-16 | 5 | 5 |  |  | 6.94 | 465.8 | [5 empty] | 5.48 |  | X | X | X
21FLPNS_33020146 | 21FLPNS | 33020146 | 30.5455 | -87.183 | River/Stream | 2004-11-09 |  |  |  |  | 6.13 | 73.4 |  |  |  | 200 | 9 | 5.61 |  | X | X | X
21FLPNS_33020146 | 21FLPNS | 33020146 | 30.5455 | -87.183 | River/Stream | 2004-11-02 | 2.5 | 2.5 |  |  | 7.05 | 854 | [5 empty] | 2.68 |  | X | X | X
21FLPNS_33020146 | 21FLPNS | 33020146 | 30.5455 | -87.183 | River/Stream | 2004-10-26 |  |  |  |  | 6.77 | 143.9 |  |  |  | 120 | 8 | 3.21 |  | X | X | X
21FLPNS_33020146 | 21FLPNS | 33020146 | 30.5455 | -87.183 | River/Stream | 2004-10-19 | 2.5 | 2.5 |  |  | 7.16 | 4467 | [5 empty] | 4.21 |  | X | X | X
21FLPNS_33020146 | 21FLPNS | 33020146 | 30.5455 | -87.183 | River/Stream | 2004-09-07 |  |  |  |  | 7.49 | 7290 |  |  |  | 50 | 4 | 5.05 |  | X | X | X
21FLPNS_33020146 | 21FLPNS | 33020146 | 30.5455 | -87.183 | River/Stream | 2004-08-31 | 2.5 | 2.5 |  |  | 7.29 | 2627 | [5 empty] | 3.87 |  | X | X | X
21FLPNS_33020146 | 21FLPNS | 33020146 | 30.5455 | -87.183 | River/Stream | 2004-08-24 |  |  |  |  | 7.18 | 4866 |  |  |  | 40 | 4 | 4.25 |  | X | X | X
21FLPNS_33020146 | 21FLPNS | 33020146 | 30.5455 | -87.183 | River/Stream | 2004-05-11 | 2.5 | 2.5 |  |  | 6.93 | 541 | [5 empty] | 4.11 |  | X | X | X
21FLPNS_33020146 | 21FLPNS | 33020146 | 30.5455 | -87.183 | River/Stream | 2004-08-10 |  |  |  |  | 7.25 | 4492 |  |  |  | 50 | 5 | 4.7 |  | X | X | X
21FLPNS_33020146 | 21FLPNS | 33020146 | 30.5455 | -87.183 | River/Stream | 2004-07-27 |  |  |  |  | 7.2 | 2478 |  |  |  | 60 | 7 | 2.58 |  | X | X | X
21FLPNS_33020146 | 21FLPNS | 33020146 | 30.5455 | -87.183 | River/Stream | 2004-07-19 | 2.5 | 2.5 |  |  | 7.11 | 192 | [5 empty] | 2.52 |  | X | X | X
21FLPNS_33020146 | 21FLPNS | 33020146 | 30.5455 | -87.183 | River/Stream | 2004-07-13 |  |  |  |  | 6.84 | 378.2 |  |  |  | 100 | 14 | 2.33 |  | X | X | X
21FLPNS_33020146 | 21FLPNS | 33020146 | 30.5455 | -87.183 | River/Stream | 2004-07-06 | 2.5 | 2.5 |  |  | 6.61 | 79.1 | [5 empty] | 2.65 |  | X | X | X
21FLPNS_33020146 | 21FLPNS | 33020146 | 30.5455 | -87.183 | River/Stream | 2004-06-29 |  |  |  |  | 6.775 | 86.1 |  |  |  | 100 | 10 | 2.52 |  | X | X | X
21FLPNS_33020146 | 21FLPNS | 33020146 | 30.5455 | -87.183 | River/Stream | 2004-06-22 | 2.5 | 2.5 |  |  | 6.85 | 277 | [5 empty] | 2.95 |  | X | X | X
21FLPNS_33020146 | 21FLPNS | 33020146 | 30.5455 | -87.183 | River/Stream | 2004-06-15 |  |  |  |  | 7.02 | 7580 |  |  |  | 70 | 8 | 3.98 |  | X | X | X
21FLPNS_33020146 | 21FLPNS | 33020146 | 30.5455 | -87.183 | River/Stream | 2004-06-08 | 2.5 | 2.5 |  |  | 6.88 | 114.1 | [5 empty] | 3.02 |  | X | X | X
21FLPNS_33020146 | 21FLPNS | 33020146 | 30.5455 | -87.183 | River/Stream | 2004-06-01 |  |  |  |  | 7.14 | 1106 |  |  |  | 50 | 6 | 4.1 |  | X | X | X
21FLPNS_33020146 | 21FLPNS | 33020146 | 30.5455 | -87.183 | River/Stream | 2004-05-25 | 2.5 | 2.5 |  |  | 7.33 | 525 | [5 empty] | 2.67 |  | X | X | X
21FLPNS_33020146 | 21FLPNS | 33020146 | 30.5455 | -87.183 | River/Stream | 2004-05-18 |  |  |  |  | 7.27 | 343.3 |  |  |  | 70 | 9 | 4.2 |  | X | X | X
21FLPNS_33020146 | 21FLPNS | 33020146 | 30.5455 | -87.183 | River/Stream | 2005-05-17 | 2.5 | 2.5 |  |  | 6.9 | [6 empty] | 4.22 |  | X | X | X
21FLPNS_33020146 | 21FLPNS | 33020146 | 30.5455 | -87.183 | River/Stream | 2005-01-18 |  |  |  |  | 7.45 | 441.5 |  |  |  | 100 | 10 | 9.2 |  | X | X | X
21FLPNS_33020146 | 21FLPNS | 33020146 | 30.5455 | -87.183 | River/Stream | 2004-08-17 | 2.5 | 2.5 |  |  | 7.18 | 3186 | [5 empty] | 4.32 |  | X | X | X
21FLPNS_33020146 | 21FLPNS | 33020146 | 30.5455 | -87.183 | River/Stream | 2004-05-04 |  |  |  |  | 6.49 | 139.8 |  |  |  | 100 | 18 | 4.75 |  | X | X | X
21FLPNS_33020146 | 21FLPNS | 33020146 | 30.5455 | -87.183 | River/Stream | 2005-08-16 |  |  |  |  | 6.82 |  |  |  |  | 120 |  | 3.66 |  | X | X | X
21FLPNS_33020146 | 21FLPNS | 33020146 | 30.5455 | -87.183 | River/Stream | 2005-08-09 | 2.5 | 2.5 |  |  | 6.36 | [6 empty] | 4.14 |  | X | X | X
21FLPNS_33020146 | 21FLPNS | 33020146 | 30.5455 | -87.183 | River/Stream | 2005-08-02 |  |  |  |  | 6.76 |  |  |  |  | 100 |  | 3.5 |  | X | X | X
21FLPNS_33020146 | 21FLPNS | 33020146 | 30.5455 | -87.183 | River/Stream | 2005-07-26 | 2.5 | 2.5 |  |  | 6.55 | [6 empty] | 3.71 |  | X | X | X
21FLPNS_33020146 | 21FLPNS | 33020146 | 30.5455 | -87.183 | River/Stream | 2005-07-19 |  |  |  |  | 6.08 |  |  |  |  | 120 |  | 3.02 |  | X | X | X
21FLPNS_33020146 | 21FLPNS | 33020146 | 30.5455 | -87.183 | River/Stream | 2005-07-05 |  |  |  |  | 7.165 |  |  |  |  | 55 |  | 6.64 |  | X | X | X
21FLPNS_33020146 | 21FLPNS | 33020146 | 30.5455 | -87.183 | River/Stream | 2005-06-28 | 2.5 | 2.5 |  |  | 7.17 | [6 empty] | 5.31 |  | X | X | X
21FLPNS_33020146 | 21FLPNS | 33020146 | 30.5455 | -87.183 | River/Stream | 2005-06-21 |  |  |  |  | 6.71 |  |  |  |  | 100 |  | 4.92 |  | X | X | X
21FLPNS_33020146 | 21FLPNS | 33020146 | 30.5455 | -87.183 | River/Stream | 2005-06-14 | 2.5 | 2.5 |  |  | 6.82 | [6 empty] | 4.61 |  | X | X | X
21FLPNS_33020146 | 21FLPNS | 33020146 | 30.5455 | -87.183 | River/Stream | 2005-06-07 |  |  |  |  | 7.13 |  |  |  |  | 80 |  | 5.01 |  | X | X | X
21FLPNS_33020146 | 21FLPNS | 33020146 | 30.5455 | -87.183 | River/Stream | 2005-05-31 | 2.5 | 2.5 |  |  | 6.82 | [6 empty] | 6.18 |  | X | X | X
21FLPNS_33020146 | 21FLPNS | 33020146 | 30.5455 | -87.183 | River/Stream | 2005-05-24 |  |  |  |  | 7.05 |  |  |  |  | 60 |  | 4.14 |  | X | X | X
21FLPNS_33020146 | 21FLPNS | 33020146 | 30.5455 | -87.183 | River/Stream | 2005-05-03 | 2.5 | 2.5 |  |  | 7.5 | [6 empty] | 4.44 |  | X | X | X
21FLPNS_33020146 | 21FLPNS | 33020146 | 30.5455 | -87.183 | River/Stream | 2005-05-10 |  |  |  |  | 6.44 |  |  |  |  | 100 |  | 4.81 |  | X | X | X
21FLPNS_33020146 | 21FLPNS | 33020146 | 30.5455 | -87.183 | River/Stream | 2005-01-25 | 2.5 | 2.5 |  |  | 6.73 | 276.9 | [5 empty] | 7.82 |  | X | X | X
21FLPNS_33020146 | 21FLPNS | 33020146 | 30.5455 | -87.183 | River/Stream | 2005-04-26 |  |  |  |  | 5.98 |  |  |  |  | 120 |  | 4.8 |  | X | X | X
21FLPNS_33020146 | 21FLPNS | 33020146 | 30.5455 | -87.183 | River/Stream | 2005-04-19 | 2.5 | 2.5 |  |  | 6.28 | [6 empty] | 4.93 |  | X | X | X
21FLPNS_33020146 | 21FLPNS | 33020146 | 30.5455 | -87.183 | River/Stream | 2005-04-12 |  |  |  |  | 6.24 |  |  |  |  | 200 |  | 7.07 |  | X | X | X
21FLPNS_33020146 | 21FLPNS | 33020146 | 30.5455 | -87.183 | River/Stream | 2005-04-05 | 2.5 | 2.5 |  |  | 6.185 | [6 empty] | 5.3 |  | X | X | X
21FLPNS_33020146 | 21FLPNS | 33020146 | 30.5455 | -87.183 | River/Stream | 2005-03-29 |  |  |  |  | 6.83 | 256 |  |  |  | 100 | 13 | 5.3 |  | X | X | X
21FLPNS_33020146 | 21FLPNS | 33020146 | 30.5455 | -87.183 | River/Stream | 2005-03-15 |  |  |  |  | 7.24 | 1061 |  |  |  | 80 | 9 | 6.61 |  | X | X | X
21FLPNS_33020146 | 21FLPNS | 33020146 | 30.5455 | -87.183 | River/Stream | 2005-03-08 | 2.5 | 2.5 |  |  | 7.33 | 478.2 | [5 empty] | 7.68 |  | X | X | X
21FLPNS_33020146 | 21FLPNS | 33020146 | 30.5455 | -87.183 | River/Stream | 2005-03-01 |  |  |  |  | 7.28 | 3000 |  |  |  | 70 | 9 | 7.14 |  | X | X | X
21FLPNS_33020146 | 21FLPNS | 33020146 | 30.5455 | -87.183 | River/Stream | 2005-02-22 | 2.5 | 2.5 |  |  | 6.94 | 500 | [5 empty] | 6.95 |  | X | X | X
21FLPNS_33020146 | 21FLPNS | 33020146 | 30.5455 | -87.183 | River/Stream | 2005-02-15 |  |  |  |  | 6.61 | 189.1 |  |  |  | 80 | 13 | 7.3 |  | X | X | X
21FLPNS_33020146 | 21FLPNS | 33020146 | 30.5455 | -87.183 | River/Stream | 2005-02-08 | 2.5 | 2.5 |  |  | 5.83 | 155 | [5 empty] | 8.94 |  | X | X | X
21FLPNS_33020146 | 21FLPNS | 33020146 | 30.5455 | -87.183 | River/Stream | 2005-02-01 |  |  |  |  | 6.65 | 2056 |  |  |  | 60 | 6 | 8.55 |  | X | X | X
21FLPNS_33020146 | 21FLPNS | 33020146 | 30.5455 | -87.183 | River/Stream | 2004-01-06 | 2.5 | 2.5 |  |  | 7.29 | 2122 | [5 empty] | 6.66 |  | X | X | X
21FLPNS_33020146 | 21FLPNS | 33020146 | 30.5455 | -87.183 | River/Stream | 2003-06-17 |  |  |  |  | 6.65 | 76.4 |  |  |  | 120 | 16 | 3.61 |  | X | X | X
21FLPNS_33020146 | 21FLPNS | 33020146 | 30.5455 | -87.183 | River/Stream | 2003-09-23 |  |  |  |  | 6.92 | 1001 |  |  |  | 80 | 10 | 3.59 |  | X | X | X
21FLPNS_33020146 | 21FLPNS | 33020146 | 30.5455 | -87.183 | River/Stream | 2003-09-16 | 2.5 | 2.5 |  |  | 7.21 | 1331 | [5 empty] | 3.4 |  | X | X | X
21FLPNS_33020146 | 21FLPNS | 33020146 | 30.5455 | -87.183 | River/Stream | 2003-09-09 |  |  |  |  | 7.06 | 2135 |  |  |  | 70 | 12 | 3.63 |  | X | X | X
21FLPNS_33020146 | 21FLPNS | 33020146 | 30.5455 | -87.183 | River/Stream | 2003-09-02 | 2.5 | 2.5 |  |  | 6.73 | 101.6 | [5 empty] | 3.55 |  | X | X | X
21FLPNS_33020146 | 21FLPNS | 33020146 | 30.5455 | -87.183 | River/Stream | 2003-08-26 |  |  |  |  | 6.7 | 91 |  |  |  | 120 | 13 | 2.95 |  | X | X | X
21FLPNS_33020146 | 21FLPNS | 33020146 | 30.5455 | -87.183 | River/Stream | 2003-08-19 | 2.5 | 2.5 |  |  | 7.02 | 74 | [5 empty] | 3.61 |  | X | X | X
21FLPNS_33020146 | 21FLPNS | 33020146 | 30.5455 | -87.183 | River/Stream | 2003-08-12 |  |  |  |  | 6.83 | 64.5 |  |  |  | 120 | 15 | 3.71 |  | X | X | X
21FLPNS_33020146 | 21FLPNS | 33020146 | 30.5455 | -87.183 | River/Stream | 2003-08-05 | 2.5 | 2.5 |  |  | 6.83 | 77.1 | [5 empty] | 3.8 |  | X | X | X
21FLPNS_33020146 | 21FLPNS | 33020146 | 30.5455 | -87.183 | River/Stream | 2003-07-29 |  |  |  |  | 6.42 | 60 |  |  |  | 140 | 13 | 4.05 |  | X | X | X
21FLPNS_33020146 | 21FLPNS | 33020146 | 30.5455 | -87.183 | River/Stream | 2003-07-22 | 2.5 | 2.5 |  |  | 6.88 | 73.3 | [5 empty] | 4.1 |  | X | X | X
21FLPNS_33020146 | 21FLPNS | 33020146 | 30.5455 | -87.183 | River/Stream | 2003-07-15 |  |  |  |  | 6.9 | 73 |  |  |  | 140 | 11 | 3.52 |  | X | X | X
21FLPNS_33020146 | 21FLPNS | 33020146 | 30.5455 | -87.183 | River/Stream | 2003-07-08 | 2.5 | 2.5 |  |  | 6.57 | 45.73 | [5 empty] | 4.31 |  | X | X | X
21FLPNS_33020146 | 21FLPNS | 33020146 | 30.5455 | -87.183 | River/Stream | 2004-01-20 | 2.5 | 2.5 |  |  | 7.29 | 1039 | [5 empty] | 6.95 |  | X | X | X
21FLPNS_33020146 | 21FLPNS | 33020146 | 30.5455 | -87.183 | River/Stream | 2003-06-24 | 2.5 | 2.5 |  |  | 6.45 | 69 | [5 empty] | 3.91 |  | X | X | X
21FLPNS_33020146 | 21FLPNS | 33020146 | 30.5455 | -87.183 | River/Stream | 2003-10-14 | 2.5 | 2.5 |  |  | 7.19 | 5690 | [5 empty] | 3.02 |  | X | X | X
21FLPNS_33020146 | 21FLPNS | 33020146 | 30.5455 | -87.183 | River/Stream | 2003-06-10 | 2.5 | 2.5 |  |  | 6.7 | 76 | [5 empty] | 3.61 |  | X | X | X
21FLPNS_33020146 | 21FLPNS | 33020146 | 30.5455 | -87.183 | River/Stream | 2003-06-03 |  |  |  |  | 6.96 | 131.5 |  |  |  | 120 | 20 | 3.98 |  | X | X | X
21FLPNS_33020146 | 21FLPNS | 33020146 | 30.5455 | -87.183 | River/Stream | 2003-05-27 | 2.5 | 2.5 |  |  | 6.94 | 77.1 | [5 empty] | 4.14 |  | X | X | X
21FLPNS_33020146 | 21FLPNS | 33020146 | 30.5455 | -87.183 | River/Stream | 2003-05-20 |  |  |  |  | 6.97 | 157 |  |  |  | 100 | 11 | 3.65 |  | X | X | X
21FLPNS_33020146 | 21FLPNS | 33020146 | 30.5455 | -87.183 | River/Stream | 2003-05-13 | 2.5 | 2.5 |  |  | 6.98 | 127.3 | [5 empty] | 3.08 |  | X | X | X
21FLPNS_33020146 | 21FLPNS | 33020146 | 30.5455 | -87.183 | River/Stream | 2003-05-05 |  |  |  |  | 6.83 | 73 |  |  |  | 120 | 15 | 4.4 |  | X | X | X
21FLPNS_33020146 | 21FLPNS | 33020146 | 30.5455 | -87.183 | River/Stream | 2003-04-29 | 2.5 | 2.5 |  |  | 6.99 | 284 | [5 empty] | 4.33 |  | X | X | X
21FLPNS_33020146 | 21FLPNS | 33020146 | 30.5455 | -87.183 | River/Stream | 2003-04-22 |  |  |  |  | 6.48 | 113 |  |  |  | 120 | 12 | 4.02 |  | X | X | X
21FLPNS_33020146 | 21FLPNS | 33020146 | 30.5455 | -87.183 | River/Stream | 2003-04-15 | 2.5 | 2.5 |  |  | 6.78 | 66 | [5 empty] | 5.33 |  | X | X | X
21FLPNS_33020146 | 21FLPNS | 33020146 | 30.5455 | -87.183 | River/Stream | 2003-04-08 |  |  |  |  | 6.86 | 158 |  |  |  | 80 | 9 | 5.49 |  | X | X | X
21FLPNS_33020146 | 21FLPNS | 33020146 | 30.5455 | -87.183 | River/Stream | 2003-04-01 | 2.5 | 2.5 |  |  | 6.74 | 1140 | [5 empty] | 4.41 |  | X | X | X
21FLPNS_33020146 | 21FLPNS | 33020146 | 30.5455 | -87.183 | River/Stream | 2003-03-25 |  |  |  |  | 6.49 | 81 |  |  |  | 120 | 15 | 4.65 |  | X | X | X
21FLPNS_33020146 | 21FLPNS | 33020146 | 30.5455 | -87.183 | River/Stream | 2003-07-01 |  |  |  |  | 7.12 | 166 |  |  |  | 160 | 16 | 4.3 |  | X | X | X
21FLPNS_33020146 | 21FLPNS | 33020146 | 30.5455 | -87.183 | River/Stream | 2004-01-13 |  |  |  |  | 7.4 | 4632 |  |  |  | 50 | 6 | 7.98 |  | X | X | X
21FLPNS_33020146 | 21FLPNS | 33020146 | 30.5455 | -87.183 | River/Stream | 2004-04-20 |  |  |  |  | 7.46 | 3149 |  |  |  | 50 | 6 | 4.93 |  | X | X | X
21FLPNS_33020146 | 21FLPNS | 33020146 | 30.5455 | -87.183 | River/Stream | 2004-04-13 | 2.5 | 2.5 |  |  | 7.44 | 3371 | [5 empty] | 4.75 |  | X | X | X
21FLPNS_33020146 | 21FLPNS | 33020146 | 30.5455 | -87.183 | River/Stream | 2004-04-06 |  |  |  |  | 7.64 | 6670 |  |  |  | 50 | 5 | 5.41 |  | X | X | X
21FLPNS_33020146 | 21FLPNS | 33020146 | 30.5455 | -87.183 | River/Stream | 2004-03-30 | 2.5 | 2.5 |  |  | 7.28 | 2786 | [7 empty] | X | X | X
21FLPNS_33020146 | 21FLPNS | 33020146 | 30.5455 | -87.183 | River/Stream | 2004-03-23 |  |  |  |  | 7.36 | 2279 |  |  |  | 60 | 8 | 5.63 |  | X | X | X
21FLPNS_33020146 | 21FLPNS | 33020146 | 30.5455 | -87.183 | River/Stream | 2004-03-16 | 2.5 | 2.5 |  |  | 7.02 | 329.95 | [5 empty] | 4.67 |  | X | X | X
21FLPNS_33020146 | 21FLPNS | 33020146 | 30.5455 | -87.183 | River/Stream | 2004-03-09 |  |  |  |  | 7.285 | 133.1 |  |  |  | 100 | 14 | 7.65 |  | X | X | X
21FLPNS_33020146 | 21FLPNS | 33020146 | 30.5455 | -87.183 | River/Stream | 2004-03-02 | 5 | 5 |  |  | 6.85 | 78.2 | [5 empty] | 7.18 |  | X | X | X
21FLPNS_33020146 | 21FLPNS | 33020146 | 30.5455 | -87.183 | River/Stream | 2004-02-24 |  |  |  |  | 6.93 | 127.9 |  |  |  | 100 | 14 | 6.89 |  | X | X | X
21FLPNS_33020146 | 21FLPNS | 33020146 | 30.5455 | -87.183 | River/Stream | 2004-02-17 | 5 | 5 |  |  | 6.49 | 104.6 | [5 empty] | 7.07 |  | X | X | X
21FLPNS_33020146 | 21FLPNS | 33020146 | 30.5455 | -87.183 | River/Stream | 2004-02-10 |  |  |  |  | 7.1 | 973 |  |  |  | 70 | 18 | 5.37 |  | X | X | X
21FLPNS_33020146 | 21FLPNS | 33020146 | 30.5455 | -87.183 | River/Stream | 2004-02-03 | 2.5 | 2.5 |  |  | 7.23 | 141.2 | [5 empty] | 7.65 |  | X | X | X
21FLPNS_33020146 | 21FLPNS | 33020146 | 30.5455 | -87.183 | River/Stream | 2003-09-30 | 2.5 | 2.5 |  |  | 7.12 | 3344 | [5 empty] | 4.25 |  | X | X | X
21FLPNS_33020146 | 21FLPNS | 33020146 | 30.5455 | -87.183 | River/Stream | 2005-08-23 |  |  |  |  | 7.12 | [6 empty] | 3.98 |  | X | X | X
21FLPNS_33020146 | 21FLPNS | 33020146 | 30.5455 | -87.183 | River/Stream | 2003-10-07 |  |  |  |  | 7.27 | 6520 |  |  |  | 60 | 8 | 3.41 |  | X | X | X
21FLPNS_33020146 | 21FLPNS | 33020146 | 30.5455 | -87.183 | River/Stream | 2005-12-20 | 2.5 | 2.5 |  |  | 7.26 | [6 empty] | 8.21 |  | X | X | X
21FLPNS_33020146 | 21FLPNS | 33020146 | 30.5455 | -87.183 | River/Stream | 2003-12-29 |  |  |  |  | 7.34 | 3315 |  |  |  | 50 | 7 | 6.42 |  | X | X | X
21FLPNS_33020146 | 21FLPNS | 33020146 | 30.5455 | -87.183 | River/Stream | 2003-12-22 | 2.5 | 2.5 |  |  | 7.04 | 779 | [5 empty] | 6.4 |  | X | X | X
21FLPNS_33020146 | 21FLPNS | 33020146 | 30.5455 | -87.183 | River/Stream | 2003-12-16 |  |  |  |  | 7.42 | 1466 |  |  |  | 60 | 11 | 4.41 |  | X | X | X
21FLPNS_33020146 | 21FLPNS | 33020146 | 30.5455 | -87.183 | River/Stream | 2003-12-09 | 2.5 | 2.5 |  |  | 7.07 | 2703 | [5 empty] | 5.25 |  | X | X | X
21FLPNS_33020146 | 21FLPNS | 33020146 | 30.5455 | -87.183 | River/Stream | 2003-12-02 |  |  |  |  | 7.23 | 1415 |  |  |  | 65 | 11 | 5.42 |  | X | X | X
21FLPNS_33020146 | 21FLPNS | 33020146 | 30.5455 | -87.183 | River/Stream | 2003-11-24 | 2.5 | 2.5 |  |  | 6.93 | 8940 | [5 empty] | 4.61 |  | X | X | X
21FLPNS_33020146 | 21FLPNS | 33020146 | 30.5455 | -87.183 | River/Stream | 2003-11-18 |  |  |  |  | 7.41 | 13600 |  |  |  | 30 | 2 | 5.29 |  | X | X | X
21FLPNS_33020146 | 21FLPNS | 33020146 | 30.5455 | -87.183 | River/Stream | 2003-11-12 | 2.5 | 2.5 |  |  | 7.36 | 11000 | [5 empty] | 3.89 |  | X | X | X
21FLPNS_33020146 | 21FLPNS | 33020146 | 30.5455 | -87.183 | River/Stream | 2003-11-04 |  |  |  |  | 7.34 | 3359 |  |  |  | 55 | 7 | 4.51 |  | X | X | X
21FLPNS_33020146 | 21FLPNS | 33020146 | 30.5455 | -87.183 | River/Stream | 2003-10-28 | 2.5 | 2.5 |  |  | 7.26 | 4002.3 | [5 empty] | 4.2 |  | X | X | X
21FLPNS_33020146 | 21FLPNS | 33020146 | 30.5455 | -87.183 | River/Stream | 2003-10-21 |  |  |  |  | 7.365 | 8000 |  |  |  | 50 | 6 | 4.685 |  | X | X | X
21FLPNS_33020146 | 21FLPNS | 33020146 | 30.5455 | -87.183 | River/Stream | 2004-04-27 | 2.5 | 2.5 |  |  | 7.31 | 2433 | [5 empty] | 4.55 |  | X | X | X
21FLPNS_33020146 | 21FLPNS | 33020146 | 30.5455 | -87.183 | River/Stream | 2004-01-27 |  |  |  |  | 7.36 | 1322 |  |  |  | 60 | 9 | 6.48 |  | X | X | X
21FLPNS_33020146 | 21FLPNS | 33020146 | 30.5455 | -87.183 | River/Stream | 2007-08-07 | 9.6 | 10.5 |  |  | 7.39 | [6 empty] | 2.82 |  | X | X | X
21FLPNS_33020146 | 21FLPNS | 33020146 | 30.5455 | -87.183 | River/Stream | 2007-05-01 | 2.5 | 2.5 |  |  | 6.89 | [6 empty] | 3.69 |  | X | X | X
21FLPNS_33020146 | 21FLPNS | 33020146 | 30.5455 | -87.183 | River/Stream | 2007-11-06 |  |  |  |  | 7.6 |  |  |  |  | 40 |  | 5.23 |  | X | X | X
21FLPNS_33020146 | 21FLPNS | 33020146 | 30.5455 | -87.183 | River/Stream | 2007-10-30 | 2.5 | 2.5 |  |  | 8.31 | [6 empty] | 5.35 |  | X | X | X
21FLPNS_33020146 | 21FLPNS | 33020146 | 30.5455 | -87.183 | River/Stream | 2007-10-23 |  |  |  |  | 7.84 |  |  |  |  | 80 |  | 4.22 |  | X | X | X
21FLPNS_33020146 | 21FLPNS | 33020146 | 30.5455 | -87.183 | River/Stream | 2007-10-16 | 5.9 | 6.4 |  |  | 7.35 | [6 empty] | 4.2 |  | X | X | X
21FLPNS_33020146 | 21FLPNS | 33020146 | 30.5455 | -87.183 | River/Stream | 2007-10-09 |  |  |  |  | 6.5 |  |  |  |  | 30 |  | 5.8 |  | X | X | X
21FLPNS_33020146 | 21FLPNS | 33020146 | 30.5455 | -87.183 | River/Stream | 2007-10-02 | 10.7 | 11.9 |  |  | 6.83 | [6 empty] | 4.12 |  | X | X | X
21FLPNS_33020146 | 21FLPNS | 33020146 | 30.5455 | -87.183 | River/Stream | 2007-09-25 |  |  |  |  | 6.94 |  |  |  |  | 40 |  | 5.9 |  | X | X | X
21FLPNS_33020146 | 21FLPNS | 33020146 | 30.5455 | -87.183 | River/Stream | 2007-09-18 | 6.4 | 8.4 |  |  | 7.09 | [6 empty] | 4.8 |  | X | X | X
21FLPNS_33020146 | 21FLPNS | 33020146 | 30.5455 | -87.183 | River/Stream | 2007-09-11 |  |  |  |  | 7.03 |  |  |  |  | 30 |  | 3.14 |  | X | X | X
21FLPNS_33020146 | 21FLPNS | 33020146 | 30.5455 | -87.183 | River/Stream | 2007-09-04 | 10.7 | 12.4 |  |  | 7.41 | [6 empty] | 3.3 |  | X | X | X
21FLPNS_33020146 | 21FLPNS | 33020146 | 30.5455 | -87.183 | River/Stream | 2007-11-20 |  |  |  |  | 7.71 |  |  |  |  | 40 |  | 6.6 |  | X | X | X
21FLPNS_33020146 | 21FLPNS | 33020146 | 30.5455 | -87.183 | River/Stream | 2007-08-14 |  |  |  |  | 7.59 |  |  |  |  | 60 |  | 2.5 |  | X | X | X
21FLPNS_33020146 | 21FLPNS | 33020146 | 30.5455 | -87.183 | River/Stream | 2007-11-27 | 2.5 | 2.5 |  |  | 8.66 | [6 empty] | 6.63 |  | X | X | X
21FLPNS_33020146 | 21FLPNS | 33020146 | 30.5455 | -87.183 | River/Stream | 2007-07-31 |  |  |  |  | 7.22 |  |  |  |  | 40 |  | 4.4 |  | X | X | X
21FLPNS_33020146 | 21FLPNS | 33020146 | 30.5455 | -87.183 | River/Stream | 2007-07-24 | 7.5 | 9.5 |  |  | 7.2 | [6 empty] | 3.71 |  | X | X | X
21FLPNS_33020146 | 21FLPNS | 33020146 | 30.5455 | -87.183 | River/Stream | 2007-07-17 |  |  |  |  | 7.1 |  |  |  |  | 50 |  | 3.81 |  | X | X | X
21FLPNS_33020146 | 21FLPNS | 33020146 | 30.5455 | -87.183 | River/Stream | 2007-07-10 | 2.5 | 2.5 |  |  | 7.2 | [6 empty] | 3.2 |  | X | X | X
21FLPNS_33020146 | 21FLPNS | 33020146 | 30.5455 | -87.183 | River/Stream | 2007-07-03 |  |  |  |  | 7.18 |  |  |  |  | 50 |  | 3.75 |  | X | X | X
21FLPNS_33020146 | 21FLPNS | 33020146 | 30.5455 | -87.183 | River/Stream | 2007-06-26 | 2.5 | 2.5 |  |  | 7.09 | [6 empty] | 6 |  | X | X | X
21FLPNS_33020146 | 21FLPNS | 33020146 | 30.5455 | -87.183 | River/Stream | 2007-06-19 |  |  |  |  | 7.04 |  |  |  |  | 40 |  | 2.3 |  | X | X | X
21FLPNS_33020146 | 21FLPNS | 33020146 | 30.5455 | -87.183 | River/Stream | 2007-06-12 | 2.5 | 2.5 |  |  | 7.37 | [6 empty] | 3.8 |  | X | X | X
21FLPNS_33020146 | 21FLPNS | 33020146 | 30.5455 | -87.183 | River/Stream | 2007-06-05 |  |  |  |  | 7.12 |  |  |  |  | 30 |  | 3.1 |  | X | X | X
21FLPNS_33020146 | 21FLPNS | 33020146 | 30.5455 | -87.183 | River/Stream | 2007-05-29 | 11.8 | 13.9 |  |  | 6.1 | [6 empty] | 7.47 |  | X | X | X
21FLPNS_33020146 | 21FLPNS | 33020146 | 30.5455 | -87.183 | River/Stream | 2007-05-15 | 2.5 | 2.5 |  |  | 7.42 | [6 empty] | 5.8 |  | X | X | X
21FLPNS_33020146 | 21FLPNS | 33020146 | 30.5455 | -87.183 | River/Stream | 2005-12-06 | 2.5 | 2.5 |  |  | 6.92 | [6 empty] | 7.96 |  | X | X | X
21FLPNS_33020146 | 21FLPNS | 33020146 | 30.5455 | -87.183 | River/Stream | 2007-08-21 | 8 | 11.2 |  |  | 7.8 | [6 empty] | 4.1 |  | X | X | X
21FLPNS_33020146 | 21FLPNS | 33020146 | 30.5455 | -87.183 | River/Stream | 2008-04-29 | 2.8 | 3.3 | [11 empty] | X | X | X
21FLPNS_33020146 | 21FLPNS | 33020146 | 30.5455 | -87.183 | River/Stream | 2008-08-12 | [9 empty] | 40 |  |  |  | X | X | X
21FLPNS_33020146 | 21FLPNS | 33020146 | 30.5455 | -87.183 | River/Stream | 2008-08-05 | 5.5 | 6.6 | [11 empty] | X | X | X
21FLPNS_33020146 | 21FLPNS | 33020146 | 30.5455 | -87.183 | River/Stream | 2008-07-29 | [9 empty] | 60 |  |  |  | X | X | X
21FLPNS_33020146 | 21FLPNS | 33020146 | 30.5455 | -87.183 | River/Stream | 2008-07-22 | 4.4 | 5.4 | [11 empty] | X | X | X
21FLPNS_33020146 | 21FLPNS | 33020146 | 30.5455 | -87.183 | River/Stream | 2008-07-15 | [9 empty] | 60 |  |  |  | X | X | X
21FLPNS_33020146 | 21FLPNS | 33020146 | 30.5455 | -87.183 | River/Stream | 2008-07-08 | 9.6 | 11 | [11 empty] | X | X | X
21FLPNS_33020146 | 21FLPNS | 33020146 | 30.5455 | -87.183 | River/Stream | 2008-06-24 | 5.1 | 6.3 | [11 empty] | X | X | X
21FLPNS_33020146 | 21FLPNS | 33020146 | 30.5455 | -87.183 | River/Stream | 2008-06-17 | [9 empty] | 50 |  |  |  | X | X | X
21FLPNS_33020146 | 21FLPNS | 33020146 | 30.5455 | -87.183 | River/Stream | 2008-06-10 | 6.5 | 8.3 | [11 empty] | X | X | X
21FLPNS_33020146 | 21FLPNS | 33020146 | 30.5455 | -87.183 | River/Stream | 2008-06-03 | [9 empty] | 50 |  |  |  | X | X | X
21FLPNS_33020146 | 21FLPNS | 33020146 | 30.5455 | -87.183 | River/Stream | 2008-05-27 | 3.7 | 4.3 | [11 empty] | X | X | X
21FLPNS_33020146 | 21FLPNS | 33020146 | 30.5455 | -87.183 | River/Stream | 2008-05-20 | [9 empty] | 40 |  |  |  | X | X | X
21FLPNS_33020146 | 21FLPNS | 33020146 | 30.5455 | -87.183 | River/Stream | 2007-11-13 | 2.5 | 2.5 |  |  | 8.42 | [6 empty] | 5.31 |  | X | X | X
21FLPNS_33020146 | 21FLPNS | 33020146 | 30.5455 | -87.183 | River/Stream | 2008-05-06 | [9 empty] | 80 |  |  |  | X | X | X
21FLPNS_33020146 | 21FLPNS | 33020146 | 30.5455 | -87.183 | River/Stream | 2007-04-24 |  |  |  |  | 6.48 |  |  |  |  | 100 |  | 5.03 |  | X | X | X
21FLPNS_33020146 | 21FLPNS | 33020146 | 30.5455 | -87.183 | River/Stream | 2008-04-22 | [9 empty] | 80 |  |  |  | X | X | X
21FLPNS_33020146 | 21FLPNS | 33020146 | 30.5455 | -87.183 | River/Stream | 2008-04-15 | 1.7 | 2 | [11 empty] | X | X | X
21FLPNS_33020146 | 21FLPNS | 33020146 | 30.5455 | -87.183 | River/Stream | 2008-04-08 | [9 empty] | 100 |  |  |  | X | X | X
21FLPNS_33020146 | 21FLPNS | 33020146 | 30.5455 | -87.183 | River/Stream | 2008-03-25 | [9 empty] | 80 |  |  |  | X | X | X
21FLPNS_33020146 | 21FLPNS | 33020146 | 30.5455 | -87.183 | River/Stream | 2008-03-11 | [9 empty] | 100 |  |  |  | X | X | X
21FLPNS_33020146 | 21FLPNS | 33020146 | 30.5455 | -87.183 | River/Stream | 2008-03-04 | 2.3 | 2.7 | [11 empty] | X | X | X
21FLPNS_33020146 | 21FLPNS | 33020146 | 30.5455 | -87.183 | River/Stream | 2008-02-26 | [9 empty] | 60 |  |  |  | X | X | X
21FLPNS_33020146 | 21FLPNS | 33020146 | 30.5455 | -87.183 | River/Stream | 2008-02-19 | 1.2 | 1.5 | [11 empty] | X | X | X
21FLPNS_33020146 | 21FLPNS | 33020146 | 30.5455 | -87.183 | River/Stream | 2007-12-26 | 2.5 | 2.5 |  |  | 6.99 | [6 empty] | 5.72 |  | X | X | X
21FLPNS_33020146 | 21FLPNS | 33020146 | 30.5455 | -87.183 | River/Stream | 2007-12-18 | [9 empty] | 50 |  | 8.14 |  | X | X | X
21FLPNS_33020146 | 21FLPNS | 33020146 | 30.5455 | -87.183 | River/Stream | 2007-12-11 | 2.5 | 2.5 | [9 empty] | 5.74 |  | X | X | X
21FLPNS_33020146 | 21FLPNS | 33020146 | 30.5455 | -87.183 | River/Stream | 2007-12-04 |  |  |  |  | 9.65 |  |  |  |  | 50 |  | 6.3 |  | X | X | X
21FLPNS_33020146 | 21FLPNS | 33020146 | 30.5455 | -87.183 | River/Stream | 2005-12-13 |  |  |  |  | 7.27 |  |  |  |  | 60 |  | 9.1 |  | X | X | X
21FLPNS_33020146 | 21FLPNS | 33020146 | 30.5455 | -87.183 | River/Stream | 2007-05-08 |  |  |  |  | 7.5 |  |  |  |  | 70 |  | 6.45 |  | X | X | X
21FLPNS_33020146 | 21FLPNS | 33020146 | 30.5455 | -87.183 | River/Stream | 2006-03-14 | 2.5 | 2.5 |  |  | 6.73 | [6 empty] | 5.85 |  | X | X | X
21FLPNS_33020146 | 21FLPNS | 33020146 | 30.5455 | -87.183 | River/Stream | 2006-03-07 |  |  |  |  | 6.99 |  |  |  |  | 100 |  | 6.96 |  | X | X | X
21FLPNS_33020146 | 21FLPNS | 33020146 | 30.5455 | -87.183 | River/Stream | 2006-02-28 | 2.5 | 2.5 |  |  | 6.62 | [6 empty] | 9.18 |  | X | X | X
21FLPNS_33020146 | 21FLPNS | 33020146 | 30.5455 | -87.183 | River/Stream | 2006-02-21 |  |  |  |  | 7.32 |  |  |  |  | 80 |  | 7.32 |  | X | X | X
21FLPNS_33020146 | 21FLPNS | 33020146 | 30.5455 | -87.183 | River/Stream | 2006-02-14 | 2.5 | 2.5 |  |  | 6.74 | [6 empty] | 8.58 |  | X | X | X
21FLPNS_33020146 | 21FLPNS | 33020146 | 30.5455 | -87.183 | River/Stream | 2006-02-07 |  |  |  |  | 6.85 |  |  |  |  | 80 |  | 8.8 |  | X | X | X
21FLPNS_33020146 | 21FLPNS | 33020146 | 30.5455 | -87.183 | River/Stream | 2006-01-31 | 2.5 | 2.5 |  |  | 6.8 | [6 empty] | 6.82 |  | X | X | X
21FLPNS_33020146 | 21FLPNS | 33020146 | 30.5455 | -87.183 | River/Stream | 2006-01-24 |  |  |  |  | 7.88 |  |  |  |  | 100 |  | 7.245 |  | X | X | X
21FLPNS_33020146 | 21FLPNS | 33020146 | 30.5455 | -87.183 | River/Stream | 2006-01-17 | 2.5 | 2.5 |  |  | 7.11 | [8 empty] | X | X | X
21FLPNS_33020146 | 21FLPNS | 33020146 | 30.5455 | -87.183 | River/Stream | 2006-01-10 |  |  |  |  | 7.27 |  |  |  |  | 50 |  | 10.52 |  | X | X | X
21FLPNS_33020146 | 21FLPNS | 33020146 | 30.5455 | -87.183 | River/Stream | 2006-01-03 | 2.5 | 2.5 |  |  | 6.78 | [6 empty] | 8.66 |  | X | X | X
21FLPNS_33020146 | 21FLPNS | 33020146 | 30.5455 | -87.183 | River/Stream | 2006-03-28 | 2.5 | 2.5 |  |  | 7.42 | [6 empty] | 6.37 |  | X | X | X
21FLPNS_33020146 | 21FLPNS | 33020146 | 30.5455 | -87.183 | River/Stream | 2003-02-18 | 2.5 | 2.5 |  |  | 7.05 | 3585 | [5 empty] | 6.06 |  | X | X | X
21FLPNS_33020146 | 21FLPNS | 33020146 | 30.5455 | -87.183 | River/Stream | 2006-10-03 |  |  |  |  | 7.23 |  |  |  |  | 40 |  | 5.44 |  | X | X | X
21FLPNS_33020146 | 21FLPNS | 33020146 | 30.5455 | -87.183 | River/Stream | 2003-03-18 | 2.5 | 2.5 |  |  | 5.65 | 83 | [5 empty] | 4.75 |  | X | X | X
21FLPNS_33020146 | 21FLPNS | 33020146 | 30.5455 | -87.183 | River/Stream | 2005-11-29 | 2.5 | 2.5 |  |  | 7.03 | [6 empty] | 7.41 |  | X | X | X
21FLPNS_33020146 | 21FLPNS | 33020146 | 30.5455 | -87.183 | River/Stream | 2005-11-21 |  |  |  |  | 7.39 |  |  |  |  | 60 |  | 8.41 |  | X | X | X
21FLPNS_33020146 | 21FLPNS | 33020146 | 30.5455 | -87.183 | River/Stream | 2005-11-15 | 2.5 | 2.5 |  |  | 7.36 | [6 empty] | 6.49 |  | X | X | X
21FLPNS_33020146 | 21FLPNS | 33020146 | 30.5455 | -87.183 | River/Stream | 2005-11-08 |  |  |  |  | 7.44 |  |  |  |  | 50 |  |  |  | X | X | X
21FLPNS_33020146 | 21FLPNS | 33020146 | 30.5455 | -87.183 | River/Stream | 2005-11-01 | 2.5 | 2.5 |  |  | 7.46 | [6 empty] | 7.52 |  | X | X | X
21FLPNS_33020146 | 21FLPNS | 33020146 | 30.5455 | -87.183 | River/Stream | 2005-10-25 |  |  |  |  | 7.475 |  |  |  |  | 80 |  | 7.37 |  | X | X | X
21FLPNS_33020146 | 21FLPNS | 33020146 | 30.5455 | -87.183 | River/Stream | 2005-10-18 | 2.5 | 2.5 |  |  | 7.45 | [6 empty] | 6.02 |  | X | X | X
21FLPNS_33020146 | 21FLPNS | 33020146 | 30.5455 | -87.183 | River/Stream | 2005-10-11 |  |  |  |  | 7.18 |  |  |  |  | 60 |  | 4.9 |  | X | X | X
21FLPNS_33020146 | 21FLPNS | 33020146 | 30.5455 | -87.183 | River/Stream | 2005-10-04 | 2.5 | 2.5 |  |  | 6.87 | [6 empty] | 4.75 |  | X | X | X
21FLPNS_33020146 | 21FLPNS | 33020146 | 30.5455 | -87.183 | River/Stream | 2005-09-27 |  |  |  |  | 6.93 |  |  |  |  | 100 |  | 4.63 |  | X | X | X
21FLPNS_33020146 | 21FLPNS | 33020146 | 30.5455 | -87.183 | River/Stream | 2005-09-20 | 2.5 | 2.5 |  |  | 6.97 |  |  |  |  | 60 |  | 4.1 |  | X | X | X
21FLPNS_33020146 | 21FLPNS | 33020146 | 30.5455 | -87.183 | River/Stream | 2005-09-13 |  |  |  |  | 7.05 |  |  |  |  | 30 |  | 4.65 |  | X | X | X
21FLPNS_33020146 | 21FLPNS | 33020146 | 30.5455 | -87.183 | River/Stream | 2005-12-27 |  |  |  |  | 7.09 |  |  |  |  | 60 |  | 10.1 |  | X | X | X
21FLPNS_33020146 | 21FLPNS | 33020146 | 30.5455 | -87.183 | River/Stream | 2007-01-09 | 2.5 | 2.5 |  |  | 6.73 | [6 empty] | 6.1 |  | X | X | X
21FLPNS_33020146 | 21FLPNS | 33020146 | 30.5455 | -87.183 | River/Stream | 2007-04-17 | 2.5 | 2.5 |  |  | 6.79 | [8 empty] | X | X | X
21FLPNS_33020146 | 21FLPNS | 33020146 | 30.5455 | -87.183 | River/Stream | 2007-04-10 |  |  |  |  | 6.28 |  |  |  |  | 80 |  |  |  | X | X | X
21FLPNS_33020146 | 21FLPNS | 33020146 | 30.5455 | -87.183 | River/Stream | 2007-04-03 | 2.5 | 2.5 |  |  | 7.07 | [8 empty] | X | X | X
21FLPNS_33020146 | 21FLPNS | 33020146 | 30.5455 | -87.183 | River/Stream | 2007-03-27 |  |  |  |  | 6.97 |  |  |  |  | 50 |  |  |  | X | X | X
21FLPNS_33020146 | 21FLPNS | 33020146 | 30.5455 | -87.183 | River/Stream | 2007-03-20 | 2.5 | 2.5 |  |  | 6.44 | [6 empty] | 4.81 |  | X | X | X
21FLPNS_33020146 | 21FLPNS | 33020146 | 30.5455 | -87.183 | River/Stream | 2007-03-13 |  |  |  |  | 6.93 |  |  |  |  | 70 |  | 4.18 |  | X | X | X
21FLPNS_33020146 | 21FLPNS | 33020146 | 30.5455 | -87.183 | River/Stream | 2007-03-06 | 2.5 | 2.5 |  |  | 6.42 | [6 empty] | 5.06 |  | X | X | X
21FLPNS_33020146 | 21FLPNS | 33020146 | 30.5455 | -87.183 | River/Stream | 2007-02-27 |  |  |  |  | 7.765 |  |  |  |  | 50 |  | 9.54 |  | X | X | X
21FLPNS_33020146 | 21FLPNS | 33020146 | 30.5455 | -87.183 | River/Stream | 2007-02-20 | 2.5 | 2.5 |  |  | 7.09 | [6 empty] | 6.87 |  | X | X | X
21FLPNS_33020146 | 21FLPNS | 33020146 | 30.5455 | -87.183 | River/Stream | 2007-02-13 |  |  |  |  | 7.24 |  |  |  |  | 50 |  | 7.22 |  | X | X | X
21FLPNS_33020146 | 21FLPNS | 33020146 | 30.5455 | -87.183 | River/Stream | 2007-02-06 | 2.5 | 2.5 |  |  | 6.92 | [6 empty] | 7.83 |  | X | X | X
21FLPNS_33020146 | 21FLPNS | 33020146 | 30.5455 | -87.183 | River/Stream | 2007-01-30 |  |  |  |  | 6.78 |  |  |  |  | 60 |  | 7.43 |  | X | X | X
21FLPNS_33020146 | 21FLPNS | 33020146 | 30.5455 | -87.183 | River/Stream | 2006-03-21 |  |  |  |  | 7.25 |  |  |  |  | 100 |  | 6.4 |  | X | X | X
21FLPNS_33020146 | 21FLPNS | 33020146 | 30.5455 | -87.183 | River/Stream | 2007-01-16 |  |  |  |  | 6.78 |  |  |  |  | 100 |  | 6.16 |  | X | X | X
21FLPNS_33020146 | 21FLPNS | 33020146 | 30.5455 | -87.183 | River/Stream | 2005-09-06 | 2.5 | 2.5 |  |  | 6.75 | [6 empty] | 4.63 |  | X | X | X
21FLPNS_33020146 | 21FLPNS | 33020146 | 30.5455 | -87.183 | River/Stream | 2007-01-02 |  |  |  |  | 6.65 |  |  |  |  | 60 |  | 6.03 |  | X | X | X
21FLPNS_33020146 | 21FLPNS | 33020146 | 30.5455 | -87.183 | River/Stream | 2006-12-26 | 2.5 | 2.5 |  |  | 7.02 | [6 empty] | 6.21 |  | X | X | X
21FLPNS_33020146 | 21FLPNS | 33020146 | 30.5455 | -87.183 | River/Stream | 2006-12-19 |  |  |  |  | 7.26 |  |  |  |  | 40 |  | 5.71 |  | X | X | X
21FLPNS_33020146 | 21FLPNS | 33020146 | 30.5455 | -87.183 | River/Stream | 2006-12-12 | 2.5 | 2.5 |  |  | 7.59 | [6 empty] | 7.98 |  | X | X | X
21FLPNS_33020146 | 21FLPNS | 33020146 | 30.5455 | -87.183 | River/Stream | 2006-12-05 |  |  |  |  | 7.22 |  |  |  |  | 50 |  | 7.4 |  | X | X | X
21FLPNS_33020146 | 21FLPNS | 33020146 | 30.5455 | -87.183 | River/Stream | 2006-11-28 |  |  |  |  | 6.69 |  |  |  |  | 60 |  | 6.82 |  | X | X | X
21FLPNS_33020146 | 21FLPNS | 33020146 | 30.5455 | -87.183 | River/Stream | 2006-11-20 | 2.5 | 2.5 |  |  | 6.93 | [6 empty] | 7.42 |  | X | X | X
21FLPNS_33020146 | 21FLPNS | 33020146 | 30.5455 | -87.183 | River/Stream | 2006-11-14 |  |  |  |  | 7.15 |  |  |  |  | 40 |  | 5.52 |  | X | X | X
21FLPNS_33020146 | 21FLPNS | 33020146 | 30.5455 | -87.183 | River/Stream | 2006-11-07 | 2.5 | 2.5 |  |  | 6.69 | [6 empty] | 4.97 |  | X | X | X
21FLPNS_33020146 | 21FLPNS | 33020146 | 30.5455 | -87.183 | River/Stream | 2006-10-31 |  |  |  |  | 6.74 |  |  |  |  | 50 |  |  |  | X | X | X
21FLPNS_33020146 | 21FLPNS | 33020146 | 30.5455 | -87.183 | River/Stream | 2006-10-24 | 2.5 | 2.5 |  |  | 7.07 | [8 empty] | X | X | X
21FLPNS_33020146 | 21FLPNS | 33020146 | 30.5455 | -87.183 | River/Stream | 2006-10-17 |  |  |  |  | 7.41 |  |  |  |  | 20 |  | 6.76 |  | X | X | X
21FLPNS_33020146 | 21FLPNS | 33020146 | 30.5455 | -87.183 | River/Stream | 2006-10-10 | 5.83 | 6.185 |  |  | 7.455 | [6 empty] | 3.12 |  | X | X | X
21FLPNS_33020146 | 21FLPNS | 33020146 | 30.5455 | -87.183 | River/Stream | 2007-01-23 | 2.5 | 2.5 |  |  | 7.74 | [6 empty] | 8.22 |  | X | X | X
21FLPNS_33020146 | 21FLPNS | 33020146 | 30.5455 | -87.183 | River/Stream | 1999-12-27 |  |  |  |  | 7.7 | 4752 |  |  |  | 60 | 7 | 9.7 |  | X | X | X
21FLPNS_33020146 | 21FLPNS | 33020146 | 30.5455 | -87.183 | River/Stream | 2000-04-04 |  |  |  | 0.12 | 6.54 | 574 | 0.81 | 0.039 |  | 80 | 10 | 6.6 | 0.93 | -3.2442 | -0.072571 | -2.1203
21FLPNS_33020146 | 21FLPNS | 33020146 | 30.5455 | -87.183 | River/Stream | 2000-03-28 | 2.5 | 2.5 |  |  | 7.2 | 1300 | [5 empty] | 6.3 |  | X | X | X
21FLPNS_33020146 | 21FLPNS | 33020146 | 30.5455 | -87.183 | River/Stream | 2000-03-21 |  |  |  |  | 7.27 | 2584 |  |  |  | 50 | 9 | 7.2 |  | X | X | X
21FLPNS_33020146 | 21FLPNS | 33020146 | 30.5455 | -87.183 | River/Stream | 2000-03-14 | 6.4 | 2.5 |  |  | 7.31 | 1711 | [5 empty] | 7.3 |  | X | X | X
21FLPNS_33020146 | 21FLPNS | 33020146 | 30.5455 | -87.183 | River/Stream | 2000-03-07 |  |  |  |  | 7.6 | 4200 |  |  |  | 50 | 5 | 8.4 |  | X | X | X
21FLPNS_33020146 | 21FLPNS | 33020146 | 30.5455 | -87.183 | River/Stream | 2000-02-29 | 2.5 | 2.5 |  |  | 7.05 | 7610 | [5 empty] | 8.9 |  | X | X | X
21FLPNS_33020146 | 21FLPNS | 33020146 | 30.5455 | -87.183 | River/Stream | 2000-02-22 |  |  |  |  | 7.72 | 6420 |  |  |  | 40 | 6 | 8.2 |  | X | X | X
21FLPNS_33020146 | 21FLPNS | 33020146 | 30.5455 | -87.183 | River/Stream | 2000-02-15 | 2.5 | 2.5 |  |  | 7.47 | 5300 | [5 empty] | 8.6 |  | X | X | X
21FLPNS_33020146 | 21FLPNS | 33020146 | 30.5455 | -87.183 | River/Stream | 2000-02-01 | 2.5 | 2.5 |  |  | 7.6 | 3476 | [5 empty] | 10.2 |  | X | X | X
21FLPNS_33020146 | 21FLPNS | 33020146 | 30.5455 | -87.183 | River/Stream | 2000-01-25 |  |  |  |  | 7 | 4185 |  |  |  | 70 | 5 | 9.6 |  | X | X | X
21FLPNS_33020146 | 21FLPNS | 33020146 | 30.5455 | -87.183 | River/Stream | 2000-01-18 | 2.5 | 2.5 |  |  | 6.43 | 4520 | [5 empty] | 8.2 |  | X | X | X
21FLPNS_33020146 | 21FLPNS | 33020146 | 30.5455 | -87.183 | River/Stream | 1999-09-28 | 2.5 | 6.3 |  |  | 7.16 | 13140 | [5 empty] | 4.4 |  | X | X | X
21FLPNS_33020146 | 21FLPNS | 33020146 | 30.5455 | -87.183 | River/Stream | 2000-01-04 | 2.5 | 2.5 |  |  | 7.01 | 5315 | [5 empty] | 7.4 |  | X | X | X
21FLPNS_33020146 | 21FLPNS | 33020146 | 30.5455 | -87.183 | River/Stream | 2000-04-25 | 10.2 | 10.9 |  |  | 7.47 | 7690 | [5 empty] | 6.1 |  | X | X | X
21FLPNS_33020146 | 21FLPNS | 33020146 | 30.5455 | -87.183 | River/Stream | 1999-12-20 | 2.5 | 2.5 |  |  | 7.54 | [6 empty] | 7.7 |  | X | X | X
21FLPNS_33020146 | 21FLPNS | 33020146 | 30.5455 | -87.183 | River/Stream | 1999-12-14 |  |  |  |  | 7.06 | 6890 |  |  |  | 40 | 3 |  |  | X | X | X
21FLPNS_33020146 | 21FLPNS | 33020146 | 30.5455 | -87.183 | River/Stream | 1999-12-07 | 2.5 | 2.5 |  |  | 7.57 | 1069 | [5 empty] | 6.8 |  | X | X | X
21FLPNS_33020146 | 21FLPNS | 33020146 | 30.5455 | -87.183 | River/Stream | 1999-11-30 |  |  |  |  | 7.78 | 8560 |  |  |  | 50 | 4 | 7.8 |  | X | X | X
21FLPNS_33020146 | 21FLPNS | 33020146 | 30.5455 | -87.183 | River/Stream | 1999-11-22 | 2.5 | 2.5 |  |  | 7.4 | 11130 | [5 empty] | 6.6 |  | X | X | X
21FLPNS_33020146 | 21FLPNS | 33020146 | 30.5455 | -87.183 | River/Stream | 1999-11-16 |  |  |  |  | 7.6 | 11500 |  |  |  | 40 | 2 | 7.5 |  | X | X | X
21FLPNS_33020146 | 21FLPNS | 33020146 | 30.5455 | -87.183 | River/Stream | 1999-11-02 | [11 empty] | 6.4 |  | X | X | X
21FLPNS_33020146 | 21FLPNS | 33020146 | 30.5455 | -87.183 | River/Stream | 1999-10-26 | 2.5 | 2.5 |  |  | 7.39 | 1592 |  |  |  | 30 | 4 | 6.4 |  | X | X | X
21FLPNS_33020146 | 21FLPNS | 33020146 | 30.5455 | -87.183 | River/Stream | 1999-10-19 |  |  |  |  | 7.69 | 5740 |  |  |  | 50 | 4 | 2.6 |  | X | X | X
21FLPNS_33020146 | 21FLPNS | 33020146 | 30.5455 | -87.183 | River/Stream | 1999-10-12 | 2.5 | 2.5 |  |  | 7.92 | 7150 | [5 empty] | 3.7 |  | X | X | X
21FLPNS_33020146 | 21FLPNS | 33020146 | 30.5455 | -87.183 | River/Stream | 2000-07-25 |  |  |  |  | 7.66 | 9510 |  |  |  | 40 | 3 | 4.6 |  | X | X | X
21FLPNS_33020146 | 21FLPNS | 33020146 | 30.5455 | -87.183 | River/Stream | 2000-10-31 |  |  |  |  | 7.4 | 17000 |  |  |  | 25 | 1 | 4.1 |  | X | X | X
21FLPNS_33020146 | 21FLPNS | 33020146 | 30.5455 | -87.183 | River/Stream | 2000-10-24 | 2.5 | 2.5 |  |  | 7.52 | 10000 | [5 empty] | 6.3 |  | X | X | X
21FLPNS_33020146 | 21FLPNS | 33020146 | 30.5455 | -87.183 | River/Stream | 2000-10-17 |  |  |  |  | 7.54 | 18990 |  |  |  | 30 | 2 | 5.2 |  | X | X | X
21FLPNS_33020146 | 21FLPNS | 33020146 | 30.5455 | -87.183 | River/Stream | 2000-10-10 | 2.5 | 2.5 |  |  | 7.05 | 10000 | [5 empty] | 7.7 |  | X | X | X
21FLPNS_33020146 | 21FLPNS | 33020146 | 30.5455 | -87.183 | River/Stream | 2000-09-26 | 2.5 | 2.5 |  |  | 7.56 | 10500 | [7 empty] | X | X | X
21FLPNS_33020146 | 21FLPNS | 33020146 | 30.5455 | -87.183 | River/Stream | 2000-09-19 |  |  |  |  | 7.49 | 16700 |  |  |  | 40 | 3 |  |  | X | X | X
21FLPNS_33020146 | 21FLPNS | 33020146 | 30.5455 | -87.183 | River/Stream | 2000-09-12 | 2.5 | 2.5 |  |  | 7.56 | 7000 | [7 empty] | X | X | X
21FLPNS_33020146 | 21FLPNS | 33020146 | 30.5455 | -87.183 | River/Stream | 2000-09-05 |  |  |  | 0.15 | 7.59 | 12700 | 0.55 | 0.033 |  | 50 | 3 | 5.6 | 0.7 | -3.4112 | -0.35667 | -1.8971
21FLPNS_33020146 | 21FLPNS | 33020146 | 30.5455 | -87.183 | River/Stream | 2000-08-29 | 2.5 | 2.5 |  |  | 6.98 | [6 empty] | 3.5 |  | X | X | X
21FLPNS_33020146 | 21FLPNS | 33020146 | 30.5455 | -87.183 | River/Stream | 2000-08-22 |  |  |  |  | 7.35 | 11840 |  |  |  | 40 | 3 | 5.3 |  | X | X | X
21FLPNS_33020146 | 21FLPNS | 33020146 | 30.5455 | -87.183 | River/Stream | 2003-03-10 |  |  |  |  | 6.87 | 82.2 |  |  |  | 100 | 16 | 5.52 |  | X | X | X
21FLPNS_33020146 | 21FLPNS | 33020146 | 30.5455 | -87.183 | River/Stream | 2000-04-11 |  |  |  |  | 6.87 | 1636 | [5 empty] | 6.9 |  | X | X | X
21FLPNS_33020146 | 21FLPNS | 33020146 | 30.5455 | -87.183 | River/Stream | 2003-03-04 | 2.5 | 2.5 |  |  | 6.7 | 90 | [5 empty] | 6.38 |  | X | X | X
21FLPNS_33020146 | 21FLPNS | 33020146 | 30.5455 | -87.183 | River/Stream | 2000-04-18 |  |  |  |  | 7.18 | 4662 |  |  |  | 60 | 6 | 6.5 |  | X | X | X
21FLPNS_33020146 | 21FLPNS | 33020146 | 30.5455 | -87.183 | River/Stream | 2000-07-18 | 2.5 | 2.5 |  |  | 7.76 | 15280 | [5 empty] | 4.1 |  | X | X | X
21FLPNS_33020146 | 21FLPNS | 33020146 | 30.5455 | -87.183 | River/Stream | 2000-07-05 | 2.5 | 2.5 |  |  | 7.87 | 6820 | [5 empty] | 6.2 |  | X | X | X
21FLPNS_33020146 | 21FLPNS | 33020146 | 30.5455 | -87.183 | River/Stream | 2000-06-27 |  |  |  |  | 7.26 | 4238 |  |  |  | 40 | 3 | 4.5 |  | X | X | X
21FLPNS_33020146 | 21FLPNS | 33020146 | 30.5455 | -87.183 | River/Stream | 2000-06-20 | 2.5 | 2.5 |  |  | 7.43 | 3140 | [5 empty] | 4.3 |  | X | X | X
21FLPNS_33020146 | 21FLPNS | 33020146 | 30.5455 | -87.183 | River/Stream | 2000-06-13 |  |  |  |  | 7.25 | 11100 |  |  |  | 50 | 1 | 5.5 |  | X | X | X
21FLPNS_33020146 | 21FLPNS | 33020146 | 30.5455 | -87.183 | River/Stream | 2000-06-06 | 2.5 | 2.5 |  |  | 7.705 | 7860 | 0.65 | 0.026 |  |  |  | 6.15 |  | -3.6497 | X | X
21FLPNS_33020146 | 21FLPNS | 33020146 | 30.5455 | -87.183 | River/Stream | 2000-05-30 |  |  |  |  | 7.55 | 8310 |  |  |  | 20 | 3 | 5.4 |  | X | X | X
21FLPNS_33020146 | 21FLPNS | 33020146 | 30.5455 | -87.183 | River/Stream | 2000-05-23 | 2.5 | 2.5 |  |  | 7.43 | 8010 | [5 empty] | 5.7 |  | X | X | X
21FLPNS_33020146 | 21FLPNS | 33020146 | 30.5455 | -87.183 | River/Stream | 2000-05-16 |  |  |  |  | 7.58 | 6980 |  |  |  | 30 | 3 | 5.3 |  | X | X | X
21FLPNS_33020146 | 21FLPNS | 33020146 | 30.5455 | -87.183 | River/Stream | 2000-05-09 | 5.3 | 5.2 |  |  | 7.19 | 3508 | [7 empty] | X | X | X
21FLPNS_33020146 | 21FLPNS | 33020146 | 30.5455 | -87.183 | River/Stream | 2000-05-02 |  |  |  |  | 7.45 | 5860 | 1.2 | 0.034 |  | 40 | 5 | 5.9 |  | -3.3814 | X | X
21FLPNS_33020146 | 21FLPNS | 33020146 | 30.5455 | -87.183 | River/Stream | 1999-09-21 |  |  |  |  | 7.19 | 18260 |  |  |  | 30 | 3 | 4.9 |  | X | X | X
21FLPNS_33020146 | 21FLPNS | 33020146 | 30.5455 | -87.183 | River/Stream | 2000-08-08 |  |  |  |  | 7.52 | 13300 |  |  |  | 70 | 6 | 5.5 |  | X | X | X
21FLPNS_33020146 | 21FLPNS | 33020146 | 30.5455 | -87.183 | River/Stream | 1998-11-17 |  |  |  |  | 7.01 | 1650 |  |  |  | 60 | 6 | 7.6 |  | X | X | X
21FLPNS_33020146 | 21FLPNS | 33020146 | 30.5455 | -87.183 | River/Stream | 1999-02-16 | 2.5 | 2.5 | [9 empty] | 8.5 |  | X | X | X
21FLPNS_33020146 | 21FLPNS | 33020146 | 30.5455 | -87.183 | River/Stream | 1999-02-09 |  |  |  |  | 6.93 | 75 |  |  |  | 160 | 21 | 7.5 |  | X | X | X
21FLPNS_33020146 | 21FLPNS | 33020146 | 30.5455 | -87.183 | River/Stream | 1999-02-08 |  |  |  |  | 6.93 | 75 |  |  |  | 160 | 21 | 7.5 |  | X | X | X
21FLPNS_33020146 | 21FLPNS | 33020146 | 30.5455 | -87.183 | River/Stream | 1999-02-02 | 2.5 | 2.5 | [9 empty] | 7.3 |  | X | X | X
21FLPNS_33020146 | 21FLPNS | 33020146 | 30.5455 | -87.183 | River/Stream | 1999-01-26 |  |  |  |  | 7.01 | 800 |  |  |  | 80 | 10 | 7.9 |  | X | X | X
21FLPNS_33020146 | 21FLPNS | 33020146 | 30.5455 | -87.183 | River/Stream | 1999-01-16 | 2.5 | 2.5 | [9 empty] | 8 |  | X | X | X
21FLPNS_33020146 | 21FLPNS | 33020146 | 30.5455 | -87.183 | River/Stream | 1999-01-12 |  |  |  |  | 7.04 | 900 |  |  |  | 80 | 11 | 9.3 |  | X | X | X
21FLPNS_33020146 | 21FLPNS | 33020146 | 30.5455 | -87.183 | River/Stream | 1999-01-05 | 2.5 | 2.5 | [9 empty] | 9 |  | X | X | X
21FLPNS_33020146 | 21FLPNS | 33020146 | 30.5455 | -87.183 | River/Stream | 1998-12-29 | [5 empty] | 3600 |  |  |  | 60 | 7 | 11 |  | X | X | X
21FLPNS_33020146 | 21FLPNS | 33020146 | 30.5455 | -87.183 | River/Stream | 1998-12-21 | 2.5 | 2.5 | [9 empty] | 11 |  | X | X | X
21FLPNS_33020146 | 21FLPNS | 33020146 | 30.5455 | -87.183 | River/Stream | 1998-12-15 |  |  |  |  | 6.34 | 2090 |  |  |  | 80 | 9 | 8.5 |  | X | X | X
21FLPNS_33020146 | 21FLPNS | 33020146 | 30.5455 | -87.183 | River/Stream | 1998-12-08 | 2.5 | 2.5 | [9 empty] | 6.9 |  | X | X | X
21FLPNS_33020146 | 21FLPNS | 33020146 | 30.5455 | -87.183 | River/Stream | 1999-10-05 |  |  |  |  | 7.31 | 8580 |  |  |  | 30 | 3 | 5.4 |  | X | X | X
21FLPNS_33020146 | 21FLPNS | 33020146 | 30.5455 | -87.183 | River/Stream | 1998-11-23 | 2.5 | 2.5 | [9 empty] | 7.5 |  | X | X | X
21FLPNS_33020146 | 21FLPNS | 33020146 | 30.5455 | -87.183 | River/Stream | 1999-03-09 |  |  |  |  | 6.81 | 1000 |  |  |  | 80 | 10 | 7.7 |  | X | X | X
21FLPNS_33020146 | 21FLPNS | 33020146 | 30.5455 | -87.183 | River/Stream | 1998-11-09 | 2.5 | 2.5 | [9 empty] | 8.2 |  | X | X | X
21FLPNS_33020146 | 21FLPNS | 33020146 | 30.5455 | -87.183 | River/Stream | 1998-11-03 |  |  |  |  | 6.88 | 1900 |  |  |  | 50 | 4 | 6.4 |  | X | X | X
21FLPNS_33020146 | 21FLPNS | 33020146 | 30.5455 | -87.183 | River/Stream | 1998-10-27 | 2.5 | 2.5 | [9 empty] | 5.9 |  | X | X | X
21FLPNS_33020146 | 21FLPNS | 33020146 | 30.5455 | -87.183 | River/Stream | 1998-10-20 |  |  |  |  | 6.3 | 120 |  |  |  | 100 | 7 | 5.3 |  | X | X | X
21FLPNS_33020146 | 21FLPNS | 33020146 | 30.5455 | -87.183 | River/Stream | 1998-10-13 | 2.5 | 2.5 | [9 empty] | 5.3 |  | X | X | X
21FLPNS_33020146 | 21FLPNS | 33020146 | 30.5455 | -87.183 | River/Stream | 1998-10-06 |  |  |  |  | 5.61 | 47 |  |  |  | 120 | 27 | 4.5 |  | X | X | X
21FLPNS_33020146 | 21FLPNS | 33020146 | 30.5455 | -87.183 | River/Stream | 1998-09-22 | 2.5 | 2.5 | [9 empty] | 4.6 |  | X | X | X
21FLPNS_33020146 | 21FLPNS | 33020146 | 30.5455 | -87.183 | River/Stream | 1998-09-15 | 2.5 | 2.5 | [9 empty] | 6.8 |  | X | X | X
21FLPNS_33020146 | 21FLPNS | 33020146 | 30.5455 | -87.183 | River/Stream | 1998-09-08 |  |  |  |  | 7.04 | 4400 |  |  |  | 40 | 5 | 5.5 |  | X | X | X
21FLPNS_33020146 | 21FLPNS | 33020146 | 30.5455 | -87.183 | River/Stream | 1998-09-01 | [11 empty] | 5.8 |  | X | X | X
21FLPNS_33020146 | 21FLPNS | 33020146 | 30.5455 | -87.183 | River/Stream | 1998-08-25 |  |  |  |  | 7.31 | 2800 |  |  |  | 60 | 5 | 6.3 |  | X | X | X
21FLPNS_33020146 | 21FLPNS | 33020146 | 30.5455 | -87.183 | River/Stream | 1998-08-18 | [11 empty] | 5.7 |  | X | X | X
21FLPNS_33020146 | 21FLPNS | 33020146 | 30.5455 | -87.183 | River/Stream | 1998-12-01 | [5 empty] | 1800 |  |  |  | 80 | 7 | 8.8 |  | X | X | X
21FLPNS_33020146 | 21FLPNS | 33020146 | 30.5455 | -87.183 | River/Stream | 1999-06-08 | 2.5 | 2.5 |  |  |  | 2054 | [5 empty] | 6.3 |  | X | X | X
21FLPNS_33020146 | 21FLPNS | 33020146 | 30.5455 | -87.183 | River/Stream | 1999-09-14 | 2.5 | 5.2 |  |  | 7.47 | 5700 | [5 empty] | 4.5 |  | X | X | X
21FLPNS_33020146 | 21FLPNS | 33020146 | 30.5455 | -87.183 | River/Stream | 1999-09-07 |  |  |  |  | 7.18 | 69.8 |  |  |  | 40 | 4 | 4.4 |  | X | X | X
21FLPNS_33020146 | 21FLPNS | 33020146 | 30.5455 | -87.183 | River/Stream | 1999-08-31 | 2.5 | 2.5 |  |  |  | 3135 | [5 empty] | 4.3 |  | X | X | X
21FLPNS_33020146 | 21FLPNS | 33020146 | 30.5455 | -87.183 | River/Stream | 1999-08-24 |  |  |  |  | 7.14 | 2020 |  |  |  | 50 | 5 | 4.6 |  | X | X | X
21FLPNS_33020146 | 21FLPNS | 33020146 | 30.5455 | -87.183 | River/Stream | 1999-08-17 | 2.5 | 2.5 |  |  | 6.79 | 1936 | [5 empty] | 4.2 |  | X | X | X
21FLPNS_33020146 | 21FLPNS | 33020146 | 30.5455 | -87.183 | River/Stream | 1999-08-10 |  |  |  |  | 6.67 | 2204 |  |  |  | 60 | 7 | 4 |  | X | X | X
21FLPNS_33020146 | 21FLPNS | 33020146 | 30.5455 | -87.183 | River/Stream | 1999-08-03 | 2.5 | 2.5 |  |  |  | 1065 | [5 empty] | 3.8 |  | X | X | X
21FLPNS_33020146 | 21FLPNS | 33020146 | 30.5455 | -87.183 | River/Stream | 1999-07-27 |  |  |  |  | 6.6 | 81 |  |  |  | 140 | 13 | 4 |  | X | X | X
21FLPNS_33020146 | 21FLPNS | 33020146 | 30.5455 | -87.183 | River/Stream | 1999-07-20 | 2.5 | 2.5 |  |  | 5.91 | 84 | [5 empty] | 4.5 |  | X | X | X
21FLPNS_33020146 | 21FLPNS | 33020146 | 30.5455 | -87.183 | River/Stream | 1999-07-13 |  |  |  | 0.11 | 6.47 | 84 | 0.42 | 0.041 |  | 100 | 9 | 4.1 | 0.53 | -3.1942 | -0.63488 | -2.2073
21FLPNS_33020146 | 21FLPNS | 33020146 | 30.5455 | -87.183 | River/Stream | 1999-07-06 | 2.5 | 2.5 |  |  | 5.88 | 79 | [5 empty] | 5.6 |  | X | X | X
21FLPNS_33020146 | 21FLPNS | 33020146 | 30.5455 | -87.183 | River/Stream | 1999-06-29 |  |  |  |  | 6.71 | 210 |  |  |  | 100 | 13 | 4 |  | X | X | X
21FLPNS_33020146 | 21FLPNS | 33020146 | 30.5455 | -87.183 | River/Stream | 1999-02-23 |  |  |  |  | 7.52 | 1100 |  |  |  | 60 | 10 | 8.9 |  | X | X | X
21FLPNS_33020146 | 21FLPNS | 33020146 | 30.5455 | -87.183 | River/Stream | 1999-06-15 |  |  |  |  | 6.93 | 3125 |  |  |  | 45 | 6 | 5.1 |  | X | X | X
21FLPNS_33020146 | 21FLPNS | 33020146 | 30.5455 | -87.183 | River/Stream | 1999-03-02 | 2.5 | 2.5 | [9 empty] | 8.5 |  | X | X | X
21FLPNS_33020146 | 21FLPNS | 33020146 | 30.5455 | -87.183 | River/Stream | 1999-06-01 |  |  |  |  | 6.92 | 231 |  |  |  | 100 | 18 | 7.9 |  | X | X | X
21FLPNS_33020146 | 21FLPNS | 33020146 | 30.5455 | -87.183 | River/Stream | 1999-05-25 | 7.5 | 8.7 |  |  | 8.68 | 2980 | [5 empty] | 6.8 |  | X | X | X
21FLPNS_33020146 | 21FLPNS | 33020146 | 30.5455 | -87.183 | River/Stream | 1999-05-18 |  |  |  |  | 7.17 | 178 |  |  |  | 80 | 15 | 6.6 |  | X | X | X
21FLPNS_33020146 | 21FLPNS | 33020146 | 30.5455 | -87.183 | River/Stream | 1999-05-11 | 2.5 | 2.5 |  |  | 7.51 | 1177 | [5 empty] | 6.1 |  | X | X | X
21FLPNS_33020146 | 21FLPNS | 33020146 | 30.5455 | -87.183 | River/Stream | 1999-05-04 |  |  |  |  | 7.29 | 5500 |  |  |  | 50 | 7 | 7.4 |  | X | X | X
21FLPNS_33020146 | 21FLPNS | 33020146 | 30.5455 | -87.183 | River/Stream | 1999-04-27 | 2.5 | 2.5 | [9 empty] | 6.3 |  | X | X | X
21FLPNS_33020146 | 21FLPNS | 33020146 | 30.5455 | -87.183 | River/Stream | 1999-04-20 |  |  |  |  | 7.27 | 2496 |  |  |  | 60 | 8 | 9 |  | X | X | X
21FLPNS_33020146 | 21FLPNS | 33020146 | 30.5455 | -87.183 | River/Stream | 1999-04-13 | 2.5 | 2.5 | [9 empty] | 6.5 |  | X | X | X
21FLPNS_33020146 | 21FLPNS | 33020146 | 30.5455 | -87.183 | River/Stream | 1999-04-06 |  |  |  |  | 6.89 | 93.4 |  |  |  | 100 | 14 | 6.4 |  | X | X | X
21FLPNS_33020146 | 21FLPNS | 33020146 | 30.5455 | -87.183 | River/Stream | 1999-03-30 | 2.5 | 2.5 | [9 empty] | 8 |  | X | X | X
21FLPNS_33020146 | 21FLPNS | 33020146 | 30.5455 | -87.183 | River/Stream | 1999-03-23 |  |  |  |  | 6.78 | 80 |  |  |  | 160 | 34 | 8.1 |  | X | X | X
21FLPNS_33020146 | 21FLPNS | 33020146 | 30.5455 | -87.183 | River/Stream | 2000-08-15 | 2.5 | 2.5 |  | 0.19 | 7.64 | 9920 |  | 0.04 |  |  |  | 4.5 |  | -3.2189 | X | -1.6607
21FLPNS_33020146 | 21FLPNS | 33020146 | 30.5455 | -87.183 | River/Stream | 1999-06-23 | 2.5 | 2.5 |  |  | 6.91 | 2470 | [5 empty] | 5.3 |  | X | X | X
21FLPNS_33020146 | 21FLPNS | 33020146 | 30.5455 | -87.183 | River/Stream | 2002-04-16 | 2.5 | 2.5 |  |  | 6.92 | 553 | [5 empty] | 4.77 |  | X | X | X
21FLPNS_33020146 | 21FLPNS | 33020146 | 30.5455 | -87.183 | River/Stream | 2002-07-23 | 2.5 | 2.5 |  |  | 7.46 | 10600 | [5 empty] | 5.12 |  | X | X | X
21FLPNS_33020146 | 21FLPNS | 33020146 | 30.5455 | -87.183 | River/Stream | 2002-07-16 |  |  |  |  | 7.38 | 7700 |  |  |  | 30 | 4 | 4.32 |  | X | X | X
21FLPNS_33020146 | 21FLPNS | 33020146 | 30.5455 | -87.183 | River/Stream | 2002-07-01 |  |  |  |  | 7.51 | 562 |  |  |  | 30 | 6 | 4.02 |  | X | X | X
21FLPNS_33020146 | 21FLPNS | 33020146 | 30.5455 | -87.183 | River/Stream | 2002-06-25 | 2.5 | 2.5 |  |  | 7.46 | 11700 | [5 empty] | 3.15 |  | X | X | X
21FLPNS_33020146 | 21FLPNS | 33020146 | 30.5455 | -87.183 | River/Stream | 2002-06-18 |  |  |  |  | 7.74 | 7530 |  |  |  | 30 | 5 | 4.25 |  | X | X | X
21FLPNS_33020146 | 21FLPNS | 33020146 | 30.5455 | -87.183 | River/Stream | 2002-06-11 | 2.5 | 2.5 |  |  | 7.42 | 9600 | [5 empty] | 3.9 |  | X | X | X
21FLPNS_33020146 | 21FLPNS | 33020146 | 30.5455 | -87.183 | River/Stream | 2002-06-04 |  |  |  |  | 7.55 | 8280 |  |  |  | 30 | 3 | 4.95 |  | X | X | X
21FLPNS_33020146 | 21FLPNS | 33020146 | 30.5455 | -87.183 | River/Stream | 2002-05-28 | 2.5 | 2.5 | [9 empty] | 3.85 |  | X | X | X
21FLPNS_33020146 | 21FLPNS | 33020146 | 30.5455 | -87.183 | River/Stream | 2002-05-21 |  |  |  |  | 7.5 | 5400 |  |  |  | 30 | 4 | 4.4 |  | X | X | X
21FLPNS_33020146 | 21FLPNS | 33020146 | 30.5455 | -87.183 | River/Stream | 2002-05-14 | 11.7 | 11.5 |  |  | 7.36 | 2511 | [5 empty] | 4.95 |  | X | X | X
21FLPNS_33020146 | 21FLPNS | 33020146 | 30.5455 | -87.183 | River/Stream | 2002-05-07 |  |  |  |  | 7.44 | 2173 |  |  |  | 60 | 6 | 4.01 |  | X | X | X
21FLPNS_33020146 | 21FLPNS | 33020146 | 30.5455 | -87.183 | River/Stream | 2002-01-15 |  |  |  |  | 7.58 | 4180 |  |  |  | 50 | 13 | 6.7 |  | X | X | X
21FLPNS_33020146 | 21FLPNS | 33020146 | 30.5455 | -87.183 | River/Stream | 2000-08-01 | 2.5 | 2.5 |  |  | 7.16 | 11000 | [5 empty] | 3.2 |  | X | X | X
21FLPNS_33020146 | 21FLPNS | 33020146 | 30.5455 | -87.183 | River/Stream | 2002-08-13 |  |  |  |  | 7.15 | 5340 |  |  |  | 55 | 6 | 4.56 |  | X | X | X
21FLPNS_33020146 | 21FLPNS | 33020146 | 30.5455 | -87.183 | River/Stream | 2000-11-14 |  |  |  |  | 7.34 | 97500 |  |  |  | 60 | 10 | 5.8 |  | X | X | X
21FLPNS_33020146 | 21FLPNS | 33020146 | 30.5455 | -87.183 | River/Stream | 2002-04-02 | 2.5 | 2.5 |  |  | 6.86 | 175.2 | [5 empty] | 4.65 |  | X | X | X
21FLPNS_33020146 | 21FLPNS | 33020146 | 30.5455 | -87.183 | River/Stream | 2002-03-26 |  |  |  |  | 7.34 | 183.5 |  |  |  | 120 | 16 | 5.75 |  | X | X | X
21FLPNS_33020146 | 21FLPNS | 33020146 | 30.5455 | -87.183 | River/Stream | 2002-03-19 | 2.5 | 2.5 |  |  | 7.265 | 140.55 | [5 empty] | 5.6 |  | X | X | X
21FLPNS_33020146 | 21FLPNS | 33020146 | 30.5455 | -87.183 | River/Stream | 2002-03-12 |  |  |  |  | 5.86 | 1905 |  |  |  | 80 | 14 | 9 |  | X | X | X
21FLPNS_33020146 | 21FLPNS | 33020146 | 30.5455 | -87.183 | River/Stream | 2002-03-05 | 2.5 | 2.5 |  |  | 7.64 | 1700 | [5 empty] | 8.3 |  | X | X | X
21FLPNS_33020146 | 21FLPNS | 33020146 | 30.5455 | -87.183 | River/Stream | 2002-02-26 |  |  |  |  | 7.29 | 1879 |  |  |  | 70 | 12 | 7.1 |  | X | X | X
21FLPNS_33020146 | 21FLPNS | 33020146 | 30.5455 | -87.183 | River/Stream | 2002-02-19 | 2.5 | 2.5 |  |  | 7.78 | 1732 | [5 empty] | 9 |  | X | X | X
21FLPNS_33020146 | 21FLPNS | 33020146 | 30.5455 | -87.183 | River/Stream | 2002-02-12 |  |  |  |  | 7.56 | 524 |  |  |  | 100 | 21 | 6.12 |  | X | X | X
21FLPNS_33020146 | 21FLPNS | 33020146 | 30.5455 | -87.183 | River/Stream | 2002-02-05 | 2.5 | 2.5 |  |  | 7.68 | 3402 | [5 empty] | 10.1 |  | X | X | X
21FLPNS_33020146 | 21FLPNS | 33020146 | 30.5455 | -87.183 | River/Stream | 2002-01-29 |  |  |  |  | 6.68 | 2110 |  |  |  | 80 | 14 | 5.42 |  | X | X | X
21FLPNS_33020146 | 21FLPNS | 33020146 | 30.5455 | -87.183 | River/Stream | 2002-01-22 | 2.5 | 2.5 |  |  | 7.8 | 4020 |  |  |  | 40 | 8 | 7.7 |  | X | X | X
21FLPNS_33020146 | 21FLPNS | 33020146 | 30.5455 | -87.183 | River/Stream | 2002-04-30 | 2.5 | 2.5 |  |  | 6.89 | 2820 | [5 empty] | 4.1 |  | X | X | X
21FLPNS_33020146 | 21FLPNS | 33020146 | 30.5455 | -87.183 | River/Stream | 2002-11-12 | 2.5 | 2.5 | [9 empty] | 7.78 |  | X | X | X
21FLPNS_33020146 | 21FLPNS | 33020146 | 30.5455 | -87.183 | River/Stream | 2003-02-25 |  |  |  |  | 6.78 | 143 |  |  |  | 80 | 18 | 6.8 |  | X | X | X
21FLPNS_33020146 | 21FLPNS | 33020146 | 30.5455 | -87.183 | River/Stream | 2003-02-11 |  |  |  |  | 7.25 | 4122 |  |  |  | 50 | 5 | 5.94 |  | X | X | X
21FLPNS_33020146 | 21FLPNS | 33020146 | 30.5455 | -87.183 | River/Stream | 2003-02-04 | 2.5 | 2.5 |  |  | 7.28 | 3577 | [5 empty] | 7.29 |  | X | X | X
21FLPNS_33020146 | 21FLPNS | 33020146 | 30.5455 | -87.183 | River/Stream | 2003-01-28 |  |  |  |  | 7.16 | 3495 |  |  |  | 50 | 6 | 7.02 |  | X | X | X
21FLPNS_33020146 | 21FLPNS | 33020146 | 30.5455 | -87.183 | River/Stream | 2003-01-21 | 2.5 | 2.5 |  |  | 7.19 | 2501 | [5 empty] | 8.83 |  | X | X | X
21FLPNS_33020146 | 21FLPNS | 33020146 | 30.5455 | -87.183 | River/Stream | 2003-01-14 |  |  |  |  | 7.27 | 1655.5 |  |  |  | 60 | 12.5 | 7.28 |  | X | X | X
21FLPNS_33020146 | 21FLPNS | 33020146 | 30.5455 | -87.183 | River/Stream | 2003-01-07 | 2.5 | 2.5 |  |  | 6.63 | 96 | [5 empty] | 7.75 |  | X | X | X
21FLPNS_33020146 | 21FLPNS | 33020146 | 30.5455 | -87.183 | River/Stream | 2002-12-30 |  |  |  |  | 6.41 | 87 |  |  |  | 160 | 24 | 7.52 |  | X | X | X
21FLPNS_33020146 | 21FLPNS | 33020146 | 30.5455 | -87.183 | River/Stream | 2002-12-23 | 2.5 | 2.5 |  |  | 6.95 | 1350 | [5 empty] | 6.02 |  | X | X | X
21FLPNS_33020146 | 21FLPNS | 33020146 | 30.5455 | -87.183 | River/Stream | 2002-12-17 |  |  |  |  | 7.01 |  |  |  |  | 55 | 7 | 6.98 |  | X | X | X
21FLPNS_33020146 | 21FLPNS | 33020146 | 30.5455 | -87.183 | River/Stream | 2002-12-10 | 2.5 | 2.5 |  |  | 7.14 | 3071 | [5 empty] | 8.03 |  | X | X | X
21FLPNS_33020146 | 21FLPNS | 33020146 | 30.5455 | -87.183 | River/Stream | 2002-12-03 |  |  |  |  | 7.1 | 3262 |  |  |  | 55 | 7 |  |  | X | X | X
21FLPNS_33020146 | 21FLPNS | 33020146 | 30.5455 | -87.183 | River/Stream | 2002-07-30 |  |  |  |  | 7.15 | 4560 |  |  |  | 60 | 7 | 4.92 |  | X | X | X
21FLPNS_33020146 | 21FLPNS | 33020146 | 30.5455 | -87.183 | River/Stream | 2002-11-19 |  |  |  |  | 6.63 | 126.9 |  |  |  | 100 | 16 | 8.92 |  | X | X | X
21FLPNS_33020146 | 21FLPNS | 33020146 | 30.5455 | -87.183 | River/Stream | 2002-08-06 | 2.5 | 2.5 | [9 empty] | 4.41 |  | X | X | X
21FLPNS_33020146 | 21FLPNS | 33020146 | 30.5455 | -87.183 | River/Stream | 2002-11-05 |  |  |  |  | 7.09 | 3208 |  |  |  | 100 | 12 | 6.41 |  | X | X | X
21FLPNS_33020146 | 21FLPNS | 33020146 | 30.5455 | -87.183 | River/Stream | 2002-10-29 | 2.5 | 2.5 |  |  | 6.89 | 2242 | [5 empty] | 5.03 |  | X | X | X
21FLPNS_33020146 | 21FLPNS | 33020146 | 30.5455 | -87.183 | River/Stream | 2002-10-22 |  |  |  |  | 6.78 | 3581 |  |  |  | 60 | 9 | 4.49 |  | X | X | X
21FLPNS_33020146 | 21FLPNS | 33020146 | 30.5455 | -87.183 | River/Stream | 2002-10-15 | 2.5 | 2.5 |  |  | 6.97 | 2565 | [5 empty] | 5.9 |  | X | X | X
21FLPNS_33020146 | 21FLPNS | 33020146 | 30.5455 | -87.183 | River/Stream | 2002-10-08 |  |  |  |  | 6.66 | 2600 |  |  |  | 100 | 6 | 3.4 |  | X | X | X
21FLPNS_33020146 | 21FLPNS | 33020146 | 30.5455 | -87.183 | River/Stream | 2002-10-01 | 2.5 | 2.5 |  |  | 6.51 | 199.5 | [5 empty] | 5.15 |  | X | X | X
21FLPNS_33020146 | 21FLPNS | 33020146 | 30.5455 | -87.183 | River/Stream | 2002-09-24 |  |  |  |  | 7.46 | 22000 |  |  |  | 50 | 8 | 5.9 |  | X | X | X
21FLPNS_33020146 | 21FLPNS | 33020146 | 30.5455 | -87.183 | River/Stream | 2002-09-17 | 2.5 | 2.5 |  |  | 7.23 | 7990 | [5 empty] | 3.73 |  | X | X | X
21FLPNS_33020146 | 21FLPNS | 33020146 | 30.5455 | -87.183 | River/Stream | 2002-09-10 |  |  |  |  | 7.21 | 9000 |  |  |  | 50 | 3 | 4.41 |  | X | X | X
21FLPNS_33020146 | 21FLPNS | 33020146 | 30.5455 | -87.183 | River/Stream | 2002-09-03 | 8 | 8.7 |  |  | 7.57 | 12.1 | [5 empty] | 5.35 |  | X | X | X
21FLPNS_33020146 | 21FLPNS | 33020146 | 30.5455 | -87.183 | River/Stream | 2002-08-27 |  |  |  |  | 7.45 | 9070 |  |  |  | 40 | 3 | 4.42 |  | X | X | X
21FLPNS_33020146 | 21FLPNS | 33020146 | 30.5455 | -87.183 | River/Stream | 2002-08-20 | 6 | 6.3 |  |  | 7.26 | 8000 | [5 empty] | 3.98 |  | X | X | X
21FLPNS_33020146 | 21FLPNS | 33020146 | 30.5455 | -87.183 | River/Stream | 2002-04-09 |  |  |  |  | 7.52 | 764 |  |  |  | 120 | 11 | 4.6 |  | X | X | X
21FLPNS_33020146 | 21FLPNS | 33020146 | 30.5455 | -87.183 | River/Stream | 2002-11-25 | 2.5 | 2.5 |  |  | 6.8 | 1198 | [5 empty] | 6.67 |  | X | X | X
21FLPNS_33020146 | 21FLPNS | 33020146 | 30.5455 | -87.183 | River/Stream | 2001-02-20 |  |  |  |  | 6.64 | 3100 |  |  |  | 60 | 5 | 6.5 |  | X | X | X
21FLPNS_33020146 | 21FLPNS | 33020146 | 30.5455 | -87.183 | River/Stream | 2001-05-29 |  |  |  |  | 6.8 | 5030 |  |  |  | 40 | 4 | 5.4 |  | X | X | X
21FLPNS_33020146 | 21FLPNS | 33020146 | 30.5455 | -87.183 | River/Stream | 2001-05-22 | 2.5 | 2.5 |  |  | 7.52 | 7114 | [5 empty] | 4.3 |  | X | X | X
21FLPNS_33020146 | 21FLPNS | 33020146 | 30.5455 | -87.183 | River/Stream | 2001-05-15 |  |  |  |  | 7.38 | 5880 |  |  |  | 50 | 5 | 5.7 |  | X | X | X
21FLPNS_33020146 | 21FLPNS | 33020146 | 30.5455 | -87.183 | River/Stream | 2001-05-01 |  |  |  |  | 7.09 | 920 |  |  |  | 70 | 7 | 6.8 |  | X | X | X
21FLPNS_33020146 | 21FLPNS | 33020146 | 30.5455 | -87.183 | River/Stream | 2001-04-25 | 2.5 | 2.5 |  |  | 6.9 | 166 | [5 empty] | 4.2 |  | X | X | X
21FLPNS_33020146 | 21FLPNS | 33020146 | 30.5455 | -87.183 | River/Stream | 2001-04-17 |  |  |  |  | 6.75 | 109.4 |  |  |  | 120 | 11 | 5 |  | X | X | X
21FLPNS_33020146 | 21FLPNS | 33020146 | 30.5455 | -87.183 | River/Stream | 2001-04-10 | 2.5 | 2.5 |  | 0.085 | 6.37 | 75.2 | 0.55 | 0.047 |  |  |  | 5 | 0.635 | -3.0576 | -0.45413 | -2.4651
21FLPNS_33020146 | 21FLPNS | 33020146 | 30.5455 | -87.183 | River/Stream | 2001-04-03 |  |  |  |  | 6.52 | 93.8 |  |  |  | 100 | 13 | 6.9 |  | X | X | X
21FLPNS_33020146 | 21FLPNS | 33020146 | 30.5455 | -87.183 | River/Stream | 2001-03-27 | 2.5 | 2.5 |  |  | 6.21 | 702 | [5 empty] | 8.5 |  | X | X | X
21FLPNS_33020146 | 21FLPNS | 33020146 | 30.5455 | -87.183 | River/Stream | 2001-03-20 |  |  |  |  | 6.56 | 68.8 |  |  |  | 120 | 21 | 8 |  | X | X | X
21FLPNS_33020146 | 21FLPNS | 33020146 | 30.5455 | -87.183 | River/Stream | 2002-01-08 | 2.5 | 2.5 |  |  | 6.91 | 3700 | [5 empty] | 7.6 |  | X | X | X
21FLPNS_33020146 | 21FLPNS | 33020146 | 30.5455 | -87.183 | River/Stream | 2001-06-05 | 2.5 | 2.5 |  |  | 7.32 | 1350 | [5 empty] | 4.3 |  | X | X | X
21FLPNS_33020146 | 21FLPNS | 33020146 | 30.5455 | -87.183 | River/Stream | 2002-04-23 |  |  |  |  | 7.27 | 1560 |  |  |  | 100 | 9 | 5.02 |  | X | X | X
21FLPNS_33020146 | 21FLPNS | 33020146 | 30.5455 | -87.183 | River/Stream | 2001-03-13 | 2.5 | 2.5 |  |  | 6.37 | 65.4 | [5 empty] | 7.4 |  | X | X | X
21FLPNS_33020146 | 21FLPNS | 33020146 | 30.5455 | -87.183 | River/Stream | 2001-02-13 | 2.5 | 2.5 |  |  | 7.52 | 3159 | [5 empty] | 8.1 |  | X | X | X
21FLPNS_33020146 | 21FLPNS | 33020146 | 30.5455 | -87.183 | River/Stream | 2001-01-30 | 2.5 | 2.5 |  |  | 6.77 | 934 | [5 empty] | 8.5 |  | X | X | X
21FLPNS_33020146 | 21FLPNS | 33020146 | 30.5455 | -87.183 | River/Stream | 2001-01-23 |  |  |  |  | 7.27 | 1350 |  |  |  | 70 | 11 | 8.8 |  | X | X | X
21FLPNS_33020146 | 21FLPNS | 33020146 | 30.5455 | -87.183 | River/Stream | 2001-01-16 | 2.5 | 2.5 |  |  | 7.63 | 5720 | [5 empty] | 8.2 |  | X | X | X
21FLPNS_33020146 | 21FLPNS | 33020146 | 30.5455 | -87.183 | River/Stream | 2001-01-09 |  |  |  |  | 7.32 | 2042 |  |  |  | 60 | 12 | 8.6 |  | X | X | X
21FLPNS_33020146 | 21FLPNS | 33020146 | 30.5455 | -87.183 | River/Stream | 2000-12-26 |  |  |  |  | 7.39 | 5280 |  |  |  | 45 | 0.5 | 10 |  | X | X | X
21FLPNS_33020146 | 21FLPNS | 33020146 | 30.5455 | -87.183 | River/Stream | 2000-12-19 | 2.5 | 2.5 |  |  | 7.76 | 7620 | [5 empty] | 8.4 |  | X | X | X
21FLPNS_33020146 | 21FLPNS | 33020146 | 30.5455 | -87.183 | River/Stream | 2000-12-12 |  |  |  |  | 7.4 | 14900 |  |  |  | 30 | 3 | 7.2 |  | X | X | X
21FLPNS_33020146 | 21FLPNS | 33020146 | 30.5455 | -87.183 | River/Stream | 2000-11-28 |  |  |  |  | 7.25 | 4773 |  |  |  | 60 | 9 | 6.9 |  | X | X | X
21FLPNS_33020146 | 21FLPNS | 33020146 | 30.5455 | -87.183 | River/Stream | 2000-11-21 | 2.5 | 2.5 |  |  | 7.78 | 6700 | [5 empty] | 7.4 |  | X | X | X
21FLPNS_33020146 | 21FLPNS | 33020146 | 30.5455 | -87.183 | River/Stream | 2001-03-06 |  |  |  | 0.033 | 7.08 | 265.2 | 0.69 |  |  | 200 | 35 | 5.6 | 0.723 | X | -0.32435 | -3.4112
21FLPNS_33020146 | 21FLPNS | 33020146 | 30.5455 | -87.183 | River/Stream | 2001-12-18 |  |  |  |  | 7.29 | 3480 | [7 empty] | X | X | X
21FLPNS_33020146 | 21FLPNS | 33020146 | 30.5455 | -87.183 | River/Stream | 2001-02-27 | 2.5 | 2.5 |  |  | 7.08 | 3770 | [5 empty] | 6.2 |  | X | X | X
21FLPNS_33020146 | 21FLPNS | 33020146 | 30.5455 | -87.183 | River/Stream | 2002-01-02 |  |  |  |  | 7.29 | 7554 |  |  |  | 60 | 8 |  |  | X | X | X
21FLPNS_33020146 | 21FLPNS | 33020146 | 30.5455 | -87.183 | River/Stream | 2001-06-12 |  |  |  | 0.19 | 6.54 | 922 | 0.5 | 0.034 |  | 70 | 9 | 5.4 | 0.69 | -3.3814 | -0.37106 | -1.6607
21FLPNS_33020146 | 21FLPNS | 33020146 | 30.5455 | -87.183 | River/Stream | 2001-12-11 |  |  |  |  | 7.55 | 7200 |  |  |  | 60 | 9 | 6.2 |  | X | X | X
21FLPNS_33020146 | 21FLPNS | 33020146 | 30.5455 | -87.183 | River/Stream | 2001-12-04 | 2.5 | 2.5 |  |  | 7.36 | 2517 | [5 empty] | 4.65 |  | X | X | X
21FLPNS_33020146 | 21FLPNS | 33020146 | 30.5455 | -87.183 | River/Stream | 2001-11-27 |  |  |  |  | 7.17 | 8000 |  |  |  | 40 | 6 | 4.35 |  | X | X | X
21FLPNS_33020146 | 21FLPNS | 33020146 | 30.5455 | -87.183 | River/Stream | 2001-11-19 | 2.5 | 2.5 |  |  | 7.64 | 14000 | [5 empty] | 4.85 |  | X | X | X
21FLPNS_33020146 | 21FLPNS | 33020146 | 30.5455 | -87.183 | River/Stream | 2001-11-13 |  |  |  |  | 7.51 | 8000 |  |  |  | 40 | 4 | 5.95 |  | X | X | X
21FLPNS_33020146 | 21FLPNS | 33020146 | 30.5455 | -87.183 | River/Stream | 2001-11-06 | 2.5 | 2.5 |  |  | 7.5 | 11000 | [5 empty] | 4.7 |  | X | X | X
21FLPNS_33020146 | 21FLPNS | 33020146 | 30.5455 | -87.183 | River/Stream | 2001-10-30 |  |  |  |  | 6.815 | 8475 |  |  |  | 55 | 11 | 5.93 |  | X | X | X
21FLPNS_33020146 | 21FLPNS | 33020146 | 30.5455 | -87.183 | River/Stream | 2001-10-23 | 2.5 | 2.5 |  |  | 7.42 | 5400 | [5 empty] | 5 |  | X | X | X
21FLPNS_33020146 | 21FLPNS | 33020146 | 30.5455 | -87.183 | River/Stream | 2001-10-16 |  |  |  |  | 6.31 | 3900 |  |  |  | 60 | 7 | 3.95 |  | X | X | X
21FLPNS_33020146 | 21FLPNS | 33020146 | 30.5455 | -87.183 | River/Stream | 2001-10-09 | 2.5 | 2.5 |  |  | 7.44 | 10000 | [5 empty] | 5.45 |  | X | X | X
21FLPNS_33020146 | 21FLPNS | 33020146 | 30.5455 | -87.183 | River/Stream | 2001-10-02 |  |  |  |  | 7.64 | 10000 |  |  |  | 40 | 4 | 4.85 |  | X | X | X
21FLPNS_33020146 | 21FLPNS | 33020146 | 30.5455 | -87.183 | River/Stream | 2001-07-24 |  |  |  |  | 7.34 | 5890 |  |  |  | 50 | 5 | 2.9 |  | X | X | X
21FLPNS_33020146 | 21FLPNS | 33020146 | 30.5455 | -87.183 | River/Stream | 2001-06-19 | 2.5 | 2.5 |  |  | 7.6 | 119.2 | [5 empty] | 5.2 |  | X | X | X
21FLPNS_33020146 | 21FLPNS | 33020146 | 30.5455 | -87.183 | River/Stream | 2001-06-26 |  |  |  |  | 7.02 | 1231 |  |  |  | 100 | 8 | 5.1 |  | X | X | X
21FLPNS_33020146 | 21FLPNS | 33020146 | 30.5455 | -87.183 | River/Stream | 2001-07-02 | 8.9 | 8.5 |  |  | 7.03 | 1085 |  |  |  | 80 | 8 | 5.9 |  | X | X | X
21FLPNS_33020146 | 21FLPNS | 33020146 | 30.5455 | -87.183 | River/Stream | 2001-09-25 | 2.5 | 2.5 |  |  | 7.41 | 6000 | [5 empty] | 4.95 |  | X | X | X
21FLPNS_33020146 | 21FLPNS | 33020146 | 30.5455 | -87.183 | River/Stream | 2001-07-17 | 2.5 | 2.5 |  |  | 7.87 | 2637 | [5 empty] | 5.1 |  | X | X | X
21FLPNS_33020146 | 21FLPNS | 33020146 | 30.5455 | -87.183 | River/Stream | 2001-07-31 | 5.3 | 6.1 |  |  | 7.34 | 3500 | [5 empty] | 3.3 |  | X | X | X
21FLPNS_33020146 | 21FLPNS | 33020146 | 30.5455 | -87.183 | River/Stream | 2001-08-07 |  |  |  |  | 6.91 | 2000 |  |  |  | 70 | 6 | 3.5 |  | X | X | X
21FLPNS_33020146 | 21FLPNS | 33020146 | 30.5455 | -87.183 | River/Stream | 2001-08-14 | 2.5 | 2.5 |  |  | 7.01 | 800 | [5 empty] | 3.7 |  | X | X | X
21FLPNS_33020146 | 21FLPNS | 33020146 | 30.5455 | -87.183 | River/Stream | 2001-08-21 |  |  |  |  | 7.38 | 1480 |  |  |  | 100 | 8 | 4.5 |  | X | X | X
21FLPNS_33020146 | 21FLPNS | 33020146 | 30.5455 | -87.183 | River/Stream | 2001-08-28 | 2.5 | 2.5 |  |  | 7.12 | 2230 | [5 empty] | 3.7 |  | X | X | X
21FLPNS_33020146 | 21FLPNS | 33020146 | 30.5455 | -87.183 | River/Stream | 2001-09-04 |  |  |  |  | 6.76 | 969 |  |  |  | 60 | 7 | 3.6 |  | X | X | X
21FLPNS_33020146 | 21FLPNS | 33020146 | 30.5455 | -87.183 | River/Stream | 2001-09-11 | 2.5 | 2.5 |  |  | 7.47 | 2500 | [5 empty] | 3.5 |  | X | X | X
21FLPNS_33020146 | 21FLPNS | 33020146 | 30.5455 | -87.183 | River/Stream | 2001-09-18 |  |  |  |  | 7.17 | 6400 |  |  |  | 80 | 5 | 3.45 |  | X | X | X
21FLPNS_33020146 | 21FLPNS | 33020146 | 30.5455 | -87.183 | River/Stream | 2001-07-10 |  |  |  |  | 6.87 | 856 |  |  |  | 100 | 10 | 4.6 |  | X | X | X
21FLPNS_33020151 | 21FLPNS | 33020151 | 30.5683 | -87.1391 | River/Stream | 2004-03-24 | 2.5 | 2.5 | 0.60861 | 2 | 5.68 | 301 | 1.7 | 0.023 |  | 80 | 2 | 3.84 | 3.7 | -3.7723 | 1.3083 | 0.69315
21FLPNS_33020151 | 21FLPNS | 33020151 | 30.5683 | -87.1391 | River/Stream | 2004-05-12 |  | 2.5 | 0.42767 | 4.6 | 5.03 | 314 | 1.7 | 0.028 |  | 80 | 16 | 1.85 | 6.3 | -3.5756 | 1.8405 | 1.5261
21FLPNS_33020151 | 21FLPNS | 33020151 | 30.5683 | -87.1391 | River/Stream | 2004-08-11 | 14.7 | 35.3 |  |  | 5.27 | 267 |  |  |  | 400 | 24 | 3.14 |  | X | X | X
21FLPNS_33020152 | 21FLPNS | 33020152 | 30.5623 | -87.1367 | River/Stream | 2004-03-24 | 2.5 | 2.5 | 0.55104 | 1.2 | 6.2 | 232 | 2.7 | 0.057 |  | 800 | 8 | 7.17 | 3.9 | -2.8647 | 1.361 | 0.18232
21FLPNS_33020153 | 21FLPNS | 33020153 | 30.561 | -87.1274 | River/Stream | 2004-05-12 |  | 2.5 | 0.0041122 | 3.1 | 4.6 | 220 | 0.5 | 0.01 |  | 10 | 4 | 7.63 | 3.6 | -4.6052 | 1.2809 | 1.1314
21FLPNS_33020153 | 21FLPNS | 33020153 | 30.561 | -87.1274 | River/Stream | 2004-03-24 |  |  | 0.0041122 | 3.2 | 4.54 | 240 | 0.65 | 0.01 |  | 30 | 0.5 | 8.19 | 3.85 | -4.6052 | 1.3481 | 1.1632
21FLPNS_33020153 | 21FLPNS | 33020153 | 30.561 | -87.1274 | River/Stream | 2004-08-11 | 2.5 | 2.5 | 0.022206 | 2 | 4.49 | 201 |  |  |  | 200 | 2 | 5.87 |  | X | X | 0.69315
21FLPNS_33020154 | 21FLPNS | 33020154 | 30.5632 | -87.127 | River/Stream | 2004-12-22 | 2.5 | 2.5 | 0.062506 | 2.4 | 5.18 | 182 | 0.92 | 0.02 |  |  |  | 5.09 | 3.32 | -3.912 | 1.2 | 0.87547
21FLPNS_33020154 | 21FLPNS | 33020154 | 30.5632 | -87.127 | River/Stream | 2004-05-12 |  | 2.5 | 0.012337 | 2.8 | 4.42 | 214 | 1.7 | 0.045 |  | 15 | 0.5 | 4.54 | 4.5 | -3.1011 | 1.5041 | 1.0296
21FLPNS_33020154 | 21FLPNS | 33020154 | 30.5632 | -87.127 | River/Stream | 2004-03-24 | 2.5 | 2.5 | 0.0041122 | 3.3 | 4.44 | 240 | 0.58 | 0.03 |  | 30 | 0.5 | 5.9 | 3.88 | -3.5066 | 1.3558 | 1.1939
21FLPNS_33020154 | 21FLPNS | 33020154 | 30.5632 | -87.127 | River/Stream | 2004-08-11 | 2.5 | 2.5 | 0.029608 | 2.2 | 5.83 | 79 |  |  |  | 120 | 2 | 0.25 |  | X | X | 0.78846
21FLPNS_33020159 | 21FLPNS | 33020159 | 30.5654 | -87.2198 | River/Stream | 2004-06-28 | 2.5 | 2.5 |  |  | 6.75 | 79 |  |  |  | 80 | 10 | 6.09 |  | X | X | X
21FLPNS_33020159 | 21FLPNS | 33020159 | 30.5654 | -87.2198 | River/Stream | 2004-08-16 | 2.5 | 2.5 |  |  | 6.93 | 518 |  |  |  | 80 | 3 | 6.54 |  | X | X | X
21FLPNS_33020159 | 21FLPNS | 33020159 | 30.5654 | -87.2198 | River/Stream | 2004-10-25 | 2.5 | 2.5 |  |  | 5.71 | 74 |  |  |  | 150 | 10 | 4.16 |  | X | X | X
21FLPNS_33020160 | 21FLPNS | 33020160 | 30.5605 | -87.2186 | River/Stream | 2004-08-16 | 2.5 | 2.5 |  |  | 6.9 | 3653 |  |  |  | 60 | 2 | 6.14 |  | X | X | X
21FLPNS_33020160 | 21FLPNS | 33020160 | 30.5605 | -87.2186 | River/Stream | 2004-10-25 | 2.5 | 2.5 |  |  | 6 | 188 |  |  |  | 200 | 20 | 6.4 |  | X | X | X
21FLPNS_33020160 | 21FLPNS | 33020160 | 30.5605 | -87.2186 | River/Stream | 2004-06-28 | 2.5 | 2.5 |  |  | 6.85 | 98 |  |  |  | 100 | 11 | 6.06 |  | X | X | X
21FLPNS_33020161 | 21FLPNS | 33020161 | 30.5541 | -87.2094 | River/Stream | 2004-08-16 | 2.5 | 2.5 |  |  | 6.88 | 3353 |  |  |  | 60 | 5 | 6.26 |  | X | X | X
21FLPNS_33020161 | 21FLPNS | 33020161 | 30.5541 | -87.2094 | River/Stream | 2004-10-25 | 2.5 | 2.5 |  |  | 5.96 | 205 |  |  |  | 200 | 16 | 6.43 |  | X | X | X
21FLPNS_33020161 | 21FLPNS | 33020161 | 30.5541 | -87.2094 | River/Stream | 2004-06-28 | 2.5 | 2.5 |  |  | 6.84 | 94 |  |  |  | 80 | 11 | 6.07 |  | X | X | X
21FLPNS_33020164 | 21FLPNS | 33020164 | 30.5598 | -87.2195 | River/Stream | 2004-08-16 | 2.5 | 2.5 |  |  | 6.79 | 850 |  |  |  | 60 | 5 | 6.81 |  | X | X | X
21FLPNS_33020164 | 21FLPNS | 33020164 | 30.5598 | -87.2195 | River/Stream | 2004-10-25 | 6.35 | 6.05 |  |  | 5.805 | 193 |  |  |  | 120 | 6 | 4.155 |  | X | X | X
21FLBFA_33020165 | 21FLBFA | 33020165 | 30.9745 | -87.1786 | River/Stream | 2006-11-05 | 2.5 | 2.5 |  | 4.52 | 7.24 |  |  | 0.016 |  | 10 |  | 9.29 | 4.57 | -4.1352 | 1.5195 | 1.5085
21FLBFA_33020165 | 21FLBFA | 33020165 | 30.9745 | -87.1786 | River/Stream | 2007-11-04 | 2.5 | 2.5 | 0.13 | 4.9 | 6.66 |  | 0.19 | 0.01 |  |  |  | 9.31 | 5.09 | -4.6052 | 1.6273 | 1.5892
21FLBFA_33020165 | 21FLBFA | 33020165 | 30.9745 | -87.1786 | River/Stream | 2007-05-06 | 2.5 | 2.5 | 0.11 | 4.4 | 6.38 |  | 0.2 | 0.01 |  | 5 |  | 8.73 | 4.6 | -4.6052 | 1.5261 | 1.4816
21FLBFA_33020165 | 21FLBFA | 33020165 | 30.9745 | -87.1786 | River/Stream | 2007-08-05 | 2.5 | 2.5 | 0.12 | 4.7 | 6.64 |  | 0.22 | 0.01 |  | 5 |  | 8.67 | 4.92 | -4.6052 | 1.5933 | 1.5476
21FLBFA_33020165 | 21FLBFA | 33020165 | 30.9745 | -87.1786 | River/Stream | 2008-05-04 |  |  | 0.11 | 4.2 |  |  | 0.21 | 0.01 |  |  |  |  | 4.41 | -4.6052 | 1.4839 | 1.4351
21FLBFA_33020165 | 21FLBFA | 33020165 | 30.9745 | -87.1786 | River/Stream | 2008-02-03 |  |  | 0.12 | 4 |  |  | 0.31 | 0.012 |  |  |  |  | 4.31 | -4.4228 | 1.4609 | 1.3863
21FLBFA_33020165 | 21FLBFA | 33020165 | 30.9745 | -87.1786 | River/Stream | 2007-02-04 | 2.5 | 2.5 | 0.13 | 4.47 | 6.31 |  |  | 0.012 |  | 10 |  | 9.48 |  | -4.4228 | X | 1.4974
21FLPNS_33020165 | 21FLPNS | 33020165 | 30.6122 | -87.2595 | River/Stream | 2004-06-16 | 2.5 | 2.5 |  |  | 6.69 | 69 |  |  |  | 100 | 18 | 6.05 |  | X | X | X
21FLPNS_33020165 | 21FLPNS | 33020165 | 30.6122 | -87.2595 | River/Stream | 2004-08-16 | 2.5 | 2.5 |  |  | 6.84 | 81 |  |  |  | 60 | 9 | 6.77 |  | X | X | X
21FLPNS_33020165 | 21FLPNS | 33020165 | 30.6122 | -87.2595 | River/Stream | 2004-10-25 | 2.5 | 2.5 |  |  | 5.44 | 56 |  |  |  | 120 | 8 | 4.17 |  | X | X | X
21FLPNS_33020169 | 21FLPNS | 33020169 | 30.5751 | -87.224 | River/Stream | 2004-10-25 | 2.5 | 2.5 |  |  | 5.66 | 64 |  |  |  | 150 | 8 | 4.21 |  | X | X | X
21FLPNS_33020169 | 21FLPNS | 33020169 | 30.5751 | -87.224 | River/Stream | 2004-06-16 | 2.5 | 2.5 |  |  | 6.67 | 87 |  |  |  | 80 | 9 | 6.16 |  | X | X | X
21FLPNS_33020169 | 21FLPNS | 33020169 | 30.5751 | -87.224 | River/Stream | 2004-08-16 | 2.5 | 2.5 |  |  | 6.91 | 106 |  |  |  | 60 | 2 | 6.82 |  | X | X | X
21FLPNS_33020170 | 21FLPNS | 33020170 | 30.5895 | -87.2365 | River/Stream | 2004-10-25 | 23.5 | 23 |  |  | 5.69 | 146 |  |  |  | 150 | 11 | 3.37 |  | X | X | X
21FLPNS_33020170 | 21FLPNS | 33020170 | 30.5895 | -87.2365 | River/Stream | 2004-08-16 | 11.8 | 13.8 |  |  | 6.55 | 208 |  |  |  | 80 | 4 | 5.12 |  | X | X | X
21FLPNS_33020171 | 21FLPNS | 33020171 | 30.5038 | -87.1779 | River/Stream | 2004-06-09 | 2.5 | 2.5 |  |  | 6.44 | 84 |  |  |  | 30 | 3 | 5.94 |  | X | X | X
21FLPNS_33020171 | 21FLPNS | 33020171 | 30.5038 | -87.1779 | River/Stream | 2004-08-12 | 32 | 34.1 |  |  | 6.28 | 68 |  |  |  | 40 | 2 | 6.24 |  | X | X | X
21FLPNS_33020171 | 21FLPNS | 33020171 | 30.5038 | -87.1779 | River/Stream | 2005-02-10 | 2.5 | 2.5 |  |  | 6.28 |  |  |  |  | 30 |  | 7.76 |  | X | X | X
21FLPNS_33020171 | 21FLPNS | 33020171 | 30.5038 | -87.1779 | River/Stream | 2005-08-18 | 2.5 | 2.5 |  |  | 7.52 |  |  |  |  | 30 |  | 4.26 |  | X | X | X
21FLPNS_33020172 | 21FLPNS | 33020172 | 30.513 | -87.1647 | River/Stream | 2004-08-12 | 2.5 | 2.5 |  |  | 5.92 | 64 |  |  |  | 60 | 3 | 3.4 |  | X | X | X
21FLPNS_33020172 | 21FLPNS | 33020172 | 30.513 | -87.1647 | River/Stream | 2005-09-14 | 2.5 | 2.5 |  |  | 5.23 |  |  |  |  | 70 |  | 2.15 |  | X | X | X
21FLPNS_33020172 | 21FLPNS | 33020172 | 30.513 | -87.1647 | River/Stream | 2005-02-10 | 2.5 | 2.5 |  |  | 6.07 |  |  |  |  | 50 |  | 4.26 |  | X | X | X
21FLPNS_33020172 | 21FLPNS | 33020172 | 30.513 | -87.1647 | River/Stream | 2004-06-09 | 2.5 | 2.5 |  |  | 5.88 | 97.5 |  |  |  | 145 | 16.5 | 1.055 |  | X | X | X
21FLPNS_33020172 | 21FLPNS | 33020172 | 30.513 | -87.1647 | River/Stream | 2005-08-18 | 2.5 | 2.5 |  |  | 7.43 |  |  |  |  | 60 |  | 3.1 |  | X | X | X
21FLPNS_33020173 | 21FLPNS | 33020173 | 30.5121 | -87.1698 | River/Stream | 2004-06-09 | 2.5 | 2.5 |  |  | 6.47 | 108 |  |  |  | 70 | 4 | 0.38 |  | X | X | X
21FLPNS_33020173 | 21FLPNS | 33020173 | 30.5121 | -87.1698 | River/Stream | 2004-08-12 | 2.5 | 2.5 |  |  | 6.23 | 61 |  |  |  | 60 | 3 | 3.63 |  | X | X | X
21FLPNS_33020173 | 21FLPNS | 33020173 | 30.5121 | -87.1698 | River/Stream | 2005-02-10 | 2.5 | 2.5 |  |  | 6.45 |  |  |  |  | 40 |  | 5.93 |  | X | X | X
21FLPNS_33020173 | 21FLPNS | 33020173 | 30.5121 | -87.1698 | River/Stream | 2005-08-18 | 2.5 | 2.5 |  |  | 7.46 |  |  |  |  | 60 |  | 3.55 |  | X | X | X
21FLPNS_33020173 | 21FLPNS | 33020173 | 30.5121 | -87.1698 | River/Stream | 2005-09-14 | 2.5 | 5.2 |  |  | 5.62 |  |  |  |  | 60 |  | 1.57 |  | X | X | X
21FLPNS_33020174 | 21FLPNS | 33020174 | 30.5087 | -87.1747 | River/Stream | 2004-08-12 | 2.5 | 5.9 |  |  | 6.48 | 65 |  |  |  | 50 | 3 | 7.02 |  | X | X | X
21FLPNS_33020174 | 21FLPNS | 33020174 | 30.5087 | -87.1747 | River/Stream | 2005-11-30 | 2.5 | 2.5 |  |  | 7.78 |  |  |  |  | 30 |  | 8.98 |  | X | X | X
21FLPNS_33020174 | 21FLPNS | 33020174 | 30.5087 | -87.1747 | River/Stream | 2005-08-18 | 2.5 | 2.5 |  |  | 6.81 |  |  |  |  | 50 |  | 6.64 |  | X | X | X
21FLPNS_33020174 | 21FLPNS | 33020174 | 30.5087 | -87.1747 | River/Stream | 2004-06-09 | 2.5 | 2.5 |  |  | 7.08 | 123 |  |  |  | 30 | 2 | 7.15 |  | X | X | X
21FLPNS_33020174 | 21FLPNS | 33020174 | 30.5087 | -87.1747 | River/Stream | 2005-02-10 | 2.5 | 2.5 |  |  | 6.87 |  |  |  |  | 30 |  | 9.16 |  | X | X | X
21FLPNS_33020175 | 21FLPNS | 33020175 | 30.5914 | -87.2346 | River/Stream | 2004-06-16 | 2.5 | 2.5 |  |  | 7.19 | 83 |  |  |  | 100 | 11 | 6.2 |  | X | X | X
21FLPNS_33020175 | 21FLPNS | 33020175 | 30.5914 | -87.2346 | River/Stream | 2004-08-16 | 16 | 18 |  |  | 6.91 | 92 |  |  |  | 60 | 5 | 6.85 |  | X | X | X
21FLPNS_33020175 | 21FLPNS | 33020175 | 30.5914 | -87.2346 | River/Stream | 2004-10-25 | 2.5 | 2.5 |  |  | 5.62 | 61 |  |  |  | 150 | 8 | 4.24 |  | X | X | X
21FLPNS_33020176 | 21FLPNS | 33020176 | 30.596 | -87.2421 | River/Stream | 2004-06-16 | 2.5 | 2.5 |  |  | 6.99 | 106 |  |  |  | 100 | 15 | 6.99 |  | X | X | X
21FLPNS_33020176 | 21FLPNS | 33020176 | 30.596 | -87.2421 | River/Stream | 2004-08-16 | 2.5 | 2.5 |  |  | 7.015 | 130.5 |  |  |  | 80 | 7 | 7.03 |  | X | X | X
21FLPNS_33020176 | 21FLPNS | 33020176 | 30.596 | -87.2421 | River/Stream | 2004-10-25 | 2.5 | 2.5 |  |  | 5.68 | 87 |  |  |  | 100 | 8 | 4.64 |  | X | X | X
21FLPNS_33020177 | 21FLPNS | 33020177 | 30.5995 | -87.2472 | River/Stream | 2004-06-16 | 2.5 | 2.5 |  |  | 6.67 | 73 |  |  |  | 100 | 13 | 6.17 |  | X | X | X
21FLPNS_33020177 | 21FLPNS | 33020177 | 30.5995 | -87.2472 | River/Stream | 2004-08-16 | 2.5 | 2.5 |  |  | 6.9 | 86 |  |  |  | 80 | 7 | 6.71 |  | X | X | X
21FLPNS_33020177 | 21FLPNS | 33020177 | 30.5995 | -87.2472 | River/Stream | 2004-10-25 | 2.5 | 2.5 |  |  | 5.5 | 57 |  |  |  | 150 | 8 | 4.21 |  | X | X | X
21FLPNS_33020178 | 21FLPNS | 33020178 | 30.9742 | -87.1785 | River/Stream | 2004-05-10 |  |  | 0.18916 | 4.6 |  |  | 0.32 | 0.01 |  |  |  |  | 4.92 | -4.6052 | 1.5933 | 1.5261
21FLPNS_33020178 | 21FLPNS | 33020178 | 30.9742 | -87.1785 | River/Stream | 2004-03-09 | 2.5 | 2.5 | 0.22206 | 4.5 | 4.95 | 93 | 0.42 | 0.01 |  | 15 | 2 | 9.4 | 4.92 | -4.6052 | 1.5933 | 1.5041
21FLPNS_33020178 | 21FLPNS | 33020178 | 30.9742 | -87.1785 | River/Stream | 2004-12-16 | 2.5 | 2.5 | 0.16449 | 0.39 | 5.18 | 71 | 0.34 | 0.081 |  | 20 | 3 | 9.76 | 0.73 | -2.5133 | -0.31471 | -0.94161
21FLPNS_33020178 | 21FLPNS | 33020178 | 30.9742 | -87.1785 | River/Stream | 2004-12-22 |  |  | 0.18094 | 3.7 |  |  | 0.39 | 0.02 |  |  |  |  | 4.09 | -3.912 | 1.4085 | 1.3083
21FLPNS_33020179 | 21FLPNS | 33020179 | 30.9765 | -87.1854 | River/Stream | 2004-05-10 |  |  | 0.17271 | 4.6 |  |  | 0.3 | 0.01 |  |  |  |  | 4.9 | -4.6052 | 1.5892 | 1.5261
21FLPNS_33020179 | 21FLPNS | 33020179 | 30.9765 | -87.1854 | River/Stream | 2004-03-09 | 2.5 | 2.5 | 0.18916 | 4.4 | 5.5 | 93 | 0.34 | 0.022 |  | 10 | 4 | 9.9 | 4.74 | -3.8167 | 1.556 | 1.4816
21FLPNS_33020179 | 21FLPNS | 33020179 | 30.9765 | -87.1854 | River/Stream | 2004-12-16 | 2.5 | 2.5 | 0.15627 | 0.39 | 5.5 | 70 | 0.34 | 0.065 |  | 20 | 5 | 9.97 | 0.73 | -2.7334 | -0.31471 | -0.94161
21FLPNS_33020180 | 21FLPNS | 33020180 | 30.9771 | -87.1869 | River/Stream | 2004-05-10 |  |  | 0.18094 | 4.6 |  |  | 0.29 | 0.01 |  |  |  |  | 4.89 | -4.6052 | 1.5872 | 1.5261
21FLPNS_33020180 | 21FLPNS | 33020180 | 30.9771 | -87.1869 | River/Stream | 2004-12-16 | 2.5 | 2.5 | 0.15627 | 0.39 | 5.565 | 51 | 0.35 | 0.054 |  | 25 | 5 | 10.03 | 0.74 | -2.9188 | -0.30111 | -0.94161
21FLPNS_33020180 | 21FLPNS | 33020180 | 30.9771 | -87.1869 | River/Stream | 2004-03-09 | 2.5 | 2.5 | 0.18916 | 4.4 | 5.41 | 93 | 0.46 | 0.026 |  | 10 | 4 | 9.92 | 4.86 | -3.6497 | 1.581 | 1.4816
21FLPNS_33020181 | 21FLPNS | 33020181 | 30.9774 | -87.1871 | River/Stream | 2004-05-10 |  |  | 0.16449 | 4.6 |  |  | 0.28 | 0.01 |  |  |  |  | 4.88 | -4.6052 | 1.5851 | 1.5261
21FLPNS_33020181 | 21FLPNS | 33020181 | 30.9774 | -87.1871 | River/Stream | 2004-03-09 | 2.5 | 2.5 | 0.19739 | 4.4 | 5.49 | 72 | 0.43 | 0.029 |  | 15 | 7 | 10.29 | 4.83 | -3.5405 | 1.5748 | 1.4816
21FLPNS_33020182 | 21FLPNS | 33020182 | 30.9737 | -87.177 | River/Stream | 2004-05-10 |  |  | 0.18916 | 4.7 |  |  | 0.3 | 0.01 |  |  |  |  | 5 | -4.6052 | 1.6094 | 1.5476
21FLPNS_33020182 | 21FLPNS | 33020182 | 30.9737 | -87.177 | River/Stream | 2004-12-16 | 2.5 | 2.5 | 0.16449 | 3.4 | 5.23 | 46 | 0.34 | 0.051 |  | 15 | 4 | 9.68 | 3.74 | -2.9759 | 1.3191 | 1.2238
21FLPNS_33020183 | 21FLPNS | 33020183 | 30.9702 | -87.1701 | River/Stream | 2004-08-03 | 2.5 | 2.5 | 0.0041122 | 1 | 4.46 | 26 | 0.03 | 0.026 |  | 10 | 1 | 8.14 | 1.03 | -3.6497 | 0.029559 | 0
21FLPNS_33020184 | 21FLPNS | 33020184 | 30.9708 | -87.1714 | River/Stream | 2004-08-03 | 2.5 | 2.5 | 0.24673 | 4.8 | 4.98 | 60 | 0.42 | 0.01 |  | 15 | 10 | 8.45 | 5.22 | -4.6052 | 1.6525 | 1.5686
21FLPNS_33020185 | 21FLPNS | 33020185 | 30.9729 | -87.1751 | River/Stream | 2004-08-03 | 2.5 | 2.5 | 0.0041122 | 2.3 | 4.92 | 64 | 0.03 | 0.01 |  | 2.5 | 1 | 8.47 | 2.33 | -4.6052 | 0.84587 | 0.83291
21FLPNS_33020186 | 21FLPNS | 33020186 | 30.973 | -87.1753 | River/Stream | 2004-08-03 | 2.5 | 2.5 | 0.0041122 | 3.6 | 4.89 | 63 | 0.03 | 0.01 |  | 5 | 1 | 8.38 | 3.63 | -4.6052 | 1.2892 | 1.2809
21FLPNS_33020187 | 21FLPNS | 33020187 | 30.9734 | -87.1762 | River/Stream | 2004-08-03 | 2.5 | 2.5 | 0.018094 | 0.82 | 4.88 | 42 | 0.18 | 0.01 |  | 30 | 4 | 4.22 | 1 | -4.6052 | 0 | -0.19845
21FLPNS_33020188 | 21FLPNS | 33020188 | 30.972 | -87.1766 | River/Stream | 2004-12-16 | 2.5 | 2.5 | 0.27141 | 0.67 | 6.03 | 241 | 0.45 | 0.046 |  | 50 | 11 | 10.22 | 1.12 | -3.0791 | 0.11333 | -0.40048
21FLPNS_33020188 | 21FLPNS | 33020188 | 30.972 | -87.1766 | River/Stream | 2004-08-03 | 2.5 | 2.5 | 0.060039 | 0.44 | 6.51 | 185 | 0.31 | 0.05 |  | 30 | 27 | 6.76 | 0.75 | -2.9957 | -0.28768 | -0.82098
21FLPNS_33020210 | 21FLPNS | 33020210 | 30.3978 | -87.2773 | River/Stream | 2004-05-27 | 5.14 | 5.34 | 0.20561 | 0.081 | 5.916 | 6190.3333 | 0.82 | 0.1 |  | 144 | 3.4 | 2.754 | 0.901 | -2.3026 | -0.10425 | -2.5133
21FLPNS_33020210 | 21FLPNS | 33020210 | 30.3978 | -87.2773 | River/Stream | 2004-03-24 | 2.5 | 2.5 | 0.060861 | 0.1 | 6.86 | 82 | 0.54 | 0.035 |  | 100 | 2 | 7.56 | 0.64 | -3.3524 | -0.44629 | -2.3026
21FLPNS_33020210 | 21FLPNS | 33020210 | 30.3978 | -87.2773 | River/Stream | 2004-12-01 | 2.5 | 2.5 | 0.03372 | 0.063 | 5.02 | 87 | 0.51 | 0.044 |  | 100 | 1 | 6.69 | 0.573 | -3.1236 | -0.55687 | -2.7646
21FLPNS_33020210 | 21FLPNS | 33020210 | 30.3978 | -87.2773 | River/Stream | 2004-08-09 |  |  | 0.029608 | 0.058 | [9 empty] | X | X | -2.8473
21FLPNS_33020210 | 21FLPNS | 33020210 | 30.3978 | -87.2773 | River/Stream | 2004-06-30 | 2.5 | 2.5 |  |  | 8.26 | 248 |  |  |  | 30 | 8 | 3.86 |  | X | X | X
21FLPNS_33020211 | 21FLPNS | 33020211 | 30.3895 | -87.3085 | River/Stream | 2004-05-27 |  |  | 0.23029 |  |  |  | 1 | 0.072 | [5 empty] | -2.6311 | X | X
21FLPNS_33020211 | 21FLPNS | 33020211 | 30.3895 | -87.3085 | River/Stream | 2004-03-24 | 2.5 | 4.1 | 0.17271 | 0.002 | 5.61 | 67.5 | 0.96 | 0.039 |  | 100 | 3.5 | 5.165 | 0.962 | -3.2442 | -0.038741 | -6.2146
21FLPNS_33020211 | 21FLPNS | 33020211 | 30.3895 | -87.3085 | River/Stream | 2004-12-01 | 2.5 | 2.5 | 0.018916 | 0.002 | 3.62 | 90 | 0.57 | 0.044 |  | 120 | 0.5 | 5.74 | 0.572 | -3.1236 | -0.55862 | -6.2146
21FLPNS_33020211 | 21FLPNS | 33020211 | 30.3895 | -87.3085 | River/Stream | 2004-08-09 |  |  | 0.13982 | 0.01 | [9 empty] | X | X | -4.6052
21FLPNS_33020212 | 21FLPNS | 33020212 | 30.3765 | -87.3227 | River/Stream | 2004-05-27 |  |  | 0.23029 | 0.002 |  |  | 1.4 | 0.12 |  |  |  |  | 1.402 | -2.1203 | 0.3379 | -6.2146
21FLPNS_33020212 | 21FLPNS | 33020212 | 30.3765 | -87.3227 | River/Stream | 2004-03-24 | 2.5 | 2.5 | 0.038655 | 0.002 | 4.77 | 69 | 0.69 | 0.037 |  | 200 | 7 | 7.68 | 0.692 | -3.2968 | -0.36817 | -6.2146
21FLPNS_33020213 | 21FLPNS | 33020213 | 30.3815 | -87.3256 | River/Stream | 2004-03-24 | 6.9 | 9.6 | 0.046057 | 0.002 | 4.17 | 60 | 0.59 | 0.038 |  | 150 | 3 | 2.86 | 0.592 | -3.2702 | -0.52425 | -6.2146
21FLPNS_33020213 | 21FLPNS | 33020213 | 30.3815 | -87.3256 | River/Stream | 2004-12-01 | 2.5 | 2.5 | 0.026318 | 0.005 | 3.81 | 80 | 0.52 | 0.034 |  | 120 | 0.5 | 4.25 | 0.525 | -3.3814 | -0.64436 | -5.2983
21FLPNS_33020213 | 21FLPNS | 33020213 | 30.3815 | -87.3256 | River/Stream | 2004-05-27 |  |  | 0.020561 | 0.002 |  |  | 1.3 | 0.089 |  |  |  |  | 1.302 | -2.4191 | 0.2639 | -6.2146
21FLPNS_33020213 | 21FLPNS | 33020213 | 30.3815 | -87.3256 | River/Stream | 2004-08-09 |  |  | 0.015627 | 0.005 | [9 empty] | X | X | -5.2983
21FLPNS_33020214 | 21FLPNS | 33020214 | 30.369 | -87.3454 | River/Stream | 2004-05-27 |  |  | 0.16449 | 0.39 |  |  | 0.67 | 0.16 |  |  |  |  | 1.06 | -1.8326 | 0.058269 | -0.94161
21FLPNS_33020214 | 21FLPNS | 33020214 | 30.369 | -87.3454 | River/Stream | 2004-12-01 | 2.5 | 2.5 | 0.026318 | 0.002 | 3.51 | 111 | 0.67 | 0.031 |  | 250 | 0.5 | 2.32 | 0.672 | -3.4738 | -0.3975 | -6.2146
21FLPNS_33020214 | 21FLPNS | 33020214 | 30.369 | -87.3454 | River/Stream | 2004-03-24 | 53.4 | 61 | 0.042767 | 0.009 | 4.04 | 92 | 1.2 | 0.055 |  | 250 | 22 | 5.32 | 1.209 | -2.9004 | 0.18979 | -4.7105
21FLPNS_33020214 | 21FLPNS | 33020214 | 30.369 | -87.3454 | River/Stream | 2004-08-09 |  |  | 0.012337 | 0.002 | [9 empty] | X | X | -6.2146
21FLPNS_33020215 | 21FLPNS | 33020215 | 30.3985 | -87.276 | River/Stream | 2004-08-09 |  |  | 0.03701 | 0.067 | [9 empty] | X | X | -2.7031
21FLPNS_33020216 | 21FLPNS | 33020216 | 30.3952 | -87.2852 | River/Stream | 2004-12-01 | 2.5 | 2.5 | 0.034543 | 0.019 | 4.76 | 82 | 0.49 | 0.061 |  | 120 | 0.5 | 4.87 | 0.509 | -2.7969 | -0.67531 | -3.9633
21FLPNS_33020216 | 21FLPNS | 33020216 | 30.3952 | -87.2852 | River/Stream | 2004-08-09 |  |  | 0.024673 | 0.037 | [9 empty] | X | X | -3.2968
21FLPNS_33020217 | 21FLPNS | 33020217 | 30.393 | -87.2997 | River/Stream | 2004-08-09 |  |  | 0.032075 | 0.12 | [9 empty] | X | X | -2.1203
21FLPNS_33020218 | 21FLPNS | 33020218 | 30.4152 | -87.2515 | River/Stream | 2004-05-26 | 2.5 | 2.5 | 0.11514 | 0.97 | 6.36 | 11700 | 0.57 | 0.074 |  | 40 | 3 | 3.45 | 1.54 | -2.6037 | 0.43178 | -0.030459
21FLPNS_33020218 | 21FLPNS | 33020218 | 30.4152 | -87.2515 | River/Stream | 2004-03-10 | 30.4 | 32.2 | 0.028786 | 1.2 | 5.8 | 7350 | 0.93 | 0.057 |  | 40 | 5 | 6.5 | 2.13 | -2.8647 | 0.75612 | 0.18232
21FLPNS_33020218 | 21FLPNS | 33020218 | 30.4152 | -87.2515 | River/Stream | 2004-12-02 | 17.35 | 18.55 |  |  | 5.99 | 7484 |  |  |  | 35 | 4.5 | 6.74 |  | X | X | X
21FLPNS_33020219 | 21FLPNS | 33020219 | 30.4168 | -87.2556 | River/Stream | 2004-03-10 | 27.5 | 32.9 | 0.057571 | 0.56 | 6.53 | 21520 | 1.1 | 0.075 |  | 50 | 10 | 6.86 | 1.66 | -2.5903 | 0.50682 | -0.57982
21FLPNS_33020219 | 21FLPNS | 33020219 | 30.4168 | -87.2556 | River/Stream | 2004-05-26 | 7.9 | 7.5 | 0.036188 | 1.1 | 7.1 | 33600 |  | 0.056 |  | 40 | 4 | 5.19 |  | -2.8824 | X | 0.09531
21FLPNS_33020219 | 21FLPNS | 33020219 | 30.4168 | -87.2556 | River/Stream | 2004-06-30 | 2.5 | 2.5 |  |  | 6.74 | 320 |  |  |  | 30 | 2 | 3.97 |  | X | X | X
21FLPNS_33020220 | 21FLPNS | 33020220 | 30.414 | -87.2659 | River/Stream | 2004-03-10 | 2.5 | 2.5 | 0.04688 | 1.6 | 6.1 | 155 | 0.21 | 0.024 |  | 20 | 1 | 8.27 | 1.81 | -3.7297 | 0.59333 | 0.47
21FLPNS_33020220 | 21FLPNS | 33020220 | 30.414 | -87.2659 | River/Stream | 2004-05-26 | 2.5 | 2.5 | 0.055926 | 0.97 | 6.54 | 246 | 0.39 | 0.055 |  | 20 | 2 | 2.79 | 1.36 | -2.9004 | 0.30748 | -0.030459
21FLPNS_33020220 | 21FLPNS | 33020220 | 30.414 | -87.2659 | River/Stream | 2004-08-11 |  |  | 0.061684 | 1.1 | [9 empty] | X | X | 0.09531
21FLPNS_33020220 | 21FLPNS | 33020220 | 30.414 | -87.2659 | River/Stream | 2004-12-02 | 2.5 | 2.5 |  |  | 5.85 | 532 |  |  |  | 40 | 3 | 7.6 |  | X | X | X
21FLPNS_33020221 | 21FLPNS | 33020221 | 30.4118 | -87.2749 | River/Stream | 2004-03-10 | 8 | 7.7 | 0.030431 | 2.1 | 6.38 | 210 | 0.34 | 0.028 |  | 30 | 1 | 9.94 | 2.44 | -3.5756 | 0.892 | 0.74194
21FLPNS_33020221 | 21FLPNS | 33020221 | 30.4118 | -87.2749 | River/Stream | 2004-05-26 | 6.25 | 7.75 | 0.062506 | 2.3 | 6.755 | 247 | 1.4 | 0.081 |  | 20 | 1.5 | 7.4 | 3.7 | -2.5133 | 1.3083 | 0.83291
21FLPNS_33020221 | 21FLPNS | 33020221 | 30.4118 | -87.2749 | River/Stream | 2004-08-11 |  |  | 0.20561 | 0.48 | [9 empty] | X | X | -0.73397
21FLPNS_33020221 | 21FLPNS | 33020221 | 30.4118 | -87.2749 | River/Stream | 2004-12-02 | 2.5 | 2.5 |  |  | 6.11 | 169 |  |  |  | 20 | 2 | 8.86 |  | X | X | X
21FLPNS_33020222 | 21FLPNS | 33020222 | 30.411 | -87.2768 | River/Stream | 2004-05-26 | 16.9 | 18.3 | 0.10692 | 0.011 | 6.34 | 229 | 1.8 | 0.24 |  | 80 | 9 | 1.47 | 1.811 | -1.4271 | 0.59388 | -4.5099
21FLPNS_33020222 | 21FLPNS | 33020222 | 30.411 | -87.2768 | River/Stream | 2004-08-11 |  |  | 0.24673 | 0.28 | [9 empty] | X | X | -1.273
21FLPNS_33020222 | 21FLPNS | 33020222 | 30.411 | -87.2768 | River/Stream | 2004-12-02 | 2.5 | 2.5 |  |  | 5.65 | 146 |  |  |  | 20 | 2 | 7.56 |  | X | X | X
21FLPNS_33020223 | 21FLPNS | 33020223 | 30.4122 | -87.2706 | River/Stream | 2004-08-11 |  |  | 0.078133 | 1.2 | [9 empty] | X | X | 0.18232
21FLPNS_33020223 | 21FLPNS | 33020223 | 30.4122 | -87.2706 | River/Stream | 2004-12-02 | 2.5 | 2.5 |  |  | 5.64 | 151 |  |  |  | 20 | 2 | 3.64 |  | X | X | X
21FLPNS_33020224 | 21FLPNS | 33020224 | 30.4098 | -87.2816 | River/Stream | 2004-08-11 |  |  | 0.011514 | 0.087 | [9 empty] | X | X | -2.4418
21FLBFA_33020500 | 21FLBFA | 33020500 | 31.0664 | -87.0615 | River/Stream | 2006-11-05 | 2.5 | 2.5 | 0.01 | 0.21 | 7.35 |  | 0.05 | 0.05 |  | 30 |  | 10.1 | 0.26 | -2.9957 | -1.3471 | -1.5606
21FLBFA_33020500 | 21FLBFA | 33020500 | 31.0664 | -87.0615 | River/Stream | 2007-08-05 | 2.5 | 2.5 | 0.016 | 0.009 | 6.94 |  | 0.18 | 0.01 |  | 20 |  | 7.07 | 0.189 | -4.6052 | -1.666 | -4.7105
21FLBFA_33020500 | 21FLBFA | 33020500 | 31.0664 | -87.0615 | River/Stream | 2008-05-04 |  |  | 0.025 | 0.16 |  |  | 0.34 | 0.036 |  |  |  |  | 0.5 | -3.3242 | -0.69315 | -1.8326
21FLBFA_33020500 | 21FLBFA | 33020500 | 31.0664 | -87.0615 | River/Stream | 2007-05-06 | 2.5 | 2.5 | 0.025 | 0.16 | 6.78 |  | 0.38 | 0.022 |  | 60 |  | 7.46 | 0.54 | -3.8167 | -0.61619 | -1.8326
21FLBFA_33020500 | 21FLBFA | 33020500 | 31.0664 | -87.0615 | River/Stream | 2007-11-04 | 2.5 | 2.5 | 0.015 | 0.18 | 7.1 |  | 0.29 | 0.024 |  |  |  | 9.45 | 0.47 | -3.7297 | -0.75502 | -1.7148
21FLBFA_33020500 | 21FLBFA | 33020500 | 31.0664 | -87.0615 | River/Stream | 2008-02-03 |  |  | 0.017 | 0.093 |  |  | 0.39 | 0.044 |  |  |  |  | 0.483 | -3.1236 | -0.72774 | -2.3752
21FLBFA_33020500 | 21FLBFA | 33020500 | 31.0664 | -87.0615 | River/Stream | 2007-02-04 | 2.5 | 2.5 | 0.01 | 0.16 | 7.23 |  |  | 0.028 |  | 60 |  | 11.24 |  | -3.5756 | X | -1.8326
21FLBFA_33020HF1 | 21FLBFA | 33020HF1 | 30.46 | -87.2087 | River/Stream | 2008-03-02 |  |  | 0.08 | 1.1 |  |  | 0.16 | 0.016 |  |  |  |  | 1.26 | -4.1352 | 0.23111 | 0.09531
21FLBFA_33020HF1 | 21FLBFA | 33020HF1 | 30.46 | -87.2087 | River/Stream | 2007-12-02 | 2.5 | 2.5 | 0.12 | 0.46 | 6.77 |  | 0.41 | 0.01 |  | 15 |  |  | 0.87 | -4.6052 | -0.13926 | -0.77653
21FLBFA_33020HF1 | 21FLBFA | 33020HF1 | 30.46 | -87.2087 | River/Stream | 2007-09-09 | 15 | 17.1 | 0.13 | 0.66 | 7.11 |  | 0.74 | 0.031 |  | 15 |  | 3.94 | 1.4 | -3.4738 | 0.33647 | -0.41552
21FLBFA_33020HF1 | 21FLBFA | 33020HF1 | 30.46 | -87.2087 | River/Stream | 2007-06-03 | 2.5 | 2.5 | 0.055 | 0.89 | 7.29 |  | 0.47 | 0.01 |  | 20 |  | 4.92 | 1.36 | -4.6052 | 0.30748 | -0.11653
21FLBFA_33020HF1 | 21FLBFA | 33020HF1 | 30.46 | -87.2087 | River/Stream | 2007-03-04 | 2.5 | 2.5 | 0.04 | 1.11 | 6.33 |  |  | 0.012 |  | 30 |  | 6.18 |  | -4.4228 | X | 0.10436
21FLBFA_33020HF1 | 21FLBFA | 33020HF1 | 30.46 | -87.2087 | River/Stream | 2006-12-03 | 2.5 | 2.5 |  | 1.36 | 6.72 |  |  | 0.012 |  |  |  | 5.06 |  | -4.4228 | X | 0.30748
21FLBFA_33020M31 | 21FLBFA | 33020M31 | 30.3143 | -87.4253 | Canal | 2007-09-09 | 2.5 | 6.6 | 0.025 | 0.002 | 7.27 |  | 0.37 | 0.02 |  | 5 |  | 5.71 | 0.372 | -3.912 | -0.98886 | -6.2146
21FLBFA_33020M31 | 21FLBFA | 33020M31 | 30.3143 | -87.4253 | Canal | 2008-03-02 |  |  | 0.025 | 0.002 |  |  | 0.91 | 0.11 |  |  |  |  | 0.912 | -2.2073 | -0.092115 | -6.2146
21FLBFA_33020M31 | 21FLBFA | 33020M31 | 30.3143 | -87.4253 | Canal | 2007-12-02 | 2.5 | 2.5 | 0.005 | 0.002 | 6.55 |  | 0.42 | 0.01 |  | 10 |  |  | 0.422 | -4.6052 | -0.86275 | -6.2146
21FLBFA_33020M31 | 21FLBFA | 33020M31 | 30.3143 | -87.4253 | Canal | 2007-06-03 | 2.5 | 2.5 | 0.005 | 0.004 | 6.33 |  | 0.51 | 0.033 |  | 20 |  | 4.99 | 0.514 | -3.4112 | -0.66553 | -5.5215
21FLBFA_33020M31 | 21FLBFA | 33020M31 | 30.3143 | -87.4253 | Canal | 2007-03-04 | 2.5 | 2.5 | 0.13 | 0.005 | 6.37 |  |  | 0.01 |  | 15 |  | 8.29 |  | -4.6052 | X | -5.2983
21FLBFA_33020M31 | 21FLBFA | 33020M31 | 30.3143 | -87.4253 | Canal | 2006-12-03 | 13.4 | 13.5 |  | 0.005 | 5.84 |  |  | 0.046 |  |  |  | 7.5 |  | -3.0791 | X | -5.2983
21FLBFA_33020M33 | 21FLBFA | 33020M33 | 30.3068 | -87.4255 | River/Stream | 2007-12-02 | 10.1 | 12.1 | 0.13 | 0.013 | 6.85 |  | 1.7 | 0.11 |  | 100 |  |  | 1.713 | -2.2073 | 0.53825 | -4.3428
21FLBFA_33020M33 | 21FLBFA | 33020M33 | 30.3068 | -87.4255 | River/Stream | 2008-03-02 |  |  | 0.025 | 0.033 |  |  | 0.34 | 0.012 |  |  |  |  | 0.373 | -4.4228 | -0.98618 | -3.4112
21FLBFA_33020M33 | 21FLBFA | 33020M33 | 30.3068 | -87.4255 | River/Stream | 2007-09-09 | 24.6 | 25.5 | 0.025 | 0.002 | 7.5 |  | 0.83 | 0.067 |  | 60 |  | 3.77 | 0.832 | -2.7031 | -0.18392 | -6.2146
21FLBFA_33020M33 | 21FLBFA | 33020M33 | 30.3068 | -87.4255 | River/Stream | 2007-06-03 | 2.5 | 2.5 | 0.005 | 0.002 | 7.27 |  | 0.46 | 0.01 |  | 10 |  | 6.14 | 0.462 | -4.6052 | -0.77219 | -6.2146
21FLBFA_33020M33 | 21FLBFA | 33020M33 | 30.3068 | -87.4255 | River/Stream | 2007-03-04 | 5.9 | 7.3 | 0.13 | 0.005 | 6.49 |  |  | 0.011 |  | 70 |  | 7.54 |  | -4.5099 | X | -5.2983
21FLBFA_33020M33 | 21FLBFA | 33020M33 | 30.3068 | -87.4255 | River/Stream | 2006-12-03 | 2.5 | 2.5 |  | 0.005 | 7.33 |  |  | 0.01 |  |  |  | 9.1 |  | -4.6052 | X | -5.2983
21FLBFA_33030003 | 21FLBFA | 33030003 | 30.8822 | -86.9583 | River/Stream | 2007-01-07 | 2.5 | 2.5 | 0.01 | 0.07 | 4.23 |  | 0.05 | 0.011 |  | 50 |  | 8.7 | 0.12 | -4.5099 | -2.1203 | -2.6593
21FLBFA_33030003 | 21FLBFA | 33030003 | 30.8822 | -86.9583 | River/Stream | 2006-10-01 | 2.5 | 2.5 | 0.01 | 0.36 | 5.23 |  | 0.05 | 0.009 |  | 40 |  | 9.4 | 0.41 | -4.7105 | -0.8916 | -1.0217
21FLBFA_33030003 | 21FLBFA | 33030003 | 30.8822 | -86.9583 | River/Stream | 2008-01-06 | 2.5 | 2.5 | 0.025 | 0.15 | 4.86 |  | 0.16 | 0.01 |  | 20 |  |  | 0.31 | -4.6052 | -1.1712 | -1.8971
21FLBFA_33030003 | 21FLBFA | 33030003 | 30.8822 | -86.9583 | River/Stream | 2007-10-07 | 2.5 | 2.5 | 0.018 | 0.26 | 6.37 |  | 0.3 | 0.01 |  | 40 |  | 8.3 | 0.56 | -4.6052 | -0.57982 | -1.3471
21FLBFA_33030003 | 21FLBFA | 33030003 | 30.8822 | -86.9583 | River/Stream | 2007-07-08 | 2.5 | 2.5 | 0.014 | 0.2 | 5.58 |  | 0.27 | 0.01 |  | 60 |  | 8.02 | 0.47 | -4.6052 | -0.75502 | -1.6094
21FLBFA_33030003 | 21FLBFA | 33030003 | 30.8822 | -86.9583 | River/Stream | 2008-04-06 |  |  | 0.027 | 0.13 |  |  | 0.69 | 0.025 |  |  |  |  | 0.82 | -3.6889 | -0.19845 | -2.0402
21FLBFA_33030003 | 21FLBFA | 33030003 | 30.8822 | -86.9583 | River/Stream | 2007-04-08 | 2.5 | 2.5 | 0.05 | 0.18 | 5.44 |  |  | 0.011 |  | 40 |  | 10.12 |  | -4.5099 | X | -1.7148
21FLBFA_33030005 | 21FLBFA | 33030005 | 30.7086 | -86.9722 | River/Stream | 2007-01-07 | 2.5 | 2.5 | 0.03 | 0.41 | 5.46 |  | 0.05 | 0.012 |  | 50 |  | 8.92 | 0.46 | -4.4228 | -0.77653 | -0.8916
21FLBFA_33030005 | 21FLBFA | 33030005 | 30.7086 | -86.9722 | River/Stream | 2008-01-06 |  |  | 0.054 | 0.76 | 5.51 |  | 0.15 | 0.01 |  | 15 |  |  | 0.91 | -4.6052 | -0.094311 | -0.27444
21FLBFA_33030005 | 21FLBFA | 33030005 | 30.7086 | -86.9722 | River/Stream | 2007-07-08 | 2.5 | 2.5 | 0.02 | 0.95 | 5.67 |  | 0.22 | 0.01 |  | 20 |  | 7.8 | 1.17 | -4.6052 | 0.157 | -0.051293
21FLBFA_33030005 | 21FLBFA | 33030005 | 30.7086 | -86.9722 | River/Stream | 2008-04-06 |  |  | 0.005 | 0.083 |  |  | 0.53 | 0.01 |  |  |  |  | 0.613 | -4.6052 | -0.48939 | -2.4889
21FLBFA_33030005 | 21FLBFA | 33030005 | 30.7086 | -86.9722 | River/Stream | 2006-10-01 | 2.5 | 2.5 | 0.01 | 1.23 | 6.1 |  |  | 0.009 |  | 20 |  | 8.98 |  | -4.7105 | X | 0.20701
21FLBFA_33030005 | 21FLBFA | 33030005 | 30.7086 | -86.9722 | River/Stream | 2007-04-08 | 2.5 | 2.5 | 0.01 | 0.95 | 6.09 |  |  | 0.011 |  | 30 |  | 9.57 |  | -4.5099 | X | -0.051293
21FLBFA_33030005 | 21FLBFA | 33030005 | 30.7086 | -86.9722 | River/Stream | 2007-10-07 | 2.5 | 2.5 |  | 1.1 | 6.77 |  | 0.22 | 0.01 |  | 15 |  | 8.33 | 1.32 | -4.6052 | 0.27763 | 0.09531
21FLPNS_33030011 | 21FLPNS | 33030011 | 30.6252 | -87.0355 | River/Stream | 2002-07-09 |  |  | 0.024673 | 0.32 | 7.3 | 2644 | 0.09 | 0.013 |  |  |  | 5.12 | 0.41 | -4.3428 | -0.8916 | -1.1394
21FLPNS_33030011 | 21FLPNS | 33030011 | 30.6252 | -87.0355 | River/Stream | 2000-04-04 |  |  | 0.24673 | 0.39 | 6.12 | 1906 | 1.2 | 0.019 |  | 30 | 3 | 7.8 | 1.59 | -3.9633 | 0.46373 | -0.94161
21FLBFA_33030011 | 21FLBFA | 33030011 | 30.624 | -87.0359 | River/Stream | 2007-10-07 | 2.5 | 2.5 | 0.049 | 0.32 | 6.4 |  | 0.36 | 0.01 |  | 20 |  | 1.42 | 0.68 | -4.6052 | -0.38566 | -1.1394
21FLPNS_33030011 | 21FLPNS | 33030011 | 30.6252 | -87.0355 | River/Stream | 2000-05-02 |  |  | 0.069908 |  | 6.18 | 1505 | 0.52 | 0.0025 |  | 20 | 2 | 8.2 |  | -5.9915 | X | X
21FLPNS_33030011 | 21FLPNS | 33030011 | 30.6252 | -87.0355 | River/Stream | 2000-07-11 |  |  | 0.050992 | 0.42 | 6.45 | 2360 | 0.39 | 0.019 |  | 30 | 2 | 6 | 0.81 | -3.9633 | -0.21072 | -0.8675
21FLPNS_33030011 | 21FLPNS | 33030011 | 30.6252 | -87.0355 | River/Stream | 2001-05-08 | 2.5 | 2.5 | 0.029608 | 0.42 | 5.9 | 1220 | 0.23 | 0.025 |  |  |  | 6.7 | 0.65 | -3.6889 | -0.43078 | -0.8675
21FLPNS_33030011 | 21FLPNS | 33030011 | 30.6252 | -87.0355 | River/Stream | 2000-10-03 |  |  | 0.034543 | 0.42 | 7.5 | 7900 | 0.28 | 0.0025 |  | 10 | 1 | 6.1 | 0.7 | -5.9915 | -0.35667 | -0.8675
21FLPNS_33030011 | 21FLPNS | 33030011 | 30.6252 | -87.0355 | River/Stream | 2000-11-07 | 2.5 | 2.5 | 0.04359 |  | 6.98 | 5500 | 0.36 | 0.0025 |  |  |  | 6.6 |  | -5.9915 | X | X
21FLPNS_33030011 | 21FLPNS | 33030011 | 30.6252 | -87.0355 | River/Stream | 1999-11-08 | 2.5 | 2.5 | 0.023851 |  | 7.68 | 4280 | 0.21 | 0.015 |  |  |  | 8 |  | -4.1997 | X | X
21FLPNS_33030011 | 21FLPNS | 33030011 | 30.6252 | -87.0355 | River/Stream | 2007-08-28 |  |  | 0.036 | 0.36 | 6.6 |  | 0.42 | 0.01 |  | 30 |  | 4.1 | 0.78 | -4.6052 | -0.24846 | -1.0217
21FLPNS_33030011 | 21FLPNS | 33030011 | 30.6252 | -87.0355 | River/Stream | 2000-01-11 |  |  | 0.028786 | 0.39 | 7.37 | 1823 | 0.34 | 0.022 |  | 40 | 6 | 8.3 | 0.73 | -3.8167 | -0.31471 | -0.94161
21FLPNS_33030011 | 21FLPNS | 33030011 | 30.6252 | -87.0355 | River/Stream | 2008-05-13 |  |  | 0.023 | 0.42 |  |  | 0.37 | 0.01 |  |  |  |  | 0.79 | -4.6052 | -0.23572 | -0.8675
21FLBFA_33030011 | 21FLBFA | 33030011 | 30.624 | -87.0359 | River/Stream | 2007-07-08 | 2.5 | 2.5 | 0.03 | 0.36 | 6.05 |  | 0.49 | 0.01 |  | 40 |  | 6.68 | 0.85 | -4.6052 | -0.16252 | -1.0217
21FLBFA_33030011 | 21FLBFA | 33030011 | 30.624 | -87.0359 | River/Stream | 2008-01-06 |  |  | 0.016 | 0.29 | 5.77 |  | 0.27 | 0.01 |  | 30 |  |  | 0.56 | -4.6052 | -0.57982 | -1.2379
21FLPNS_33030011 | 21FLPNS | 33030011 | 30.6252 | -87.0355 | River/Stream | 2001-02-06 |  |  | 0.013159 | 0.36 | 7.7 | 1415 | 0.23 | 0.0025 |  | 20 | 1 | 10 | 0.59 | -5.9915 | -0.52763 | -1.0217
21FLPNS_33030011 | 21FLPNS | 33030011 | 30.6252 | -87.0355 | River/Stream | 2001-06-12 |  |  | 0.015627 | 0.35 | 5.02 | 211 | 0.31 | 0.02 |  |  |  |  | 0.66 | -3.912 | -0.41552 | -1.0498
21FLPNS_33030011 | 21FLPNS | 33030011 | 30.6252 | -87.0355 | River/Stream | 2008-01-02 |  |  | 0.021 | 0.082 |  |  | 0.43 | 0.01 |  |  |  |  | 0.512 | -4.6052 | -0.66943 | -2.501
21FLPNS_33030011 | 21FLPNS | 33030011 | 30.6252 | -87.0355 | River/Stream | 2001-04-10 | 2.5 | 2.5 | 0.0098694 | 0.24 | 5.04 | 84.9 | 0.27 | 0.0025 |  |  |  | 5.2 | 0.51 | -5.9915 | -0.67334 | -1.4271
21FLBFA_33030011 | 21FLBFA | 33030011 | 30.624 | -87.0359 | River/Stream | 2008-04-06 |  |  | 0.016 | 0.15 |  |  | 0.44 | 0.022 |  |  |  |  | 0.59 | -3.8167 | -0.52763 | -1.8971
21FLPNS_33030011 | 21FLPNS | 33030011 | 30.6252 | -87.0355 | River/Stream | 2005-03-22 | 2.5 | 2.5 | 0.0098694 | 0.26 | 5.53 | 475 | 0.3 | 0.01 |  |  |  | 6.61 | 0.56 | -4.6052 | -0.57982 | -1.3471
21FLPNS_33030011 | 21FLPNS | 33030011 | 30.6252 | -87.0355 | River/Stream | 1999-07-13 |  |  | 0.0082245 | 0.29 |  |  | 0.29 | 0.015 |  | 50 | 3 | 5.3 | 0.58 | -4.1997 | -0.54473 | -1.2379
21FLPNS_33030011 | 21FLPNS | 33030011 | 30.6252 | -87.0355 | River/Stream | 2000-02-08 |  |  | 0.0041122 | 0.46 | 6.68 | 2279 | 0.17 | 0.0025 |  | 15 | 1 | 10.1 | 0.63 | -5.9915 | -0.46204 | -0.77653
21FLPNS_33030011 | 21FLPNS | 33030011 | 30.6252 | -87.0355 | River/Stream | 2001-03-06 |  |  | 0.015627 |  | 6.21 | 510 | 0.71 | 0.022 |  | 100 | 12 | 7.6 |  | -3.8167 | X | X
21FLPNS_33030011 | 21FLPNS | 33030011 | 30.6252 | -87.0355 | River/Stream | 2001-01-02 | 2.5 | 2.5 | 0.0041122 | 0.4 | 6.48 | 1960 | 0.26 | 0.005 |  |  |  | 9.3 | 0.66 | -5.2983 | -0.41552 | -0.91629
21FLPNS_33030011 | 21FLPNS | 33030011 | 30.6252 | -87.0355 | River/Stream | 2007-05-22 |  |  | 0.005 | 0.44 | 6.59 |  | 0.37 | 0.01 |  | 30 |  | 4.63 | 0.81 | -4.6052 | -0.21072 | -0.82098
21FLPNS_33030011 | 21FLPNS | 33030011 | 30.6252 | -87.0355 | River/Stream | 2000-06-06 | 2.5 | 2.5 | 0.024673 |  | 8.89 | 1816 |  | 0.0025 |  |  |  | 7.44 |  | -5.9915 | X | X
21FLBFA_33030011 | 21FLBFA | 33030011 | 30.624 | -87.0359 | River/Stream | 2007-04-08 | 2.5 | 2.5 | 0.02 | 0.2 | 6.16 |  |  | 0.015 |  | 80 |  | 7.91 |  | -4.1997 | X | -1.6094
21FLBFA_33030011 | 21FLBFA | 33030011 | 30.624 | -87.0359 | River/Stream | 2007-01-07 | 2.5 | 2.5 | 0.01 | 0.33 | 5.84 |  |  | 0.009 |  | 40 |  | 8.34 |  | -4.7105 | X | -1.1087
21FLBFA_33030011 | 21FLBFA | 33030011 | 30.624 | -87.0359 | River/Stream | 2006-10-01 | 2.5 | 2.5 | 0.01 | 0.43 | 6.27 |  |  | 0.007 |  | 30 |  | 7.96 |  | -4.9618 | X | -0.84397
21FLPNS_33030011 | 21FLPNS | 33030011 | 30.6252 | -87.0355 | River/Stream | 2004-11-16 | 5 | 5 |  |  | 5.17 | 69.8 | [5 empty] | 6.62 |  | X | X | X
21FLPNS_33030011 | 21FLPNS | 33030011 | 30.6252 | -87.0355 | River/Stream | 2004-10-12 |  |  |  |  | 7.27 | 1625 |  |  |  | 100 | 3 | 5.12 |  | X | X | X
21FLPNS_33030011 | 21FLPNS | 33030011 | 30.6252 | -87.0355 | River/Stream | 2004-10-19 | 2.5 | 2.5 |  |  | 6.96 | 2005 | [5 empty] | 5.71 |  | X | X | X
21FLPNS_33030011 | 21FLPNS | 33030011 | 30.6252 | -87.0355 | River/Stream | 2004-10-26 |  |  |  |  | 7.07 | 97.4 |  |  |  | 100 | 5 | 4.4 |  | X | X | X
21FLPNS_33030011 | 21FLPNS | 33030011 | 30.6252 | -87.0355 | River/Stream | 2005-01-18 |  |  |  |  | 6.92 | 119.8 |  |  |  | 60 | 3 | 9.02 |  | X | X | X
21FLPNS_33030011 | 21FLPNS | 33030011 | 30.6252 | -87.0355 | River/Stream | 2004-11-02 | 2.5 | 2.5 |  |  | 5.735 | 94 | [5 empty] | 4.285 |  | X | X | X
21FLPNS_33030011 | 21FLPNS | 33030011 | 30.6252 | -87.0355 | River/Stream | 2004-11-09 |  |  |  |  | 4.96 | 115.7 |  |  |  | 100 | 3 | 6.71 |  | X | X | X
21FLPNS_33030011 | 21FLPNS | 33030011 | 30.6252 | -87.0355 | River/Stream | 2004-11-22 |  |  |  |  | 5.66 | 950 |  |  |  | 80 | 2 | 6.91 |  | X | X | X
21FLPNS_33030011 | 21FLPNS | 33030011 | 30.6252 | -87.0355 | River/Stream | 2004-11-30 | 5 | 5 |  |  | 5.04 | 48.3 | [5 empty] | 7.72 |  | X | X | X
21FLPNS_33030011 | 21FLPNS | 33030011 | 30.6252 | -87.0355 | River/Stream | 2005-01-04 |  |  |  |  | 5.91 | 792 |  |  |  | 40 | 1 | 7.8 |  | X | X | X
21FLPNS_33030011 | 21FLPNS | 33030011 | 30.6252 | -87.0355 | River/Stream | 2005-01-11 | 2.5 | 2.5 |  |  | 4.91 | 2000 | [5 empty] | 5.83 |  | X | X | X
21FLPNS_33030011 | 21FLPNS | 33030011 | 30.6252 | -87.0355 | River/Stream | 2004-09-07 |  |  |  |  | 7.67 | 2940 |  |  |  | 40 | 1 | 6.02 |  | X | X | X
21FLPNS_33030011 | 21FLPNS | 33030011 | 30.6252 | -87.0355 | River/Stream | 2004-06-29 |  |  |  |  | 5.09 | 44.28 |  |  |  | 100 | 7 | 2.65 |  | X | X | X
21FLPNS_33030011 | 21FLPNS | 33030011 | 30.6252 | -87.0355 | River/Stream | 2005-01-25 | 2.5 | 2.5 |  |  | 5.86 | 77.9 | [5 empty] | 9.75 |  | X | X | X
21FLPNS_33030011 | 21FLPNS | 33030011 | 30.6252 | -87.0355 | River/Stream | 2004-05-25 | 2.5 | 2.5 |  |  | 6.41 | 725 | [5 empty] | 5.05 |  | X | X | X
21FLPNS_33030011 | 21FLPNS | 33030011 | 30.6252 | -87.0355 | River/Stream | 2004-06-01 |  |  |  |  | 6.5 | 1273 |  |  |  | 50 | 2 | 4.52 |  | X | X | X
21FLPNS_33030011 | 21FLPNS | 33030011 | 30.6252 | -87.0355 | River/Stream | 2004-06-08 | 2.5 | 2.5 |  |  | 5.95 | 115.3 | [5 empty] | 3.25 |  | X | X | X
21FLPNS_33030011 | 21FLPNS | 33030011 | 30.6252 | -87.0355 | River/Stream | 2004-06-15 |  |  |  |  | 6 | 1100 |  |  |  | 50 | 3 | 5.02 |  | X | X | X
21FLPNS_33030011 | 21FLPNS | 33030011 | 30.6252 | -87.0355 | River/Stream | 2004-06-22 | 2.5 | 2.5 |  |  | 6.09 | 74 | [5 empty] | 3.4 |  | X | X | X
21FLPNS_33030011 | 21FLPNS | 33030011 | 30.6252 | -87.0355 | River/Stream | 2004-07-13 |  |  |  |  | 4.93 | 51.7 |  |  |  | 60 | 5 | 2.75 |  | X | X | X
21FLPNS_33030011 | 21FLPNS | 33030011 | 30.6252 | -87.0355 | River/Stream | 2004-07-06 | 2.5 | 2.5 |  |  | 5.5 | 51.7 | [5 empty] | 2.62 |  | X | X | X
21FLPNS_33030011 | 21FLPNS | 33030011 | 30.6252 | -87.0355 | River/Stream | 2004-08-31 | 2.5 | 2.5 |  |  | 8.52 | 295 | [5 empty] | 5.75 |  | X | X | X
21FLPNS_33030011 | 21FLPNS | 33030011 | 30.6252 | -87.0355 | River/Stream | 2004-07-19 | 2.5 | 2.5 |  |  | 6.32 | 425 | [5 empty] | 2.55 |  | X | X | X
21FLPNS_33030011 | 21FLPNS | 33030011 | 30.6252 | -87.0355 | River/Stream | 2004-07-27 |  |  |  |  | 5.925 | 183.4 |  |  |  | 50 | 3 | 2.81 |  | X | X | X
21FLPNS_33030011 | 21FLPNS | 33030011 | 30.6252 | -87.0355 | River/Stream | 2004-08-03 | 2.5 | 2.5 |  |  | 8.54 | 186 | [5 empty] | 2.4 |  | X | X | X
21FLPNS_33030011 | 21FLPNS | 33030011 | 30.6252 | -87.0355 | River/Stream | 2004-08-10 |  |  |  |  | 6.83 | 1828 |  |  |  | 50 | 3 | 6.04 |  | X | X | X
21FLPNS_33030011 | 21FLPNS | 33030011 | 30.6252 | -87.0355 | River/Stream | 2004-08-17 | 2.5 | 2.5 |  |  | 5.67 | 286.4 | [5 empty] | 5.8 |  | X | X | X
21FLPNS_33030011 | 21FLPNS | 33030011 | 30.6252 | -87.0355 | River/Stream | 2004-08-24 |  |  |  |  | 6.01 | 540 |  |  |  | 50 | 5 | 6.1 |  | X | X | X
21FLPNS_33030011 | 21FLPNS | 33030011 | 30.6252 | -87.0355 | River/Stream | 2005-03-29 |  |  |  |  | 5.98 | 175 |  |  |  | 120 | 16 | 5.55 |  | X | X | X
21FLPNS_33030011 | 21FLPNS | 33030011 | 30.6252 | -87.0355 | River/Stream | 2005-05-03 | 2.5 | 2.5 |  |  | 4.275 | [6 empty] | 4.77 |  | X | X | X
21FLPNS_33030011 | 21FLPNS | 33030011 | 30.6252 | -87.0355 | River/Stream | 2004-05-18 |  |  |  |  | 6.63 | 873 |  |  |  | 40 | 2 | 5.15 |  | X | X | X
21FLPNS_33030011 | 21FLPNS | 33030011 | 30.6252 | -87.0355 | River/Stream | 2005-08-09 | 2.5 | 2.5 |  |  | 5.675 | [6 empty] | 6.065 |  | X | X | X
21FLPNS_33030011 | 21FLPNS | 33030011 | 30.6252 | -87.0355 | River/Stream | 2005-08-02 |  |  |  |  | 5.17 |  |  |  |  | 100 |  | 4.85 |  | X | X | X
21FLPNS_33030011 | 21FLPNS | 33030011 | 30.6252 | -87.0355 | River/Stream | 2005-07-26 | 2.5 | 2.5 |  |  | 5.08 | [6 empty] | 4.44 |  | X | X | X
21FLPNS_33030011 | 21FLPNS | 33030011 | 30.6252 | -87.0355 | River/Stream | 2005-07-19 |  |  |  |  | 5.13 |  |  |  |  | 80 |  | 5.03 |  | X | X | X
21FLPNS_33030011 | 21FLPNS | 33030011 | 30.6252 | -87.0355 | River/Stream | 2005-07-05 |  |  |  |  | 5.65 |  |  |  |  | 60 |  | 5.2 |  | X | X | X
21FLPNS_33030011 | 21FLPNS | 33030011 | 30.6252 | -87.0355 | River/Stream | 2005-06-28 | 2.5 | 2.5 |  |  | 5.83 | [6 empty] | 6.62 |  | X | X | X
21FLPNS_33030011 | 21FLPNS | 33030011 | 30.6252 | -87.0355 | River/Stream | 2005-06-21 |  |  |  |  | 5.87 |  |  |  |  | 80 |  | 5.02 |  | X | X | X
21FLPNS_33030011 | 21FLPNS | 33030011 | 30.6252 | -87.0355 | River/Stream | 2005-06-14 | 2.5 | 2.5 |  |  | 5.35 | [6 empty] | 5.25 |  | X | X | X
21FLPNS_33030011 | 21FLPNS | 33030011 | 30.6252 | -87.0355 | River/Stream | 2005-06-07 |  |  |  |  | 6.32 |  |  |  |  | 80 |  | 5.34 |  | X | X | X
21FLPNS_33030011 | 21FLPNS | 33030011 | 30.6252 | -87.0355 | River/Stream | 2005-05-31 | 2.5 | 2.5 |  |  | 6.57 | [6 empty] | 5.85 |  | X | X | X
21FLPNS_33030011 | 21FLPNS | 33030011 | 30.6252 | -87.0355 | River/Stream | 2005-05-24 |  |  |  |  | 5.23 |  |  |  |  | 60 |  | 4.81 |  | X | X | X
21FLPNS_33030011 | 21FLPNS | 33030011 | 30.6252 | -87.0355 | River/Stream | 2005-03-15 |  |  |  |  | 6.26 | 633 |  |  |  | 40 | 3 | 7.03 |  | X | X | X
21FLPNS_33030011 | 21FLPNS | 33030011 | 30.6252 | -87.0355 | River/Stream | 2005-05-10 |  |  |  |  | 5.45 |  |  |  |  | 100 |  | 5.23 |  | X | X | X
21FLPNS_33030011 | 21FLPNS | 33030011 | 30.6252 | -87.0355 | River/Stream | 2005-02-01 |  |  |  |  | 7.15 | 1665.5 |  |  |  | 40 | 1 | 8.39 |  | X | X | X
21FLPNS_33030011 | 21FLPNS | 33030011 | 30.6252 | -87.0355 | River/Stream | 2005-04-26 |  |  |  |  | 6.04 |  |  |  |  | 80 |  | 4.5 |  | X | X | X
21FLPNS_33030011 | 21FLPNS | 33030011 | 30.6252 | -87.0355 | River/Stream | 2005-04-19 | 2.5 | 2.5 |  |  | 5.2 | [6 empty] | 6.32 |  | X | X | X
21FLPNS_33030011 | 21FLPNS | 33030011 | 30.6252 | -87.0355 | River/Stream | 2005-04-12 |  |  |  |  | 5.08 |  |  |  |  | 100 |  | 6.81 |  | X | X | X
21FLPNS_33030011 | 21FLPNS | 33030011 | 30.6252 | -87.0355 | River/Stream | 2005-04-05 | 2.5 | 2.5 |  |  | 3.98 | [6 empty] | 5.3 |  | X | X | X
21FLPNS_33030011 | 21FLPNS | 33030011 | 30.6252 | -87.0355 | River/Stream | 2005-03-08 | 2.5 | 2.5 |  |  | 7.31 | 1888 | [5 empty] | 8.01 |  | X | X | X
21FLPNS_33030011 | 21FLPNS | 33030011 | 30.6252 | -87.0355 | River/Stream | 2005-03-01 |  |  |  |  | 5.8 | 1215 |  |  |  | 50 | 3 | 8.63 |  | X | X | X
21FLPNS_33030011 | 21FLPNS | 33030011 | 30.6252 | -87.0355 | River/Stream | 2005-02-22 | 2.5 | 2.5 |  |  | 6.18 | 528 | [5 empty] | 7.99 |  | X | X | X
21FLPNS_33030011 | 21FLPNS | 33030011 | 30.6252 | -87.0355 | River/Stream | 2003-06-24 | 2.5 | 2.5 |  |  | 5.68 | 58 | [5 empty] | 4.82 |  | X | X | X
21FLPNS_33030011 | 21FLPNS | 33030011 | 30.6252 | -87.0355 | River/Stream | 2005-02-15 |  |  |  |  | 6.59 | 730 |  |  |  | 40 | 3 | 8.42 |  | X | X | X
21FLPNS_33030011 | 21FLPNS | 33030011 | 30.6252 | -87.0355 | River/Stream | 2005-08-16 |  |  |  |  | 5.81 |  |  |  |  | 110 |  | 4.92 |  | X | X | X
21FLPNS_33030011 | 21FLPNS | 33030011 | 30.6252 | -87.0355 | River/Stream | 2005-02-08 | 2.5 | 2.5 |  |  | 5.57 | 636 | [5 empty] | 9.43 |  | X | X | X
21FLPNS_33030011 | 21FLPNS | 33030011 | 30.6252 | -87.0355 | River/Stream | 2005-05-17 | 2.5 | 2.5 |  |  | 5.91 | [6 empty] | 4.93 |  | X | X | X
21FLPNS_33030011 | 21FLPNS | 33030011 | 30.6252 | -87.0355 | River/Stream | 2005-08-23 |  |  |  |  | 5.91 | [6 empty] | 6.4 |  | X | X | X
21FLPNS_33030011 | 21FLPNS | 33030011 | 30.6252 | -87.0355 | River/Stream | 2003-07-08 | 2.5 | 2.5 |  |  | 4.95 | 31.25 | [5 empty] | 5.76 |  | X | X | X
21FLPNS_33030011 | 21FLPNS | 33030011 | 30.6252 | -87.0355 | River/Stream | 2003-10-07 |  |  |  |  | 6.35 | 775 |  |  |  | 50 | 2 | 5.61 |  | X | X | X
21FLPNS_33030011 | 21FLPNS | 33030011 | 30.6252 | -87.0355 | River/Stream | 2003-09-30 | 2.5 | 2.5 |  |  | 6.81 | 3330 | [5 empty] | 5.55 |  | X | X | X
21FLPNS_33030011 | 21FLPNS | 33030011 | 30.6252 | -87.0355 | River/Stream | 2003-09-23 |  |  |  |  | 6.06 | 755 |  |  |  | 60 | 3 | 5.25 |  | X | X | X
21FLPNS_33030011 | 21FLPNS | 33030011 | 30.6252 | -87.0355 | River/Stream | 2003-09-16 | 2.5 | 2.5 |  |  | 5.75 | 2501 | [5 empty] | 5.05 |  | X | X | X
21FLPNS_33030011 | 21FLPNS | 33030011 | 30.6252 | -87.0355 | River/Stream | 2003-09-09 |  |  |  |  | 5.64 | 360 |  |  |  | 70 | 5 | 5.02 |  | X | X | X
21FLPNS_33030011 | 21FLPNS | 33030011 | 30.6252 | -87.0355 | River/Stream | 2003-09-02 | 2.5 | 2.5 |  |  | 5.63 | 53.2 | [5 empty] | 4.46 |  | X | X | X
21FLPNS_33030011 | 21FLPNS | 33030011 | 30.6252 | -87.0355 | River/Stream | 2003-08-26 |  |  |  |  | 5.66 | 76.2 |  |  |  | 120 | 5 | 4.02 |  | X | X | X
21FLPNS_33030011 | 21FLPNS | 33030011 | 30.6252 | -87.0355 | River/Stream | 2003-08-19 | 2.5 | 2.5 |  |  | 6.41 | 43.6 | [5 empty] | 4.55 |  | X | X | X
21FLPNS_33030011 | 21FLPNS | 33030011 | 30.6252 | -87.0355 | River/Stream | 2003-08-12 |  |  |  |  | 4.97 | 37.2 |  |  |  | 120 | 4 | 3.68 |  | X | X | X
21FLPNS_33030011 | 21FLPNS | 33030011 | 30.6252 | -87.0355 | River/Stream | 2003-08-05 | 2.5 | 2.5 |  |  | 5.445 | 48.35 | [5 empty] | 4.75 |  | X | X | X
21FLPNS_33030011 | 21FLPNS | 33030011 | 30.6252 | -87.0355 | River/Stream | 2003-07-29 |  |  |  |  | 5.19 | 42 |  |  |  | 100 | 3 | 2.65 |  | X | X | X
21FLPNS_33030011 | 21FLPNS | 33030011 | 30.6252 | -87.0355 | River/Stream | 2003-10-21 |  |  |  |  | 6.33 | 1525 |  |  |  | 40 | 2 | 6.12 |  | X | X | X
21FLPNS_33030011 | 21FLPNS | 33030011 | 30.6252 | -87.0355 | River/Stream | 2003-07-15 |  |  |  |  | 6.47 | 64 |  |  |  | 100 | 5 | 3.85 |  | X | X | X
21FLPNS_33030011 | 21FLPNS | 33030011 | 30.6252 | -87.0355 | River/Stream | 2003-10-28 | 2.5 | 2.5 |  |  | 8.6 | 1500.75 | [5 empty] | 5.15 |  | X | X | X
21FLPNS_33030011 | 21FLPNS | 33030011 | 30.6252 | -87.0355 | River/Stream | 2003-07-01 |  |  |  |  | 6.99 | 104 |  |  |  | 100 | 5 | 5.48 |  | X | X | X
21FLPNS_33030011 | 21FLPNS | 33030011 | 30.6252 | -87.0355 | River/Stream | 2007-02-20 | 2.5 | 2.5 |  |  | 7.16 | [6 empty] | 6.87 |  | X | X | X
21FLPNS_33030011 | 21FLPNS | 33030011 | 30.6252 | -87.0355 | River/Stream | 2003-06-17 |  |  |  |  | 5.72 | 60.7 |  |  |  | 80 | 4 | 4.35 |  | X | X | X
21FLPNS_33030011 | 21FLPNS | 33030011 | 30.6252 | -87.0355 | River/Stream | 2003-06-10 | 2.5 | 2.5 |  |  | 5.87 | 44 | [5 empty] | 4.15 |  | X | X | X
21FLPNS_33030011 | 21FLPNS | 33030011 | 30.6252 | -87.0355 | River/Stream | 2003-06-03 |  |  |  |  | 6.78 | 1541 |  |  |  | 40 | 3 | 5.6 |  | X | X | X
21FLPNS_33030011 | 21FLPNS | 33030011 | 30.6252 | -87.0355 | River/Stream | 2003-05-27 | 2.5 | 2.5 |  |  | 6.71 | 7480 | [5 empty] | 5.15 |  | X | X | X
21FLPNS_33030011 | 21FLPNS | 33030011 | 30.6252 | -87.0355 | River/Stream | 2003-05-20 |  |  |  |  | 5.38 | 43 |  |  |  | 100 | 10 | 4.06 |  | X | X | X
21FLPNS_33030011 | 21FLPNS | 33030011 | 30.6252 | -87.0355 | River/Stream | 2003-05-13 | 2.5 | 2.5 |  |  | 6.1 | 81.6 | [5 empty] | 4.27 |  | X | X | X
21FLPNS_33030011 | 21FLPNS | 33030011 | 30.6252 | -87.0355 | River/Stream | 2003-05-05 |  |  |  |  | 7.34 | 160 |  |  |  | 60 | 4 | 4.98 |  | X | X | X
21FLPNS_33030011 | 21FLPNS | 33030011 | 30.6252 | -87.0355 | River/Stream | 2003-04-29 | 2.5 | 2.5 |  |  | 5.9 | 39 | [5 empty] | 5.44 |  | X | X | X
21FLPNS_33030011 | 21FLPNS | 33030011 | 30.6252 | -87.0355 | River/Stream | 2003-04-22 |  |  |  |  | 5.88 | 68 |  |  |  | 50 | 2 | 4.55 |  | X | X | X
21FLPNS_33030011 | 21FLPNS | 33030011 | 30.6252 | -87.0355 | River/Stream | 2003-04-15 | 2.5 | 2.5 |  |  | 5.19 | 113 | [5 empty] | 5.33 |  | X | X | X
21FLPNS_33030011 | 21FLPNS | 33030011 | 30.6252 | -87.0355 | River/Stream | 2003-07-22 | 2.5 | 2.5 |  |  | 5.38 | 35.3 | [5 empty] | 4.7 |  | X | X | X
21FLPNS_33030011 | 21FLPNS | 33030011 | 30.6252 | -87.0355 | River/Stream | 2004-01-27 |  |  |  |  | 6.23 | 1870 |  |  |  | 30 | 3 | 7.05 |  | X | X | X
21FLPNS_33030011 | 21FLPNS | 33030011 | 30.6252 | -87.0355 | River/Stream | 2004-05-04 |  |  |  |  | 5.54 | 84.1 |  |  |  | 80 | 6 | 5.35 |  | X | X | X
21FLPNS_33030011 | 21FLPNS | 33030011 | 30.6252 | -87.0355 | River/Stream | 2004-04-27 | 2.5 | 2.5 |  |  | 7.315 | 570 | [5 empty] | 5.045 |  | X | X | X
21FLPNS_33030011 | 21FLPNS | 33030011 | 30.6252 | -87.0355 | River/Stream | 2004-04-20 |  |  |  |  | 6.98 | 1113 |  |  |  | 30 | 1 | 5.25 |  | X | X | X
21FLPNS_33030011 | 21FLPNS | 33030011 | 30.6252 | -87.0355 | River/Stream | 2004-04-13 | 2.5 | 2.5 |  |  | 6.57 | 745 | [5 empty] | 5.85 |  | X | X | X
21FLPNS_33030011 | 21FLPNS | 33030011 | 30.6252 | -87.0355 | River/Stream | 2004-04-06 |  |  |  |  | 7.39 | 1352 |  |  |  | 30 | 2 | 6.6 |  | X | X | X
21FLPNS_33030011 | 21FLPNS | 33030011 | 30.6252 | -87.0355 | River/Stream | 2004-03-30 | 2.5 | 2.5 |  |  | 7.41 | 621 | [7 empty] | X | X | X
21FLPNS_33030011 | 21FLPNS | 33030011 | 30.6252 | -87.0355 | River/Stream | 2004-03-23 |  |  |  |  | 5.75 | 1007 |  |  |  | 40 | 2 | 6.61 |  | X | X | X
21FLPNS_33030011 | 21FLPNS | 33030011 | 30.6252 | -87.0355 | River/Stream | 2004-03-16 | 2.5 | 2.5 |  |  | 6.35 | 526 | [5 empty] | 5.42 |  | X | X | X
21FLPNS_33030011 | 21FLPNS | 33030011 | 30.6252 | -87.0355 | River/Stream | 2004-03-09 |  |  |  |  | 7.05 | 788 |  |  |  | 50 | 2 | 8 |  | X | X | X
21FLPNS_33030011 | 21FLPNS | 33030011 | 30.6252 | -87.0355 | River/Stream | 2004-03-02 | 5 | 5 |  |  | 6.02 | 73.3 | [5 empty] | 6.85 |  | X | X | X
21FLPNS_33030011 | 21FLPNS | 33030011 | 30.6252 | -87.0355 | River/Stream | 2004-02-24 |  |  |  |  | 6.84 | 1431 |  |  |  | 50 | 3 | 7.42 |  | X | X | X
21FLPNS_33030011 | 21FLPNS | 33030011 | 30.6252 | -87.0355 | River/Stream | 2004-02-17 | 2.5 | 2.5 |  |  | 5.97 | 84.4 | [5 empty] | 6.83 |  | X | X | X
21FLPNS_33030011 | 21FLPNS | 33030011 | 30.6252 | -87.0355 | River/Stream | 2003-10-14 | 2.5 | 2.5 |  |  | 7.21 | 3022 | [5 empty] | 5.1 |  | X | X | X
21FLPNS_33030011 | 21FLPNS | 33030011 | 30.6252 | -87.0355 | River/Stream | 2004-02-03 | 2.5 | 2.5 |  |  | 5.96 | 1390 | [5 empty] | 7.82 |  | X | X | X
21FLPNS_33030011 | 21FLPNS | 33030011 | 30.6252 | -87.0355 | River/Stream | 2004-05-11 | 2.5 | 2.5 |  |  | 7.8 | 9.22 | [5 empty] | 5.1 |  | X | X | X
21FLPNS_33030011 | 21FLPNS | 33030011 | 30.6252 | -87.0355 | River/Stream | 2004-01-20 | 2.5 | 2.5 |  |  | 6.11 | 1285 | [5 empty] | 7.8 |  | X | X | X
21FLPNS_33030011 | 21FLPNS | 33030011 | 30.6252 | -87.0355 | River/Stream | 2004-01-13 |  |  |  |  | 6.32 | 2512 |  |  |  | 20 | 1 | 8.65 |  | X | X | X
21FLPNS_33030011 | 21FLPNS | 33030011 | 30.6252 | -87.0355 | River/Stream | 2004-01-06 | 2.5 | 2.5 |  |  | 6.7 | 1698 | [5 empty] | 7.06 |  | X | X | X
21FLPNS_33030011 | 21FLPNS | 33030011 | 30.6252 | -87.0355 | River/Stream | 2003-12-29 |  |  |  |  | 6.57 | 2135 |  |  |  | 20 | 1 | 7.21 |  | X | X | X
21FLPNS_33030011 | 21FLPNS | 33030011 | 30.6252 | -87.0355 | River/Stream | 2003-12-22 | 2.5 | 2.5 |  |  | 6.235 | 1329 | [5 empty] | 7.18 |  | X | X | X
21FLPNS_33030011 | 21FLPNS | 33030011 | 30.6252 | -87.0355 | River/Stream | 2003-12-16 |  |  |  |  | 6.8 | 1410 |  |  |  | 40 | 3 | 7.41 |  | X | X | X
21FLPNS_33030011 | 21FLPNS | 33030011 | 30.6252 | -87.0355 | River/Stream | 2003-12-09 | 2.5 | 2.5 |  |  | 6.31 | 2268 | [5 empty] | 7.17 |  | X | X | X
21FLPNS_33030011 | 21FLPNS | 33030011 | 30.6252 | -87.0355 | River/Stream | 2003-12-02 |  |  |  |  | 7.56 | 732 |  |  |  | 30 | 2 | 6.96 |  | X | X | X
21FLPNS_33030011 | 21FLPNS | 33030011 | 30.6252 | -87.0355 | River/Stream | 2003-11-24 | 2.5 | 2.5 |  |  | 6.72 | 2968 | [5 empty] | 5.92 |  | X | X | X
21FLPNS_33030011 | 21FLPNS | 33030011 | 30.6252 | -87.0355 | River/Stream | 2003-11-18 |  |  |  |  | 7.26 | 6560 |  |  |  | 25 | 1 | 5.62 |  | X | X | X
21FLPNS_33030011 | 21FLPNS | 33030011 | 30.6252 | -87.0355 | River/Stream | 2003-11-12 | 2.5 | 2.5 |  |  | 6.99 | 7000 | [5 empty] | 5.41 |  | X | X | X
21FLPNS_33030011 | 21FLPNS | 33030011 | 30.6252 | -87.0355 | River/Stream | 2003-11-04 |  |  |  |  | 6.58 | 1597 |  |  |  | 30 | 2 | 5.95 |  | X | X | X
21FLPNS_33030011 | 21FLPNS | 33030011 | 30.6252 | -87.0355 | River/Stream | 2004-02-10 |  |  |  |  | 5.71 | 574 |  |  |  | 60 | 7 | 7.71 |  | X | X | X
21FLPNS_33030011 | 21FLPNS | 33030011 | 30.6252 | -87.0355 | River/Stream | 2007-07-31 |  |  |  |  | 6.49 |  |  |  |  | 30 |  | 4.79 |  | X | X | X
21FLPNS_33030011 | 21FLPNS | 33030011 | 30.6252 | -87.0355 | River/Stream | 2007-05-01 | 2.5 | 2.5 |  |  | 6.23 | [6 empty] | 5.8 |  | X | X | X
21FLPNS_33030011 | 21FLPNS | 33030011 | 30.6252 | -87.0355 | River/Stream | 2007-10-30 | 2.5 | 2.5 |  |  | 6.62 | [6 empty] | 6.7 |  | X | X | X
21FLPNS_33030011 | 21FLPNS | 33030011 | 30.6252 | -87.0355 | River/Stream | 2007-10-23 |  |  |  |  | 5.27 |  |  |  |  | 60 |  | 7.97 |  | X | X | X
21FLPNS_33030011 | 21FLPNS | 33030011 | 30.6252 | -87.0355 | River/Stream | 2007-10-16 | 2.5 | 2.5 |  |  | 6.92 | [6 empty] | 6.07 |  | X | X | X
21FLPNS_33030011 | 21FLPNS | 33030011 | 30.6252 | -87.0355 | River/Stream | 2007-10-09 |  |  |  |  | 6.9 |  |  |  |  | 15 |  | 6.42 |  | X | X | X
21FLPNS_33030011 | 21FLPNS | 33030011 | 30.6252 | -87.0355 | River/Stream | 2007-10-02 | 2.5 | 2.5 |  |  | 6.59 | [6 empty] | 5.34 |  | X | X | X
21FLPNS_33030011 | 21FLPNS | 33030011 | 30.6252 | -87.0355 | River/Stream | 2007-09-25 |  |  |  |  | 5.29 |  |  |  |  | 60 |  | 5.02 |  | X | X | X
21FLPNS_33030011 | 21FLPNS | 33030011 | 30.6252 | -87.0355 | River/Stream | 2007-09-18 | 2.5 | 2.5 |  |  | 6.42 | [6 empty] | 5.53 |  | X | X | X
21FLPNS_33030011 | 21FLPNS | 33030011 | 30.6252 | -87.0355 | River/Stream | 2007-09-11 |  |  |  |  | 6.58 |  |  |  |  | 15 |  | 4.55 |  | X | X | X
21FLPNS_33030011 | 21FLPNS | 33030011 | 30.6252 | -87.0355 | River/Stream | 2007-09-04 | 2.5 | 2.5 |  |  | 6.53 | [6 empty] | 5.51 |  | X | X | X
21FLPNS_33030011 | 21FLPNS | 33030011 | 30.6252 | -87.0355 | River/Stream | 2007-08-21 | 2.5 | 2.5 |  |  | 7.2 | [6 empty] | 0.18 |  | X | X | X
21FLPNS_33030011 | 21FLPNS | 33030011 | 30.6252 | -87.0355 | River/Stream | 2007-11-13 | 2.5 | 2.5 |  |  | 7.77 | [6 empty] | 7.72 |  | X | X | X
21FLPNS_33030011 | 21FLPNS | 33030011 | 30.6252 | -87.0355 | River/Stream | 2007-08-07 | 2.5 | 2.5 |  |  | 6.53 | [6 empty] | 5.4 |  | X | X | X
21FLPNS_33030011 | 21FLPNS | 33030011 | 30.6252 | -87.0355 | River/Stream | 2007-11-20 |  |  |  |  | 7.91 |  |  |  |  | 15 |  | 7.7 |  | X | X | X
21FLPNS_33030011 | 21FLPNS | 33030011 | 30.6252 | -87.0355 | River/Stream | 2007-07-24 | 6.9 | 6.6 |  |  | 6.74 | [6 empty] | 5.91 |  | X | X | X
21FLPNS_33030011 | 21FLPNS | 33030011 | 30.6252 | -87.0355 | River/Stream | 2007-07-17 |  |  |  |  | 6.36 |  |  |  |  | 40 |  | 6.18 |  | X | X | X
21FLPNS_33030011 | 21FLPNS | 33030011 | 30.6252 | -87.0355 | River/Stream | 2007-07-10 | 2.5 | 2.5 |  |  | 6.65 | [6 empty] | 5.04 |  | X | X | X
21FLPNS_33030011 | 21FLPNS | 33030011 | 30.6252 | -87.0355 | River/Stream | 2007-07-03 |  |  |  |  | 6.62 |  |  |  |  | 30 |  | 5.65 |  | X | X | X
21FLPNS_33030011 | 21FLPNS | 33030011 | 30.6252 | -87.0355 | River/Stream | 2007-06-26 | 2.5 | 2.5 |  |  | 6.73 | [6 empty] | 5.92 |  | X | X | X
21FLPNS_33030011 | 21FLPNS | 33030011 | 30.6252 | -87.0355 | River/Stream | 2007-06-19 |  |  |  |  | 6.63 |  |  |  |  | 30 |  | 6.22 |  | X | X | X
21FLPNS_33030011 | 21FLPNS | 33030011 | 30.6252 | -87.0355 | River/Stream | 2007-06-12 | 2.5 | 2.5 |  |  | 6.73 | [6 empty] | 5.5 |  | X | X | X
21FLPNS_33030011 | 21FLPNS | 33030011 | 30.6252 | -87.0355 | River/Stream | 2007-06-05 |  |  |  |  | 6.82 |  |  |  |  | 30 |  | 4.6 |  | X | X | X
21FLPNS_33030011 | 21FLPNS | 33030011 | 30.6252 | -87.0355 | River/Stream | 2007-05-29 | 38.5 | 35.7 |  |  | 6.6 | [6 empty] | 5.1 |  | X | X | X
21FLPNS_33030011 | 21FLPNS | 33030011 | 30.6252 | -87.0355 | River/Stream | 2007-05-15 | 2.5 | 2.5 |  |  | 6.7 | [6 empty] | 5.7 |  | X | X | X
21FLPNS_33030011 | 21FLPNS | 33030011 | 30.6252 | -87.0355 | River/Stream | 2007-02-06 | 2.5 | 2.5 |  |  | 7.68 | [6 empty] | 8.2 |  | X | X | X
21FLPNS_33030011 | 21FLPNS | 33030011 | 30.6252 | -87.0355 | River/Stream | 2007-08-14 |  |  |  |  | 6.68 |  |  |  |  | 20 |  | 4.48 |  | X | X | X
21FLPNS_33030011 | 21FLPNS | 33030011 | 30.6252 | -87.0355 | River/Stream | 2008-04-29 | 0.95 | 1.3 | [11 empty] | X | X | X
21FLPNS_33030011 | 21FLPNS | 33030011 | 30.6252 | -87.0355 | River/Stream | 2008-08-12 | [9 empty] | 20 |  |  |  | X | X | X
21FLPNS_33030011 | 21FLPNS | 33030011 | 30.6252 | -87.0355 | River/Stream | 2008-08-05 | 2.5 | 2.9 | [11 empty] | X | X | X
21FLPNS_33030011 | 21FLPNS | 33030011 | 30.6252 | -87.0355 | River/Stream | 2008-07-29 | [9 empty] | 50 |  |  |  | X | X | X
21FLPNS_33030011 | 21FLPNS | 33030011 | 30.6252 | -87.0355 | River/Stream | 2008-07-22 | 1 | 1.1 | [11 empty] | X | X | X
21FLPNS_33030011 | 21FLPNS | 33030011 | 30.6252 | -87.0355 | River/Stream | 2008-07-15 | [9 empty] | 60 |  |  |  | X | X | X
21FLPNS_33030011 | 21FLPNS | 33030011 | 30.6252 | -87.0355 | River/Stream | 2008-07-08 | 1.3 | 1.6 | [11 empty] | X | X | X
21FLPNS_33030011 | 21FLPNS | 33030011 | 30.6252 | -87.0355 | River/Stream | 2008-06-24 | 0.76 | 1 | [11 empty] | X | X | X
21FLPNS_33030011 | 21FLPNS | 33030011 | 30.6252 | -87.0355 | River/Stream | 2008-06-17 | [9 empty] | 40 |  |  |  | X | X | X
21FLPNS_33030011 | 21FLPNS | 33030011 | 30.6252 | -87.0355 | River/Stream | 2008-06-10 | 3.5 | 4.3 | [11 empty] | X | X | X
21FLPNS_33030011 | 21FLPNS | 33030011 | 30.6252 | -87.0355 | River/Stream | 2008-06-03 | [9 empty] | 40 |  |  |  | X | X | X
21FLPNS_33030011 | 21FLPNS | 33030011 | 30.6252 | -87.0355 | River/Stream | 2008-05-27 | 1.1 | 1.5 | [11 empty] | X | X | X
21FLPNS_33030011 | 21FLPNS | 33030011 | 30.6252 | -87.0355 | River/Stream | 2008-05-20 | [9 empty] | 40 |  |  |  | X | X | X
21FLPNS_33030011 | 21FLPNS | 33030011 | 30.6252 | -87.0355 | River/Stream | 2007-11-06 |  |  |  |  | 8.08 |  |  |  |  | 20 |  | 6.85 |  | X | X | X
21FLPNS_33030011 | 21FLPNS | 33030011 | 30.6252 | -87.0355 | River/Stream | 2008-05-06 | [9 empty] | 50 |  |  |  | X | X | X
21FLPNS_33030011 | 21FLPNS | 33030011 | 30.6252 | -87.0355 | River/Stream | 2007-04-24 |  |  |  |  | 6.31 |  |  |  |  | 30 |  | 6.83 |  | X | X | X
21FLPNS_33030011 | 21FLPNS | 33030011 | 30.6252 | -87.0355 | River/Stream | 2008-04-22 | [9 empty] | 60 |  |  |  | X | X | X
21FLPNS_33030011 | 21FLPNS | 33030011 | 30.6252 | -87.0355 | River/Stream | 2008-04-15 | 0.345 | 0.92 | [11 empty] | X | X | X
21FLPNS_33030011 | 21FLPNS | 33030011 | 30.6252 | -87.0355 | River/Stream | 2008-04-08 | [9 empty] | 80 |  |  |  | X | X | X
21FLPNS_33030011 | 21FLPNS | 33030011 | 30.6252 | -87.0355 | River/Stream | 2008-03-25 | [9 empty] | 30 |  |  |  | X | X | X
21FLPNS_33030011 | 21FLPNS | 33030011 | 30.6252 | -87.0355 | River/Stream | 2008-03-11 | [9 empty] | 40 |  |  |  | X | X | X
21FLPNS_33030011 | 21FLPNS | 33030011 | 30.6252 | -87.0355 | River/Stream | 2008-03-04 | 0.345 | 0.67 | [11 empty] | X | X | X
21FLPNS_33030011 | 21FLPNS | 33030011 | 30.6252 | -87.0355 | River/Stream | 2008-02-26 | [9 empty] | 60 |  |  |  | X | X | X
21FLPNS_33030011 | 21FLPNS | 33030011 | 30.6252 | -87.0355 | River/Stream | 2008-02-19 | 0.275 | 0.7 | [11 empty] | X | X | X
21FLPNS_33030011 | 21FLPNS | 33030011 | 30.6252 | -87.0355 | River/Stream | 2007-12-26 | 2.5 | 2.5 |  |  | 5.44 | [6 empty] | 6.51 |  | X | X | X
21FLPNS_33030011 | 21FLPNS | 33030011 | 30.6252 | -87.0355 | River/Stream | 2007-12-11 | 2.5 | 2.5 | [9 empty] | 7.15 |  | X | X | X
21FLPNS_33030011 | 21FLPNS | 33030011 | 30.6252 | -87.0355 | River/Stream | 2007-11-27 | 2.5 | 2.5 |  |  | 6.45 | [6 empty] | 7.19 |  | X | X | X
21FLPNS_33030011 | 21FLPNS | 33030011 | 30.6252 | -87.0355 | River/Stream | 2005-12-13 |  |  |  |  | 6.57 |  |  |  |  | 40 |  | 10.18 |  | X | X | X
21FLPNS_33030011 | 21FLPNS | 33030011 | 30.6252 | -87.0355 | River/Stream | 2007-05-08 |  |  |  |  | 6.57 |  |  |  |  | 30 |  | 6.4 |  | X | X | X
21FLPNS_33030011 | 21FLPNS | 33030011 | 30.6252 | -87.0355 | River/Stream | 2006-03-14 | 2.5 | 2.5 |  |  | 5.34 | [6 empty] | 5.94 |  | X | X | X
21FLPNS_33030011 | 21FLPNS | 33030011 | 30.6252 | -87.0355 | River/Stream | 2006-03-07 |  |  |  |  | 8.56 |  |  |  |  | 40 |  | 7.58 |  | X | X | X
21FLPNS_33030011 | 21FLPNS | 33030011 | 30.6252 | -87.0355 | River/Stream | 2006-02-28 | 2.5 | 2.5 |  |  | 6.51 | [6 empty] | 9.29 |  | X | X | X
21FLPNS_33030011 | 21FLPNS | 33030011 | 30.6252 | -87.0355 | River/Stream | 2006-02-21 |  |  |  |  | 6.76 |  |  |  |  | 40 |  | 8.95 |  | X | X | X
21FLPNS_33030011 | 21FLPNS | 33030011 | 30.6252 | -87.0355 | River/Stream | 2006-02-14 | 2.5 | 2.5 |  |  | 7.23 | [6 empty] | 8.62 |  | X | X | X
21FLPNS_33030011 | 21FLPNS | 33030011 | 30.6252 | -87.0355 | River/Stream | 2006-02-07 |  |  |  |  | 6.055 |  |  |  |  | 40 |  | 8.1 |  | X | X | X
21FLPNS_33030011 | 21FLPNS | 33030011 | 30.6252 | -87.0355 | River/Stream | 2006-01-31 | 2.5 | 2.5 |  |  | 6.21 | [6 empty] | 7.81 |  | X | X | X
21FLPNS_33030011 | 21FLPNS | 33030011 | 30.6252 | -87.0355 | River/Stream | 2006-01-24 |  |  |  |  | 6.11 |  |  |  |  | 50 |  | 7.42 |  | X | X | X
21FLPNS_33030011 | 21FLPNS | 33030011 | 30.6252 | -87.0355 | River/Stream | 2006-01-17 | 2.5 | 2.5 |  |  | 5.45 | [8 empty] | X | X | X
21FLPNS_33030011 | 21FLPNS | 33030011 | 30.6252 | -87.0355 | River/Stream | 2006-01-10 |  |  |  |  | 6.45 |  |  |  |  | 50 |  | 10.06 |  | X | X | X
21FLPNS_33030011 | 21FLPNS | 33030011 | 30.6252 | -87.0355 | River/Stream | 2006-01-03 | 2.5 | 2.5 |  |  | 7.44 | [6 empty] | 8.37 |  | X | X | X
21FLPNS_33030011 | 21FLPNS | 33030011 | 30.6252 | -87.0355 | River/Stream | 2006-03-28 | 2.5 | 2.5 |  |  | 7.26 | [6 empty] | 7.48 |  | X | X | X
21FLPNS_33030011 | 21FLPNS | 33030011 | 30.6252 | -87.0355 | River/Stream | 2005-12-20 | 2.5 | 2.5 |  |  | 6.24 | [6 empty] | 10.8 |  | X | X | X
21FLPNS_33030011 | 21FLPNS | 33030011 | 30.6252 | -87.0355 | River/Stream | 2006-10-03 |  |  |  |  | 6.84 |  |  |  |  | 20 |  | 5.05 |  | X | X | X
21FLPNS_33030011 | 21FLPNS | 33030011 | 30.6252 | -87.0355 | River/Stream | 2005-12-06 | 2.5 | 2.5 |  |  | 5.49 | [6 empty] | 8.79 |  | X | X | X
21FLPNS_33030011 | 21FLPNS | 33030011 | 30.6252 | -87.0355 | River/Stream | 2005-11-29 | 2.5 | 2.5 |  |  | 6.86 | [6 empty] | 7.37 |  | X | X | X
21FLPNS_33030011 | 21FLPNS | 33030011 | 30.6252 | -87.0355 | River/Stream | 2005-11-21 |  |  |  |  | 7.07 |  |  |  |  | 40 |  | 9.15 |  | X | X | X
21FLPNS_33030011 | 21FLPNS | 33030011 | 30.6252 | -87.0355 | River/Stream | 2005-11-15 | 2.5 | 2.5 |  |  | 6.905 | [6 empty] | 7.9 |  | X | X | X
21FLPNS_33030011 | 21FLPNS | 33030011 | 30.6252 | -87.0355 | River/Stream | 2005-11-08 |  |  |  |  | 7.01 |  |  |  |  | 30 |  | 7.42 |  | X | X | X
21FLPNS_33030011 | 21FLPNS | 33030011 | 30.6252 | -87.0355 | River/Stream | 2005-10-25 |  |  |  |  | 6.53 |  |  |  |  | 40 |  | 8.31 |  | X | X | X
21FLPNS_33030011 | 21FLPNS | 33030011 | 30.6252 | -87.0355 | River/Stream | 2005-10-18 | 2.5 | 2.5 |  |  | 6.68 | [6 empty] | 7.26 |  | X | X | X
21FLPNS_33030011 | 21FLPNS | 33030011 | 30.6252 | -87.0355 | River/Stream | 2005-10-11 |  |  |  |  | 6.6 |  |  |  |  | 50 |  | 6.75 |  | X | X | X
21FLPNS_33030011 | 21FLPNS | 33030011 | 30.6252 | -87.0355 | River/Stream | 2005-10-04 | 2.5 | 2.5 |  |  | 6.5 | [6 empty] | 5.65 |  | X | X | X
21FLPNS_33030011 | 21FLPNS | 33030011 | 30.6252 | -87.0355 | River/Stream | 2005-09-27 |  |  |  |  | 4.74 |  |  |  |  | 100 |  | 5.25 |  | X | X | X
21FLPNS_33030011 | 21FLPNS | 33030011 | 30.6252 | -87.0355 | River/Stream | 2005-09-20 | 2.5 | 2.5 |  |  | 6.5 |  |  |  |  | 50 |  | 5.73 |  | X | X | X
21FLPNS_33030011 | 21FLPNS | 33030011 | 30.6252 | -87.0355 | River/Stream | 2005-09-13 |  |  |  |  | 6.18 |  |  |  |  | 20 |  | 6.49 |  | X | X | X
21FLPNS_33030011 | 21FLPNS | 33030011 | 30.6252 | -87.0355 | River/Stream | 2005-12-27 |  |  |  |  | 6.18 |  |  |  |  | 30 |  | 10.3 |  | X | X | X
21FLPNS_33030011 | 21FLPNS | 33030011 | 30.6252 | -87.0355 | River/Stream | 2007-01-09 | 2.5 | 2.5 |  |  | 5.59 | [6 empty] | 7.1 |  | X | X | X
21FLPNS_33030011 | 21FLPNS | 33030011 | 30.6252 | -87.0355 | River/Stream | 2007-04-17 | 2.5 | 2.5 |  |  | 5.9 | [8 empty] | X | X | X
21FLPNS_33030011 | 21FLPNS | 33030011 | 30.6252 | -87.0355 | River/Stream | 2007-04-10 |  |  |  |  | 6.21 |  |  |  |  | 50 |  |  |  | X | X | X
21FLPNS_33030011 | 21FLPNS | 33030011 | 30.6252 | -87.0355 | River/Stream | 2007-04-03 | 2.5 | 2.5 |  |  | 6.43 | [8 empty] | X | X | X
21FLPNS_33030011 | 21FLPNS | 33030011 | 30.6252 | -87.0355 | River/Stream | 2007-03-27 |  |  |  |  | 6.5 |  |  |  |  | 20 |  |  |  | X | X | X
21FLPNS_33030011 | 21FLPNS | 33030011 | 30.6252 | -87.0355 | River/Stream | 2007-03-20 | 2.5 | 2.5 |  |  | 6.97 | [6 empty] | 5.66 |  | X | X | X
21FLPNS_33030011 | 21FLPNS | 33030011 | 30.6252 | -87.0355 | River/Stream | 2007-03-13 |  |  |  |  | 6.69 |  |  |  |  | 15 |  | 5.09 |  | X | X | X
21FLPNS_33030011 | 21FLPNS | 33030011 | 30.6252 | -87.0355 | River/Stream | 2007-03-06 | 2.5 | 2.5 |  |  | 7.73 | [6 empty] | 5.45 |  | X | X | X
21FLPNS_33030011 | 21FLPNS | 33030011 | 30.6252 | -87.0355 | River/Stream | 2007-02-27 |  |  |  |  | 7.06 |  |  |  |  | 20 |  | 10.34 |  | X | X | X
21FLPNS_33030011 | 21FLPNS | 33030011 | 30.6252 | -87.0355 | River/Stream | 2007-12-04 |  |  |  |  | 9.84 |  |  |  |  | 30 |  | 7.83 |  | X | X | X
21FLPNS_33030011 | 21FLPNS | 33030011 | 30.6252 | -87.0355 | River/Stream | 2007-02-13 |  |  |  |  | 6.67 |  |  |  |  | 15 |  | 7.28 |  | X | X | X
21FLPNS_33030011 | 21FLPNS | 33030011 | 30.6252 | -87.0355 | River/Stream | 2003-04-08 |  |  |  |  | 6.4 | 488 |  |  |  | 40 | 3 | 4.99 |  | X | X | X
21FLPNS_33030011 | 21FLPNS | 33030011 | 30.6252 | -87.0355 | River/Stream | 2007-01-30 |  |  |  |  | 7.87 |  |  |  |  | 20 |  | 7.48 |  | X | X | X
21FLPNS_33030011 | 21FLPNS | 33030011 | 30.6252 | -87.0355 | River/Stream | 2006-03-21 |  |  |  |  | 6.14 |  |  |  |  | 40 |  | 6.75 |  | X | X | X
21FLPNS_33030011 | 21FLPNS | 33030011 | 30.6252 | -87.0355 | River/Stream | 2007-01-16 |  |  |  |  | 6.56 |  |  |  |  | 40 |  | 7.93 |  | X | X | X
21FLPNS_33030011 | 21FLPNS | 33030011 | 30.6252 | -87.0355 | River/Stream | 2005-09-06 | 2.5 | 2.5 |  |  | 5.87 | [6 empty] | 6.05 |  | X | X | X
21FLPNS_33030011 | 21FLPNS | 33030011 | 30.6252 | -87.0355 | River/Stream | 2007-01-02 |  |  |  |  | 6.81 |  |  |  |  | 50 |  | 6.22 |  | X | X | X
21FLPNS_33030011 | 21FLPNS | 33030011 | 30.6252 | -87.0355 | River/Stream | 2006-12-26 | 2.5 | 2.5 |  |  | 7.66 | [6 empty] | 6.72 |  | X | X | X
21FLPNS_33030011 | 21FLPNS | 33030011 | 30.6252 | -87.0355 | River/Stream | 2006-12-19 |  |  |  |  | 6.77 |  |  |  |  | 15 |  | 7.35 |  | X | X | X
21FLPNS_33030011 | 21FLPNS | 33030011 | 30.6252 | -87.0355 | River/Stream | 2006-12-12 | 2.5 | 2.5 |  |  | 7.37 | [6 empty] | 8.74 |  | X | X | X
21FLPNS_33030011 | 21FLPNS | 33030011 | 30.6252 | -87.0355 | River/Stream | 2006-12-05 |  |  |  |  | 6.87 |  |  |  |  | 15 |  | 8.53 |  | X | X | X
21FLPNS_33030011 | 21FLPNS | 33030011 | 30.6252 | -87.0355 | River/Stream | 2006-11-28 |  |  |  |  | 6.69 |  |  |  |  | 20 |  | 8.6 |  | X | X | X
21FLPNS_33030011 | 21FLPNS | 33030011 | 30.6252 | -87.0355 | River/Stream | 2006-11-20 | 2.5 | 2.5 |  |  | 6.5 | [6 empty] | 8.27 |  | X | X | X
21FLPNS_33030011 | 21FLPNS | 33030011 | 30.6252 | -87.0355 | River/Stream | 2006-11-14 |  |  |  |  | 6.75 |  |  |  |  | 30 |  | 8.42 |  | X | X | X
21FLPNS_33030011 | 21FLPNS | 33030011 | 30.6252 | -87.0355 | River/Stream | 2006-11-07 | 2.5 | 2.5 |  |  | 6.96 | [6 empty] | 7.855 |  | X | X | X
21FLPNS_33030011 | 21FLPNS | 33030011 | 30.6252 | -87.0355 | River/Stream | 2006-10-31 |  |  |  |  | 6.66 |  |  |  |  | 20 |  |  |  | X | X | X
21FLPNS_33030011 | 21FLPNS | 33030011 | 30.6252 | -87.0355 | River/Stream | 2006-10-17 |  |  |  |  | 6.89 |  |  |  |  | 15 |  | 7.03 |  | X | X | X
21FLPNS_33030011 | 21FLPNS | 33030011 | 30.6252 | -87.0355 | River/Stream | 2006-10-10 | 2.5 | 2.5 |  |  | 6.98 | [6 empty] | 5.11 |  | X | X | X
21FLPNS_33030011 | 21FLPNS | 33030011 | 30.6252 | -87.0355 | River/Stream | 2007-01-23 | 2.5 | 2.5 |  |  | 8.1 | [6 empty] | 8.27 |  | X | X | X
21FLPNS_33030011 | 21FLPNS | 33030011 | 30.6252 | -87.0355 | River/Stream | 2000-02-15 | 2.5 | 2.5 |  |  | 7.21 | 1254 | [5 empty] | 8.2 |  | X | X | X
21FLPNS_33030011 | 21FLPNS | 33030011 | 30.6252 | -87.0355 | River/Stream | 1999-11-16 |  |  |  |  | 8 | 5300 |  |  |  | 20 | 2 | 6.7 |  | X | X | X
21FLPNS_33030011 | 21FLPNS | 33030011 | 30.6252 | -87.0355 | River/Stream | 2000-05-16 |  |  |  |  | 7.06 | 662 |  |  |  | 20 | 3 | 5.4 |  | X | X | X
21FLPNS_33030011 | 21FLPNS | 33030011 | 30.6252 | -87.0355 | River/Stream | 2000-05-09 | 2.5 | 2.5 |  |  | 6.31 | 1441 | [7 empty] | X | X | X
21FLPNS_33030011 | 21FLPNS | 33030011 | 30.6252 | -87.0355 | River/Stream | 2000-04-25 | 2.5 | 2.5 |  |  | 6.18 | 1808 | [5 empty] | 6 |  | X | X | X
21FLPNS_33030011 | 21FLPNS | 33030011 | 30.6252 | -87.0355 | River/Stream | 2000-04-18 |  |  |  |  | 7.39 | 1266 |  |  |  | 15 | 3 | 8.1 |  | X | X | X
21FLPNS_33030011 | 21FLPNS | 33030011 | 30.6252 | -87.0355 | River/Stream | 2000-04-11 |  |  |  |  | 6.95 | 7050 | [5 empty] | 8.3 |  | X | X | X
21FLPNS_33030011 | 21FLPNS | 33030011 | 30.6252 | -87.0355 | River/Stream | 2000-03-28 | 2.5 | 2.5 |  |  | 7.33 | 1801 | [5 empty] | 8.1 |  | X | X | X
21FLPNS_33030011 | 21FLPNS | 33030011 | 30.6252 | -87.0355 | River/Stream | 2000-03-21 |  |  |  |  | 6.8 | 1312 |  |  |  | 20 | 4 | 9.1 |  | X | X | X
21FLPNS_33030011 | 21FLPNS | 33030011 | 30.6252 | -87.0355 | River/Stream | 2000-03-14 | 2.5 | 2.5 |  |  | 7.51 | 1728 | [5 empty] | 8.6 |  | X | X | X
21FLPNS_33030011 | 21FLPNS | 33030011 | 30.6252 | -87.0355 | River/Stream | 2000-03-07 |  |  |  |  | 8.3 | 2020 |  |  |  | 10 | 1 | 8.3 |  | X | X | X
21FLPNS_33030011 | 21FLPNS | 33030011 | 30.6252 | -87.0355 | River/Stream | 2000-05-30 |  |  |  |  | 8.1 | 942 |  |  |  | 15 | 2 | 4.5 |  | X | X | X
21FLPNS_33030011 | 21FLPNS | 33030011 | 30.6252 | -87.0355 | River/Stream | 2000-02-22 |  |  |  |  | 6.83 | 3239 |  |  |  | 20 | 2 | 9.1 |  | X | X | X
21FLPNS_33030011 | 21FLPNS | 33030011 | 30.6252 | -87.0355 | River/Stream | 2000-02-01 | 2.5 | 2.5 |  |  | 6.18 | 1602 | [5 empty] | 10.2 |  | X | X | X
21FLPNS_33030011 | 21FLPNS | 33030011 | 30.6252 | -87.0355 | River/Stream | 2000-01-25 |  |  |  |  | 8.39 | 773 |  |  |  | 30 | 2 | 9.3 |  | X | X | X
21FLPNS_33030011 | 21FLPNS | 33030011 | 30.6252 | -87.0355 | River/Stream | 2000-01-18 | 2.5 | 2.5 |  |  | 6.85 | 1953 | [5 empty] | 9.3 |  | X | X | X
21FLPNS_33030011 | 21FLPNS | 33030011 | 30.6252 | -87.0355 | River/Stream | 2000-01-04 | 2.5 | 2.5 |  |  | 7.48 | 2110 | [5 empty] | 7.9 |  | X | X | X
21FLPNS_33030011 | 21FLPNS | 33030011 | 30.6252 | -87.0355 | River/Stream | 1999-12-27 |  |  |  |  | 8 | 2377 |  |  |  | 20 | 1 | 9.9 |  | X | X | X
21FLPNS_33030011 | 21FLPNS | 33030011 | 30.6252 | -87.0355 | River/Stream | 1999-12-20 | 2.5 | 2.5 |  |  | 6.31 | [6 empty] | 9.1 |  | X | X | X
21FLPNS_33030011 | 21FLPNS | 33030011 | 30.6252 | -87.0355 | River/Stream | 1999-12-14 |  |  |  |  | 6.16 | 2224 |  |  |  | 15 | 2 |  |  | X | X | X
21FLPNS_33030011 | 21FLPNS | 33030011 | 30.6252 | -87.0355 | River/Stream | 1999-12-07 | 2.5 | 2.5 |  |  | 6.76 | 2908 | [5 empty] | 6.4 |  | X | X | X
21FLPNS_33030011 | 21FLPNS | 33030011 | 30.6252 | -87.0355 | River/Stream | 1999-11-30 |  |  |  |  | 7.82 | 3774 |  |  |  | 30 | 2 | 8.6 |  | X | X | X
21FLPNS_33030011 | 21FLPNS | 33030011 | 30.6252 | -87.0355 | River/Stream | 2000-12-19 | 2.5 | 2.5 |  |  | 7.66 | 1733 | [5 empty] | 8.1 |  | X | X | X
21FLPNS_33030011 | 21FLPNS | 33030011 | 30.6252 | -87.0355 | River/Stream | 2000-02-29 | 2.5 | 2.5 |  |  | 5.99 | 1554 | [5 empty] | 8.6 |  | X | X | X
21FLPNS_33030011 | 21FLPNS | 33030011 | 30.6252 | -87.0355 | River/Stream | 2000-09-05 |  |  |  | 0.39 | 6.74 | 2700 | 0.35 | 0.0025 |  | 30 | 2 | 8 | 0.74 | -5.9915 | -0.30111 | -0.94161
21FLPNS_33030011 | 21FLPNS | 33030011 | 30.6252 | -87.0355 | River/Stream | 2000-12-12 |  |  |  |  | 6.56 | 7740 |  |  |  | 15 | 2 | 7.8 |  | X | X | X
21FLPNS_33030011 | 21FLPNS | 33030011 | 30.6252 | -87.0355 | River/Stream | 2000-12-05 | 2.5 | 2.5 |  |  | 7.46 | 3677 | [5 empty] | 8.9 |  | X | X | X
21FLPNS_33030011 | 21FLPNS | 33030011 | 30.6252 | -87.0355 | River/Stream | 2000-11-28 |  |  |  |  | 7.5 | 1172 |  |  |  | 40 | 3 | 7.4 |  | X | X | X
21FLPNS_33030011 | 21FLPNS | 33030011 | 30.6252 | -87.0355 | River/Stream | 2000-11-21 | 2.5 | 2.5 |  |  | 5.23 | 95 | [5 empty] | 8.3 |  | X | X | X
21FLPNS_33030011 | 21FLPNS | 33030011 | 30.6252 | -87.0355 | River/Stream | 2000-11-14 |  |  |  |  | 6.17 | 5900 |  |  |  | 20 | 1 | 6.8 |  | X | X | X
21FLPNS_33030011 | 21FLPNS | 33030011 | 30.6252 | -87.0355 | River/Stream | 2000-10-31 |  |  |  |  | 6.65 | 8200 |  |  |  | 15 | 1 | 6.2 |  | X | X | X
21FLPNS_33030011 | 21FLPNS | 33030011 | 30.6252 | -87.0355 | River/Stream | 2000-10-24 | 2.5 | 2.5 |  |  | 7.66 | 3700 | [5 empty] | 6.7 |  | X | X | X
21FLPNS_33030011 | 21FLPNS | 33030011 | 30.6252 | -87.0355 | River/Stream | 2000-10-17 |  |  |  |  | 7.29 | 10000 |  |  |  | 20 | 2 | 7.8 |  | X | X | X
21FLPNS_33030011 | 21FLPNS | 33030011 | 30.6252 | -87.0355 | River/Stream | 2000-10-10 | 2.5 | 2.5 |  |  | 5.8 | 2600 | [5 empty] | 7.9 |  | X | X | X
21FLPNS_33030011 | 21FLPNS | 33030011 | 30.6252 | -87.0355 | River/Stream | 2000-09-26 | 2.5 | 2.5 |  |  | 7.55 | 1900 | [7 empty] | X | X | X
21FLPNS_33030011 | 21FLPNS | 33030011 | 30.6252 | -87.0355 | River/Stream | 2000-05-23 | 2.5 | 2.5 |  |  | 7.17 | 1411 | [5 empty] | 5.4 |  | X | X | X
21FLPNS_33030011 | 21FLPNS | 33030011 | 30.6252 | -87.0355 | River/Stream | 2000-09-12 | 2.5 | 2.5 |  |  | 7.48 | 1810 | [7 empty] | X | X | X
21FLPNS_33030011 | 21FLPNS | 33030011 | 30.6252 | -87.0355 | River/Stream | 2000-08-29 | 2.5 | 2.5 |  |  | 7.4 | 1945 | [5 empty] | 5 |  | X | X | X
21FLPNS_33030011 | 21FLPNS | 33030011 | 30.6252 | -87.0355 | River/Stream | 2000-08-22 |  |  |  |  | 6.81 | 2255 |  |  |  | 30 | 2 | 7.8 |  | X | X | X
21FLPNS_33030011 | 21FLPNS | 33030011 | 30.6252 | -87.0355 | River/Stream | 2000-08-15 | 2.5 | 2.5 |  | 0.36 | 7.68 | 2292 |  | 0.0025 |  |  |  | 6.9 |  | -5.9915 | X | -1.0217
21FLPNS_33030011 | 21FLPNS | 33030011 | 30.6252 | -87.0355 | River/Stream | 2000-08-08 |  |  |  |  | 6.39 | 1060 |  |  |  | 50 | 3 | 6.8 |  | X | X | X
21FLPNS_33030011 | 21FLPNS | 33030011 | 30.6252 | -87.0355 | River/Stream | 2000-08-01 | 10 | 5.7 |  |  | 6.46 | 3840 | [5 empty] | 6.3 |  | X | X | X
21FLPNS_33030011 | 21FLPNS | 33030011 | 30.6252 | -87.0355 | River/Stream | 2000-07-25 |  |  |  |  | 7.96 | 1470 |  |  |  | 20 | 2 | 6.5 |  | X | X | X
21FLPNS_33030011 | 21FLPNS | 33030011 | 30.6252 | -87.0355 | River/Stream | 2000-07-18 | 2.5 | 2.5 |  |  | 7.22 | 2690 | [5 empty] | 6.5 |  | X | X | X
21FLPNS_33030011 | 21FLPNS | 33030011 | 30.6252 | -87.0355 | River/Stream | 2000-07-05 | 2.5 | 2.5 |  |  | 8.14 | 1418 | [5 empty] | 6.3 |  | X | X | X
21FLPNS_33030011 | 21FLPNS | 33030011 | 30.6252 | -87.0355 | River/Stream | 2000-06-27 |  |  |  |  | 3.08 | 1154 |  |  |  | 30 | 3 | 6.7 |  | X | X | X
21FLPNS_33030011 | 21FLPNS | 33030011 | 30.6252 | -87.0355 | River/Stream | 2000-06-20 | 2.5 | 2.5 |  |  | 6.65 | 553 | [5 empty] | 6.7 |  | X | X | X
21FLPNS_33030011 | 21FLPNS | 33030011 | 30.6252 | -87.0355 | River/Stream | 2000-06-13 |  |  |  |  | 7.6 | 2400 |  |  |  | 30 | 1 | 6 |  | X | X | X
21FLPNS_33030011 | 21FLPNS | 33030011 | 30.6252 | -87.0355 | River/Stream | 2000-09-19 |  |  |  |  | 7.45 | 4550 |  |  |  | 30 | 2 |  |  | X | X | X
21FLPNS_33030011 | 21FLPNS | 33030011 | 30.6252 | -87.0355 | River/Stream | 1998-12-29 | [5 empty] | 600 |  |  |  | 30 | 3 | 11.4 |  | X | X | X
21FLPNS_33030011 | 21FLPNS | 33030011 | 30.6252 | -87.0355 | River/Stream | 1999-11-22 | 2.5 | 2.5 |  |  | 7.95 | 4204 | [5 empty] | 6.9 |  | X | X | X
21FLPNS_33030011 | 21FLPNS | 33030011 | 30.6252 | -87.0355 | River/Stream | 1999-03-23 |  |  |  |  | 7.6 | 350 |  |  |  | 30 | 2 | 8.7 |  | X | X | X
21FLPNS_33030011 | 21FLPNS | 33030011 | 30.6252 | -87.0355 | River/Stream | 1999-03-16 | 2.5 | 2.5 |  | 0.15 |  |  | 0.23 | 0.015 |  |  |  | 7.4 | 0.38 | -4.1997 | -0.96758 | -1.8971
21FLPNS_33030011 | 21FLPNS | 33030011 | 30.6252 | -87.0355 | River/Stream | 1999-03-09 |  |  |  |  | 7.24 | 600 |  |  |  | 40 | 5 | 9.1 |  | X | X | X
21FLPNS_33030011 | 21FLPNS | 33030011 | 30.6252 | -87.0355 | River/Stream | 1999-03-02 | 2.5 | 2.5 | [9 empty] | 9.2 |  | X | X | X
21FLPNS_33030011 | 21FLPNS | 33030011 | 30.6252 | -87.0355 | River/Stream | 1999-02-23 |  |  |  |  | 7.94 | 1250 |  |  |  | 30 | 3 | 9.3 |  | X | X | X
21FLPNS_33030011 | 21FLPNS | 33030011 | 30.6252 | -87.0355 | River/Stream | 1999-02-16 | 2.5 | 2.5 | [9 empty] | 9.4 |  | X | X | X
21FLPNS_33030011 | 21FLPNS | 33030011 | 30.6252 | -87.0355 | River/Stream | 1999-02-09 |  |  |  |  | 7.54 | 600 |  |  |  | 30 | 2 | 7.8 |  | X | X | X
21FLPNS_33030011 | 21FLPNS | 33030011 | 30.6252 | -87.0355 | River/Stream | 1999-02-08 |  |  |  |  | 7.54 | 600 |  |  |  | 30 | 2 | 7.8 |  | X | X | X
21FLPNS_33030011 | 21FLPNS | 33030011 | 30.6252 | -87.0355 | River/Stream | 1999-02-02 | 2.5 | 2.5 | [9 empty] | 8.3 |  | X | X | X
21FLPNS_33030011 | 21FLPNS | 33030011 | 30.6252 | -87.0355 | River/Stream | 1999-01-26 |  |  |  |  | 7.02 | 300 |  |  |  | 50 | 4 | 8.8 |  | X | X | X
21FLPNS_33030011 | 21FLPNS | 33030011 | 30.6252 | -87.0355 | River/Stream | 1999-01-19 | 2.5 | 2.5 | [9 empty] | 8.8 |  | X | X | X
21FLPNS_33030011 | 21FLPNS | 33030011 | 30.6252 | -87.0355 | River/Stream | 1999-04-06 |  |  |  |  | 5.95 | 55.9 |  |  |  | 40 | 4 | 7.2 |  | X | X | X
21FLPNS_33030011 | 21FLPNS | 33030011 | 30.6252 | -87.0355 | River/Stream | 1999-01-05 | 2.5 | 2.5 | [9 empty] | 8 |  | X | X | X
21FLPNS_33030011 | 21FLPNS | 33030011 | 30.6252 | -87.0355 | River/Stream | 1999-04-13 | 2.5 | 2.5 | [9 empty] | 6.1 |  | X | X | X
21FLPNS_33030011 | 21FLPNS | 33030011 | 30.6252 | -87.0355 | River/Stream | 1998-12-21 | 2.5 | 2.5 | [9 empty] | 10.4 |  | X | X | X
21FLPNS_33030011 | 21FLPNS | 33030011 | 30.6252 | -87.0355 | River/Stream | 1998-12-15 |  |  |  |  | 6.82 | 910 |  |  |  | 60 | 4 | 9.3 |  | X | X | X
21FLPNS_33030011 | 21FLPNS | 33030011 | 30.6252 | -87.0355 | River/Stream | 1998-12-08 | 2.5 | 2.5 | [9 empty] | 8.4 |  | X | X | X
21FLPNS_33030011 | 21FLPNS | 33030011 | 30.6252 | -87.0355 | River/Stream | 1998-12-01 | [5 empty] | 720 |  |  |  | 50 | 3 | 9.01 |  | X | X | X
21FLPNS_33030011 | 21FLPNS | 33030011 | 30.6252 | -87.0355 | River/Stream | 1998-11-23 | 2.5 | 2.5 | [9 empty] | 8.5 |  | X | X | X
21FLPNS_33030011 | 21FLPNS | 33030011 | 30.6252 | -87.0355 | River/Stream | 1998-11-17 |  |  |  |  | 5.84 | 600 |  |  |  | 50 | 4 | 8.7 |  | X | X | X
21FLPNS_33030011 | 21FLPNS | 33030011 | 30.6252 | -87.0355 | River/Stream | 1998-11-09 | 2.5 | 2.5 | [9 empty] | 9.9 |  | X | X | X
21FLPNS_33030011 | 21FLPNS | 33030011 | 30.6252 | -87.0355 | River/Stream | 1998-11-03 |  |  |  |  | 6.36 | 1470 |  |  |  | 30 | 3 | 8.7 |  | X | X | X
21FLPNS_33030011 | 21FLPNS | 33030011 | 30.6252 | -87.0355 | River/Stream | 1998-10-27 | 2.5 | 2.5 | [9 empty] | 8 |  | X | X | X
21FLPNS_33030011 | 21FLPNS | 33030011 | 30.6252 | -87.0355 | River/Stream | 1998-10-20 |  |  |  |  | 7.26 | 40 |  |  |  | 50 | 3 | 7 |  | X | X | X
21FLPNS_33030011 | 21FLPNS | 33030011 | 30.6252 | -87.0355 | River/Stream | 2007-12-18 |  |  |  |  | 7.91 |  |  |  |  | 60 |  |  |  | X | X | X
21FLPNS_33030011 | 21FLPNS | 33030011 | 30.6252 | -87.0355 | River/Stream | 2003-04-01 | 2.5 | 2.5 |  |  | 5.68 | 187 | [5 empty] | 5.35 |  | X | X | X
21FLPNS_33030011 | 21FLPNS | 33030011 | 30.6252 | -87.0355 | River/Stream | 1999-01-12 |  |  |  |  | 7.16 | 130 |  |  |  | 50 | 4 | 8.4 |  | X | X | X
21FLPNS_33030011 | 21FLPNS | 33030011 | 30.6252 | -87.0355 | River/Stream | 1999-11-02 |  |  |  |  | 7.51 | 3538 |  |  |  | 20 | 2 | 7 |  | X | X | X
21FLPNS_33030011 | 21FLPNS | 33030011 | 30.6252 | -87.0355 | River/Stream | 1999-10-26 | 2.5 | 2.5 |  |  | 7.29 | 6570 |  |  |  | 15 | 1 | 7.9 |  | X | X | X
21FLPNS_33030011 | 21FLPNS | 33030011 | 30.6252 | -87.0355 | River/Stream | 1999-10-12 | 2.5 | 2.5 |  |  | 6.2 | 3500 | [5 empty] | 6.1 |  | X | X | X
21FLPNS_33030011 | 21FLPNS | 33030011 | 30.6252 | -87.0355 | River/Stream | 1999-09-28 | 2.5 | 2.5 |  |  | 7.43 | 5650 | [5 empty] | 6.2 |  | X | X | X
21FLPNS_33030011 | 21FLPNS | 33030011 | 30.6252 | -87.0355 | River/Stream | 1999-09-21 |  |  |  |  | 7.32 | 5480 |  |  |  | 30 | 1 | 6.3 |  | X | X | X
21FLPNS_33030011 | 21FLPNS | 33030011 | 30.6252 | -87.0355 | River/Stream | 1999-09-14 | 2.5 | 2.5 |  |  | 6.74 | 3900 | [5 empty] | 7.5 |  | X | X | X
21FLPNS_33030011 | 21FLPNS | 33030011 | 30.6252 | -87.0355 | River/Stream | 1999-09-07 |  |  |  |  | 6.95 | 20970 |  |  |  | 20 | 1 | 6.1 |  | X | X | X
21FLPNS_33030011 | 21FLPNS | 33030011 | 30.6252 | -87.0355 | River/Stream | 1999-08-31 | 2.5 | 2.5 |  |  |  | 1355 | [5 empty] | 5.7 |  | X | X | X
21FLPNS_33030011 | 21FLPNS | 33030011 | 30.6252 | -87.0355 | River/Stream | 1999-08-24 |  |  |  |  | 8.7 | 140 |  |  |  | 30 | 2 | 6.7 |  | X | X | X
21FLPNS_33030011 | 21FLPNS | 33030011 | 30.6252 | -87.0355 | River/Stream | 1999-08-17 | 2.5 | 2.5 |  |  | 8 | 161.5 | [5 empty] | 5.7 |  | X | X | X
21FLPNS_33030011 | 21FLPNS | 33030011 | 30.6252 | -87.0355 | River/Stream | 1999-08-10 |  |  |  |  | 5.12 | 281.8 |  |  |  | 40 | 2 | 5.3 |  | X | X | X
21FLPNS_33030011 | 21FLPNS | 33030011 | 30.6252 | -87.0355 | River/Stream | 1999-08-03 | 2.5 | 2.5 |  |  |  | 77.6 | [5 empty] | 5.6 |  | X | X | X
21FLPNS_33030011 | 21FLPNS | 33030011 | 30.6252 | -87.0355 | River/Stream | 1999-03-30 | 2.5 | 2.5 | [9 empty] | 8.1 |  | X | X | X
21FLPNS_33030011 | 21FLPNS | 33030011 | 30.6252 | -87.0355 | River/Stream | 1999-07-20 | 2.5 | 2.5 |  |  | 6.05 | 46 | [5 empty] | 5.4 |  | X | X | X
21FLPNS_33030011 | 21FLPNS | 33030011 | 30.6252 | -87.0355 | River/Stream | 1999-10-19 |  |  |  |  | 7.55 | 3642 |  |  |  | 30 | 1 | 6.4 |  | X | X | X
21FLPNS_33030011 | 21FLPNS | 33030011 | 30.6252 | -87.0355 | River/Stream | 1999-07-06 | 2.5 | 2.5 |  |  | 5.1 | 130 | [5 empty] | 6 |  | X | X | X
21FLPNS_33030011 | 21FLPNS | 33030011 | 30.6252 | -87.0355 | River/Stream | 1999-06-29 |  |  |  |  | 4.4 | 74 |  |  |  | 80 | 6 | 5.3 |  | X | X | X
21FLPNS_33030011 | 21FLPNS | 33030011 | 30.6252 | -87.0355 | River/Stream | 1999-06-23 | 2.5 | 2.5 |  |  | 7.89 | 1180 | [5 empty] | 6.8 |  | X | X | X
21FLPNS_33030011 | 21FLPNS | 33030011 | 30.6252 | -87.0355 | River/Stream | 1999-06-15 |  |  |  |  | 7.98 | 1061 |  |  |  | 40 | 4 | 5.8 |  | X | X | X
21FLPNS_33030011 | 21FLPNS | 33030011 | 30.6252 | -87.0355 | River/Stream | 1999-06-08 | 2.5 | 2.5 |  |  |  | 378 | [5 empty] | 7.1 |  | X | X | X
21FLPNS_33030011 | 21FLPNS | 33030011 | 30.6252 | -87.0355 | River/Stream | 1999-06-01 |  |  |  |  | 8.44 | 145 |  |  |  | 60 | 5 | 7.2 |  | X | X | X
21FLPNS_33030011 | 21FLPNS | 33030011 | 30.6252 | -87.0355 | River/Stream | 1999-05-25 | 2.5 | 2.5 |  |  | 5.92 | 570 | [5 empty] | 6.3 |  | X | X | X
21FLPNS_33030011 | 21FLPNS | 33030011 | 30.6252 | -87.0355 | River/Stream | 1999-05-18 |  |  |  |  | 8.07 | 1110 |  |  |  | 30 | 3 | 7.4 |  | X | X | X
21FLPNS_33030011 | 21FLPNS | 33030011 | 30.6252 | -87.0355 | River/Stream | 1999-05-11 | 2.5 | 2.5 |  |  | 7.48 | 514 | [5 empty] | 6.8 |  | X | X | X
21FLPNS_33030011 | 21FLPNS | 33030011 | 30.6252 | -87.0355 | River/Stream | 1999-05-04 |  |  |  |  | 7.35 | 1707 |  |  |  | 30 | 3 | 7.9 |  | X | X | X
21FLPNS_33030011 | 21FLPNS | 33030011 | 30.6252 | -87.0355 | River/Stream | 1999-04-27 | 2.5 | 2.5 | [9 empty] | 6.9 |  | X | X | X
21FLPNS_33030011 | 21FLPNS | 33030011 | 30.6252 | -87.0355 | River/Stream | 1999-04-20 |  |  |  |  | 7.54 | 68.7 |  |  |  | 30 | 2 | 8.1 |  | X | X | X
21FLPNS_33030011 | 21FLPNS | 33030011 | 30.6252 | -87.0355 | River/Stream | 1999-07-27 |  |  |  |  | 7.68 | 302 |  |  |  | 60 | 3 | 5.8 |  | X | X | X
21FLPNS_33030011 | 21FLPNS | 33030011 | 30.6252 | -87.0355 | River/Stream | 2002-05-28 | 2.5 | 2.5 |  |  | 6.61 | 3920 | [5 empty] | 5.7 |  | X | X | X
21FLPNS_33030011 | 21FLPNS | 33030011 | 30.6252 | -87.0355 | River/Stream | 2002-02-26 |  |  |  |  | 8.3 | 2170 |  |  |  | 30 | 2 | 8.75 |  | X | X | X
21FLPNS_33030011 | 21FLPNS | 33030011 | 30.6252 | -87.0355 | River/Stream | 2002-08-27 |  |  |  |  | 6.77 | 3225 |  |  |  | 20 | 1 | 5.75 |  | X | X | X
21FLPNS_33030011 | 21FLPNS | 33030011 | 30.6252 | -87.0355 | River/Stream | 2002-08-20 | 2.5 | 2.5 |  |  | 6.84 | 3696 | [5 empty] | 5.81 |  | X | X | X
21FLPNS_33030011 | 21FLPNS | 33030011 | 30.6252 | -87.0355 | River/Stream | 2002-08-13 |  |  |  |  | 6.38 | 2892 |  |  |  | 30 | 2 | 6.47 |  | X | X | X
21FLPNS_33030011 | 21FLPNS | 33030011 | 30.6252 | -87.0355 | River/Stream | 2002-08-06 | 2.5 | 2.5 | [9 empty] | 7.47 |  | X | X | X
21FLPNS_33030011 | 21FLPNS | 33030011 | 30.6252 | -87.0355 | River/Stream | 2002-07-30 |  |  |  |  | 5.97 | 1560 |  |  |  | 40 | 3 | 7.45 |  | X | X | X
21FLPNS_33030011 | 21FLPNS | 33030011 | 30.6252 | -87.0355 | River/Stream | 2002-07-23 | 2.5 | 2.5 |  |  | 7.9 | 2549 | [5 empty] | 7.04 |  | X | X | X
21FLPNS_33030011 | 21FLPNS | 33030011 | 30.6252 | -87.0355 | River/Stream | 2002-07-16 |  |  |  |  | 7.1 | 2250 |  |  |  | 15 | 2 | 7.14 |  | X | X | X
21FLPNS_33030011 | 21FLPNS | 33030011 | 30.6252 | -87.0355 | River/Stream | 2002-07-01 |  |  |  |  | 6.98 | 51.3 |  |  |  | 20 | 4 | 6.77 |  | X | X | X
21FLPNS_33030011 | 21FLPNS | 33030011 | 30.6252 | -87.0355 | River/Stream | 2002-06-25 | 2.5 | 2.5 |  |  | 6.56 | 8850 | [5 empty] | 4.55 |  | X | X | X
21FLPNS_33030011 | 21FLPNS | 33030011 | 30.6252 | -87.0355 | River/Stream | 2002-06-18 |  |  |  |  | 7.22 | 3589 |  |  |  | 10 | 2 | 5.65 |  | X | X | X
21FLPNS_33030011 | 21FLPNS | 33030011 | 30.6252 | -87.0355 | River/Stream | 2002-09-24 |  |  |  |  | 6.7 | 4699 |  |  |  | 30 | 1 | 6.08 |  | X | X | X
21FLPNS_33030011 | 21FLPNS | 33030011 | 30.6252 | -87.0355 | River/Stream | 2002-06-04 |  |  |  |  | 7.8 | 2602 |  |  |  | 15 | 2 | 5.35 |  | X | X | X
21FLPNS_33030011 | 21FLPNS | 33030011 | 30.6252 | -87.0355 | River/Stream | 2002-10-01 | 2.5 | 2.5 |  |  | 4.78 | 401.4 | [5 empty] | 5.76 |  | X | X | X
21FLPNS_33030011 | 21FLPNS | 33030011 | 30.6252 | -87.0355 | River/Stream | 2002-05-21 |  |  |  |  | 7.245 | 1336.5 |  |  |  | 30 | 2 | 6.48 |  | X | X | X
21FLPNS_33030011 | 21FLPNS | 33030011 | 30.6252 | -87.0355 | River/Stream | 2002-05-14 | 2.5 | 2.5 |  |  | 6.83 | 1513 | [5 empty] | 6.52 |  | X | X | X
21FLPNS_33030011 | 21FLPNS | 33030011 | 30.6252 | -87.0355 | River/Stream | 2002-05-07 |  |  |  |  | 7.24 | 39.94 |  |  |  | 30 | 3 | 5.57 |  | X | X | X
21FLPNS_33030011 | 21FLPNS | 33030011 | 30.6252 | -87.0355 | River/Stream | 2002-04-30 | 2.5 | 2.5 |  |  | 7.12 | 1323 | [5 empty] | 5.76 |  | X | X | X
21FLPNS_33030011 | 21FLPNS | 33030011 | 30.6252 | -87.0355 | River/Stream | 2002-04-23 |  |  |  |  | 6.83 | 1063 |  |  |  | 50 | 3 | 6.25 |  | X | X | X
21FLPNS_33030011 | 21FLPNS | 33030011 | 30.6252 | -87.0355 | River/Stream | 2002-04-16 | 2.5 | 2.5 |  |  | 7.35 | 7950 | [5 empty] | 6.16 |  | X | X | X
21FLPNS_33030011 | 21FLPNS | 33030011 | 30.6252 | -87.0355 | River/Stream | 2002-04-09 |  |  |  |  | 7.11 | 1753 |  |  |  | 40 | 3 | 7.27 |  | X | X | X
21FLPNS_33030011 | 21FLPNS | 33030011 | 30.6252 | -87.0355 | River/Stream | 2002-04-02 | 2.5 | 2.5 |  |  | 7.81 | 650 | [5 empty] | 6.55 |  | X | X | X
21FLPNS_33030011 | 21FLPNS | 33030011 | 30.6252 | -87.0355 | River/Stream | 2002-03-26 |  |  |  |  | 6.81 | 957 |  |  |  | 40 | 2 | 5.62 |  | X | X | X
21FLPNS_33030011 | 21FLPNS | 33030011 | 30.6252 | -87.0355 | River/Stream | 2002-03-19 | 2.5 | 2.5 |  |  | 6.42 | 2397 | [5 empty] | 7.8 |  | X | X | X
21FLPNS_33030011 | 21FLPNS | 33030011 | 30.6252 | -87.0355 | River/Stream | 2002-03-12 |  |  |  |  | 5.88 | 2733 |  |  |  | 20 | 2 | 8.62 |  | X | X | X
21FLPNS_33030011 | 21FLPNS | 33030011 | 30.6252 | -87.0355 | River/Stream | 2002-03-05 | 2.5 | 2.5 |  |  | 5.62 | 650 | [5 empty] | 9.6 |  | X | X | X
21FLPNS_33030011 | 21FLPNS | 33030011 | 30.6252 | -87.0355 | River/Stream | 2002-06-11 | 2.5 | 2.5 |  |  | 7.05 | 6050 | [5 empty] | 5.22 |  | X | X | X
21FLPNS_33030011 | 21FLPNS | 33030011 | 30.6252 | -87.0355 | River/Stream | 2002-12-30 |  |  |  |  | 4.94 | 197 |  |  |  | 40 | 4 | 8.35 |  | X | X | X
21FLPNS_33030011 | 21FLPNS | 33030011 | 30.6252 | -87.0355 | River/Stream | 2003-03-18 | 2.5 | 2.5 |  |  | 4.605 | 51 | [5 empty] | 5.82 |  | X | X | X
21FLPNS_33030011 | 21FLPNS | 33030011 | 30.6252 | -87.0355 | River/Stream | 2003-03-25 |  |  |  |  | 5.52 | 69 |  |  |  | 50 | 2 | 4.85 |  | X | X | X
21FLPNS_33030011 | 21FLPNS | 33030011 | 30.6252 | -87.0355 | River/Stream | 1999-10-05 |  |  |  |  | 7.1 | 3630 |  |  |  | 2.5 | 1 | 6.6 |  | X | X | X
21FLPNS_33030011 | 21FLPNS | 33030011 | 30.6252 | -87.0355 | River/Stream | 2000-12-26 |  |  |  |  | 6.64 | 2360 |  |  |  | 20 | 0.5 | 9.9 |  | X | X | X
21FLPNS_33030011 | 21FLPNS | 33030011 | 30.6252 | -87.0355 | River/Stream | 2003-03-10 |  |  |  |  | 5.52 | 860 |  |  |  | 70 | 6 | 6.04 |  | X | X | X
21FLPNS_33030011 | 21FLPNS | 33030011 | 30.6252 | -87.0355 | River/Stream | 2003-03-04 | 2.5 | 2.5 |  |  | 5.16 | 258 | [5 empty] | 6.67 |  | X | X | X
21FLPNS_33030011 | 21FLPNS | 33030011 | 30.6252 | -87.0355 | River/Stream | 2003-02-25 |  |  |  |  | 5.37 | 4613 |  |  |  | 50 | 4 | 6.2 |  | X | X | X
21FLPNS_33030011 | 21FLPNS | 33030011 | 30.6252 | -87.0355 | River/Stream | 2003-02-18 | 2.5 | 2.5 |  |  | 6.09 | 1437 | [5 empty] | 7.2 |  | X | X | X
21FLPNS_33030011 | 21FLPNS | 33030011 | 30.6252 | -87.0355 | River/Stream | 2003-02-11 |  |  |  |  | 6.34 | 1742 |  |  |  | 20 | 1 | 7.62 |  | X | X | X
21FLPNS_33030011 | 21FLPNS | 33030011 | 30.6252 | -87.0355 | River/Stream | 2003-02-04 | 2.5 | 2.5 |  |  | 8.13 | 2745 | [5 empty] | 8.06 |  | X | X | X
21FLPNS_33030011 | 21FLPNS | 33030011 | 30.6252 | -87.0355 | River/Stream | 2003-01-28 |  |  |  |  | 6.05 | 770 |  |  |  | 15 | 1 | 9.28 |  | X | X | X
21FLPNS_33030011 | 21FLPNS | 33030011 | 30.6252 | -87.0355 | River/Stream | 2003-01-21 | 2.5 | 2.5 |  |  | 5.32 | 631 | [5 empty] | 9.32 |  | X | X | X
21FLPNS_33030011 | 21FLPNS | 33030011 | 30.6252 | -87.0355 | River/Stream | 2002-09-10 |  |  |  |  | 6.88 | 5830 |  |  |  | 20 | 1 | 6.08 |  | X | X | X
21FLPNS_33030011 | 21FLPNS | 33030011 | 30.6252 | -87.0355 | River/Stream | 2003-01-07 | 2.5 | 2.5 |  |  | 4.52 | 63 | [5 empty] | 8.08 |  | X | X | X
21FLPNS_33030011 | 21FLPNS | 33030011 | 30.6252 | -87.0355 | River/Stream | 2002-09-03 | 2.5 | 2.5 |  |  | 6.94 | 5.41 | [5 empty] | 6.52 |  | X | X | X
21FLPNS_33030011 | 21FLPNS | 33030011 | 30.6252 | -87.0355 | River/Stream | 2002-12-23 | 2.5 | 2.5 |  |  | 6.4 | 1567 | [5 empty] | 7.32 |  | X | X | X
21FLPNS_33030011 | 21FLPNS | 33030011 | 30.6252 | -87.0355 | River/Stream | 2002-12-17 |  |  |  |  | 6.05 | 1782 |  |  |  | 20 | 2 | 8.2 |  | X | X | X
21FLPNS_33030011 | 21FLPNS | 33030011 | 30.6252 | -87.0355 | River/Stream | 2002-12-10 | 2.5 | 2.5 |  |  | 6.38 | 3190 | [5 empty] | 6.87 |  | X | X | X
21FLPNS_33030011 | 21FLPNS | 33030011 | 30.6252 | -87.0355 | River/Stream | 2002-12-03 |  |  |  |  | 6.2 | 1884 |  |  |  | 20 | 2 |  |  | X | X | X
21FLPNS_33030011 | 21FLPNS | 33030011 | 30.6252 | -87.0355 | River/Stream | 2002-11-25 |  |  |  |  | 6.17 | 1634 | [5 empty] | 7.89 |  | X | X | X
21FLPNS_33030011 | 21FLPNS | 33030011 | 30.6252 | -87.0355 | River/Stream | 2002-11-19 |  |  |  |  | 5.29 | 244.9 |  |  |  | 40 | 3 | 10.3 |  | X | X | X
21FLPNS_33030011 | 21FLPNS | 33030011 | 30.6252 | -87.0355 | River/Stream | 2002-11-12 | 2.5 | 2.5 | [9 empty] | 8.42 |  | X | X | X
21FLPNS_33030011 | 21FLPNS | 33030011 | 30.6252 | -87.0355 | River/Stream | 2002-11-05 |  |  |  |  | 6.64 | 3321 |  |  |  | 50 | 3 | 8.47 |  | X | X | X
21FLPNS_33030011 | 21FLPNS | 33030011 | 30.6252 | -87.0355 | River/Stream | 2002-10-29 | 2.5 | 2.5 |  |  | 6.3 | 2423 | [5 empty] | 6.86 |  | X | X | X
21FLPNS_33030011 | 21FLPNS | 33030011 | 30.6252 | -87.0355 | River/Stream | 2002-10-22 |  |  |  |  | 6.27 | 2654 |  |  |  | 50 | 2.5 | 7.77 |  | X | X | X
21FLPNS_33030011 | 21FLPNS | 33030011 | 30.6252 | -87.0355 | River/Stream | 2002-10-15 | 2.5 | 2.5 |  |  | 6.39 | 2159 | [5 empty] | 7.44 |  | X | X | X
21FLPNS_33030011 | 21FLPNS | 33030011 | 30.6252 | -87.0355 | River/Stream | 2002-10-08 |  |  |  |  | 5.9 | 2000 |  |  |  | 60 | 4 | 5.85 |  | X | X | X
21FLPNS_33030011 | 21FLPNS | 33030011 | 30.6252 | -87.0355 | River/Stream | 2003-01-14 |  |  |  |  | 5.45 | 737 |  |  |  | 20 | 1 | 8.6 |  | X | X | X
21FLPNS_33030011 | 21FLPNS | 33030011 | 30.6252 | -87.0355 | River/Stream | 2001-03-20 |  |  |  |  | 5.68 | 91.9 |  |  |  | 50 | 4 | 7.6 |  | X | X | X
21FLPNS_33030011 | 21FLPNS | 33030011 | 30.6252 | -87.0355 | River/Stream | 2001-07-17 | 2.5 | 2.5 |  |  | 7.34 | 1436 | [5 empty] | 6.4 |  | X | X | X
21FLPNS_33030011 | 21FLPNS | 33030011 | 30.6252 | -87.0355 | River/Stream | 2001-07-10 |  |  |  |  | 6.4 | 1280 |  |  |  | 30 | 3 | 6.6 |  | X | X | X
21FLPNS_33030011 | 21FLPNS | 33030011 | 30.6252 | -87.0355 | River/Stream | 2001-07-02 | 2.5 | 2.5 |  |  | 6.5 | 1052 |  |  |  | 60 | 4 | 7.8 |  | X | X | X
21FLPNS_33030011 | 21FLPNS | 33030011 | 30.6252 | -87.0355 | River/Stream | 2001-06-26 |  |  |  |  | 7.81 | 614 |  |  |  | 50 | 3 | 7.4 |  | X | X | X
21FLPNS_33030011 | 21FLPNS | 33030011 | 30.6252 | -87.0355 | River/Stream | 2001-06-19 | 2.5 | 2.5 |  |  | 8.58 | 209.8 | [5 empty] | 5.7 |  | X | X | X
21FLPNS_33030011 | 21FLPNS | 33030011 | 30.6252 | -87.0355 | River/Stream | 2001-06-05 | 2.5 | 2.5 |  |  | 7.15 | 1390 | [5 empty] | 5.6 |  | X | X | X
21FLPNS_33030011 | 21FLPNS | 33030011 | 30.6252 | -87.0355 | River/Stream | 2001-05-29 |  |  |  |  | 6 | 1818 |  |  |  | 40 | 3 | 5.8 |  | X | X | X
21FLPNS_33030011 | 21FLPNS | 33030011 | 30.6252 | -87.0355 | River/Stream | 2001-05-22 | 2.5 | 2.5 |  |  | 6.42 | 3361 | [5 empty] | 6.9 |  | X | X | X
21FLPNS_33030011 | 21FLPNS | 33030011 | 30.6252 | -87.0355 | River/Stream | 2001-05-15 |  |  |  |  | 6.96 | 1556 |  |  |  | 30 | 3 | 6.6 |  | X | X | X
21FLPNS_33030011 | 21FLPNS | 33030011 | 30.6252 | -87.0355 | River/Stream | 2001-05-01 |  |  |  |  | 6.78 | 900 |  |  |  | 35 | 2 | 7.6 |  | X | X | X
21FLPNS_33030011 | 21FLPNS | 33030011 | 30.6252 | -87.0355 | River/Stream | 2001-04-17 |  |  |  |  | 6.04 | 105.4 |  |  |  | 50 | 4 | 6.2 |  | X | X | X
21FLPNS_33030011 | 21FLPNS | 33030011 | 30.6252 | -87.0355 | River/Stream | 2001-07-24 |  |  |  |  | 5.78 | 1184 |  |  |  | 30 | 3 | 5.9 |  | X | X | X
21FLPNS_33030011 | 21FLPNS | 33030011 | 30.6252 | -87.0355 | River/Stream | 2001-01-09 |  |  |  |  | 5.79 | 2304 |  |  |  | 10 | 2 | 9.2 |  | X | X | X
21FLPNS_33030011 | 21FLPNS | 33030011 | 30.6252 | -87.0355 | River/Stream | 2001-01-16 | 2.5 | 2.5 |  |  | 6.03 | 2527 | [5 empty] | 9.2 |  | X | X | X
21FLPNS_33030011 | 21FLPNS | 33030011 | 30.6252 | -87.0355 | River/Stream | 2001-01-23 |  |  |  |  | 6.45 | 1220 |  |  |  | 30 | 2 | 9.9 |  | X | X | X
21FLPNS_33030011 | 21FLPNS | 33030011 | 30.6252 | -87.0355 | River/Stream | 2002-09-17 | 2.5 | 2.5 |  |  | 6.57 | 2019 | [5 empty] | 6.52 |  | X | X | X
21FLPNS_33030011 | 21FLPNS | 33030011 | 30.6252 | -87.0355 | River/Stream | 2001-04-03 |  |  |  |  | 6.32 | 161.2 |  |  |  | 30 | 3 | 8.3 |  | X | X | X
21FLPNS_33030011 | 21FLPNS | 33030011 | 30.6252 | -87.0355 | River/Stream | 2001-01-30 | 2.5 | 2.5 |  |  | 6.88 | 1740 | [5 empty] | 9.7 |  | X | X | X
21FLPNS_33030011 | 21FLPNS | 33030011 | 30.6252 | -87.0355 | River/Stream | 2001-03-27 | 2.5 | 2.5 |  |  | 6.38 | 284 | [5 empty] | 9.1 |  | X | X | X
21FLPNS_33030011 | 21FLPNS | 33030011 | 30.6252 | -87.0355 | River/Stream | 2001-02-13 | 2.5 | 2.5 |  |  | 8.36 | 1727 | [5 empty] | 9.4 |  | X | X | X
21FLPNS_33030011 | 21FLPNS | 33030011 | 30.6252 | -87.0355 | River/Stream | 2001-02-20 |  |  |  |  | 7.22 | 1300 |  |  |  | 20 | 1 | 9.4 |  | X | X | X
21FLPNS_33030011 | 21FLPNS | 33030011 | 30.6252 | -87.0355 | River/Stream | 2001-02-27 | 2.5 | 2.5 |  |  | 8.33 | 1525 | [5 empty] | 7.1 |  | X | X | X
21FLPNS_33030011 | 21FLPNS | 33030011 | 30.6252 | -87.0355 | River/Stream | 2001-03-13 | 2.5 | 2.5 |  |  | 8.02 | 518 | [5 empty] | 8.2 |  | X | X | X
21FLPNS_33030011 | 21FLPNS | 33030011 | 30.6252 | -87.0355 | River/Stream | 2002-02-19 | 2.5 | 2.5 |  |  | 6.42 | 2397 | [5 empty] | 7.8 |  | X | X | X
21FLPNS_33030011 | 21FLPNS | 33030011 | 30.6252 | -87.0355 | River/Stream | 2001-11-19 | 2.5 | 2.5 |  |  | 6.99 | 6900 | [5 empty] | 6.87 |  | X | X | X
21FLPNS_33030011 | 21FLPNS | 33030011 | 30.6252 | -87.0355 | River/Stream | 2002-02-12 |  |  |  |  | 7.82 | 1819 |  |  |  | 25 | 2 | 9.3 |  | X | X | X
21FLPNS_33030011 | 21FLPNS | 33030011 | 30.6252 | -87.0355 | River/Stream | 2002-02-05 | 2.5 | 2.5 |  |  | 7.79 | 3204 | [7 empty] | X | X | X
21FLPNS_33030011 | 21FLPNS | 33030011 | 30.6252 | -87.0355 | River/Stream | 2002-01-29 |  |  |  |  | 6.08 | 2100 |  |  |  | 30 | 2 | 8.15 |  | X | X | X
21FLPNS_33030011 | 21FLPNS | 33030011 | 30.6252 | -87.0355 | River/Stream | 2001-04-25 | 2.5 | 2.5 |  |  | 6.13 | 74.5 | [5 empty] | 6 |  | X | X | X
21FLPNS_33030011 | 21FLPNS | 33030011 | 30.6252 | -87.0355 | River/Stream | 2002-01-15 |  |  |  |  | 7.91 | 2980 |  |  |  | 15 | 1 | 9.1 |  | X | X | X
21FLPNS_33030011 | 21FLPNS | 33030011 | 30.6252 | -87.0355 | River/Stream | 2002-01-08 | 2.5 | 2.5 |  |  | 5.62 | 933.5 | [5 empty] | 9.2 |  | X | X | X
21FLPNS_33030011 | 21FLPNS | 33030011 | 30.6252 | -87.0355 | River/Stream | 2001-12-18 |  |  |  |  | 7.56 | 2700 | [5 empty] | 7.25 |  | X | X | X
21FLPNS_33030011 | 21FLPNS | 33030011 | 30.6252 | -87.0355 | River/Stream | 2001-12-11 |  |  |  |  | 6.31 | 4900 |  |  |  | 20 | 2 | 7.6 |  | X | X | X
21FLPNS_33030011 | 21FLPNS | 33030011 | 30.6252 | -87.0355 | River/Stream | 2001-11-27 |  |  |  |  | 6.77 | 2000 |  |  |  | 50 | 5 | 5.85 |  | X | X | X
21FLPNS_33030011 | 21FLPNS | 33030011 | 30.6252 | -87.0355 | River/Stream | 2002-01-22 | 2.5 | 2.5 |  |  | 8.48 | 1842 | [5 empty] | 8.72 |  | X | X | X
21FLPNS_33030011 | 21FLPNS | 33030011 | 30.6252 | -87.0355 | River/Stream | 2001-11-13 |  |  |  |  | 6.89 | 5500 |  |  |  | 30 | 6 | 6.47 |  | X | X | X
21FLPNS_33030011 | 21FLPNS | 33030011 | 30.6252 | -87.0355 | River/Stream | 2001-11-06 | 2.5 | 2.5 |  |  | 7.28 | 9000 | [5 empty] | 6.25 |  | X | X | X
21FLPNS_33030011 | 21FLPNS | 33030011 | 30.6252 | -87.0355 | River/Stream | 2001-10-30 |  |  |  |  | 6.74 | 3500 |  |  |  | 20 | 1 | 7.89 |  | X | X | X
21FLPNS_33030011 | 21FLPNS | 33030011 | 30.6252 | -87.0355 | River/Stream | 2001-10-23 | 2.5 | 2.5 |  |  | 6.59 | 3500 | [5 empty] | 7.4 |  | X | X | X
21FLPNS_33030011 | 21FLPNS | 33030011 | 30.6252 | -87.0355 | River/Stream | 2001-09-11 | 2.5 | 2.5 |  |  | 6.53 | 906 | [5 empty] | 5.5 |  | X | X | X
21FLPNS_33030011 | 21FLPNS | 33030011 | 30.6252 | -87.0355 | River/Stream | 2001-07-31 | 2.5 | 2.5 |  |  | 6.99 | 2700 | [5 empty] | 5.9 |  | X | X | X
21FLPNS_33030011 | 21FLPNS | 33030011 | 30.6252 | -87.0355 | River/Stream | 2001-08-14 | 2.5 | 2.5 |  |  | 6.7 | 810 | [7 empty] | X | X | X
21FLPNS_33030011 | 21FLPNS | 33030011 | 30.6252 | -87.0355 | River/Stream | 2001-12-04 | 2.5 | 2.5 |  |  | 7.49 | 5400 | [5 empty] | 6.7 |  | X | X | X
21FLPNS_33030011 | 21FLPNS | 33030011 | 30.6252 | -87.0355 | River/Stream | 2001-10-16 |  |  |  |  | 7.56 | 1400 |  |  |  | 60 | 4 | 7.05 |  | X | X | X
21FLPNS_33030011 | 21FLPNS | 33030011 | 30.6252 | -87.0355 | River/Stream | 2001-08-21 |  |  |  |  | 6.56 | 214 |  |  |  | 100 | 14 | 4.6 |  | X | X | X
21FLPNS_33030011 | 21FLPNS | 33030011 | 30.6252 | -87.0355 | River/Stream | 2001-08-07 |  |  |  |  | 5.48 | 1000 |  |  |  | 30 | 2 | 3.8 |  | X | X | X
21FLPNS_33030011 | 21FLPNS | 33030011 | 30.6252 | -87.0355 | River/Stream | 2001-09-04 |  |  |  |  | 6.03 | 433 |  |  |  | 50 | 3 | 4 |  | X | X | X
21FLPNS_33030011 | 21FLPNS | 33030011 | 30.6252 | -87.0355 | River/Stream | 2001-09-18 |  |  |  |  | 5.69 | 2185 |  |  |  | 60 | 3 | 5.7 |  | X | X | X
21FLPNS_33030011 | 21FLPNS | 33030011 | 30.6252 | -87.0355 | River/Stream | 2001-09-25 | 2.5 | 2.5 |  |  | 6.33 | 400 | [5 empty] | 6.1 |  | X | X | X
21FLPNS_33030011 | 21FLPNS | 33030011 | 30.6252 | -87.0355 | River/Stream | 2001-10-02 |  |  |  |  | 6.44 | 3400 |  |  |  | 30 | 2 | 7.9 |  | X | X | X
21FLPNS_33030011 | 21FLPNS | 33030011 | 30.6252 | -87.0355 | River/Stream | 2001-10-09 | 2.5 | 2.5 |  |  | 6.77 | 6000 | [5 empty] | 6.5 |  | X | X | X
21FLPNS_33030011 | 21FLPNS | 33030011 | 30.6252 | -87.0355 | River/Stream | 2001-08-28 | 2.5 | 2.5 |  |  | 6.3 | 753 | [5 empty] | 5.3 |  | X | X | X
21FLBFA_33030018 | 21FLBFA | 33030018 | 30.9893 | -86.7203 | River/Stream | 2006-10-01 | 2.5 | 2.5 | 0.01 | 0.38 | 4.95 |  | 0.05 | 0.008 |  | 40 |  | 9.58 | 0.43 | -4.8283 | -0.84397 | -0.96758
21FLBFA_33030018 | 21FLBFA | 33030018 | 30.9893 | -86.7203 | River/Stream | 2007-01-07 | 2.5 | 2.5 | 0.01 | 0.12 | 4.06 |  | 0.05 | 0.008 |  | 80 |  | 9.09 | 0.17 | -4.8283 | -1.772 | -2.1203
21FLBFA_33030018 | 21FLBFA | 33030018 | 30.9893 | -86.7203 | River/Stream | 2008-01-06 | 2.5 | 2.5 | 0.025 | 0.16 | 3.97 |  | 0.44 | 0.01 |  | 60 |  |  | 0.6 | -4.6052 | -0.51083 | -1.8326
21FLBFA_33030018 | 21FLBFA | 33030018 | 30.9893 | -86.7203 | River/Stream | 2007-07-08 | 2.5 | 2.5 | 0.016 | 0.26 | 4.79 |  | 0.29 | 0.01 |  | 50 |  | 8.03 | 0.55 | -4.6052 | -0.59784 | -1.3471
21FLBFA_33030018 | 21FLBFA | 33030018 | 30.9893 | -86.7203 | River/Stream | 2007-10-07 | 2.5 | 2.5 | 0.011 | 0.26 | 5.65 |  | 0.33 | 0.01 |  | 50 |  | 8.56 | 0.59 | -4.6052 | -0.52763 | -1.3471
21FLBFA_33030018 | 21FLBFA | 33030018 | 30.9893 | -86.7203 | River/Stream | 2008-04-06 |  |  | 0.005 | 0.011 |  |  | 0.47 | 0.01 |  |  |  |  | 0.481 | -4.6052 | -0.73189 | -4.5099
21FLBFA_33030018 | 21FLBFA | 33030018 | 30.9893 | -86.7203 | River/Stream | 2007-04-08 | 2.5 | 2.5 | 0.01 | 0.18 | 3.96 |  |  | 0.012 |  | 100 |  | 9.27 |  | -4.4228 | X | -1.7148
21FLBFA_33030019 | 21FLBFA | 33030019 | 30.607 | -87.0617 | River/Stream | 2008-01-06 |  |  | 0.15 | 0.47 | 6.88 |  | 0.31 | 0.01 |  | 15 |  |  | 0.78 | -4.6052 | -0.24846 | -0.75502
21FLPNS_33030019 | 21FLPNS | 33030019 | 30.6072 | -87.0619 | River/Stream | 2000-04-04 |  |  | 0.11514 | 0.42 | 6.35 | 23.38 | 0.5 | 0.0025 |  |  | 2 | 8.5 | 0.92 | -5.9915 | -0.083382 | -0.8675
21FLPNS_33030019 | 21FLPNS | 33030019 | 30.6072 | -87.0619 | River/Stream | 2000-05-02 |  |  | 0.082245 |  | 5.98 | 26.5 | 0.4 | 0.0025 |  |  | 1 | 8.5 |  | -5.9915 | X | X
21FLPNS_33030019 | 21FLPNS | 33030019 | 30.6072 | -87.0619 | River/Stream | 2000-07-11 |  |  | 0.045235 | 0.43 | 6.87 | 29.5 | 0.23 | 0.0025 |  |  | 1 | 6.9 | 0.66 | -5.9915 | -0.41552 | -0.84397
21FLPNS_33030019 | 21FLPNS | 33030019 | 30.6072 | -87.0619 | River/Stream | 2001-01-02 | 2.5 | 2.5 | 0.011514 | 0.54 | 5.93 | 42.7 | 0.068 | 0.0025 |  |  |  | 8.9 | 0.608 | -5.9915 | -0.49758 | -0.61619
21FLPNS_33030019 | 21FLPNS | 33030019 | 30.6072 | -87.0619 | River/Stream | 1999-11-08 | 2.5 | 2.5 | 0.015627 |  | 7.43 | 24.3 | 0.1 | 0.015 |  |  |  | 8.4 |  | -4.1997 | X | X
21FLPNS_33030019 | 21FLPNS | 33030019 | 30.6072 | -87.0619 | River/Stream | 2000-06-06 | 2.5 | 2.5 | 0.019739 |  | 8.76 | 38.095 | 0.14 | 0.0025 |  |  |  | 7.97 |  | -5.9915 | X | X
21FLPNS_33030019 | 21FLPNS | 33030019 | 30.6072 | -87.0619 | River/Stream | 2001-02-06 |  |  | 0.013982 | 0.49 | 7.76 | 44.8 | 0.11 | 0.0025 |  |  | 1 | 10.1 | 0.6 | -5.9915 | -0.51083 | -0.71335
21FLBFA_33030019 | 21FLBFA | 33030019 | 30.607 | -87.0617 | River/Stream | 2007-07-08 | 2.5 | 2.5 | 0.03 | 0.39 | 6.48 |  | 0.26 | 0.01 |  | 30 |  | 7.19 | 0.65 | -4.6052 | -0.43078 | -0.94161
21FLPNS_33030019 | 21FLPNS | 33030019 | 30.6072 | -87.0619 | River/Stream | 2000-10-03 |  |  | 0.017271 | 0.48 | 7.5 | 83 | 0.15 | 0.0025 |  |  | 1 | 7.6 | 0.63 | -5.9915 | -0.46204 | -0.73397
21FLPNS_33030019 | 21FLPNS | 33030019 | 30.6072 | -87.0619 | River/Stream | 2000-09-05 |  |  | 0.013982 | 0.4 | 7.07 | 24.7 | 0.13 | 0.0025 |  |  | 2 | 6.4 | 0.53 | -5.9915 | -0.63488 | -0.91629
21FLPNS_33030019 | 21FLPNS | 33030019 | 30.6072 | -87.0619 | River/Stream | 2000-11-14 |  |  | 0.014804 |  | 5.93 | 150 | 0.14 | 0.0025 |  |  | 2 | 7.6 |  | -5.9915 | X | X
21FLPNS_33030019 | 21FLPNS | 33030019 | 30.6072 | -87.0619 | River/Stream | 2001-05-08 | 2.5 | 2.5 | 0.013159 | 0.46 | 5.87 | 30.9 | 0.14 | 0.016 |  |  |  | 7.2 | 0.6 | -4.1352 | -0.51083 | -0.77653
21FLPNS_33030019 | 21FLPNS | 33030019 | 30.6072 | -87.0619 | River/Stream | 2007-08-28 |  |  | 0.02 | 0.35 | 6.98 |  | 0.27 | 0.01 |  | 30 |  | 4.81 | 0.62 | -4.6052 | -0.47804 | -1.0498
21FLPNS_33030019 | 21FLPNS | 33030019 | 30.6072 | -87.0619 | River/Stream | 2002-07-09 | 2.5 | 2.5 | 0.0082245 | 0.38 | 6.5 | 61.4 | 0.12 | 0.008 |  |  |  | 6.87 | 0.5 | -4.8283 | -0.69315 | -0.96758
21FLPNS_33030019 | 21FLPNS | 33030019 | 30.6072 | -87.0619 | River/Stream | 2001-04-10 | 2.5 | 2.5 | 0.0090469 | 0.39 | 5.47 | 58.58 | 0.14 | 0.0025 |  |  |  | 7.7 | 0.53 | -5.9915 | -0.63488 | -0.94161
21FLPNS_33030019 | 21FLPNS | 33030019 | 30.6072 | -87.0619 | River/Stream | 2005-03-22 | 2.5 | 2.5 | 0.011514 | 0.4 | 5.56 | 359 | 0.18 | 0.01 |  |  |  | 6.43 | 0.58 | -4.6052 | -0.54473 | -0.91629
21FLPNS_33030019 | 21FLPNS | 33030019 | 30.6072 | -87.0619 | River/Stream | 2008-01-02 |  |  | 0.02 | 0.26 |  |  | 0.32 | 0.039 |  |  |  |  | 0.58 | -3.2442 | -0.54473 | -1.3471
21FLPNS_33030019 | 21FLPNS | 33030019 | 30.6072 | -87.0619 | River/Stream | 2000-02-08 |  |  | 0.0041122 | 0.52 | 6.29 | 24.33 | 0.075 | 0.0025 |  |  | 1 | 9.8 | 0.595 | -5.9915 | -0.51919 | -0.65393
21FLBFA_33030019 | 21FLBFA | 33030019 | 30.607 | -87.0617 | River/Stream | 2007-10-07 | 2.5 | 2.5 | 0.013 | 0.44 | 7.09 |  | 0.24 | 0.01 |  | 20 |  | 5.32 | 0.68 | -4.6052 | -0.38566 | -0.82098
21FLPNS_33030019 | 21FLPNS | 33030019 | 30.6072 | -87.0619 | River/Stream | 2001-03-06 |  |  | 0.013159 |  | 6.15 | 34.8 | 0.27 | 0.019 |  |  | 3 | 9.5 |  | -3.9633 | X | X
21FLPNS_33030019 | 21FLPNS | 33030019 | 30.6072 | -87.0619 | River/Stream | 1999-03-16 | 2.5 | 2.5 | 0.0090469 | 0.25 |  |  | 0.2 | 0.015 |  |  |  | 8.2 | 0.45 | -4.1997 | -0.79851 | -1.3863
21FLPNS_33030019 | 21FLPNS | 33030019 | 30.6072 | -87.0619 | River/Stream | 2000-01-11 |  |  | 0.017271 | 0.22 | 5.58 | 32.93 | 0.39 | 0.022 |  |  | 6 | 8.1 | 0.61 | -3.8167 | -0.4943 | -1.5141
21FLPNS_33030019 | 21FLPNS | 33030019 | 30.6072 | -87.0619 | River/Stream | 2000-12-05 | 2.5 | 2.5 | 0.0041122 | 0.5 | 6.42 | 121.8 | 0.094 | 0.005 |  |  |  | 8.7 | 0.594 | -5.2983 | -0.52088 | -0.69315
21FLPNS_33030019 | 21FLPNS | 33030019 | 30.6072 | -87.0619 | River/Stream | 2007-05-22 |  |  | 0.005 | 0.47 | 6.55 |  | 0.16 | 0.01 |  | 20 |  | 6.21 | 0.63 | -4.6052 | -0.46204 | -0.75502
21FLPNS_33030019 | 21FLPNS | 33030019 | 30.6072 | -87.0619 | River/Stream | 1999-07-13 |  |  | 0.0082245 | 0.25 | 5.01 | 25.7 | 0.27 | 0.015 |  |  | 3 | 5.6 | 0.52 | -4.1997 | -0.65393 | -1.3863
21FLPNS_33030019 | 21FLPNS | 33030019 | 30.6072 | -87.0619 | River/Stream | 2008-05-13 |  |  | 0.005 | 0.4 |  |  | 0.17 | 0.01 |  |  |  |  | 0.57 | -4.6052 | -0.56212 | -0.91629
21FLPNS_33030019 | 21FLPNS | 33030019 | 30.6072 | -87.0619 | River/Stream | 2001-06-12 |  |  | 0.013159 | 0.24 | 4.47 | 49.5 | 0.56 | 0.023 |  |  | 10 | 6.3 | 0.8 | -3.7723 | -0.22314 | -1.4271
21FLBFA_33030019 | 21FLBFA | 33030019 | 30.607 | -87.0617 | River/Stream | 2008-04-06 |  |  | 0.005 | 0.04 |  |  | 0.72 | 0.043 |  |  |  |  | 0.76 | -3.1466 | -0.27444 | -3.2189
21FLBFA_33030019 | 21FLBFA | 33030019 | 30.607 | -87.0617 | River/Stream | 2007-01-07 | 2.5 | 2.5 | 0.01 | 0.28 | 7.01 |  |  | 0.013 |  | 80 |  | 7.99 |  | -4.3428 | X | -1.273
21FLBFA_33030019 | 21FLBFA | 33030019 | 30.607 | -87.0617 | River/Stream | 2007-04-08 | 2.5 | 2.5 | 0.01 | 0.45 | 7.24 |  |  | 0.011 |  | 20 |  | 9.1 |  | -4.5099 | X | -0.79851
21FLBFA_33030019 | 21FLBFA | 33030019 | 30.607 | -87.0617 | River/Stream | 2006-10-01 | 2.5 | 2.5 | 0.01 | 0.545 | 7.54 |  |  | 0.0095 |  | 20 |  | 8.32 |  | -4.6565 | X | -0.60697
21FLPNS_33030019 | 21FLPNS | 33030019 | 30.6072 | -87.0619 | River/Stream | 2008-06-03 | [9 empty] | 30 |  |  |  | X | X | X
21FLPNS_33030019 | 21FLPNS | 33030019 | 30.6072 | -87.0619 | River/Stream | 2008-03-11 | [9 empty] | 40 |  |  |  | X | X | X
21FLPNS_33030019 | 21FLPNS | 33030019 | 30.6072 | -87.0619 | River/Stream | 2008-03-25 | [9 empty] | 20 |  |  |  | X | X | X
21FLPNS_33030019 | 21FLPNS | 33030019 | 30.6072 | -87.0619 | River/Stream | 2008-04-08 | [9 empty] | 120 |  |  |  | X | X | X
21FLPNS_33030019 | 21FLPNS | 33030019 | 30.6072 | -87.0619 | River/Stream | 2008-04-15 | 0.62 | 0.83 | [11 empty] | X | X | X
21FLPNS_33030019 | 21FLPNS | 33030019 | 30.6072 | -87.0619 | River/Stream | 2008-04-22 | [9 empty] | 40 |  |  |  | X | X | X
21FLPNS_33030019 | 21FLPNS | 33030019 | 30.6072 | -87.0619 | River/Stream | 2008-04-29 | 0.275 | 0.79 | [11 empty] | X | X | X
21FLPNS_33030019 | 21FLPNS | 33030019 | 30.6072 | -87.0619 | River/Stream | 2008-05-06 | [9 empty] | 40 |  |  |  | X | X | X
21FLPNS_33030019 | 21FLPNS | 33030019 | 30.6072 | -87.0619 | River/Stream | 2008-03-04 | 0.275 | 0.69 | [11 empty] | X | X | X
21FLPNS_33030019 | 21FLPNS | 33030019 | 30.6072 | -87.0619 | River/Stream | 2008-05-27 | 0.275 | 0.73 | [11 empty] | X | X | X
21FLPNS_33030019 | 21FLPNS | 33030019 | 30.6072 | -87.0619 | River/Stream | 2008-07-22 | 0.275 | 0.6 | [11 empty] | X | X | X
21FLPNS_33030019 | 21FLPNS | 33030019 | 30.6072 | -87.0619 | River/Stream | 2008-06-10 | 0.69 | 0.89 | [11 empty] | X | X | X
21FLPNS_33030019 | 21FLPNS | 33030019 | 30.6072 | -87.0619 | River/Stream | 2008-06-17 | [9 empty] | 60 |  |  |  | X | X | X
21FLPNS_33030019 | 21FLPNS | 33030019 | 30.6072 | -87.0619 | River/Stream | 2008-06-24 | 0.355 | 0.66 | [11 empty] | X | X | X
21FLPNS_33030019 | 21FLPNS | 33030019 | 30.6072 | -87.0619 | River/Stream | 2008-07-08 | 0.56 | 0.93 | [11 empty] | X | X | X
21FLPNS_33030019 | 21FLPNS | 33030019 | 30.6072 | -87.0619 | River/Stream | 2008-07-15 | [9 empty] | 40 |  |  |  | X | X | X
21FLPNS_33030019 | 21FLPNS | 33030019 | 30.6072 | -87.0619 | River/Stream | 2008-07-29 | [9 empty] | 60 |  |  |  | X | X | X
21FLPNS_33030019 | 21FLPNS | 33030019 | 30.6072 | -87.0619 | River/Stream | 2008-08-12 | [9 empty] | 30 |  |  |  | X | X | X
21FLPNS_33030019 | 21FLPNS | 33030019 | 30.6072 | -87.0619 | River/Stream | 2008-05-20 | [9 empty] | 40 |  |  |  | X | X | X
21FLPNS_33030019 | 21FLPNS | 33030019 | 30.6072 | -87.0619 | River/Stream | 2007-11-06 |  |  |  |  | 8.83 |  |  |  |  | 20 |  | 7.86 |  | X | X | X
21FLPNS_33030019 | 21FLPNS | 33030019 | 30.6072 | -87.0619 | River/Stream | 2008-02-26 | [9 empty] | 40 |  |  |  | X | X | X
21FLPNS_33030019 | 21FLPNS | 33030019 | 30.6072 | -87.0619 | River/Stream | 2007-09-04 | 2.5 | 2.5 |  |  | 7.07 | [6 empty] | 5.5 |  | X | X | X
21FLPNS_33030019 | 21FLPNS | 33030019 | 30.6072 | -87.0619 | River/Stream | 2007-09-18 | 2.5 | 2.5 |  |  | 8.09 | [6 empty] | 6.24 |  | X | X | X
21FLPNS_33030019 | 21FLPNS | 33030019 | 30.6072 | -87.0619 | River/Stream | 2008-08-05 | 0.79 | 1.1 | [11 empty] | X | X | X
21FLPNS_33030019 | 21FLPNS | 33030019 | 30.6072 | -87.0619 | River/Stream | 2007-09-25 |  |  |  |  | 6.9 |  |  |  |  | 40 |  | 6.37 |  | X | X | X
21FLPNS_33030019 | 21FLPNS | 33030019 | 30.6072 | -87.0619 | River/Stream | 2007-10-02 | 2.5 | 2.5 |  |  | 7.87 | [6 empty] | 6.9 |  | X | X | X
21FLPNS_33030019 | 21FLPNS | 33030019 | 30.6072 | -87.0619 | River/Stream | 2007-10-09 |  |  |  |  | 7.6 |  |  |  |  | 20 |  | 7.5 |  | X | X | X
21FLPNS_33030019 | 21FLPNS | 33030019 | 30.6072 | -87.0619 | River/Stream | 2007-10-16 | 2.5 | 2.5 |  |  | 8.06 | [6 empty] | 6.16 |  | X | X | X
21FLPNS_33030019 | 21FLPNS | 33030019 | 30.6072 | -87.0619 | River/Stream | 2007-10-30 | 2.5 | 2.5 |  |  | 9.68 | [6 empty] | 7.45 |  | X | X | X
21FLPNS_33030019 | 21FLPNS | 33030019 | 30.6072 | -87.0619 | River/Stream | 2007-09-11 |  |  |  |  | 8.01 |  |  |  |  | 20 |  | 5.32 |  | X | X | X
21FLPNS_33030019 | 21FLPNS | 33030019 | 30.6072 | -87.0619 | River/Stream | 2007-11-13 | 2.5 | 2.5 |  |  | 9.14 | [6 empty] | 8.61 |  | X | X | X
21FLPNS_33030019 | 21FLPNS | 33030019 | 30.6072 | -87.0619 | River/Stream | 2007-11-20 |  |  |  |  | 8.52 |  |  |  |  | 15 |  | 8.51 |  | X | X | X
21FLPNS_33030019 | 21FLPNS | 33030019 | 30.6072 | -87.0619 | River/Stream | 2007-11-27 | 2.5 | 2.5 |  |  | 6.69 | [6 empty] | 6.66 |  | X | X | X
21FLPNS_33030019 | 21FLPNS | 33030019 | 30.6072 | -87.0619 | River/Stream | 2007-12-04 |  |  |  |  | 10.12 |  |  |  |  | 30 |  | 8.26 |  | X | X | X
21FLPNS_33030019 | 21FLPNS | 33030019 | 30.6072 | -87.0619 | River/Stream | 2007-12-11 | 2.5 | 2.5 | [9 empty] | 7.59 |  | X | X | X
21FLPNS_33030019 | 21FLPNS | 33030019 | 30.6072 | -87.0619 | River/Stream | 2007-12-18 |  |  |  |  | 7.93 |  |  |  |  | 50 |  |  |  | X | X | X
21FLPNS_33030019 | 21FLPNS | 33030019 | 30.6072 | -87.0619 | River/Stream | 2007-12-26 | 2.5 | 2.5 |  |  | 7.44 | [6 empty] | 7.16 |  | X | X | X
21FLPNS_33030019 | 21FLPNS | 33030019 | 30.6072 | -87.0619 | River/Stream | 2008-02-19 | 0.315 | 0.54 | [11 empty] | X | X | X
21FLPNS_33030019 | 21FLPNS | 33030019 | 30.6072 | -87.0619 | River/Stream | 2007-10-23 |  |  |  |  | 6.39 |  |  |  |  | 80 |  | 5.41 |  | X | X | X
21FLPNS_33030019 | 21FLPNS | 33030019 | 30.6072 | -87.0619 | River/Stream | 2003-10-14 | 2.5 | 2.5 |  |  | 5.85 | 70.8 | [5 empty] | 5.83 |  | X | X | X
21FLPNS_33030019 | 21FLPNS | 33030019 | 30.6072 | -87.0619 | River/Stream | 2003-08-26 |  |  |  |  | 5.62 | 57.2 |  |  |  | 50 | 2 | 5.8 |  | X | X | X
21FLPNS_33030019 | 21FLPNS | 33030019 | 30.6072 | -87.0619 | River/Stream | 2003-11-04 |  |  |  |  | 6.11 | 26.98 |  |  |  | 25 | 1 | 6.33 |  | X | X | X
21FLPNS_33030019 | 21FLPNS | 33030019 | 30.6072 | -87.0619 | River/Stream | 2003-08-19 | 2.5 | 2.5 |  |  | 4.67 | 32.1 | [5 empty] | 5.82 |  | X | X | X
21FLPNS_33030019 | 21FLPNS | 33030019 | 30.6072 | -87.0619 | River/Stream | 2003-09-02 | 2.5 | 2.5 |  |  | 5.34 | 26.36 | [5 empty] | 5.75 |  | X | X | X
21FLPNS_33030019 | 21FLPNS | 33030019 | 30.6072 | -87.0619 | River/Stream | 2003-08-12 |  |  |  |  | 5.595 | 27.9 |  |  |  | 50 | 2 | 5.93 |  | X | X | X
21FLPNS_33030019 | 21FLPNS | 33030019 | 30.6072 | -87.0619 | River/Stream | 2003-09-09 |  |  |  |  | 5.67 | 35 |  |  |  | 50 | 3 | 6.31 |  | X | X | X
21FLPNS_33030019 | 21FLPNS | 33030019 | 30.6072 | -87.0619 | River/Stream | 2003-09-16 | 2.5 | 2.5 |  |  | 5.89 | 48.11 | [5 empty] | 6.58 |  | X | X | X
21FLPNS_33030019 | 21FLPNS | 33030019 | 30.6072 | -87.0619 | River/Stream | 2003-09-23 |  |  |  |  | 5.55 | 26.5 |  |  |  | 50 | 4 | 5.88 |  | X | X | X
21FLPNS_33030019 | 21FLPNS | 33030019 | 30.6072 | -87.0619 | River/Stream | 2003-10-07 |  |  |  |  | 5.97 | 26.55 |  |  |  | 30 | 1 | 6.27 |  | X | X | X
21FLPNS_33030019 | 21FLPNS | 33030019 | 30.6072 | -87.0619 | River/Stream | 2003-08-05 | 2.5 | 2.5 |  |  | 5.54 | 26.37 | [5 empty] | 6.33 |  | X | X | X
21FLPNS_33030019 | 21FLPNS | 33030019 | 30.6072 | -87.0619 | River/Stream | 2003-10-28 | 2.5 | 2.5 |  |  | 6.85 | 93 | [5 empty] | 5.76 |  | X | X | X
21FLPNS_33030019 | 21FLPNS | 33030019 | 30.6072 | -87.0619 | River/Stream | 2003-10-21 |  |  |  |  | 5.98 | 55.4 |  |  |  | 20 | 1 | 6.31 |  | X | X | X
21FLPNS_33030019 | 21FLPNS | 33030019 | 30.6072 | -87.0619 | River/Stream | 2003-09-30 | 2.5 | 2.5 |  |  | 6.14 | 26.73 | [5 empty] | 6.55 |  | X | X | X
21FLPNS_33030019 | 21FLPNS | 33030019 | 30.6072 | -87.0619 | River/Stream | 2003-06-10 | 2.5 | 2.5 |  |  | 4.83 | 28 | [5 empty] | 5.14 |  | X | X | X
21FLPNS_33030019 | 21FLPNS | 33030019 | 30.6072 | -87.0619 | River/Stream | 2003-05-20 |  |  |  |  | 4.64 | 30 |  |  |  | 100 | 9 | 4.35 |  | X | X | X
21FLPNS_33030019 | 21FLPNS | 33030019 | 30.6072 | -87.0619 | River/Stream | 2004-05-25 | 2.5 | 2.5 |  |  | 6.03 | 36 | [5 empty] | 5.52 |  | X | X | X
21FLPNS_33030019 | 21FLPNS | 33030019 | 30.6072 | -87.0619 | River/Stream | 2003-11-12 | 2.5 | 2.5 |  |  | 5.84 | 32 | [5 empty] | 6.21 |  | X | X | X
21FLPNS_33030019 | 21FLPNS | 33030019 | 30.6072 | -87.0619 | River/Stream | 2003-05-27 | 2.5 | 2.5 |  |  | 4.78 | 28.61 | [5 empty] | 4.75 |  | X | X | X
21FLPNS_33030019 | 21FLPNS | 33030019 | 30.6072 | -87.0619 | River/Stream | 2003-05-13 | 2.5 | 2.5 |  |  | 6.08 | 26.8 | [5 empty] | 5.65 |  | X | X | X
21FLPNS_33030019 | 21FLPNS | 33030019 | 30.6072 | -87.0619 | River/Stream | 2003-06-03 |  |  |  |  | 5.67 | 27.16 |  |  |  | 40 | 2 | 4.88 |  | X | X | X
21FLPNS_33030019 | 21FLPNS | 33030019 | 30.6072 | -87.0619 | River/Stream | 2003-04-29 | 2.5 | 2.5 |  |  | 5.77 | 24 | [5 empty] | 5.43 |  | X | X | X
21FLPNS_33030019 | 21FLPNS | 33030019 | 30.6072 | -87.0619 | River/Stream | 2003-07-29 |  |  |  |  | 5.2 | 24 |  |  |  | 60 | 2 | 6.22 |  | X | X | X
21FLPNS_33030019 | 21FLPNS | 33030019 | 30.6072 | -87.0619 | River/Stream | 2003-06-17 |  |  |  |  | 5.15 | 28.24 |  |  |  | 60 | 3 | 5.55 |  | X | X | X
21FLPNS_33030019 | 21FLPNS | 33030019 | 30.6072 | -87.0619 | River/Stream | 2003-06-24 | 2.5 | 2.5 |  |  | 4.72 | 30.4 | [5 empty] | 5.34 |  | X | X | X
21FLPNS_33030019 | 21FLPNS | 33030019 | 30.6072 | -87.0619 | River/Stream | 2003-07-01 |  |  |  |  | 4.82 | 56.2 |  |  |  | 150 | 11 | 6.17 |  | X | X | X
21FLPNS_33030019 | 21FLPNS | 33030019 | 30.6072 | -87.0619 | River/Stream | 2003-07-08 | 2.5 | 2.5 |  |  | 5.09 | 25 | [5 empty] | 5.82 |  | X | X | X
21FLPNS_33030019 | 21FLPNS | 33030019 | 30.6072 | -87.0619 | River/Stream | 2003-07-15 |  |  |  |  | 5.31 | 34 |  |  |  | 100 | 4 | 6.06 |  | X | X | X
21FLPNS_33030019 | 21FLPNS | 33030019 | 30.6072 | -87.0619 | River/Stream | 2003-07-22 | 2.5 | 2.5 |  |  | 5.37 | 25 | [5 empty] | 6.2 |  | X | X | X
21FLPNS_33030019 | 21FLPNS | 33030019 | 30.6072 | -87.0619 | River/Stream | 2003-05-05 |  |  |  |  | 5.85 | 34 |  |  |  | 50 | 2 | 5.51 |  | X | X | X
21FLPNS_33030019 | 21FLPNS | 33030019 | 30.6072 | -87.0619 | River/Stream | 2004-03-02 | 5 | 5 |  |  | 5.62 | 26.77 | [5 empty] | 6.87 |  | X | X | X
21FLPNS_33030019 | 21FLPNS | 33030019 | 30.6072 | -87.0619 | River/Stream | 2004-06-15 |  |  |  |  | 5.14 | 66.8 |  |  |  | 70 | 5 | 5.31 |  | X | X | X
21FLPNS_33030019 | 21FLPNS | 33030019 | 30.6072 | -87.0619 | River/Stream | 2004-06-08 | 2.5 | 2.5 |  |  | 5.62 | 33.96 | [5 empty] | 5.51 |  | X | X | X
21FLPNS_33030019 | 21FLPNS | 33030019 | 30.6072 | -87.0619 | River/Stream | 2002-02-26 |  |  |  |  | 7.56 | 50 |  |  |  |  | 2 | 8.33 |  | X | X | X
21FLPNS_33030019 | 21FLPNS | 33030019 | 30.6072 | -87.0619 | River/Stream | 2003-04-22 |  |  |  |  | 5.48 | 25 |  |  |  | 40 | 1 | 5.23 |  | X | X | X
21FLPNS_33030019 | 21FLPNS | 33030019 | 30.6072 | -87.0619 | River/Stream | 2004-06-01 |  |  |  |  | 5.42 | 50.2 |  |  |  | 60 | 5 | 5.15 |  | X | X | X
21FLPNS_33030019 | 21FLPNS | 33030019 | 30.6072 | -87.0619 | River/Stream | 2004-05-18 |  |  |  |  | 6.46 | 87 |  |  |  | 40 | 1 | 5.42 |  | X | X | X
21FLPNS_33030019 | 21FLPNS | 33030019 | 30.6072 | -87.0619 | River/Stream | 2004-05-04 |  |  |  |  | 5.465 | 27.855 |  |  |  | 45 | 2.5 | 6.78 |  | X | X | X
21FLPNS_33030019 | 21FLPNS | 33030019 | 30.6072 | -87.0619 | River/Stream | 2004-04-27 | 2.5 | 2.5 |  |  | 6.07 | 32.28 | [5 empty] | 6.43 |  | X | X | X
21FLPNS_33030019 | 21FLPNS | 33030019 | 30.6072 | -87.0619 | River/Stream | 2004-04-20 |  |  |  |  | 6.23 | 83.7 |  |  |  | 20 | 1 | 6.95 |  | X | X | X
21FLPNS_33030019 | 21FLPNS | 33030019 | 30.6072 | -87.0619 | River/Stream | 2004-04-13 | 2.5 | 2.5 |  |  | 6.09 | 38.62 | [5 empty] | 5.85 |  | X | X | X
21FLPNS_33030019 | 21FLPNS | 33030019 | 30.6072 | -87.0619 | River/Stream | 2004-04-06 |  |  |  |  | 6.3 | 49.5 |  |  |  | 20 | 1 |  |  | X | X | X
21FLPNS_33030019 | 21FLPNS | 33030019 | 30.6072 | -87.0619 | River/Stream | 2004-03-30 | 2.5 | 2.5 |  |  | 6.99 | 57.8 | [7 empty] | X | X | X
21FLPNS_33030019 | 21FLPNS | 33030019 | 30.6072 | -87.0619 | River/Stream | 2004-03-23 |  |  |  |  | 5.95 | 54.1 |  |  |  | 30 | 1 | 7.37 |  | X | X | X
21FLPNS_33030019 | 21FLPNS | 33030019 | 30.6072 | -87.0619 | River/Stream | 2004-05-11 | 2.5 | 2.5 |  |  | 6.99 | 27.39 | [5 empty] | 5.87 |  | X | X | X
21FLPNS_33030019 | 21FLPNS | 33030019 | 30.6072 | -87.0619 | River/Stream | 2004-01-13 |  |  |  |  | 5.49 | 43.4 |  |  |  | 20 | 1 | 8.13 |  | X | X | X
21FLPNS_33030019 | 21FLPNS | 33030019 | 30.6072 | -87.0619 | River/Stream | 2003-11-24 | 2.5 | 2.5 |  |  | 5.18 | 80.7 | [5 empty] | 5.65 |  | X | X | X
21FLPNS_33030019 | 21FLPNS | 33030019 | 30.6072 | -87.0619 | River/Stream | 2003-12-02 |  |  |  |  | 6.13 | 27.44 |  |  |  | 20 | 1 | 7.11 |  | X | X | X
21FLPNS_33030019 | 21FLPNS | 33030019 | 30.6072 | -87.0619 | River/Stream | 2003-12-09 | 2.5 | 2.5 |  |  | 5.91 | 28.3 | [5 empty] | 6.87 |  | X | X | X
21FLPNS_33030019 | 21FLPNS | 33030019 | 30.6072 | -87.0619 | River/Stream | 2003-12-16 |  |  |  |  | 5.75 | 49.32 |  |  |  | 30 | 1 | 6.85 |  | X | X | X
21FLPNS_33030019 | 21FLPNS | 33030019 | 30.6072 | -87.0619 | River/Stream | 2003-12-22 | 2.5 | 2.5 |  |  | 5.86 | 29 | [5 empty] | 7.12 |  | X | X | X
21FLPNS_33030019 | 21FLPNS | 33030019 | 30.6072 | -87.0619 | River/Stream | 2004-03-16 | 2.5 | 2.5 |  |  | 5.93 | 37.62 | [5 empty] | 6.78 |  | X | X | X
21FLPNS_33030019 | 21FLPNS | 33030019 | 30.6072 | -87.0619 | River/Stream | 2004-01-06 | 2.5 | 2.5 |  |  | 5.87 | 41.03 | [5 empty] | 6.56 |  | X | X | X
21FLPNS_33030019 | 21FLPNS | 33030019 | 30.6072 | -87.0619 | River/Stream | 2004-03-09 |  |  |  |  | 6.09 | 33.79 |  |  |  | 30 | 1 | 8.7 |  | X | X | X
21FLPNS_33030019 | 21FLPNS | 33030019 | 30.6072 | -87.0619 | River/Stream | 2004-01-20 | 2.5 | 2.5 |  |  | 5.38 | 53.1 | [5 empty] | 7.81 |  | X | X | X
21FLPNS_33030019 | 21FLPNS | 33030019 | 30.6072 | -87.0619 | River/Stream | 2004-02-03 | 2.5 | 2.5 |  |  | 5.78 | 25.72 | [5 empty] | 7.45 |  | X | X | X
21FLPNS_33030019 | 21FLPNS | 33030019 | 30.6072 | -87.0619 | River/Stream | 2004-02-10 |  |  |  |  | 5.6 | 29.02 |  |  |  | 30 | 2 | 7.62 |  | X | X | X
21FLPNS_33030019 | 21FLPNS | 33030019 | 30.6072 | -87.0619 | River/Stream | 2004-02-17 | 2.5 | 2.5 |  |  | 5.06 | 36.3 | [5 empty] | 7.47 |  | X | X | X
21FLPNS_33030019 | 21FLPNS | 33030019 | 30.6072 | -87.0619 | River/Stream | 2004-02-24 |  |  |  |  | 5.31 | 48.06 |  |  |  | 80 | 6 | 7.22 |  | X | X | X
21FLPNS_33030019 | 21FLPNS | 33030019 | 30.6072 | -87.0619 | River/Stream | 2003-11-18 |  |  |  |  | 6.08 | 55.1 |  |  |  | 20 | 1 | 5.42 |  | X | X | X
21FLPNS_33030019 | 21FLPNS | 33030019 | 30.6072 | -87.0619 | River/Stream | 2003-12-29 |  |  |  |  | 5.855 | 43.2 |  |  |  | 10 | 0.75 | 6.85 |  | X | X | X
21FLPNS_33030019 | 21FLPNS | 33030019 | 30.6072 | -87.0619 | River/Stream | 2002-08-27 |  |  |  |  | 6.38 | 65.1 |  |  |  | 20 | 1 | 7.32 |  | X | X | X
21FLPNS_33030019 | 21FLPNS | 33030019 | 30.6072 | -87.0619 | River/Stream | 2002-05-28 | 2.5 | 2.5 |  |  | 5.955 | 27.19 | [5 empty] | 6.05 |  | X | X | X
21FLPNS_33030019 | 21FLPNS | 33030019 | 30.6072 | -87.0619 | River/Stream | 2002-06-04 |  |  |  |  | 7.3 | 31.35 |  |  |  | 20 | 1 | 5.78 |  | X | X | X
21FLPNS_33030019 | 21FLPNS | 33030019 | 30.6072 | -87.0619 | River/Stream | 2002-06-11 | 2.5 | 2.5 |  |  | 6.45 | 127 | [5 empty] | 5.57 |  | X | X | X
21FLPNS_33030019 | 21FLPNS | 33030019 | 30.6072 | -87.0619 | River/Stream | 2002-06-18 |  |  |  |  | 6.48 | 82.1 |  |  |  | 10 | 2 | 5.95 |  | X | X | X
21FLPNS_33030019 | 21FLPNS | 33030019 | 30.6072 | -87.0619 | River/Stream | 2002-05-14 | 2.5 | 2.5 |  |  | 5.98 | 29.4 | [5 empty] | 6.4 |  | X | X | X
21FLPNS_33030019 | 21FLPNS | 33030019 | 30.6072 | -87.0619 | River/Stream | 2002-07-01 |  |  |  |  | 8.19 | 43050 |  |  |  | 10 | 12 | 5.18 |  | X | X | X
21FLPNS_33030019 | 21FLPNS | 33030019 | 30.6072 | -87.0619 | River/Stream | 2002-05-07 |  |  |  |  | 6.78 | 40.3 |  |  |  | 25 | 2 | 6.85 |  | X | X | X
21FLPNS_33030019 | 21FLPNS | 33030019 | 30.6072 | -87.0619 | River/Stream | 2002-07-16 |  |  |  |  | 6.67 | 30.29 |  |  |  | 10 | 1 | 8.05 |  | X | X | X
21FLPNS_33030019 | 21FLPNS | 33030019 | 30.6072 | -87.0619 | River/Stream | 2002-07-23 | 2.5 | 2.5 |  |  | 6.48 | 64.5 | [5 empty] | 7.32 |  | X | X | X
21FLPNS_33030019 | 21FLPNS | 33030019 | 30.6072 | -87.0619 | River/Stream | 2002-07-30 |  |  |  |  | 6.01 | 25200 |  |  |  | 30 | 1 | 8.11 |  | X | X | X
21FLPNS_33030019 | 21FLPNS | 33030019 | 30.6072 | -87.0619 | River/Stream | 2002-08-06 | 2.5 | 2.5 | [9 empty] | 7.85 |  | X | X | X
21FLPNS_33030019 | 21FLPNS | 33030019 | 30.6072 | -87.0619 | River/Stream | 2002-08-13 |  |  |  |  | 5.82 | 73.9 |  |  |  | 20 | 1 | 7.72 |  | X | X | X
21FLPNS_33030019 | 21FLPNS | 33030019 | 30.6072 | -87.0619 | River/Stream | 2002-03-12 |  |  |  |  | 5.34 | 23.85 |  |  |  |  | 1 | 8.3 |  | X | X | X
21FLPNS_33030019 | 21FLPNS | 33030019 | 30.6072 | -87.0619 | River/Stream | 2002-06-25 | 2.5 | 2.5 |  |  | 6.23 | 152 | [5 empty] | 5.42 |  | X | X | X
21FLPNS_33030019 | 21FLPNS | 33030019 | 30.6072 | -87.0619 | River/Stream | 2002-03-19 | 2.5 | 2.5 |  |  | 6.53 | 25.42 | [5 empty] | 6.98 |  | X | X | X
21FLPNS_33030019 | 21FLPNS | 33030019 | 30.6072 | -87.0619 | River/Stream | 2007-06-05 |  |  |  |  | 6.45 |  |  |  |  | 30 |  | 4.7 |  | X | X | X
21FLPNS_33030019 | 21FLPNS | 33030019 | 30.6072 | -87.0619 | River/Stream | 2004-06-22 | 2.5 | 2.5 |  |  | 5.11 | 27 | [5 empty] | 4.68 |  | X | X | X
21FLPNS_33030019 | 21FLPNS | 33030019 | 30.6072 | -87.0619 | River/Stream | 2002-01-29 |  |  |  |  | 5.97 | 29.88 |  |  |  |  | 2 | 7.96 |  | X | X | X
21FLPNS_33030019 | 21FLPNS | 33030019 | 30.6072 | -87.0619 | River/Stream | 2002-02-05 | 2.5 | 2.5 |  |  | 7.91 | 33.11 | [5 empty] | 9.6 |  | X | X | X
21FLPNS_33030019 | 21FLPNS | 33030019 | 30.6072 | -87.0619 | River/Stream | 2002-02-12 |  |  |  |  | 6.97 | 53.5 |  |  |  |  | 2 | 9.1 |  | X | X | X
21FLPNS_33030019 | 21FLPNS | 33030019 | 30.6072 | -87.0619 | River/Stream | 2002-05-21 |  |  |  |  | 7.06 | 31.98 |  |  |  | 15 | 1 | 7.8 |  | X | X | X
21FLPNS_33030019 | 21FLPNS | 33030019 | 30.6072 | -87.0619 | River/Stream | 2002-03-05 | 2.5 | 2.5 |  |  | 5.72 | 41 | [5 empty] | 9.8 |  | X | X | X
21FLPNS_33030019 | 21FLPNS | 33030019 | 30.6072 | -87.0619 | River/Stream | 2002-09-03 | 2.5 | 2.5 |  |  | 5.9 | 24.4 | [5 empty] | 7.02 |  | X | X | X
21FLPNS_33030019 | 21FLPNS | 33030019 | 30.6072 | -87.0619 | River/Stream | 2002-03-26 |  |  |  |  | 6.32 | 36.04 |  |  |  | 20 | 2 | 7.7 |  | X | X | X
21FLPNS_33030019 | 21FLPNS | 33030019 | 30.6072 | -87.0619 | River/Stream | 2002-04-02 | 2.5 | 2.5 |  |  | 6.17 | 28.4 | [5 empty] | 7.35 |  | X | X | X
21FLPNS_33030019 | 21FLPNS | 33030019 | 30.6072 | -87.0619 | River/Stream | 2002-04-09 |  |  |  |  | 6.96 | 59.1 |  |  |  | 20 | 1 | 7.35 |  | X | X | X
21FLPNS_33030019 | 21FLPNS | 33030019 | 30.6072 | -87.0619 | River/Stream | 2002-04-16 | 2.5 | 2.5 |  |  | 6.06 | 33.23 | [5 empty] | 6.97 |  | X | X | X
21FLPNS_33030019 | 21FLPNS | 33030019 | 30.6072 | -87.0619 | River/Stream | 2002-04-23 |  |  |  |  | 6.15 | 41.1 |  |  |  | 40 | 1 | 6.92 |  | X | X | X
21FLPNS_33030019 | 21FLPNS | 33030019 | 30.6072 | -87.0619 | River/Stream | 2002-04-30 | 2.5 | 2.5 |  |  | 7.27 | 26 | [5 empty] | 6.25 |  | X | X | X
21FLPNS_33030019 | 21FLPNS | 33030019 | 30.6072 | -87.0619 | River/Stream | 2002-02-19 | 2.5 | 2.5 |  |  | 6.58 | 47.1 | [5 empty] | 10.5 |  | X | X | X
21FLPNS_33030019 | 21FLPNS | 33030019 | 30.6072 | -87.0619 | River/Stream | 2003-02-25 |  |  |  |  | 5.14 | 25.88 |  |  |  | 30 | 2 | 7.3 |  | X | X | X
21FLPNS_33030019 | 21FLPNS | 33030019 | 30.6072 | -87.0619 | River/Stream | 2002-08-20 | 2.5 | 2.5 |  |  | 5.96 | 35 | [5 empty] | 5.44 |  | X | X | X
21FLPNS_33030019 | 21FLPNS | 33030019 | 30.6072 | -87.0619 | River/Stream | 2003-01-14 |  |  |  |  | 5.74 | 41.15 |  |  |  | 20 | 1 | 8.91 |  | X | X | X
21FLPNS_33030019 | 21FLPNS | 33030019 | 30.6072 | -87.0619 | River/Stream | 2003-01-21 | 2.5 | 2.5 |  |  | 5.42 | 37.11 | [5 empty] | 8.65 |  | X | X | X
21FLPNS_33030019 | 21FLPNS | 33030019 | 30.6072 | -87.0619 | River/Stream | 2003-01-28 |  |  |  |  | 5.44 | 26.84 |  |  |  | 15 | 1 | 9.03 |  | X | X | X
21FLPNS_33030019 | 21FLPNS | 33030019 | 30.6072 | -87.0619 | River/Stream | 2003-02-04 | 2.5 | 2.5 |  |  | 5.91 | 61.5 | [5 empty] | 7.01 |  | X | X | X
21FLPNS_33030019 | 21FLPNS | 33030019 | 30.6072 | -87.0619 | River/Stream | 2002-12-30 |  |  |  |  | 4.86 | 45 |  |  |  | 20 | 2 | 7.65 |  | X | X | X
21FLPNS_33030019 | 21FLPNS | 33030019 | 30.6072 | -87.0619 | River/Stream | 2003-02-18 | 2.5 | 2.5 |  |  | 5.15 | 28.71 | [5 empty] | 7.5 |  | X | X | X
21FLPNS_33030019 | 21FLPNS | 33030019 | 30.6072 | -87.0619 | River/Stream | 2002-12-23 | 2.5 | 2.5 |  |  | 5.47 | 89.1 | [5 empty] | 7.25 |  | X | X | X
21FLPNS_33030019 | 21FLPNS | 33030019 | 30.6072 | -87.0619 | River/Stream | 2003-03-04 | 2.5 | 2.5 |  |  | 5.22 | 254 | [7 empty] | X | X | X
21FLPNS_33030019 | 21FLPNS | 33030019 | 30.6072 | -87.0619 | River/Stream | 2003-03-10 |  |  |  |  | 4.7 | 25.7 |  |  |  | 80 | 4 | 5.92 |  | X | X | X
21FLPNS_33030019 | 21FLPNS | 33030019 | 30.6072 | -87.0619 | River/Stream | 2003-03-18 | 2.5 | 2.5 |  |  | 4.53 | 26 | [5 empty] | 5.72 |  | X | X | X
21FLPNS_33030019 | 21FLPNS | 33030019 | 30.6072 | -87.0619 | River/Stream | 2003-03-25 |  |  |  |  | 5.05 | 24 |  |  |  | 45 | 1.5 | 6.07 |  | X | X | X
21FLPNS_33030019 | 21FLPNS | 33030019 | 30.6072 | -87.0619 | River/Stream | 2003-04-01 | 2.5 | 2.5 |  |  | 5.41 | 25 | [5 empty] | 6.69 |  | X | X | X
21FLPNS_33030019 | 21FLPNS | 33030019 | 30.6072 | -87.0619 | River/Stream | 2003-04-08 |  |  |  |  | 5.33 | 25 |  |  |  | 50 | 2 | 4.15 |  | X | X | X
21FLPNS_33030019 | 21FLPNS | 33030019 | 30.6072 | -87.0619 | River/Stream | 2003-02-11 |  |  |  |  | 5.75 | 28.3 |  |  |  | 20 | 1 | 7.86 |  | X | X | X
21FLPNS_33030019 | 21FLPNS | 33030019 | 30.6072 | -87.0619 | River/Stream | 2002-10-29 | 2.5 | 2.5 |  |  | 4.825 | 47.145 | [5 empty] | 7.1 |  | X | X | X
21FLPNS_33030019 | 21FLPNS | 33030019 | 30.6072 | -87.0619 | River/Stream | 2002-09-10 |  |  |  |  | 5.9 | 42 |  |  |  | 20 | 1 | 6.98 |  | X | X | X
21FLPNS_33030019 | 21FLPNS | 33030019 | 30.6072 | -87.0619 | River/Stream | 2002-09-17 | 2.5 | 2.5 |  |  | 4.77 | 74.3 | [5 empty] | 7.2 |  | X | X | X
21FLPNS_33030019 | 21FLPNS | 33030019 | 30.6072 | -87.0619 | River/Stream | 2002-09-24 |  |  |  |  | 5.94 | 42.5 |  |  |  | 25 | 1 | 7.22 |  | X | X | X
21FLPNS_33030019 | 21FLPNS | 33030019 | 30.6072 | -87.0619 | River/Stream | 2002-10-01 | 2.5 | 2.5 |  |  | 4.76 | 37.1 | [5 empty] | 7.7 |  | X | X | X
21FLPNS_33030019 | 21FLPNS | 33030019 | 30.6072 | -87.0619 | River/Stream | 2002-10-08 |  |  |  |  | 5.93 | 27.44 |  |  |  | 40 | 5 | 7.72 |  | X | X | X
21FLPNS_33030019 | 21FLPNS | 33030019 | 30.6072 | -87.0619 | River/Stream | 2003-01-07 | 2.5 | 2.5 |  |  | 4.81 | 32 | [5 empty] | 8.75 |  | X | X | X
21FLPNS_33030019 | 21FLPNS | 33030019 | 30.6072 | -87.0619 | River/Stream | 2002-10-22 |  |  |  |  | 5.68 | 56.4 |  |  |  | 30 | 1 | 8.59 |  | X | X | X
21FLPNS_33030019 | 21FLPNS | 33030019 | 30.6072 | -87.0619 | River/Stream | 2003-04-15 | 2.5 | 2.5 |  |  | 5.61 | 24 | [5 empty] | 5.78 |  | X | X | X
21FLPNS_33030019 | 21FLPNS | 33030019 | 30.6072 | -87.0619 | River/Stream | 2002-11-05 |  |  |  |  | 5.53 | 34.4 |  |  |  | 30 | 2 | 9.38 |  | X | X | X
21FLPNS_33030019 | 21FLPNS | 33030019 | 30.6072 | -87.0619 | River/Stream | 2002-11-12 | 2.5 | 2.5 | [9 empty] | 8.03 |  | X | X | X
21FLPNS_33030019 | 21FLPNS | 33030019 | 30.6072 | -87.0619 | River/Stream | 2002-11-19 |  |  |  |  | 5.08 | 38.39 |  |  |  | 30 | 2 | 10.8 |  | X | X | X
21FLPNS_33030019 | 21FLPNS | 33030019 | 30.6072 | -87.0619 | River/Stream | 2002-11-25 | 2.5 | 2.5 |  |  | 5.45 | 57.2 | [5 empty] | 8.42 |  | X | X | X
21FLPNS_33030019 | 21FLPNS | 33030019 | 30.6072 | -87.0619 | River/Stream | 2002-12-10 | 2.5 | 2.5 |  |  | 5.56 | 63.7 | [5 empty] | 7.85 |  | X | X | X
21FLPNS_33030019 | 21FLPNS | 33030019 | 30.6072 | -87.0619 | River/Stream | 2002-12-17 |  |  |  |  | 5.2 | 29.6 |  |  |  | 20 | 1 | 7.35 |  | X | X | X
21FLPNS_33030019 | 21FLPNS | 33030019 | 30.6072 | -87.0619 | River/Stream | 2002-10-15 | 2.5 | 2.5 |  |  | 4.87 | 35.62 | [5 empty] | 7.3 |  | X | X | X
21FLPNS_33030019 | 21FLPNS | 33030019 | 30.6072 | -87.0619 | River/Stream | 2006-11-20 | 2.5 | 2.5 |  |  | 6.25 | [6 empty] | 8.32 |  | X | X | X
21FLPNS_33030019 | 21FLPNS | 33030019 | 30.6072 | -87.0619 | River/Stream | 2007-01-09 | 2.5 | 2.5 |  |  | 4.39 | [6 empty] | 7.62 |  | X | X | X
21FLPNS_33030019 | 21FLPNS | 33030019 | 30.6072 | -87.0619 | River/Stream | 2006-10-10 | 2.5 | 2.5 |  |  | 6.26 | [6 empty] | 5.75 |  | X | X | X
21FLPNS_33030019 | 21FLPNS | 33030019 | 30.6072 | -87.0619 | River/Stream | 2006-10-17 |  |  |  |  | 7.14 |  |  |  |  | 20 |  | 5.4 |  | X | X | X
21FLPNS_33030019 | 21FLPNS | 33030019 | 30.6072 | -87.0619 | River/Stream | 2006-10-24 | 2.5 | 2.5 |  |  | 6.25 | [8 empty] | X | X | X
21FLPNS_33030019 | 21FLPNS | 33030019 | 30.6072 | -87.0619 | River/Stream | 2006-10-31 |  |  |  |  | 5.89 |  |  |  |  | 15 |  |  |  | X | X | X
21FLPNS_33030019 | 21FLPNS | 33030019 | 30.6072 | -87.0619 | River/Stream | 2006-03-28 | 2.5 | 2.5 |  |  | 5.91 | [6 empty] | 7.31 |  | X | X | X
21FLPNS_33030019 | 21FLPNS | 33030019 | 30.6072 | -87.0619 | River/Stream | 2006-11-14 |  |  |  |  | 5.895 |  |  |  |  | 17.5 |  | 8.305 |  | X | X | X
21FLPNS_33030019 | 21FLPNS | 33030019 | 30.6072 | -87.0619 | River/Stream | 2006-03-21 |  |  |  |  | 5.87 |  |  |  |  | 50 |  | 6.91 |  | X | X | X
21FLPNS_33030019 | 21FLPNS | 33030019 | 30.6072 | -87.0619 | River/Stream | 2006-11-28 |  |  |  |  | 6.15 |  |  |  |  | 20 |  | 8.22 |  | X | X | X
21FLPNS_33030019 | 21FLPNS | 33030019 | 30.6072 | -87.0619 | River/Stream | 2006-12-05 |  |  |  |  | 6.19 |  |  |  |  | 20 |  | 8.25 |  | X | X | X
21FLPNS_33030019 | 21FLPNS | 33030019 | 30.6072 | -87.0619 | River/Stream | 2006-12-12 | 2.5 | 2.5 |  |  | 7.65 | [6 empty] | 7.32 |  | X | X | X
21FLPNS_33030019 | 21FLPNS | 33030019 | 30.6072 | -87.0619 | River/Stream | 2006-12-19 |  |  |  |  | 6.26 |  |  |  |  | 15 |  | 6.75 |  | X | X | X
21FLPNS_33030019 | 21FLPNS | 33030019 | 30.6072 | -87.0619 | River/Stream | 2006-12-26 | 2.5 | 2.5 |  |  | 6.38 | [6 empty] | 6.45 |  | X | X | X
21FLPNS_33030019 | 21FLPNS | 33030019 | 30.6072 | -87.0619 | River/Stream | 2005-12-06 | 2.5 | 2.5 |  |  | 5.5 | [6 empty] | 8.7 |  | X | X | X
21FLPNS_33030019 | 21FLPNS | 33030019 | 30.6072 | -87.0619 | River/Stream | 2006-11-07 | 2.5 | 2.5 |  |  | 5.75 | [6 empty] | 6.85 |  | X | X | X
21FLPNS_33030019 | 21FLPNS | 33030019 | 30.6072 | -87.0619 | River/Stream | 2006-01-31 | 2.5 | 2.5 |  |  | 5.34 | [6 empty] | 7.11 |  | X | X | X
21FLPNS_33030019 | 21FLPNS | 33030019 | 30.6072 | -87.0619 | River/Stream | 2005-12-20 | 2.5 | 2.5 |  |  | 5.52 | [6 empty] | 10.05 |  | X | X | X
21FLPNS_33030019 | 21FLPNS | 33030019 | 30.6072 | -87.0619 | River/Stream | 2005-12-27 |  |  |  |  | 5.73 |  |  |  |  | 30 |  | 9.96 |  | X | X | X
21FLPNS_33030019 | 21FLPNS | 33030019 | 30.6072 | -87.0619 | River/Stream | 2006-01-03 | 2.5 | 2.5 |  |  | 5.6 | [6 empty] | 8.52 |  | X | X | X
21FLPNS_33030019 | 21FLPNS | 33030019 | 30.6072 | -87.0619 | River/Stream | 2006-01-10 |  |  |  |  | 5.66 |  |  |  |  | 20 |  | 10.06 |  | X | X | X
21FLPNS_33030019 | 21FLPNS | 33030019 | 30.6072 | -87.0619 | River/Stream | 2006-10-03 |  |  |  |  | 6.37 |  |  |  |  | 30 |  | 6.24 |  | X | X | X
21FLPNS_33030019 | 21FLPNS | 33030019 | 30.6072 | -87.0619 | River/Stream | 2006-01-24 |  |  |  |  | 5.86 |  |  |  |  | 50 |  | 6.8 |  | X | X | X
21FLPNS_33030019 | 21FLPNS | 33030019 | 30.6072 | -87.0619 | River/Stream | 2007-01-16 |  |  |  |  | 5.85 |  |  |  |  | 30 |  | 7.8 |  | X | X | X
21FLPNS_33030019 | 21FLPNS | 33030019 | 30.6072 | -87.0619 | River/Stream | 2006-02-07 |  |  |  |  | 5.32 |  |  |  |  | 30 |  | 8.1 |  | X | X | X
21FLPNS_33030019 | 21FLPNS | 33030019 | 30.6072 | -87.0619 | River/Stream | 2006-02-14 | 2.5 | 2.5 |  |  | 5.505 | [6 empty] | 8.92 |  | X | X | X
21FLPNS_33030019 | 21FLPNS | 33030019 | 30.6072 | -87.0619 | River/Stream | 2006-02-21 |  |  |  |  | 6 |  |  |  |  | 30 |  | 7.75 |  | X | X | X
21FLPNS_33030019 | 21FLPNS | 33030019 | 30.6072 | -87.0619 | River/Stream | 2006-02-28 | 2.5 | 2.5 |  |  | 6.73 | [6 empty] | 9.27 |  | X | X | X
21FLPNS_33030019 | 21FLPNS | 33030019 | 30.6072 | -87.0619 | River/Stream | 2006-03-07 |  |  |  |  | 5.87 |  |  |  |  | 30 |  | 7.18 |  | X | X | X
21FLPNS_33030019 | 21FLPNS | 33030019 | 30.6072 | -87.0619 | River/Stream | 2006-03-14 | 2.5 | 2.5 |  |  | 5.31 | [6 empty] | 5.73 |  | X | X | X
21FLPNS_33030019 | 21FLPNS | 33030019 | 30.6072 | -87.0619 | River/Stream | 2006-01-17 | 2.5 | 2.5 |  |  | 5.45 | [8 empty] | X | X | X
21FLPNS_33030019 | 21FLPNS | 33030019 | 30.6072 | -87.0619 | River/Stream | 2007-07-03 |  |  |  |  | 7.02 |  |  |  |  | 20 |  | 6.5 |  | X | X | X
21FLPNS_33030019 | 21FLPNS | 33030019 | 30.6072 | -87.0619 | River/Stream | 2007-01-02 |  |  |  |  | 4.93 |  |  |  |  | 100 |  | 5.95 |  | X | X | X
21FLPNS_33030019 | 21FLPNS | 33030019 | 30.6072 | -87.0619 | River/Stream | 2002-01-22 | 2.5 | 2.5 |  |  | 8.75 | 29.6 | [5 empty] | 8.2 |  | X | X | X
21FLPNS_33030019 | 21FLPNS | 33030019 | 30.6072 | -87.0619 | River/Stream | 2007-05-29 | 2.5 | 2.5 |  |  | 7.6 | [6 empty] | 7.6 |  | X | X | X
21FLPNS_33030019 | 21FLPNS | 33030019 | 30.6072 | -87.0619 | River/Stream | 1999-10-19 |  |  |  |  | 7.66 | 26.7 |  |  |  |  | 1 | 7.5 |  | X | X | X
21FLPNS_33030019 | 21FLPNS | 33030019 | 30.6072 | -87.0619 | River/Stream | 2007-06-12 | 2.5 | 2.5 |  |  | 6.97 | [6 empty] | 5.3 |  | X | X | X
21FLPNS_33030019 | 21FLPNS | 33030019 | 30.6072 | -87.0619 | River/Stream | 2007-05-08 |  |  |  |  | 8.04 |  |  |  |  | 20 |  | 8.3 |  | X | X | X
21FLPNS_33030019 | 21FLPNS | 33030019 | 30.6072 | -87.0619 | River/Stream | 2007-06-26 | 2.5 | 2.5 |  |  | 7.33 | [6 empty] | 5.8 |  | X | X | X
21FLPNS_33030019 | 21FLPNS | 33030019 | 30.6072 | -87.0619 | River/Stream | 2007-05-01 | 2.5 | 2.5 |  |  | 6.42 | [6 empty] | 6.1 |  | X | X | X
21FLPNS_33030019 | 21FLPNS | 33030019 | 30.6072 | -87.0619 | River/Stream | 2007-07-10 | 2.5 | 2.5 |  |  | 7.3 | [6 empty] | 5.71 |  | X | X | X
21FLPNS_33030019 | 21FLPNS | 33030019 | 30.6072 | -87.0619 | River/Stream | 2007-07-17 |  |  |  |  | 6.47 |  |  |  |  | 40 |  | 6.33 |  | X | X | X
21FLPNS_33030019 | 21FLPNS | 33030019 | 30.6072 | -87.0619 | River/Stream | 2007-07-24 | 2.5 | 2.5 |  |  | 6.64 | [6 empty] | 5.91 |  | X | X | X
21FLPNS_33030019 | 21FLPNS | 33030019 | 30.6072 | -87.0619 | River/Stream | 2007-07-31 |  |  |  |  | 6.64 |  |  |  |  | 50 |  | 6.4 |  | X | X | X
21FLPNS_33030019 | 21FLPNS | 33030019 | 30.6072 | -87.0619 | River/Stream | 2007-08-07 | 2.5 | 2.5 |  |  | 6.96 | [6 empty] | 5.75 |  | X | X | X
21FLPNS_33030019 | 21FLPNS | 33030019 | 30.6072 | -87.0619 | River/Stream | 2007-08-14 |  |  |  |  | 7.84 |  |  |  |  | 30 |  | 5.91 |  | X | X | X
21FLPNS_33030019 | 21FLPNS | 33030019 | 30.6072 | -87.0619 | River/Stream | 2007-06-19 |  |  |  |  | 7.01 |  |  |  |  | 40 |  | 5.7 |  | X | X | X
21FLPNS_33030019 | 21FLPNS | 33030019 | 30.6072 | -87.0619 | River/Stream | 2007-03-13 |  |  |  |  | 6.11 |  |  |  |  | 20 |  | 4.67 |  | X | X | X
21FLPNS_33030019 | 21FLPNS | 33030019 | 30.6072 | -87.0619 | River/Stream | 2007-01-23 | 2.5 | 2.5 |  |  | 8.28 | [6 empty] | 8.47 |  | X | X | X
21FLPNS_33030019 | 21FLPNS | 33030019 | 30.6072 | -87.0619 | River/Stream | 2007-01-30 |  |  |  |  | 6.07 |  |  |  |  | 20 |  | 7.67 |  | X | X | X
21FLPNS_33030019 | 21FLPNS | 33030019 | 30.6072 | -87.0619 | River/Stream | 2007-02-06 | 2.5 | 2.5 |  |  | 6 | [6 empty] | 8.02 |  | X | X | X
21FLPNS_33030019 | 21FLPNS | 33030019 | 30.6072 | -87.0619 | River/Stream | 2007-02-13 |  |  |  |  | 6.01 |  |  |  |  | 10 |  | 7.89 |  | X | X | X
21FLPNS_33030019 | 21FLPNS | 33030019 | 30.6072 | -87.0619 | River/Stream | 2007-02-20 | 2.5 | 2.5 |  |  | 5.95 | [6 empty] | 6.15 |  | X | X | X
21FLPNS_33030019 | 21FLPNS | 33030019 | 30.6072 | -87.0619 | River/Stream | 2007-05-15 | 2.5 | 2.5 |  |  | 7.12 | [6 empty] | 6.26 |  | X | X | X
21FLPNS_33030019 | 21FLPNS | 33030019 | 30.6072 | -87.0619 | River/Stream | 2007-03-06 | 2.5 | 2.5 |  |  | 6.31 | [6 empty] | 5.36 |  | X | X | X
21FLPNS_33030019 | 21FLPNS | 33030019 | 30.6072 | -87.0619 | River/Stream | 2005-11-29 | 2.5 | 2.5 |  |  | 4.97 | [6 empty] | 6.34 |  | X | X | X
21FLPNS_33030019 | 21FLPNS | 33030019 | 30.6072 | -87.0619 | River/Stream | 2007-03-20 | 2.5 | 2.5 |  |  | 6.39 | [6 empty] | 4.76 |  | X | X | X
21FLPNS_33030019 | 21FLPNS | 33030019 | 30.6072 | -87.0619 | River/Stream | 2007-03-27 |  |  |  |  | 6.31 |  |  |  |  | 20 |  |  |  | X | X | X
21FLPNS_33030019 | 21FLPNS | 33030019 | 30.6072 | -87.0619 | River/Stream | 2007-04-03 | 2.5 | 2.5 |  |  | 6.08 | [8 empty] | X | X | X
21FLPNS_33030019 | 21FLPNS | 33030019 | 30.6072 | -87.0619 | River/Stream | 2007-04-10 |  |  |  |  | 6.25 |  |  |  |  | 20 |  |  |  | X | X | X
21FLPNS_33030019 | 21FLPNS | 33030019 | 30.6072 | -87.0619 | River/Stream | 2007-04-17 | 2.5 | 2.5 |  |  | 5.59 | [8 empty] | X | X | X
21FLPNS_33030019 | 21FLPNS | 33030019 | 30.6072 | -87.0619 | River/Stream | 2007-04-24 |  |  |  |  | 6 |  |  |  |  | 20 |  | 6.24 |  | X | X | X
21FLPNS_33030019 | 21FLPNS | 33030019 | 30.6072 | -87.0619 | River/Stream | 2007-02-27 |  |  |  |  | 6.75 |  |  |  |  | 30 |  | 10.35 |  | X | X | X
21FLPNS_33030019 | 21FLPNS | 33030019 | 30.6072 | -87.0619 | River/Stream | 2005-02-08 | 2.5 | 2.5 |  |  | 5.06 | 26 | [5 empty] | 8.745 |  | X | X | X
21FLPNS_33030019 | 21FLPNS | 33030019 | 30.6072 | -87.0619 | River/Stream | 2005-03-29 |  |  |  |  | 5 | 36 |  |  |  | 80 | 5 | 6.04 |  | X | X | X
21FLPNS_33030019 | 21FLPNS | 33030019 | 30.6072 | -87.0619 | River/Stream | 2004-11-30 | 5 | 5 |  |  | 4.83 | 36.33 | [5 empty] | 7.85 |  | X | X | X
21FLPNS_33030019 | 21FLPNS | 33030019 | 30.6072 | -87.0619 | River/Stream | 2005-01-04 |  |  |  |  | 5.23 | 27.4 |  |  |  | 30 | 1 | 7.75 |  | X | X | X
21FLPNS_33030019 | 21FLPNS | 33030019 | 30.6072 | -87.0619 | River/Stream | 2005-01-11 | 2.5 | 2.5 |  |  | 5.43 | 4400 | [5 empty] | 6.8 |  | X | X | X
21FLPNS_33030019 | 21FLPNS | 33030019 | 30.6072 | -87.0619 | River/Stream | 2005-01-18 |  |  |  |  | 5.71 | 75.1 |  |  |  | 50 | 1 | 10.04 |  | X | X | X
21FLPNS_33030019 | 21FLPNS | 33030019 | 30.6072 | -87.0619 | River/Stream | 2004-11-16 | 5 | 5 |  |  | 5.17 | 31.2 | [5 empty] | 7.41 |  | X | X | X
21FLPNS_33030019 | 21FLPNS | 33030019 | 30.6072 | -87.0619 | River/Stream | 2005-02-01 |  |  |  |  | 6.45 | 38.07 |  |  |  | 30 | 0.5 | 8.52 |  | X | X | X
21FLPNS_33030019 | 21FLPNS | 33030019 | 30.6072 | -87.0619 | River/Stream | 2004-11-09 |  |  |  |  | 5.085 | 26.21 |  |  |  | 50 | 1 | 7.99 |  | X | X | X
21FLPNS_33030019 | 21FLPNS | 33030019 | 30.6072 | -87.0619 | River/Stream | 2005-02-15 |  |  |  |  | 5.93 | 71.5 |  |  |  | 40 | 2 | 7.71 |  | X | X | X
21FLPNS_33030019 | 21FLPNS | 33030019 | 30.6072 | -87.0619 | River/Stream | 2005-02-22 | 2.5 | 2.5 |  |  | 5.38 | 29.4 | [5 empty] | 7.43 |  | X | X | X
21FLPNS_33030019 | 21FLPNS | 33030019 | 30.6072 | -87.0619 | River/Stream | 2005-03-01 |  |  |  |  | 5.28 | 80 |  |  |  | 50 | 3 | 8.8 |  | X | X | X
21FLPNS_33030019 | 21FLPNS | 33030019 | 30.6072 | -87.0619 | River/Stream | 2005-03-08 | 2.5 | 2.5 | [9 empty] | 7.33 |  | X | X | X
21FLPNS_33030019 | 21FLPNS | 33030019 | 30.6072 | -87.0619 | River/Stream | 2005-03-15 |  |  |  |  | 5.49 | 96 |  |  |  | 30 | 2 | 6.7 |  | X | X | X
21FLPNS_33030019 | 21FLPNS | 33030019 | 30.6072 | -87.0619 | River/Stream | 2005-12-13 |  |  |  |  | 5.87 |  |  |  |  | 30 |  | 10.02 |  | X | X | X
21FLPNS_33030019 | 21FLPNS | 33030019 | 30.6072 | -87.0619 | River/Stream | 2005-01-25 | 2.5 | 2.5 |  |  | 5.76 | 36.05 | [5 empty] | 9.4 |  | X | X | X
21FLPNS_33030019 | 21FLPNS | 33030019 | 30.6072 | -87.0619 | River/Stream | 2004-08-24 |  |  |  |  | 5.26 | 35.79 |  |  |  | 50 | 2 | 6.6 |  | X | X | X
21FLPNS_33030019 | 21FLPNS | 33030019 | 30.6072 | -87.0619 | River/Stream | 2004-07-06 | 2.5 | 2.5 |  |  | 5.19 | 25.93 | [5 empty] | 3.27 |  | X | X | X
21FLPNS_33030019 | 21FLPNS | 33030019 | 30.6072 | -87.0619 | River/Stream | 2004-07-13 |  |  |  |  | 5.38 | 25.6 |  |  |  | 30 | 2 | 3.25 |  | X | X | X
21FLPNS_33030019 | 21FLPNS | 33030019 | 30.6072 | -87.0619 | River/Stream | 2004-07-19 | 2.5 | 2.5 |  |  | 5.62 | 54 | [5 empty] | 3.55 |  | X | X | X
21FLPNS_33030019 | 21FLPNS | 33030019 | 30.6072 | -87.0619 | River/Stream | 2004-07-27 |  |  |  |  | 5.48 | 29 |  |  |  | 25 | 2 | 2.85 |  | X | X | X
21FLPNS_33030019 | 21FLPNS | 33030019 | 30.6072 | -87.0619 | River/Stream | 2004-08-03 | 2.5 | 2.5 |  |  | 5.85 | 29.87 | [5 empty] | 3.26 |  | X | X | X
21FLPNS_33030019 | 21FLPNS | 33030019 | 30.6072 | -87.0619 | River/Stream | 2004-11-22 |  |  |  |  | 5.09 | 32.66 |  |  |  | 60 | 1 | 6.91 |  | X | X | X
21FLPNS_33030019 | 21FLPNS | 33030019 | 30.6072 | -87.0619 | River/Stream | 2004-08-17 | 2.5 | 2.5 |  |  | 5.29 | 36.96 | [5 empty] | 7.1 |  | X | X | X
21FLPNS_33030019 | 21FLPNS | 33030019 | 30.6072 | -87.0619 | River/Stream | 2005-04-05 | 2.5 | 2.5 |  |  | 3.89 | [6 empty] | 5.51 |  | X | X | X
21FLPNS_33030019 | 21FLPNS | 33030019 | 30.6072 | -87.0619 | River/Stream | 2004-08-31 | 2.5 | 2.5 |  |  | 5.69 | 35.3 | [5 empty] | 5.93 |  | X | X | X
21FLPNS_33030019 | 21FLPNS | 33030019 | 30.6072 | -87.0619 | River/Stream | 2004-09-07 |  |  |  |  | 5.6 | 25.82 |  |  |  | 30 | 1 | 6.8 |  | X | X | X
21FLPNS_33030019 | 21FLPNS | 33030019 | 30.6072 | -87.0619 | River/Stream | 2004-10-12 |  |  |  |  | 5.08 | 37.4 |  |  |  | 100 | 2 | 5.52 |  | X | X | X
21FLPNS_33030019 | 21FLPNS | 33030019 | 30.6072 | -87.0619 | River/Stream | 2004-10-19 | 2.5 | 2.5 |  |  | 6.38 | 32.44 | [5 empty] | 5.78 |  | X | X | X
21FLPNS_33030019 | 21FLPNS | 33030019 | 30.6072 | -87.0619 | River/Stream | 2004-10-26 |  |  |  |  | 6.2 | 35.69 |  |  |  | 60 | 2 | 5.37 |  | X | X | X
21FLPNS_33030019 | 21FLPNS | 33030019 | 30.6072 | -87.0619 | River/Stream | 2004-11-02 | 2.5 | 2.5 |  |  | 5.36 | 26.03 | [5 empty] | 4.52 |  | X | X | X
21FLPNS_33030019 | 21FLPNS | 33030019 | 30.6072 | -87.0619 | River/Stream | 2004-08-10 |  |  |  |  | 5.66 | 109.8 |  |  |  | 60 | 9 | 6.75 |  | X | X | X
21FLPNS_33030019 | 21FLPNS | 33030019 | 30.6072 | -87.0619 | River/Stream | 2005-10-04 | 2.5 | 2.5 |  |  | 5.16 | [6 empty] | 5.98 |  | X | X | X
21FLPNS_33030019 | 21FLPNS | 33030019 | 30.6072 | -87.0619 | River/Stream | 2005-08-16 |  |  |  |  | 5.185 |  |  |  |  | 110 |  | 5.845 |  | X | X | X
21FLPNS_33030019 | 21FLPNS | 33030019 | 30.6072 | -87.0619 | River/Stream | 2005-08-23 |  |  |  |  | 6.7 | [6 empty] | 6.25 |  | X | X | X
21FLPNS_33030019 | 21FLPNS | 33030019 | 30.6072 | -87.0619 | River/Stream | 2005-09-06 | 2.5 | 2.5 |  |  | 5.01 | [6 empty] | 6.82 |  | X | X | X
21FLPNS_33030019 | 21FLPNS | 33030019 | 30.6072 | -87.0619 | River/Stream | 2005-09-13 |  |  |  |  | 5.68 |  |  |  |  | 50 |  | 6.61 |  | X | X | X
21FLPNS_33030019 | 21FLPNS | 33030019 | 30.6072 | -87.0619 | River/Stream | 2005-08-02 |  |  |  |  | 5.94 |  |  |  |  | 100 |  | 5.95 |  | X | X | X
21FLPNS_33030019 | 21FLPNS | 33030019 | 30.6072 | -87.0619 | River/Stream | 2005-09-27 |  |  |  |  | 4.09 |  |  |  |  | 140 |  | 4.65 |  | X | X | X
21FLPNS_33030019 | 21FLPNS | 33030019 | 30.6072 | -87.0619 | River/Stream | 2005-07-26 | 2.5 | 2.5 |  |  | 5.5 | [6 empty] | 5.22 |  | X | X | X
21FLPNS_33030019 | 21FLPNS | 33030019 | 30.6072 | -87.0619 | River/Stream | 2005-10-11 |  |  |  |  | 5.95 |  |  |  |  | 40 |  | 6.93 |  | X | X | X
21FLPNS_33030019 | 21FLPNS | 33030019 | 30.6072 | -87.0619 | River/Stream | 2005-10-18 | 2.5 | 2.5 |  |  | 5.71 | [6 empty] | 7.85 |  | X | X | X
21FLPNS_33030019 | 21FLPNS | 33030019 | 30.6072 | -87.0619 | River/Stream | 2005-10-25 |  |  |  |  | 5.84 |  |  |  |  | 30 |  | 8.42 |  | X | X | X
21FLPNS_33030019 | 21FLPNS | 33030019 | 30.6072 | -87.0619 | River/Stream | 2005-11-08 |  |  |  |  | 5.99 |  |  |  |  | 40 |  | 7.58 |  | X | X | X
21FLPNS_33030019 | 21FLPNS | 33030019 | 30.6072 | -87.0619 | River/Stream | 2005-11-15 | 2.5 | 2.5 |  |  | 6.05 | [6 empty] | 7.94 |  | X | X | X
21FLPNS_33030019 | 21FLPNS | 33030019 | 30.6072 | -87.0619 | River/Stream | 2005-11-21 |  |  |  |  | 6 |  |  |  |  | 30 |  | 8.935 |  | X | X | X
21FLPNS_33030019 | 21FLPNS | 33030019 | 30.6072 | -87.0619 | River/Stream | 2005-09-20 | 2.5 | 2.5 |  |  | 5.77 |  |  |  |  | 50 |  | 6.61 |  | X | X | X
21FLPNS_33030019 | 21FLPNS | 33030019 | 30.6072 | -87.0619 | River/Stream | 2005-05-31 | 2.5 | 2.5 |  |  | 6.53 | [6 empty] | 6.94 |  | X | X | X
21FLPNS_33030019 | 21FLPNS | 33030019 | 30.6072 | -87.0619 | River/Stream | 2005-04-12 |  |  |  |  | 4.8 |  |  |  |  | 160 |  | 6.72 |  | X | X | X
21FLPNS_33030019 | 21FLPNS | 33030019 | 30.6072 | -87.0619 | River/Stream | 2005-04-19 | 2.5 | 2.5 |  |  | 4.44 | [6 empty] | 5.37 |  | X | X | X
21FLPNS_33030019 | 21FLPNS | 33030019 | 30.6072 | -87.0619 | River/Stream | 2005-04-26 |  |  |  |  | 4.97 |  |  |  |  | 80 |  | 5.51 |  | X | X | X
21FLPNS_33030019 | 21FLPNS | 33030019 | 30.6072 | -87.0619 | River/Stream | 2005-05-03 | 2.5 | 2.5 |  |  | 4.16 | [6 empty] | 4.57 |  | X | X | X
21FLPNS_33030019 | 21FLPNS | 33030019 | 30.6072 | -87.0619 | River/Stream | 2005-05-10 |  |  |  |  | 4.45 |  |  |  |  | 60 |  | 5.985 |  | X | X | X
21FLPNS_33030019 | 21FLPNS | 33030019 | 30.6072 | -87.0619 | River/Stream | 2005-08-09 | 2.5 | 2.5 |  |  | 4.88 | [6 empty] | 5.91 |  | X | X | X
21FLPNS_33030019 | 21FLPNS | 33030019 | 30.6072 | -87.0619 | River/Stream | 2005-05-24 |  |  |  |  | 5.83 |  |  |  |  | 50 |  | 6.05 |  | X | X | X
21FLPNS_33030019 | 21FLPNS | 33030019 | 30.6072 | -87.0619 | River/Stream | 2004-06-29 |  |  |  |  | 4.94 | 33.63 |  |  |  | 80 | 5 | 3.1 |  | X | X | X
21FLPNS_33030019 | 21FLPNS | 33030019 | 30.6072 | -87.0619 | River/Stream | 2005-06-07 |  |  |  |  | 6.06 |  |  |  |  | 70 |  | 6.47 |  | X | X | X
21FLPNS_33030019 | 21FLPNS | 33030019 | 30.6072 | -87.0619 | River/Stream | 2005-06-14 | 2.5 | 2.5 |  |  | 4.55 | [6 empty] | 5.72 |  | X | X | X
21FLPNS_33030019 | 21FLPNS | 33030019 | 30.6072 | -87.0619 | River/Stream | 2005-06-21 |  |  |  |  | 5.16 |  |  |  |  | 55 |  | 7.71 |  | X | X | X
21FLPNS_33030019 | 21FLPNS | 33030019 | 30.6072 | -87.0619 | River/Stream | 2005-06-28 | 2.5 | 2.5 |  |  | 5.15 | [6 empty] | 8.04 |  | X | X | X
21FLPNS_33030019 | 21FLPNS | 33030019 | 30.6072 | -87.0619 | River/Stream | 2005-07-05 |  |  |  |  | 4.94 |  |  |  |  | 70 |  | 6.75 |  | X | X | X
21FLPNS_33030019 | 21FLPNS | 33030019 | 30.6072 | -87.0619 | River/Stream | 2005-07-19 |  |  |  |  | 4.71 |  |  |  |  | 120 |  | 4.4 |  | X | X | X
21FLPNS_33030019 | 21FLPNS | 33030019 | 30.6072 | -87.0619 | River/Stream | 2005-05-17 | 2.5 | 2.5 |  |  | 5.29 | [6 empty] | 5.15 |  | X | X | X
21FLPNS_33030019 | 21FLPNS | 33030019 | 30.6072 | -87.0619 | River/Stream | 1998-08-18 | [11 empty] | 6.3 |  | X | X | X
21FLPNS_33030019 | 21FLPNS | 33030019 | 30.6072 | -87.0619 | River/Stream | 1998-12-15 |  |  |  |  | 5.27 | 20 |  |  |  |  | 2 | 9.8 |  | X | X | X
21FLPNS_33030019 | 21FLPNS | 33030019 | 30.6072 | -87.0619 | River/Stream | 1998-12-08 | 2.5 | 2.5 | [9 empty] | 9 |  | X | X | X
21FLPNS_33030019 | 21FLPNS | 33030019 | 30.6072 | -87.0619 | River/Stream | 1998-12-01 | [5 empty] | 51 |  |  |  |  | 2 | 9.08 |  | X | X | X
21FLPNS_33030019 | 21FLPNS | 33030019 | 30.6072 | -87.0619 | River/Stream | 1998-11-17 |  |  |  |  | 5.19 | 20 |  |  |  |  | 2 | 9.5 |  | X | X | X
21FLPNS_33030019 | 21FLPNS | 33030019 | 30.6072 | -87.0619 | River/Stream | 1998-11-09 | 2.5 | 2.5 | [9 empty] | 10.2 |  | X | X | X
21FLPNS_33030019 | 21FLPNS | 33030019 | 30.6072 | -87.0619 | River/Stream | 1998-11-03 |  |  |  |  | 5.46 | 35 |  |  |  |  | 2 | 9.7 |  | X | X | X
21FLPNS_33030019 | 21FLPNS | 33030019 | 30.6072 | -87.0619 | River/Stream | 1998-10-27 | 2.5 | 2.5 | [9 empty] | 9.3 |  | X | X | X
21FLPNS_33030019 | 21FLPNS | 33030019 | 30.6072 | -87.0619 | River/Stream | 1998-10-20 |  |  |  |  | 6.7 | 20 |  |  |  |  | 2 | 8.6 |  | X | X | X
21FLPNS_33030019 | 21FLPNS | 33030019 | 30.6072 | -87.0619 | River/Stream | 1998-10-13 | 2.5 | 2.5 | [9 empty] | 8.8 |  | X | X | X
21FLPNS_33030019 | 21FLPNS | 33030019 | 30.6072 | -87.0619 | River/Stream | 1998-10-06 |  |  |  |  | 4.52 | 22 |  |  |  |  | 2 | 7.4 |  | X | X | X
21FLPNS_33030019 | 21FLPNS | 33030019 | 30.6072 | -87.0619 | River/Stream | 1998-09-22 | 2.5 | 2.5 | [9 empty] | 7.8 |  | X | X | X
21FLPNS_33030019 | 21FLPNS | 33030019 | 30.6072 | -87.0619 | River/Stream | 1998-09-15 | 2.5 | 2.5 | [9 empty] | 7.8 |  | X | X | X
21FLPNS_33030019 | 21FLPNS | 33030019 | 30.6072 | -87.0619 | River/Stream | 1998-09-08 |  |  |  |  | 6.4 | 25 |  |  |  |  | 2 | 8.4 |  | X | X | X
21FLPNS_33030019 | 21FLPNS | 33030019 | 30.6072 | -87.0619 | River/Stream | 1998-05-05 |  |  |  |  | 5.4 | 22 |  |  |  |  | 3 | 7.8 |  | X | X | X
21FLPNS_33030019 | 21FLPNS | 33030019 | 30.6072 | -87.0619 | River/Stream | 1998-07-07 | [11 empty] | 8.6 |  | X | X | X
21FLPNS_33030019 | 21FLPNS | 33030019 | 30.6072 | -87.0619 | River/Stream | 1999-11-02 |  |  |  |  | 6.91 | 28.6 |  |  |  |  | 2 | 7.7 |  | X | X | X
21FLPNS_33030019 | 21FLPNS | 33030019 | 30.6072 | -87.0619 | River/Stream | 1998-05-19 |  |  |  |  | 5.65 | 20 |  |  |  |  | 2 |  |  | X | X | X
21FLPNS_33030019 | 21FLPNS | 33030019 | 30.6072 | -87.0619 | River/Stream | 1998-06-02 |  |  |  |  | 5.45 | 22 |  |  |  |  | 3 | 7.5 |  | X | X | X
21FLPNS_33030019 | 21FLPNS | 33030019 | 30.6072 | -87.0619 | River/Stream | 1998-06-09 | [11 empty] | 7.8 |  | X | X | X
21FLPNS_33030019 | 21FLPNS | 33030019 | 30.6072 | -87.0619 | River/Stream | 1998-06-16 |  |  |  |  | 5.75 | 22 |  |  |  |  | 2 | 8.4 |  | X | X | X
21FLPNS_33030019 | 21FLPNS | 33030019 | 30.6072 | -87.0619 | River/Stream | 1998-09-01 | [11 empty] | 8 |  | X | X | X
21FLPNS_33030019 | 21FLPNS | 33030019 | 30.6072 | -87.0619 | River/Stream | 1998-06-30 |  |  |  |  | 5.51 | 21 |  |  |  |  | 2 | 8.5 |  | X | X | X
21FLPNS_33030019 | 21FLPNS | 33030019 | 30.6072 | -87.0619 | River/Stream | 1998-08-25 |  |  |  |  | 6.39 | 15 |  |  |  |  | 1 | 8 |  | X | X | X
21FLPNS_33030019 | 21FLPNS | 33030019 | 30.6072 | -87.0619 | River/Stream | 1998-07-14 | [11 empty] | 8.6 |  | X | X | X
21FLPNS_33030019 | 21FLPNS | 33030019 | 30.6072 | -87.0619 | River/Stream | 1998-07-21 | [11 empty] | 7.6 |  | X | X | X
21FLPNS_33030019 | 21FLPNS | 33030019 | 30.6072 | -87.0619 | River/Stream | 1998-07-28 | [5 empty] | 24 |  |  |  |  | 1 | 8.4 |  | X | X | X
21FLPNS_33030019 | 21FLPNS | 33030019 | 30.6072 | -87.0619 | River/Stream | 1998-08-04 | [11 empty] | 8.4 |  | X | X | X
21FLPNS_33030019 | 21FLPNS | 33030019 | 30.6072 | -87.0619 | River/Stream | 1998-08-11 | [5 empty] | 26 |  |  |  |  | 2 | 8 |  | X | X | X
21FLPNS_33030019 | 21FLPNS | 33030019 | 30.6072 | -87.0619 | River/Stream | 1999-01-05 | 2.5 | 2.5 | [9 empty] | 10 |  | X | X | X
21FLPNS_33030019 | 21FLPNS | 33030019 | 30.6072 | -87.0619 | River/Stream | 1998-06-23 | [11 empty] | 8.4 |  | X | X | X
21FLPNS_33030019 | 21FLPNS | 33030019 | 30.6072 | -87.0619 | River/Stream | 1999-06-08 | 2.5 | 2.5 |  |  |  | 91.6 | [5 empty] | 7.8 |  | X | X | X
21FLPNS_33030019 | 21FLPNS | 33030019 | 30.6072 | -87.0619 | River/Stream | 1998-12-21 | 2.5 | 2.5 | [9 empty] | 10.2 |  | X | X | X
21FLPNS_33030019 | 21FLPNS | 33030019 | 30.6072 | -87.0619 | River/Stream | 1999-04-27 | 2.5 | 2.5 | [9 empty] | 7.5 |  | X | X | X
21FLPNS_33030019 | 21FLPNS | 33030019 | 30.6072 | -87.0619 | River/Stream | 1999-05-04 |  |  |  |  | 6.44 | 25.63 |  |  |  |  | 1 | 8.4 |  | X | X | X
21FLPNS_33030019 | 21FLPNS | 33030019 | 30.6072 | -87.0619 | River/Stream | 1999-05-11 | 2.5 | 2.5 |  |  | 7.39 | 39.62 | [5 empty] | 8.4 |  | X | X | X
21FLPNS_33030019 | 21FLPNS | 33030019 | 30.6072 | -87.0619 | River/Stream | 1999-05-18 |  |  |  |  | 7.78 | 37 |  |  |  |  | 1 | 7.6 |  | X | X | X
21FLPNS_33030019 | 21FLPNS | 33030019 | 30.6072 | -87.0619 | River/Stream | 1999-04-13 | 2.5 | 2.5 | [9 empty] | 7.1 |  | X | X | X
21FLPNS_33030019 | 21FLPNS | 33030019 | 30.6072 | -87.0619 | River/Stream | 1999-06-01 |  |  |  |  | 6.83 | 36 |  |  |  |  | 2 | 7.5 |  | X | X | X
21FLPNS_33030019 | 21FLPNS | 33030019 | 30.6072 | -87.0619 | River/Stream | 1999-04-06 |  |  |  |  | 5.83 | 22.39 |  |  |  |  | 2 | 8.1 |  | X | X | X
21FLPNS_33030019 | 21FLPNS | 33030019 | 30.6072 | -87.0619 | River/Stream | 1999-06-15 |  |  |  |  | 6.69 | 36 |  |  |  |  | 3 | 6.9 |  | X | X | X
21FLPNS_33030019 | 21FLPNS | 33030019 | 30.6072 | -87.0619 | River/Stream | 1999-06-23 | 2.5 | 2.5 |  |  | 6.11 | 28.1 | [5 empty] | 7.5 |  | X | X | X
21FLPNS_33030019 | 21FLPNS | 33030019 | 30.6072 | -87.0619 | River/Stream | 1999-06-29 |  |  |  |  | 4.3 | 31.7 |  |  |  |  | 3 | 5.8 |  | X | X | X
21FLPNS_33030019 | 21FLPNS | 33030019 | 30.6072 | -87.0619 | River/Stream | 1999-07-06 | 2.5 | 2.5 |  |  | 5.22 | 30 | [5 empty] | 6.8 |  | X | X | X
21FLPNS_33030019 | 21FLPNS | 33030019 | 30.6072 | -87.0619 | River/Stream | 1999-07-20 | 2.5 | 2.5 |  |  | 5.27 | 24.2 | [5 empty] | 5.9 |  | X | X | X
21FLPNS_33030019 | 21FLPNS | 33030019 | 30.6072 | -87.0619 | River/Stream | 1999-05-25 | 2.5 | 2.5 |  |  | 6.32 | 36 | [5 empty] | 7.4 |  | X | X | X
21FLPNS_33030019 | 21FLPNS | 33030019 | 30.6072 | -87.0619 | River/Stream | 1999-02-16 | 2.5 | 2.5 | [9 empty] | 9.4 |  | X | X | X
21FLPNS_33030019 | 21FLPNS | 33030019 | 30.6072 | -87.0619 | River/Stream | 1998-04-28 | [11 empty] | 8.2 |  | X | X | X
21FLPNS_33030019 | 21FLPNS | 33030019 | 30.6072 | -87.0619 | River/Stream | 1999-01-12 |  |  |  |  | 5.65 | 22 |  |  |  | 30 | 1 | 8.9 |  | X | X | X
21FLPNS_33030019 | 21FLPNS | 33030019 | 30.6072 | -87.0619 | River/Stream | 1999-01-19 | 2.5 | 2.5 | [9 empty] | 9.2 |  | X | X | X
21FLPNS_33030019 | 21FLPNS | 33030019 | 30.6072 | -87.0619 | River/Stream | 1999-01-26 |  |  |  |  | 6.78 | 18 |  |  |  | 30 | 1 | 9.7 |  | X | X | X
21FLPNS_33030019 | 21FLPNS | 33030019 | 30.6072 | -87.0619 | River/Stream | 1999-02-02 | 2.5 | 2.5 | [9 empty] | 8.5 |  | X | X | X
21FLPNS_33030019 | 21FLPNS | 33030019 | 30.6072 | -87.0619 | River/Stream | 1999-04-20 |  |  |  |  | 7 | 27.82 |  |  |  |  | 1 | 8.7 |  | X | X | X
21FLPNS_33030019 | 21FLPNS | 33030019 | 30.6072 | -87.0619 | River/Stream | 1999-02-09 |  |  |  |  | 6.34 | 20 |  |  |  |  | 1 | 8.3 |  | X | X | X
21FLPNS_33030019 | 21FLPNS | 33030019 | 30.6072 | -87.0619 | River/Stream | 1998-12-29 | [5 empty] | 20 |  |  |  |  | 2 | 11.2 |  | X | X | X
21FLPNS_33030019 | 21FLPNS | 33030019 | 30.6072 | -87.0619 | River/Stream | 1999-02-23 |  |  |  |  | 7.4 | 45 |  |  |  |  | 1 | 9.7 |  | X | X | X
21FLPNS_33030019 | 21FLPNS | 33030019 | 30.6072 | -87.0619 | River/Stream | 1999-03-02 | 2.5 | 2.5 | [9 empty] | 9.3 |  | X | X | X
21FLPNS_33030019 | 21FLPNS | 33030019 | 30.6072 | -87.0619 | River/Stream | 1999-03-09 |  |  |  |  | 6.75 | 25 |  |  |  |  | 3 | 9.1 |  | X | X | X
21FLPNS_33030019 | 21FLPNS | 33030019 | 30.6072 | -87.0619 | River/Stream | 1999-03-23 |  |  |  |  | 7.3 | 40 |  |  |  |  | 1 | 9.3 |  | X | X | X
21FLPNS_33030019 | 21FLPNS | 33030019 | 30.6072 | -87.0619 | River/Stream | 1999-03-30 | 2.5 | 2.5 | [9 empty] | 8.6 |  | X | X | X
21FLPNS_33030019 | 21FLPNS | 33030019 | 30.6072 | -87.0619 | River/Stream | 1999-02-08 |  |  |  |  | 6.34 | 20 |  |  |  | 20 | 1 | 8.3 |  | X | X | X
21FLPNS_33030019 | 21FLPNS | 33030019 | 30.6072 | -87.0619 | River/Stream | 1997-05-20 | [11 empty] | 7.5 |  | X | X | X
21FLPNS_33030019 | 21FLPNS | 33030019 | 30.6072 | -87.0619 | River/Stream | 1997-09-02 | [11 empty] | 7 |  | X | X | X
21FLPNS_33030019 | 21FLPNS | 33030019 | 30.6072 | -87.0619 | River/Stream | 1997-08-26 | [11 empty] | 8 |  | X | X | X
21FLPNS_33030019 | 21FLPNS | 33030019 | 30.6072 | -87.0619 | River/Stream | 1997-08-19 | [11 empty] | 7.5 |  | X | X | X
21FLPNS_33030019 | 21FLPNS | 33030019 | 30.6072 | -87.0619 | River/Stream | 1997-08-12 | [11 empty] | 7 |  | X | X | X
21FLPNS_33030019 | 21FLPNS | 33030019 | 30.6072 | -87.0619 | River/Stream | 1997-08-05 | [11 empty] | 7.8 |  | X | X | X
21FLPNS_33030019 | 21FLPNS | 33030019 | 30.6072 | -87.0619 | River/Stream | 1997-07-29 | [11 empty] | 7.5 |  | X | X | X
21FLPNS_33030019 | 21FLPNS | 33030019 | 30.6072 | -87.0619 | River/Stream | 1997-07-22 | [11 empty] | 6.5 |  | X | X | X
21FLPNS_33030019 | 21FLPNS | 33030019 | 30.6072 | -87.0619 | River/Stream | 1997-07-15 | [11 empty] | 7.5 |  | X | X | X
21FLPNS_33030019 | 21FLPNS | 33030019 | 30.6072 | -87.0619 | River/Stream | 1997-07-08 | [11 empty] | 8 |  | X | X | X
21FLPNS_33030019 | 21FLPNS | 33030019 | 30.6072 | -87.0619 | River/Stream | 1997-07-01 | [11 empty] | 6 |  | X | X | X
21FLPNS_33030019 | 21FLPNS | 33030019 | 30.6072 | -87.0619 | River/Stream | 1997-06-24 | [11 empty] | 6.5 |  | X | X | X
21FLPNS_33030019 | 21FLPNS | 33030019 | 30.6072 | -87.0619 | River/Stream | 1997-06-17 | [11 empty] | 7 |  | X | X | X
21FLPNS_33030019 | 21FLPNS | 33030019 | 30.6072 | -87.0619 | River/Stream | 1997-06-10 | [11 empty] | 8 |  | X | X | X
21FLPNS_33030019 | 21FLPNS | 33030019 | 30.6072 | -87.0619 | River/Stream | 1998-05-12 | [11 empty] | 7.8 |  | X | X | X
21FLPNS_33030019 | 21FLPNS | 33030019 | 30.6072 | -87.0619 | River/Stream | 1997-04-08 | [11 empty] | 8.1 |  | X | X | X
21FLPNS_33030019 | 21FLPNS | 33030019 | 30.6072 | -87.0619 | River/Stream | 2007-08-21 | 2.5 | 2.5 |  |  | 6.96 | [6 empty] | 6.42 |  | X | X | X
21FLPNS_33030019 | 21FLPNS | 33030019 | 30.6072 | -87.0619 | River/Stream | 1997-02-18 | [11 empty] | 9 |  | X | X | X
21FLPNS_33030019 | 21FLPNS | 33030019 | 30.6072 | -87.0619 | River/Stream | 1997-02-25 | [11 empty] | 8.2 |  | X | X | X
21FLPNS_33030019 | 21FLPNS | 33030019 | 30.6072 | -87.0619 | River/Stream | 1997-03-11 | [11 empty] | 8.2 |  | X | X | X
21FLPNS_33030019 | 21FLPNS | 33030019 | 30.6072 | -87.0619 | River/Stream | 1997-03-18 | [11 empty] | 8.31 |  | X | X | X
21FLPNS_33030019 | 21FLPNS | 33030019 | 30.6072 | -87.0619 | River/Stream | 1997-06-03 | [11 empty] | 7.5 |  | X | X | X
21FLPNS_33030019 | 21FLPNS | 33030019 | 30.6072 | -87.0619 | River/Stream | 1997-04-01 | [11 empty] | 7.5 |  | X | X | X
21FLPNS_33030019 | 21FLPNS | 33030019 | 30.6072 | -87.0619 | River/Stream | 1997-05-27 | [11 empty] | 6.6 |  | X | X | X
21FLPNS_33030019 | 21FLPNS | 33030019 | 30.6072 | -87.0619 | River/Stream | 1997-04-15 | [11 empty] | 8.5 |  | X | X | X
21FLPNS_33030019 | 21FLPNS | 33030019 | 30.6072 | -87.0619 | River/Stream | 1997-04-22 | [11 empty] | 7.4 |  | X | X | X
21FLPNS_33030019 | 21FLPNS | 33030019 | 30.6072 | -87.0619 | River/Stream | 1997-04-29 | [11 empty] | 7 |  | X | X | X
21FLPNS_33030019 | 21FLPNS | 33030019 | 30.6072 | -87.0619 | River/Stream | 1997-05-06 | [11 empty] | 7.5 |  | X | X | X
21FLPNS_33030019 | 21FLPNS | 33030019 | 30.6072 | -87.0619 | River/Stream | 1997-05-13 | [11 empty] | 7.8 |  | X | X | X
21FLPNS_33030019 | 21FLPNS | 33030019 | 30.6072 | -87.0619 | River/Stream | 1997-09-30 | [11 empty] | 7 |  | X | X | X
21FLPNS_33030019 | 21FLPNS | 33030019 | 30.6072 | -87.0619 | River/Stream | 1997-03-25 | [11 empty] | 7.9 |  | X | X | X
21FLPNS_33030019 | 21FLPNS | 33030019 | 30.6072 | -87.0619 | River/Stream | 1998-03-10 | [11 empty] | 7.8 |  | X | X | X
21FLPNS_33030019 | 21FLPNS | 33030019 | 30.6072 | -87.0619 | River/Stream | 1997-09-16 | [11 empty] | 8 |  | X | X | X
21FLPNS_33030019 | 21FLPNS | 33030019 | 30.6072 | -87.0619 | River/Stream | 1998-01-27 | [11 empty] | 9.25 |  | X | X | X
21FLPNS_33030019 | 21FLPNS | 33030019 | 30.6072 | -87.0619 | River/Stream | 1998-02-03 |  |  |  |  | 5.12 | 21.5 |  |  |  |  | 5 | 7.75 |  | X | X | X
21FLPNS_33030019 | 21FLPNS | 33030019 | 30.6072 | -87.0619 | River/Stream | 1998-02-10 |  |  |  |  | 5.14 | 21 |  |  |  |  | 1 | 8.5 |  | X | X | X
21FLPNS_33030019 | 21FLPNS | 33030019 | 30.6072 | -87.0619 | River/Stream | 1998-02-17 |  |  |  |  | 4.82 | 23 |  |  |  |  | 3 | 8 |  | X | X | X
21FLPNS_33030019 | 21FLPNS | 33030019 | 30.6072 | -87.0619 | River/Stream | 1998-01-13 |  |  |  |  | 4.89 | 30 |  |  |  |  | 3 | 8 |  | X | X | X
21FLPNS_33030019 | 21FLPNS | 33030019 | 30.6072 | -87.0619 | River/Stream | 1998-03-03 |  |  |  |  | 5.2 | 22 |  |  |  |  | 2 | 9 |  | X | X | X
21FLPNS_33030019 | 21FLPNS | 33030019 | 30.6072 | -87.0619 | River/Stream | 1998-01-06 | [11 empty] | 7.5 |  | X | X | X
21FLPNS_33030019 | 21FLPNS | 33030019 | 30.6072 | -87.0619 | River/Stream | 1998-03-17 | [11 empty] | 8.6 |  | X | X | X
21FLPNS_33030019 | 21FLPNS | 33030019 | 30.6072 | -87.0619 | River/Stream | 1998-03-24 |  |  |  |  | 4.9 | 25 |  |  |  |  | 1 | 9.25 |  | X | X | X
21FLPNS_33030019 | 21FLPNS | 33030019 | 30.6072 | -87.0619 | River/Stream | 1998-03-31 | [11 empty] | 8 |  | X | X | X
21FLPNS_33030019 | 21FLPNS | 33030019 | 30.6072 | -87.0619 | River/Stream | 1998-04-07 |  |  |  |  | 4.95 | 22 |  |  |  |  | 1 | 7.2 |  | X | X | X
21FLPNS_33030019 | 21FLPNS | 33030019 | 30.6072 | -87.0619 | River/Stream | 1998-04-14 | [11 empty] | 8.2 |  | X | X | X
21FLPNS_33030019 | 21FLPNS | 33030019 | 30.6072 | -87.0619 | River/Stream | 1998-04-21 |  |  |  |  | 4.44 | 24 |  |  |  |  | 5 | 6.5 |  | X | X | X
21FLPNS_33030019 | 21FLPNS | 33030019 | 30.6072 | -87.0619 | River/Stream | 1998-02-24 |  |  |  |  | 4.93 | [6 empty] | 8.75 |  | X | X | X
21FLPNS_33030019 | 21FLPNS | 33030019 | 30.6072 | -87.0619 | River/Stream | 1997-11-18 | [11 empty] | 9 |  | X | X | X
21FLPNS_33030019 | 21FLPNS | 33030019 | 30.6072 | -87.0619 | River/Stream | 1999-08-10 |  |  |  |  | 4.86 | 26.1 |  |  |  |  | 3 | 6.3 |  | X | X | X
21FLPNS_33030019 | 21FLPNS | 33030019 | 30.6072 | -87.0619 | River/Stream | 1997-10-07 | [11 empty] | 8.5 |  | X | X | X
21FLPNS_33030019 | 21FLPNS | 33030019 | 30.6072 | -87.0619 | River/Stream | 1997-10-14 | [11 empty] | 7.4 |  | X | X | X
21FLPNS_33030019 | 21FLPNS | 33030019 | 30.6072 | -87.0619 | River/Stream | 1997-10-21 | [11 empty] | 9 |  | X | X | X
21FLPNS_33030019 | 21FLPNS | 33030019 | 30.6072 | -87.0619 | River/Stream | 1997-10-28 | [11 empty] | 7 |  | X | X | X
21FLPNS_33030019 | 21FLPNS | 33030019 | 30.6072 | -87.0619 | River/Stream | 1998-01-20 |  |  |  |  | 4.99 | 20 |  |  |  |  | 1 | 8.5 |  | X | X | X
21FLPNS_33030019 | 21FLPNS | 33030019 | 30.6072 | -87.0619 | River/Stream | 1997-11-12 | [11 empty] | 8.5 |  | X | X | X
21FLPNS_33030019 | 21FLPNS | 33030019 | 30.6072 | -87.0619 | River/Stream | 1997-09-23 | [11 empty] | 7.5 |  | X | X | X
21FLPNS_33030019 | 21FLPNS | 33030019 | 30.6072 | -87.0619 | River/Stream | 1997-11-25 | [11 empty] | 7.5 |  | X | X | X
21FLPNS_33030019 | 21FLPNS | 33030019 | 30.6072 | -87.0619 | River/Stream | 1997-12-02 | [5 empty] | 27 |  |  |  |  | 4 | 7.5 |  | X | X | X
21FLPNS_33030019 | 21FLPNS | 33030019 | 30.6072 | -87.0619 | River/Stream | 1997-12-09 | [11 empty] | 8 |  | X | X | X
21FLPNS_33030019 | 21FLPNS | 33030019 | 30.6072 | -87.0619 | River/Stream | 1997-12-16 |  |  |  |  | 5.36 | [5 empty] | 1 | 9 |  | X | X | X
21FLPNS_33030019 | 21FLPNS | 33030019 | 30.6072 | -87.0619 | River/Stream | 1997-12-23 | [11 empty] | 7.75 |  | X | X | X
21FLPNS_33030019 | 21FLPNS | 33030019 | 30.6072 | -87.0619 | River/Stream | 1997-12-30 |  |  |  |  | 5.24 | 23 |  |  |  |  | 1 | 8.75 |  | X | X | X
21FLPNS_33030019 | 21FLPNS | 33030019 | 30.6072 | -87.0619 | River/Stream | 1997-11-04 | [11 empty] | 9 |  | X | X | X
21FLPNS_33030019 | 21FLPNS | 33030019 | 30.6072 | -87.0619 | River/Stream | 2001-05-22 | 2.5 | 2.5 |  |  | 6.59 | 33.39 | [5 empty] | 6.7 |  | X | X | X
21FLPNS_33030019 | 21FLPNS | 33030019 | 30.6072 | -87.0619 | River/Stream | 2001-05-15 |  |  |  |  | 6.26 | 40.5 |  |  |  |  | 1 | 7.6 |  | X | X | X
21FLPNS_33030019 | 21FLPNS | 33030019 | 30.6072 | -87.0619 | River/Stream | 2001-05-01 |  |  |  |  | 5.97 | 25 |  |  |  |  | 2 | 8.1 |  | X | X | X
21FLPNS_33030019 | 21FLPNS | 33030019 | 30.6072 | -87.0619 | River/Stream | 2001-04-25 | 2.5 | 2.5 |  |  | 5.89 | 24.5 | [5 empty] | 7.7 |  | X | X | X
21FLPNS_33030019 | 21FLPNS | 33030019 | 30.6072 | -87.0619 | River/Stream | 2001-04-17 |  |  |  |  | 5.75 | 30.53 |  |  |  |  | 2 | 8.1 |  | X | X | X
21FLPNS_33030019 | 21FLPNS | 33030019 | 30.6072 | -87.0619 | River/Stream | 2001-04-03 |  |  |  |  | 6.2 | 28.11 |  |  |  |  | 2 | 9 |  | X | X | X
21FLPNS_33030019 | 21FLPNS | 33030019 | 30.6072 | -87.0619 | River/Stream | 2001-03-27 | 2.5 | 2.5 |  |  | 6.06 | 28.35 | [5 empty] | 9.8 |  | X | X | X
21FLPNS_33030019 | 21FLPNS | 33030019 | 30.6072 | -87.0619 | River/Stream | 2001-03-20 |  |  |  |  | 5.33 | 31.12 |  |  |  |  | 2 | 9.4 |  | X | X | X
21FLPNS_33030019 | 21FLPNS | 33030019 | 30.6072 | -87.0619 | River/Stream | 2001-03-13 | 2.5 | 2.5 |  |  | 5.49 | 178.9 | [5 empty] | 7.9 |  | X | X | X
21FLPNS_33030019 | 21FLPNS | 33030019 | 30.6072 | -87.0619 | River/Stream | 2001-02-27 | 2.5 | 2.5 |  |  | 7.2 | 37.3 | [5 empty] | 8 |  | X | X | X
21FLPNS_33030019 | 21FLPNS | 33030019 | 30.6072 | -87.0619 | River/Stream | 1999-07-27 |  |  |  |  | 5.73 | 25 |  |  |  |  | 1 | 7.2 |  | X | X | X
21FLPNS_33030019 | 21FLPNS | 33030019 | 30.6072 | -87.0619 | River/Stream | 2000-12-26 |  |  |  |  | 6.72 | 257 |  |  |  |  | 0.5 | 9.8 |  | X | X | X
21FLPNS_33030019 | 21FLPNS | 33030019 | 30.6072 | -87.0619 | River/Stream | 2000-11-07 | 2.5 | 2.5 |  |  | 6.1 | 30 | [5 empty] | 6.7 |  | X | X | X
21FLPNS_33030019 | 21FLPNS | 33030019 | 30.6072 | -87.0619 | River/Stream | 2000-11-21 | 2.5 | 2.5 |  |  | 4.94 | 49 | [5 empty] | 8.2 |  | X | X | X
21FLPNS_33030019 | 21FLPNS | 33030019 | 30.6072 | -87.0619 | River/Stream | 2000-11-28 |  |  |  |  | 5.34 | 36.64 |  |  |  |  | 3 | 8 |  | X | X | X
21FLPNS_33030019 | 21FLPNS | 33030019 | 30.6072 | -87.0619 | River/Stream | 2001-02-20 |  |  |  |  | 6.7 | 27.1 |  |  |  |  | 1 | 9.6 |  | X | X | X
21FLPNS_33030019 | 21FLPNS | 33030019 | 30.6072 | -87.0619 | River/Stream | 2000-12-19 | 2.5 | 2.5 |  |  | 7.64 | 57 | [5 empty] | 8.5 |  | X | X | X
21FLPNS_33030019 | 21FLPNS | 33030019 | 30.6072 | -87.0619 | River/Stream | 2001-02-13 | 2.5 | 2.5 |  |  | 7.3 | 30.57 | [5 empty] | 9.3 |  | X | X | X
21FLPNS_33030019 | 21FLPNS | 33030019 | 30.6072 | -87.0619 | River/Stream | 2001-01-09 |  |  |  |  | 5.71 | 31.31 |  |  |  |  | 3 | 8.7 |  | X | X | X
21FLPNS_33030019 | 21FLPNS | 33030019 | 30.6072 | -87.0619 | River/Stream | 2001-01-16 | 2.5 | 2.5 |  |  | 5.92 | 40.75 | [5 empty] | 7.9 |  | X | X | X
21FLPNS_33030019 | 21FLPNS | 33030019 | 30.6072 | -87.0619 | River/Stream | 2001-01-23 |  |  |  |  | 6.54 | 31.5 |  |  |  |  | 1 | 9.8 |  | X | X | X
21FLPNS_33030019 | 21FLPNS | 33030019 | 30.6072 | -87.0619 | River/Stream | 2001-01-30 | 2.5 | 2.5 |  |  | 6.65 | 108 | [5 empty] | 8.9 |  | X | X | X
21FLPNS_33030019 | 21FLPNS | 33030019 | 30.6072 | -87.0619 | River/Stream | 2000-12-12 |  |  |  |  | 6.37 | 44.87 |  |  |  |  | 2 | 7.8 |  | X | X | X
21FLPNS_33030019 | 21FLPNS | 33030019 | 30.6072 | -87.0619 | River/Stream | 2001-11-19 | 2.5 | 2.5 |  |  | 7.48 | 270 | [5 empty] | 7.3 |  | X | X | X
21FLPNS_33030019 | 21FLPNS | 33030019 | 30.6072 | -87.0619 | River/Stream | 2001-05-29 |  |  |  |  | 6.31 | 30.1 |  |  |  |  | 2 | 7.4 |  | X | X | X
21FLPNS_33030019 | 21FLPNS | 33030019 | 30.6072 | -87.0619 | River/Stream | 2001-10-09 | 2.5 | 2.5 |  |  | 6.21 | 40 | [5 empty] | 7.1 |  | X | X | X
21FLPNS_33030019 | 21FLPNS | 33030019 | 30.6072 | -87.0619 | River/Stream | 2001-10-16 |  |  |  |  | 6.22 | 190 |  |  |  |  | 4 | 7 |  | X | X | X
21FLPNS_33030019 | 21FLPNS | 33030019 | 30.6072 | -87.0619 | River/Stream | 2001-10-23 | 2.5 | 2.5 |  |  | 6.5 | 370 | [5 empty] | 7.85 |  | X | X | X
21FLPNS_33030019 | 21FLPNS | 33030019 | 30.6072 | -87.0619 | River/Stream | 2001-10-30 |  |  |  |  | 7.085 | 24.1 |  |  |  |  | 1 | 8.8 |  | X | X | X
21FLPNS_33030019 | 21FLPNS | 33030019 | 30.6072 | -87.0619 | River/Stream | 2001-09-25 | 2.5 | 2.5 |  |  | 6.46 | 20 | [5 empty] | 6.6 |  | X | X | X
21FLPNS_33030019 | 21FLPNS | 33030019 | 30.6072 | -87.0619 | River/Stream | 2001-11-13 |  |  |  |  | 6.38 | 60 |  |  |  |  | 4 | 7.45 |  | X | X | X
21FLPNS_33030019 | 21FLPNS | 33030019 | 30.6072 | -87.0619 | River/Stream | 2001-09-18 |  |  |  |  | 6.32 | 26.4 |  |  |  |  | 2 | 6.6 |  | X | X | X
21FLPNS_33030019 | 21FLPNS | 33030019 | 30.6072 | -87.0619 | River/Stream | 2001-11-27 |  |  |  |  | 6.22 | 40 |  |  |  |  | 2 | 6.6 |  | X | X | X
21FLPNS_33030019 | 21FLPNS | 33030019 | 30.6072 | -87.0619 | River/Stream | 2001-12-04 | 2.5 | 2.5 |  |  | 6.45 | 37 | [5 empty] | 7.4 |  | X | X | X
21FLPNS_33030019 | 21FLPNS | 33030019 | 30.6072 | -87.0619 | River/Stream | 2001-12-11 |  |  |  |  | 6.11 | 36.5 |  |  |  |  | 1 | 7.5 |  | X | X | X
21FLPNS_33030019 | 21FLPNS | 33030019 | 30.6072 | -87.0619 | River/Stream | 2001-12-18 |  |  |  |  | 7.36 | 39.9 | [5 empty] | 7.2 |  | X | X | X
21FLPNS_33030019 | 21FLPNS | 33030019 | 30.6072 | -87.0619 | River/Stream | 2002-01-02 |  |  |  |  | 6.43 | 84.45 |  |  |  |  | 1.5 |  |  | X | X | X
21FLPNS_33030019 | 21FLPNS | 33030019 | 30.6072 | -87.0619 | River/Stream | 2002-01-08 | 2.5 | 2.5 |  |  | 5.51 | 59 | [5 empty] | 9.6 |  | X | X | X
21FLPNS_33030019 | 21FLPNS | 33030019 | 30.6072 | -87.0619 | River/Stream | 2001-11-06 | 2.5 | 2.5 |  |  | 7.28 | 170 | [5 empty] | 7.34 |  | X | X | X
21FLPNS_33030019 | 21FLPNS | 33030019 | 30.6072 | -87.0619 | River/Stream | 2001-07-31 | 2.5 | 2.5 |  |  | 6.96 | [6 empty] | 6.7 |  | X | X | X
21FLPNS_33030019 | 21FLPNS | 33030019 | 30.6072 | -87.0619 | River/Stream | 2000-10-17 |  |  |  |  | 7.38 | 98 |  |  |  |  | 1 | 7.3 |  | X | X | X
21FLPNS_33030019 | 21FLPNS | 33030019 | 30.6072 | -87.0619 | River/Stream | 2001-06-19 | 2.5 | 2.5 |  |  | 9.49 | 91.3 | [7 empty] | X | X | X
21FLPNS_33030019 | 21FLPNS | 33030019 | 30.6072 | -87.0619 | River/Stream | 2001-06-26 |  |  |  |  | 7.67 | 39.66 |  |  |  |  | 2 | 8.6 |  | X | X | X
21FLPNS_33030019 | 21FLPNS | 33030019 | 30.6072 | -87.0619 | River/Stream | 2001-07-02 | 2.5 | 2.5 |  |  | 6.06 | 44.37 | [5 empty] | 8 |  | X | X | X
21FLPNS_33030019 | 21FLPNS | 33030019 | 30.6072 | -87.0619 | River/Stream | 2001-07-10 |  |  |  |  | 6.61 | 46.77 |  |  |  |  | 2 | 7.4 |  | X | X | X
21FLPNS_33030019 | 21FLPNS | 33030019 | 30.6072 | -87.0619 | River/Stream | 2001-10-02 |  |  |  |  | 7.23 | 30 |  |  |  |  | 1 | 7.9 |  | X | X | X
21FLPNS_33030019 | 21FLPNS | 33030019 | 30.6072 | -87.0619 | River/Stream | 2001-07-24 |  |  |  |  | 6.46 | 25.56 |  |  |  |  | 2 | 5.8 |  | X | X | X
21FLPNS_33030019 | 21FLPNS | 33030019 | 30.6072 | -87.0619 | River/Stream | 2001-06-05 | 2.5 | 2.5 |  |  | 6.67 | 29.36 | [5 empty] | 5.8 |  | X | X | X
21FLPNS_33030019 | 21FLPNS | 33030019 | 30.6072 | -87.0619 | River/Stream | 2001-08-07 |  |  |  |  | 5.58 | 26.5 |  |  |  |  | 1.5 | 5.3 |  | X | X | X
21FLPNS_33030019 | 21FLPNS | 33030019 | 30.6072 | -87.0619 | River/Stream | 2001-08-14 | 2.5 | 2.5 |  |  | 5.8 | 31 | [7 empty] | X | X | X
21FLPNS_33030019 | 21FLPNS | 33030019 | 30.6072 | -87.0619 | River/Stream | 2001-08-21 |  |  |  |  | 5.67 | 44.5 |  |  |  |  | 4 | 6.5 |  | X | X | X
21FLPNS_33030019 | 21FLPNS | 33030019 | 30.6072 | -87.0619 | River/Stream | 2001-08-28 | 2.5 | 2.5 |  |  | 6.88 | 42.18 | [5 empty] | 6.3 |  | X | X | X
21FLPNS_33030019 | 21FLPNS | 33030019 | 30.6072 | -87.0619 | River/Stream | 2001-09-04 |  |  |  |  | 6.07 | 38 |  |  |  |  | 2 | 6.2 |  | X | X | X
21FLPNS_33030019 | 21FLPNS | 33030019 | 30.6072 | -87.0619 | River/Stream | 2001-09-11 | 2.5 | 2.5 |  |  | 5.77 | 25 | [5 empty] | 6.5 |  | X | X | X
21FLPNS_33030019 | 21FLPNS | 33030019 | 30.6072 | -87.0619 | River/Stream | 2001-07-17 | 2.5 | 2.5 |  |  | 7.34 | 25.81 | [5 empty] | 7.6 |  | X | X | X
21FLPNS_33030019 | 21FLPNS | 33030019 | 30.6072 | -87.0619 | River/Stream | 2000-01-25 |  |  |  |  | 8.2 | 29.51 |  |  |  |  | 4 | 9.8 |  | X | X | X
21FLPNS_33030019 | 21FLPNS | 33030019 | 30.6072 | -87.0619 | River/Stream | 2000-03-14 | 2.5 | 2.5 |  |  | 7.93 | 38.75 | [5 empty] | 9.3 |  | X | X | X
21FLPNS_33030019 | 21FLPNS | 33030019 | 30.6072 | -87.0619 | River/Stream | 1999-12-14 |  |  |  |  | 6.19 | 22.21 |  |  |  |  | 20 |  |  | X | X | X
21FLPNS_33030019 | 21FLPNS | 33030019 | 30.6072 | -87.0619 | River/Stream | 1999-12-20 | 2.5 | 2.5 |  |  | 5.08 | [6 empty] | 9.6 |  | X | X | X
21FLPNS_33030019 | 21FLPNS | 33030019 | 30.6072 | -87.0619 | River/Stream | 1999-12-27 |  |  |  |  | 7.6 | 26.09 |  |  |  |  | 1 | 10.1 |  | X | X | X
21FLPNS_33030019 | 21FLPNS | 33030019 | 30.6072 | -87.0619 | River/Stream | 2000-01-04 | 2.5 | 2.5 |  |  | 7.2 | 56.7 | [5 empty] | 8.1 |  | X | X | X
21FLPNS_33030019 | 21FLPNS | 33030019 | 30.6072 | -87.0619 | River/Stream | 1999-11-30 |  |  |  |  | 8.19 | 31.58 |  |  |  |  | 1 | 7.8 |  | X | X | X
21FLPNS_33030019 | 21FLPNS | 33030019 | 30.6072 | -87.0619 | River/Stream | 2000-01-18 | 2.5 | 2.5 |  |  | 5.83 | 10.79 | [5 empty] | 9.3 |  | X | X | X
21FLPNS_33030019 | 21FLPNS | 33030019 | 30.6072 | -87.0619 | River/Stream | 1999-11-23 | 2.5 | 2.5 | [9 empty] | 8.6 |  | X | X | X
21FLPNS_33030019 | 21FLPNS | 33030019 | 30.6072 | -87.0619 | River/Stream | 2000-02-01 | 2.5 | 2.5 |  |  | 6.55 | 26.92 | [5 empty] | 9.3 |  | X | X | X
21FLPNS_33030019 | 21FLPNS | 33030019 | 30.6072 | -87.0619 | River/Stream | 2000-02-15 | 2.5 | 2.5 |  |  | 7.01 | 23.52 | [5 empty] | 8.5 |  | X | X | X
21FLPNS_33030019 | 21FLPNS | 33030019 | 30.6072 | -87.0619 | River/Stream | 2000-02-22 |  |  |  |  | 6.65 | 42.21 |  |  |  |  | 1 | 9.5 |  | X | X | X
21FLPNS_33030019 | 21FLPNS | 33030019 | 30.6072 | -87.0619 | River/Stream | 2000-02-29 | 2.5 | 2.5 |  |  | 6.3 | 25.12 | [5 empty] | 8.6 |  | X | X | X
21FLPNS_33030019 | 21FLPNS | 33030019 | 30.6072 | -87.0619 | River/Stream | 2000-10-31 |  |  |  |  | 6.54 | 30 |  |  |  |  | 0.5 | 7.4 |  | X | X | X
21FLPNS_33030019 | 21FLPNS | 33030019 | 30.6072 | -87.0619 | River/Stream | 1999-09-28 | 2.5 | 2.5 |  |  | 7.63 | 30 | [5 empty] | 6.2 |  | X | X | X
21FLPNS_33030019 | 21FLPNS | 33030019 | 30.6072 | -87.0619 | River/Stream | 2002-01-15 |  |  |  |  | 8.16 | 34.5 |  |  |  | 20 | 1 | 8.7 |  | X | X | X
21FLPNS_33030019 | 21FLPNS | 33030019 | 30.6072 | -87.0619 | River/Stream | 1999-08-17 | 2.5 | 2.5 |  |  | 6.95 | 31.8 | [5 empty] | 7 |  | X | X | X
21FLPNS_33030019 | 21FLPNS | 33030019 | 30.6072 | -87.0619 | River/Stream | 1999-08-24 |  |  |  |  | 6.02 | 48.99 |  |  |  |  | 1 | 6.7 |  | X | X | X
21FLPNS_33030019 | 21FLPNS | 33030019 | 30.6072 | -87.0619 | River/Stream | 1999-08-31 | 2.5 | 2.5 |  |  |  | 27.8 | [5 empty] | 5.9 |  | X | X | X
21FLPNS_33030019 | 21FLPNS | 33030019 | 30.6072 | -87.0619 | River/Stream | 1999-09-07 |  |  |  |  | 5.28 | 32080 |  |  |  |  | 1 | 6.4 |  | X | X | X
21FLPNS_33030019 | 21FLPNS | 33030019 | 30.6072 | -87.0619 | River/Stream | 1999-12-07 | 2.5 | 2.5 |  |  | 6.87 | 91.5 | [5 empty] | 7.2 |  | X | X | X
21FLPNS_33030019 | 21FLPNS | 33030019 | 30.6072 | -87.0619 | River/Stream | 1999-09-21 |  |  |  |  | 7.73 | 28.29 |  |  |  |  | 1 | 6.8 |  | X | X | X
21FLPNS_33030019 | 21FLPNS | 33030019 | 30.6072 | -87.0619 | River/Stream | 2000-03-21 |  |  |  |  | 5.89 | 35.21 |  |  |  |  | 4 | 9.6 |  | X | X | X
21FLPNS_33030019 | 21FLPNS | 33030019 | 30.6072 | -87.0619 | River/Stream | 1999-10-05 |  |  |  |  | 6.1 | 24 |  |  |  |  | 2 | 7.2 |  | X | X | X
21FLPNS_33030019 | 21FLPNS | 33030019 | 30.6072 | -87.0619 | River/Stream | 1999-10-12 | 2.5 | 2.5 |  |  | 6.16 | 60 | [5 empty] | 6.9 |  | X | X | X
21FLPNS_33030019 | 21FLPNS | 33030019 | 30.6072 | -87.0619 | River/Stream | 1999-10-26 | 2.5 | 2.5 |  |  | 6.9 | 43.99 |  |  |  |  | 1 | 8.9 |  | X | X | X
21FLPNS_33030019 | 21FLPNS | 33030019 | 30.6072 | -87.0619 | River/Stream | 1999-11-16 |  |  |  |  | 8.13 | 31.5 |  |  |  |  | 1 | 7.1 |  | X | X | X
21FLPNS_33030019 | 21FLPNS | 33030019 | 30.6072 | -87.0619 | River/Stream | 1999-11-22 | 2.5 | 2.5 |  |  | 8.01 | 33.29 | [5 empty] | 3.9 |  | X | X | X
21FLPNS_33030019 | 21FLPNS | 33030019 | 30.6072 | -87.0619 | River/Stream | 1999-09-14 | 2.5 | 2.5 |  |  | 6.4 | 38 | [5 empty] | 7.2 |  | X | X | X
21FLPNS_33030019 | 21FLPNS | 33030019 | 30.6072 | -87.0619 | River/Stream | 2000-03-07 |  |  |  |  | 7.7 | 24.3 |  |  |  |  | 1 | 8.4 |  | X | X | X
21FLPNS_33030019 | 21FLPNS | 33030019 | 30.6072 | -87.0619 | River/Stream | 2000-07-25 |  |  |  |  | 8.07 | 37.5 |  |  |  |  | 1 | 6.7 |  | X | X | X
21FLPNS_33030019 | 21FLPNS | 33030019 | 30.6072 | -87.0619 | River/Stream | 2000-08-01 | 2.5 | 2.5 |  |  | 5.8 | 30.1 | [5 empty] | 7.1 |  | X | X | X
21FLPNS_33030019 | 21FLPNS | 33030019 | 30.6072 | -87.0619 | River/Stream | 2000-08-08 |  |  |  |  | 6.82 | 27.7 |  |  |  |  | 1 | 8.1 |  | X | X | X
21FLPNS_33030019 | 21FLPNS | 33030019 | 30.6072 | -87.0619 | River/Stream | 2000-08-15 | 2.5 | 2.5 |  | 0.45 | 7 | 25.56 | 0.12 | 0.0025 |  |  |  | 7.4 | 0.57 | -5.9915 | -0.56212 | -0.79851
21FLPNS_33030019 | 21FLPNS | 33030019 | 30.6072 | -87.0619 | River/Stream | 2000-08-29 | 2.5 | 2.5 |  |  | 7.51 | 39.62 | [5 empty] | 5 |  | X | X | X
21FLPNS_33030019 | 21FLPNS | 33030019 | 30.6072 | -87.0619 | River/Stream | 2000-07-05 | 2.5 | 2.5 |  |  | 8.18 | 32.5 | [5 empty] | 7 |  | X | X | X
21FLPNS_33030019 | 21FLPNS | 33030019 | 30.6072 | -87.0619 | River/Stream | 2000-09-12 | 2.5 | 2.5 |  |  | 6.85 | 98 | [7 empty] | X | X | X
21FLPNS_33030019 | 21FLPNS | 33030019 | 30.6072 | -87.0619 | River/Stream | 2000-09-19 |  |  |  |  | 7.42 | 54 |  |  |  |  | 1 |  |  | X | X | X
21FLPNS_33030019 | 21FLPNS | 33030019 | 30.6072 | -87.0619 | River/Stream | 2000-09-26 | 2.5 | 2.5 |  |  | 6.96 | 100 | [7 empty] | X | X | X
21FLPNS_33030019 | 21FLPNS | 33030019 | 30.6072 | -87.0619 | River/Stream | 2000-10-10 | 2.5 | 2.5 |  |  | 6.1 | 40 | [5 empty] | 8.3 |  | X | X | X
21FLPNS_33030019 | 21FLPNS | 33030019 | 30.6072 | -87.0619 | River/Stream | 1999-08-03 | 2.5 | 2.5 |  |  |  | 32.7 | [5 empty] | 6.3 |  | X | X | X
21FLPNS_33030019 | 21FLPNS | 33030019 | 30.6072 | -87.0619 | River/Stream | 2000-08-22 |  |  |  |  | 6.39 | 64.55 |  |  |  |  | 1 | 7.9 |  | X | X | X
21FLPNS_33030019 | 21FLPNS | 33030019 | 30.6072 | -87.0619 | River/Stream | 2000-05-16 |  |  |  |  | 7.04 | 22 |  |  |  |  | 1 | 5.8 |  | X | X | X
21FLPNS_33030019 | 21FLPNS | 33030019 | 30.6072 | -87.0619 | River/Stream | 2000-03-28 | 2.5 | 2.5 |  |  | 7.55 | 23.2 | [5 empty] | 9.2 |  | X | X | X
21FLPNS_33030019 | 21FLPNS | 33030019 | 30.6072 | -87.0619 | River/Stream | 2000-04-11 |  |  |  |  | 6.96 | 22.7 | [5 empty] | 9.5 |  | X | X | X
21FLPNS_33030019 | 21FLPNS | 33030019 | 30.6072 | -87.0619 | River/Stream | 2000-04-18 |  |  |  |  | 6.7 | 31.28 |  |  |  |  | 2 | 8.7 |  | X | X | X
21FLPNS_33030019 | 21FLPNS | 33030019 | 30.6072 | -87.0619 | River/Stream | 2000-04-25 | 2.5 | 2.5 |  |  | 6.49 | 24.37 | [5 empty] | 6.6 |  | X | X | X
21FLPNS_33030019 | 21FLPNS | 33030019 | 30.6072 | -87.0619 | River/Stream | 2000-07-18 | 2.5 | 2.5 |  |  | 7.38 | 37.69 | [5 empty] | 7.4 |  | X | X | X
21FLPNS_33030019 | 21FLPNS | 33030019 | 30.6072 | -87.0619 | River/Stream | 2000-05-09 | 2.5 | 2.5 |  |  | 6.33 | 24.7 | [7 empty] | X | X | X
21FLPNS_33030019 | 21FLPNS | 33030019 | 30.6072 | -87.0619 | River/Stream | 2000-10-24 | 2.5 | 2.5 |  |  | 6.63 | 620 | [5 empty] | 6.5 |  | X | X | X
21FLPNS_33030019 | 21FLPNS | 33030019 | 30.6072 | -87.0619 | River/Stream | 2000-05-23 | 2.5 | 2.5 |  |  | 6.91 | 25.5 | [5 empty] | 7.8 |  | X | X | X
21FLPNS_33030019 | 21FLPNS | 33030019 | 30.6072 | -87.0619 | River/Stream | 2000-05-30 |  |  |  |  | 8.06 | 39.22 |  |  |  |  | 1 | 6.7 |  | X | X | X
21FLPNS_33030019 | 21FLPNS | 33030019 | 30.6072 | -87.0619 | River/Stream | 2000-06-13 |  |  |  |  | 7.17 | 36.6 |  |  |  |  | 0.5 | 6 |  | X | X | X
21FLPNS_33030019 | 21FLPNS | 33030019 | 30.6072 | -87.0619 | River/Stream | 2000-06-20 | 2.5 | 2.5 |  |  | 6.21 | 27.78 | [5 empty] | 7.3 |  | X | X | X
21FLPNS_33030019 | 21FLPNS | 33030019 | 30.6072 | -87.0619 | River/Stream | 2000-06-27 |  |  |  |  | 5.91 | 27.54 |  |  |  |  | 1 | 6.9 |  | X | X | X
21FLBFA_33030020 | 21FLBFA | 33030020 | 30.6652 | -87.0046 | River/Stream | 2008-01-06 |  |  | 0.021 | 0.83 | 5.62 |  | 0.09 | 0.01 |  | 15 |  |  | 0.92 | -4.6052 | -0.083382 | -0.18633
21FLBFA_33030020 | 21FLBFA | 33030020 | 30.6652 | -87.0046 | River/Stream | 2007-01-07 | 2.5 | 2.5 | 0.01 | 0.84 | 5.51 |  | 0.05 | 0.006 |  | 20 |  | 7.97 | 0.89 | -5.116 | -0.11653 | -0.17435
21FLBFA_33030020 | 21FLBFA | 33030020 | 30.6652 | -87.0046 | River/Stream | 2007-10-07 | 2.5 | 2.5 | 0.014 | 0.68 | 6.46 |  | 0.19 | 0.01 |  | 15 |  | 7.46 | 0.87 | -4.6052 | -0.13926 | -0.38566
21FLBFA_33030020 | 21FLBFA | 33030020 | 30.6652 | -87.0046 | River/Stream | 2007-07-08 | 2.5 | 2.5 | 0.016 | 0.46 | 5.51 |  | 0.26 | 0.01 |  | 40 |  | 6.65 | 0.72 | -4.6052 | -0.3285 | -0.77653
21FLBFA_33030020 | 21FLBFA | 33030020 | 30.6652 | -87.0046 | River/Stream | 2008-04-06 |  |  | 0.011 | 0.56 |  |  | 0.26 | 0.022 |  |  |  |  | 0.82 | -3.8167 | -0.19845 | -0.57982
21FLBFA_33030020 | 21FLBFA | 33030020 | 30.6652 | -87.0046 | River/Stream | 2007-04-08 | 2.5 | 2.5 | 0.02 | 0.76 | 6.2 |  |  | 0.01 |  | 20 |  | 8.87 |  | -4.6052 | X | -0.27444
21FLBFA_33030020 | 21FLBFA | 33030020 | 30.6652 | -87.0046 | River/Stream | 2006-10-01 | 2.5 | 2.5 | 0.01 | 0.73 | 6.14 |  |  | 0.008 |  | 20 |  | 8.08 |  | -4.8283 | X | -0.31471
21FLBFA_33030029 | 21FLBFA | 33030029 | 30.789 | -87.0413 | River/Stream | 2008-01-06 | 2.5 | 2.5 | 0.051 | 1.6 | 5.37 |  | 0.25 | 0.01 |  | 10 |  |  | 1.85 | -4.6052 | 0.61519 | 0.47
21FLBFA_33030029 | 21FLBFA | 33030029 | 30.789 | -87.0413 | River/Stream | 2007-01-07 | 2.5 | 2.5 | 0.01 | 0.99 | 5.1 |  | 0.05 | 0.012 |  | 50 |  | 8.38 | 1.04 | -4.4228 | 0.039221 | -0.01005
21FLBFA_33030029 | 21FLBFA | 33030029 | 30.789 | -87.0413 | River/Stream | 2006-10-01 | 2.5 | 2.5 | 0.01 | 2.45 | 5.6 |  | 0.05 | 0.007 |  | 20 |  | 8.85 | 2.5 | -4.9618 | 0.91629 | 0.89609
21FLPNS_33030029 | 21FLPNS | 33030029 | 30.7922 | -87.0475 | River/Stream | 2004-12-14 | 2.5 | 2.5 | 0.030431 | 1 | 6.59 | 36 | 0.28 | 0.049 |  |  |  | 9.39 | 1.28 | -3.0159 | 0.24686 | 0
21FLBFA_33030029 | 21FLBFA | 33030029 | 30.789 | -87.0413 | River/Stream | 2007-10-07 | 2.5 | 2.5 | 0.013 | 2.2 | 6.23 |  | 0.27 | 0.01 |  | 15 |  | 8.27 | 2.47 | -4.6052 | 0.90422 | 0.78846
21FLBFA_33030029 | 21FLBFA | 33030029 | 30.789 | -87.0413 | River/Stream | 2007-07-08 | 2.5 | 2.5 | 0.01 | 2 | 5.54 |  | 0.26 | 0.01 |  | 20 |  | 7.78 | 2.26 | -4.6052 | 0.81536 | 0.69315
21FLPNS_33030029 | 21FLPNS | 33030029 | 30.7922 | -87.0475 | River/Stream | 2004-08-04 | 2.5 | 2.5 | 0.0069908 | 1.6 | 5.465 | 36 | 0.19 | 0.01 |  | 30 | 2 | 8.505 | 1.79 | -4.6052 | 0.58222 | 0.47
21FLPNS_33030029 | 21FLPNS | 33030029 | 30.7922 | -87.0475 | River/Stream | 2004-03-29 |  | 2.5 | 0.0041122 | 1.6 | 5.49 | 39 | 0.15 | 0.021 |  | 20 | 2 | 9.5 | 1.75 | -3.8632 | 0.55962 | 0.47
21FLPNS_33030029 | 21FLPNS | 33030029 | 30.7922 | -87.0475 | River/Stream | 2004-05-13 | 2.5 | 2.5 | 0.0041122 | 1.8 | 5.49 | 43 | 0.19 | 0.01 |  | 20 | 1 | 9.16 | 1.99 | -4.6052 | 0.68813 | 0.58779
21FLBFA_33030029 | 21FLBFA | 33030029 | 30.789 | -87.0413 | River/Stream | 2008-04-06 |  |  | 0.012 | 0.19 |  |  | 0.65 | 0.045 |  |  |  |  | 0.84 | -3.1011 | -0.17435 | -1.6607
21FLBFA_33030029 | 21FLBFA | 33030029 | 30.789 | -87.0413 | River/Stream | 2007-04-08 | 2.5 | 2.5 | 0.01 | 2.02 | 5.89 |  |  | 0.011 |  | 30 |  | 9.33 |  | -4.5099 | X | 0.7031
21FLBFA_33030030 | 21FLBFA | 33030030 | 30.7603 | -86.9952 | River/Stream | 2007-01-07 | 2.5 | 2.5 | 0.01 | 0.31 | 4.95 |  | 0.05 | 0.007 |  | 30 |  | 8.8 | 0.36 | -4.9618 | -1.0217 | -1.1712
21FLBFA_33030030 | 21FLBFA | 33030030 | 30.7603 | -86.9952 | River/Stream | 2006-10-01 | 2.5 | 2.5 | 0.01 | 0.38 | 5.83 |  | 0.05 | 0.01 |  | 20 |  | 8.99 | 0.43 | -4.6052 | -0.84397 | -0.96758
21FLBFA_33030030 | 21FLBFA | 33030030 | 30.7603 | -86.9952 | River/Stream | 2008-01-06 |  |  | 0.025 | 0.73 | 5.44 |  | 0.15 | 0.01 |  | 15 |  |  | 0.88 | -4.6052 | -0.12783 | -0.31471
21FLBFA_33030030 | 21FLBFA | 33030030 | 30.7603 | -86.9952 | River/Stream | 2007-07-08 | 2.5 | 2.5 | 0.012 | 1.1 | 5.63 |  | 0.22 | 0.01 |  | 20 |  | 7.83 | 1.32 | -4.6052 | 0.27763 | 0.09531
21FLBFA_33030030 | 21FLBFA | 33030030 | 30.7603 | -86.9952 | River/Stream | 2007-10-07 | 2.5 | 2.5 | 0.012 | 1.3 | 6.49 |  | 0.23 | 0.01 |  | 20 |  | 8.38 | 1.53 | -4.6052 | 0.42527 | 0.26236
21FLBFA_33030030 | 21FLBFA | 33030030 | 30.7603 | -86.9952 | River/Stream | 2007-04-08 | 2.5 | 2.5 | 0.01 | 1.07 | 6.08 |  |  | 0.01 |  | 30 |  | 9.68 |  | -4.6052 | X | 0.067659
21FLBFA_33030040 | 21FLBFA | 33030040 | 30.7273 | -86.8994 | River/Stream | 2006-10-01 | 2.5 | 2.5 | 0.01 | 0.18 | 5.5 |  | 0.05 | 0.007 |  | 20 |  | 9.04 | 0.23 | -4.9618 | -1.4697 | -1.7148
21FLBFA_33030040 | 21FLBFA | 33030040 | 30.7273 | -86.8994 | River/Stream | 2007-01-07 | 2.5 | 2.5 | 0.01 | 0.07 | 5.02 |  | 0.05 | 0.007 |  | 40 |  | 9.11 | 0.12 | -4.9618 | -2.1203 | -2.6593
21FLBFA_33030040 | 21FLBFA | 33030040 | 30.7273 | -86.8994 | River/Stream | 2008-01-06 |  |  | 0.025 | 0.12 | 5.27 |  | 0.14 | 0.01 |  | 15 |  |  | 0.26 | -4.6052 | -1.3471 | -2.1203
21FLBFA_33030040 | 21FLBFA | 33030040 | 30.7273 | -86.8994 | River/Stream | 2007-07-08 | 2.5 | 2.5 | 0.012 | 0.12 | 5.47 |  | 0.21 | 0.01 |  | 40 |  | 7.94 | 0.33 | -4.6052 | -1.1087 | -2.1203
21FLBFA_33030040 | 21FLBFA | 33030040 | 30.7273 | -86.8994 | River/Stream | 2007-10-07 | 2.5 | 2.5 | 0.01 | 0.14 | 6.13 |  | 0.25 | 0.01 |  | 15 |  | 8.34 | 0.39 | -4.6052 | -0.94161 | -1.9661
21FLBFA_33030040 | 21FLBFA | 33030040 | 30.7273 | -86.8994 | River/Stream | 2008-04-06 |  |  | 0.005 | 0.019 |  |  | 0.48 | 0.023 |  |  |  |  | 0.499 | -3.7723 | -0.69515 | -3.9633
21FLBFA_33030040 | 21FLBFA | 33030040 | 30.7273 | -86.8994 | River/Stream | 2007-04-08 | 2.5 | 2.5 | 0.01 | 0.12 | 5.94 |  |  | 0.012 |  | 30 |  | 9.83 |  | -4.4228 | X | -2.1203
21FLPNS_33030046 | 21FLPNS | 33030046 | 30.794 | -87.0432 | River/Stream | 2004-05-13 | 2.5 | 2.5 | 0.011514 | 1.4 | 5.3 | 36 | 0.21 | 0.01 |  | 20 | 2 | 8.11 | 1.61 | -4.6052 | 0.47623 | 0.33647
21FLPNS_33030046 | 21FLPNS | 33030046 | 30.794 | -87.0432 | River/Stream | 2004-03-29 |  | 2.5 | 0.0090469 | 1.2 | 5.26 | 35 | 0.19 | 0.026 |  | 30 | 3 | 9.04 | 1.39 | -3.6497 | 0.3293 | 0.18232
21FLPNS_33030069 | 21FLPNS | 33030069 | 30.743 | -86.9837 | River/Stream | 2000-04-04 |  |  | 0.17271 | 1.1 | 6.16 | 29.76 | 0.69 | 0.0025 |  | 20 | 2 | 8.7 | 1.79 | -5.9915 | 0.58222 | 0.09531
21FLPNS_33030069 | 21FLPNS | 33030069 | 30.743 | -86.9837 | River/Stream | 2000-07-11 |  |  | 0.057571 | 1.2 | 6.79 | 39.4 | 0.26 | 0.0025 |  | 20 | 2 | 7.3 | 1.46 | -5.9915 | 0.37844 | 0.18232
21FLPNS_33030069 | 21FLPNS | 33030069 | 30.743 | -86.9837 | River/Stream | 2000-05-02 |  |  | 0.098694 |  |  | 33.6 | 0.53 | 0.018 |  | 15 | 1 | 7.7 |  | -4.0174 | X | X
21FLPNS_33030069 | 21FLPNS | 33030069 | 30.743 | -86.9837 | River/Stream | 2001-01-02 | 2.5 | 2.5 | 0.020561 | 1.1 | 5.74 | 58.95 | 0.13 | 0.0025 |  |  |  | 9 | 1.23 | -5.9915 | 0.20701 | 0.09531
21FLPNS_33030069 | 21FLPNS | 33030069 | 30.743 | -86.9837 | River/Stream | 2001-05-08 | 2.5 | 2.5 | 0.013159 | 1.1 | 5.76 | 38 | 0.11 | 0.015 |  |  |  | 6.6 | 1.21 | -4.1997 | 0.19062 | 0.09531
21FLPNS_33030069 | 21FLPNS | 33030069 | 30.743 | -86.9837 | River/Stream | 2008-05-13 |  |  | 0.014 | 1.1 |  |  | 0.12 | 0.01 |  |  |  |  | 1.22 | -4.6052 | 0.19885 | 0.09531
21FLPNS_33030069 | 21FLPNS | 33030069 | 30.743 | -86.9837 | River/Stream | 2001-02-06 |  |  | 0.014804 | 0.98 | 6.25 | 40.7 | 0.14 | 0.0025 |  | 5 | 1 | 9.8 | 1.12 | -5.9915 | 0.11333 | -0.020203
21FLPNS_33030069 | 21FLPNS | 33030069 | 30.743 | -86.9837 | River/Stream | 2000-09-05 |  |  | 0.013982 | 1.2 | 6.74 | 46.7 | 0.15 | 0.0025 |  | 30 | 4 | 7.9 | 1.35 | -5.9915 | 0.3001 | 0.18232
21FLPNS_33030069 | 21FLPNS | 33030069 | 30.743 | -86.9837 | River/Stream | 2000-10-03 |  |  | 0.013159 | 1.3 | 7.18 | 52 | 0.145 | 0.0025 |  | 10 | 1 | 7.2 | 1.445 | -5.9915 | 0.36811 | 0.26236
21FLPNS_33030069 | 21FLPNS | 33030069 | 30.743 | -86.9837 | River/Stream | 2000-08-15 | 2.5 | 2.5 | 0.014804 | 1.2 | 6.74 | 35.13 | 0.18 | 0.0025 |  |  |  | 7.2 | 1.38 | -5.9915 | 0.32208 | 0.18232
21FLPNS_33030069 | 21FLPNS | 33030069 | 30.743 | -86.9837 | River/Stream | 2000-06-06 | 2.5 | 2.5 | 0.012337 |  | 8.84 | 53.4 | 0.15 | 0.0025 |  |  |  | 8.57 |  | -5.9915 | X | X
21FLPNS_33030069 | 21FLPNS | 33030069 | 30.743 | -86.9837 | River/Stream | 1999-11-08 | 2.5 | 2.5 | 0.0098694 | 1.15 | 6.92 | 32.3 | 0.12 | 0.015 |  |  |  | 8.7 | 1.27 | -4.1997 | 0.23902 | 0.13976
21FLPNS_33030069 | 21FLPNS | 33030069 | 30.743 | -86.9837 | River/Stream | 2000-01-11 |  |  | 0.019739 | 0.45 | 5.38 | 30.37 | 0.32 | 0.022 |  | 50 | 9 | 7.9 | 0.77 | -3.8167 | -0.26136 | -0.79851
21FLPNS_33030069 | 21FLPNS | 33030069 | 30.743 | -86.9837 | River/Stream | 2007-08-28 |  |  | 0.015 | 1.1 | 6.13 |  | 0.31 | 0.01 |  | 15 |  | 5.15 | 1.41 | -4.6052 | 0.34359 | 0.09531
21FLPNS_33030069 | 21FLPNS | 33030069 | 30.743 | -86.9837 | River/Stream | 2000-02-08 |  |  | 0.0041122 | 1 | 6.08 | 38 | 0.089 | 0.0025 |  | 10 | 0.5 | 9.9 | 1.089 | -5.9915 | 0.08526 | 0
21FLPNS_33030069 | 21FLPNS | 33030069 | 30.743 | -86.9837 | River/Stream | 1999-03-16 | 2.5 | 2.5 | 0.0082245 | 0.53 |  |  | 0.18 | 0.015 |  |  |  | 8.4 | 0.71 | -4.1997 | -0.34249 | -0.63488
21FLPNS_33030069 | 21FLPNS | 33030069 | 30.743 | -86.9837 | River/Stream | 2002-07-09 | 2.5 | 2.5 | 0.0041122 | 1.13 | 6.05 | 38.99 | 0.1 | 0.007 |  |  |  | 8.72 | 1.23 | -4.9618 | 0.20701 | 0.12222
21FLPNS_33030069 | 21FLPNS | 33030069 | 30.743 | -86.9837 | River/Stream | 2000-12-05 | 2.5 | 2.5 | 0.0041122 | 1.1 | 6.11 | 49.69 | 0.11 | 0.005 |  |  |  | 8.4 | 1.21 | -5.2983 | 0.19062 | 0.09531
21FLPNS_33030069 | 21FLPNS | 33030069 | 30.743 | -86.9837 | River/Stream | 1999-07-13 |  |  | 0.018094 | 0.18 | 4.77 | 23 | 0.57 | 0.051 |  | 120 | 45 | 5.9 | 0.75 | -2.9759 | -0.28768 | -1.7148
21FLPNS_33030069 | 21FLPNS | 33030069 | 30.743 | -86.9837 | River/Stream | 2001-03-13 | 2.5 | 2.5 | 0.010692 |  | 5 | 48.68 | 0.36 | 0.025 |  |  |  | 8.4 |  | -3.6889 | X | X
21FLPNS_33030069 | 21FLPNS | 33030069 | 30.743 | -86.9837 | River/Stream | 2001-04-10 | 2.5 | 2.5 | 0.0041122 | 0.84 | 5.43 | 31.61 | 0.15 | 0.0025 |  |  |  | 6.8 | 0.99 | -5.9915 | -0.01005 | -0.17435
21FLPNS_33030069 | 21FLPNS | 33030069 | 30.743 | -86.9837 | River/Stream | 2007-05-22 |  |  | 0.005 | 1.3 | 6.52 |  | 0.19 | 0.01 |  | 20 |  | 8.1 | 1.49 | -4.6052 | 0.39878 | 0.26236
21FLPNS_33030069 | 21FLPNS | 33030069 | 30.743 | -86.9837 | River/Stream | 2008-01-02 |  |  | 0.012 | 0.35 |  |  | 0.78 | 0.01 |  |  |  |  | 1.13 | -4.6052 | 0.12222 | -1.0498
21FLPNS_33030069 | 21FLPNS | 33030069 | 30.743 | -86.9837 | River/Stream | 2001-06-12 |  |  | 0.010692 | 0.1 | 4.45 | 36.84 | 0.75 | 0.055 |  | 250 | 48 | 5.9 | 0.85 | -2.9004 | -0.16252 | -2.3026
21FLPNS_33030069 | 21FLPNS | 33030069 | 30.743 | -86.9837 | River/Stream | 2000-11-14 |  |  | 0.013982 | 0.135 | 5.78 | 30 |  | 0.0025 |  | 20 | 2 | 7.8 |  | -5.9915 | X | -2.0025
21FLPNS_33030069 | 21FLPNS | 33030069 | 30.743 | -86.9837 | River/Stream | 2004-06-22 | 2.5 | 2.5 |  |  | 4.73 | 25 | [5 empty] | 4.85 |  | X | X | X
21FLPNS_33030069 | 21FLPNS | 33030069 | 30.743 | -86.9837 | River/Stream | 2004-04-13 | 2.5 | 2.5 |  |  | 6.04 | 46.34 | [5 empty] | 6.25 |  | X | X | X
21FLPNS_33030069 | 21FLPNS | 33030069 | 30.743 | -86.9837 | River/Stream | 2004-04-20 |  |  |  |  | 6.04 | 41.44 |  |  |  | 20 | 1 | 6.85 |  | X | X | X
21FLPNS_33030069 | 21FLPNS | 33030069 | 30.743 | -86.9837 | River/Stream | 2004-04-27 | 2.5 | 2.5 |  |  | 6.06 | 33.51 | [5 empty] | 6.32 |  | X | X | X
21FLPNS_33030069 | 21FLPNS | 33030069 | 30.743 | -86.9837 | River/Stream | 2004-05-04 |  |  |  |  | 5.26 | 28.44 |  |  |  | 50 | 6 | 6.84 |  | X | X | X
21FLPNS_33030069 | 21FLPNS | 33030069 | 30.743 | -86.9837 | River/Stream | 2004-05-11 | 2.5 | 2.5 |  |  | 6.16 | 31.515 | [5 empty] | 5.295 |  | X | X | X
21FLPNS_33030069 | 21FLPNS | 33030069 | 30.743 | -86.9837 | River/Stream | 2004-05-18 |  |  |  |  | 6.19 | 63.1 |  |  |  | 30 | 5 | 6.46 |  | X | X | X
21FLPNS_33030069 | 21FLPNS | 33030069 | 30.743 | -86.9837 | River/Stream | 2004-07-13 |  |  |  |  | 5.44 | 28.53 |  |  |  | 30 | 2 | 3.42 |  | X | X | X
21FLPNS_33030069 | 21FLPNS | 33030069 | 30.743 | -86.9837 | River/Stream | 2004-06-08 | 2.5 | 2.5 |  |  | 5.76 | 34.76 | [5 empty] | 5.33 |  | X | X | X
21FLPNS_33030069 | 21FLPNS | 33030069 | 30.743 | -86.9837 | River/Stream | 2004-06-29 |  |  |  |  | 4.83 | 25.59 |  |  |  | 80 | 7 | 3.68 |  | X | X | X
21FLPNS_33030069 | 21FLPNS | 33030069 | 30.743 | -86.9837 | River/Stream | 2004-07-19 | 2.5 | 2.5 |  |  | 5.44 | 37 | [5 empty] | 3.34 |  | X | X | X
21FLPNS_33030069 | 21FLPNS | 33030069 | 30.743 | -86.9837 | River/Stream | 2004-07-06 | 2.5 | 2.5 |  |  | 5.31 | 24.37 | [5 empty] | 3.75 |  | X | X | X
21FLPNS_33030069 | 21FLPNS | 33030069 | 30.743 | -86.9837 | River/Stream | 2004-04-06 |  |  |  |  | 6.16 | 45.73 |  |  |  | 20 | 1 | 6.23 |  | X | X | X
21FLPNS_33030069 | 21FLPNS | 33030069 | 30.743 | -86.9837 | River/Stream | 2004-05-25 | 2.5 | 2.5 |  |  | 5.88 | 42 | [5 empty] | 5.2 |  | X | X | X
21FLPNS_33030069 | 21FLPNS | 33030069 | 30.743 | -86.9837 | River/Stream | 2004-02-10 |  |  |  |  | 5.37 | 44.68 |  |  |  | 20 | 3 | 7.97 |  | X | X | X
21FLPNS_33030069 | 21FLPNS | 33030069 | 30.743 | -86.9837 | River/Stream | 2005-04-26 |  |  |  |  | 4.86 |  |  |  |  | 120 |  | 5.56 |  | X | X | X
21FLPNS_33030069 | 21FLPNS | 33030069 | 30.743 | -86.9837 | River/Stream | 2004-07-27 |  |  |  |  | 6.24 | 34 |  |  |  | 50 | 4 | 3.15 |  | X | X | X
21FLPNS_33030069 | 21FLPNS | 33030069 | 30.743 | -86.9837 | River/Stream | 2003-12-29 |  |  |  |  | 5.72 | 30.87 |  |  |  | 15 | 1 | 6.4 |  | X | X | X
21FLPNS_33030069 | 21FLPNS | 33030069 | 30.743 | -86.9837 | River/Stream | 2004-01-13 |  |  |  |  | 5.47 | 46.22 |  |  |  | 10 | 1 | 8.21 |  | X | X | X
21FLPNS_33030069 | 21FLPNS | 33030069 | 30.743 | -86.9837 | River/Stream | 2004-01-20 | 2.5 | 2.5 |  |  | 5.12 | 34.93 | [5 empty] | 8.4 |  | X | X | X
21FLPNS_33030069 | 21FLPNS | 33030069 | 30.743 | -86.9837 | River/Stream | 2004-01-06 | 2.5 | 2.5 |  |  | 5.68 | 30.98 | [5 empty] | 6.51 |  | X | X | X
21FLPNS_33030069 | 21FLPNS | 33030069 | 30.743 | -86.9837 | River/Stream | 2004-02-03 | 2.5 | 2.5 |  |  | 5.74 | 29.6 | [5 empty] | 7.38 |  | X | X | X
21FLPNS_33030069 | 21FLPNS | 33030069 | 30.743 | -86.9837 | River/Stream | 2004-03-30 | 2.5 | 2.5 |  |  | 6.7 | 44.43 | [7 empty] | X | X | X
21FLPNS_33030069 | 21FLPNS | 33030069 | 30.743 | -86.9837 | River/Stream | 2004-02-17 | 5 | 5 |  |  | 4.98 | 36.3 | [5 empty] | 7.81 |  | X | X | X
21FLPNS_33030069 | 21FLPNS | 33030069 | 30.743 | -86.9837 | River/Stream | 2004-02-24 |  |  |  |  | 5.17 | 42.78 |  |  |  | 60 | 12 | 7.62 |  | X | X | X
21FLPNS_33030069 | 21FLPNS | 33030069 | 30.743 | -86.9837 | River/Stream | 2004-03-02 | 5 | 5 |  |  | 5.51 | 29.56 | [5 empty] | 6.81 |  | X | X | X
21FLPNS_33030069 | 21FLPNS | 33030069 | 30.743 | -86.9837 | River/Stream | 2004-03-09 |  |  |  |  | 5.95 | 30.26 |  |  |  | 30 | 2 | 9.1 |  | X | X | X
21FLPNS_33030069 | 21FLPNS | 33030069 | 30.743 | -86.9837 | River/Stream | 2004-03-16 | 2.5 | 2.5 |  |  | 5.81 | 38 | [5 empty] | 6.38 |  | X | X | X
21FLPNS_33030069 | 21FLPNS | 33030069 | 30.743 | -86.9837 | River/Stream | 2004-03-23 |  |  |  |  | 6.02 | 43.31 |  |  |  | 30 | 2 | 6.4 |  | X | X | X
21FLPNS_33030069 | 21FLPNS | 33030069 | 30.743 | -86.9837 | River/Stream | 2004-01-27 |  |  |  |  | 5.29 | 28.46 |  |  |  | 50 | 10 | 7.95 |  | X | X | X
21FLPNS_33030069 | 21FLPNS | 33030069 | 30.743 | -86.9837 | River/Stream | 2005-02-01 |  |  |  |  | 5.92 | 40.32 |  |  |  | 30 | 1 | 8.7 |  | X | X | X
21FLPNS_33030069 | 21FLPNS | 33030069 | 30.743 | -86.9837 | River/Stream | 2005-05-24 |  |  |  |  | 5.34 |  |  |  |  | 50 |  | 5.67 |  | X | X | X
21FLPNS_33030069 | 21FLPNS | 33030069 | 30.743 | -86.9837 | River/Stream | 2005-05-17 | 2.5 | 2.5 |  |  | 5.72 | [6 empty] | 6.385 |  | X | X | X
21FLPNS_33030069 | 21FLPNS | 33030069 | 30.743 | -86.9837 | River/Stream | 2005-05-10 |  |  |  |  | 3.26 |  |  |  |  | 40 |  | 6.03 |  | X | X | X
21FLPNS_33030069 | 21FLPNS | 33030069 | 30.743 | -86.9837 | River/Stream | 2005-05-03 | 2.5 | 2.5 |  |  | 4.55 | [6 empty] | 5.1 |  | X | X | X
21FLPNS_33030069 | 21FLPNS | 33030069 | 30.743 | -86.9837 | River/Stream | 2003-06-24 | 2.5 | 2.5 |  |  | 5.21 | 49 | [5 empty] | 4.8 |  | X | X | X
21FLPNS_33030069 | 21FLPNS | 33030069 | 30.743 | -86.9837 | River/Stream | 2005-04-19 | 2.5 | 2.5 |  |  | 5.07 | [6 empty] | 5.88 |  | X | X | X
21FLPNS_33030069 | 21FLPNS | 33030069 | 30.743 | -86.9837 | River/Stream | 2003-12-22 | 2.5 | 2.5 |  |  | 5.73 | 31.82 | [5 empty] | 6.87 |  | X | X | X
21FLPNS_33030069 | 21FLPNS | 33030069 | 30.743 | -86.9837 | River/Stream | 2005-03-22 | 2.5 | 2.5 |  |  | 5.25 | 36 | [5 empty] | 6.72 |  | X | X | X
21FLPNS_33030069 | 21FLPNS | 33030069 | 30.743 | -86.9837 | River/Stream | 2005-03-15 |  |  |  |  | 5.61 | 123 |  |  |  | 30 | 3 | 6.52 |  | X | X | X
21FLPNS_33030069 | 21FLPNS | 33030069 | 30.743 | -86.9837 | River/Stream | 2005-03-08 | 2.5 | 2.5 |  |  | 5.68 | 39.91 | [5 empty] | 7.22 |  | X | X | X
21FLPNS_33030069 | 21FLPNS | 33030069 | 30.743 | -86.9837 | River/Stream | 2005-03-01 |  |  |  |  | 5.25 | 53 |  |  |  | 40 | 3 | 7.52 |  | X | X | X
21FLPNS_33030069 | 21FLPNS | 33030069 | 30.743 | -86.9837 | River/Stream | 2005-02-22 | 2.5 | 2.5 |  |  | 5.43 | 31.9 | [5 empty] | 6.72 |  | X | X | X
21FLPNS_33030069 | 21FLPNS | 33030069 | 30.743 | -86.9837 | River/Stream | 2005-04-05 | 2.5 | 2.5 |  |  | 4.87 | [6 empty] | 5.95 |  | X | X | X
21FLPNS_33030069 | 21FLPNS | 33030069 | 30.743 | -86.9837 | River/Stream | 2005-02-08 | 2.5 | 2.5 |  |  | 5.33 | 28 | [5 empty] | 9.46 |  | X | X | X
21FLPNS_33030069 | 21FLPNS | 33030069 | 30.743 | -86.9837 | River/Stream | 2004-08-03 | 2.5 | 2.5 |  |  | 5.75 | 33.18 | [5 empty] | 3.03 |  | X | X | X
21FLPNS_33030069 | 21FLPNS | 33030069 | 30.743 | -86.9837 | River/Stream | 2005-01-25 | 2.5 | 2.5 |  |  | 5.62 | 32.09 | [5 empty] | 9.96 |  | X | X | X
21FLPNS_33030069 | 21FLPNS | 33030069 | 30.743 | -86.9837 | River/Stream | 2005-01-18 |  |  |  |  | 5.62 | 37.75 |  |  |  | 40 | 2 | 10.02 |  | X | X | X
21FLPNS_33030069 | 21FLPNS | 33030069 | 30.743 | -86.9837 | River/Stream | 2005-01-11 | 2.5 | 2.5 |  |  | 5.5 | 500 | [5 empty] | 6.55 |  | X | X | X
21FLPNS_33030069 | 21FLPNS | 33030069 | 30.743 | -86.9837 | River/Stream | 2005-01-04 |  |  |  |  | 5.28 | 30.69 |  |  |  | 40 | 2 | 7.17 |  | X | X | X
21FLPNS_33030069 | 21FLPNS | 33030069 | 30.743 | -86.9837 | River/Stream | 2004-11-30 | 5 | 5 |  |  | 5.02 | 23.53 | [5 empty] | 7.91 |  | X | X | X
21FLPNS_33030069 | 21FLPNS | 33030069 | 30.743 | -86.9837 | River/Stream | 2004-11-22 |  |  |  |  | 5.15 | 27.91 |  |  |  | 80 | 3 | 6.665 |  | X | X | X
21FLPNS_33030069 | 21FLPNS | 33030069 | 30.743 | -86.9837 | River/Stream | 2004-11-16 | 5 | 5 |  |  | 5.23 | 29.73 | [5 empty] | 7.71 |  | X | X | X
21FLPNS_33030069 | 21FLPNS | 33030069 | 30.743 | -86.9837 | River/Stream | 2004-11-09 |  |  |  |  | 5.05 | 26.34 |  |  |  | 55 | 2 | 7.95 |  | X | X | X
21FLPNS_33030069 | 21FLPNS | 33030069 | 30.743 | -86.9837 | River/Stream | 2004-09-07 |  |  |  |  | 6.05 | 34.01 |  |  |  | 30 | 2 | 6.9 |  | X | X | X
21FLPNS_33030069 | 21FLPNS | 33030069 | 30.743 | -86.9837 | River/Stream | 2004-08-31 | 2.5 | 2.5 |  |  | 5.28 | 40.12 | [5 empty] | 6.03 |  | X | X | X
21FLPNS_33030069 | 21FLPNS | 33030069 | 30.743 | -86.9837 | River/Stream | 2004-08-24 |  |  |  |  | 4.95 | 50.5 |  |  |  | 50 | 5 | 6.48 |  | X | X | X
21FLPNS_33030069 | 21FLPNS | 33030069 | 30.743 | -86.9837 | River/Stream | 2004-08-17 | 2.5 | 2.5 |  |  | 5.55 | 49.5 | [5 empty] | 7.35 |  | X | X | X
21FLPNS_33030069 | 21FLPNS | 33030069 | 30.743 | -86.9837 | River/Stream | 2004-08-10 |  |  |  |  | 5.645 | 55.585 |  |  |  | 50 | 11 | 6.145 |  | X | X | X
21FLPNS_33030069 | 21FLPNS | 33030069 | 30.743 | -86.9837 | River/Stream | 2005-02-15 |  |  |  |  | 5.285 | 64.9 |  |  |  | 40 | 5 | 8.475 |  | X | X | X
21FLPNS_33030069 | 21FLPNS | 33030069 | 30.743 | -86.9837 | River/Stream | 2003-01-21 | 2.5 | 2.5 |  |  | 5.47 | 33.76 | [5 empty] | 7.92 |  | X | X | X
21FLPNS_33030069 | 21FLPNS | 33030069 | 30.743 | -86.9837 | River/Stream | 2003-07-15 |  |  |  |  | 5.37 | 28.5 |  |  |  | 60 | 4 | 6.67 |  | X | X | X
21FLPNS_33030069 | 21FLPNS | 33030069 | 30.743 | -86.9837 | River/Stream | 2003-04-22 |  |  |  |  | 5.48 | 29 |  |  |  | 40 | 4 | 4.34 |  | X | X | X
21FLPNS_33030069 | 21FLPNS | 33030069 | 30.743 | -86.9837 | River/Stream | 2003-04-15 | 2.5 | 2.5 |  |  | 5.56 | 28 | [5 empty] | 5.35 |  | X | X | X
21FLPNS_33030069 | 21FLPNS | 33030069 | 30.743 | -86.9837 | River/Stream | 2003-04-08 |  |  |  |  | 4.71 | 24 |  |  |  | 60 | 20 | 5.91 |  | X | X | X
21FLPNS_33030069 | 21FLPNS | 33030069 | 30.743 | -86.9837 | River/Stream | 2003-04-01 | 2.5 | 2.5 |  |  | 5.335 | 30 | [5 empty] | 5.95 |  | X | X | X
21FLPNS_33030069 | 21FLPNS | 33030069 | 30.743 | -86.9837 | River/Stream | 2003-03-25 |  |  |  |  | 5.13 | 30 |  |  |  | 30 | 2 | 5.62 |  | X | X | X
21FLPNS_33030069 | 21FLPNS | 33030069 | 30.743 | -86.9837 | River/Stream | 2003-03-18 | 2.5 | 2.5 |  |  | 4.67 | 24 | [5 empty] | 5.81 |  | X | X | X
21FLPNS_33030069 | 21FLPNS | 33030069 | 30.743 | -86.9837 | River/Stream | 2003-03-10 |  |  |  |  | 5 | 24.35 |  |  |  | 60 | 8 | 6.6 |  | X | X | X
21FLPNS_33030069 | 21FLPNS | 33030069 | 30.743 | -86.9837 | River/Stream | 2003-03-04 | 2.5 | 2.5 |  |  | 7.61 | 36900 | [5 empty] | 8.18 |  | X | X | X
21FLPNS_33030069 | 21FLPNS | 33030069 | 30.743 | -86.9837 | River/Stream | 2003-02-25 |  |  |  |  | 5.15 | 28.71 |  |  |  | 20 | 3 | 7.4 |  | X | X | X
21FLPNS_33030069 | 21FLPNS | 33030069 | 30.743 | -86.9837 | River/Stream | 2003-02-18 | 2.5 | 2.5 |  |  | 5.34 | 29.21 | [5 empty] | 7.62 |  | X | X | X
21FLPNS_33030069 | 21FLPNS | 33030069 | 30.743 | -86.9837 | River/Stream | 2003-02-11 |  |  |  |  | 5.77 | 33.3 |  |  |  | 20 | 1 | 7.12 |  | X | X | X
21FLPNS_33030069 | 21FLPNS | 33030069 | 30.743 | -86.9837 | River/Stream | 2003-05-05 |  |  |  |  | 5.68 | 27 |  |  |  | 50 | 4 | 5.4 |  | X | X | X
21FLPNS_33030069 | 21FLPNS | 33030069 | 30.743 | -86.9837 | River/Stream | 2003-01-28 |  |  |  |  | 5.47 | 33.55 |  |  |  | 10 | 2 | 8.09 |  | X | X | X
21FLPNS_33030069 | 21FLPNS | 33030069 | 30.743 | -86.9837 | River/Stream | 2003-05-13 | 2.5 | 2.5 |  |  | 6.19 | 32.76 | [5 empty] | 5.81 |  | X | X | X
21FLPNS_33030069 | 21FLPNS | 33030069 | 30.743 | -86.9837 | River/Stream | 2003-01-14 |  |  |  |  | 6.02 | 39.26 |  |  |  | 10 | 1 | 8.42 |  | X | X | X
21FLPNS_33030069 | 21FLPNS | 33030069 | 30.743 | -86.9837 | River/Stream | 2003-01-07 | 2.5 | 2.5 |  |  | 5.02 | 34 | [5 empty] | 8.23 |  | X | X | X
21FLPNS_33030069 | 21FLPNS | 33030069 | 30.743 | -86.9837 | River/Stream | 2002-12-30 |  |  |  |  | 4.92 | 41 |  |  |  | 20 | 3 | 8.62 |  | X | X | X
21FLPNS_33030069 | 21FLPNS | 33030069 | 30.743 | -86.9837 | River/Stream | 2002-12-23 | 2.5 | 2.5 |  |  | 5.47 | 38.19 | [5 empty] | 7.07 |  | X | X | X
21FLPNS_33030069 | 21FLPNS | 33030069 | 30.743 | -86.9837 | River/Stream | 2002-12-17 |  |  |  |  | 5.25 | 33 |  |  |  | 10 | 1 | 7.75 |  | X | X | X
21FLPNS_33030069 | 21FLPNS | 33030069 | 30.743 | -86.9837 | River/Stream | 2002-12-10 |  |  |  |  | 5.48 | 32.6 | [5 empty] | 7.08 |  | X | X | X
21FLPNS_33030069 | 21FLPNS | 33030069 | 30.743 | -86.9837 | River/Stream | 2002-12-03 |  |  |  |  | 5.37 | 30.27 |  |  |  | 10 | 2 |  |  | X | X | X
21FLPNS_33030069 | 21FLPNS | 33030069 | 30.743 | -86.9837 | River/Stream | 2002-11-25 | 2.5 | 2.5 |  |  | 5.42 | 37.44 | [5 empty] | 8.15 |  | X | X | X
21FLPNS_33030069 | 21FLPNS | 33030069 | 30.743 | -86.9837 | River/Stream | 2002-11-19 |  |  |  |  | 5.29 | 30.99 |  |  |  | 20 | 2 | 11.2 |  | X | X | X
21FLPNS_33030069 | 21FLPNS | 33030069 | 30.743 | -86.9837 | River/Stream | 2002-11-12 | 2.5 | 2.5 | [9 empty] | 9.03 |  | X | X | X
21FLPNS_33030069 | 21FLPNS | 33030069 | 30.743 | -86.9837 | River/Stream | 2002-11-05 |  |  |  |  | 5.515 | 28.54 |  |  |  | 30 | 3 | 8.6 |  | X | X | X
21FLPNS_33030069 | 21FLPNS | 33030069 | 30.743 | -86.9837 | River/Stream | 2002-10-29 | 2.5 | 2.5 |  |  | 4.88 | 37.2 | [5 empty] | 8.12 |  | X | X | X
21FLPNS_33030069 | 21FLPNS | 33030069 | 30.743 | -86.9837 | River/Stream | 2002-10-22 |  |  |  |  | 5.4 | 33.9 |  |  |  | 20 | 2 | 7.97 |  | X | X | X
21FLPNS_33030069 | 21FLPNS | 33030069 | 30.743 | -86.9837 | River/Stream | 2003-02-04 | 2.5 | 2.5 |  |  | 5.86 | 34.89 | [5 empty] | 6.32 |  | X | X | X
21FLPNS_33030069 | 21FLPNS | 33030069 | 30.743 | -86.9837 | River/Stream | 2003-09-02 | 2.5 | 2.5 |  |  | 5.37 | 28.48 | [5 empty] | 5.82 |  | X | X | X
21FLPNS_33030069 | 21FLPNS | 33030069 | 30.743 | -86.9837 | River/Stream | 2003-12-09 | 2.5 | 2.5 |  |  | 5.84 | 32.1 | [5 empty] | 6.41 |  | X | X | X
21FLPNS_33030069 | 21FLPNS | 33030069 | 30.743 | -86.9837 | River/Stream | 2003-12-02 |  |  |  |  | 5.93 | 31.22 |  |  |  | 20 | 1 | 7.33 |  | X | X | X
21FLPNS_33030069 | 21FLPNS | 33030069 | 30.743 | -86.9837 | River/Stream | 2003-11-24 | 2.5 | 2.5 |  |  | 5.1 | 37.29 | [5 empty] | 5.86 |  | X | X | X
21FLPNS_33030069 | 21FLPNS | 33030069 | 30.743 | -86.9837 | River/Stream | 2003-11-18 |  |  |  |  | 6.01 | 42.4 |  |  |  | 20 | 1 | 5.66 |  | X | X | X
21FLPNS_33030069 | 21FLPNS | 33030069 | 30.743 | -86.9837 | River/Stream | 2003-11-12 | 2.5 | 2.5 |  |  | 5.91 | 35 | [5 empty] | 6.02 |  | X | X | X
21FLPNS_33030069 | 21FLPNS | 33030069 | 30.743 | -86.9837 | River/Stream | 2003-11-04 |  |  |  |  | 6.07 | 36.61 |  |  |  | 20 | 1 | 6.06 |  | X | X | X
21FLPNS_33030069 | 21FLPNS | 33030069 | 30.743 | -86.9837 | River/Stream | 2003-10-28 | 2.5 | 2.5 |  |  | 6.47 | 67 | [5 empty] | 5.75 |  | X | X | X
21FLPNS_33030069 | 21FLPNS | 33030069 | 30.743 | -86.9837 | River/Stream | 2003-10-21 |  |  |  |  | 5.84 | 41.28 |  |  |  | 20 | 1 | 6.49 |  | X | X | X
21FLPNS_33030069 | 21FLPNS | 33030069 | 30.743 | -86.9837 | River/Stream | 2003-10-14 | 2.5 | 2.5 |  |  | 5.8 | 36.71 | [5 empty] | 6.18 |  | X | X | X
21FLPNS_33030069 | 21FLPNS | 33030069 | 30.743 | -86.9837 | River/Stream | 2003-10-07 |  |  |  |  | 5.95 | 30.49 |  |  |  | 30 | 1 | 6.35 |  | X | X | X
21FLPNS_33030069 | 21FLPNS | 33030069 | 30.743 | -86.9837 | River/Stream | 2003-09-30 | 2.5 | 2.5 |  |  | 6.01 | 30.35 | [5 empty] | 5.95 |  | X | X | X
21FLPNS_33030069 | 21FLPNS | 33030069 | 30.743 | -86.9837 | River/Stream | 2003-09-23 |  |  |  |  | 5.66 | 27.4 |  |  |  | 60 | 8 | 5.47 |  | X | X | X
21FLPNS_33030069 | 21FLPNS | 33030069 | 30.743 | -86.9837 | River/Stream | 2003-04-29 | 2.5 | 2.5 |  |  | 5.69 | 28 | [5 empty] | 5.44 |  | X | X | X
21FLPNS_33030069 | 21FLPNS | 33030069 | 30.743 | -86.9837 | River/Stream | 2003-09-09 |  |  |  |  | 5.65 | 41 |  |  |  | 50 | 3 | 5.32 |  | X | X | X
21FLPNS_33030069 | 21FLPNS | 33030069 | 30.743 | -86.9837 | River/Stream | 2003-12-16 |  |  |  |  | 5.47 | 39.6 |  |  |  | 20 | 3 | 6.52 |  | X | X | X
21FLPNS_33030069 | 21FLPNS | 33030069 | 30.743 | -86.9837 | River/Stream | 2003-08-26 |  |  |  |  | 5.59 | 30.9 |  |  |  | 40 | 3 | 5.52 |  | X | X | X
21FLPNS_33030069 | 21FLPNS | 33030069 | 30.743 | -86.9837 | River/Stream | 2003-08-19 | 2.5 | 2.5 |  |  | 5.185 | 29 | [5 empty] | 5.68 |  | X | X | X
21FLPNS_33030069 | 21FLPNS | 33030069 | 30.743 | -86.9837 | River/Stream | 2003-08-12 |  |  |  |  | 5.25 | 28.5 |  |  |  | 60 | 4 | 6.11 |  | X | X | X
21FLPNS_33030069 | 21FLPNS | 33030069 | 30.743 | -86.9837 | River/Stream | 2003-08-05 | 2.5 | 2.5 |  |  | 5.33 | 51 | [5 empty] | 6.41 |  | X | X | X
21FLPNS_33030069 | 21FLPNS | 33030069 | 30.743 | -86.9837 | River/Stream | 2003-07-29 |  |  |  |  | 5.13 | 25 |  |  |  | 60 | 4 | 6.32 |  | X | X | X
21FLPNS_33030069 | 21FLPNS | 33030069 | 30.743 | -86.9837 | River/Stream | 2003-07-22 | 2.5 | 2.5 |  |  | 5.49 | 27.3 | [5 empty] | 6.05 |  | X | X | X
21FLPNS_33030069 | 21FLPNS | 33030069 | 30.743 | -86.9837 | River/Stream | 2005-06-07 |  |  |  |  | 6.16 |  |  |  |  | 60 |  | 7.95 |  | X | X | X
21FLPNS_33030069 | 21FLPNS | 33030069 | 30.743 | -86.9837 | River/Stream | 2003-07-08 | 2.5 | 2.5 |  |  |  | 24.25 | [5 empty] | 6.29 |  | X | X | X
21FLPNS_33030069 | 21FLPNS | 33030069 | 30.743 | -86.9837 | River/Stream | 2006-01-10 |  |  |  |  | 5.18 |  |  |  |  | 20 |  | 10.57 |  | X | X | X
21FLPNS_33030069 | 21FLPNS | 33030069 | 30.743 | -86.9837 | River/Stream | 2003-06-17 |  |  |  |  | 5.16 | 54.2 |  |  |  | 50 | 4 | 5.52 |  | X | X | X
21FLPNS_33030069 | 21FLPNS | 33030069 | 30.743 | -86.9837 | River/Stream | 2003-06-10 | 2.5 | 2.5 |  |  | 4.68 | 25 | [5 empty] | 5.17 |  | X | X | X
21FLPNS_33030069 | 21FLPNS | 33030069 | 30.743 | -86.9837 | River/Stream | 2003-06-03 |  |  |  |  | 5.4 | 24.45 |  |  |  | 100 | 23 | 5.3 |  | X | X | X
21FLPNS_33030069 | 21FLPNS | 33030069 | 30.743 | -86.9837 | River/Stream | 2003-05-27 | 2.5 | 2.5 |  |  | 4.75 | 25.8 | [5 empty] | 5.15 |  | X | X | X
21FLPNS_33030069 | 21FLPNS | 33030069 | 30.743 | -86.9837 | River/Stream | 2003-09-16 | 2.5 | 2.5 |  |  | 5.63 | 35.09 | [5 empty] | 5.71 |  | X | X | X
21FLPNS_33030069 | 21FLPNS | 33030069 | 30.743 | -86.9837 | River/Stream | 2007-07-10 | 2.5 | 2.5 |  |  | 6.58 | [6 empty] | 6.53 |  | X | X | X
21FLPNS_33030069 | 21FLPNS | 33030069 | 30.743 | -86.9837 | River/Stream | 2007-04-03 | 2.5 | 2.5 |  |  | 4.46 | [8 empty] | X | X | X
21FLPNS_33030069 | 21FLPNS | 33030069 | 30.743 | -86.9837 | River/Stream | 2007-10-09 | [9 empty] | 15 |  | 8.38 |  | X | X | X
21FLPNS_33030069 | 21FLPNS | 33030069 | 30.743 | -86.9837 | River/Stream | 2007-10-02 | 2.5 | 2.5 |  |  | 6.62 | [6 empty] | 6.88 |  | X | X | X
21FLPNS_33030069 | 21FLPNS | 33030069 | 30.743 | -86.9837 | River/Stream | 2007-09-25 |  |  |  |  | 5.23 |  |  |  |  | 30 |  | 6.19 |  | X | X | X
21FLPNS_33030069 | 21FLPNS | 33030069 | 30.743 | -86.9837 | River/Stream | 2007-09-18 | 2.5 | 2.5 |  |  | 6.43 | [6 empty] | 6.25 |  | X | X | X
21FLPNS_33030069 | 21FLPNS | 33030069 | 30.743 | -86.9837 | River/Stream | 2007-09-11 |  |  |  |  | 6.86 |  |  |  |  | 10 |  | 6.15 |  | X | X | X
21FLPNS_33030069 | 21FLPNS | 33030069 | 30.743 | -86.9837 | River/Stream | 2007-09-04 | 2.5 | 2.5 |  |  | 6.27 | [6 empty] | 6.01 |  | X | X | X
21FLPNS_33030069 | 21FLPNS | 33030069 | 30.743 | -86.9837 | River/Stream | 2007-08-21 | 2.5 | 2.5 |  |  | 7.3 | [6 empty] | 7.5 |  | X | X | X
21FLPNS_33030069 | 21FLPNS | 33030069 | 30.743 | -86.9837 | River/Stream | 2007-08-14 |  |  |  |  | 7.01 |  |  |  |  | 20 |  | 6.2 |  | X | X | X
21FLPNS_33030069 | 21FLPNS | 33030069 | 30.743 | -86.9837 | River/Stream | 2007-08-07 | 2.5 | 6.8 |  |  | 6.62 | [6 empty] | 5.41 |  | X | X | X
21FLPNS_33030069 | 21FLPNS | 33030069 | 30.743 | -86.9837 | River/Stream | 2007-07-31 |  |  |  |  | 6.4 |  |  |  |  | 20 |  | 6.4 |  | X | X | X
21FLPNS_33030069 | 21FLPNS | 33030069 | 30.743 | -86.9837 | River/Stream | 2007-11-06 |  |  |  |  | 8.12 |  |  |  |  | 10 |  | 8.2 |  | X | X | X
21FLPNS_33030069 | 21FLPNS | 33030069 | 30.743 | -86.9837 | River/Stream | 2007-07-17 |  |  |  |  | 6.3 |  |  |  |  | 20 |  | 6.62 |  | X | X | X
21FLPNS_33030069 | 21FLPNS | 33030069 | 30.743 | -86.9837 | River/Stream | 2007-11-13 | 2.5 | 2.5 |  |  | 8.01 | [6 empty] | 8.58 |  | X | X | X
21FLPNS_33030069 | 21FLPNS | 33030069 | 30.743 | -86.9837 | River/Stream | 2007-07-03 |  |  |  |  | 6.34 |  |  |  |  | 20 |  | 6.81 |  | X | X | X
21FLPNS_33030069 | 21FLPNS | 33030069 | 30.743 | -86.9837 | River/Stream | 2007-06-26 | 2.5 | 2.5 |  |  | 6.56 | [6 empty] | 5.91 |  | X | X | X
21FLPNS_33030069 | 21FLPNS | 33030069 | 30.743 | -86.9837 | River/Stream | 2007-06-19 |  |  |  |  | 6.5 |  |  |  |  | 20 |  | 6.2 |  | X | X | X
21FLPNS_33030069 | 21FLPNS | 33030069 | 30.743 | -86.9837 | River/Stream | 2007-06-12 | 2.5 | 2.5 |  |  | 6.6 | [6 empty] | 5.8 |  | X | X | X
21FLPNS_33030069 | 21FLPNS | 33030069 | 30.743 | -86.9837 | River/Stream | 2007-06-05 |  |  |  |  | 6.15 |  |  |  |  | 15 |  | 7.2 |  | X | X | X
21FLPNS_33030069 | 21FLPNS | 33030069 | 30.743 | -86.9837 | River/Stream | 2007-05-29 | 2.5 | 2.5 |  |  | 7.5 | [6 empty] | 9 |  | X | X | X
21FLPNS_33030069 | 21FLPNS | 33030069 | 30.743 | -86.9837 | River/Stream | 2007-05-15 | 2.5 | 2.5 |  |  | 6.45 | [6 empty] | 5.8 |  | X | X | X
21FLPNS_33030069 | 21FLPNS | 33030069 | 30.743 | -86.9837 | River/Stream | 2007-05-08 |  |  |  |  | 6.68 |  |  |  |  | 20 |  | 9 |  | X | X | X
21FLPNS_33030069 | 21FLPNS | 33030069 | 30.743 | -86.9837 | River/Stream | 2007-05-01 | 2.5 | 2.5 |  |  | 6.05 | [6 empty] | 7.2 |  | X | X | X
21FLPNS_33030069 | 21FLPNS | 33030069 | 30.743 | -86.9837 | River/Stream | 2007-04-24 |  |  |  |  | 6.1 |  |  |  |  | 20 |  | 7.3 |  | X | X | X
21FLPNS_33030069 | 21FLPNS | 33030069 | 30.743 | -86.9837 | River/Stream | 2007-04-17 | 2.5 | 2.5 |  |  | 5.33 | [8 empty] | X | X | X
21FLPNS_33030069 | 21FLPNS | 33030069 | 30.743 | -86.9837 | River/Stream | 2005-12-20 | 2.5 | 2.5 |  |  | 5.97 | [6 empty] | 10.68 |  | X | X | X
21FLPNS_33030069 | 21FLPNS | 33030069 | 30.743 | -86.9837 | River/Stream | 2007-07-24 | 2.5 | 2.5 |  |  | 6.45 | [6 empty] | 6.87 |  | X | X | X
21FLPNS_33030069 | 21FLPNS | 33030069 | 30.743 | -86.9837 | River/Stream | 2008-04-15 | 0.275 | 0.38 | [11 empty] | X | X | X
21FLPNS_33030069 | 21FLPNS | 33030069 | 30.743 | -86.9837 | River/Stream | 2008-08-12 | [9 empty] | 20 |  |  |  | X | X | X
21FLPNS_33030069 | 21FLPNS | 33030069 | 30.743 | -86.9837 | River/Stream | 2008-08-05 | 0.97 | 1.2 | [11 empty] | X | X | X
21FLPNS_33030069 | 21FLPNS | 33030069 | 30.743 | -86.9837 | River/Stream | 2008-07-29 | [9 empty] | 30 |  |  |  | X | X | X
21FLPNS_33030069 | 21FLPNS | 33030069 | 30.743 | -86.9837 | River/Stream | 2008-07-22 | 0.275 | 0.39 | [11 empty] | X | X | X
21FLPNS_33030069 | 21FLPNS | 33030069 | 30.743 | -86.9837 | River/Stream | 2008-07-08 | 0.62 | 0.85 | [11 empty] | X | X | X
21FLPNS_33030069 | 21FLPNS | 33030069 | 30.743 | -86.9837 | River/Stream | 2008-06-17 | [9 empty] | 40 |  |  |  | X | X | X
21FLPNS_33030069 | 21FLPNS | 33030069 | 30.743 | -86.9837 | River/Stream | 2008-06-10 | 0.275 | 0.5 | [11 empty] | X | X | X
21FLPNS_33030069 | 21FLPNS | 33030069 | 30.743 | -86.9837 | River/Stream | 2008-06-03 | [9 empty] | 20 |  |  |  | X | X | X
21FLPNS_33030069 | 21FLPNS | 33030069 | 30.743 | -86.9837 | River/Stream | 2008-05-27 | 0.275 | 0.54 | [11 empty] | X | X | X
21FLPNS_33030069 | 21FLPNS | 33030069 | 30.743 | -86.9837 | River/Stream | 2008-05-20 | [9 empty] | 30 |  |  |  | X | X | X
21FLPNS_33030069 | 21FLPNS | 33030069 | 30.743 | -86.9837 | River/Stream | 2008-05-06 | [9 empty] | 40 |  |  |  | X | X | X
21FLPNS_33030069 | 21FLPNS | 33030069 | 30.743 | -86.9837 | River/Stream | 2007-10-30 | 2.5 | 2.5 |  |  | 7.35 | [6 empty] | 6.9 |  | X | X | X
21FLPNS_33030069 | 21FLPNS | 33030069 | 30.743 | -86.9837 | River/Stream | 2008-04-22 | [9 empty] | 40 |  |  |  | X | X | X
21FLPNS_33030069 | 21FLPNS | 33030069 | 30.743 | -86.9837 | River/Stream | 2007-03-27 |  |  |  |  | 6.04 |  |  |  |  | 20 |  |  |  | X | X | X
21FLPNS_33030069 | 21FLPNS | 33030069 | 30.743 | -86.9837 | River/Stream | 2008-04-08 | [9 empty] | 80 |  |  |  | X | X | X
21FLPNS_33030069 | 21FLPNS | 33030069 | 30.743 | -86.9837 | River/Stream | 2008-03-25 | [9 empty] | 20 |  |  |  | X | X | X
21FLPNS_33030069 | 21FLPNS | 33030069 | 30.743 | -86.9837 | River/Stream | 2008-03-11 | [9 empty] | 20 |  |  |  | X | X | X
21FLPNS_33030069 | 21FLPNS | 33030069 | 30.743 | -86.9837 | River/Stream | 2008-03-04 | 0.275 | 0.37 | [11 empty] | X | X | X
21FLPNS_33030069 | 21FLPNS | 33030069 | 30.743 | -86.9837 | River/Stream | 2008-02-26 | [9 empty] | 40 |  |  |  | X | X | X
21FLPNS_33030069 | 21FLPNS | 33030069 | 30.743 | -86.9837 | River/Stream | 2008-02-19 | 0.68 | 0.54 | [11 empty] | X | X | X
21FLPNS_33030069 | 21FLPNS | 33030069 | 30.743 | -86.9837 | River/Stream | 2007-12-26 | 2.5 | 2.5 |  |  | 6.04 | [6 empty] | 7.62 |  | X | X | X
21FLPNS_33030069 | 21FLPNS | 33030069 | 30.743 | -86.9837 | River/Stream | 2007-12-18 |  |  |  |  | 6.67 |  |  |  |  | 50 |  |  |  | X | X | X
21FLPNS_33030069 | 21FLPNS | 33030069 | 30.743 | -86.9837 | River/Stream | 2007-12-11 | 2.5 | 2.5 | [9 empty] | 6.83 |  | X | X | X
21FLPNS_33030069 | 21FLPNS | 33030069 | 30.743 | -86.9837 | River/Stream | 2007-12-04 |  |  |  |  | 9.42 |  |  |  |  | 15 |  | 8.35 |  | X | X | X
21FLPNS_33030069 | 21FLPNS | 33030069 | 30.743 | -86.9837 | River/Stream | 2007-11-27 | 2.5 | 2.5 |  |  | 4.58 | [6 empty] | 6.19 |  | X | X | X
21FLPNS_33030069 | 21FLPNS | 33030069 | 30.743 | -86.9837 | River/Stream | 2007-11-20 |  |  |  |  | 7.36 |  |  |  |  | 10 |  | 6.77 |  | X | X | X
21FLPNS_33030069 | 21FLPNS | 33030069 | 30.743 | -86.9837 | River/Stream | 2008-04-29 | 0.275 | 0.58 | [11 empty] | X | X | X
21FLPNS_33030069 | 21FLPNS | 33030069 | 30.743 | -86.9837 | River/Stream | 2005-10-18 | 2.5 | 2.5 |  |  | 5.86 | [6 empty] | 8.18 |  | X | X | X
21FLPNS_33030069 | 21FLPNS | 33030069 | 30.743 | -86.9837 | River/Stream | 2007-04-10 |  |  |  |  | 5.81 |  |  |  |  | 20 |  |  |  | X | X | X
21FLPNS_33030069 | 21FLPNS | 33030069 | 30.743 | -86.9837 | River/Stream | 2006-01-31 | 2.5 | 2.5 |  |  | 5.73 | [6 empty] | 8.35 |  | X | X | X
21FLPNS_33030069 | 21FLPNS | 33030069 | 30.743 | -86.9837 | River/Stream | 2006-01-24 |  |  |  |  | 5.63 |  |  |  |  | 20 |  | 7.43 |  | X | X | X
21FLPNS_33030069 | 21FLPNS | 33030069 | 30.743 | -86.9837 | River/Stream | 2006-01-17 | 2.5 | 2.5 |  |  | 5.43 | [8 empty] | X | X | X
21FLPNS_33030069 | 21FLPNS | 33030069 | 30.743 | -86.9837 | River/Stream | 2008-06-24 | 0.275 | 0.6 | [11 empty] | X | X | X
21FLPNS_33030069 | 21FLPNS | 33030069 | 30.743 | -86.9837 | River/Stream | 2005-12-27 |  |  |  |  | 5.68 |  |  |  |  | 20 |  | 10.31 |  | X | X | X
21FLPNS_33030069 | 21FLPNS | 33030069 | 30.743 | -86.9837 | River/Stream | 2002-10-15 | 2.5 | 2.5 |  |  | 4.76 | 31.99 | [5 empty] | 7.02 |  | X | X | X
21FLPNS_33030069 | 21FLPNS | 33030069 | 30.743 | -86.9837 | River/Stream | 2005-12-13 |  |  |  |  | 5.74 |  |  |  |  | 20 |  | 10.42 |  | X | X | X
21FLPNS_33030069 | 21FLPNS | 33030069 | 30.743 | -86.9837 | River/Stream | 2005-12-06 | 2.5 | 2.5 |  |  | 5.22 | [6 empty] | 9.51 |  | X | X | X
21FLPNS_33030069 | 21FLPNS | 33030069 | 30.743 | -86.9837 | River/Stream | 2005-11-29 | 2.5 | 2.5 |  |  | 4.84 | [6 empty] | 6.99 |  | X | X | X
21FLPNS_33030069 | 21FLPNS | 33030069 | 30.743 | -86.9837 | River/Stream | 2005-11-21 |  |  |  |  | 6.23 |  |  |  |  | 20 |  | 9.15 |  | X | X | X
21FLPNS_33030069 | 21FLPNS | 33030069 | 30.743 | -86.9837 | River/Stream | 2005-11-15 | 2.5 | 2.5 |  |  | 6.26 | [6 empty] | 7.35 |  | X | X | X
21FLPNS_33030069 | 21FLPNS | 33030069 | 30.743 | -86.9837 | River/Stream | 2006-02-14 | 2.5 | 2.5 |  |  | 5.38 | [6 empty] | 9.5 |  | X | X | X
21FLPNS_33030069 | 21FLPNS | 33030069 | 30.743 | -86.9837 | River/Stream | 2005-10-25 |  |  |  |  | 6.02 |  |  |  |  | 30 |  | 8.14 |  | X | X | X
21FLPNS_33030069 | 21FLPNS | 33030069 | 30.743 | -86.9837 | River/Stream | 2006-02-21 |  |  |  |  | 5.92 |  |  |  |  | 20 |  | 8.015 |  | X | X | X
21FLPNS_33030069 | 21FLPNS | 33030069 | 30.743 | -86.9837 | River/Stream | 2005-10-11 |  |  |  |  | 5.92 |  |  |  |  | 40 |  | 7.15 |  | X | X | X
21FLPNS_33030069 | 21FLPNS | 33030069 | 30.743 | -86.9837 | River/Stream | 2005-10-04 | 2.5 | 2.5 |  |  | 5.24 | [6 empty] | 6.76 |  | X | X | X
21FLPNS_33030069 | 21FLPNS | 33030069 | 30.743 | -86.9837 | River/Stream | 2005-09-20 | 2.5 | 2.5 |  |  | 5.83 |  |  |  |  | 40 |  | 7.15 |  | X | X | X
21FLPNS_33030069 | 21FLPNS | 33030069 | 30.743 | -86.9837 | River/Stream | 2005-09-13 |  |  |  |  | 5.63 |  |  |  |  | 40 |  | 7.56 |  | X | X | X
21FLPNS_33030069 | 21FLPNS | 33030069 | 30.743 | -86.9837 | River/Stream | 2005-08-23 |  |  |  |  | 5.445 | [6 empty] | 6.815 |  | X | X | X
21FLPNS_33030069 | 21FLPNS | 33030069 | 30.743 | -86.9837 | River/Stream | 2005-08-16 |  |  |  |  | 5.06 |  |  |  |  | 100 |  | 7.02 |  | X | X | X
21FLPNS_33030069 | 21FLPNS | 33030069 | 30.743 | -86.9837 | River/Stream | 2005-08-09 | 2.5 | 2.5 |  |  | 5.16 | [6 empty] | 7.02 |  | X | X | X
21FLPNS_33030069 | 21FLPNS | 33030069 | 30.743 | -86.9837 | River/Stream | 2005-08-02 |  |  |  |  | 5.89 |  |  |  |  | 60 |  | 7.34 |  | X | X | X
21FLPNS_33030069 | 21FLPNS | 33030069 | 30.743 | -86.9837 | River/Stream | 2005-07-26 | 2.5 | 2.5 |  |  | 5.34 | [6 empty] | 7.51 |  | X | X | X
21FLPNS_33030069 | 21FLPNS | 33030069 | 30.743 | -86.9837 | River/Stream | 2005-07-19 |  |  |  |  | 5.12 |  |  |  |  | 65 |  | 7.63 |  | X | X | X
21FLPNS_33030069 | 21FLPNS | 33030069 | 30.743 | -86.9837 | River/Stream | 2005-07-05 |  |  |  |  | 5.39 |  |  |  |  | 35 |  | 7.28 |  | X | X | X
21FLPNS_33030069 | 21FLPNS | 33030069 | 30.743 | -86.9837 | River/Stream | 2005-06-28 | 2.5 | 2.5 |  |  | 5.4 | [6 empty] | 7.3 |  | X | X | X
21FLPNS_33030069 | 21FLPNS | 33030069 | 30.743 | -86.9837 | River/Stream | 2005-06-21 |  |  |  |  | 5.31 |  |  |  |  | 50 |  | 5.36 |  | X | X | X
21FLPNS_33030069 | 21FLPNS | 33030069 | 30.743 | -86.9837 | River/Stream | 2005-11-08 |  |  |  |  | 6.11 |  |  |  |  | 20 |  | 7.35 |  | X | X | X
21FLPNS_33030069 | 21FLPNS | 33030069 | 30.743 | -86.9837 | River/Stream | 2006-12-05 |  |  |  |  | 5.85 |  |  |  |  | 15 |  | 7.65 |  | X | X | X
21FLPNS_33030069 | 21FLPNS | 33030069 | 30.743 | -86.9837 | River/Stream | 2007-03-20 | 2.5 | 2.5 |  |  | 6.2 | [6 empty] | 6.1 |  | X | X | X
21FLPNS_33030069 | 21FLPNS | 33030069 | 30.743 | -86.9837 | River/Stream | 2007-03-13 |  |  |  |  | 5.49 |  |  |  |  | 10 |  | 5.05 |  | X | X | X
21FLPNS_33030069 | 21FLPNS | 33030069 | 30.743 | -86.9837 | River/Stream | 2007-03-06 | 2.5 | 2.5 |  |  | 6.01 | [6 empty] | 5.45 |  | X | X | X
21FLPNS_33030069 | 21FLPNS | 33030069 | 30.743 | -86.9837 | River/Stream | 2007-02-27 |  |  |  |  | 7.03 |  |  |  |  | 20 |  | 10.81 |  | X | X | X
21FLPNS_33030069 | 21FLPNS | 33030069 | 30.743 | -86.9837 | River/Stream | 2007-02-20 | 2.5 | 2.5 |  |  | 5.81 | [6 empty] | 6.15 |  | X | X | X
21FLPNS_33030069 | 21FLPNS | 33030069 | 30.743 | -86.9837 | River/Stream | 2007-02-06 | 2.5 | 2.5 |  |  | 5.54 | [6 empty] | 7.96 |  | X | X | X
21FLPNS_33030069 | 21FLPNS | 33030069 | 30.743 | -86.9837 | River/Stream | 2007-01-30 |  |  |  |  | 5.6 |  |  |  |  | 15 |  | 7.87 |  | X | X | X
21FLPNS_33030069 | 21FLPNS | 33030069 | 30.743 | -86.9837 | River/Stream | 2007-01-23 | 2.5 | 2.5 |  |  | 7.3 | [6 empty] | 8.55 |  | X | X | X
21FLPNS_33030069 | 21FLPNS | 33030069 | 30.743 | -86.9837 | River/Stream | 2007-01-16 |  |  |  |  | 5.62 |  |  |  |  | 20 |  | 7.37 |  | X | X | X
21FLPNS_33030069 | 21FLPNS | 33030069 | 30.743 | -86.9837 | River/Stream | 2007-01-09 | 2.5 | 2.5 |  |  | 4.12 | [6 empty] | 7.72 |  | X | X | X
21FLPNS_33030069 | 21FLPNS | 33030069 | 30.743 | -86.9837 | River/Stream | 2007-01-02 |  |  |  |  | 5.5 |  |  |  |  | 50 |  | 6.79 |  | X | X | X
21FLPNS_33030069 | 21FLPNS | 33030069 | 30.743 | -86.9837 | River/Stream | 2006-12-26 | 2.5 | 2.5 |  |  | 5.82 | [6 empty] | 6.89 |  | X | X | X
21FLPNS_33030069 | 21FLPNS | 33030069 | 30.743 | -86.9837 | River/Stream | 2006-02-07 |  |  |  |  | 5.82 |  |  |  |  | 20 |  | 8.15 |  | X | X | X
21FLPNS_33030069 | 21FLPNS | 33030069 | 30.743 | -86.9837 | River/Stream | 2006-12-12 | 2.5 | 2.5 |  |  | 7.56 | [6 empty] | 7.82 |  | X | X | X
21FLPNS_33030069 | 21FLPNS | 33030069 | 30.743 | -86.9837 | River/Stream | 2005-06-14 | 2.5 | 2.5 |  |  | 4.94 | [6 empty] | 6.65 |  | X | X | X
21FLPNS_33030069 | 21FLPNS | 33030069 | 30.743 | -86.9837 | River/Stream | 2006-11-28 |  |  |  |  | 6.08 |  |  |  |  | 20 |  | 8.05 |  | X | X | X
21FLPNS_33030069 | 21FLPNS | 33030069 | 30.743 | -86.9837 | River/Stream | 2006-11-20 | 2.5 | 2.5 |  |  | 5.92 | [6 empty] | 9.015 |  | X | X | X
21FLPNS_33030069 | 21FLPNS | 33030069 | 30.743 | -86.9837 | River/Stream | 2006-11-14 |  |  |  |  | 6.02 |  |  |  |  | 15 |  | 8.85 |  | X | X | X
21FLPNS_33030069 | 21FLPNS | 33030069 | 30.743 | -86.9837 | River/Stream | 2006-11-07 | 2.5 | 2.5 |  |  | 5.78 | [6 empty] | 7.82 |  | X | X | X
21FLPNS_33030069 | 21FLPNS | 33030069 | 30.743 | -86.9837 | River/Stream | 2006-10-31 |  |  |  |  | 5.95 |  |  |  |  | 15 |  |  |  | X | X | X
21FLPNS_33030069 | 21FLPNS | 33030069 | 30.743 | -86.9837 | River/Stream | 2006-10-24 | 2.5 | 2.5 |  |  | 6.07 | [8 empty] | X | X | X
21FLPNS_33030069 | 21FLPNS | 33030069 | 30.743 | -86.9837 | River/Stream | 2006-10-10 | 2.5 | 2.5 |  |  | 6.32 | [6 empty] | 5.77 |  | X | X | X
21FLPNS_33030069 | 21FLPNS | 33030069 | 30.743 | -86.9837 | River/Stream | 2006-10-03 |  |  |  |  | 5.69 |  |  |  |  | 15 |  | 6.45 |  | X | X | X
21FLPNS_33030069 | 21FLPNS | 33030069 | 30.743 | -86.9837 | River/Stream | 2006-03-28 | 2.5 | 2.5 |  |  | 5.86 | [6 empty] | 7.47 |  | X | X | X
21FLPNS_33030069 | 21FLPNS | 33030069 | 30.743 | -86.9837 | River/Stream | 2006-03-21 |  |  |  |  | 5.72 |  |  |  |  | 30 |  | 6.92 |  | X | X | X
21FLPNS_33030069 | 21FLPNS | 33030069 | 30.743 | -86.9837 | River/Stream | 2006-03-14 | 2.5 | 2.5 |  |  | 5.01 | [6 empty] | 6.41 |  | X | X | X
21FLPNS_33030069 | 21FLPNS | 33030069 | 30.743 | -86.9837 | River/Stream | 2006-03-07 |  |  |  |  | 5.7 |  |  |  |  | 20 |  | 7.51 |  | X | X | X
21FLPNS_33030069 | 21FLPNS | 33030069 | 30.743 | -86.9837 | River/Stream | 2006-02-28 | 2.5 | 2.5 |  |  | 6.35 | [6 empty] | 10.06 |  | X | X | X
21FLPNS_33030069 | 21FLPNS | 33030069 | 30.743 | -86.9837 | River/Stream | 2006-12-19 |  |  |  |  | 7.13 |  |  |  |  | 15 |  | 7.02 |  | X | X | X
21FLPNS_33030069 | 21FLPNS | 33030069 | 30.743 | -86.9837 | River/Stream | 1999-07-06 | 2.5 | 2.5 |  |  | 5.24 | 45 | [5 empty] | 6.6 |  | X | X | X
21FLPNS_33030069 | 21FLPNS | 33030069 | 30.743 | -86.9837 | River/Stream | 2000-05-16 |  |  |  |  | 6.73 | 31.1 |  |  |  | 5 | 2 | 4.8 |  | X | X | X
21FLPNS_33030069 | 21FLPNS | 33030069 | 30.743 | -86.9837 | River/Stream | 1999-10-05 |  |  |  |  | 6.24 | 34 |  |  |  | 2.5 | 1 | 7.4 |  | X | X | X
21FLPNS_33030069 | 21FLPNS | 33030069 | 30.743 | -86.9837 | River/Stream | 1999-09-28 | 2.5 | 2.5 |  |  | 6.93 | 32.7 | [5 empty] | 6.6 |  | X | X | X
21FLPNS_33030069 | 21FLPNS | 33030069 | 30.743 | -86.9837 | River/Stream | 1999-09-21 |  |  |  |  | 7.18 | 32 | [5 empty] | 6.2 |  | X | X | X
21FLPNS_33030069 | 21FLPNS | 33030069 | 30.743 | -86.9837 | River/Stream | 1999-09-14 | 2.5 | 2.5 |  |  | 6.22 | 32 | [5 empty] | 5.4 |  | X | X | X
21FLPNS_33030069 | 21FLPNS | 33030069 | 30.743 | -86.9837 | River/Stream | 1999-09-07 |  |  |  |  | 5.3 | 31 |  |  |  | 30 | 5 | 5.9 |  | X | X | X
21FLPNS_33030069 | 21FLPNS | 33030069 | 30.743 | -86.9837 | River/Stream | 1999-08-31 | 2.5 | 2.5 |  |  |  | 37.5 | [5 empty] | 6.1 |  | X | X | X
21FLPNS_33030069 | 21FLPNS | 33030069 | 30.743 | -86.9837 | River/Stream | 1999-08-24 |  |  |  |  | 6 | 59.3 |  |  |  | 15 | 1 | 4.8 |  | X | X | X
21FLPNS_33030069 | 21FLPNS | 33030069 | 30.743 | -86.9837 | River/Stream | 1999-08-17 | 2.5 | 2.5 |  |  | 6.63 | 47.9 | [5 empty] | 6.7 |  | X | X | X
21FLPNS_33030069 | 21FLPNS | 33030069 | 30.743 | -86.9837 | River/Stream | 1999-08-10 |  |  |  |  | 5.63 | 30.3 |  |  |  | 20 | 2 | 6.6 |  | X | X | X
21FLPNS_33030069 | 21FLPNS | 33030069 | 30.743 | -86.9837 | River/Stream | 1999-08-03 | 2.5 | 2.5 |  |  |  | 37.9 | [5 empty] | 6 |  | X | X | X
21FLPNS_33030069 | 21FLPNS | 33030069 | 30.743 | -86.9837 | River/Stream | 1999-07-27 |  |  |  |  | 5.4 | 27.5 |  |  |  | 60 | 6 | 6.8 |  | X | X | X
21FLPNS_33030069 | 21FLPNS | 33030069 | 30.743 | -86.9837 | River/Stream | 1999-10-19 |  |  |  |  | 6.99 | 32.41 |  |  |  | 20 | 2 | 7.6 |  | X | X | X
21FLPNS_33030069 | 21FLPNS | 33030069 | 30.743 | -86.9837 | River/Stream | 1999-10-26 | 2.5 | 2.5 |  |  | 6.61 | 34.68 |  |  |  | 5 | 1 | 9.4 |  | X | X | X
21FLPNS_33030069 | 21FLPNS | 33030069 | 30.743 | -86.9837 | River/Stream | 1999-06-29 |  |  |  |  | 4.72 | 28.5 |  |  |  | 60 | 6 | 7.1 |  | X | X | X
21FLPNS_33030069 | 21FLPNS | 33030069 | 30.743 | -86.9837 | River/Stream | 1999-06-23 | 2.5 | 2.5 |  |  | 5.75 | 45.5 | [5 empty] | 7.7 |  | X | X | X
21FLPNS_33030069 | 21FLPNS | 33030069 | 30.743 | -86.9837 | River/Stream | 1999-06-15 |  |  |  |  | 5.75 | 35 |  |  |  | 100 | 17 | 7.4 |  | X | X | X
21FLPNS_33030069 | 21FLPNS | 33030069 | 30.743 | -86.9837 | River/Stream | 1999-06-08 | 2.5 | 2.5 |  |  |  | 60 | [5 empty] | 7.2 |  | X | X | X
21FLPNS_33030069 | 21FLPNS | 33030069 | 30.743 | -86.9837 | River/Stream | 1999-06-01 |  |  |  |  | 6.65 | 29 |  |  |  | 30 | 3 | 8.1 |  | X | X | X
21FLPNS_33030069 | 21FLPNS | 33030069 | 30.743 | -86.9837 | River/Stream | 1999-05-25 | 2.5 | 2.5 |  |  | 6.8 | 127 | [5 empty] | 7.8 |  | X | X | X
21FLPNS_33030069 | 21FLPNS | 33030069 | 30.743 | -86.9837 | River/Stream | 1999-05-18 |  |  |  |  | 7.38 | 31 |  |  |  | 10 | 1 | 8 |  | X | X | X
21FLPNS_33030069 | 21FLPNS | 33030069 | 30.743 | -86.9837 | River/Stream | 1999-05-11 | 2.5 | 2.5 |  |  | 6.99 | 36.53 | [5 empty] | 8.6 |  | X | X | X
21FLPNS_33030069 | 21FLPNS | 33030069 | 30.743 | -86.9837 | River/Stream | 1999-05-04 |  |  |  |  | 6.09 | 33.8 |  |  |  | 25 | 3 | 7.6 |  | X | X | X
21FLPNS_33030069 | 21FLPNS | 33030069 | 30.743 | -86.9837 | River/Stream | 1999-04-27 | 2.5 | 2.5 | [9 empty] | 7.1 |  | X | X | X
21FLPNS_33030069 | 21FLPNS | 33030069 | 30.743 | -86.9837 | River/Stream | 1999-04-20 |  |  |  |  | 6.44 | 32.77 |  |  |  | 18 | 2 | 8.6 |  | X | X | X
21FLPNS_33030069 | 21FLPNS | 33030069 | 30.743 | -86.9837 | River/Stream | 1999-04-13 | 2.5 | 2.5 | [9 empty] | 7.8 |  | X | X | X
21FLPNS_33030069 | 21FLPNS | 33030069 | 30.743 | -86.9837 | River/Stream | 1999-04-06 |  |  |  |  | 5.79 | 28.62 |  |  |  | 20 | 3 | 7.7 |  | X | X | X
21FLPNS_33030069 | 21FLPNS | 33030069 | 30.743 | -86.9837 | River/Stream | 1999-07-20 | 2.5 | 2.5 |  |  | 5.24 | 25.5 | [5 empty] | 6.3 |  | X | X | X
21FLPNS_33030069 | 21FLPNS | 33030069 | 30.743 | -86.9837 | River/Stream | 2000-02-01 | 2.5 | 2.5 |  |  | 6.07 | 55.3 | [5 empty] | 9.9 |  | X | X | X
21FLPNS_33030069 | 21FLPNS | 33030069 | 30.743 | -86.9837 | River/Stream | 2000-05-09 | 2.5 | 2.5 |  |  | 6.08 | 35.7 | [5 empty] | 7.7 |  | X | X | X
21FLPNS_33030069 | 21FLPNS | 33030069 | 30.743 | -86.9837 | River/Stream | 2000-04-25 | 2.5 | 2.5 |  |  | 6.17 | 35.87 | [5 empty] | 6.3 |  | X | X | X
21FLPNS_33030069 | 21FLPNS | 33030069 | 30.743 | -86.9837 | River/Stream | 2000-04-18 |  |  |  |  | 6.47 | 63.1 |  |  |  | 5 | 2 | 8.3 |  | X | X | X
21FLPNS_33030069 | 21FLPNS | 33030069 | 30.743 | -86.9837 | River/Stream | 2000-04-11 |  |  |  |  | 6.68 | 30.87 | [5 empty] | 9.6 |  | X | X | X
21FLPNS_33030069 | 21FLPNS | 33030069 | 30.743 | -86.9837 | River/Stream | 2000-03-28 | 2.5 | 2.5 |  |  | 6.94 | 30 | [5 empty] | 8.8 |  | X | X | X
21FLPNS_33030069 | 21FLPNS | 33030069 | 30.743 | -86.9837 | River/Stream | 2000-03-21 |  |  |  |  | 5.88 | 34.86 |  |  |  | 30 | 4 | 9.7 |  | X | X | X
21FLPNS_33030069 | 21FLPNS | 33030069 | 30.743 | -86.9837 | River/Stream | 2000-03-14 | 2.5 | 2.5 |  |  | 7.15 | 32.05 | [5 empty] | 8.9 |  | X | X | X
21FLPNS_33030069 | 21FLPNS | 33030069 | 30.743 | -86.9837 | River/Stream | 2000-03-07 |  |  |  |  | 6.86 | 31 |  |  |  | 5 | 1 | 8.7 |  | X | X | X
21FLPNS_33030069 | 21FLPNS | 33030069 | 30.743 | -86.9837 | River/Stream | 2000-02-29 | 2.5 | 2.5 |  |  | 6.01 | 30.75 | [5 empty] | 9.2 |  | X | X | X
21FLPNS_33030069 | 21FLPNS | 33030069 | 30.743 | -86.9837 | River/Stream | 2000-02-22 |  |  |  |  | 6.48 | 35.95 |  |  |  | 15 | 1 | 9.6 |  | X | X | X
21FLPNS_33030069 | 21FLPNS | 33030069 | 30.743 | -86.9837 | River/Stream | 1999-10-12 | 2.5 | 2.5 |  |  | 5.72 | 33 | [5 empty] | 7.3 |  | X | X | X
21FLPNS_33030069 | 21FLPNS | 33030069 | 30.743 | -86.9837 | River/Stream | 2000-01-25 |  |  |  |  | 8.2 | 28.69 |  |  |  | 20 | 4 | 10 |  | X | X | X
21FLPNS_33030069 | 21FLPNS | 33030069 | 30.743 | -86.9837 | River/Stream | 2000-01-18 | 2.5 | 2.5 |  |  | 6.1 | 33.6 | [5 empty] | 9.1 |  | X | X | X
21FLPNS_33030069 | 21FLPNS | 33030069 | 30.743 | -86.9837 | River/Stream | 2000-01-04 | 2.5 | 2.5 |  |  | 6.6 | 30.82 | [5 empty] | 7.6 |  | X | X | X
21FLPNS_33030069 | 21FLPNS | 33030069 | 30.743 | -86.9837 | River/Stream | 1999-12-27 |  |  |  |  | 7.26 | 30.99 |  |  |  | 10 | 1 | 9.9 |  | X | X | X
21FLPNS_33030069 | 21FLPNS | 33030069 | 30.743 | -86.9837 | River/Stream | 1999-12-20 | 2.5 | 2.5 |  |  | 5.25 | [6 empty] | 9.4 |  | X | X | X
21FLPNS_33030069 | 21FLPNS | 33030069 | 30.743 | -86.9837 | River/Stream | 1999-12-14 |  |  |  |  | 5.78 | 25.77 |  |  |  | 20 | 2 |  |  | X | X | X
21FLPNS_33030069 | 21FLPNS | 33030069 | 30.743 | -86.9837 | River/Stream | 1999-12-07 | 2.5 | 2.5 |  |  | 6.38 | 33.34 | [5 empty] | 8.4 |  | X | X | X
21FLPNS_33030069 | 21FLPNS | 33030069 | 30.743 | -86.9837 | River/Stream | 1999-11-30 |  |  |  |  | 7.73 | 31.39 |  |  |  | 15 | 2 | 8.1 |  | X | X | X
21FLPNS_33030069 | 21FLPNS | 33030069 | 30.743 | -86.9837 | River/Stream | 1999-11-22 | 2.5 | 2.5 |  |  | 7.65 | 46.73 | [5 empty] | 7.2 |  | X | X | X
21FLPNS_33030069 | 21FLPNS | 33030069 | 30.743 | -86.9837 | River/Stream | 1999-11-16 |  |  |  |  | 7.57 | 33.6 |  |  |  | 15 | 1 | 6.8 |  | X | X | X
21FLPNS_33030069 | 21FLPNS | 33030069 | 30.743 | -86.9837 | River/Stream | 1999-11-02 |  |  |  |  | 6.34 | 31.5 |  |  |  | 60 | 7 | 7.1 |  | X | X | X
21FLPNS_33030069 | 21FLPNS | 33030069 | 30.743 | -86.9837 | River/Stream | 2000-02-15 | 2.5 | 2.5 |  |  | 6.5 | 28.74 | [5 empty] | 8.4 |  | X | X | X
21FLPNS_33030069 | 21FLPNS | 33030069 | 30.743 | -86.9837 | River/Stream | 1998-04-07 |  |  |  |  | 5.56 | 27 |  |  |  | 25 | 2.5 | 7.1 |  | X | X | X
21FLPNS_33030069 | 21FLPNS | 33030069 | 30.743 | -86.9837 | River/Stream | 1998-07-28 | [5 empty] | 30 |  |  |  | 30 | 5 | 8.1 |  | X | X | X
21FLPNS_33030069 | 21FLPNS | 33030069 | 30.743 | -86.9837 | River/Stream | 1998-07-14 | [11 empty] | 8 |  | X | X | X
21FLPNS_33030069 | 21FLPNS | 33030069 | 30.743 | -86.9837 | River/Stream | 1998-07-07 | [11 empty] | 8.9 |  | X | X | X
21FLPNS_33030069 | 21FLPNS | 33030069 | 30.743 | -86.9837 | River/Stream | 1998-06-30 |  |  |  |  | 5.54 | 28 |  |  |  | 20 | 2 | 9.5 |  | X | X | X
21FLPNS_33030069 | 21FLPNS | 33030069 | 30.743 | -86.9837 | River/Stream | 1998-06-23 | [11 empty] | 8.4 |  | X | X | X
21FLPNS_33030069 | 21FLPNS | 33030069 | 30.743 | -86.9837 | River/Stream | 1998-06-16 |  |  |  |  | 5.72 | 29.5 |  |  |  | 20 | 2 | 8.2 |  | X | X | X
21FLPNS_33030069 | 21FLPNS | 33030069 | 30.743 | -86.9837 | River/Stream | 1998-06-09 | [11 empty] | 8.8 |  | X | X | X
21FLPNS_33030069 | 21FLPNS | 33030069 | 30.743 | -86.9837 | River/Stream | 1998-06-02 |  |  |  |  | 5.74 | 28 |  |  |  | 25 | 3 | 7.2 |  | X | X | X
21FLPNS_33030069 | 21FLPNS | 33030069 | 30.743 | -86.9837 | River/Stream | 1998-05-19 |  |  |  |  | 5.66 | 28 |  |  |  | 25 | 2 |  |  | X | X | X
21FLPNS_33030069 | 21FLPNS | 33030069 | 30.743 | -86.9837 | River/Stream | 1998-05-12 | [11 empty] | 8 |  | X | X | X
21FLPNS_33030069 | 21FLPNS | 33030069 | 30.743 | -86.9837 | River/Stream | 1998-05-05 |  |  |  |  | 5.66 | 26 |  |  |  | 25 | 4 | 7.9 |  | X | X | X
21FLPNS_33030069 | 21FLPNS | 33030069 | 30.743 | -86.9837 | River/Stream | 1998-04-28 | [11 empty] | 8.6 |  | X | X | X
21FLPNS_33030069 | 21FLPNS | 33030069 | 30.743 | -86.9837 | River/Stream | 1999-03-30 | 2.5 | 2.5 | [9 empty] | 7.9 |  | X | X | X
21FLPNS_33030069 | 21FLPNS | 33030069 | 30.743 | -86.9837 | River/Stream | 1998-04-14 | [11 empty] | 8.7 |  | X | X | X
21FLPNS_33030069 | 21FLPNS | 33030069 | 30.743 | -86.9837 | River/Stream | 1998-08-18 | [11 empty] | 7.9 |  | X | X | X
21FLPNS_33030069 | 21FLPNS | 33030069 | 30.743 | -86.9837 | River/Stream | 1998-03-24 |  |  |  |  | 5.15 | 28 |  |  |  | 20 | 2 | 9 |  | X | X | X
21FLPNS_33030069 | 21FLPNS | 33030069 | 30.743 | -86.9837 | River/Stream | 1998-03-17 | [11 empty] | 8.4 |  | X | X | X
21FLPNS_33030069 | 21FLPNS | 33030069 | 30.743 | -86.9837 | River/Stream | 1998-03-03 |  |  |  |  | 5.23 | 26 |  |  |  | 15 | 3 | 8.5 |  | X | X | X
21FLPNS_33030069 | 21FLPNS | 33030069 | 30.743 | -86.9837 | River/Stream | 1998-02-24 |  |  |  |  | 5.12 | [6 empty] | 9 |  | X | X | X
21FLPNS_33030069 | 21FLPNS | 33030069 | 30.743 | -86.9837 | River/Stream | 1998-02-17 |  |  |  |  | 5.08 | 24 |  |  |  | 130 | 40 | 9 |  | X | X | X
21FLPNS_33030069 | 21FLPNS | 33030069 | 30.743 | -86.9837 | River/Stream | 1998-01-06 | [11 empty] | 8.2 |  | X | X | X
21FLPNS_33030069 | 21FLPNS | 33030069 | 30.743 | -86.9837 | River/Stream | 1998-02-10 |  |  |  |  | 5.39 | 26 |  |  |  |  | 2 | 8.5 |  | X | X | X
21FLPNS_33030069 | 21FLPNS | 33030069 | 30.743 | -86.9837 | River/Stream | 1998-02-03 |  |  |  |  | 5.3 | 28 |  |  |  | 50 | 8 | 8.25 |  | X | X | X
21FLPNS_33030069 | 21FLPNS | 33030069 | 30.743 | -86.9837 | River/Stream | 1998-01-27 | [11 empty] | 9.5 |  | X | X | X
21FLPNS_33030069 | 21FLPNS | 33030069 | 30.743 | -86.9837 | River/Stream | 1998-01-20 |  |  |  |  | 5.28 | 26 |  |  |  | 20 | 2 | 8.5 |  | X | X | X
21FLPNS_33030069 | 21FLPNS | 33030069 | 30.743 | -86.9837 | River/Stream | 1998-01-13 |  |  |  |  | 5.27 | 32 |  |  |  | 40 | 8 | 8.8 |  | X | X | X
21FLPNS_33030069 | 21FLPNS | 33030069 | 30.743 | -86.9837 | River/Stream | 2008-07-15 | [9 empty] | 80 |  |  |  | X | X | X
21FLPNS_33030069 | 21FLPNS | 33030069 | 30.743 | -86.9837 | River/Stream | 2002-10-08 |  |  |  |  | 4.88 | 30.73 |  |  |  | 30 | 4 | 7.82 |  | X | X | X
21FLPNS_33030069 | 21FLPNS | 33030069 | 30.743 | -86.9837 | River/Stream | 1998-04-21 |  |  |  |  | 4.79 | 24 |  |  |  | 40 | 6 | 8.1 |  | X | X | X
21FLPNS_33030069 | 21FLPNS | 33030069 | 30.743 | -86.9837 | River/Stream | 1998-11-17 |  |  |  |  | 4.82 | 22 |  |  |  | 60 | 5 | 9.2 |  | X | X | X
21FLPNS_33030069 | 21FLPNS | 33030069 | 30.743 | -86.9837 | River/Stream | 1999-02-09 |  |  |  |  | 5.88 | 25 |  |  |  | 25 | 3 | 7.9 |  | X | X | X
21FLPNS_33030069 | 21FLPNS | 33030069 | 30.743 | -86.9837 | River/Stream | 1999-03-09 |  |  |  |  | 5.27 | 30 |  |  |  | 600 | 120 | 8.8 |  | X | X | X
21FLPNS_33030069 | 21FLPNS | 33030069 | 30.743 | -86.9837 | River/Stream | 1999-03-02 | 2.5 | 2.5 | [9 empty] | 9.5 |  | X | X | X
21FLPNS_33030069 | 21FLPNS | 33030069 | 30.743 | -86.9837 | River/Stream | 1999-02-23 |  |  |  |  | 6.85 | 50 |  |  |  | 20 | 2 | 9.6 |  | X | X | X
21FLPNS_33030069 | 21FLPNS | 33030069 | 30.743 | -86.9837 | River/Stream | 1999-02-16 | 2.5 | 2.5 | [9 empty] | 8.9 |  | X | X | X
21FLPNS_33030069 | 21FLPNS | 33030069 | 30.743 | -86.9837 | River/Stream | 1999-02-08 |  |  |  |  | 5.88 | 25 |  |  |  | 25 | 3 | 7.9 |  | X | X | X
21FLPNS_33030069 | 21FLPNS | 33030069 | 30.743 | -86.9837 | River/Stream | 1999-01-26 |  |  |  |  | 6.24 | 20 |  |  |  | 30 | 2 | 9.3 |  | X | X | X
21FLPNS_33030069 | 21FLPNS | 33030069 | 30.743 | -86.9837 | River/Stream | 1999-01-19 | 2.5 | 2.5 | [9 empty] | 9.6 |  | X | X | X
21FLPNS_33030069 | 21FLPNS | 33030069 | 30.743 | -86.9837 | River/Stream | 1999-01-12 |  |  |  |  | 5.64 | 24 |  |  |  | 30 | 3 | 8.7 |  | X | X | X
21FLPNS_33030069 | 21FLPNS | 33030069 | 30.743 | -86.9837 | River/Stream | 1999-01-05 | 2.5 | 2.5 | [9 empty] | 8 |  | X | X | X
21FLPNS_33030069 | 21FLPNS | 33030069 | 30.743 | -86.9837 | River/Stream | 1998-12-29 | [5 empty] | 23 |  |  |  | 35 | 4 | 11.3 |  | X | X | X
21FLPNS_33030069 | 21FLPNS | 33030069 | 30.743 | -86.9837 | River/Stream | 1998-12-21 | 2.5 | 2.5 | [9 empty] | 10.4 |  | X | X | X
21FLPNS_33030069 | 21FLPNS | 33030069 | 30.743 | -86.9837 | River/Stream | 1998-12-15 |  |  |  |  | 5.27 | 20 |  |  |  | 35 | 4 | 10.2 |  | X | X | X
21FLPNS_33030069 | 21FLPNS | 33030069 | 30.743 | -86.9837 | River/Stream | 1998-08-04 | [11 empty] | 8.3 |  | X | X | X
21FLPNS_33030069 | 21FLPNS | 33030069 | 30.743 | -86.9837 | River/Stream | 1998-10-13 | 2.5 | 2.5 | [9 empty] | 8.8 |  | X | X | X
21FLPNS_33030069 | 21FLPNS | 33030069 | 30.743 | -86.9837 | River/Stream | 1999-03-23 |  |  |  |  | 6.86 | 80 |  |  |  | 25 | 2 | 8.5 |  | X | X | X
21FLPNS_33030069 | 21FLPNS | 33030069 | 30.743 | -86.9837 | River/Stream | 1998-08-25 | [5 empty] | 20 |  |  |  | 20 | 2 | 8.4 |  | X | X | X
21FLPNS_33030069 | 21FLPNS | 33030069 | 30.743 | -86.9837 | River/Stream | 1998-09-01 | [11 empty] | 8.3 |  | X | X | X
21FLPNS_33030069 | 21FLPNS | 33030069 | 30.743 | -86.9837 | River/Stream | 1998-09-08 |  |  |  |  | 5.8 | 32 |  |  |  | 20 | 3 | 8.4 |  | X | X | X
21FLPNS_33030069 | 21FLPNS | 33030069 | 30.743 | -86.9837 | River/Stream | 1998-09-15 | 2.5 | 2.5 | [9 empty] | 8.1 |  | X | X | X
21FLPNS_33030069 | 21FLPNS | 33030069 | 30.743 | -86.9837 | River/Stream | 1998-12-08 | 2.5 | 2.5 | [9 empty] | 9.2 |  | X | X | X
21FLPNS_33030069 | 21FLPNS | 33030069 | 30.743 | -86.9837 | River/Stream | 1998-10-06 |  |  |  |  | 4.92 | 27 |  |  |  | 40 | 4 | 7.8 |  | X | X | X
21FLPNS_33030069 | 21FLPNS | 33030069 | 30.743 | -86.9837 | River/Stream | 1998-12-01 | [5 empty] | 42 |  |  |  |  | 2 | 9.5 |  | X | X | X
21FLPNS_33030069 | 21FLPNS | 33030069 | 30.743 | -86.9837 | River/Stream | 1998-10-20 |  |  |  |  | 6.48 | 23 |  |  |  | 30 | 2 | 8.4 |  | X | X | X
21FLPNS_33030069 | 21FLPNS | 33030069 | 30.743 | -86.9837 | River/Stream | 1998-10-27 | 2.5 | 2.5 | [9 empty] | 9.3 |  | X | X | X
21FLPNS_33030069 | 21FLPNS | 33030069 | 30.743 | -86.9837 | River/Stream | 1998-11-03 |  |  |  |  | 5.67 | 29 |  |  |  | 20 | 1 | 9.8 |  | X | X | X
21FLPNS_33030069 | 21FLPNS | 33030069 | 30.743 | -86.9837 | River/Stream | 1998-11-09 | 2.5 | 2.5 | [9 empty] | 9.8 |  | X | X | X
21FLPNS_33030069 | 21FLPNS | 33030069 | 30.743 | -86.9837 | River/Stream | 1998-11-12 | 2.5 | 2.5 | [9 empty] | 8.9 |  | X | X | X
21FLPNS_33030069 | 21FLPNS | 33030069 | 30.743 | -86.9837 | River/Stream | 1998-08-11 | [5 empty] | 32 |  |  |  | 25 | 3 | 8.2 |  | X | X | X
21FLPNS_33030069 | 21FLPNS | 33030069 | 30.743 | -86.9837 | River/Stream | 1998-09-22 | 2.5 | 2.5 | [9 empty] | 8.1 |  | X | X | X
21FLPNS_33030069 | 21FLPNS | 33030069 | 30.743 | -86.9837 | River/Stream | 2001-10-30 |  |  |  |  | 6.77 | 36.8 |  |  |  | 20 | 1 | 8.84 |  | X | X | X
21FLPNS_33030069 | 21FLPNS | 33030069 | 30.743 | -86.9837 | River/Stream | 2001-07-24 |  |  |  |  | 6.22 | 32.98 |  |  |  | 20 | 2 | 5.7 |  | X | X | X
21FLPNS_33030069 | 21FLPNS | 33030069 | 30.743 | -86.9837 | River/Stream | 2002-02-12 |  |  |  |  | 5.85 | 41 |  |  |  | 15 | 3 | 9.18 |  | X | X | X
21FLPNS_33030069 | 21FLPNS | 33030069 | 30.743 | -86.9837 | River/Stream | 2002-02-05 | 2.5 | 2.5 |  |  | 7.44 | 34.2 | [5 empty] | 9.8 |  | X | X | X
21FLPNS_33030069 | 21FLPNS | 33030069 | 30.743 | -86.9837 | River/Stream | 2002-01-29 |  |  |  |  | 5.86 | 32.16 |  |  |  | 15 | 1 | 6.85 |  | X | X | X
21FLPNS_33030069 | 21FLPNS | 33030069 | 30.743 | -86.9837 | River/Stream | 2002-01-22 | 2.5 | 2.5 |  |  | 7.31 | 32.6 |  |  |  | 5 | 2 | 7.66 |  | X | X | X
21FLPNS_33030069 | 21FLPNS | 33030069 | 30.743 | -86.9837 | River/Stream | 2002-01-15 |  |  |  |  | 7.21 | 33.02 |  |  |  | 15 | 1 | 7.55 |  | X | X | X
21FLPNS_33030069 | 21FLPNS | 33030069 | 30.743 | -86.9837 | River/Stream | 2002-01-08 | 2.5 | 2.5 |  |  | 5.61 | 58 | [5 empty] | 9.65 |  | X | X | X
21FLPNS_33030069 | 21FLPNS | 33030069 | 30.743 | -86.9837 | River/Stream | 2001-12-18 |  |  |  |  | 6.9 | 33 | [5 empty] | 6.7 |  | X | X | X
21FLPNS_33030069 | 21FLPNS | 33030069 | 30.743 | -86.9837 | River/Stream | 2001-12-11 |  |  |  |  | 5.98 | 52 |  |  |  | 20 | 3 | 6.8 |  | X | X | X
21FLPNS_33030069 | 21FLPNS | 33030069 | 30.743 | -86.9837 | River/Stream | 2001-12-04 | 2.5 | 2.5 |  |  | 6.35 | 34 | [5 empty] | 6.1 |  | X | X | X
21FLPNS_33030069 | 21FLPNS | 33030069 | 30.743 | -86.9837 | River/Stream | 2001-11-27 |  |  |  |  | 6.1 | 40 |  |  |  | 20 | 3 | 6.9 |  | X | X | X
21FLPNS_33030069 | 21FLPNS | 33030069 | 30.743 | -86.9837 | River/Stream | 2001-11-19 | 2.5 | 2.5 |  |  | 6.85 | 53.8 | [5 empty] | 6.6 |  | X | X | X
21FLPNS_33030069 | 21FLPNS | 33030069 | 30.743 | -86.9837 | River/Stream | 2002-02-26 |  |  |  |  | 6.98 | 38.81 |  |  |  | 20 | 2 | 8.8 |  | X | X | X
21FLPNS_33030069 | 21FLPNS | 33030069 | 30.743 | -86.9837 | River/Stream | 2001-11-06 | 2.5 | 2.5 |  |  | 6.82 | 50 | [5 empty] | 6.61 |  | X | X | X
21FLPNS_33030069 | 21FLPNS | 33030069 | 30.743 | -86.9837 | River/Stream | 2002-03-05 | 2.5 | 2.5 |  |  | 5.45 | 47 | [5 empty] | 9.7 |  | X | X | X
21FLPNS_33030069 | 21FLPNS | 33030069 | 30.743 | -86.9837 | River/Stream | 2001-10-23 | 2.5 | 2.5 |  |  | 7.01 | 65 | [5 empty] | 8.3 |  | X | X | X
21FLPNS_33030069 | 21FLPNS | 33030069 | 30.743 | -86.9837 | River/Stream | 2001-10-16 |  |  |  |  | 6.3 | 230 |  |  |  | 50 | 5 | 7.15 |  | X | X | X
21FLPNS_33030069 | 21FLPNS | 33030069 | 30.743 | -86.9837 | River/Stream | 2001-10-09 | 2.5 | 2.5 |  |  | 6.09 | 40 | [5 empty] | 6.3 |  | X | X | X
21FLPNS_33030069 | 21FLPNS | 33030069 | 30.743 | -86.9837 | River/Stream | 2001-10-02 |  |  |  |  | 6.84 | 20 |  |  |  | 20 | 2 | 7.92 |  | X | X | X
21FLPNS_33030069 | 21FLPNS | 33030069 | 30.743 | -86.9837 | River/Stream | 2001-09-25 | 2.5 | 2.5 |  |  | 6.08 | 40 | [5 empty] | 7.1 |  | X | X | X
21FLPNS_33030069 | 21FLPNS | 33030069 | 30.743 | -86.9837 | River/Stream | 2001-09-18 |  |  |  |  | 6.05 | 35.57 |  |  |  | 30 | 2 | 5.55 |  | X | X | X
21FLPNS_33030069 | 21FLPNS | 33030069 | 30.743 | -86.9837 | River/Stream | 2001-09-11 | 2.5 | 2.5 |  |  | 5.66 | 30.7 | [5 empty] | 4.9 |  | X | X | X
21FLPNS_33030069 | 21FLPNS | 33030069 | 30.743 | -86.9837 | River/Stream | 2002-09-17 | 2.5 | 2.5 |  |  | 5.93 | 71.5 | [5 empty] | 7.32 |  | X | X | X
21FLPNS_33030069 | 21FLPNS | 33030069 | 30.743 | -86.9837 | River/Stream | 2001-09-04 |  |  |  |  | 5.63 | 46 |  |  |  | 30 | 3 | 6.3 |  | X | X | X
21FLPNS_33030069 | 21FLPNS | 33030069 | 30.743 | -86.9837 | River/Stream | 2002-09-24 |  |  |  |  | 6.14 | 36.89 |  |  |  | 20 | 2 | 7.98 |  | X | X | X
21FLPNS_33030069 | 21FLPNS | 33030069 | 30.743 | -86.9837 | River/Stream | 2001-08-28 | 2.5 | 2.5 |  |  | 6.26 | 57.8 | [5 empty] | 6.6 |  | X | X | X
21FLPNS_33030069 | 21FLPNS | 33030069 | 30.743 | -86.9837 | River/Stream | 2000-05-23 | 2.5 | 2.5 |  |  | 6.64 | 34.5 | [5 empty] | 4.1 |  | X | X | X
21FLPNS_33030069 | 21FLPNS | 33030069 | 30.743 | -86.9837 | River/Stream | 2001-08-14 | 2.5 | 2.5 |  |  | 5.815 | 35.85 | [5 empty] | 3.5 |  | X | X | X
21FLPNS_33030069 | 21FLPNS | 33030069 | 30.743 | -86.9837 | River/Stream | 2001-11-13 |  |  |  |  | 6.2 | 80 |  |  |  | 20 | 2 | 7.15 |  | X | X | X
21FLPNS_33030069 | 21FLPNS | 33030069 | 30.743 | -86.9837 | River/Stream | 2002-06-11 | 2.5 | 2.5 |  |  | 6.255 | 42.5 | [5 empty] | 6.6 |  | X | X | X
21FLPNS_33030069 | 21FLPNS | 33030069 | 30.743 | -86.9837 | River/Stream | 2002-09-10 |  |  |  |  | 5.9 | 37 |  |  |  | 20 | 1 | 7.22 |  | X | X | X
21FLPNS_33030069 | 21FLPNS | 33030069 | 30.743 | -86.9837 | River/Stream | 2002-09-03 | 2.5 | 2.5 |  |  | 5.88 | 31.3 | [5 empty] | 7.3 |  | X | X | X
21FLPNS_33030069 | 21FLPNS | 33030069 | 30.743 | -86.9837 | River/Stream | 2002-08-27 |  |  |  |  | 6.44 | 44.8 |  |  |  | 25 | 3 | 7.35 |  | X | X | X
21FLPNS_33030069 | 21FLPNS | 33030069 | 30.743 | -86.9837 | River/Stream | 2002-08-20 | 2.5 | 2.5 |  |  | 5.66 | 45 | [5 empty] | 6.88 |  | X | X | X
21FLPNS_33030069 | 21FLPNS | 33030069 | 30.743 | -86.9837 | River/Stream | 1999-02-02 | 2.5 | 2.5 | [9 empty] | 8.8 |  | X | X | X
21FLPNS_33030069 | 21FLPNS | 33030069 | 30.743 | -86.9837 | River/Stream | 2002-08-13 |  |  |  |  | 7.88 | 44600 |  |  |  | 20 | 1 | 6.51 |  | X | X | X
21FLPNS_33030069 | 21FLPNS | 33030069 | 30.743 | -86.9837 | River/Stream | 2002-08-06 | 2.5 | 2.5 | [9 empty] | 7.38 |  | X | X | X
21FLPNS_33030069 | 21FLPNS | 33030069 | 30.743 | -86.9837 | River/Stream | 2002-07-30 |  |  |  |  | 5.84 | 31500 |  |  |  | 30 | 3 | 7.72 |  | X | X | X
21FLPNS_33030069 | 21FLPNS | 33030069 | 30.743 | -86.9837 | River/Stream | 2002-07-23 | 2.5 | 2.5 |  |  | 6.03 | 195 | [5 empty] | 8.6 |  | X | X | X
21FLPNS_33030069 | 21FLPNS | 33030069 | 30.743 | -86.9837 | River/Stream | 2002-07-16 |  |  |  |  | 6.38 | 36.5 |  |  |  | 10 | 2 | 8.78 |  | X | X | X
21FLPNS_33030069 | 21FLPNS | 33030069 | 30.743 | -86.9837 | River/Stream | 2002-07-01 |  |  |  |  | 7.42 | 34.53 |  |  |  | 10 | 2 | 8.32 |  | X | X | X
21FLPNS_33030069 | 21FLPNS | 33030069 | 30.743 | -86.9837 | River/Stream | 2002-02-19 | 2.5 | 2.5 |  |  | 6.49 | 32.76 | [5 empty] | 11 |  | X | X | X
21FLPNS_33030069 | 21FLPNS | 33030069 | 30.743 | -86.9837 | River/Stream | 2002-06-18 |  |  |  |  | 6.24 | 52.1 |  |  |  | 10 | 2 | 6.46 |  | X | X | X
21FLPNS_33030069 | 21FLPNS | 33030069 | 30.743 | -86.9837 | River/Stream | 2001-08-07 |  |  |  |  | 5.53 | 33 |  |  |  | 20 | 2 | 4 |  | X | X | X
21FLPNS_33030069 | 21FLPNS | 33030069 | 30.743 | -86.9837 | River/Stream | 2002-06-04 |  |  |  |  | 6.445 | 37.35 |  |  |  | 17.5 | 1 | 6.22 |  | X | X | X
21FLPNS_33030069 | 21FLPNS | 33030069 | 30.743 | -86.9837 | River/Stream | 2002-05-28 | 2.5 | 2.5 |  |  | 5.83 | 32 | [5 empty] | 6.83 |  | X | X | X
21FLPNS_33030069 | 21FLPNS | 33030069 | 30.743 | -86.9837 | River/Stream | 2002-05-21 |  |  |  |  | 6.7 | 51.3 |  |  |  | 20 | 1 | 7.85 |  | X | X | X
21FLPNS_33030069 | 21FLPNS | 33030069 | 30.743 | -86.9837 | River/Stream | 2002-05-14 | 2.5 | 2.5 |  |  | 5.92 | 35.3 | [5 empty] | 6.15 |  | X | X | X
21FLPNS_33030069 | 21FLPNS | 33030069 | 30.743 | -86.9837 | River/Stream | 2002-05-07 |  |  |  |  | 7.24 | 39.94 |  |  |  | 30 | 3 | 5.57 |  | X | X | X
21FLPNS_33030069 | 21FLPNS | 33030069 | 30.743 | -86.9837 | River/Stream | 2002-04-30 | 2.5 | 2.5 |  |  | 6.53 | 33.61 | [5 empty] | 6.44 |  | X | X | X
21FLPNS_33030069 | 21FLPNS | 33030069 | 30.743 | -86.9837 | River/Stream | 2002-04-23 |  |  |  |  | 6.08 | 31.3 |  |  |  | 30 | 2 | 6.65 |  | X | X | X
21FLPNS_33030069 | 21FLPNS | 33030069 | 30.743 | -86.9837 | River/Stream | 2002-04-16 | 2.5 | 2.5 |  |  | 5.88 | 53.8 | [5 empty] | 6.7 |  | X | X | X
21FLPNS_33030069 | 21FLPNS | 33030069 | 30.743 | -86.9837 | River/Stream | 2002-04-09 |  |  |  |  | 6.31 | 32.4 |  |  |  | 20 | 2 | 6.5 |  | X | X | X
21FLPNS_33030069 | 21FLPNS | 33030069 | 30.743 | -86.9837 | River/Stream | 2002-04-02 | 2.5 | 2.5 |  |  | 5.65 | 30.96 | [5 empty] | 7.62 |  | X | X | X
21FLPNS_33030069 | 21FLPNS | 33030069 | 30.743 | -86.9837 | River/Stream | 2002-03-26 |  |  |  |  | 6.09 | 33.18 | [5 empty] | 7.5 |  | X | X | X
21FLPNS_33030069 | 21FLPNS | 33030069 | 30.743 | -86.9837 | River/Stream | 2002-03-19 | 2.5 | 2.5 |  |  | 5.96 | 33.03 | [5 empty] | 7.1 |  | X | X | X
21FLPNS_33030069 | 21FLPNS | 33030069 | 30.743 | -86.9837 | River/Stream | 2002-03-12 |  |  |  |  | 5.28 | 16 |  |  |  | 20 | 2 | 8.93 |  | X | X | X
21FLPNS_33030069 | 21FLPNS | 33030069 | 30.743 | -86.9837 | River/Stream | 2002-06-25 | 2.5 | 2.5 |  |  | 6.06 | 50.9 | [5 empty] | 6.26 |  | X | X | X
21FLPNS_33030069 | 21FLPNS | 33030069 | 30.743 | -86.9837 | River/Stream | 2000-08-29 | 2.5 | 2.5 |  |  | 7.21 | 37.19 | [5 empty] | 6 |  | X | X | X
21FLPNS_33030069 | 21FLPNS | 33030069 | 30.743 | -86.9837 | River/Stream | 2001-07-17 | 2.5 | 2.5 |  |  | 7.15 | 33.2 | [5 empty] | 8.5 |  | X | X | X
21FLPNS_33030069 | 21FLPNS | 33030069 | 30.743 | -86.9837 | River/Stream | 2001-08-21 |  |  |  |  | 4.9 | 35.6 |  |  |  | 100 | 14 | 5.7 |  | X | X | X
21FLPNS_33030069 | 21FLPNS | 33030069 | 30.743 | -86.9837 | River/Stream | 2000-11-21 | 2.5 | 2.5 |  |  | 4.89 | 40 | [5 empty] | 9.1 |  | X | X | X
21FLPNS_33030069 | 21FLPNS | 33030069 | 30.743 | -86.9837 | River/Stream | 2000-11-07 | 2.5 | 2.5 |  |  | 6.02 | 37 | [5 empty] | 7.1 |  | X | X | X
21FLPNS_33030069 | 21FLPNS | 33030069 | 30.743 | -86.9837 | River/Stream | 2000-10-31 |  |  |  |  | 6.38 | 50 |  |  |  | 10 | 1 | 6.7 |  | X | X | X
21FLPNS_33030069 | 21FLPNS | 33030069 | 30.743 | -86.9837 | River/Stream | 2000-10-24 | 2.5 | 2.5 |  |  | 6.14 | [6 empty] | 7.2 |  | X | X | X
21FLPNS_33030069 | 21FLPNS | 33030069 | 30.743 | -86.9837 | River/Stream | 2000-10-17 |  |  |  |  | 7.15 | 50 |  |  |  | 15 | 1 | 7.2 |  | X | X | X
21FLPNS_33030069 | 21FLPNS | 33030069 | 30.743 | -86.9837 | River/Stream | 2000-10-10 | 2.5 | 2.5 |  |  | 5.92 | 50 | [5 empty] | 9.7 |  | X | X | X
21FLPNS_33030069 | 21FLPNS | 33030069 | 30.743 | -86.9837 | River/Stream | 2000-09-26 | 2.5 | 2.5 |  |  | 6.59 | 51 | [7 empty] | X | X | X
21FLPNS_33030069 | 21FLPNS | 33030069 | 30.743 | -86.9837 | River/Stream | 2000-09-19 |  |  |  |  | 7.04 | 47 |  |  |  | 20 | 2 |  |  | X | X | X
21FLPNS_33030069 | 21FLPNS | 33030069 | 30.743 | -86.9837 | River/Stream | 2000-12-19 | 2.5 | 2.5 |  |  | 7.37 | 67.6 | [5 empty] | 8.3 |  | X | X | X
21FLPNS_33030069 | 21FLPNS | 33030069 | 30.743 | -86.9837 | River/Stream | 2000-07-18 | 2.5 | 2.5 |  |  | 7.37 | 55.6 | [5 empty] | 7.2 |  | X | X | X
21FLPNS_33030069 | 21FLPNS | 33030069 | 30.743 | -86.9837 | River/Stream | 2000-05-30 |  |  |  |  | 7.61 | 58.2 |  |  |  | 5 | 1 | 6.7 |  | X | X | X
21FLPNS_33030069 | 21FLPNS | 33030069 | 30.743 | -86.9837 | River/Stream | 2000-06-13 |  |  |  |  | 7.4 | 32.6 |  |  |  | 20 | 1 | 5.5 |  | X | X | X
21FLPNS_33030069 | 21FLPNS | 33030069 | 30.743 | -86.9837 | River/Stream | 2000-06-20 | 2.5 | 2.5 |  |  | 6.05 | 32.65 | [5 empty] | 8 |  | X | X | X
21FLPNS_33030069 | 21FLPNS | 33030069 | 30.743 | -86.9837 | River/Stream | 2000-06-27 |  |  |  |  | 5.78 | 31.78 |  |  |  | 30 | 1 | 8.1 |  | X | X | X
21FLPNS_33030069 | 21FLPNS | 33030069 | 30.743 | -86.9837 | River/Stream | 2000-09-16 | 2.5 | 2.5 |  |  | 6.7 | 73 | [7 empty] | X | X | X
21FLPNS_33030069 | 21FLPNS | 33030069 | 30.743 | -86.9837 | River/Stream | 2000-07-25 |  |  |  |  | 7.6 | 58.9 |  |  |  | 15 | 2 | 7.9 |  | X | X | X
21FLPNS_33030069 | 21FLPNS | 33030069 | 30.743 | -86.9837 | River/Stream | 2000-08-01 | 2.5 | 2.5 |  |  | 5.86 | 52.4 | [5 empty] | 6.9 |  | X | X | X
21FLPNS_33030069 | 21FLPNS | 33030069 | 30.743 | -86.9837 | River/Stream | 2000-08-08 |  |  |  |  | 5.67 | 38.2 |  |  |  | 40 | 4 | 8.3 |  | X | X | X
21FLPNS_33030069 | 21FLPNS | 33030069 | 30.743 | -86.9837 | River/Stream | 2000-08-22 |  |  |  |  | 6.29 | 36.24 |  |  |  | 40 | 6 | 8 |  | X | X | X
21FLPNS_33030069 | 21FLPNS | 33030069 | 30.743 | -86.9837 | River/Stream | 2000-12-12 |  |  |  |  | 6.24 | 45.7 |  |  |  | 20 | 1 | 6.8 |  | X | X | X
21FLPNS_33030069 | 21FLPNS | 33030069 | 30.743 | -86.9837 | River/Stream | 2000-07-05 | 2.5 | 2.5 |  |  | 7.12 | 32.9 | [5 empty] | 7.1 |  | X | X | X
21FLPNS_33030069 | 21FLPNS | 33030069 | 30.743 | -86.9837 | River/Stream | 2001-04-25 | 2.5 | 2.5 |  |  | 5.79 | 33.6 | [5 empty] | 6.6 |  | X | X | X
21FLPNS_33030069 | 21FLPNS | 33030069 | 30.743 | -86.9837 | River/Stream | 2001-07-10 |  |  |  |  | 6.2 | 50.8 |  |  |  | 20 | 2 | 8.3 |  | X | X | X
21FLPNS_33030069 | 21FLPNS | 33030069 | 30.743 | -86.9837 | River/Stream | 2001-07-02 | 2.5 | 2.5 |  |  | 5.82 | 41.45 |  |  |  | 40 | 3 | 8.6 |  | X | X | X
21FLPNS_33030069 | 21FLPNS | 33030069 | 30.743 | -86.9837 | River/Stream | 2001-06-26 |  |  |  |  | 7.3 | 49.58 |  |  |  | 30 | 3 | 8 |  | X | X | X
21FLPNS_33030069 | 21FLPNS | 33030069 | 30.743 | -86.9837 | River/Stream | 2001-06-05 | 2.5 | 2.5 |  |  | 6.46 | 33.33 | [5 empty] | 5.2 |  | X | X | X
21FLPNS_33030069 | 21FLPNS | 33030069 | 30.743 | -86.9837 | River/Stream | 2001-06-01 | 2.5 | 2.5 |  |  | 9.19 | 91.6 | [5 empty] | 8.3 |  | X | X | X
21FLPNS_33030069 | 21FLPNS | 33030069 | 30.743 | -86.9837 | River/Stream | 2001-05-29 |  |  |  |  | 6.07 | 34.8 |  |  |  | 20 | 1 | 6.1 |  | X | X | X
21FLPNS_33030069 | 21FLPNS | 33030069 | 30.743 | -86.9837 | River/Stream | 2001-05-22 | 2.5 | 2.5 |  |  | 6.33 | 36.48 | [5 empty] | 6.1 |  | X | X | X
21FLPNS_33030069 | 21FLPNS | 33030069 | 30.743 | -86.9837 | River/Stream | 2001-05-15 |  |  |  |  | 6.08 | 44 |  |  |  | 20 | 2 | 7.3 |  | X | X | X
21FLPNS_33030069 | 21FLPNS | 33030069 | 30.743 | -86.9837 | River/Stream | 2000-11-28 |  |  |  |  | 4.89 | 42.18 |  |  |  | 20 | 2 | 8.4 |  | X | X | X
21FLPNS_33030069 | 21FLPNS | 33030069 | 30.743 | -86.9837 | River/Stream | 2001-05-01 |  |  |  |  | 5.96 | 32 |  |  |  | 20 | 2 | 7.4 |  | X | X | X
21FLPNS_33030069 | 21FLPNS | 33030069 | 30.743 | -86.9837 | River/Stream | 2000-12-26 |  |  |  |  | 5.01 | 54 |  |  |  | 15 | 0.5 | 9.5 |  | X | X | X
21FLPNS_33030069 | 21FLPNS | 33030069 | 30.743 | -86.9837 | River/Stream | 2001-04-17 |  |  |  |  | 5.67 | 31.09 |  |  |  | 30 | 3 | 8.2 |  | X | X | X
21FLPNS_33030069 | 21FLPNS | 33030069 | 30.743 | -86.9837 | River/Stream | 2001-01-30 | 2.5 | 2.5 |  |  | 5.8 | 53 | [5 empty] | 9.5 |  | X | X | X
21FLPNS_33030069 | 21FLPNS | 33030069 | 30.743 | -86.9837 | River/Stream | 2001-01-09 |  |  |  |  | 5.67 | 34.04 |  |  |  | 10 | 3 | 8.8 |  | X | X | X
21FLPNS_33030069 | 21FLPNS | 33030069 | 30.743 | -86.9837 | River/Stream | 2001-01-23 |  |  |  |  | 5.55 | 32.9 |  |  |  | 15 | 2 | 10.2 |  | X | X | X
21FLPNS_33030069 | 21FLPNS | 33030069 | 30.743 | -86.9837 | River/Stream | 2001-04-03 |  |  |  |  | 5.91 | 33.41 |  |  |  | 20 | 2 | 9.3 |  | X | X | X
21FLPNS_33030069 | 21FLPNS | 33030069 | 30.743 | -86.9837 | River/Stream | 2001-02-13 | 2.5 | 2.5 |  |  | 7.22 | 49.11 | [5 empty] | 9.7 |  | X | X | X
21FLPNS_33030069 | 21FLPNS | 33030069 | 30.743 | -86.9837 | River/Stream | 2001-02-20 |  |  |  |  | 6.38 | 34.8 |  |  |  | 20 | 1 | 9.4 |  | X | X | X
21FLPNS_33030069 | 21FLPNS | 33030069 | 30.743 | -86.9837 | River/Stream | 2001-02-27 | 2.5 | 2.5 |  |  | 6.9 | 34.5 | [5 empty] | 7.2 |  | X | X | X
21FLPNS_33030069 | 21FLPNS | 33030069 | 30.743 | -86.9837 | River/Stream | 2001-03-06 |  |  |  |  | 5.17 | 36.1 |  |  |  | 50 | 7 | 9.4 |  | X | X | X
21FLPNS_33030069 | 21FLPNS | 33030069 | 30.743 | -86.9837 | River/Stream | 2001-03-20 |  |  |  |  | 5.03 | 35.3 |  |  |  | 30 | 4 | 8.4 |  | X | X | X
21FLPNS_33030069 | 21FLPNS | 33030069 | 30.743 | -86.9837 | River/Stream | 2001-03-27 | 2.5 | 2.5 |  |  | 5.88 | 33.45 | [5 empty] | 9 |  | X | X | X
21FLPNS_33030069 | 21FLPNS | 33030069 | 30.743 | -86.9837 | River/Stream | 2001-01-16 | 2.5 | 2.5 |  |  | 5.78 | 35.9 | [5 empty] | 8.3 |  | X | X | X
21FLPNS_33030090 | 21FLPNS | 33030090 | 30.803 | -87.0419 | River/Stream | 2004-06-29 | 2.5 | 2.5 |  |  | 5.25 | 25 |  |  |  | 60 | 4 | 8.94 |  | X | X | X
21FLPNS_33030090 | 21FLPNS | 33030090 | 30.803 | -87.0419 | River/Stream | 2004-09-09 | 2.5 | 2.5 |  |  | 5.71 | 33 |  |  |  | 30 | 1 | 7.8 |  | X | X | X
21FLBFA_330300A2 | 21FLBFA | 330300A2 | 30.6021 | -87.0288 | River/Stream | 2007-10-07 | 2.5 | 2.5 | 0.057 | 0.33 | 6.32 |  | 0.37 | 0.01 |  | 15 |  | 1.85 | 0.7 | -4.6052 | -0.35667 | -1.1087
21FLBFA_330300A2 | 21FLBFA | 330300A2 | 30.6021 | -87.0288 | River/Stream | 2007-07-08 | 6.4 | 6.6 | 0.067 | 0.4 | 6.22 |  | 0.51 | 0.031 |  | 30 |  | 6.21 | 0.91 | -3.4738 | -0.094311 | -0.91629
21FLBFA_330300A2 | 21FLBFA | 330300A2 | 30.6021 | -87.0288 | River/Stream | 2008-01-06 |  |  | 0.018 | 0.37 | 5.67 |  | 0.29 | 0.01 |  | 30 |  |  | 0.66 | -4.6052 | -0.41552 | -0.99425
21FLBFA_330300A2 | 21FLBFA | 330300A2 | 30.6021 | -87.0288 | River/Stream | 2008-04-06 |  |  | 0.01 | 0.11 |  |  | 0.67 | 0.033 |  |  |  |  | 0.78 | -3.4112 | -0.24846 | -2.2073
21FLBFA_330300A2 | 21FLBFA | 330300A2 | 30.6021 | -87.0288 | River/Stream | 2007-04-08 | 2.5 | 2.5 | 0.05 | 0.31 | 6.27 |  |  | 0.011 |  | 50 |  | 7.7 |  | -4.5099 | X | -1.1712
21FLBFA_330300A2 | 21FLBFA | 330300A2 | 30.6021 | -87.0288 | River/Stream | 2007-01-07 | 2.5 | 2.5 | 0.01 | 0.35 | 5.97 |  |  | 0.011 |  | 40 |  | 7.91 |  | -4.5099 | X | -1.0498
21FLBFA_330300A2 | 21FLBFA | 330300A2 | 30.6021 | -87.0288 | River/Stream | 2006-10-01 | 2.5 | 2.5 |  | 0.4 | 6.52 |  |  | 0.008 |  | 30 |  | 6.26 |  | -4.8283 | X | -0.91629
21FLPNS_33030101 | 21FLPNS | 33030101 | 30.8765 | -87.0289 | River/Stream | 2004-06-29 | 2.5 | 2.5 |  |  | 5.3 | 33 |  |  |  | 80 | 4 | 4.5 |  | X | X | X
21FLPNS_33030101 | 21FLPNS | 33030101 | 30.8765 | -87.0289 | River/Stream | 2004-09-09 | 2.5 | 2.5 |  |  | 5.76 | 48 |  |  |  | 100 | 3 |  |  | X | X | X
21FLPNS_33030112 | 21FLPNS | 33030112 | 30.9433 | -86.7474 | River/Stream | 2000-02-16 | 22.9 | 20.8 |  |  | 6.55 | 39.61 |  | 0.014 |  |  | 5 | 7.34 |  | -4.2687 | X | X
21FLPNS_33030112 | 21FLPNS | 33030112 | 30.9433 | -86.7474 | River/Stream | 2000-02-24 | 5 | 5 |  |  | 6.2 | 39.4 |  | 0.037 |  |  | 6 | 5.05 |  | -3.2968 | X | X
21FLPNS_33030112 | 21FLPNS | 33030112 | 30.9433 | -86.7474 | River/Stream | 2000-02-10 | 5 | 5 |  |  | 6.26 | 59.5 |  | 0.005 |  |  | 1 | 7.63 |  | -5.2983 | X | X
21FLPNS_33030113 | 21FLPNS | 33030113 | 30.9343 | -86.7365 | River/Stream | 2000-02-10 | 5 | 5 |  |  | 5.14 | 60.3 |  | 0.018 |  |  | 4 | 10.48 |  | -4.0174 | X | X
21FLPNS_33030113 | 21FLPNS | 33030113 | 30.9343 | -86.7365 | River/Stream | 2000-02-16 | 5 | 5 |  |  | 4.77 | 26.82 |  | 0.01 |  |  | 13 | 8.81 |  | -4.6052 | X | X
21FLPNS_33030113 | 21FLPNS | 33030113 | 30.9343 | -86.7365 | River/Stream | 2000-02-24 | 5 | 5 |  |  | 4.98 | 22.08 |  | 0.007 |  |  | 3 | 9.21 |  | -4.9618 | X | X
21FLPNS_33030162 | 21FLPNS | 33030162 | 30.9683 | -86.7091 | River/Stream | 2004-06-29 | 2.5 | 2.5 |  |  | 5.12 | 28 |  |  |  | 150 | 6 | 6.58 |  | X | X | X
21FLPNS_33030300 | 21FLPNS | 33030300 | 30.8348 | -87.0708 | River/Stream | 2004-12-14 | 2.5 | 2.5 | 0.023851 | 0.69 | 5.41 | 26 | 0.31 | 0.037 |  |  |  | 10.08 | 1 | -3.2968 | 0 | -0.37106
21FLPNS_33030300 | 21FLPNS | 33030300 | 30.8348 | -87.0708 | River/Stream | 2004-08-04 | 2.5 | 2.5 | 0.0090469 | 0.77 | 5.64 | 24 | 0.17 | 0.01 |  | 30 | 2 | 8.32 | 0.94 | -4.6052 | -0.061875 | -0.26136
21FLPNS_33030300 | 21FLPNS | 33030300 | 30.8348 | -87.0708 | River/Stream | 2004-03-29 |  | 2.5 | 0.0090469 | 1.1 | 5.2 | 40 | 0.18 | 0.01 |  | 30 | 2 | 9.42 | 1.28 | -4.6052 | 0.24686 | 0.09531
21FLPNS_33030300 | 21FLPNS | 33030300 | 30.8348 | -87.0708 | River/Stream | 2004-05-13 | 2.5 | 2.5 | 0.0090469 | 1 | 5.19 | 30 | 0.2 | 0.01 |  | 20 | 3 | 8.6 | 1.2 | -4.6052 | 0.18232 | 0
21FLPNS_33030301 | 21FLPNS | 33030301 | 30.7954 | -87.0644 | River/Stream | 2004-05-13 | 2.5 | 2.5 | 0.0090469 | 1.6 | 5.14 | 42 | 0.19 | 0.01 |  | 20 | 2 | 8.51 | 1.79 | -4.6052 | 0.58222 | 0.47
21FLPNS_33030302 | 21FLPNS | 33030302 | 30.791 | -87.059 | River/Stream | 2004-08-04 | 2.5 | 2.5 | 0.0041122 | 1.5 | 5.34 | 36 | 0.17 | 0.01 |  | 30 | 2 | 8.04 | 1.67 | -4.6052 | 0.51282 | 0.40547
21FLPNS_33030302 | 21FLPNS | 33030302 | 30.791 | -87.059 | River/Stream | 2004-05-13 | 2.5 | 2.5 | 0.0041122 | 1.7 | 5.6 | 43 | 0.18 | 0.01 |  | 20 | 3 | 8.69 | 1.88 | -4.6052 | 0.63127 | 0.53063
21FLPNS_33030303 | 21FLPNS | 33030303 | 30.7936 | -87.0435 | River/Stream | 2004-06-29 | 2.5 | 2.5 |  |  | 5.43 | 25 |  |  |  | 60 | 9 | 8.47 |  | X | X | X
21FLPNS_33030303 | 21FLPNS | 33030303 | 30.7936 | -87.0435 | River/Stream | 2004-09-09 | 2.5 | 2.5 |  |  | 5.62 | 23 |  |  |  | 40 | 1 | 6.88 |  | X | X | X
21FLBFA_33040001 | 21FLBFA | 33040001 | 30.9253 | -86.5589 | River/Stream | 2008-01-06 | 2.5 | 2.5 | 0.088 | 0.16 | 5.48 |  | 0.36 | 0.01 |  | 50 |  |  | 0.52 | -4.6052 | -0.65393 | -1.8326
21FLBFA_33040001 | 21FLBFA | 33040001 | 30.9253 | -86.5589 | River/Stream | 2007-10-07 | 2.5 | 2.5 | 0.012 | 0.076 | 6.44 |  | 0.17 | 0.01 |  | 15 |  | 8.44 | 0.246 | -4.6052 | -1.4024 | -2.577
21FLBFA_33040001 | 21FLBFA | 33040001 | 30.9253 | -86.5589 | River/Stream | 2007-07-08 | 2.5 | 2.5 | 0.017 | 0.093 | 6.08 |  | 0.36 | 0.023 |  | 50 |  | 7.32 | 0.453 | -3.7723 | -0.79186 | -2.3752
21FLBFA_33040001 | 21FLBFA | 33040001 | 30.9253 | -86.5589 | River/Stream | 2008-04-06 |  |  | 0.017 | 0.057 |  |  | 0.58 | 0.062 |  |  |  |  | 0.637 | -2.7806 | -0.45099 | -2.8647
21FLBFA_33040001 | 21FLBFA | 33040001 | 30.9253 | -86.5589 | River/Stream | 2007-04-08 | 2.5 | 2.5 | 0.01 | 0.1 | 5.77 |  |  | 0.035 |  | 70 |  | 8.79 |  | -3.3524 | X | -2.3026
21FLBFA_33040001 | 21FLBFA | 33040001 | 30.9253 | -86.5589 | River/Stream | 2006-10-01 | 2.5 | 2.5 | 0.01 | 0.22 | 6.66 |  |  | 0.042 |  | 50 |  | 9.07 |  | -3.1701 | X | -1.5141
21FLBFA_33040001 | 21FLBFA | 33040001 | 30.9253 | -86.5589 | River/Stream | 2007-01-07 | 2.5 | 2.5 | 0.01 | 0.06 | 5.6 |  |  | 0.041 |  | 120 |  | 8.76 |  | -3.1942 | X | -2.8134
21FLBFA_33040003 | 21FLBFA | 33040003 | 30.571 | -86.9246 | River/Stream | 2007-01-07 | 2.5 | 2.5 | 0.01 | 0.07 | 5.55 |  | 0.05 | 0.019 |  | 70 |  | 7.84 | 0.12 | -3.9633 | -2.1203 | -2.6593
21FLBFA_33040003 | 21FLBFA | 33040003 | 30.571 | -86.9246 | River/Stream | 2007-10-07 | 2.5 | 2.5 | 0.018 | 0.12 | 6.55 |  | 0.2 | 0.01 |  | 30 |  | 7.37 | 0.32 | -4.6052 | -1.1394 | -2.1203
21FLBFA_33040003 | 21FLBFA | 33040003 | 30.571 | -86.9246 | River/Stream | 2008-04-06 |  |  | 0.023 | 0.084 |  |  | 0.41 | 0.01 |  |  |  |  | 0.494 | -4.6052 | -0.70522 | -2.4769
21FLBFA_33040003 | 21FLBFA | 33040003 | 30.571 | -86.9246 | River/Stream | 2007-07-08 | 2.5 | 2.5 | 0.024 | 0.095 | 6.03 |  | 0.46 | 0.01 |  | 50 |  | 6.42 | 0.555 | -4.6052 | -0.58879 | -2.3539
21FLBFA_33040003 | 21FLBFA | 33040003 | 30.571 | -86.9246 | River/Stream | 2008-01-06 | 2.5 | 2.5 | 0.022 | 0.041 | 5.45 |  | 0.51 | 0.01 |  | 100 |  |  | 0.551 | -4.6052 | -0.59602 | -3.1942
21FLBFA_33040003 | 21FLBFA | 33040003 | 30.571 | -86.9246 | River/Stream | 2007-04-08 | 2.5 | 2.5 | 0.01 | 0.005 | 5.44 |  |  | 0.027 |  | 100 |  | 7.28 |  | -3.6119 | X | -5.2983
21FLBFA_33040003 | 21FLBFA | 33040003 | 30.571 | -86.9246 | River/Stream | 2006-10-01 | 2.5 | 2.5 |  | 0.16 | 6.24 |  | 0.05 | 0.016 |  | 50 |  | 7.8 | 0.21 | -4.1352 | -1.5606 | -1.8326
21FLBFA_33040004 | 21FLBFA | 33040004 | 30.7531 | -86.6275 | River/Stream | 2008-01-06 | 2.5 | 2.5 | 0.06 | 0.14 | 5.78 |  | 0.42 | 0.024 |  | 60 |  |  | 0.56 | -3.7297 | -0.57982 | -1.9661
21FLBFA_33040004 | 21FLBFA | 33040004 | 30.7531 | -86.6275 | River/Stream | 2007-10-07 | 2.5 | 2.5 | 0.022 | 0.11 | 6.6 |  | 0.3 | 0.01 |  | 30 |  | 8.33 | 0.41 | -4.6052 | -0.8916 | -2.2073
21FLBFA_33040004 | 21FLBFA | 33040004 | 30.7531 | -86.6275 | River/Stream | 2007-07-08 | 2.5 | 2.5 | 0.019 | 0.11 | 6.28 |  | 0.44 | 0.025 |  | 60 |  | 7.24 | 0.55 | -3.6889 | -0.59784 | -2.2073
21FLBFA_33040004 | 21FLBFA | 33040004 | 30.7531 | -86.6275 | River/Stream | 2008-04-06 |  |  | 0.016 | 0.04 |  |  | 0.48 | 0.038 |  |  |  |  | 0.52 | -3.2702 | -0.65393 | -3.2189
21FLBFA_33040004 | 21FLBFA | 33040004 | 30.7531 | -86.6275 | River/Stream | 2007-04-08 | 2.5 | 2.5 | 0.01 | 0.05 | 5.9 |  |  | 0.031 |  | 80 |  | 8.07 |  | -3.4738 | X | -2.9957
21FLBFA_33040004 | 21FLBFA | 33040004 | 30.7531 | -86.6275 | River/Stream | 2006-10-01 | 2.5 | 2.5 | 0.01 | 0.11 | 6.64 |  |  | 0.014 |  | 30 |  | 8.95 |  | -4.2687 | X | -2.2073
21FLBFA_33040008 | 21FLBFA | 33040008 | 30.9673 | -86.3671 | River/Stream | 2006-10-01 | 2.5 | 2.5 | 0.01 | 0.13 | 6.45 |  | 0.05 | 0.016 |  | 30 |  | 7.76 | 0.18 | -4.1352 | -1.7148 | -2.0402
21FLBFA_33040008 | 21FLBFA | 33040008 | 30.9673 | -86.3671 | River/Stream | 2007-01-07 | 2.5 | 2.5 | 0.01 | 0.24 | 5.65 |  | 0.05 | 0.044 |  | 60 |  | 7.67 | 0.29 | -3.1236 | -1.2379 | -1.4271
21FLBFA_33040008 | 21FLBFA | 33040008 | 30.9673 | -86.3671 | River/Stream | 2008-01-06 | 2.5 | 2.5 | 0.061 | 0.47 | 5.62 |  | 0.55 | 0.048 |  | 50 |  |  | 1.02 | -3.0366 | 0.019803 | -0.75502
21FLBFA_33040008 | 21FLBFA | 33040008 | 30.9673 | -86.3671 | River/Stream | 2008-04-06 |  |  | 0.039 | 0.068 |  |  | 0.68 | 0.054 |  |  |  |  | 0.748 | -2.9188 | -0.29035 | -2.6882
21FLBFA_33040008 | 21FLBFA | 33040008 | 30.9673 | -86.3671 | River/Stream | 2007-10-07 | 2.5 | 2.5 | 0.028 |  | 6.51 |  | 0.51 | 0.059 |  | 60 |  | 6.12 |  | -2.8302 | X | X
21FLBFA_33040008 | 21FLBFA | 33040008 | 30.9673 | -86.3671 | River/Stream | 2007-07-08 | 2.5 | 2.5 | 0.033 | 0.082 | 5.7 |  | 0.61 | 0.065 |  | 100 |  | 5.93 | 0.692 | -2.7334 | -0.36817 | -2.501
21FLBFA_33040008 | 21FLBFA | 33040008 | 30.9673 | -86.3671 | River/Stream | 2007-04-08 | 2.5 | 2.5 | 0.04 | 0.29 | 5.91 |  |  | 0.083 |  | 80 |  | 8.52 |  | -2.4889 | X | -1.2379
21FLPNS_33040053 | 21FLPNS | 33040053 | 30.8959 | -86.5202 | River/Stream | 2004-06-29 | 2.5 | 2.5 |  |  | 4.74 | 20 |  |  |  | 100 | 6 | 7.99 |  | X | X | X
21FLPNS_33040056 | 21FLPNS | 33040056 | 30.8671 | -86.5704 | River/Stream | 2004-06-29 | 2.5 | 2.5 |  |  | 4.58 | 22 |  |  |  | 80 | 1 | 8.02 |  | X | X | X
21FLPNS_33040092 | 21FLPNS | 33040092 | 30.8922 | -86.6388 | River/Stream | 2000-02-10 | 13 | 13 |  |  | 6.68 | 38.67 |  | 0.038 |  |  | 6 | 10.21 |  | -3.2702 | X | X
21FLPNS_33040092 | 21FLPNS | 33040092 | 30.8922 | -86.6388 | River/Stream | 2000-02-24 | 5 | 5 |  |  | 6.57 | 59.4 |  | 0.012 |  |  | 3 | 8.4 |  | -4.4228 | X | X
21FLPNS_33040092 | 21FLPNS | 33040092 | 30.8922 | -86.6388 | River/Stream | 2000-02-16 | 5 | 5 |  |  | 6.86 | 61.2 |  | 0.01 |  |  | 3 | 9.47 |  | -4.6052 | X | X
21FLPNS_33040093 | 21FLPNS | 33040093 | 30.8715 | -86.6245 | River/Stream | 2000-02-10 | 26 | 26 |  |  | 5.63 | 48.9 |  | 0.03 |  |  | 7 | 10.5 |  | -3.5066 | X | X
21FLPNS_33040093 | 21FLPNS | 33040093 | 30.8715 | -86.6245 | River/Stream | 2000-02-16 | 5 | 5 |  |  | 5.55 | 22.96 |  | 0.006 |  |  | 3 | 8.71 |  | -5.116 | X | X
21FLPNS_33040093 | 21FLPNS | 33040093 | 30.8715 | -86.6245 | River/Stream | 2000-02-24 | 5 | 5 |  |  | 4.98 | 59.3 |  | 0.005 |  |  |  | 8.83 |  | -5.2983 | X | X
21FLPNS_33040200 | 21FLPNS | 33040200 | 30.9097 | -86.712 | River/Stream | 2004-07-15 | 2.5 | 2.5 |  |  | 5.41 | 17 |  |  |  | 70 | 11 | 6.52 |  | X | X | X
21FLPNS_33040201 | 21FLPNS | 33040201 | 30.9058 | -86.7165 | River/Stream | 2004-07-15 | 2.5 | 2.5 |  |  | 4.64 | 19 |  |  |  | 120 | 7 | 2.78 |  | X | X | X
21FLPNS_33040202 | 21FLPNS | 33040202 | 30.9085 | -86.7166 | River/Stream | 2004-07-15 | 2.5 | 2.5 |  |  | 5.01 | 17 |  |  |  | 70 | 5 | 6.78 |  | X | X | X
21FLPNS_33040203 | 21FLPNS | 33040203 | 30.926 | -86.7086 | River/Stream | 2004-07-15 | 2.5 | 2.5 |  |  | 5.21 | 19 |  |  |  | 70 | 5 | 5.92 |  | X | X | X
21FLBFA_33040204 | 21FLBFA | 33040204 | 30.7482 | -86.625 | River/Stream | 2007-01-07 | 2.5 | 2.5 | 0.01 | 0.06 | 5.73 |  |  | 0.041 |  | 120 |  | 8.51 |  | -3.1942 | X | -2.8134
21FLGW_3493 | 21FLGW | 3493 | 25.5278 | -80.7956 | STREAM | 2001-05-15 | 380 |  | 2.8 | 0.005 | 7.86 | 697 | 13 | 0.83 |  | 200 | 26 | 6.85 | 13.005 | -0.18633 | 2.5653 | -5.2983
21FLGW_3493 | 21FLGW | 3493 | 25.5278 | -80.7956 | STREAM | 2003-02-19 |  |  | 0.38 | 0.014 | 7.41 | 636 | 2.1 | 0.008 |  |  |  | 5.88 | 2.114 | -4.8283 | 0.74858 | -4.2687
21FLGW_3493 | 21FLGW | 3493 | 25.5278 | -80.7956 | STREAM | 2003-01-13 | 0.425 |  | 0.25 | 0.011 | 7.42 | 568 | 1.4 | 0.006 |  | 30 | 1 | 4.92 | 1.411 | -5.116 | 0.3443 | -4.5099
21FLGW_3493 | 21FLGW | 3493 | 25.5278 | -80.7956 | STREAM | 2004-06-16 | 2.4 |  | 0.49 | 0.002 | 7.15 | 599 | 2.8 | 0.045 |  | 120 | 18 | 1.77 | 2.802 | -3.1011 | 1.0303 | -6.2146
21FLGW_3493 | 21FLGW | 3493 | 25.5278 | -80.7956 | STREAM | 2001-06-12 | 34 |  | 0.59 | 0.011 | 7.22 | 887 | 3.8 | 0.14 |  | 100 | 12 | 2.79 | 3.811 | -1.9661 | 1.3379 | -4.5099
21FLGW_3493 | 21FLGW | 3493 | 25.5278 | -80.7956 | STREAM | 2001-01-23 | 3.6 |  | 0.27 | 0.022 | 7.75 | 512 | 2 | 0.012 |  | 50 | 1.1 | 7.46 | 2.022 | -4.4228 | 0.70409 | -3.8167
21FLGW_3493 | 21FLGW | 3493 | 25.5278 | -80.7956 | STREAM | 2004-03-10 | 0.425 |  | 0.25 | 0.004 | 7.32 | 564 | 1.9 | 0.005 |  | 60 | 3.4 | 3.7 | 1.904 | -5.2983 | 0.64396 | -5.5215
21FLGW_3493 | 21FLGW | 3493 | 25.5278 | -80.7956 | STREAM | 2001-03-13 | 12 |  | 0.3 |  | 7.57 | 638 | 3.2 | 0.068 |  | 100 | 9.05 | 3.75 |  | -2.6882 | X | X
21FLGW_3493 | 21FLGW | 3493 | 25.5278 | -80.7956 | STREAM | 2003-03-10 | 0.425 |  | 0.19 | 0.002 | 7.32 | 637 | 2.1 | 0.006 |  | 140 | 17 | 2.27 | 2.102 | -5.116 | 0.74289 | -6.2146
21FLGW_3493 | 21FLGW | 3493 | 25.5278 | -80.7956 | STREAM | 2001-04-10 | 24 |  | 0.22 | 0.022 | 7.5 | 622 | 2.5 | 0.051 |  | 60 | 3.1 | 2.46 | 2.522 | -2.9759 | 0.92505 | -3.8167
21FLGW_3493 | 21FLGW | 3493 | 25.5278 | -80.7956 | STREAM | 2004-01-14 | 0.425 |  | 0.12 | 0.002 | 7.38 | 533 | 1.4 | 0.002 |  | 40 | 0.4 | 5.22 | 1.402 | -6.2146 | 0.3379 | -6.2146
21FLGW_3493 | 21FLGW | 3493 | 25.5278 | -80.7956 | STREAM | 2002-12-11 | 0.425 |  | 0.11 | 0.013 | 7.49 | 499 | 1.3 | 0.005 |  | 30 | 1 | 4.81 | 1.313 | -5.2983 | 0.27231 | -4.3428
21FLGW_3493 | 21FLGW | 3493 | 25.5278 | -80.7956 | STREAM | 2000-12-19 | 3 |  | 0.1 | 0.004 | 7.58 | 428 | 1.2 | 0.009 |  | 50 | 1.2 | 5.87 | 1.204 | -4.7105 | 0.18565 | -5.5215
21FLGW_3493 | 21FLGW | 3493 | 25.5278 | -80.7956 | STREAM | 1999-04-27 | 2.35 |  | 0.22 | 0.002 |  |  | 2.7 | 0.04 |  | 100 | 8.6 |  | 2.702 | -3.2189 | 0.99399 | -6.2146
21FLGW_3493 | 21FLGW | 3493 | 25.5278 | -80.7956 | STREAM | 2001-02-13 | 0.5 |  | 0.17 | 0.009 | 7.49 | 614 | 2.2 | 0.015 |  | 60 | 2.1 | 2.95 | 2.209 | -4.1997 | 0.79254 | -4.7105
21FLGW_3493 | 21FLGW | 3493 | 25.5278 | -80.7956 | STREAM | 2000-09-26 | 0.5 |  | 0.097 | 0.002 | 7.39 | 417 | 1.4 | 0.004 |  | 60 | 1.3 | 2.59 | 1.402 | -5.5215 | 0.3379 | -6.2146
21FLGW_3493 | 21FLGW | 3493 | 25.5278 | -80.7956 | STREAM | 2003-12-17 | 0.425 |  | 0.076 | 0.007 | 7.27 | 516 | 1.1 | 0.004 |  | 30 | 0.35 | 3.51 | 1.107 | -5.5215 | 0.10165 | -4.9618
21FLGW_3493 | 21FLGW | 3493 | 25.5278 | -80.7956 | STREAM | 2002-05-14 | 175 |  | 0.53 | 0.02 | 7.99 | 776 | 8.2 | 0.35 |  | 120 | 23 | 7.86 | 8.22 | -1.0498 | 2.1066 | -3.912
21FLGW_3493 | 21FLGW | 3493 | 25.5278 | -80.7956 | STREAM | 2000-11-14 | 5.7 |  | 0.061 | 0.005 | 7.5 | 425 | 1 | 0.002 |  | 30 | 1.1 | 4.59 | 1.005 | -6.2146 | 0.0049875 | -5.2983
21FLGW_3493 | 21FLGW | 3493 | 25.5278 | -80.7956 | STREAM | 2000-08-22 | 0.5 |  | 0.066 | 0.002 | 7.52 | 388 | 1.3 | 0.011 |  | 60 | 1.1 | 2.94 | 1.302 | -4.5099 | 0.2639 | -6.2146
21FLGW_3493 | 21FLGW | 3493 | 25.5278 | -80.7956 | STREAM | 2000-05-23 | 6.9 |  | 0.17 | 0.002 | 7.51 | 783 | 3.6 | 0.046 |  | 150 | 7.7 | 2.07 | 3.602 | -3.0791 | 1.2815 | -6.2146
21FLGW_3493 | 21FLGW | 3493 | 25.5278 | -80.7956 | STREAM | 2004-07-21 | 0.425 |  | 0.093 | 0.013 | 7.41 | 455 | 2 | 0.029 |  | 60 | 4.2 | 4.82 | 2.013 | -3.5405 | 0.69963 | -4.3428
21FLGW_3493 | 21FLGW | 3493 | 25.5278 | -80.7956 | STREAM | 2003-04-21 | 0.425 |  | 0.073 | 0.002 | 7.41 | 498 | 1.6 | 0.011 |  | 50 | 2.8 | 4 | 1.602 | -4.5099 | 0.47125 | -6.2146
21FLGW_3493 | 21FLGW | 3493 | 25.5278 | -80.7956 | STREAM | 2003-11-17 | 0.65 |  | 0.051 | 0.006 | 7.32 | 501 | 1.2 | 0.002 |  | 40 | 1.6 | 3.91 | 1.206 | -6.2146 | 0.18731 | -5.116
21FLGW_3493 | 21FLGW | 3493 | 25.5278 | -80.7956 | STREAM | 2004-04-21 | 0.425 |  | 0.089 | 0.002 | 7.4 | 629 | 2.3 | 0.004 |  | 70 | 4 | 3.82 | 2.302 | -5.5215 | 0.83378 | -6.2146
21FLGW_3493 | 21FLGW | 3493 | 25.5278 | -80.7956 | STREAM | 2003-08-11 | 3.5 |  | 0.035 | 0.002 | 7.25 | 348 | 0.93 | 0.002 |  | 40 | 1 | 2.66 | 0.932 | -6.2146 | -0.070422 | -6.2146
21FLGW_3493 | 21FLGW | 3493 | 25.5278 | -80.7956 | STREAM | 2003-10-15 | 0.425 |  | 0.041 | 0.006 | 7.32 | 418 | 1.1 | 0.007 |  | 50 | 2.2 | 2.15 | 1.106 | -4.9618 | 0.10075 | -5.116
21FLGW_3493 | 21FLGW | 3493 | 25.5278 | -80.7956 | STREAM | 2002-04-16 | 0.6 |  | 0.079 | 0.01 | 7.46 | 616 | 2.2 | 0.007 |  | 80 | 6.2 | 0 | 2.21 | -4.9618 | 0.79299 | -4.6052
21FLGW_3493 | 21FLGW | 3493 | 25.5278 | -80.7956 | STREAM | 2002-06-12 | 0.85 |  | 0.046 |  | 7.59 | 438 | 1.3 | 0.01 |  | 60 | 3 | 3.56 |  | -4.6052 | X | X
21FLGW_3493 | 21FLGW | 3493 | 25.5278 | -80.7956 | STREAM | 2000-07-18 | 0.5 |  | 0.046 | 0.002 | 7.64 | 412 | 1.3 | 0.009 |  | 60 | 1.3 | 4.23 | 1.302 | -4.7105 | 0.2639 | -6.2146
21FLGW_3493 | 21FLGW | 3493 | 25.5278 | -80.7956 | STREAM | 1999-08-31 | 2.12 |  | 0.03 | 0.002 | 7.59 | 329 | 0.905 | 0.0065 |  | 25 | 0.6 | 3.36 | 0.907 | -5.036 | -0.097613 | -6.2146
21FLGW_3493 | 21FLGW | 3493 | 25.5278 | -80.7956 | STREAM | 2003-05-19 | 0.425 |  | 0.049 | 0.008 | 7.32 | 465 | 1.5 | 0.007 |  | 70 | 6.3 | 3.68 | 1.508 | -4.9618 | 0.41078 | -4.8283
21FLGW_3493 | 21FLGW | 3493 | 25.5278 | -80.7956 | STREAM | 2003-07-14 |  |  | 0.037 | 0.005 | 7.23 | 377 | 1.2 | 0.005 |  |  |  | 2.42 | 1.205 | -5.2983 | 0.18648 | -5.2983
21FLGW_3493 | 21FLGW | 3493 | 25.5278 | -80.7956 | STREAM | 1999-05-25 | 0.5 |  | 0.054 | 0.008 | 7.72 | 506 | 1.8 |  |  | 75 | 4.8 | 3.56 | 1.808 | X | 0.59222 | -4.8283
21FLGW_3493 | 21FLGW | 3493 | 25.5278 | -80.7956 | STREAM | 2002-10-16 | 0.425 |  | 0.036 | 0.002 | 7.46 | 449 | 1.2 | 0.008 |  | 50 | 1.7 | 3.45 | 1.202 | -4.8283 | 0.18399 | -6.2146
21FLGW_3493 | 21FLGW | 3493 | 25.5278 | -80.7956 | STREAM | 2002-07-22 | 3.3 |  | 0.028 | 0.002 | 7.47 | 327 | 0.95 | 0.007 |  | 60 | 2.5 | 3.06 | 0.952 | -4.9618 | -0.04919 | -6.2146
21FLGW_3493 | 21FLGW | 3493 | 25.5278 | -80.7956 | STREAM | 2003-06-18 | 0.425 |  | 0.027 | 0.002 | 7.3 | 328 | 0.93 | 0.011 |  | 40 | 1.2 | 3.45 | 0.932 | -4.5099 | -0.070422 | -6.2146
21FLGW_3493 | 21FLGW | 3493 | 25.5278 | -80.7956 | STREAM | 1999-09-23 | 2.515 |  | 0.0215 | 0.002 | 7.98 | 317 | 0.775 | 0.0055 |  | 30 | 0.825 | 5.98 | 0.777 | -5.203 | -0.25231 | -6.2146
21FLGW_3493 | 21FLGW | 3493 | 25.5278 | -80.7956 | STREAM | 2002-11-20 | 0.425 |  | 0.033 | 0.006 | 7.61 | 428 | 1.2 | 0.016 |  | 30 | 0.55 | 6.83 | 1.206 | -4.1352 | 0.18731 | -5.116
21FLGW_3493 | 21FLGW | 3493 | 25.5278 | -80.7956 | STREAM | 2003-09-10 | 4.3 |  | 0.03 | 0.006 | 7.25 | 427 | 1.1 | 0.006 |  | 50 | 1.4 | 2.34 | 1.106 | -5.116 | 0.10075 | -5.116
21FLGW_3493 | 21FLGW | 3493 | 25.5278 | -80.7956 | STREAM | 2004-05-17 | 61 |  | 0.089 | 0.005 | 7.47 | 753 | 3.3 | 0.08 |  | 80 | 12 | 5.38 | 3.305 | -2.5257 | 1.1954 | -5.2983
21FLGW_3493 | 21FLGW | 3493 | 25.5278 | -80.7956 | STREAM | 2001-07-17 | 3.2 |  | 0.059 | 0.004 | 7.48 | 525 | 2.2 | 0.05 |  | 60 | 6.5 | 4.29 | 2.204 | -2.9957 | 0.79027 | -5.5215
21FLGW_3493 | 21FLGW | 3493 | 25.5278 | -80.7956 | STREAM | 2000-06-13 | 0.5 |  | 0.031 | 0.255 | 7.74 | 364 | 1.2 | 0.005 |  | 150 | 0.6 | 4.01 | 1.455 | -5.2983 | 0.37501 | -1.3665
21FLGW_3493 | 21FLGW | 3493 | 25.5278 | -80.7956 | STREAM | 2002-08-12 | 0.6 |  | 0.03 | 0.002 | 7.5 | 362 | 1.2 | 0.002 |  | 60 | 2 | 3.65 | 1.202 | -6.2146 | 0.18399 | -6.2146
21FLGW_3493 | 21FLGW | 3493 | 25.5278 | -80.7956 | STREAM | 1999-03-30 | 0.5 |  | 0.088 |  | 7.56 | 559 | 3.6 | 0.007 |  | 75 | 5.9 | 3.87 |  | -4.9618 | X | X
21FLGW_3493 | 21FLGW | 3493 | 25.5278 | -80.7956 | STREAM | 2000-02-15 | 0.5 |  | 0.041 | 0.007 | 7.82 | 586 | 1.7 | 0.006 |  | 75 |  | 5.32 | 1.707 | -5.116 | 0.53474 | -4.9618
21FLGW_3493 | 21FLGW | 3493 | 25.5278 | -80.7956 | STREAM | 2000-04-25 |  |  | 0.054 | 0.021 | 7.66 | 658 | 2.3 | 0.013 |  |  |  | 2.91 | 2.321 | -4.3428 | 0.842 | -3.8632
21FLGW_3493 | 21FLGW | 3493 | 25.5278 | -80.7956 | STREAM | 2000-10-17 | 0.5 |  | 0.02 | 0.002 | 7.63 | 339 | 0.89 | 0.004 |  | 30 | 1.1 | 4.95 | 0.892 | -5.5215 | -0.11429 | -6.2146
21FLGW_3493 | 21FLGW | 3493 | 25.5278 | -80.7956 | STREAM | 1999-10-25 | 1.92 |  | 0.017 | 0.002 | 7.99 | 304 | 0.76 | 0.007 |  | 40 | 0.55 | 7.69 | 0.762 | -4.9618 | -0.27181 | -6.2146
21FLGW_3493 | 21FLGW | 3493 | 25.5278 | -80.7956 | STREAM | 2002-09-11 | 0.425 |  | 0.03 | 0.004 | 7.48 | 418 | 1.4 | 0.011 |  | 60 | 1.6 | 3.29 | 1.404 | -4.5099 | 0.33933 | -5.5215
21FLGW_3493 | 21FLGW | 3493 | 25.5278 | -80.7956 | STREAM | 2002-03-19 | 0.425 |  | 0.036 | 0.002 | 7.54 | 556 | 1.7 | 0.009 |  | 50 | 3.4 | 2.95 | 1.702 | -4.7105 | 0.5318 | -6.2146
21FLGW_3493 | 21FLGW | 3493 | 25.5278 | -80.7956 | STREAM | 1999-12-07 | 3.64 |  | 0.018 | 0.002 | 7.82 | 334 | 0.88 | 0.007 |  | 30 | 0.95 | 5.72 | 0.882 | -4.9618 | -0.12556 | -6.2146
21FLGW_3493 | 21FLGW | 3493 | 25.5278 | -80.7956 | STREAM | 2004-09-22 | 0.425 |  | 0.022 | 0.006 | 7.36 | 375 | 1.1 | 0.007 |  | 50 | 2.5 | 3.12 | 1.106 | -4.9618 | 0.10075 | -5.116
21FLGW_3493 | 21FLGW | 3493 | 25.5278 | -80.7956 | STREAM | 2002-02-20 | 0.425 |  | 0.029 | 0.002 | 7.68 | 558 | 1.5 | 0.008 |  | 15 | 1.1 | 5.84 | 1.502 | -4.8283 | 0.4068 | -6.2146
21FLGW_3493 | 21FLGW | 3493 | 25.5278 | -80.7956 | STREAM | 2004-08-18 | 0.425 |  | 0.018 | 0.002 | 7.31 | 349 | 0.95 | 0.01 |  | 50 | 2.5 | 3.31 | 0.952 | -4.6052 | -0.04919 | -6.2146
21FLGW_3493 | 21FLGW | 3493 | 25.5278 | -80.7956 | STREAM | 2001-08-07 | 1.65 |  | 0.0135 | 28.5025 | 7.54 | 381 | 0.715 | 0.0055 |  | 41.25 | 0.5125 | 4.96 | 29.2175 | -5.203 | 3.3748 | 3.35
21FLGW_3493 | 21FLGW | 3493 | 25.5278 | -80.7956 | STREAM | 2001-09-18 | 2.2 |  | 0.022 | 0.002 | 7.81 | 315 | 1.2 | 0.004 |  | 30 | 0.85 | 5.38 | 1.202 | -5.5215 | 0.18399 | -6.2146
21FLGW_3493 | 21FLGW | 3493 | 25.5278 | -80.7956 | STREAM | 2001-12-11 | 0.425 |  | 0.02 | 0.002 | 7.79 | 439 | 1.1 | 0.006 |  | 15 | 0.65 | 5.88 | 1.102 | -5.116 | 0.097127 | -6.2146
21FLGW_3493 | 21FLGW | 3493 | 25.5278 | -80.7956 | STREAM | 2002-01-16 |  |  | 0.022 | 0.002 | 7.76 | 542 | 1.3 | 0.007 |  | 30 | 1.5 | 5.96 | 1.302 | -4.9618 | 0.2639 | -6.2146
21FLGW_3493 | 21FLGW | 3493 | 25.5278 | -80.7956 | STREAM | 2000-03-14 | 0.5 |  | 0.033 | 0.002 | 7.77 | 618 | 2.1 | 0.01 |  | 150 | 2.7 | 5.67 | 2.102 | -4.6052 | 0.74289 | -6.2146
21FLGW_3493 | 21FLGW | 3493 | 25.5278 | -80.7956 | STREAM | 2000-01-24 | 0.5 |  | 0.084 | 0.017 | 7.88 | 515 |  | 0.005 |  | 50 | 0.55 | 5.89 |  | -5.2983 | X | -4.0745
21FLGW_3493 | 21FLGW | 3493 | 25.5278 | -80.7956 | STREAM | 1999-06-22 | 3.42 |  | 0.05 | 0.002 | 7.9 | 336 |  | 0.006 |  | 50 | 2.1 | 3.85 |  | -5.116 | X | -6.2146
21FLGW_3493 | 21FLGW | 3493 | 25.5278 | -80.7956 | STREAM | 1999-11-08 | 2.03 |  | 0.013 |  | 7.96 | 355 |  | 0.005 |  | 30 | 0.45 | 6.78 |  | -5.2983 | X | X
21FLGW_3493 | 21FLGW | 3493 | 25.5278 | -80.7956 | STREAM | 2004-02-11 | 0.55 |  |  | 0.005 | 7.3 | 487 | 1.4 | 0.004 |  | 50 | 1 | 3.59 | 1.405 | -5.5215 | 0.34004 | -5.2983
21FLGW_3493 | 21FLGW | 3493 | 25.5278 | -80.7956 | STREAM | 2001-10-09 | 0.425 |  |  | 0.002 | 7.7 | 358 |  | 0.004 |  | 30 | 0.9 | 4.58 |  | -5.5215 | X | -6.2146
21FLGW_3493 | 21FLGW | 3493 | 25.5278 | -80.7956 | STREAM | 2001-11-20 | 0.425 |  |  |  | 7.76 | 429 |  |  |  | 30 | 3.9 | 4.58 |  | X | X | X
21FLGW_3493 | 21FLGW | 3493 | 25.5278 | -80.7956 | STREAM | 1999-07-20 | 2.6 |  |  | 0.002 | 7.66 | 321 | 0.91 | 0.005 |  | 50 | 1.1 | 4.51 | 0.912 | -5.2983 | -0.092115 | -6.2146
21FLGW_3494 | 21FLGW | 3494 | 25.9525 | -81.3559 | STREAM | 2004-04-20 | 0.425 |  |  | 0.006 | 7.21 | 572 |  | 0.016 |  | 20 | 0.5 | 2.035 | 0.036 | -4.1352 | -3.3242 | -5.116
21FLGW_3494 | 21FLGW | 3494 | 25.9525 | -81.3559 | STREAM | 1999-05-12 |  |  | 0.077 | 0.021 | 7.545 | 536.5 | 0.45 |  |  | 75 | 3.65 | 1.8 | 0.471 | X | -0.7529 | -3.8632
21FLGW_3494 | 21FLGW | 3494 | 25.9525 | -81.3559 | STREAM | 2001-11-20 | 0.425 |  | 0.078 | 0.002 | 7.035 | 487 | 0.55 | 0.021 |  | 20 | 0.45 | 1.13 | 0.552 | -3.8632 | -0.59421 | -6.2146
21FLGW_3494 | 21FLGW | 3494 | 25.9525 | -81.3559 | STREAM | 2006-01-25 | 0.425 |  | 0.077 | 0.007 | 6.9 | 565.5 | 0.56 | 0.018 |  | 30 | 0.65 | 3.945 | 0.567 | -4.0174 | -0.5674 | -4.9618
21FLGW_3494 | 21FLGW | 3494 | 25.9525 | -81.3559 | STREAM | 2006-11-20 | 0.425 |  | 0.068 | 0.002 | 7.4 | 531 | 0.52 | 0.02 |  | 40 | 1.4 | 2.27 | 0.522 | -3.912 | -0.65009 | -6.2146
21FLGW_3494 | 21FLGW | 3494 | 25.9525 | -81.3559 | STREAM | 2002-01-17 | 0.425 |  | 0.071 | 0.002 | 7.03 | 547 | 0.56 | 0.019 |  | 20 | 0.35 | 1.865 | 0.562 | -3.9633 | -0.57625 | -6.2146
21FLGW_3494 | 21FLGW | 3494 | 25.9525 | -81.3559 | STREAM | 2006-12-20 | 0.425 |  | 0.07 | 0.002 | 7.25 | 577 | 0.58 | 0.023 |  | 40 | 1 | 1.3 | 0.582 | -3.7723 | -0.54128 | -6.2146
21FLGW_3494 | 21FLGW | 3494 | 25.9525 | -81.3559 | STREAM | 2002-10-10 | 0.425 |  | 0.086 | 0.006 | 7.185 | 479 | 0.72 | 0.023 |  | 50 | 0.7 | 0.77 | 0.726 | -3.7723 | -0.32021 | -5.116
21FLGW_3494 | 21FLGW | 3494 | 25.9525 | -81.3559 | STREAM | 2001-12-17 |  |  | 0.077 | 0.002 | 7.015 | 528.5 | 0.66 | 0.023 |  |  |  | 1.18 | 0.662 | -3.7723 | -0.41249 | -6.2146
21FLGW_3494 | 21FLGW | 3494 | 25.9525 | -81.3559 | STREAM | 2000-12-11 | 0.5 |  | 0.073 | 0.009 | 7.17 | 576 | 0.63 | 0.027 |  | 50 | 0.35 | 1.77 | 0.639 | -3.6119 | -0.44785 | -4.7105
21FLGW_3494 | 21FLGW | 3494 | 25.9525 | -81.3559 | STREAM | 2004-01-14 | 0.425 |  | 0.061 | 0.002 | 6.985 | 543.5 | 0.54 | 0.018 |  | 20 | 0.35 | 1.165 | 0.542 | -4.0174 | -0.61249 | -6.2146
21FLGW_3494 | 21FLGW | 3494 | 25.9525 | -81.3559 | STREAM | 2005-01-19 | 0.425 |  | 0.063 | 0.039 | 7.545 | 573 | 0.56 | 0.016 |  | 30 | 0.35 | 3.69 | 0.599 | -4.1352 | -0.51249 | -3.2442
21FLGW_3494 | 21FLGW | 3494 | 25.9525 | -81.3559 | STREAM | 2003-12-03 | 0.425 |  | 0.07 | 0.005 | 7.12 | 498 | 0.63 | 0.02 |  | 40 | 0.45 | 1.935 | 0.635 | -3.912 | -0.45413 | -5.2983
21FLGW_3494 | 21FLGW | 3494 | 25.9525 | -81.3559 | STREAM | 2005-05-17 | 0.425 |  | 0.06 | 0.008 | 6.895 | 582 | 0.54 | 0.012 |  | 30 | 1 | 2.28 | 0.548 | -4.4228 | -0.60148 | -4.8283
21FLGW_3494 | 21FLGW | 3494 | 25.9525 | -81.3559 | STREAM | 2006-05-22 | 0.425 |  | 0.054 | 0.006 | 6.95 | 583 | 0.49 | 0.012 |  | 30 | 1.1 | 2.68 | 0.496 | -4.4228 | -0.70118 | -5.116
21FLGW_3494 | 21FLGW | 3494 | 25.9525 | -81.3559 | STREAM | 2004-03-01 | 0.48 |  | 0.05 | 0.009 | 7.195 | 482.5 | 0.52 | 0.016 |  | 40 | 0.3 | 3.685 | 0.529 | -4.1352 | -0.63677 | -4.7105
21FLGW_3494 | 21FLGW | 3494 | 25.9525 | -81.3559 | STREAM | 2000-11-13 | 1.3 |  | 0.048 | 0.005 | 7.16 | 549.5 | 0.51 | 0.017 |  | 40 | 0.3 | 1.94 | 0.515 | -4.0745 | -0.66359 | -5.2983
21FLGW_3494 | 21FLGW | 3494 | 25.9525 | -81.3559 | STREAM | 2006-09-19 | 0.85 |  | 0.069 | 0.092 | 7.4 | 294 | 0.74 | 0.033 |  | 40 | 0.5 | 2.995 | 0.832 | -3.4112 | -0.18392 | -2.386
21FLGW_3494 | 21FLGW | 3494 | 25.9525 | -81.3559 | STREAM | 2006-03-21 | 0.425 |  | 0.052 | 0.002 | 6.5 | 564 | 0.57 | 0.015 |  | 40 | 0.7 | 3.195 | 0.572 | -4.1997 | -0.55862 | -6.2146
21FLGW_3494 | 21FLGW | 3494 | 25.9525 | -81.3559 | STREAM | 2004-12-14 | 0.425 |  | 0.06 | 0.017 | 7.215 | 564 | 0.66 | 0.019 |  | 40 | 0.35 | 2.155 | 0.677 | -3.9633 | -0.39008 | -4.0745
21FLGW_3494 | 21FLGW | 3494 | 25.9525 | -81.3559 | STREAM | 2006-06-20 | 0.425 |  | 0.05 | 0.002 | 6.7 | 559.5 | 0.56 | 0.01 |  | 40 | 0.45 | 1.63 | 0.562 | -4.6052 | -0.57625 | -6.2146
21FLGW_3494 | 21FLGW | 3494 | 25.9525 | -81.3559 | STREAM | 2005-02-22 | 0.425 |  | 0.049 | 0.021 | 7.24 | 594 | 0.56 | 0.021 |  | 30 | 0.55 | 3.68 | 0.581 | -3.8632 | -0.543 | -3.8632
21FLGW_3494 | 21FLGW | 3494 | 25.9525 | -81.3559 | STREAM | 2000-03-08 | 0.5 |  | 0.046 | 0.014 | 7.13 | 591 | 0.53 | 0.026 |  | 50 | 0.8 | 1.88 | 0.544 | -3.6497 | -0.60881 | -4.2687
21FLGW_3494 | 21FLGW | 3494 | 25.9525 | -81.3559 | STREAM | 2002-11-26 | 0.425 |  | 0.048 | 0.002 | 7.12 | 531 | 0.58 | 0.022 |  | 40 | 0.4 | 1.28 | 0.582 | -3.8167 | -0.54128 | -6.2146
21FLGW_3494 | 21FLGW | 3494 | 25.9525 | -81.3559 | STREAM | 2004-05-27 | 0.425 |  | 0.039 | 0.002 | 7.19 | 570 | 0.48 | 0.017 |  | 30 | 1.4 | 2.36 | 0.482 | -4.0745 | -0.72981 | -6.2146
21FLGW_3494 | 21FLGW | 3494 | 25.9525 | -81.3559 | STREAM | 2000-06-19 | 0.5 |  | 0.037 | 0.007 | 7.38 | 562 | 0.46 | 0.011 |  | 40 | 1.5 | 1.56 | 0.467 | -4.5099 | -0.76143 | -4.9618
21FLGW_3494 | 21FLGW | 3494 | 25.9525 | -81.3559 | STREAM | 2000-10-30 | 1.1 |  | 0.039 | 0.007 | 7.175 | 511 | 0.49 | 0.01 |  | 50 | 0.3 | 2.28 | 0.497 | -4.6052 | -0.69917 | -4.9618
21FLGW_3494 | 21FLGW | 3494 | 25.9525 | -81.3559 | STREAM | 2005-07-20 | 0.425 |  | 0.054 | 0.009 | 7.39 | 362 | 0.68 | 0.016 |  | 60 | 3.3 | 2.065 | 0.689 | -4.1352 | -0.37251 | -4.7105
21FLGW_3494 | 21FLGW | 3494 | 25.9525 | -81.3559 | STREAM | 2001-01-09 | 0.5 |  | 0.041 | 0.036 | 6.63 | 588 | 0.52 | 0.017 |  | 30 | 0.45 | 2.65 | 0.556 | -4.0745 | -0.58699 | -3.3242
21FLGW_3494 | 21FLGW | 3494 | 25.9525 | -81.3559 | STREAM | 1998-12-15 |  |  | 0.05 | 0.018 | 6.8 | 356 | 0.66 | 0.012 |  |  |  | 3.5 | 0.678 | -4.4228 | -0.38861 | -4.0174
21FLGW_3494 | 21FLGW | 3494 | 25.9525 | -81.3559 | STREAM | 2002-04-18 | 0.425 |  | 0.034 | 0.002 | 7.14 | 589 | 0.45 | 0.015 |  | 20 | 0.35 | 3.5 | 0.452 | -4.1997 | -0.79407 | -6.2146
21FLGW_3494 | 21FLGW | 3494 | 25.9525 | -81.3559 | STREAM | 2002-12-11 | 0.425 |  | 0.042 | 0.01 | 7.385 | 344 | 0.56 | 0.018 |  | 40 | 0.55 | 2.785 | 0.57 | -4.0174 | -0.56212 | -4.6052
21FLGW_3494 | 21FLGW | 3494 | 25.9525 | -81.3559 | STREAM | 2003-11-18 | 0.425 |  | 0.043 | 0.002 | 7.155 | 463.5 | 0.58 | 0.014 |  | 30 | 0.5 | 1.415 | 0.582 | -4.2687 | -0.54128 | -6.2146
21FLGW_3494 | 21FLGW | 3494 | 25.9525 | -81.3559 | STREAM | 2004-11-16 | 0.425 |  | 0.051 | 0.012 | 7.27 | 531 | 0.69 | 0.018 |  | 50 | 0.6 | 3.295 | 0.702 | -4.0174 | -0.35382 | -4.4228
21FLGW_3494 | 21FLGW | 3494 | 25.9525 | -81.3559 | STREAM | 2007-02-21 | 0.425 |  | 0.03 | 0.017 | 7.55 | 606 | 0.41 | 0.015 |  | 30 | 0.4 | 2.335 | 0.427 | -4.1997 | -0.85097 | -4.0745
21FLGW_3494 | 21FLGW | 3494 | 25.9525 | -81.3559 | STREAM | 2001-03-12 | 0.5 |  | 0.034 | 0.009 | 7 | 599 | 0.47 | 0.016 |  | 30 | 0.95 | 3.29 | 0.479 | -4.1352 | -0.73605 | -4.7105
21FLGW_3494 | 21FLGW | 3494 | 25.9525 | -81.3559 | STREAM | 2002-06-17 | 0.425 |  | 0.039 | 0.022 | 6.955 | 595.5 | 0.55 | 0.019 |  | 30 | 0.5 | 3.49 | 0.572 | -3.9633 | -0.55862 | -3.8167
21FLGW_3494 | 21FLGW | 3494 | 25.9525 | -81.3559 | STREAM | 2001-09-18 | 1.8 |  | 0.045 | 0.002 | 7.325 | 293.5 | 0.64 | 0.016 |  | 50 | 0.55 | 2.7 | 0.642 | -4.1352 | -0.44317 | -6.2146
21FLGW_3494 | 21FLGW | 3494 | 25.9525 | -81.3559 | STREAM | 2001-05-08 | 0.5 |  | 0.026 | 0.005 | 7.52 | 577 | 0.37 | 0.007 |  | 15 | 0.5 | 6.3 | 0.375 | -4.9618 | -0.98083 | -5.2983
21FLGW_3494 | 21FLGW | 3494 | 25.9525 | -81.3559 | STREAM | 2000-05-23 | 0.5 |  | 0.031 | 0.005 | 7.33 | 577 | 0.45 | 0.011 |  | 40 | 1.1 | 2.91 | 0.455 | -4.5099 | -0.78746 | -5.2983
21FLGW_3494 | 21FLGW | 3494 | 25.9525 | -81.3559 | STREAM | 2002-03-20 | 0.425 |  | 0.031 | 0.013 | 7.31 | 588 | 0.46 | 0.023 |  | 5 | 0.35 | 2.78 | 0.473 | -3.7723 | -0.74866 | -4.3428
21FLGW_3494 | 21FLGW | 3494 | 25.9525 | -81.3559 | STREAM | 2005-03-23 | 0.425 |  | 0.031 | 0.002 | 7.14 | 598.5 | 0.47 | 0.018 |  | 30 | 0.9 | 2.59 | 0.472 | -4.0174 | -0.75078 | -6.2146
21FLGW_3494 | 21FLGW | 3494 | 25.9525 | -81.3559 | STREAM | 2004-07-22 | 0.48 |  | 0.034 | 0.007 | 7.21 | 580 | 0.52 | 0.016 |  | 20 | 0.35 | 2.11 | 0.527 | -4.1352 | -0.64055 | -4.9618
21FLGW_3494 | 21FLGW | 3494 | 25.9525 | -81.3559 | STREAM | 2005-04-27 | 0.425 |  | 0.034 | 0.004 | 7.235 | 579 | 0.53 | 0.008 |  | 30 | 0.6 | 2.21 | 0.534 | -4.8283 | -0.62736 | -5.5215
21FLGW_3494 | 21FLGW | 3494 | 25.9525 | -81.3559 | STREAM | 2005-12-20 | 0.425 |  | 0.04 | 0.047 | 7.2 | 461 | 0.63 | 0.021 |  | 50 | 0.7 | 2.7 | 0.677 | -3.8632 | -0.39008 | -3.0576
21FLGW_3494 | 21FLGW | 3494 | 25.9525 | -81.3559 | STREAM | 2003-01-08 | 0.425 |  | 0.038 | 0.017 | 7.19 | 504 | 0.63 | 0.012 |  | 20 | 0.2 | 2.33 | 0.647 | -4.4228 | -0.43541 | -4.0745
21FLGW_3494 | 21FLGW | 3494 | 25.9525 | -81.3559 | STREAM | 2006-02-21 | 0.425 |  | 0.034 | 0.002 | 7 | 541.5 | 0.57 | 0.022 |  | 30 | 0.55 | 3.525 | 0.572 | -3.8167 | -0.55862 | -6.2146
21FLGW_3494 | 21FLGW | 3494 | 25.9525 | -81.3559 | STREAM | 2000-01-31 |  |  | 0.031 | 0.007 | 7.14 | 573 | 0.53 | 0.021 |  |  |  | 1.8 | 0.537 | -3.8632 | -0.62176 | -4.9618
21FLGW_3494 | 21FLGW | 3494 | 25.9525 | -81.3559 | STREAM | 2004-03-31 | 0.425 |  | 0.03 | 0.002 | 7.19 | 563 | 0.52 | 0.018 |  | 20 | 0.6 | 7.99 | 0.522 | -4.0174 | -0.65009 | -6.2146
21FLGW_3494 | 21FLGW | 3494 | 25.9525 | -81.3559 | STREAM | 2001-06-26 | 0.5 |  | 0.028 | 0.007 | 7.48 | 593 | 0.5 | 0.006 |  | 20 | 0.35 | 6.62 | 0.507 | -5.116 | -0.67924 | -4.9618
21FLGW_3494 | 21FLGW | 3494 | 25.9525 | -81.3559 | STREAM | 2001-08-20 | 1.6 |  | 0.044 | 0.009 | 7.39 | 377 | 0.79 | 0.023 |  | 70 | 0.75 | 2.77 | 0.799 | -3.7723 | -0.22439 | -4.7105
21FLGW_3494 | 21FLGW | 3494 | 25.9525 | -81.3559 | STREAM | 1999-12-08 | 0.5 |  | 0.036 |  | 7.18 |  | 0.65 |  |  | 60 | 0.4 | 1.85 |  | X | X | X
21FLGW_3494 | 21FLGW | 3494 | 25.9525 | -81.3559 | STREAM | 2001-02-12 | 2.7 |  | 0.027 | 0.011 | 7.31 | 600 | 0.5 | 0.019 |  | 30 | 0.85 | 3.92 | 0.511 | -3.9633 | -0.67139 | -4.5099
21FLGW_3494 | 21FLGW | 3494 | 25.9525 | -81.3559 | STREAM | 2003-03-24 | 0.425 |  | 0.03 | 0.002 | 7.145 | 552.5 | 0.57 | 0.02 |  | 30 | 0.45 | 2.435 | 0.572 | -3.912 | -0.55862 | -6.2146
21FLGW_3494 | 21FLGW | 3494 | 25.9525 | -81.3559 | STREAM | 2001-07-24 | 1.4 |  | 0.032 | 0.015 | 7.37 | 336.5 | 0.62 | 0.012 |  | 60 | 0.6 | 3.89 | 0.635 | -4.4228 | -0.45413 | -4.1997
21FLGW_3494 | 21FLGW | 3494 | 25.9525 | -81.3559 | STREAM | 2006-07-25 | 0.425 |  | 0.034 | 0.035 | 6.95 | 448 | 0.66 | 0.024 |  | 60 | 1.6 | 2.815 | 0.695 | -3.7297 | -0.36384 | -3.3524
21FLGW_3494 | 21FLGW | 3494 | 25.9525 | -81.3559 | STREAM | 2006-04-25 | 0.425 |  | 0.033 | 0.002 | 7.15 | 579 | 0.65 | 0.014 |  | 30 | 1.3 | 3.225 | 0.652 | -4.2687 | -0.42771 | -6.2146
21FLGW_3494 | 21FLGW | 3494 | 25.9525 | -81.3559 | STREAM | 2002-09-09 | 0.425 |  | 0.035 | 0.013 | 7.39 | 357 | 0.7 | 0.018 |  | 50 | 0.5 | 3.275 | 0.713 | -4.0174 | -0.33827 | -4.3428
21FLGW_3494 | 21FLGW | 3494 | 25.9525 | -81.3559 | STREAM | 2000-02-23 | 0.5 |  | 0.0265 | 0.0085 | 7.2 | 586 | 0.53 | 0.02 |  | 40 | 0.5 | 2.38 | 0.5385 | -3.912 | -0.61897 | -4.7677
21FLGW_3494 | 21FLGW | 3494 | 25.9525 | -81.3559 | STREAM | 2005-11-28 | 0.425 |  | 0.035 | 0.04 | 7.035 | 429 | 0.72 | 0.018 |  | 60 | 0.6 | 3.505 | 0.76 | -4.0174 | -0.27444 | -3.2189
21FLGW_3494 | 21FLGW | 3494 | 25.9525 | -81.3559 | STREAM | 2001-10-16 | 0.425 |  | 0.033 | 0.008 | 7.425 | 370 | 0.69 | 0.012 |  | 50 | 20 | 4.11 | 0.698 | -4.4228 | -0.35954 | -4.8283
21FLGW_3494 | 21FLGW | 3494 | 25.9525 | -81.3559 | STREAM | 2001-04-09 | 0.5 |  | 0.017 | 0.004 | 7.18 | 588 | 0.36 | 0.012 |  | 20 | 0.9 | 3.34 | 0.364 | -4.4228 | -1.0106 | -5.5215
21FLGW_3494 | 21FLGW | 3494 | 25.9525 | -81.3559 | STREAM | 2000-07-18 | 0.5 |  | 0.024 | 0.002 | 7.36 | 611 | 0.52 | 0.013 |  | 50 | 0.5 | 2.92 | 0.522 | -4.3428 | -0.65009 | -6.2146
21FLGW_3494 | 21FLGW | 3494 | 25.9525 | -81.3559 | STREAM | 2004-08-23 | 0.55 |  | 0.028 | 0.014 | 7.46 | 313 | 0.61 | 0.026 |  | 60 | 0.6 | 2.86 | 0.624 | -3.6497 | -0.4716 | -4.2687
21FLGW_3494 | 21FLGW | 3494 | 25.9525 | -81.3559 | STREAM | 2003-06-19 | 0.425 |  | 0.021 | 0.013 | 7.25 | 437.5 | 0.48 | 0.016 |  | 40 | 0.3 | 1.89 | 0.493 | -4.1352 | -0.70725 | -4.3428
21FLGW_3494 | 21FLGW | 3494 | 25.9525 | -81.3559 | STREAM | 2002-08-05 | 1.4 |  | 0.032 | 0.018 | 7.31 | 372.5 | 0.74 | 0.03 |  | 80 | 0.6 | 2.26 | 0.758 | -3.5066 | -0.27707 | -4.0174
21FLGW_3494 | 21FLGW | 3494 | 25.9525 | -81.3559 | STREAM | 2006-10-23 | 0.425 |  | 0.036 | 0.052 | 7.4 | 406 | 0.88 | 0.026 |  | 60 | 0.65 | 2.785 | 0.932 | -3.6497 | -0.070422 | -2.9565
21FLGW_3494 | 21FLGW | 3494 | 25.9525 | -81.3559 | STREAM | 2003-05-20 | 0.425 |  | 0.017 | 0.002 | 7.075 | 373.5 | 0.46 | 0.013 |  | 40 | 0.5 | 3.045 | 0.462 | -4.3428 | -0.77219 | -6.2146
21FLGW_3494 | 21FLGW | 3494 | 25.9525 | -81.3559 | STREAM | 2002-05-06 | 0.425 |  | 0.017 | 0.002 | 7.34 | 587 | 0.46 | 0.05 |  | 20 | 0.65 | 2.88 | 0.462 | -2.9957 | -0.77219 | -6.2146
21FLGW_3494 | 21FLGW | 3494 | 25.9525 | -81.3559 | STREAM | 1999-07-14 |  |  | 0.029 | 0.033 | 7.45 | 424 | 0.8 | 0.082 |  | 100 | 0.95 | 1.47 | 0.833 | -2.501 | -0.18272 | -3.4112
21FLGW_3494 | 21FLGW | 3494 | 25.9525 | -81.3559 | STREAM | 2003-08-25 | 0.425 |  | 0.018 | 0.008 | 7.465 | 300 | 0.51 | 0.01 |  | 40 | 0.45 | 3.56 | 0.518 | -4.6052 | -0.65778 | -4.8283
21FLGW_3494 | 21FLGW | 3494 | 25.9525 | -81.3559 | STREAM | 2006-08-21 | 0.425 |  | 0.027 | 0.062 | 7.3 | 415 | 0.8 | 0.036 |  | 80 | 1 | 2.74 | 0.862 | -3.3242 | -0.1485 | -2.7806
21FLGW_3494 | 21FLGW | 3494 | 25.9525 | -81.3559 | STREAM | 2000-09-13 | 0.5 |  | 0.02 | 0.004 | 7.28 | 409 | 0.6 | 0.018 |  | 30 | 0.3 | 1.805 | 0.604 | -4.0174 | -0.50418 | -5.5215
21FLGW_3494 | 21FLGW | 3494 | 25.9525 | -81.3559 | STREAM | 2005-09-22 | 0.425 |  | 0.02 | 0.019 | 7.2 | 283.5 | 0.62 | 0.016 |  | 50 | 0.85 | 3.64 | 0.639 | -4.1352 | -0.44785 | -3.9633
21FLGW_3494 | 21FLGW | 3494 | 25.9525 | -81.3559 | STREAM | 2004-10-13 | 0.85 |  | 0.025 | 0.021 | 7.385 | 411 | 0.79 | 0.016 |  | 60 | 0.45 | 3.975 | 0.811 | -4.1352 | -0.20949 | -3.8632
21FLGW_3494 | 21FLGW | 3494 | 25.9525 | -81.3559 | STREAM | 1999-11-10 |  |  | 0.016 | 0.002 | 7.15 | 358 | 0.53 |  |  |  |  | 3.5 | 0.532 | X | -0.63111 | -6.2146
21FLGW_3494 | 21FLGW | 3494 | 25.9525 | -81.3559 | STREAM | 1999-02-16 |  |  | 0.019 | 0.11 | 7.23 | 481 | 0.65 | 0.033 |  | 60 | 2.1 | 4.2 | 0.76 | -3.4112 | -0.27444 | -2.2073
21FLGW_3494 | 21FLGW | 3494 | 25.9525 | -81.3559 | STREAM | 2004-06-24 | 0.425 |  | 0.014 | 0.002 | 7.21 | 569 | 0.48 | 0.016 |  | 30 | 0.5 | 1.83 | 0.482 | -4.1352 | -0.72981 | -6.2146
21FLGW_3494 | 21FLGW | 3494 | 25.9525 | -81.3559 | STREAM | 2003-02-19 | 0.425 |  | 0.017 | 0.006 | 7.195 | 539 | 0.59 | 0.017 |  | 30 | 0.2 | 2.42 | 0.596 | -4.0745 | -0.51751 | -5.116
21FLGW_3494 | 21FLGW | 3494 | 25.9525 | -81.3559 | STREAM | 2000-04-24 | 0.5 |  | 0.012 | 0.002 | 7.23 | 598 | 0.46 | 0.014 |  | 50 | 0.65 | 2.88 | 0.462 | -4.2687 | -0.77219 | -6.2146
21FLGW_3494 | 21FLGW | 3494 | 25.9525 | -81.3559 | STREAM | 1999-03-16 |  |  | 0.0115 | 0.009 | 7.3 | 567 | 0.445 | 0.0185 |  | 40 | 0.85 | 3.2 | 0.454 | -3.99 | -0.78966 | -4.7105
21FLGW_3494 | 21FLGW | 3494 | 25.9525 | -81.3559 | STREAM | 1999-10-13 |  |  | 0.016 |  | 7.27 | 382 | 0.62 | 0.0175 |  | 60 | 0.475 | 2.55 |  | -4.0456 | X | X
21FLGW_3494 | 21FLGW | 3494 | 25.9525 | -81.3559 | STREAM | 2003-09-22 | 0.425 |  | 0.017 | 0.012 | 7.435 | 335 | 0.66 | 0.011 |  | 50 | 0.45 | 2.66 | 0.672 | -4.5099 | -0.3975 | -4.4228
21FLGW_3494 | 21FLGW | 3494 | 25.9525 | -81.3559 | STREAM | 2004-09-21 | 0.425 |  | 0.021 | 0.015 | 7.425 | 391 | 0.83 | 0.02 |  | 60 | 0.85 | 2.88 | 0.845 | -3.912 | -0.16842 | -4.1997
21FLGW_3494 | 21FLGW | 3494 | 25.9525 | -81.3559 | STREAM | 1999-09-28 |  |  | 0.011 | 0.018 | 7.23 | 291 | 0.48 | 0.016 |  |  |  | 2.9 | 0.498 | -4.1352 | -0.69716 | -4.0174
21FLGW_3494 | 21FLGW | 3494 | 25.9525 | -81.3559 | STREAM | 1999-01-14 |  |  | 0.013 | 0.045 | 7.3 | 383 | 0.59 |  |  | 60 | 0.65 | 4.9 | 0.635 | X | -0.45413 | -3.1011
21FLGW_3494 | 21FLGW | 3494 | 25.9525 | -81.3559 | STREAM | 2005-08-23 | 0.7 |  | 0.021 | 0.006 | 7.465 | 361.5 | 0.97 | 0.011 |  | 60 | 0.75 | 3.345 | 0.976 | -4.5099 | -0.024293 | -5.116
21FLGW_3494 | 21FLGW | 3494 | 25.9525 | -81.3559 | STREAM | 2003-10-06 | 0.425 |  | 0.011 | 0.002 | 7.45 | 296 | 0.52 | 0.015 |  | 40 | 0.55 | 3.545 | 0.522 | -4.1997 | -0.65009 | -6.2146
21FLGW_3494 | 21FLGW | 3494 | 25.9525 | -81.3559 | STREAM | 2005-06-23 | 0.7 |  | 0.015 | 0.004 | 6.95 | 296 | 0.75 | 0.016 |  | 50 | 0.45 | 2.78 | 0.754 | -4.1352 | -0.28236 | -5.5215
21FLGW_3494 | 21FLGW | 3494 | 25.9525 | -81.3559 | STREAM | 2003-04-24 | 0.425 |  | 0.005 | 0.002 | 7.12 | 580 | 0.51 | 0.018 |  | 40 | 0.45 | 2.4 | 0.512 | -4.0174 | -0.66943 | -6.2146
21FLGW_3494 | 21FLGW | 3494 | 25.9525 | -81.3559 | STREAM | 2002-02-14 | 0.425 |  | 0.079 | 0.009 | 7.065 | 570 |  | 0.02 |  | 5 | 0.3 | 5.335 |  | -3.912 | X | -4.7105
21FLGW_3494 | 21FLGW | 3494 | 25.9525 | -81.3559 | STREAM | 2007-01-24 | 0.425 |  | 0.073 | 0.002 | 7.1 | 601 |  | 0.022 |  | 30 | 0.55 | 1.78 |  | -3.8167 | X | -6.2146
21FLGW_3494 | 21FLGW | 3494 | 25.9525 | -81.3559 | STREAM | 1999-06-09 |  |  | 0.048 | 0.0065 | 7.47 | 567 |  | 0.0255 |  | 75 | 3.95 | 1.5 |  | -3.6691 | X | -5.036
21FLGW_3494 | 21FLGW | 3494 | 25.9525 | -81.3559 | STREAM | 2000-08-16 | 0.5 |  | 0.02 | 0.002 | 7.35 | 616 |  | 0.018 |  | 30 | 0.3 | 3.28 |  | -4.0174 | X | -6.2146
21FLGW_3494 | 21FLGW | 3494 | 25.9525 | -81.3559 | STREAM | 2003-07-23 | 1.2 |  |  | 0.025 | 7.245 | 375.5 |  |  |  | 50 | 0.75 | 2.675 |  | X | X | -3.6889
21FLGW_3494 | 21FLGW | 3494 | 25.9525 | -81.3559 | STREAM | 1999-08-17 |  |  |  |  | 7.04 | 440.5 | 0.535 |  |  | 75 | 1.05 | 2.025 |  | X | X | X
21FLGW_3494 | 21FLGW | 3494 | 25.9525 | -81.3559 | STREAM | 1999-04-26 |  |  |  | 0.002 | 7.47 | 589 | 0.46 | 0.019 |  | 40 | 3.5 | 2.55 | 0.462 | -3.9633 | -0.77219 | -6.2146
21FLGW_3494 | 21FLGW | 3494 | 25.9525 | -81.3559 | STREAM | 2002-07-15 | 1.7 |  |  | 0.004 | 7.395 | 331 | 0.64 | 0.018 |  | 60 | 0.65 | 2.45 | 0.644 | -4.0174 | -0.44006 | -5.5215
21FLGW_3495 | 21FLGW | 3495 | 26.1681 | -81.7667 | CANAL | 2007-11-14 | 2 |  | 0.025 | 0.009 | 7.65 | 790.5 | 0.04 | 0.01 |  | 30 | 1.4 | 8.315 | 0.049 | -4.6052 | -3.0159 | -4.7105
21FLGW_3495 | 21FLGW | 3495 | 26.1681 | -81.7667 | CANAL | 2008-09-16 | 11 |  | 0.14 | 0.068 | 7 | 561 | 1.2 | 0.075 |  | 100 | 7.8 | 4.03 | 1.268 | -2.5903 | 0.23744 | -2.6882
21FLGW_3495 | 21FLGW | 3495 | 26.1681 | -81.7667 | CANAL | 2008-08-21 | 5.7 |  | 0.085 |  | 7.05 | 469 | 0.82 | 0.061 |  | 80 | 5.3 | 4.14 |  | -2.7969 | X | X
21FLGW_3495 | 21FLGW | 3495 | 26.1681 | -81.7667 | CANAL | 2008-10-14 | 4.3 |  | 0.12 | 0.095 | 7.1 | 570 | 1.2 | 0.051 |  | 100 | 4.6 | 26.41 | 1.295 | -2.9759 | 0.25851 | -2.3539
21FLGW_3495 | 21FLGW | 3495 | 26.1681 | -81.7667 | CANAL | 2006-12-20 | 0.425 |  | 0.058 | 0.26 | 7.55 | 771.5 | 0.65 | 0.031 |  | 50 | 1.3 | 6.255 | 0.91 | -3.4738 | -0.094311 | -1.3471
21FLGW_3495 | 21FLGW | 3495 | 26.1681 | -81.7667 | CANAL | 2007-09-19 | 6.4 |  | 0.076 | 0.11 | 7.05 | 776.5 | 0.86 | 0.034 |  | 50 | 4.4 | 6.445 | 0.97 | -3.3814 | -0.030459 | -2.2073
21FLGW_3495 | 21FLGW | 3495 | 26.1681 | -81.7667 | CANAL | 2006-11-20 | 0.425 |  | 0.056 | 0.18 | 7.55 | 693 | 0.67 | 0.047 |  | 80 | 1.1 | 5.51 | 0.85 | -3.0576 | -0.16252 | -1.7148
21FLGW_3495 | 21FLGW | 3495 | 26.1681 | -81.7667 | CANAL | 2008-12-16 | 2.9 |  | 0.077 | 0.17 | 7.35 | 659 | 1.4 | 0.034 |  | 100 | 0.5 | 6.28 | 1.57 | -3.3814 | 0.45108 | -1.772
21FLGW_3495 | 21FLGW | 3495 | 26.1681 | -81.7667 | CANAL | 2007-03-20 | 0.7 |  | 0.041 | 0.11 | 6.95 | 773 | 0.84 | 0.027 |  | 50 | 4.2 | 7.38 | 0.95 | -3.6119 | -0.051293 | -2.2073
21FLGW_3495 | 21FLGW | 3495 | 26.1681 | -81.7667 | CANAL | 2007-08-20 | 15 |  | 0.045 | 0.091 | 7.3 | 871.5 | 0.98 | 0.033 |  | 60 | 2.5 | 7.22 | 1.071 | -3.4112 | 0.068593 | -2.3969
21FLGW_3495 | 21FLGW | 3495 | 26.1681 | -81.7667 | CANAL | 2006-10-23 | 0.85 |  | 0.034 | 0.087 | 7.4 | 586 | 0.75 | 0.052 |  | 80 | 2.5 | 5.525 | 0.837 | -2.9565 | -0.17793 | -2.4418
21FLGW_3495 | 21FLGW | 3495 | 26.1681 | -81.7667 | CANAL | 2008-07-22 | 8.2 |  | 0.028 | 0.082 | 7.1 | 754 | 0.79 | 0.027 |  | 80 | 3.4 | 6.175 | 0.872 | -3.6119 | -0.13697 | -2.501
21FLGW_3495 | 21FLGW | 3495 | 26.1681 | -81.7667 | CANAL | 2007-10-16 | 4.6 |  | 0.021 | 0.097 | 7.3 | 804 | 0.84 | 0.024 |  | 50 | 3.2 | 7.375 | 0.937 | -3.7297 | -0.065072 | -2.333
21FLGW_3495 | 21FLGW | 3495 | 26.1681 | -81.7667 | CANAL | 2007-04-24 | 0.6 |  | 0.016 | 0.015 | 7.9 | 755 | 0.64 | 0.005 |  | 40 | 1.3 | 9.715 | 0.655 | -5.2983 | -0.42312 | -4.1997
21FLGW_3495 | 21FLGW | 3495 | 26.1681 | -81.7667 | CANAL | 2008-06-17 | 6.5 |  | 0.021 | 0.014 | 7.2 | 711.5 | 0.85 | 0.03 |  | 30 | 3 | 1.67 | 0.864 | -3.5066 | -0.14618 | -4.2687
21FLGW_3495 | 21FLGW | 3495 | 26.1681 | -81.7667 | CANAL | 2007-12-18 | 2.5 |  | 0.02 | 0.072 | 7.5 | 829.5 | 0.89 | 0.011 |  | 30 | 2.4 | 6.355 | 0.962 | -4.5099 | -0.038741 | -2.6311
21FLGW_3495 | 21FLGW | 3495 | 26.1681 | -81.7667 | CANAL | 2008-03-18 | 1.4 |  | 0.015 | 0.006 | 7.8 | 767.5 | 0.69 | 0.012 |  | 20 | 0.55 | 8.02 | 0.696 | -4.4228 | -0.36241 | -5.116
21FLGW_3495 | 21FLGW | 3495 | 26.1681 | -81.7667 | CANAL | 2008-04-22 | 5.7 |  | 0.021 | 0.006 | 7.55 | 847 | 0.98 | 0.023 |  | 30 | 3.3 | 9.435 | 0.986 | -3.7723 | -0.014099 | -5.116
21FLGW_3495 | 21FLGW | 3495 | 26.1681 | -81.7667 | CANAL | 2008-05-19 | 1.9 |  | 0.015 | 0.008 | 7.25 | 816.5 | 0.74 | 0.014 |  | 20 | 1 | 8.43 | 0.748 | -4.2687 | -0.29035 | -4.8283
21FLGW_3495 | 21FLGW | 3495 | 26.1681 | -81.7667 | CANAL | 2007-06-20 | 3.4 |  | 0.012 | 0.004 | 7.95 | 624 | 0.75 | 0.011 |  | 30 | 0.75 | 8.715 | 0.754 | -4.5099 | -0.28236 | -5.5215
21FLGW_3495 | 21FLGW | 3495 | 26.1681 | -81.7667 | CANAL | 2008-01-22 | 1.4 |  | 0.005 | 0.007 | 7.75 | 788.5 | 0.62 | 0.009 |  | 20 | 0.5 | 9.31 | 0.627 | -4.7105 | -0.46681 | -4.9618
21FLGW_3495 | 21FLGW | 3495 | 26.1681 | -81.7667 | CANAL | 2007-07-25 | 9 |  | 0.005 | 0.01 | 7.75 | 710.5 | 0.69 | 0.017 |  | 30 | 0.85 | 6.845 | 0.7 | -4.0745 | -0.35667 | -4.6052
21FLGW_3495 | 21FLGW | 3495 | 26.1681 | -81.7667 | CANAL | 2008-02-19 | 2.8 |  | 0.005 | 0.002 | 7.9 | 762.5 | 0.71 | 0.015 |  | 20 | 1.4 | 9.255 | 0.712 | -4.1997 | -0.33968 | -6.2146
21FLGW_3495 | 21FLGW | 3495 | 26.1681 | -81.7667 | CANAL | 2007-05-22 | 0.425 |  | 0.005 | 0.012 | 7.35 | 635 | 0.78 | 0.014 |  | 30 | 0.85 | 7.835 | 0.792 | -4.2687 | -0.23319 | -4.4228
21FLGW_3495 | 21FLGW | 3495 | 26.1681 | -81.7667 | CANAL | 2007-01-24 | 34 |  | 0.005 | 0.002 | 7.8 | 786 | 0.8 | 0.056 |  | 60 | 5.2 | 9.78 | 0.802 | -2.8824 | -0.22065 | -6.2146
21FLGW_3495 | 21FLGW | 3495 | 26.1681 | -81.7667 | CANAL | 2007-02-21 | 41 |  | 0.005 | 0.002 | 8.1 | 781.5 | 0.81 | 0.088 |  | 60 | 9.8 | 11.225 | 0.812 | -2.4304 | -0.20825 | -6.2146
21FLGW_3497 | 21FLGW | 3497 | 26.9336 | -81.3153 | STREAM | 2000-12-18 | 5.1 |  | 0.24 | 0.017 | 6.18 | 490 | 1.9 | 0.22 |  | 140 | 1.5 | 5.65 | 1.917 | -1.5141 | 0.65076 | -4.0745
21FLGW_3497 | 21FLGW | 3497 | 26.9336 | -81.3153 | STREAM | 2002-06-18 | 11 |  | 0.17 | 0.065 | 5.68 | 678 | 1.6 | 0.44 |  | 100 | 2.4 | 5.06 | 1.665 | -0.82098 | 0.50983 | -2.7334
21FLGW_3497 | 21FLGW | 3497 | 26.9336 | -81.3153 | STREAM | 2001-01-16 | 0.5 |  | 0.15 | 0.056 | 6.65 | 493 | 1.5 |  |  | 120 | 1 | 5.9 | 1.556 | X | 0.44212 | -2.8824
21FLGW_3497 | 21FLGW | 3497 | 26.9336 | -81.3153 | STREAM | 2003-02-18 | 0.425 |  | 0.13 | 0.098 | 7.15 | 474 | 1.4 | 0.14 |  | 150 | 2 | 6.48 | 1.498 | -1.9661 | 0.40413 | -2.3228
21FLGW_3497 | 21FLGW | 3497 | 26.9336 | -81.3153 | STREAM | 2000-05-15 | 21 |  | 0.16 | 0.018 | 6.6 | 729 | 2 | 0.15 |  | 150 | 4.9 | 2.94 | 2.018 | -1.8971 | 0.70211 | -4.0174
21FLGW_3497 | 21FLGW | 3497 | 26.9336 | -81.3153 | STREAM | 2002-10-15 | 0.425 |  | 0.15 | 0.14 | 6.085 | 215 | 1.9 | 0.33 |  | 400 | 2.6 | 3.095 | 2.04 | -1.1087 | 0.71295 | -1.9661
21FLGW_3497 | 21FLGW | 3497 | 26.9336 | -81.3153 | STREAM | 2003-12-17 | 0.48 |  | 0.068 | 0.079 | 7.815 | 291 | 1 | 0.2 |  | 100 | 1.7 | 7.305 | 1.079 | -1.6094 | 0.076035 | -2.5383
21FLGW_3497 | 21FLGW | 3497 | 26.9336 | -81.3153 | STREAM | 2003-05-21 | 0.425 |  | 0.12 | 0.026 | 7.01 | 476 | 1.8 | 0.33 |  | 200 | 3.8 | 12.84 | 1.826 | -1.1087 | 0.60213 | -3.6497
21FLGW_3497 | 21FLGW | 3497 | 26.9336 | -81.3153 | STREAM | 2001-07-17 | 1.7 |  | 0.13 | 0.005 | 5.725 | 228.5 | 2 | 0.56 |  | 300 | 1.9 | 5.345 | 2.005 | -0.57982 | 0.69564 | -5.2983
21FLGW_3497 | 21FLGW | 3497 | 26.9336 | -81.3153 | STREAM | 2006-12-19 | 6.6 |  | 0.1 | 0.072 | 7.4 | 319 | 1.6 | 0.27 |  | 200 | 2.7 | 5.44 | 1.672 | -1.3093 | 0.51402 | -2.6311
21FLGW_3497 | 21FLGW | 3497 | 26.9336 | -81.3153 | STREAM | 2004-12-28 | 0.425 |  | 0.08 | 0.1 | 6.955 | 385 | 1.3 | 0.18 |  | 120 | 1.5 | 8.73 | 1.4 | -1.7148 | 0.33647 | -2.3026
21FLGW_3497 | 21FLGW | 3497 | 26.9336 | -81.3153 | STREAM | 2004-07-21 | 0.425 |  | 0.11 | 0.023 | 7.37 | 567 | 1.8 | 0.16 |  | 200 | 3.4 | 5.06 | 1.823 | -1.8326 | 0.60048 | -3.7723
21FLGW_3497 | 21FLGW | 3497 | 26.9336 | -81.3153 | STREAM | 2003-04-16 | 0.425 |  | 0.09 |  | 7.51 | 372 | 1.5 | 0.23 |  | 250 | 1.8 | 6.75 |  | -1.4697 | X | X
21FLGW_3497 | 21FLGW | 3497 | 26.9336 | -81.3153 | STREAM | 2004-11-17 | 2.1 |  | 0.11 | 0.2 | 6.64 | 284.5 | 1.9 | 0.24 |  | 200 | 1.6 | 5.75 | 2.1 | -1.4271 | 0.74194 | -1.6094
21FLGW_3497 | 21FLGW | 3497 | 26.9336 | -81.3153 | STREAM | 2002-09-17 | 0.425 |  | 0.13 | 0.057 | 6.03 | 144 | 2.3 | 0.27 |  | 350 | 2.8 | 3.68 | 2.357 | -1.3093 | 0.85739 | -2.8647
21FLGW_3497 | 21FLGW | 3497 | 26.9336 | -81.3153 | STREAM | 2002-08-20 | 0.425 |  | 0.11 | 0.08 | 6.085 | 138 | 2 |  |  | 400 | 3.8 | 2.12 | 2.08 | X | 0.73237 | -2.5257
21FLGW_3497 | 21FLGW | 3497 | 26.9336 | -81.3153 | STREAM | 2006-01-24 | 0.48 |  | 0.081 | 0.052 | 7.5 | 341 | 1.5 | 0.18 |  | 140 | 1.2 | 6.67 | 1.552 | -1.7148 | 0.43954 | -2.9565
21FLGW_3497 | 21FLGW | 3497 | 26.9336 | -81.3153 | STREAM | 2005-04-28 | 0.7 |  | 0.095 | 0.022 | 7.03 | 361.5 | 1.8 | 0.17 |  | 150 | 2.1 | 6.78 | 1.822 | -1.772 | 0.59993 | -3.8167
21FLGW_3497 | 21FLGW | 3497 | 26.9336 | -81.3153 | STREAM | 2000-09-18 | 4.8 |  | 0.084 |  | 5.43 | 322 | 1.6 | 0.14 |  | 200 | 2 | 3.96 |  | -1.9661 | X | X
21FLGW_3497 | 21FLGW | 3497 | 26.9336 | -81.3153 | STREAM | 2001-11-19 | 0.425 |  | 0.089 |  | 6.05 | 302 | 1.8 | 0.2 |  | 200 | 2.4 | 4.64 |  | -1.6094 | X | X
21FLGW_3497 | 21FLGW | 3497 | 26.9336 | -81.3153 | STREAM | 2002-01-16 | 0.425 |  | 0.088 |  | 6.13 | 505 | 1.8 | 0.22 |  | 140 | 2 | 6.57 |  | -1.5141 | X | X
21FLGW_3497 | 21FLGW | 3497 | 26.9336 | -81.3153 | STREAM | 2001-10-16 | 0.425 |  | 0.1 |  | 6.09 | 330.5 | 2.1 | 0.27 |  | 250 | 2.8 | 3.145 |  | -1.3093 | X | X
21FLGW_3497 | 21FLGW | 3497 | 26.9336 | -81.3153 | STREAM | 2004-01-14 | 0.425 |  | 0.069 | 0.048 | 6.94 | 368.5 | 1.5 | 0.16 |  | 120 | 1.3 | 9.5 | 1.548 | -1.8326 | 0.43696 | -3.0366
21FLGW_3497 | 21FLGW | 3497 | 26.9336 | -81.3153 | STREAM | 2003-03-19 | 0.425 |  | 0.052 | 0.024 | 7.775 | 289.5 | 1.2 | 0.16 |  | 150 | 1.9 | 5.42 | 1.224 | -1.8326 | 0.20212 | -3.7297
21FLGW_3497 | 21FLGW | 3497 | 26.9336 | -81.3153 | STREAM | 2004-03-18 | 0.425 |  | 0.081 | 0.038 | 7.04 | 327.5 | 1.9 | 0.18 |  | 250 | 2.2 | 5.52 | 1.938 | -1.7148 | 0.66166 | -3.2702
21FLGW_3497 | 21FLGW | 3497 | 26.9336 | -81.3153 | STREAM | 2005-12-20 | 0.425 |  | 0.052 | 0.044 | 6.9 | 225 | 1.3 | 0.14 |  | 250 | 1.4 | 6 | 1.344 | -1.9661 | 0.29565 | -3.1236
21FLGW_3497 | 21FLGW | 3497 | 26.9336 | -81.3153 | STREAM | 2003-06-18 | 0.85 |  | 0.075 | 0.038 | 6.15 | 198.5 | 2.1 | 0.24 |  | 400 | 2.4 | 3.81 | 2.138 | -1.4271 | 0.75987 | -3.2702
21FLGW_3497 | 21FLGW | 3497 | 26.9336 | -81.3153 | STREAM | 2006-10-16 | 0.7 |  | 0.082 | 0.093 | 6.9 | 220.5 | 2.3 | 0.22 |  | 60 | 2.9 | 4.64 | 2.393 | -1.5141 | 0.87255 | -2.3752
21FLGW_3497 | 21FLGW | 3497 | 26.9336 | -81.3153 | STREAM | 2006-11-21 | 8.9 |  | 0.059 | 0.044 | 7.4 | 274 | 1.7 | 0.22 |  | 300 | 1.7 | 6.715 | 1.744 | -1.5141 | 0.55618 | -3.1236
21FLGW_3497 | 21FLGW | 3497 | 26.9336 | -81.3153 | STREAM | 2001-06-20 | 0.5 |  | 0.05 | 0.006 | 6.85 | 561 | 1.5 | 0.31 |  | 70 | 1.5 | 5.73 | 1.506 | -1.1712 | 0.40946 | -5.116
21FLGW_3497 | 21FLGW | 3497 | 26.9336 | -81.3153 | STREAM | 2005-01-24 | 0.425 |  | 0.042 | 0.033 | 7.425 | 380 | 1.3 | 0.14 |  | 150 | 1.5 | 9.105 | 1.333 | -1.9661 | 0.28743 | -3.4112
21FLGW_3497 | 21FLGW | 3497 | 26.9336 | -81.3153 | STREAM | 2002-03-19 | 0.425 |  | 0.057 | 0.009 | 6.44 | 764 | 1.8 | 0.22 |  | 120 | 1.4 | 7.3 | 1.809 | -1.5141 | 0.59277 | -4.7105
21FLGW_3497 | 21FLGW | 3497 | 26.9336 | -81.3153 | STREAM | 2002-12-18 | 0.425 |  | 0.046 | 0.01 | 7.025 | 112 | 1.5 | 0.2 |  | 300 | 0.95 | 9.615 | 1.51 | -1.6094 | 0.41211 | -4.6052
21FLGW_3497 | 21FLGW | 3497 | 26.9336 | -81.3153 | STREAM | 2003-09-17 | 0.425 |  | 0.049 | 0.024 | 6.265 | 113 | 1.6 | 0.21 |  | 400 | 1.8 | 4.1 | 1.624 | -1.5606 | 0.48489 | -3.7297
21FLGW_3497 | 21FLGW | 3497 | 26.9336 | -81.3153 | STREAM | 2002-02-19 | 0.425 |  | 0.054 | 0.013 | 6.15 | 550 | 1.8 | 0.19 |  | 120 | 1.4 | 7.47 | 1.813 | -1.6607 | 0.59498 | -4.3428
21FLGW_3497 | 21FLGW | 3497 | 26.9336 | -81.3153 | STREAM | 1999-07-20 |  |  | 0.062 | 0.044 | 6.09 | 339 | 2.1 | 0.26 |  | 500 | 1.8 |  | 2.144 | -1.3471 | 0.76267 | -3.1236
21FLGW_3497 | 21FLGW | 3497 | 26.9336 | -81.3153 | STREAM | 2005-07-27 | 1.4 |  | 0.046 | 0.079 | 6.26 | 153 | 1.6 | 0.26 |  | 300 | 2.5 | 4.86 | 1.679 | -1.3471 | 0.5182 | -2.5383
21FLGW_3497 | 21FLGW | 3497 | 26.9336 | -81.3153 | STREAM | 2003-08-20 | 0.425 |  | 0.04 | 0.017 | 6.185 | 156 | 1.4 | 0.16 |  | 350 | 1.3 | 5.16 | 1.417 | -1.8326 | 0.34854 | -4.0745
21FLGW_3497 | 21FLGW | 3497 | 26.9336 | -81.3153 | STREAM | 2006-03-20 | 0.55 |  | 0.046 | 0.007 | 6.15 | 359 | 1.7 | 0.18 |  | 150 | 1.9 | 6.025 | 1.707 | -1.7148 | 0.53474 | -4.9618
21FLGW_3497 | 21FLGW | 3497 | 26.9336 | -81.3153 | STREAM | 2005-06-21 | 0.425 |  | 0.059 | 0.067 | 6.15 | 180 | 2.2 | 0.31 |  | 500 | 1.8 | 3.43 | 2.267 | -1.1712 | 0.81846 | -2.7031
21FLGW_3497 | 21FLGW | 3497 | 26.9336 | -81.3153 | STREAM | 2004-05-19 | 8.9 |  | 0.037 | 0.002 | 7.22 | 885 | 1.4 | 0.13 |  | 80 | 2.3 | 5.9 | 1.402 | -2.0402 | 0.3379 | -6.2146
21FLGW_3497 | 21FLGW | 3497 | 26.9336 | -81.3153 | STREAM | 2004-10-14 | 0.85 |  | 0.047 | 0.042 | 6.22 | 103 | 1.8 | 0.28 |  | 250 | 1.9 | 3.12 | 1.842 | -1.273 | 0.61085 | -3.1701
21FLGW_3497 | 21FLGW | 3497 | 26.9336 | -81.3153 | STREAM | 2005-11-30 | 0.7 |  | 0.031 | 0.024 | 6.03 | 169.5 | 1.2 | 0.14 |  | 200 | 1.4 | 5.125 | 1.224 | -1.9661 | 0.20212 | -3.7297
21FLGW_3497 | 21FLGW | 3497 | 26.9336 | -81.3153 | STREAM | 2002-11-19 | 0.425 |  | 0.034 | 0.005 | 7.335 | 216.5 | 1.4 | 0.13 |  | 200 | 1.9 | 8.805 | 1.405 | -2.0402 | 0.34004 | -5.2983
21FLGW_3497 | 21FLGW | 3497 | 26.9336 | -81.3153 | STREAM | 2001-03-20 | 15 |  | 0.036 | 0.01 | 7.12 | 556 | 1.5 | 0.33 |  | 100 | 2.4 | 4.78 | 1.51 | -1.1087 | 0.41211 | -4.6052
21FLGW_3497 | 21FLGW | 3497 | 26.9336 | -81.3153 | STREAM | 2001-08-14 | 1.2 |  | 0.064 |  | 5.84 | 255 | 2.7 | 0.61 |  | 600 | 2.8 | 2.415 |  | -0.4943 | X | X
21FLGW_3497 | 21FLGW | 3497 | 26.9336 | -81.3153 | STREAM | 2001-09-18 | 1.2 |  | 0.034 |  | 5.63 | 85.5 | 1.5 | 0.35 |  | 350 | 1.7 | 4.085 |  | -1.0498 | X | X
21FLGW_3497 | 21FLGW | 3497 | 26.9336 | -81.3153 | STREAM | 2006-08-22 | 32 |  | 0.045 | 0.012 | 6.15 | 195 | 2 | 0.23 |  | 400 | 3.7 | 4.2 | 2.012 | -1.4697 | 0.69913 | -4.4228
21FLGW_3497 | 21FLGW | 3497 | 26.9336 | -81.3153 | STREAM | 2003-01-15 | 0.425 |  | 0.029 | 0.011 | 7.03 | 190 | 1.3 | 0.1 |  | 250 | 1 | 12.15 | 1.311 | -2.3026 | 0.27079 | -4.5099
21FLGW_3497 | 21FLGW | 3497 | 26.9336 | -81.3153 | STREAM | 2000-08-14 | 0.5 |  | 0.046 | 0.002 | 5.585 | 596 | 2.2 | 0.27 |  | 300 | 1.3 | 3.23 | 2.202 | -1.3093 | 0.78937 | -6.2146
21FLGW_3497 | 21FLGW | 3497 | 26.9336 | -81.3153 | STREAM | 2003-10-15 | 0.425 |  | 0.039 | 0.008 | 7.145 | 145 | 1.9 | 0.25 |  | 300 | 1.9 | 3.09 | 1.908 | -1.3863 | 0.64606 | -4.8283
21FLGW_3497 | 21FLGW | 3497 | 26.9336 | -81.3153 | STREAM | 2006-09-18 | 0.425 |  | 0.041 | 0.047 | 6.45 | 124 | 2 | 0.29 |  | 300 | 1.9 | 2.78 | 2.047 | -1.2379 | 0.71638 | -3.0576
21FLGW_3497 | 21FLGW | 3497 | 26.9336 | -81.3153 | STREAM | 2004-08-18 | 0.425 |  | 0.034 | 0.011 | 6.36 | 103 | 1.7 | 0.27 |  | 500 | 0.9 | 2.22 | 1.711 | -1.3093 | 0.53708 | -4.5099
21FLGW_3497 | 21FLGW | 3497 | 26.9336 | -81.3153 | STREAM | 1999-12-21 |  |  | 0.028 | 0.078 | 6.36 | 615.5 | 1.4 | 0.14 |  |  |  | 5.27 | 1.478 | -1.9661 | 0.39069 | -2.551
21FLGW_3497 | 21FLGW | 3497 | 26.9336 | -81.3153 | STREAM | 2000-07-17 | 0.5 |  | 0.032 | 0.007 | 5.66 | 1092 | 1.6 | 0.13 |  | 100 | 1.1 | 3.36 | 1.607 | -2.0402 | 0.47437 | -4.9618
21FLGW_3497 | 21FLGW | 3497 | 26.9336 | -81.3153 | STREAM | 2002-05-21 | 47 |  | 0.036 | 0.023 | 5.79 | 837 | 1.8 | 0.41 |  | 100 | 2.9 | 4.02 | 1.823 | -0.8916 | 0.60048 | -3.7723
21FLGW_3497 | 21FLGW | 3497 | 26.9336 | -81.3153 | STREAM | 2000-02-21 | 0.5 |  | 0.026 | 0.007 | 6.49 | 660 | 1.4 | 0.16 |  | 200 | 0.95 | 5.41 | 1.407 | -1.8326 | 0.34146 | -4.9618
21FLGW_3497 | 21FLGW | 3497 | 26.9336 | -81.3153 | STREAM | 2002-04-16 | 17 |  | 0.037 | 0.01 | 6.03 | 773 | 2 | 0.32 |  | 150 | 4.1 | 7.08 | 2.01 | -1.1394 | 0.69813 | -4.6052
21FLGW_3497 | 21FLGW | 3497 | 26.9336 | -81.3153 | STREAM | 2005-08-24 | 4.2 |  | 0.031 | 0.044 | 6.495 | 115 | 1.7 | 0.23 |  | 250 | 2.2 | 4.08 | 1.744 | -1.4697 | 0.55618 | -3.1236
21FLGW_3497 | 21FLGW | 3497 | 26.9336 | -81.3153 | STREAM | 2006-05-24 | 11 |  | 0.039 | 0.011 | 7.6 | 468.5 | 2.2 | 0.27 |  | 150 | 3.5 | 5.715 | 2.211 | -1.3093 | 0.79344 | -4.5099
21FLGW_3497 | 21FLGW | 3497 | 26.9336 | -81.3153 | STREAM | 2000-01-24 | 0.5 |  | 0.021 | 0.011 | 6.41 | 543 | 1.2 | 0.13 |  | 150 | 0.75 | 7.53 | 1.211 | -2.0402 | 0.19145 | -4.5099
21FLGW_3497 | 21FLGW | 3497 | 26.9336 | -81.3153 | STREAM | 2001-04-17 | 0.5 |  | 0.026 | 0.007 | 6.89 | 570 | 1.5 | 0.27 |  | 100 | 1.5 | 4.98 | 1.507 | -1.3093 | 0.41012 | -4.9618
21FLGW_3497 | 21FLGW | 3497 | 26.9336 | -81.3153 | STREAM | 2001-05-22 | 3.4 |  | 0.029 | 0.002 | 7.23 | 685 | 1.8 | 0.3 |  | 75 | 1.8 | 4.44 | 1.802 | -1.204 | 0.5889 | -6.2146
21FLGW_3497 | 21FLGW | 3497 | 26.9336 | -81.3153 | STREAM | 2004-06-16 | 3.1 |  | 0.019 | 0.002 | 7.32 | 978.5 | 1.2 | 0.16 |  | 100 | 2 | 4.725 | 1.202 | -1.8326 | 0.18399 | -6.2146
21FLGW_3497 | 21FLGW | 3497 | 26.9336 | -81.3153 | STREAM | 2006-02-20 | 0.48 |  | 0.025 | 0.004 | 7.65 | 266 | 1.6 | 0.12 |  | 150 | 1.5 | 7.18 | 1.604 | -2.1203 | 0.4725 | -5.5215
21FLGW_3497 | 21FLGW | 3497 | 26.9336 | -81.3153 | STREAM | 2001-02-20 | 14 |  | 0.024 | 0.005 | 6.84 | 603 | 1.6 | 0.27 |  | 150 | 3 | 7.01 | 1.605 | -1.3093 | 0.47312 | -5.2983
21FLGW_3497 | 21FLGW | 3497 | 26.9336 | -81.3153 | STREAM | 1999-10-18 | 0.5 |  | 0.029 |  | 6.09 | 150 | 2 | 0.26 |  | 400 | 1.5 | 3.6 |  | -1.3471 | X | X
21FLGW_3497 | 21FLGW | 3497 | 26.9336 | -81.3153 | STREAM | 2007-01-22 | 0.85 |  | 0.017 | 0.005 | 7.65 | 641 | 1.2 | 0.17 |  | 150 | 1.9 | 6.795 | 1.205 | -1.772 | 0.18648 | -5.2983
21FLGW_3497 | 21FLGW | 3497 | 26.9336 | -81.3153 | STREAM | 2004-04-21 | 0.425 |  | 0.022 | 0.002 | 7.03 | 524 | 1.6 | 0.13 |  | 120 | 1.4 | 6.9 | 1.602 | -2.0402 | 0.47125 | -6.2146
21FLGW_3497 | 21FLGW | 3497 | 26.9336 | -81.3153 | STREAM | 2004-09-23 | 0.55 |  | 0.027 | 0.042 | 6.86 | 186 | 2.1 | 0.33 |  | 400 | 1.7 | 1.8 | 2.142 | -1.1087 | 0.76174 | -3.1701
21FLGW_3497 | 21FLGW | 3497 | 26.9336 | -81.3153 | STREAM | 1999-09-23 |  |  | 0.018 |  |  |  | 1.4 |  |  | 400 | 1.7 |  |  | X | X | X
21FLGW_3497 | 21FLGW | 3497 | 26.9336 | -81.3153 | STREAM | 2003-11-12 | 42 |  | 0.02 | 0.12 | 6.65 | 279.5 | 1.6 |  |  | 200 | 1.2 | 6.195 | 1.72 | X | 0.54232 | -2.1203
21FLGW_3497 | 21FLGW | 3497 | 26.9336 | -81.3153 | STREAM | 2007-02-20 | 0.47 |  | 0.016 | 0.008 | 6.45 | 615 | 1.3 | 0.16 |  | 100 | 2.4 | 9.025 | 1.308 | -1.8326 | 0.2685 | -4.8283
21FLGW_3497 | 21FLGW | 3497 | 26.9336 | -81.3153 | STREAM | 2000-04-17 | 0.5 |  | 0.0125 | 0.0055 | 6.44 | 610 | 1.1 | 0.25 |  | 120 | 1.45 | 5.95 | 1.1055 | -1.3863 | 0.1003 | -5.203
21FLGW_3497 | 21FLGW | 3497 | 26.9336 | -81.3153 | STREAM | 2006-07-24 | 21 |  | 0.012 | 0.002 | 7.05 | 221.5 | 1.1 | 0.15 |  | 150 | 4.5 | 5.4 | 1.102 | -1.8971 | 0.097127 | -6.2146
21FLGW_3497 | 21FLGW | 3497 | 26.9336 | -81.3153 | STREAM | 1999-04-29 | 0.5 |  | 0.014 | 0.002 | 6.4 | 387 | 1.3 | 0.14 |  | 70 | 1.4 |  | 1.302 | -1.9661 | 0.2639 | -6.2146
21FLGW_3497 | 21FLGW | 3497 | 26.9336 | -81.3153 | STREAM | 2000-06-19 | 19 |  | 0.015 | 0.005 | 6.14 | 790 | 1.4 | 0.12 |  | 150 | 1.2 | 4.42 | 1.405 | -2.1203 | 0.34004 | -5.2983
21FLGW_3497 | 21FLGW | 3497 | 26.9336 | -81.3153 | STREAM | 2005-05-23 | 36 |  | 0.021 | 0.002 | 7.305 | 458 | 2.1 | 0.16 |  | 200 | 1.5 | 5.465 | 2.102 | -1.8326 | 0.74289 | -6.2146
21FLGW_3497 | 21FLGW | 3497 | 26.9336 | -81.3153 | STREAM | 2006-04-24 | 1.3 |  | 0.014 | 0.01 | 6.75 | 399.5 | 1.5 | 0.32 |  | 150 | 4.3 | 6.37 | 1.51 | -1.1394 | 0.41211 | -4.6052
21FLGW_3497 | 21FLGW | 3497 | 26.9336 | -81.3153 | STREAM | 2000-03-20 | 5.6 |  | 0.013 | 0.002 | 6.62 | 638 | 1.4 | 0.21 |  | 100 | 2.2 | 6.15 | 1.402 | -1.5606 | 0.3379 | -6.2146
21FLGW_3497 | 21FLGW | 3497 | 26.9336 | -81.3153 | STREAM | 2006-06-19 | 1.05 |  | 0.017 | 0.002 | 7.4 | 420 | 2 | 0.35 |  | 100 | 4.7 | 5.64 | 2.002 | -1.0498 | 0.69415 | -6.2146
21FLGW_3497 | 21FLGW | 3497 | 26.9336 | -81.3153 | STREAM | 2001-12-18 | 280 |  | 0.037 |  | 6.26 | 625.5 | 4.8 | 0.54 |  | 140 | 9 | 2.23 |  | -0.61619 | X | X
21FLGW_3497 | 21FLGW | 3497 | 26.9336 | -81.3153 | STREAM | 2005-02-23 | 0.85 |  | 0.013 | 0.002 | 7.035 | 360.5 | 1.7 | 0.2 |  | 150 | 2.1 | 7.835 | 1.702 | -1.6094 | 0.5318 | -6.2146
21FLGW_3497 | 21FLGW | 3497 | 26.9336 | -81.3153 | STREAM | 2005-03-22 | 0.425 |  | 0.011 | 0.002 | 6.31 | 246.5 | 1.7 | 0.11 |  | 200 | 0.8 | 5.275 | 1.702 | -2.2073 | 0.5318 | -6.2146
21FLGW_3497 | 21FLGW | 3497 | 26.9336 | -81.3153 | STREAM | 2000-11-21 | 34 |  | 0.023 | 0.002 | 6.23 | 528 | 3.8 | 0.17 |  | 250 | 1.4 | 6.68 | 3.802 | -1.772 | 1.3355 | -6.2146
21FLGW_3497 | 21FLGW | 3497 | 26.9336 | -81.3153 | STREAM | 1999-06-22 | 6.63 |  | 0.05 | 0.037 | 5.6 | 460 |  | 0.17 |  | 400 | 2.2 |  |  | -1.772 | X | -3.2968
21FLGW_3497 | 21FLGW | 3497 | 26.9336 | -81.3153 | STREAM | 1999-11-15 | 0.5 |  | 0.026 | 0.044 | 6.19 | 210.5 |  |  |  | 300 | 1.6 | 5.415 |  | X | X | -3.1236
21FLGW_3497 | 21FLGW | 3497 | 26.9336 | -81.3153 | STREAM | 1999-05-24 | 39.1 |  | 0.025 | 0.005 | 6.33 | 265 |  |  |  | 150 | 6.7 |  |  | X | X | -5.2983
21FLGW_3497 | 21FLGW | 3497 | 26.9336 | -81.3153 | STREAM | 2004-02-18 | 0.425 |  |  | 0.026 | 7.17 | 429.5 | 1.4 | 0.14 |  | 120 | 2.1 | 9.92 | 1.426 | -1.9661 | 0.35487 | -3.6497
21FLGW_3497 | 21FLGW | 3497 | 26.9336 | -81.3153 | STREAM | 2003-07-16 | 5.6 |  |  | 0.043 | 7.36 | 312.5 |  | 0.17 |  | 250 | 2.4 | 5.235 |  | -1.772 | X | -3.1466
21FLGW_3497 | 21FLGW | 3497 | 26.9336 | -81.3153 | STREAM | 2005-09-21 |  |  |  |  | 7.195 | 155.5 | [5 empty] | 5.05 |  | X | X | X
21FLGW_3497 | 21FLGW | 3497 | 26.9336 | -81.3153 | STREAM | 2000-10-17 | 9.1 |  |  |  | 5.57 | 415 | 1.8 | 0.14 |  | 300 | 1.5 | 3.215 |  | -1.9661 | X | X
21FLGW_3497 | 21FLGW | 3497 | 26.9336 | -81.3153 | STREAM | 1999-08-23 |  |  |  | 0.035 |  |  | 1.7 |  |  | 300 | 1.8 |  | 1.735 | X | 0.55101 | -3.3524
21FLGW_3497 | 21FLGW | 3497 | 26.9336 | -81.3153 | STREAM | 2002-07-23 | 0.85 |  |  |  | 5.945 | 143.5 | 2 |  |  | 500 | 2.7 | 2.13 |  | X | X | X
21FLGW_3499 | 21FLGW | 3499 | 27.1002 | -82.3327 | STREAM | 2000-09-07 | 0.5 |  | 0.16 |  | 6.9 | 426 | 1.4 | 0.42 |  | 150 | 1.4 | 2.53 |  | -0.8675 | X | X
21FLGW_3499 | 21FLGW | 3499 | 27.1002 | -82.3327 | STREAM | 2006-08-07 | 0.85 |  | 0.18 | 0.041 | 6.65 | 355 | 1.7 | 0.75 |  | 250 | 1.6 | 2.995 | 1.741 | -0.28768 | 0.55446 | -3.1942
21FLGW_3499 | 21FLGW | 3499 | 27.1002 | -82.3327 | STREAM | 2003-07-08 | 7.7 |  | 0.11 | 0.028 | 6.44 | 145 | 1.1 | 0.62 |  | 250 | 2.6 | 2.16 | 1.128 | -0.47804 | 0.12045 | -3.5756
21FLGW_3499 | 21FLGW | 3499 | 27.1002 | -82.3327 | STREAM | 1999-09-13 |  |  | 0.11 |  | 8 | 184 | 1.2 | 0.44 |  | 500 | 2.2 | 3.01 |  | -0.82098 | X | X
21FLGW_3499 | 21FLGW | 3499 | 27.1002 | -82.3327 | STREAM | 2004-07-08 | 0.425 |  | 0.094 | 0.045 | 6.86 | 315 | 1.1 | 0.2 |  | 120 | 2.2 | 3.325 | 1.145 | -1.6094 | 0.1354 | -3.1011
21FLGW_3499 | 21FLGW | 3499 | 27.1002 | -82.3327 | STREAM | 2001-09-05 | 2.3 |  | 0.11 |  | 6.78 | 234 | 1.3 | 0.64 |  | 150 | 1.2 | 3.16 |  | -0.44629 | X | X
21FLGW_3499 | 21FLGW | 3499 | 27.1002 | -82.3327 | STREAM | 2004-01-07 | 0.425 |  | 0.076 | 0.054 | 6.91 | 307 | 0.9 | 0.36 |  | 70 | 1.7 | 7.52 | 0.954 | -1.0217 | -0.047092 | -2.9188
21FLGW_3499 | 21FLGW | 3499 | 27.1002 | -82.3327 | STREAM | 2004-11-04 | 0.85 |  | 0.083 | 0.1 | 6.78 | 214.5 | 1 | 0.39 |  | 150 | 1.5 | 4.33 | 1.1 | -0.94161 | 0.09531 | -2.3026
21FLGW_3499 | 21FLGW | 3499 | 27.1002 | -82.3327 | STREAM | 2001-11-08 | 0.425 |  | 0.096 | 0.21 | 7.05 | 284 | 1.2 | 0.34 |  | 100 | 3.5 | 5.44 | 1.41 | -1.0788 | 0.34359 | -1.5606
21FLGW_3499 | 21FLGW | 3499 | 27.1002 | -82.3327 | STREAM | 2006-02-09 | 0.48 |  | 0.076 | 0.14 | 7.2 | 393 | 0.95 | 0.26 |  | 60 | 2.2 | 6.245 | 1.09 | -1.3471 | 0.086178 | -1.9661
21FLGW_3499 | 21FLGW | 3499 | 27.1002 | -82.3327 | STREAM | 2006-10-09 | 0.425 |  | 0.079 | 0.099 | 6.9 | 254 | 1 | 0.49 |  | 250 | 2.1 | 3.775 | 1.099 | -0.71335 | 0.094401 | -2.3126
21FLGW_3499 | 21FLGW | 3499 | 27.1002 | -82.3327 | STREAM | 2005-03-03 | 0.48 |  | 0.086 | 0.091 | 6.9 | 318 | 1.1 | 0.27 |  | 50 | 2.7 | 6.86 | 1.191 | -1.3093 | 0.17479 | -2.3969
21FLGW_3499 | 21FLGW | 3499 | 27.1002 | -82.3327 | STREAM | 2005-12-07 | 0.425 |  | 0.05 | 0.071 | 6.85 | 375.5 | 0.64 | 0.2 |  | 70 | 1.5 | 6.615 | 0.711 | -1.6094 | -0.34108 | -2.6451
21FLGW_3499 | 21FLGW | 3499 | 27.1002 | -82.3327 | STREAM | 2000-10-05 | 0.5 |  | 0.1 | 0.026 | 6.61 | 199 | 1.3 | 0.58 |  | 200 | 1.3 | 2.42 | 1.326 | -0.54473 | 0.28217 | -3.6497
21FLGW_3499 | 21FLGW | 3499 | 27.1002 | -82.3327 | STREAM | 2002-08-06 | 1.5 |  | 0.09 | 0.053 | 7.07 | 267 | 1.2 | 0.51 |  | 250 | 0.95 | 3.14 | 1.253 | -0.67334 | 0.22554 | -2.9375
21FLGW_3499 | 21FLGW | 3499 | 27.1002 | -82.3327 | STREAM | 2006-07-12 | 64 |  | 0.11 | 0.022 | 6.6 | 346 | 1.5 | 0.28 |  | 250 | 2.2 | 5.45 | 1.522 | -1.273 | 0.42003 | -3.8167
21FLGW_3499 | 21FLGW | 3499 | 27.1002 | -82.3327 | STREAM | 2002-12-11 | 0.48 |  | 0.068 | 0.086 | 7.05 | 325 | 0.93 | 0.19 |  | 100 | 1.5 | 5.68 | 1.016 | -1.6607 | 0.015873 | -2.4534
21FLGW_3499 | 21FLGW | 3499 | 27.1002 | -82.3327 | STREAM | 2004-12-06 | 7 |  | 0.08 | 0.23 | 7.33 | 316 | 1.1 | 0.29 |  | 100 | 1.7 | 5.705 | 1.33 | -1.2379 | 0.28518 | -1.4697
21FLGW_3499 | 21FLGW | 3499 | 27.1002 | -82.3327 | STREAM | 1999-07-13 |  |  | 0.079 | 0.02 | 6.63 | 281 | 1.1 | 0.61 |  | 200 | 1.8 | 2.79 | 1.12 | -0.4943 | 0.11333 | -3.912
21FLGW_3499 | 21FLGW | 3499 | 27.1002 | -82.3327 | STREAM | 2000-08-10 | 0.5 |  | 0.097 | 0.037 | 6.86 | 537 | 1.4 |  |  | 200 | 1.2 | 2.51 | 1.437 | X | 0.36256 | -3.2968
21FLGW_3499 | 21FLGW | 3499 | 27.1002 | -82.3327 | STREAM | 2003-11-05 | 0.425 |  | 0.09 | 0.1 | 6.84 | 216 | 1.3 | 0.29 |  | 120 | 2.4 | 5.42 | 1.4 | -1.2379 | 0.33647 | -2.3026
21FLGW_3499 | 21FLGW | 3499 | 27.1002 | -82.3327 | STREAM | 2005-09-06 | 0.425 |  | 0.067 | 0.11 | 7 | 213 | 1 | 0.27 |  | 120 | 2.6 | 5.435 | 1.11 | -1.3093 | 0.10436 | -2.2073
21FLGW_3499 | 21FLGW | 3499 | 27.1002 | -82.3327 | STREAM | 1998-10-12 |  |  | 0.087 | 0.03 | 6.59 | 147 | 1.3 | 0.65 |  | 250 | 1.6 | 2.4 | 1.33 | -0.43078 | 0.28518 | -3.5066
21FLGW_3499 | 21FLGW | 3499 | 27.1002 | -82.3327 | STREAM | 2005-06-02 | 45 |  | 0.1 | 0.082 | 7.15 | 306 | 1.5 | 0.27 |  | 80 | 5.8 | 5.24 | 1.582 | -1.3093 | 0.45869 | -2.501
21FLGW_3499 | 21FLGW | 3499 | 27.1002 | -82.3327 | STREAM | 2003-12-04 | 0.425 |  | 0.08 | 0.14 | 7.1 | 293 | 1.2 | 0.23 |  | 100 | 1.8 | 6.64 | 1.34 | -1.4697 | 0.29267 | -1.9661
21FLGW_3499 | 21FLGW | 3499 | 27.1002 | -82.3327 | STREAM | 2002-10-03 | 0.425 |  | 0.079 | 0.072 | 7.14 | 246 | 1.2 | 0.36 |  | 150 | 0.9 | 4.08 | 1.272 | -1.0217 | 0.24059 | -2.6311
21FLGW_3499 | 21FLGW | 3499 | 27.1002 | -82.3327 | STREAM | 2002-07-02 | 0.425 |  | 0.079 |  | 6.46 | 508 | 1.2 | 0.28 |  | 100 | 1.7 | 3.8 |  | -1.273 | X | X
21FLGW_3499 | 21FLGW | 3499 | 27.1002 | -82.3327 | STREAM | 2006-11-06 | 0.85 |  | 0.091 | 0.13 | 6.8 | 379 | 1.4 | 0.36 |  | 200 | 2.4 | 5.06 | 1.53 | -1.0217 | 0.42527 | -2.0402
21FLGW_3499 | 21FLGW | 3499 | 27.1002 | -82.3327 | STREAM | 2003-02-05 | 0.425 |  | 0.059 | 0.042 | 6.87 | 280 | 0.91 | 0.2 |  | 75 | 1.1 | 7.51 | 0.952 | -1.6094 | -0.04919 | -3.1701
21FLGW_3499 | 21FLGW | 3499 | 27.1002 | -82.3327 | STREAM | 1999-01-05 |  |  | 0.058 | 0.083 | 7.17 | 299 | 0.91 | 0.29 |  | 100 | 2.9 | 5.9 | 0.993 | -1.2379 | -0.0070246 | -2.4889
21FLGW_3499 | 21FLGW | 3499 | 27.1002 | -82.3327 | STREAM | 1999-08-12 |  |  | 0.076 | 0.047 | 6.83 | 248 | 1.2 | 0.39 |  |  |  | 4.2 | 1.247 | -0.94161 | 0.22074 | -3.0576
21FLGW_3499 | 21FLGW | 3499 | 27.1002 | -82.3327 | STREAM | 2004-05-04 | 0.55 |  | 0.063 | 0.092 | 7.08 | 439 | 1 | 0.29 |  | 70 | 2.2 | 5.15 | 1.092 | -1.2379 | 0.088011 | -2.386
21FLGW_3499 | 21FLGW | 3499 | 27.1002 | -82.3327 | STREAM | 2005-01-03 | 0.425 |  | 0.061 | 0.16 | 7.25 | 351.5 | 0.97 | 0.2 |  | 70 | 2.3 | 7.825 | 1.13 | -1.6094 | 0.12222 | -1.8326
21FLGW_3499 | 21FLGW | 3499 | 27.1002 | -82.3327 | STREAM | 2004-04-07 | 0.425 |  | 0.067 | 0.072 | 7.01 | 351.8 | 1.1 | 0.28 |  | 100 | 2.1 | 6.7 | 1.172 | -1.273 | 0.15871 | -2.6311
21FLGW_3499 | 21FLGW | 3499 | 27.1002 | -82.3327 | STREAM | 2005-11-09 | 1.8 |  | 0.051 | 0.022 | 6.5 | 334.5 | 0.85 | 0.26 |  | 120 | 1.4 | 5.37 | 0.872 | -1.3471 | -0.13697 | -3.8167
21FLGW_3499 | 21FLGW | 3499 | 27.1002 | -82.3327 | STREAM | 2004-02-05 |  |  | 0.057 | 0.068 | 7.3 | 331 | 0.97 | 0.22 |  | 100 | 1.6 | 6.67 | 1.038 | -1.5141 | 0.037296 | -2.6882
21FLGW_3499 | 21FLGW | 3499 | 27.1002 | -82.3327 | STREAM | 2001-12-05 | 0.425 |  | 0.061 | 0.23 | 7.26 | 356 | 1.1 | 0.29 |  | 80 | 2 | 5.76 | 1.33 | -1.2379 | 0.28518 | -1.4697
21FLGW_3499 | 21FLGW | 3499 | 27.1002 | -82.3327 | STREAM | 2006-12-05 | 0.425 |  | 0.06 | 0.3 | 7.25 | 561 | 1.1 | 0.3 |  | 150 | 2.4 | 5.22 | 1.4 | -1.204 | 0.33647 | -1.204
21FLGW_3499 | 21FLGW | 3499 | 27.1002 | -82.3327 | STREAM | 2003-03-03 | 0.425 |  | 0.049 | 0.083 | 7.22 | 367 | 0.9 | 0.2 |  | 80 | 1.4 | 5.8 | 0.983 | -1.6094 | -0.017146 | -2.4889
21FLGW_3499 | 21FLGW | 3499 | 27.1002 | -82.3327 | STREAM | 2005-02-03 | 2.2 |  | 0.054 | 0.039 | 6.9 | 311 | 1 | 0.21 |  | 100 | 2.1 | 7.125 | 1.039 | -1.5606 | 0.038259 | -3.2442
21FLGW_3499 | 21FLGW | 3499 | 27.1002 | -82.3327 | STREAM | 1998-11-05 |  |  | 0.052 | 0.06 | 7.22 | 206 | 0.97 | 0.39 |  | 200 | 3.4 | 6.73 | 1.03 | -0.94161 | 0.029559 | -2.8134
21FLGW_3499 | 21FLGW | 3499 | 27.1002 | -82.3327 | STREAM | 2005-05-05 | 2.2 |  | 0.064 | 0.094 | 6.9 | 314 | 1.2 | 0.24 |  | 100 | 1.9 | 5.315 | 1.294 | -1.4271 | 0.25774 | -2.3645
21FLGW_3499 | 21FLGW | 3499 | 27.1002 | -82.3327 | STREAM | 2000-11-08 | 2.7 |  | 0.059 | 0.1 | 7.17 | 323 | 1.2 | 0.46 |  | 400 | 0.8 | 4.89 | 1.3 | -0.77653 | 0.26236 | -2.3026
21FLGW_3499 | 21FLGW | 3499 | 27.1002 | -82.3327 | STREAM | 2000-04-05 | 0.5 |  | 0.036 | 0.002 | 6.97 | 497 | 0.78 | 0.17 |  | 60 | 1.2 | 6.25 | 0.782 | -1.772 | -0.2459 | -6.2146
21FLGW_3499 | 21FLGW | 3499 | 27.1002 | -82.3327 | STREAM | 2006-01-11 | 0.7 |  | 0.045 | 0.071 | 7.5 | 354.5 | 1 | 0.23 |  | 80 | 1.6 | 8.7 | 1.071 | -1.4697 | 0.068593 | -2.6451
21FLGW_3499 | 21FLGW | 3499 | 27.1002 | -82.3327 | STREAM | 2001-10-04 | 1.1 |  | 0.048 | 0.066 | 6.42 | 159 | 1.1 | 0.52 |  | 150 | 1.4 | 6.55 | 1.166 | -0.65393 | 0.15358 | -2.7181
21FLGW_3499 | 21FLGW | 3499 | 27.1002 | -82.3327 | STREAM | 2003-05-08 | 35 |  | 0.052 | 0.041 | 7.43 | 478 | 1.2 | 0.35 |  | 100 | 3.1 | 3.82 | 1.241 | -1.0498 | 0.21592 | -3.1942
21FLGW_3499 | 21FLGW | 3499 | 27.1002 | -82.3327 | STREAM | 1999-02-10 |  |  | 0.04 | 0.039 | 6.93 | 369 | 0.93 | 0.44 |  | 100 | 3.5 | 6.02 | 0.969 | -0.82098 | -0.031491 | -3.2442
21FLGW_3499 | 21FLGW | 3499 | 27.1002 | -82.3327 | STREAM | 2005-04-04 | 0.425 |  | 0.047 | 0.036 | 6.8 | 234 | 1.1 | 0.46 |  | 200 | 1.5 | 5.55 | 1.136 | -0.77653 | 0.12751 | -3.3242
21FLGW_3499 | 21FLGW | 3499 | 27.1002 | -82.3327 | STREAM | 2004-09-07 | 0.425 |  | 0.051 | 0.029 | 6.67 | 154 | 1.2 | 0.3 |  | 250 | 3.3 | 3.83 | 1.229 | -1.204 | 0.2062 | -3.5405
21FLGW_3499 | 21FLGW | 3499 | 27.1002 | -82.3327 | STREAM | 2000-12-06 | 2.2 |  | 0.055 | 0.18 | 7.46 | 453 | 1.3 | 0.33 |  | 150 | 0.85 | 6.17 | 1.48 | -1.1087 | 0.39204 | -1.7148
21FLGW_3499 | 21FLGW | 3499 | 27.1002 | -82.3327 | STREAM | 1999-12-13 | 3.69 |  | 0.046 | 0.19 | 7.31 | 405 | 1.1 | 0.25 |  | 120 | 1.2 | 5.82 | 1.29 | -1.3863 | 0.25464 | -1.6607
21FLGW_3499 | 21FLGW | 3499 | 27.1002 | -82.3327 | STREAM | 2006-03-08 | 0.55 |  | 0.05 | 0.053 | 6.95 | 311 | 1.2 | 0.19 |  | 60 | 2.6 | 6.8 | 1.253 | -1.6607 | 0.22554 | -2.9375
21FLGW_3499 | 21FLGW | 3499 | 27.1002 | -82.3327 | STREAM | 2001-03-06 | 4.3 |  | 0.062 | 0.032 | 7.33 | 2510 | 1.5 | 0.28 |  | 100 | 4.2 | 6 | 1.532 | -1.273 | 0.42657 | -3.442
21FLGW_3499 | 21FLGW | 3499 | 27.1002 | -82.3327 | STREAM | 2005-10-10 | 22 |  | 0.04 | 0.084 | 7.05 | 356.5 | 0.97 | 0.24 |  | 100 | 2.1 | 4.755 | 1.054 | -1.4271 | 0.052592 | -2.4769
21FLGW_3499 | 21FLGW | 3499 | 27.1002 | -82.3327 | STREAM | 2004-08-05 | 0.425 |  | 0.049 | 0.013 | 6.485 | 179.5 | 1.2 | 0.43 |  | 250 | 3.3 | 4.235 | 1.213 | -0.84397 | 0.1931 | -4.3428
21FLGW_3499 | 21FLGW | 3499 | 27.1002 | -82.3327 | STREAM | 2004-03-03 | 0.55 |  | 0.048 | 0.042 | 7.06 | 277 | 1.2 | 0.37 |  | 120 | 3.7 | 6.2 | 1.242 | -0.99425 | 0.21672 | -3.1701
21FLGW_3499 | 21FLGW | 3499 | 27.1002 | -82.3327 | STREAM | 2000-01-06 | 2.14 |  | 0.034 | 0.046 | 7.36 | 425 | 0.86 | 0.21 |  | 100 | 1.3 | 7.1 | 0.906 | -1.5606 | -0.098716 | -3.0791
21FLGW_3499 | 21FLGW | 3499 | 27.1002 | -82.3327 | STREAM | 1998-12-08 |  |  | 0.037 | 0.0755 | 6.97 | 258 | 0.94 | 0.355 |  | 150 | 2.75 | 5.86 | 1.0155 | -1.0356 | 0.015381 | -2.5836
21FLGW_3499 | 21FLGW | 3499 | 27.1002 | -82.3327 | STREAM | 2003-06-03 | 0.425 |  | 0.039 | 0.051 | 7.3 | 441 | 1 | 0.46 |  | 80 | 1.2 | 4.1 | 1.051 | -0.77653 | 0.049742 | -2.9759
21FLGW_3499 | 21FLGW | 3499 | 27.1002 | -82.3327 | STREAM | 2005-08-01 | 0.6 |  | 0.032 | 0.034 | 6.7 | 156 | 0.83 | 0.38 |  | 200 | 1.3 | 4.63 | 0.864 | -0.96758 | -0.14618 | -3.3814
21FLGW_3499 | 21FLGW | 3499 | 27.1002 | -82.3327 | STREAM | 2001-07-17 | 3 |  | 0.047 | 0.002 | 6.3 | 260 | 1.3 | 0.42 |  | 200 | 2.3 | 3.77 | 1.302 | -0.8675 | 0.2639 | -6.2146
21FLGW_3499 | 21FLGW | 3499 | 27.1002 | -82.3327 | STREAM | 2006-09-05 | 0.85 |  | 0.043 | 0.038 | 6.45 | 188 | 1.2 | 0.28 |  | 300 | 2.1 | 4.05 | 1.238 | -1.273 | 0.2135 | -3.2702
21FLGW_3499 | 21FLGW | 3499 | 27.1002 | -82.3327 | STREAM | 2003-08-07 | 0.425 |  | 0.035 | 0.055 | 6.93 | 180 | 1 | 0.41 |  | 150 | 1.7 | 4.34 | 1.055 | -0.8916 | 0.053541 | -2.9004
21FLGW_3499 | 21FLGW | 3499 | 27.1002 | -82.3327 | STREAM | 2001-05-10 | 0.5 |  | 0.034 | 0.032 | 6.95 | 714 | 0.99 | 0.28 |  | 100 | 1.5 | 5.81 | 1.022 | -1.273 | 0.021761 | -3.442
21FLGW_3499 | 21FLGW | 3499 | 27.1002 | -82.3327 | STREAM | 2001-08-07 | 1.2 |  | 0.048 |  | 6.34 | 162 | 1.4 | 0.59 |  | 300 | 1.5 | 3.81 |  | -0.52763 | X | X
21FLGW_3499 | 21FLGW | 3499 | 27.1002 | -82.3327 | STREAM | 2003-09-04 | 0.425 |  | 0.033 | 0.044 | 6.88 | 147 | 0.98 | 0.41 |  | 200 | 1.5 | 4.84 | 1.024 | -0.8916 | 0.023717 | -3.1236
21FLGW_3499 | 21FLGW | 3499 | 27.1002 | -82.3327 | STREAM | 2005-07-06 | 1.8 |  | 0.043 | 0.042 | 6.8 | 208 | 1.3 | 0.52 |  | 200 | 1.8 | 3.77 | 1.342 | -0.65393 | 0.29416 | -3.1701
21FLGW_3499 | 21FLGW | 3499 | 27.1002 | -82.3327 | STREAM | 2003-10-08 | 0.425 |  | 0.033 | 0.053 | 6.95 | 167 | 1 | 0.43 |  | 140 | 2.1 | 4.89 | 1.053 | -0.84397 | 0.051643 | -2.9375
21FLGW_3499 | 21FLGW | 3499 | 27.1002 | -82.3327 | STREAM | 2001-02-05 | 0.5 |  | 0.046 | 0.033 | 7.43 | 825 | 1.4 | 0.24 |  | 100 | 2.5 | 6.75 | 1.433 | -1.4271 | 0.35977 | -3.4112
21FLGW_3499 | 21FLGW | 3499 | 27.1002 | -82.3327 | STREAM | 2000-02-10 | 0.5 |  | 0.023 | 0.02 | 7.45 | 389 | 0.76 | 0.13 |  | 60 | 0.6 | 11.47 | 0.78 | -2.0402 | -0.24846 | -3.912
21FLGW_3499 | 21FLGW | 3499 | 27.1002 | -82.3327 | STREAM | 2006-04-05 | 0.425 |  | 0.027 | 0.023 | 7.3 | 650.5 | 0.98 | 0.23 |  | 60 | 3 | 6.31 | 1.003 | -1.4697 | 0.0029955 | -3.7723
21FLGW_3499 | 21FLGW | 3499 | 27.1002 | -82.3327 | STREAM | 2002-02-07 | 0.425 |  | 0.027 | 0.073 | 7.69 | 517 | 1 | 0.22 |  | 50 | 2.3 | 7.13 | 1.073 | -1.5141 | 0.070458 | -2.6173
21FLGW_3499 | 21FLGW | 3499 | 27.1002 | -82.3327 | STREAM | 2003-04-10 | 0.425 |  | 0.025 | 0.056 | 7.25 | 473 | 0.93 | 0.37 |  | 80 | 1.6 | 6.52 | 0.986 | -0.99425 | -0.014099 | -2.8824
21FLGW_3499 | 21FLGW | 3499 | 27.1002 | -82.3327 | STREAM | 2002-09-05 | 0.425 |  | 0.034 |  | 6.57 | 165 | 1.3 | 0.43 |  | 250 | 1.2 | 4.04 |  | -0.84397 | X | X
21FLGW_3499 | 21FLGW | 3499 | 27.1002 | -82.3327 | STREAM | 2004-10-06 | 0.55 |  | 0.024 | 0.028 | 6.155 | 145 | 0.99 | 0.55 |  | 150 | 1.1 | 4.32 | 1.018 | -0.59784 | 0.01784 | -3.5756
21FLGW_3499 | 21FLGW | 3499 | 27.1002 | -82.3327 | STREAM | 2002-03-07 | 0.425 |  | 0.022 | 0.006 | 7.57 | 541 | 0.93 | 0.12 |  | 30 | 1.4 | 9.35 | 0.936 | -2.1203 | -0.06614 | -5.116
21FLGW_3499 | 21FLGW | 3499 | 27.1002 | -82.3327 | STREAM | 2004-06-03 | 5.2 |  | 0.022 | 0.007 | 7.61 | 3800 | 0.95 | 0.28 |  | 60 | 1.5 | 4.8 | 0.957 | -1.273 | -0.043952 | -4.9618
21FLGW_3499 | 21FLGW | 3499 | 27.1002 | -82.3327 | STREAM | 2002-05-07 | 0.55 |  | 0.018 | 0.002 | 7.49 | 692 | 0.78 | 0.17 |  | 50 | 0.9 | 5.37 | 0.782 | -1.772 | -0.2459 | -6.2146
21FLGW_3499 | 21FLGW | 3499 | 27.1002 | -82.3327 | STREAM | 2001-06-06 | 0.5 |  | 0.027 | 0.016 | 7.2 | 1087 | 1.2 | 0.29 |  | 40 | 1.8 | 5.74 | 1.216 | -1.2379 | 0.19557 | -4.1352
21FLGW_3499 | 21FLGW | 3499 | 27.1002 | -82.3327 | STREAM | 2000-03-06 | 0.5 |  | 0.018 | 0.025 | 7.38 | 446 | 0.84 | 0.17 |  | 60 | 0.025 | 6.4 | 0.865 | -1.772 | -0.14503 | -3.6889
21FLGW_3499 | 21FLGW | 3499 | 27.1002 | -82.3327 | STREAM | 2003-01-08 | 0.425 |  | 0.021 | 0.02 | 6.83 | 208 | 1 | 0.27 |  | 150 | 1 | 7.51 | 1.02 | -1.3093 | 0.019803 | -3.912
21FLGW_3499 | 21FLGW | 3499 | 27.1002 | -82.3327 | STREAM | 1999-05-05 |  |  | 0.016 | 0.002 | 7.03 | 6293 | 1 | 0.33 |  | 100 | 3.9 | 5.72 | 1.002 | -1.1087 | 0.001998 | -6.2146
21FLGW_3499 | 21FLGW | 3499 | 27.1002 | -82.3327 | STREAM | 2002-06-04 | 0.425 |  | 0.016 | 0.002 | 7.32 | 2287 | 1.1 | 0.18 |  | 40 | 1.1 | 5.13 | 1.102 | -1.7148 | 0.097127 | -6.2146
21FLGW_3499 | 21FLGW | 3499 | 27.1002 | -82.3327 | STREAM | 2006-06-08 | 0.7 |  | 0.021 | 0.002 | 7.3 | 18052 | 1.5 | 0.3 |  | 60 | 3.5 | 5.395 | 1.502 | -1.204 | 0.4068 | -6.2146
21FLGW_3499 | 21FLGW | 3499 | 27.1002 | -82.3327 | STREAM | 2007-02-01 | 0.7 |  | 0.013 | 0.06 | 7.05 | 638.5 | 1 | 0.24 |  | 80 | 2.3 | 8.76 | 1.06 | -1.4271 | 0.058269 | -2.8134
21FLGW_3499 | 21FLGW | 3499 | 27.1002 | -82.3327 | STREAM | 2001-01-08 | 4.4 |  | 0.017 | 0.12 | 7.73 | 1677 | 1.4 | 0.28 |  | 75 | 1.7 | 11.75 | 1.52 | -1.273 | 0.41871 | -2.1203
21FLGW_3499 | 21FLGW | 3499 | 27.1002 | -82.3327 | STREAM | 1999-06-10 |  |  | 0.029 | 0.029 | 7.21 | 10691 | 2.4 | 0.78 |  | 80 | 3.1 | 4.68 | 2.429 | -0.24846 | 0.88748 | -3.5405
21FLGW_3499 | 21FLGW | 3499 | 27.1002 | -82.3327 | STREAM | 2000-05-09 | 0.5 |  | 0.012 | 0.002 | 6.67 | 1938 | 1 | 0.17 |  | 100 | 1.2 | 4.92 | 1.002 | -1.772 | 0.001998 | -6.2146
21FLGW_3499 | 21FLGW | 3499 | 27.1002 | -82.3327 | STREAM | 2000-06-13 | 26 |  | 0.014 | 0.011 | 7.14 |  | 1.4 | 0.28 |  | 150 | 3.2 | 5.68 | 1.411 | -1.273 | 0.3443 | -4.5099
21FLGW_3499 | 21FLGW | 3499 | 27.1002 | -82.3327 | STREAM | 1999-04-05 |  |  | 0.01 | 0.002 | 7.31 | 504 | 1 | 0.28 |  | 100 | 3.1 | 7.97 | 1.002 | -1.273 | 0.001998 | -6.2146
21FLGW_3499 | 21FLGW | 3499 | 27.1002 | -82.3327 | STREAM | 2001-04-04 | 3.1 |  | 0.013 | 0.03 | 7.18 | 1481 | 1.3 | 0.2 |  | 60 | 2.2 | 5.55 | 1.33 | -1.6094 | 0.28518 | -3.5066
21FLGW_3499 | 21FLGW | 3499 | 27.1002 | -82.3327 | STREAM | 2006-05-10 | 0.85 |  | 0.018 | 0.002 | 7.35 | 12222.5 | 1.9 | 0.26 |  | 60 | 4.2 | 5.335 | 1.902 | -1.3471 | 0.64291 | -6.2146
21FLGW_3499 | 21FLGW | 3499 | 27.1002 | -82.3327 | STREAM | 1999-03-02 |  |  | 0.005 | 0.026 | 7.06 | 415 | 0.83 | 0.31 |  | 75 | 2.6 | 7.19 | 0.856 | -1.1712 | -0.15548 | -3.6497
21FLGW_3499 | 21FLGW | 3499 | 27.1002 | -82.3327 | STREAM | 2000-07-06 | 0.5 |  | 0.18 |  | 6.91 | 2186 |  | 0.34 |  | 150 | 1.2 | 2.16 |  | -1.0788 | X | X
21FLGW_3499 | 21FLGW | 3499 | 27.1002 | -82.3327 | STREAM | 2002-01-10 | 0.425 |  | 0.054 | 0.084 | 7.61 | 475 |  | 0.18 |  | 50 | 1 | 8.28 |  | -1.7148 | X | -2.4769
21FLGW_3499 | 21FLGW | 3499 | 27.1002 | -82.3327 | STREAM | 2002-11-06 | 1.7 |  | 0.037 | 0.15 | 7.22 | 379 |  | 0.35 |  | 120 | 1.2 | 5.84 |  | -1.0498 | X | -1.8971
21FLGW_3499 | 21FLGW | 3499 | 27.1002 | -82.3327 | STREAM | 2002-04-04 | 0.425 |  | 0.033 | 0.021 | 7.41 | 647 |  | 0.18 |  | 30 | 1.2 | 5.59 |  | -1.7148 | X | -3.8632
21FLGW_3499 | 21FLGW | 3499 | 27.1002 | -82.3327 | STREAM | 1999-11-02 | 2.14 |  |  |  | 7.55 | 213 |  |  |  | 200 | 0.9 | 5.59 |  | X | X | X
21FLGW_3500 | 21FLGW | 3500 | 27.1111 | -80.2847 | STREAM | 2004-08-18 | 0.425 |  | 0.27 | 0.29 | 7.19 | 5946.5 | 1.3 | 0.36 |  | 50 | 3.8 | 2.265 | 1.59 | -1.0217 | 0.46373 | -1.2379
21FLGW_3500 | 21FLGW | 3500 | 27.1111 | -80.2847 | STREAM | 2004-06-07 | 4.1 |  | 0.22 | 0.15 | 7.195 | 15586 | 1.2 | 0.22 |  | 50 | 3.6 | 3.35 | 1.35 | -1.5141 | 0.3001 | -1.8971
21FLGW_3500 | 21FLGW | 3500 | 27.1111 | -80.2847 | STREAM | 2000-08-10 | 0.5 |  | 0.26 | 0.62 | 7.115 | 6865 | 1.6 | 0.49 |  | 100 | 4.7 | 1.475 | 2.22 | -0.71335 | 0.79751 | -0.47804
21FLGW_3500 | 21FLGW | 3500 | 27.1111 | -80.2847 | STREAM | 2001-09-26 | 2.3 |  | 0.19 | 0.24 | 7.13 | 576 | 1.2 | 0.35 |  | 120 | 2.5 | 3.56 | 1.44 | -1.0498 | 0.36464 | -1.4271
21FLGW_3500 | 21FLGW | 3500 | 27.1111 | -80.2847 | STREAM | 2003-08-12 | 0.425 |  | 0.25 | 0.021 | 6.91 | 391.5 | 1.6 | 0.32 |  | 150 | 4.4 | 9.08 | 1.621 | -1.1394 | 0.48304 | -3.8632
21FLGW_3500 | 21FLGW | 3500 | 27.1111 | -80.2847 | STREAM | 2000-07-12 | 13 |  | 0.25 | 2 | 7.1 | 14830 | 1.6 | 0.39 |  | 60 | 1.3 | 0.98 | 3.6 | -0.94161 | 1.2809 | 0.69315
21FLGW_3500 | 21FLGW | 3500 | 27.1111 | -80.2847 | STREAM | 2000-11-08 | 2.6 |  | 0.14 |  | 7.145 | 17029 | 1 | 0.16 |  | 60 | 2.4 | 2.795 |  | -1.8326 | X | X
21FLGW_3500 | 21FLGW | 3500 | 27.1111 | -80.2847 | STREAM | 2000-09-12 | 0.5 |  | 0.14 | 0.14 | 7.13 | 11145 | 1 | 0.37 |  | 100 | 3 | 2.035 | 1.14 | -0.99425 | 0.13103 | -1.9661
21FLGW_3500 | 21FLGW | 3500 | 27.1111 | -80.2847 | STREAM | 1999-05-05 |  |  | 0.13 | 0.014 | 7.505 | 22115 | 0.93 | 0.19 |  | 60 | 4.2 | 3.49 | 0.944 | -1.6607 | -0.057629 | -4.2687
21FLGW_3500 | 21FLGW | 3500 | 27.1111 | -80.2847 | STREAM | 1999-08-25 | 3.44 |  | 0.17 | 0.22 | 7.59 | 618.5 | 1.3 | 0.22 |  | 100 | 4.6 | 6.74 | 1.52 | -1.5141 | 0.41871 | -1.5141
21FLGW_3500 | 21FLGW | 3500 | 27.1111 | -80.2847 | STREAM | 2000-12-13 | 1.8 |  | 0.15 | 0.17 | 7.2 | 21406.5 | 1.2 | 0.2 |  | 60 | 2.6 | 3.455 | 1.37 | -1.6094 | 0.31481 | -1.772
21FLGW_3500 | 21FLGW | 3500 | 27.1111 | -80.2847 | STREAM | 1999-09-22 | 3.53 |  | 0.16 |  | 7.43 | 629 | 1.3 | 0.2 |  | 100 | 3.9 | 6.89 |  | -1.6094 | X | X
21FLGW_3500 | 21FLGW | 3500 | 27.1111 | -80.2847 | STREAM | 1999-10-13 | 1.5 |  | 0.18 |  | 6.68 | 448.5 | 1.5 | 0.25 |  | 250 | 3.3 | 6.83 |  | -1.3863 | X | X
21FLGW_3500 | 21FLGW | 3500 | 27.1111 | -80.2847 | STREAM | 2001-08-16 | 15 |  | 0.19 | 0.15 | 7.34 | 597 | 1.6 | 0.4 |  | 140 | 4.4 | 3.87 | 1.75 | -0.91629 | 0.55962 | -1.8971
21FLGW_3500 | 21FLGW | 3500 | 27.1111 | -80.2847 | STREAM | 2001-03-08 | 0.5 |  | 0.11 | 0.041 | 7.24 | 27007.5 | 0.99 | 0.11 |  | 40 | 3.6 | 4.31 | 1.031 | -2.2073 | 0.030529 | -3.1942
21FLGW_3500 | 21FLGW | 3500 | 27.1111 | -80.2847 | STREAM | 2000-10-11 | 0.5 |  | 0.12 |  | 7.46 | 1131.5 | 1.1 | 0.34 |  | 60 | 1.9 | 5.5 |  | -1.0788 | X | X
21FLGW_3500 | 21FLGW | 3500 | 27.1111 | -80.2847 | STREAM | 2002-04-03 | 3.6 |  | 0.12 | 0.029 | 7.295 | 20468.5 | 1.1 | 0.15 |  | 20 | 2.3 | 2.295 | 1.129 | -1.8971 | 0.12133 | -3.5405
21FLGW_3500 | 21FLGW | 3500 | 27.1111 | -80.2847 | STREAM | 2002-01-16 | 0.425 |  | 0.13 |  | 7.56 | 16273 | 1.2 | 0.18 |  | 40 | 5.3 | 5.67 |  | -1.7148 | X | X
21FLGW_3500 | 21FLGW | 3500 | 27.1111 | -80.2847 | STREAM | 2001-06-13 | 17 |  | 0.14 | 0.008 | 7.24 | 30087 | 1.4 | 0.3 |  | 50 | 2.9 | 1.51 | 1.408 | -1.204 | 0.34217 | -4.8283
21FLGW_3500 | 21FLGW | 3500 | 27.1111 | -80.2847 | STREAM | 2002-02-13 | 0.425 |  | 0.13 | 0.13 | 7.405 | 14314 | 1.3 | 0.13 |  | 30 | 2.6 | 3.96 | 1.43 | -2.0402 | 0.35767 | -2.0402
21FLGW_3500 | 21FLGW | 3500 | 27.1111 | -80.2847 | STREAM | 2001-11-20 | 0.425 |  | 0.11 |  | 7.395 | 532.5 | 1.1 | 0.21 |  | 100 | 3.9 | 7.06 |  | -1.5606 | X | X
21FLGW_3500 | 21FLGW | 3500 | 27.1111 | -80.2847 | STREAM | 2003-12-08 | 0.425 |  | 0.1 | 0.24 | 7.15 | 6692.5 | 1 | 0.13 |  | 70 | 5.6 | 6.53 | 1.24 | -2.0402 | 0.21511 | -1.4271
21FLGW_3500 | 21FLGW | 3500 | 27.1111 | -80.2847 | STREAM | 2001-07-19 | 5 |  | 0.18 | 7.1 | 7.255 | 3547.5 | 1.9 | 0.48 |  | 120 | 10 | 5.395 | 9 | -0.73397 | 2.1972 | 1.9601
21FLGW_3500 | 21FLGW | 3500 | 27.1111 | -80.2847 | STREAM | 2000-04-05 | 1 |  | 0.115 | 0.092 | 7.24 | 13518 | 1.25 | 0.15 |  | 60 | 2.65 | 3.485 | 1.342 | -1.8971 | 0.29416 | -2.386
21FLGW_3500 | 21FLGW | 3500 | 27.1111 | -80.2847 | STREAM | 2004-09-22 | 1.05 |  | 0.16 | 0.27 | 7.3 | 357 | 1.8 | 0.42 |  | 200 | 24 | 6.615 | 2.07 | -0.8675 | 0.72755 | -1.3093
21FLGW_3500 | 21FLGW | 3500 | 27.1111 | -80.2847 | STREAM | 2002-12-02 | 0.425 |  | 0.095 | 0.2 | 7.235 | 15969 | 1.1 | 0.11 |  | 60 | 2.3 | 4.815 | 1.3 | -2.2073 | 0.26236 | -1.6094
21FLGW_3500 | 21FLGW | 3500 | 27.1111 | -80.2847 | STREAM | 2000-02-16 | 0.5 |  | 0.085 | 0.35 | 7.445 | 11895 | 1 | 0.13 |  | 60 | 3 | 5.28 | 1.35 | -2.0402 | 0.3001 | -1.0498
21FLGW_3500 | 21FLGW | 3500 | 27.1111 | -80.2847 | STREAM | 2001-01-10 | 0.55 |  | 0.0805 | 0.0955 | 7.585 | 24885.5 | 0.95 | 0.089 |  | 50 | 2.05 | 6.135 | 1.0455 | -2.4191 | 0.044495 | -2.3486
21FLGW_3500 | 21FLGW | 3500 | 27.1111 | -80.2847 | STREAM | 2002-03-13 | 3.9 |  | 0.098 | 0.036 | 7.53 | 11120.5 | 1.2 | 0.16 |  | 30 | 4.7 | 4.525 | 1.236 | -1.8326 | 0.21188 | -3.3242
21FLGW_3500 | 21FLGW | 3500 | 27.1111 | -80.2847 | STREAM | 2001-12-06 | 0.425 |  | 0.077 | 0.29 | 7.46 | 935 | 0.97 | 0.17 |  | 80 | 3.4 | 5.13 | 1.26 | -1.772 | 0.23111 | -1.2379
21FLGW_3500 | 21FLGW | 3500 | 27.1111 | -80.2847 | STREAM | 2004-07-15 | 48 |  | 0.11 | 0.031 | 7.165 | 23580.5 | 1.4 | 0.24 |  | 50 | 3.8 | 2.125 | 1.431 | -1.4271 | 0.35837 | -3.4738
21FLGW_3500 | 21FLGW | 3500 | 27.1111 | -80.2847 | STREAM | 2006-05-16 | 0.425 |  | 0.1 | 0.31 | 7.85 | 814.5 | 1.3 | 0.14 |  | 80 | 6.6 | 6.54 | 1.61 | -1.9661 | 0.47623 | -1.1712
21FLGW_3500 | 21FLGW | 3500 | 27.1111 | -80.2847 | STREAM | 2006-08-15 | 0.55 |  | 0.084 | 0.11 | 7.2 | 783.5 | 1.1 | 0.15 |  | 100 | 16 | 3.315 | 1.21 | -1.8971 | 0.19062 | -2.2073
21FLGW_3500 | 21FLGW | 3500 | 27.1111 | -80.2847 | STREAM | 2000-03-08 | 0.5 |  | 0.076 | 0.063 | 7.34 | 15172.5 | 1 | 0.11 |  | 60 | 2.3 | 3.425 | 1.063 | -2.2073 | 0.061095 | -2.7646
21FLGW_3500 | 21FLGW | 3500 | 27.1111 | -80.2847 | STREAM | 2002-08-07 | 4.6 |  | 0.09 | 0.19 | 7.305 | 488.5 | 1.4 | 0.27 |  | 150 | 5.7 | 5.46 | 1.59 | -1.3093 | 0.46373 | -1.6607
21FLGW_3500 | 21FLGW | 3500 | 27.1111 | -80.2847 | STREAM | 2004-04-13 | 0.65 |  | 0.07 | 0.19 | 7.65 | 541.5 | 1.1 | 0.11 |  | 60 | 11 | 6.1 | 1.29 | -2.2073 | 0.25464 | -1.6607
21FLGW_3500 | 21FLGW | 3500 | 27.1111 | -80.2847 | STREAM | 1999-02-22 | 0.5 |  | 0.054 | 0.097 | 7.485 | 14575 | 0.86 | 0.1 |  | 60 | 4 | 7.37 | 0.957 | -2.3026 | -0.043952 | -2.333
21FLGW_3500 | 21FLGW | 3500 | 27.1111 | -80.2847 | STREAM | 2003-03-13 | 0.425 |  | 0.06 | 0.11 | 7.245 | 16733.5 | 0.98 | 0.13 |  | 50 | 3.1 | 3.005 | 1.09 | -2.0402 | 0.086178 | -2.2073
21FLGW_3500 | 21FLGW | 3500 | 27.1111 | -80.2847 | STREAM | 2005-06-13 | 0.85 |  | 0.085 | 0.36 | 7.15 | 445.5 | 1.4 | 0.29 |  | 200 | 28 | 4.47 | 1.76 | -1.2379 | 0.56531 | -1.0217
21FLGW_3500 | 21FLGW | 3500 | 27.1111 | -80.2847 | STREAM | 2003-10-06 | 0.7 |  | 0.088 | 0.24 | 7.03 | 362.5 | 1.5 | 0.3 |  | 150 | 23 | 7 | 1.74 | -1.204 | 0.55389 | -1.4271
21FLGW_3500 | 21FLGW | 3500 | 27.1111 | -80.2847 | STREAM | 2003-04-02 | 0.425 |  | 0.062 | 0.27 | 7.555 | 652 | 1.1 | 0.18 |  | 80 | 6.8 | 7.355 | 1.37 | -1.7148 | 0.31481 | -1.3093
21FLGW_3500 | 21FLGW | 3500 | 27.1111 | -80.2847 | STREAM | 2006-02-13 | 0.85 |  | 0.061 | 0.62 | 7.55 | 520.5 | 1.1 | 0.17 |  | 100 | 17 | 7.71 | 1.72 | -1.772 | 0.54232 | -0.47804
21FLGW_3500 | 21FLGW | 3500 | 27.1111 | -80.2847 | STREAM | 2005-11-15 | 0.8 |  | 0.041 | 0.48 | 7 | 372 | 0.81 | 0.23 |  | 200 | 32 | 7.445 | 1.29 | -1.4697 | 0.25464 | -0.73397
21FLGW_3500 | 21FLGW | 3500 | 27.1111 | -80.2847 | STREAM | 2002-05-08 | 21 |  | 0.07 | 0.019 | 7.255 | 19741.5 | 1.4 | 0.23 |  | 50 | 3.2 | 1.865 | 1.419 | -1.4697 | 0.34995 | -3.9633
21FLGW_3500 | 21FLGW | 3500 | 27.1111 | -80.2847 | STREAM | 2000-06-14 | 40 |  | 0.079 | 0.45 | 7.285 | 16472 | 1.7 | 0.31 |  | 80 | 3 | 4.42 | 2.15 | -1.1712 | 0.76547 | -0.79851
21FLGW_3500 | 21FLGW | 3500 | 27.1111 | -80.2847 | STREAM | 2003-01-09 | 0.55 |  | 0.053 | 0.35 | 7.825 | 569 | 1.2 | 0.11 |  | 80 | 16 | 9.595 | 1.55 | -2.2073 | 0.43825 | -1.0498
21FLGW_3500 | 21FLGW | 3500 | 27.1111 | -80.2847 | STREAM | 2003-06-10 | 12 |  | 0.044 | 0.059 | 6.85 | 471 | 1 | 0.13 |  | 80 | 6.6 | 7.645 | 1.059 | -2.0402 | 0.057325 | -2.8302
21FLGW_3500 | 21FLGW | 3500 | 27.1111 | -80.2847 | STREAM | 2004-01-13 | 0.85 |  | 0.059 | 0.26 | 7.57 | 467 | 1.4 | 0.064 |  | 100 | 23 | 7.735 | 1.66 | -2.7489 | 0.50682 | -1.3471
21FLGW_3500 | 21FLGW | 3500 | 27.1111 | -80.2847 | STREAM | 2007-01-16 | 7 |  | 0.027 | 0.052 | 7.7 | 920 | 0.66 | 0.059 |  | 50 |  | 8.12 | 0.712 | -2.8302 | -0.33968 | -2.9565
21FLGW_3500 | 21FLGW | 3500 | 27.1111 | -80.2847 | STREAM | 2003-11-18 | 16 |  | 0.057 | 0.33 | 6.885 | 505.5 | 1.4 | 0.18 |  | 120 | 12 | 7.055 | 1.73 | -1.7148 | 0.54812 | -1.1087
21FLGW_3500 | 21FLGW | 3500 | 27.1111 | -80.2847 | STREAM | 2003-05-07 | 0.425 |  | 0.044 | 0.2 | 7.145 | 515 | 1.1 | 0.12 |  | 80 | 10 | 6.94 | 1.3 | -2.1203 | 0.26236 | -1.6094
21FLGW_3500 | 21FLGW | 3500 | 27.1111 | -80.2847 | STREAM | 1999-12-08 | 4.21 |  | 0.0455 | 0.49 | 7.615 | 551 | 1.15 | 0.125 |  | 200 | 17 | 8.47 | 1.64 | -2.0794 | 0.4947 | -0.71335
21FLGW_3500 | 21FLGW | 3500 | 27.1111 | -80.2847 | STREAM | 2002-10-10 | 0.425 |  | 0.047 | 0.23 | 7.69 | 566.15 | 1.2 | 0.14 |  | 100 | 7.8 | 10.14 | 1.43 | -1.9661 | 0.35767 | -1.4697
21FLGW_3500 | 21FLGW | 3500 | 27.1111 | -80.2847 | STREAM | 1999-03-08 | 0.55 |  | 0.034 | 0.036 | 7.54 | 14610 | 0.92 | 0.079 |  | 75 |  | 8.41 | 0.956 | -2.5383 | -0.044997 | -3.3242
21FLGW_3500 | 21FLGW | 3500 | 27.1111 | -80.2847 | STREAM | 2004-05-12 | 0.425 |  | 0.034 | 0.057 | 7.345 | 13311 | 0.94 | 0.1 |  | 50 | 2.9 | 4.705 | 0.997 | -2.3026 | -0.0030045 | -2.8647
21FLGW_3500 | 21FLGW | 3500 | 27.1111 | -80.2847 | STREAM | 2004-03-09 | 0.55 |  | 0.042 | 0.34 | 7.775 | 477 | 1.2 | 0.12 |  | 80 | 19 | 6.31 | 1.54 | -2.1203 | 0.43178 | -1.0788
21FLGW_3500 | 21FLGW | 3500 | 27.1111 | -80.2847 | STREAM | 1999-06-07 | 17.6 |  | 0.033 | 0.018 | 7.35 | 17145 | 1.1 | 0.28 |  | 100 | 7.3 | 5.74 | 1.118 | -1.273 | 0.11154 | -4.0174
21FLGW_3500 | 21FLGW | 3500 | 27.1111 | -80.2847 | STREAM | 2005-10-18 | 1.6 |  | 0.026 | 0.25 | 6.95 | 492 | 0.93 | 0.19 |  | 250 | 8.6 | 3.95 | 1.18 | -1.6607 | 0.16551 | -1.3863
21FLGW_3500 | 21FLGW | 3500 | 27.1111 | -80.2847 | STREAM | 2004-02-09 | 1 |  | 0.033 | 0.3 | 7.61 | 489 | 1.2 |  |  | 100 | 28 | 9.52 | 1.5 | X | 0.40547 | -1.204
21FLGW_3500 | 21FLGW | 3500 | 27.1111 | -80.2847 | STREAM | 2005-07-12 | 19 |  | 0.06 | 0.17 | 7.3 | 337 | 2.2 | 0.39 |  | 400 | 60 | 4.76 | 2.37 | -0.94161 | 0.86289 | -1.772
21FLGW_3500 | 21FLGW | 3500 | 27.1111 | -80.2847 | STREAM | 2005-09-13 | 16 |  | 0.02 | 0.21 | 7.65 | 412 | 0.75 | 0.17 |  | 150 | 18 | 5.175 | 0.96 | -1.772 | -0.040822 | -1.5606
21FLGW_3500 | 21FLGW | 3500 | 27.1111 | -80.2847 | STREAM | 2006-01-10 | 1.05 |  | 0.029 | 0.45 | 7.55 | 410 | 1.1 | 0.18 |  |  |  | 8.345 | 1.55 | -1.7148 | 0.43825 | -0.79851
21FLGW_3500 | 21FLGW | 3500 | 27.1111 | -80.2847 | STREAM | 1999-07-21 | 17 |  | 0.034 | 0.12 | 7.365 | 732.5 | 1.4 | 0.15 |  | 100 | 2.6 | 7.44 | 1.52 | -1.8971 | 0.41871 | -2.1203
21FLGW_3500 | 21FLGW | 3500 | 27.1111 | -80.2847 | STREAM | 2006-10-10 | 0.85 |  | 0.026 | 0.3 | 7.6 | 681.5 | 1.1 | 0.18 |  | 150 | 15 | 5.565 | 1.4 | -1.7148 | 0.33647 | -1.204
21FLGW_3500 | 21FLGW | 3500 | 27.1111 | -80.2847 | STREAM | 2006-09-12 | 0.425 |  | 0.032 | 0.47 | 7.2 | 517 | 1.4 | 0.22 |  | 150 | 13 | 3.615 | 1.87 | -1.5141 | 0.62594 | -0.75502
21FLGW_3500 | 21FLGW | 3500 | 27.1111 | -80.2847 | STREAM | 2004-11-17 | 2.85 |  | 0.033 | 0.74 | 7.845 | 445.5 | 1.5 | 0.21 |  | 300 | 71 | 7.91 | 2.24 | -1.5606 | 0.80648 | -0.30111
21FLGW_3500 | 21FLGW | 3500 | 27.1111 | -80.2847 | STREAM | 2006-03-14 | 1.4 |  | 0.023 | 0.46 | 7.65 | 480.5 | 1.1 | 0.15 |  | 100 | 37 | 7.335 | 1.56 | -1.8971 | 0.44469 | -0.77653
21FLGW_3500 | 21FLGW | 3500 | 27.1111 | -80.2847 | STREAM | 2003-07-08 | 33 |  | 0.023 | 0.013 | 7.195 | 539.5 | 1.2 | 0.16 |  | 70 | 10 | 7.63 | 1.213 | -1.8326 | 0.1931 | -4.3428
21FLGW_3500 | 21FLGW | 3500 | 27.1111 | -80.2847 | STREAM | 2006-06-13 | 11 |  | 0.021 | 0.024 | 7.95 | 867.5 | 1.1 | 0.06 |  | 50 | 6 | 7.71 | 1.124 | -2.8134 | 0.11689 | -3.7297
21FLGW_3500 | 21FLGW | 3500 | 27.1111 | -80.2847 | STREAM | 2003-09-08 |  |  | 0.031 |  | 7.67 | 330 | 1.7 | 0.25 |  |  |  | 7.225 |  | -1.3863 | X | X
21FLGW_3500 | 21FLGW | 3500 | 27.1111 | -80.2847 | STREAM | 2006-07-18 | 6.8 |  | 0.02 | 0.048 | 7.25 | 746 | 1.1 | 0.099 |  | 60 | 7.3 | 7.18 | 1.148 | -2.3126 | 0.13802 | -3.0366
21FLGW_3500 | 21FLGW | 3500 | 27.1111 | -80.2847 | STREAM | 2005-03-14 | 0.6 |  | 0.021 | 0.38 | 7.65 | 658 | 1.2 | 0.1 |  | 100 | 10 | 7.875 | 1.58 | -2.3026 | 0.45742 | -0.96758
21FLGW_3500 | 21FLGW | 3500 | 27.1111 | -80.2847 | STREAM | 2006-11-15 | 15 |  | 0.017 | 0.13 | 7.7 | 1014 | 1 | 0.11 |  | 60 | 8.6 | 7.385 | 1.13 | -2.2073 | 0.12222 | -2.0402
21FLGW_3500 | 21FLGW | 3500 | 27.1111 | -80.2847 | STREAM | 2005-12-13 | 2.1 |  | 0.026 | 0.51 | 7.4 | 360 | 1.6 | 0.24 |  | 400 | 80 | 8.55 | 2.11 | -1.4271 | 0.74669 | -0.67334
21FLGW_3500 | 21FLGW | 3500 | 27.1111 | -80.2847 | STREAM | 2002-06-04 | 15 |  | 0.019 | 0.007 | 7.185 | 20698.5 | 1.2 | 0.23 |  | 50 | 3.1 | 2.485 | 1.207 | -1.4697 | 0.18814 | -4.9618
21FLGW_3500 | 21FLGW | 3500 | 27.1111 | -80.2847 | STREAM | 2005-01-18 | 3.3 |  | 0.014 | 0.6 | 7.7 | 684.5 | 1 | 0.14 |  | 150 | 23 | 7.45 | 1.6 | -1.9661 | 0.47 | -0.51083
21FLGW_3500 | 21FLGW | 3500 | 27.1111 | -80.2847 | STREAM | 2004-10-18 | 2.15 |  | 0.039 | 0.61 | 7.57 | 347 | 2.8 | 0.45 |  | 600 |  | 8.38 | 3.41 | -0.79851 | 1.2267 | -0.4943
21FLGW_3500 | 21FLGW | 3500 | 27.1111 | -80.2847 | STREAM | 2006-12-19 | 11 |  | 0.01 | 0.14 | 7.7 | 1163 | 0.84 | 0.081 |  | 50 | 4.9 | 7.48 | 0.98 | -2.5133 | -0.020203 | -1.9661
21FLGW_3500 | 21FLGW | 3500 | 27.1111 | -80.2847 | STREAM | 2004-12-19 | 2.4 |  | 0.024 | 0.79 | 7.15 | 442.5 | 2.2 | 0.34 |  | 300 | 90 | 9 | 2.99 | -1.0788 | 1.0953 | -0.23572
21FLGW_3500 | 21FLGW | 3500 | 27.1111 | -80.2847 | STREAM | 2001-05-10 | 35 |  | 0.014 | 0.006 | 7.37 | 24727 | 1.3 | 0.15 |  | 50 | 2.9 | 3.355 | 1.306 | -1.8971 | 0.26697 | -5.116
21FLGW_3500 | 21FLGW | 3500 | 27.1111 | -80.2847 | STREAM | 2000-05-03 | 0.5 |  | 0.018 | 0.19 | 7.89 | 456 | 1.7 | 0.21 |  | 400 | 30 | 7.625 | 1.89 | -1.5606 | 0.63658 | -1.6607
21FLGW_3500 | 21FLGW | 3500 | 27.1111 | -80.2847 | STREAM | 2005-05-10 | 0.85 |  | 0.018 | 0.52 | 7.7 | 420.5 | 2 | 0.25 |  | 300 | 60 | 7.055 | 2.52 | -1.3863 | 0.92426 | -0.65393
21FLGW_3500 | 21FLGW | 3500 | 27.1111 | -80.2847 | STREAM | 2005-08-09 | 96 |  | 0.017 | 0.002 | 8.05 | 329 | 2.3 | 0.28 |  | 200 | 60 | 6.81 | 2.302 | -1.273 | 0.83378 | -6.2146
21FLGW_3500 | 21FLGW | 3500 | 27.1111 | -80.2847 | STREAM | 2005-04-11 | 1.4 |  | 0.011 | 0.51 | 7.6 | 468.5 | 1.6 | 0.23 |  | 250 | 54 | 7.015 | 2.11 | -1.4697 | 0.74669 | -0.67334
21FLGW_3500 | 21FLGW | 3500 | 27.1111 | -80.2847 | STREAM | 2005-02-15 | 17 |  | 0.005 | 0.67 | 7.8 | 429 | 1.7 | 0.23 |  | 300 | 64 | 8.765 | 2.37 | -1.4697 | 0.86289 | -0.40048
21FLGW_3500 | 21FLGW | 3500 | 27.1111 | -80.2847 | STREAM | 2002-09-11 | 0.425 |  | 0.15 | 0.18 | 7.31 | 550 |  | 0.27 |  | 150 | 2.4 | 6.375 |  | -1.3093 | X | -1.7148
21FLGW_3500 | 21FLGW | 3500 | 27.1111 | -80.2847 | STREAM | 2001-04-03 | 18 |  | 0.15 | 0.047 | 7.19 | 26418.5 |  | 0.2 |  | 50 | 2.9 | 2.49 |  | -1.6094 | X | -3.0576
21FLGW_3500 | 21FLGW | 3500 | 27.1111 | -80.2847 | STREAM | 2001-02-08 | 4.1 |  | 0.097 | 0.049 | 7.15 | 23427 |  | 0.11 |  | 50 | 3.1 | 2.535 |  | -2.2073 | X | -3.0159
21FLGW_3500 | 21FLGW | 3500 | 27.1111 | -80.2847 | STREAM | 2002-11-06 | 0.425 |  | 0.07 | 0.14 | 7.375 | 15704 |  | 0.18 |  | 60 | 2.6 | 3.305 |  | -1.7148 | X | -1.9661
21FLGW_3500 | 21FLGW | 3500 | 27.1111 | -80.2847 | STREAM | 2003-02-12 | 0.425 |  | 0.061 | 0.33 | 7.755 | 518.55 |  | 0.11 |  | 50 | 20 | 8.425 |  | -2.2073 | X | -1.1087
21FLGW_3500 | 21FLGW | 3500 | 27.1111 | -80.2847 | STREAM | 2000-01-19 | 3.9 |  | 0.039 | 0.54 | 7.775 | 472.5 |  | 0.12 |  | 60 | 2.4 | 8.96 |  | -2.1203 | X | -0.61619
21FLGW_3500 | 21FLGW | 3500 | 27.1111 | -80.2847 | STREAM | 1999-04-05 |  |  | 0.0355 | 0.0125 | 7.5133 | 15646.6667 |  | 0.115 |  | 60 |  | 7.45 |  | -2.1628 | X | -4.382
21FLGW_3500 | 21FLGW | 3500 | 27.1111 | -80.2847 | STREAM | 1999-11-10 |  |  | 0.018 |  | 7.655 | 480 | [5 empty] | 7.675 |  | X | X | X
21FLGW_3500 | 21FLGW | 3500 | 27.1111 | -80.2847 | STREAM | 2006-04-11 | 1.4 |  |  |  | 7.75 | 392.5 | 1.1 | 0.24 |  | 200 | 40 | 7.355 |  | -1.4271 | X | X
21FLGW_3500 | 21FLGW | 3500 | 27.1111 | -80.2847 | STREAM | 2007-02-12 | 19 |  |  | 0.17 | 8.05 | 984.5 | 0.92 | 0.074 |  | 50 | 5.5 | 9.335 | 1.09 | -2.6037 | 0.086178 | -1.772
21FLGW_3500 | 21FLGW | 3500 | 27.1111 | -80.2847 | STREAM | 2002-07-17 | 1.9 |  |  | 0.13 | 7.325 | 522 |  | 0.3 |  | 140 | 2.2 | 5.745 |  | -1.204 | X | -2.0402
21FLGW_3500 | 21FLGW | 3500 | 27.1111 | -80.2847 | STREAM | 2001-10-10 | 0.425 |  |  |  | 7.415 | 442 |  | 0.21 |  | 100 | 4 | 6.26 |  | -1.5606 | X | X
21FLGW_3501 | 21FLGW | 3501 | 27.2258 | -80.9625 | STREAM | 2006-10-16 | 0.7 |  | 0.49 | 0.002 | 7 | 157 | 2 | 0.25 |  | 300 | 1.3 | 2.165 | 2.002 | -1.3863 | 0.69415 | -6.2146
21FLGW_3501 | 21FLGW | 3501 | 27.2258 | -80.9625 | STREAM | 2006-09-18 | 0.425 |  | 0.35 | 0.002 | 6.65 | 123.5 | 2.1 | 0.34 |  | 300 | 6.9 | 1.395 | 2.102 | -1.0788 | 0.74289 | -6.2146
21FLGW_3501 | 21FLGW | 3501 | 27.2258 | -80.9625 | STREAM | 1999-08-11 | 8.02 |  | 0.23 | 0.002 | 6.47 | 180 | 1.7 |  |  | 300 | 1.55 | 1.97 | 1.702 | X | 0.5318 | -6.2146
21FLGW_3501 | 21FLGW | 3501 | 27.2258 | -80.9625 | STREAM | 2007-08-21 | 3.5 |  | 0.28 | 0.002 | 6.8 | 341 | 2.1 | 0.2 |  | 300 | 1.2 | 1.3 | 2.102 | -1.6094 | 0.74289 | -6.2146
21FLGW_3501 | 21FLGW | 3501 | 27.2258 | -80.9625 | STREAM | 2000-10-11 | 0.5 |  | 0.16 |  | 7.04 | 236.5 | 1.6 | 0.21 |  | 200 | 1.6 | 2.44 |  | -1.5606 | X | X
21FLGW_3501 | 21FLGW | 3501 | 27.2258 | -80.9625 | STREAM | 2006-03-20 | 0.55 |  | 0.1 | 0.097 | 6.2 | 132 | 1 | 0.061 |  | 100 | 3.1 | 6.87 | 1.097 | -2.7969 | 0.092579 | -2.333
21FLGW_3501 | 21FLGW | 3501 | 27.2258 | -80.9625 | STREAM | 2000-09-13 | 45 |  | 0.185 | 0.0215 | 6.95 | 343.5 | 1.95 | 0.24 |  | 400 | 1.05 | 0.845 | 1.9715 | -1.4271 | 0.67879 | -3.8397
21FLGW_3501 | 21FLGW | 3501 | 27.2258 | -80.9625 | STREAM | 1999-07-15 |  |  | 0.18 | 0.005 | 6.2 | 168 | 2.1 | 0.32 |  | 400 | 3.3 | 0.5 | 2.105 | -1.1394 | 0.74432 | -5.2983
21FLGW_3501 | 21FLGW | 3501 | 27.2258 | -80.9625 | STREAM | 2003-11-04 | 0.48 |  | 0.11 | 0.051 | 6.81 | 136 | 1.3 | 0.088 |  | 200 | 8.1 | 5.16 | 1.351 | -2.4304 | 0.30085 | -2.9759
21FLGW_3501 | 21FLGW | 3501 | 27.2258 | -80.9625 | STREAM | 2002-10-10 | 0.55 |  | 0.095 | 0.028 | 6.18 | 156 | 1.2 | 0.065 |  | 150 | 3 | 1.47 | 1.228 | -2.7334 | 0.20539 | -3.5756
21FLGW_3501 | 21FLGW | 3501 | 27.2258 | -80.9625 | STREAM | 2001-12-05 | 0.7 |  | 0.1 | 0.05 | 7.07 | 203 | 1.3 | 0.088 |  | 100 | 3.4 | 4.84 | 1.35 | -2.4304 | 0.3001 | -2.9957
21FLGW_3501 | 21FLGW | 3501 | 27.2258 | -80.9625 | STREAM | 1999-11-04 |  |  | 0.083 |  | 6.91 | 146 | 1.1 | 0.14 |  | 150 | 4.1 | 5.13 |  | -1.9661 | X | X
21FLGW_3501 | 21FLGW | 3501 | 27.2258 | -80.9625 | STREAM | 2004-09-01 | 11 |  | 0.15 | 0.002 | 6.335 | 161.5 | 2 | 0.21 |  | 200 | 3 | 0.2 | 2.002 | -1.5606 | 0.69415 | -6.2146
21FLGW_3501 | 21FLGW | 3501 | 27.2258 | -80.9625 | STREAM | 2002-07-02 | 0.55 |  | 0.17 |  | 6.08 | 156 | 2.3 | 0.38 |  | 300 | 4.3 | 0.35 |  | -0.96758 | X | X
21FLGW_3501 | 21FLGW | 3501 | 27.2258 | -80.9625 | STREAM | 2008-09-15 | 21 |  | 0.093 | 0.007 | 6.7 | 192 | 1.3 | 0.098 |  | 160 | 2.7 | 3.055 | 1.307 | -2.3228 | 0.26773 | -4.9618
21FLGW_3501 | 21FLGW | 3501 | 27.2258 | -80.9625 | STREAM | 2002-09-26 | 0.425 |  | 0.084 | 0.035 | 6.3 | 150 | 1.2 | 0.06 |  | 140 | 1.9 | 3.41 | 1.235 | -2.8134 | 0.21107 | -3.3524
21FLGW_3501 | 21FLGW | 3501 | 27.2258 | -80.9625 | STREAM | 2003-10-08 | 0.425 |  | 0.082 | 0.026 | 6.72 | 138 | 1.2 | 0.13 |  | 150 | 2.8 | 1.87 | 1.226 | -2.0402 | 0.20376 | -3.6497
21FLGW_3501 | 21FLGW | 3501 | 27.2258 | -80.9625 | STREAM | 2004-10-20 | 0.55 |  | 0.081 | 0.11 | 5.72 | 120 | 1.2 | 0.13 |  | 250 | 2.2 | 3.47 | 1.31 | -2.0402 | 0.27003 | -2.2073
21FLGW_3501 | 21FLGW | 3501 | 27.2258 | -80.9625 | STREAM | 2004-03-03 | 0.425 |  | 0.074 | 0.054 | 7.07 | 169.5 | 1.1 | 0.082 |  | 100 | 1.8 | 6.09 | 1.154 | -2.501 | 0.14323 | -2.9188
21FLGW_3501 | 21FLGW | 3501 | 27.2258 | -80.9625 | STREAM | 2001-11-07 | 3.7 |  | 0.088 | 0.049 | 7.5 | 194 | 1.4 | 0.12 |  | 120 | 2.3 | 4.48 | 1.449 | -2.1203 | 0.37087 | -3.0159
21FLGW_3501 | 21FLGW | 3501 | 27.2258 | -80.9625 | STREAM | 2005-12-21 | 0.425 |  | 0.045 | 0.067 | 6.1 | 119 | 0.72 | 0.058 |  | 100 | 1.8 | 7.1 | 0.787 | -2.8473 | -0.23953 | -2.7031
21FLGW_3501 | 21FLGW | 3501 | 27.2258 | -80.9625 | STREAM | 2008-10-13 | 1.7 |  | 0.093 | 0.36 | 6.85 | 212.5 | 1.5 | 0.12 |  | 150 | 6 | 2.475 | 1.86 | -2.1203 | 0.62058 | -1.0217
21FLGW_3501 | 21FLGW | 3501 | 27.2258 | -80.9625 | STREAM | 2003-08-06 | 4.6 |  | 0.074 | 0.002 | 6.86 | 147 | 1.2 | 0.068 |  | 120 | 2.9 | 1.4 | 1.202 | -2.6882 | 0.18399 | -6.2146
21FLGW_3501 | 21FLGW | 3501 | 27.2258 | -80.9625 | STREAM | 2004-02-05 |  |  | 0.061 | 0.049 | 7.12 | 132 | 0.99 | 0.054 |  | 150 | 2.7 | 5.85 | 1.039 | -2.9188 | 0.038259 | -3.0159
21FLGW_3501 | 21FLGW | 3501 | 27.2258 | -80.9625 | STREAM | 2003-03-05 | 0.425 |  | 0.073 | 0.091 | 7.51 | 182 | 1.2 | 0.11 |  | 150 | 2.3 | 6.11 | 1.291 | -2.2073 | 0.25542 | -2.3969
21FLGW_3501 | 21FLGW | 3501 | 27.2258 | -80.9625 | STREAM | 2000-01-26 |  |  | 0.051 |  | 7.09 | 178 | 0.91 | 0.057 |  | 100 | 7.2 | 7.45 |  | -2.8647 | X | X
21FLGW_3501 | 21FLGW | 3501 | 27.2258 | -80.9625 | STREAM | 2003-05-07 | 6.7 |  | 0.056 | 0.027 | 6.8 | 141 | 1 | 0.06 |  | 120 | 1.7 | 3.9 | 1.027 | -2.8134 | 0.026642 | -3.6119
21FLGW_3501 | 21FLGW | 3501 | 27.2258 | -80.9625 | STREAM | 2008-08-25 | 9 |  | 0.074 | 0.002 | 6.17 | 124 | 1.4 | 0.18 |  | 200 | 5.3 | 3.96 | 1.402 | -1.7148 | 0.3379 | -6.2146
21FLGW_3501 | 21FLGW | 3501 | 27.2258 | -80.9625 | STREAM | 2004-06-01 | 0.7 |  | 0.052 | 0.013 | 7.125 | 191.5 | 0.99 | 0.041 |  | 60 | 1.7 | 3.74 | 1.003 | -3.1942 | 0.0029955 | -4.3428
21FLGW_3501 | 21FLGW | 3501 | 27.2258 | -80.9625 | STREAM | 2008-07-21 | 73 |  | 0.11 | 0.015 | 6.5 | 211.5 | 2.2 | 0.16 |  | 400 | 2.7 | 2.02 | 2.215 | -1.8326 | 0.79525 | -4.1997
21FLGW_3501 | 21FLGW | 3501 | 27.2258 | -80.9625 | STREAM | 2003-01-30 | 0.425 |  | 0.054 | 0.16 | 6.81 | 137 | 1.1 | 0.05 |  | 75 | 2.2 | 6.5 | 1.26 | -2.9957 | 0.23111 | -1.8326
21FLGW_3501 | 21FLGW | 3501 | 27.2258 | -80.9625 | STREAM | 2004-12-28 | 0.425 |  | 0.049 | 0.16 | 7.215 | 127 | 1 | 0.075 |  | 120 | 2.5 | 8.965 | 1.16 | -2.5903 | 0.14842 | -1.8326
21FLGW_3501 | 21FLGW | 3501 | 27.2258 | -80.9625 | STREAM | 1999-03-16 |  |  | 0.04 | 0.17 | 6.74 | 237 | 0.83 | 0.1 |  | 150 | 2 | 6.74 | 1 | -2.3026 | 0 | -1.772
21FLGW_3501 | 21FLGW | 3501 | 27.2258 | -80.9625 | STREAM | 2005-08-24 | 8.2 |  | 0.062 | 0.011 | 6.89 | 116 | 1.3 | 0.083 |  | 150 | 2 | 1.87 | 1.311 | -2.4889 | 0.27079 | -4.5099
21FLGW_3501 | 21FLGW | 3501 | 27.2258 | -80.9625 | STREAM | 2002-08-13 |  |  | 0.056 | 0.006 | 6.51 | 177 | 1.2 | 0.049 |  |  |  | 1.93 | 1.206 | -3.0159 | 0.18731 | -5.116
21FLGW_3501 | 21FLGW | 3501 | 27.2258 | -80.9625 | STREAM | 2004-11-17 | 0.425 |  | 0.05 | 0.1 | 6.68 | 122 | 1.1 | 0.091 |  | 150 | 2.2 | 4.785 | 1.2 | -2.3969 | 0.18232 | -2.3026
21FLGW_3501 | 21FLGW | 3501 | 27.2258 | -80.9625 | STREAM | 2006-08-22 | 0.425 |  | 0.05 | 0.13 | 7.35 | 183.5 | 1.1 | 0.083 |  | 100 | 2.4 | 3.49 | 1.23 | -2.4889 | 0.20701 | -2.0402
21FLGW_3501 | 21FLGW | 3501 | 27.2258 | -80.9625 | STREAM | 1999-09-08 |  |  | 0.067 | 0.002 | 6.29 | 127 | 1.5 |  |  | 200 | 2.9 | 1.08 | 1.502 | X | 0.4068 | -6.2146
21FLGW_3501 | 21FLGW | 3501 | 27.2258 | -80.9625 | STREAM | 2002-12-04 | 0.425 |  | 0.053 | 0.078 | 6.99 | 187 | 1.2 | 0.045 |  | 120 | 2.6 | 6.215 | 1.278 | -3.1011 | 0.2453 | -2.551
21FLGW_3501 | 21FLGW | 3501 | 27.2258 | -80.9625 | STREAM | 2005-06-21 |  |  | 0.066 | 0.005 | 6.515 | 130.5 | 1.5 | 0.14 |  | 200 | 2.2 | 2.335 | 1.505 | -1.9661 | 0.40879 | -5.2983
21FLGW_3501 | 21FLGW | 3501 | 27.2258 | -80.9625 | STREAM | 2004-08-05 | 0.6 |  | 0.043 | 0.047 | 7.18 | 191.5 | 1 | 0.082 |  | 80 | 1.4 | 2.985 | 1.047 | -2.501 | 0.045929 | -3.0576
21FLGW_3501 | 21FLGW | 3501 | 27.2258 | -80.9625 | STREAM | 2000-02-02 | 0.5 |  | 0.043 | 0.028 | 7.24 | 174 | 1 | 0.071 |  | 100 | 6.2 | 7.05 | 1.028 | -2.6451 | 0.027615 | -3.5756
21FLGW_3501 | 21FLGW | 3501 | 27.2258 | -80.9625 | STREAM | 2007-07-24 | 16 |  | 0.049 | 0.017 | 7.2 | 340.5 | 1.2 | 0.13 |  | 150 | 2.6 | 3.595 | 1.217 | -2.0402 | 0.19639 | -4.0745
21FLGW_3501 | 21FLGW | 3501 | 27.2258 | -80.9625 | STREAM | 2003-12-02 | 0.425 |  | 0.044 | 0.098 | 7.07 | 136 | 1.1 | 0.082 |  | 150 | 5.3 | 5.97 | 1.198 | -2.501 | 0.18065 | -2.3228
21FLGW_3501 | 21FLGW | 3501 | 27.2258 | -80.9625 | STREAM | 2003-09-11 | 0.425 |  | 0.044 | 0.02 | 7.19 | 117 | 1.1 | 0.088 |  | 150 | 4.6 | 3.69 | 1.12 | -2.4304 | 0.11333 | -3.912
21FLGW_3501 | 21FLGW | 3501 | 27.2258 | -80.9625 | STREAM | 2003-04-02 | 0.425 |  | 0.044 | 0.042 | 7.21 | 147 | 1.1 | 0.066 |  | 150 | 1.9 | 4.74 | 1.142 | -2.7181 | 0.13278 | -3.1701
21FLGW_3501 | 21FLGW | 3501 | 27.2258 | -80.9625 | STREAM | 2005-01-24 | 0.425 |  | 0.048 | 0.21 | 7.085 | 141 | 1.3 | 0.08 |  | 150 | 2.8 | 7.955 | 1.51 | -2.5257 | 0.41211 | -1.5606
21FLGW_3501 | 21FLGW | 3501 | 27.2258 | -80.9625 | STREAM | 2006-04-24 | 0.48 |  | 0.029 | 0.1 | 6.65 | 142.5 | 0.84 | 0.066 |  | 80 | 2.3 | 6.635 | 0.94 | -2.7181 | -0.061875 | -2.3026
21FLGW_3501 | 21FLGW | 3501 | 27.2258 | -80.9625 | STREAM | 2001-04-18 | 0.5 |  | 0.037 | 0.28 | 7.88 | 327 | 1.1 | 0.1 |  | 100 | 2.1 | 6.79 | 1.38 | -2.3026 | 0.32208 | -1.273
21FLGW_3501 | 21FLGW | 3501 | 27.2258 | -80.9625 | STREAM | 2007-09-18 | 19 |  | 0.04 | 0.18 | 6.9 | 220.5 | 1.2 | 0.081 |  | 100 | 4.3 | 4.1 | 1.38 | -2.5133 | 0.32208 | -1.7148
21FLGW_3501 | 21FLGW | 3501 | 27.2258 | -80.9625 | STREAM | 2006-12-18 | 0.425 |  | 0.043 | 0.44 | 7.3 | 181 | 1.3 | 0.17 |  | 300 | 2 | 6.915 | 1.74 | -1.772 | 0.55389 | -0.82098
21FLGW_3501 | 21FLGW | 3501 | 27.2258 | -80.9625 | STREAM | 2007-11-13 | 2 |  | 0.046 | 0.25 | 6.835 | 371.5 | 1.4 | 0.09 |  | 200 | 3.7 | 4.225 | 1.65 | -2.4079 | 0.50078 | -1.3863
21FLGW_3501 | 21FLGW | 3501 | 27.2258 | -80.9625 | STREAM | 2007-10-15 | 3.1 |  | 0.055 | 0.14 | 6.5 | 412.5 | 1.7 | 0.1 |  | 150 | 4.1 | 3.18 | 1.84 | -2.3026 | 0.60977 | -1.9661
21FLGW_3501 | 21FLGW | 3501 | 27.2258 | -80.9625 | STREAM | 2004-01-07 | 0.85 |  | 0.041 | 0.031 | 6.55 | 133 | 1.3 | 0.065 |  | 120 | 3 | 5.49 | 1.331 | -2.7334 | 0.28593 | -3.4738
21FLGW_3501 | 21FLGW | 3501 | 27.2258 | -80.9625 | STREAM | 2001-09-05 |  |  | 0.047 | 0.002 | 6.94 | 212 | 1.5 | 0.086 |  |  |  | 4.35 | 1.502 | -2.4534 | 0.4068 | -6.2146
21FLGW_3501 | 21FLGW | 3501 | 27.2258 | -80.9625 | STREAM | 2006-01-24 | 0.425 |  | 0.031 | 0.072 | 7.5 | 123 | 0.99 | 0.053 |  | 100 | 2.1 | 8.565 | 1.062 | -2.9375 | 0.060154 | -2.6311
21FLGW_3501 | 21FLGW | 3501 | 27.2258 | -80.9625 | STREAM | 2001-06-20 |  |  | 0.034 |  | 7.38 | 328 | 1.1 |  |  | 100 | 0.95 | 5.15 |  | X | X | X
21FLGW_3501 | 21FLGW | 3501 | 27.2258 | -80.9625 | STREAM | 2001-03-21 | 1.9 |  | 0.037 | 0.32 | 7.48 | 312 | 1.2 | 0.11 |  | 200 | 2.6 | 7.16 | 1.52 | -2.2073 | 0.41871 | -1.1394
21FLGW_3501 | 21FLGW | 3501 | 27.2258 | -80.9625 | STREAM | 2001-02-21 | 0.5 |  | 0.037 | 0.34 | 7.45 | 297 | 1.2 | 0.1 |  | 200 | 2 | 6.84 | 1.54 | -2.3026 | 0.43178 | -1.0788
21FLGW_3501 | 21FLGW | 3501 | 27.2258 | -80.9625 | STREAM | 2002-03-11 |  |  | 0.033 | 0.063 | 6.81 | 215 | 1.1 | 0.052 |  |  |  | 7.39 | 1.163 | -2.9565 | 0.151 | -2.7646
21FLGW_3501 | 21FLGW | 3501 | 27.2258 | -80.9625 | STREAM | 2005-04-28 | 0.7 |  | 0.034 | 0.013 | 7.12 | 135 | 1.2 | 0.059 |  | 80 | 2.6 | 5.745 | 1.213 | -2.8302 | 0.1931 | -4.3428
21FLGW_3501 | 21FLGW | 3501 | 27.2258 | -80.9625 | STREAM | 2003-06-03 | 21 |  | 0.034 | 0.006 | 6.73 | 191 | 1.2 | 0.065 |  | 140 | 6.2 | 3.51 | 1.206 | -2.7334 | 0.18731 | -5.116
21FLGW_3501 | 21FLGW | 3501 | 27.2258 | -80.9625 | STREAM | 2000-03-29 | 8.7 |  | 0.031 | 0.073 | 6.3 |  | 1.1 | 0.11 |  | 150 | 4.4 | 3.94 | 1.173 | -2.2073 | 0.15956 | -2.6173
21FLGW_3501 | 21FLGW | 3501 | 27.2258 | -80.9625 | STREAM | 2006-06-19 | 0.85 |  | 0.028 | 0.013 | 7.65 | 151 | 1 | 0.062 |  | 60 | 2.5 | 4.985 | 1.013 | -2.7806 | 0.012916 | -4.3428
21FLGW_3501 | 21FLGW | 3501 | 27.2258 | -80.9625 | STREAM | 2003-01-02 | 0.425 |  | 0.036 | 0.081 | 6.67 | 158 | 1.3 | 0.087 |  | 150 | 5.3 | 5.88 | 1.381 | -2.4418 | 0.32281 | -2.5133
21FLGW_3501 | 21FLGW | 3501 | 27.2258 | -80.9625 | STREAM | 2004-04-06 | 0.425 |  | 0.029 | 0.13 | 7.265 | 160 | 1.1 | 0.066 |  | 100 | 2.8 | 6.015 | 1.23 | -2.7181 | 0.20701 | -2.0402
21FLGW_3501 | 21FLGW | 3501 | 27.2258 | -80.9625 | STREAM | 2002-01-02 | 0.425 |  | 0.032 | 0.14 | 6.8 | 202 | 1.3 | 0.067 |  | 80 | 3.8 | 4.835 | 1.44 | -2.7031 | 0.36464 | -1.9661
21FLGW_3501 | 21FLGW | 3501 | 27.2258 | -80.9625 | STREAM | 2005-07-27 | 12 |  | 0.027 |  | 6.39 | 134.5 | 1.1 | 0.11 |  | 150 | 1.7 | 2.575 |  | -2.2073 | X | X
21FLGW_3501 | 21FLGW | 3501 | 27.2258 | -80.9625 | STREAM | 2005-02-23 | 0.85 |  | 0.029 | 0.14 | 7.235 | 140 | 1.2 | 0.058 |  | 150 | 2.4 | 8.25 | 1.34 | -2.8473 | 0.29267 | -1.9661
21FLGW_3501 | 21FLGW | 3501 | 27.2258 | -80.9625 | STREAM | 2001-05-16 | 0.5 |  | 0.029 | 0.2 | 7.145 | 338.5 | 1.2 | 0.095 |  | 150 | 2 | 6.125 | 1.4 | -2.3539 | 0.33647 | -1.6094
21FLGW_3501 | 21FLGW | 3501 | 27.2258 | -80.9625 | STREAM | 2007-06-19 | 4.4 |  | 0.033 | 0.16 | 7.4 | 305.5 | 1.4 | 0.12 |  | 150 | 1.9 | 5.61 | 1.56 | -2.1203 | 0.44469 | -1.8326
21FLGW_3501 | 21FLGW | 3501 | 27.2258 | -80.9625 | STREAM | 1999-02-11 |  |  | 0.019 | 0.14 | 6.78 | 203 | 0.83 | 0.091 |  |  |  | 5.58 | 0.97 | -2.3969 | -0.030459 | -1.9661
21FLGW_3501 | 21FLGW | 3501 | 27.2258 | -80.9625 | STREAM | 1999-12-01 |  |  | 0.025 | 0.22 | 7.15 | 182 | 1.1 | 0.17 |  | 200 | 11 | 4.84 | 1.32 | -1.772 | 0.27763 | -1.5141
21FLGW_3501 | 21FLGW | 3501 | 27.2258 | -80.9625 | STREAM | 2007-01-22 | 0.85 |  | 0.022 | 0.41 | 7.75 | 193.5 | 1 | 0.15 |  | 250 | 2.7 | 6.92 | 1.41 | -1.8971 | 0.34359 | -0.8916
21FLGW_3501 | 21FLGW | 3501 | 27.2258 | -80.9625 | STREAM | 2000-11-08 | 0.5 |  | 0.0295 |  | 7.15 | 255.5 | 1.35 | 0.135 |  | 400 | 2.4 | 2.805 |  | -2.0025 | X | X
21FLGW_3501 | 21FLGW | 3501 | 27.2258 | -80.9625 | STREAM | 2000-04-26 | 0.5 |  | 0.021 | 0.026 | 7.5 | 192 | 1 | 0.059 |  | 100 | 3.7 | 4.83 | 1.026 | -2.8302 | 0.025668 | -3.6497
21FLGW_3501 | 21FLGW | 3501 | 27.2258 | -80.9625 | STREAM | 2001-07-11 | 6.3 |  | 0.023 | 0.016 | 6.97 | 317 | 1.1 | 0.086 |  | 100 | 1 | 4.85 | 1.116 | -2.4534 | 0.10975 | -4.1352
21FLGW_3501 | 21FLGW | 3501 | 27.2258 | -80.9625 | STREAM | 2007-05-21 | 0.425 |  | 0.028 | 0.31 | 7.55 | 315.5 | 1.4 | 0.14 |  | 200 | 4 | 75.3 | 1.71 | -1.9661 | 0.53649 | -1.1712
21FLGW_3501 | 21FLGW | 3501 | 27.2258 | -80.9625 | STREAM | 2005-03-22 | 0.425 |  | 0.024 | 0.031 | 6.84 | 167 | 1.2 | 0.066 |  | 120 | 2.6 | 6.57 | 1.231 | -2.7181 | 0.20783 | -3.4738
21FLGW_3501 | 21FLGW | 3501 | 27.2258 | -80.9625 | STREAM | 2007-12-17 | 6.1 |  | 0.026 | 0.25 | 7 | 209.5 | 1.3 | 0.082 |  | 100 | 4.4 | 6.01 | 1.55 | -2.501 | 0.43825 | -1.3863
21FLGW_3501 | 21FLGW | 3501 | 27.2258 | -80.9625 | STREAM | 2008-01-21 | 3.6 |  | 0.019 | 0.24 | 6.85 | 220.5 | 0.98 | 0.07 |  | 60 | 5.2 | 7.855 | 1.22 | -2.6593 | 0.19885 | -1.4271
21FLGW_3501 | 21FLGW | 3501 | 27.2258 | -80.9625 | STREAM | 2006-11-21 | 0.85 |  | 0.025 | 0.49 | 7.7 | 172 | 1.3 | 0.18 |  | 300 | 2.3 | 5.8 | 1.79 | -1.7148 | 0.58222 | -0.71335
21FLGW_3501 | 21FLGW | 3501 | 27.2258 | -80.9625 | STREAM | 2006-07-24 | 2 |  | 0.015 | 0.045 | 6.9 | 169 | 0.79 | 0.071 |  | 60 | 3.5 | 3.8 | 0.835 | -2.6451 | -0.18032 | -3.1011
21FLGW_3501 | 21FLGW | 3501 | 27.2258 | -80.9625 | STREAM | 2007-03-19 | 0.425 |  | 0.024 | 0.4 | 8.15 | 222.5 | 1.3 | 0.16 |  | 200 | 5.1 | 7.74 | 1.7 | -1.8326 | 0.53063 | -0.91629
21FLGW_3501 | 21FLGW | 3501 | 27.2258 | -80.9625 | STREAM | 2002-05-08 | 0.48 |  | 0.02 | 0.002 | 6.765 | 211.5 | 1.1 | 0.038 |  | 70 | 1.4 | 2.905 | 1.102 | -3.2702 | 0.097127 | -6.2146
21FLGW_3501 | 21FLGW | 3501 | 27.2258 | -80.9625 | STREAM | 2007-02-20 | 0.55 |  | 0.023 | 0.45 | 6.05 | 204.5 | 1.3 | 0.15 |  | 250 | 3.7 | 8.53 | 1.75 | -1.8971 | 0.55962 | -0.79851
21FLGW_3501 | 21FLGW | 3501 | 27.2258 | -80.9625 | STREAM | 2007-04-23 | 0.85 |  | 0.016 | 0.4 | 7.85 | 258.5 | 1 | 0.14 |  | 200 | 5.4 | 7.215 | 1.4 | -1.9661 | 0.33647 | -0.91629
21FLGW_3501 | 21FLGW | 3501 | 27.2258 | -80.9625 | STREAM | 2000-03-01 |  |  | 0.0155 | 0.002 | 6.3 | 190 | 1 | 0.0685 |  | 80 | 5.25 | 3.94 | 1.002 | -2.6809 | 0.001998 | -6.2146
21FLGW_3501 | 21FLGW | 3501 | 27.2258 | -80.9625 | STREAM | 2008-12-15 | 7.8 |  | 0.018 | 0.24 | 7.45 | 276.5 | 1.2 | 0.061 |  | 80 | 3.8 | 7.905 | 1.44 | -2.7969 | 0.36464 | -1.4271
21FLGW_3501 | 21FLGW | 3501 | 27.2258 | -80.9625 | STREAM | 2000-12-06 | 0.5 |  | 0.022 | 0.33 | 7.52 | 254 | 1.5 | 0.12 |  | 200 | 1.6 | 6.87 | 1.83 | -2.1203 | 0.60432 | -1.1087
21FLGW_3501 | 21FLGW | 3501 | 27.2258 | -80.9625 | STREAM | 1999-05-12 | 10 |  | 0.016 | 0.008 | 7.74 | 164 | 1.1 |  |  | 75 | 4.2 | 6.42 | 1.108 | X | 0.10256 | -4.8283
21FLGW_3501 | 21FLGW | 3501 | 27.2258 | -80.9625 | STREAM | 2006-05-23 | 18 |  | 0.013 | 0.004 | 7.6 | 143 | 0.95 | 0.057 |  | 80 | 3.2 | 6.935 | 0.954 | -2.8647 | -0.047092 | -5.5215
21FLGW_3501 | 21FLGW | 3501 | 27.2258 | -80.9625 | STREAM | 2008-04-21 | 32 |  | 0.019 | 0.006 | 6.85 | 223.5 | 1.4 | 0.1 |  | 120 | 5.1 | 6.275 | 1.406 | -2.3026 | 0.34075 | -5.116
21FLGW_3501 | 21FLGW | 3501 | 27.2258 | -80.9625 | STREAM | 2004-07-15 | 2.1 |  | 0.012 | 0.002 | 7.13 | 184.5 | 0.91 | 0.038 |  | 60 | 2 | 3.375 | 0.912 | -3.2702 | -0.092115 | -6.2146
21FLGW_3501 | 21FLGW | 3501 | 27.2258 | -80.9625 | STREAM | 2000-06-21 | 5.3 |  | 0.012 | 0.002 | 7.32 | 105.45 | 0.91 | 0.031 |  | 100 | 1.2 | 5.285 | 0.912 | -3.4738 | -0.092115 | -6.2146
21FLGW_3501 | 21FLGW | 3501 | 27.2258 | -80.9625 | STREAM | 2004-05-06 | 23 |  | 0.014 | 0.035 | 6.6 | 177.5 | 1.1 | 0.062 |  | 100 | 3.5 | 5.935 | 1.135 | -2.7806 | 0.12663 | -3.3524
21FLGW_3501 | 21FLGW | 3501 | 27.2258 | -80.9625 | STREAM | 2001-01-03 | 0.5 |  | 0.015 | 0.36 | 7.71 | 269 | 1.2 |  |  | 250 | 1.5 | 8.07 | 1.56 | X | 0.44469 | -1.0217
21FLGW_3501 | 21FLGW | 3501 | 27.2258 | -80.9625 | STREAM | 1999-04-13 |  |  | 0.015 | 0.01 | 8.7 | 151 | 1.2 | 0.058 |  | 60 | 6.1 | 10 | 1.21 | -2.8473 | 0.19062 | -4.6052
21FLGW_3501 | 21FLGW | 3501 | 27.2258 | -80.9625 | STREAM | 2008-02-18 | 12 |  | 0.012 | 0.13 | 6.7 | 249.5 | 1.1 | 0.06 |  | 40 | 6 | 6.55 | 1.23 | -2.8134 | 0.20701 | -2.0402
21FLGW_3501 | 21FLGW | 3501 | 27.2258 | -80.9625 | STREAM | 2000-05-24 | 25 |  | 0.012 | 0.006 | 8.02 | 209 | 1.1 | 0.076 |  | 100 | 1.9 | 8.31 | 1.106 | -2.577 | 0.10075 | -5.116
21FLGW_3501 | 21FLGW | 3501 | 27.2258 | -80.9625 | STREAM | 2008-05-20 | 17 |  | 0.013 | 0.002 | 7.05 | 235 | 1.3 | 0.051 |  | 50 | 4.2 | 7.31 | 1.302 | -2.9759 | 0.2639 | -6.2146
21FLGW_3501 | 21FLGW | 3501 | 27.2258 | -80.9625 | STREAM | 2005-05-23 | 6.3 |  | 0.012 | 0.002 | 7.3 | 125 | 1.3 | 0.066 |  | 140 | 3.6 | 6.22 | 1.302 | -2.7181 | 0.2639 | -6.2146
21FLGW_3501 | 21FLGW | 3501 | 27.2258 | -80.9625 | STREAM | 2002-06-03 | 14 |  | 0.011 | 0.002 | 7.44 | 214 | 1.2 | 0.058 |  | 70 | 2 | 4.615 | 1.202 | -2.8473 | 0.18399 | -6.2146
21FLGW_3501 | 21FLGW | 3501 | 27.2258 | -80.9625 | STREAM | 2008-03-17 | 13 |  | 0.005 | 0.005 | 7.35 | 257 | 1 | 0.054 |  | 50 | 4.3 | 7.34 | 1.005 | -2.9188 | 0.0049875 | -5.2983
21FLGW_3501 | 21FLGW | 3501 | 27.2258 | -80.9625 | STREAM | 2006-02-20 | 2.3 |  | 0.005 | 0.063 | 7.75 | 148 | 1.1 | 0.068 |  | 100 | 2.9 | 8.805 | 1.163 | -2.6882 | 0.151 | -2.7646
21FLGW_3501 | 21FLGW | 3501 | 27.2258 | -80.9625 | STREAM | 2008-06-16 | 15 |  | 0.005 | 0.002 | 7.3 | 245.5 | 1.1 | 0.034 |  | 50 | 2.6 | 7.535 | 1.102 | -3.3814 | 0.097127 | -6.2146
21FLGW_3501 | 21FLGW | 3501 | 27.2258 | -80.9625 | STREAM | 2002-11-06 | 0.425 |  | 0.12 | 0.04 | 6.295 | 169.5 |  | 0.07 |  | 120 | 2.7 | 2.385 |  | -2.6593 | X | -3.2189
21FLGW_3501 | 21FLGW | 3501 | 27.2258 | -80.9625 | STREAM | 2002-04-08 | 0.425 |  | 0.054 |  | 7.235 | 212 |  | 0.069 |  | 60 | 2.4 | 5.185 |  | -2.6736 | X | X
21FLGW_3501 | 21FLGW | 3501 | 27.2258 | -80.9625 | STREAM | 2002-02-11 | 0.425 |  | 0.037 | 0.15 | 7.07 | 221 |  | 0.071 |  | 70 | 2.7 | 8.92 |  | -2.6451 | X | -1.8971
21FLGW_3501 | 21FLGW | 3501 | 27.2258 | -80.9625 | STREAM | 2001-10-03 | 16 |  | 0.034 | 0.012 | 6.45 | 194 |  | 0.068 |  | 60 | 3.2 | 2.41 |  | -2.6882 | X | -4.4228
21FLGW_3501 | 21FLGW | 3501 | 27.2258 | -80.9625 | STREAM | 1999-06-09 |  |  | 0.019 | 0.002 | 7.46 | 187 |  | 0.055 |  | 75 | 3.4 | 3.9 |  | -2.9004 | X | -6.2146
21FLGW_3501 | 21FLGW | 3501 | 27.2258 | -80.9625 | STREAM | 2000-07-19 | 18 |  | 0.014 | 0.002 | 6.96 | 220.5 |  | 0.043 |  | 100 | 1.4 | 2.915 |  | -3.1466 | X | -6.2146
21FLGW_3501 | 21FLGW | 3501 | 27.2258 | -80.9625 | STREAM | 2005-09-21 |  |  |  |  | 7.48 | 115.5 | [5 empty] | 4.6 |  | X | X | X
21FLGW_3501 | 21FLGW | 3501 | 27.2258 | -80.9625 | STREAM | 2005-03-02 |  |  |  |  | 6.71 | 229 | [5 empty] | 6.2 |  | X | X | X
21FLGW_3501 | 21FLGW | 3501 | 27.2258 | -80.9625 | STREAM | 2005-11-30 | 5.2 |  |  | 0.065 | 6.985 | 114.5 | 0.92 | 0.067 |  | 120 | 2.1 | 6.895 | 0.985 | -2.7031 | -0.015114 | -2.7334
21FLGW_3501 | 21FLGW | 3501 | 27.2258 | -80.9625 | STREAM | 2000-08-16 | 26 |  |  | 0.007 | 6.945 | 248.5 | 1.4 | 0.11 |  | 200 | 1.3 | 1.785 | 1.407 | -2.2073 | 0.34146 | -4.9618
21FLGW_3501 | 21FLGW | 3501 | 27.2258 | -80.9625 | STREAM | 1999-10-06 |  |  |  |  | 6.64 | 165 | 1.2 | 0.11 |  | 100 | 2.9 | 3.43 |  | -2.2073 | X | X
21FLGW_3501 | 21FLGW | 3501 | 27.2258 | -80.9625 | STREAM | 2003-07-02 | 0.425 |  |  | 0.006 | 6.6 | 207 | 1.2 | 0.11 |  | 120 | 2.8 | 1.06 | 1.206 | -2.2073 | 0.18731 | -5.116
21FLGW_3501 | 21FLGW | 3501 | 27.2258 | -80.9625 | STREAM | 2001-08-08 | 0.5 |  |  | 0.002 | 6.26 | 206 | 1.6 | 0.27 |  | 300 | 1.9 | 0.65 | 1.602 | -1.3093 | 0.47125 | -6.2146
21FLGW_3502 | 21FLGW | 3502 | 27.3233 | -82.482 | STREAM | 1997-12-03 |  |  | 0.28 | 0.49 | 7.2 | 641 | 1.1 | 0.3 |  | 100 | 8.1 | 7.12 | 1.59 | -1.204 | 0.46373 | -0.71335
21FLGW_3502 | 21FLGW | 3502 | 27.3233 | -82.482 | STREAM | 2002-05-07 | 0.48 |  | 0.031 | 0.004 | 7.51 | 849 | 0.14 | 0.69 |  | 50 | 1.6 | 5.2 | 0.144 | -0.37106 | -1.9379 | -5.5215
21FLGW_3502 | 21FLGW | 3502 | 27.3233 | -82.482 | STREAM | 1998-01-28 |  |  | 0.25 | 0.49 | 7.38 | 492 | 1.2 | 0.43 |  |  | 19 | 7.9 | 1.69 | -0.84397 | 0.52473 | -0.71335
21FLGW_3502 | 21FLGW | 3502 | 27.3233 | -82.482 | STREAM | 2003-01-08 | 0.425 |  | 0.22 | 0.47 | 7.39 | 595 | 1.1 | 0.29 |  | 60 | 6.5 | 8.47 | 1.57 | -1.2379 | 0.45108 | -0.75502
21FLGW_3502 | 21FLGW | 3502 | 27.3233 | -82.482 | STREAM | 2003-03-03 | 0.425 |  | 0.16 | 0.25 | 7.4 | 649 | 0.95 | 0.37 |  | 80 | 6.5 | 6.33 | 1.2 | -0.99425 | 0.18232 | -1.3863
21FLGW_3502 | 21FLGW | 3502 | 27.3233 | -82.482 | STREAM | 2002-09-04 | 0.425 |  | 0.23 | 0.18 | 7.06 | 474 | 1.4 | 0.52 |  | 150 | 5.8 | 4.65 | 1.58 | -0.65393 | 0.45742 | -1.7148
21FLGW_3502 | 21FLGW | 3502 | 27.3233 | -82.482 | STREAM | 1998-03-16 |  |  | 0.12 | 0.29 | 7.71 | 683 | 0.78 | 0.16 |  | 60 | 5.5 | 11.25 | 1.07 | -1.8326 | 0.067659 | -1.2379
21FLGW_3502 | 21FLGW | 3502 | 27.3233 | -82.482 | STREAM | 2004-03-03 | 0.55 |  | 0.14 | 0.21 | 7.54 | 627 | 0.93 | 0.26 |  | 60 | 4.7 | 6.94 | 1.14 | -1.3471 | 0.13103 | -1.5606
21FLGW_3502 | 21FLGW | 3502 | 27.3233 | -82.482 | STREAM | 2003-07-08 | 2.9 |  | 0.18 | 0.25 | 7.015 | 474.5 | 1.2 | 0.51 |  | 120 | 7.9 | 2.87 | 1.45 | -0.67334 | 0.37156 | -1.3863
21FLGW_3502 | 21FLGW | 3502 | 27.3233 | -82.482 | STREAM | 2006-10-09 | 0.425 |  | 0.11 | 0.41 | 7.2 | 658.5 | 0.74 | 0.33 |  | 60 | 7.3 | 5.535 | 1.15 | -1.1087 | 0.13976 | -0.8916
21FLGW_3502 | 21FLGW | 3502 | 27.3233 | -82.482 | STREAM | 2005-07-06 | 3.2 |  | 0.14 | 0.3 | 7.3 | 531 | 0.98 | 0.42 |  | 120 | 5.1 | 4.77 | 1.28 | -0.8675 | 0.24686 | -1.204
21FLGW_3502 | 21FLGW | 3502 | 27.3233 | -82.482 | STREAM | 2000-10-04 | 0.5 |  | 0.13 | 0.47 | 7.37 | 607 | 0.93 | 0.34 |  | 80 | 4.6 | 4.18 | 1.4 | -1.0788 | 0.33647 | -0.75502
21FLGW_3502 | 21FLGW | 3502 | 27.3233 | -82.482 | STREAM | 2003-09-04 | 0.425 |  | 0.16 | 0.26 | 7.25 | 479 | 1.2 | 0.54 |  | 120 | 18 | 5.76 | 1.46 | -0.61619 | 0.37844 | -1.3471
21FLGW_3502 | 21FLGW | 3502 | 27.3233 | -82.482 | STREAM | 2002-08-08 | 1.6 |  | 0.13 | 0.25 | 7.4 | 633 | 0.99 | 0.43 |  | 80 | 5.8 | 4.36 | 1.24 | -0.84397 | 0.21511 | -1.3863
21FLGW_3502 | 21FLGW | 3502 | 27.3233 | -82.482 | STREAM | 2005-03-03 | 0.425 |  | 0.14 | 0.16 | 7.2 | 557 | 1.1 | 0.28 |  | 60 | 4.4 | 7.33 | 1.26 | -1.273 | 0.23111 | -1.8326
21FLGW_3502 | 21FLGW | 3502 | 27.3233 | -82.482 | STREAM | 2001-04-05 | 0.5 |  | 0.12 | 0.2 | 7.29 | 695 | 0.95 | 0.35 |  | 50 | 2.6 | 4.24 | 1.15 | -1.0498 | 0.13976 | -1.6094
21FLGW_3502 | 21FLGW | 3502 | 27.3233 | -82.482 | STREAM | 2003-10-08 | 0.425 |  | 0.12 | 0.5 | 7.38 | 577 | 0.97 | 0.4 |  | 80 | 9.4 | 6.15 | 1.47 | -0.91629 | 0.38526 | -0.69315
21FLGW_3502 | 21FLGW | 3502 | 27.3233 | -82.482 | STREAM | 2005-08-01 | 3.7 |  | 0.11 | 0.26 | 7.2 | 497.5 | 0.91 | 0.36 |  | 100 | 5.4 | 5.045 | 1.17 | -1.0217 | 0.157 | -1.3471
21FLGW_3502 | 21FLGW | 3502 | 27.3233 | -82.482 | STREAM | 2003-11-05 | 0.425 |  | 0.11 | 0.42 | 7.1 | 617 | 0.92 | 0.37 |  | 50 | 5.4 | 5.34 | 1.34 | -0.99425 | 0.29267 | -0.8675
21FLGW_3502 | 21FLGW | 3502 | 27.3233 | -82.482 | STREAM | 2001-11-08 | 0.425 |  | 0.086 | 0.47 | 7.1 | 657 | 0.72 | 0.29 |  | 30 | 5.4 | 7.52 | 1.19 | -1.2379 | 0.17395 | -0.75502
21FLGW_3502 | 21FLGW | 3502 | 27.3233 | -82.482 | STREAM | 1999-09-14 |  |  | 0.13 | 0.41 | 7.22 | 554 | 1.1 | 0.4 |  | 100 | 7.9 | 4.61 | 1.51 | -0.91629 | 0.41211 | -0.8916
21FLGW_3502 | 21FLGW | 3502 | 27.3233 | -82.482 | STREAM | 2001-09-06 | 7.2 |  | 0.14 | 0.17 | 6.96 | 386 | 1.2 | 0.46 |  | 100 | 9.8 | 4.71 | 1.37 | -0.77653 | 0.31481 | -1.772
21FLGW_3502 | 21FLGW | 3502 | 27.3233 | -82.482 | STREAM | 2002-12-10 | 4.5 |  | 0.15 | 0.49 | 7.38 | 386 | 1.3 | 0.44 |  | 100 | 12 | 6.15 | 1.79 | -0.82098 | 0.58222 | -0.71335
21FLGW_3502 | 21FLGW | 3502 | 27.3233 | -82.482 | STREAM | 1999-01-04 |  |  | 0.089 | 0.26 | 7.53 | 516 | 0.79 | 0.24 |  | 60 | 5.1 | 8.29 | 1.05 | -1.4271 | 0.04879 | -1.3471
21FLGW_3502 | 21FLGW | 3502 | 27.3233 | -82.482 | STREAM | 2005-01-03 | 0.7 |  | 0.1 | 0.32 | 7.6 | 649.5 | 0.9 | 0.25 |  | 50 | 4.6 | 8.845 | 1.22 | -1.3863 | 0.19885 | -1.1394
21FLGW_3502 | 21FLGW | 3502 | 27.3233 | -82.482 | STREAM | 2005-05-05 | 6.8 |  | 0.12 | 0.14 | 7.15 | 505 | 1.1 | 0.33 |  | 80 | 3.7 | 5.745 | 1.24 | -1.1087 | 0.21511 | -1.9661
21FLGW_3502 | 21FLGW | 3502 | 27.3233 | -82.482 | STREAM | 2004-02-05 |  |  | 0.094 | 0.2 | 7.46 | 648 | 0.87 | 0.27 |  | 60 | 5 | 8.23 | 1.07 | -1.3093 | 0.067659 | -1.6094
21FLGW_3502 | 21FLGW | 3502 | 27.3233 | -82.482 | STREAM | 2002-10-02 | 0.425 |  | 0.086 | 0.35 | 7.24 | 550 | 0.81 | 0.46 |  | 60 | 5 | 4.53 | 1.16 | -0.77653 | 0.14842 | -1.0498
21FLGW_3502 | 21FLGW | 3502 | 27.3233 | -82.482 | STREAM | 2002-06-05 | 0.425 |  | 0.097 | 0.02 | 7.37 | 778 | 0.92 | 0.61 |  | 50 | 2.3 | 3.64 | 0.94 | -0.4943 | -0.061875 | -3.912
21FLGW_3502 | 21FLGW | 3502 | 27.3233 | -82.482 | STREAM | 2004-11-04 | 0.55 |  | 0.079 | 0.35 | 7.52 | 725 | 0.75 | 0.29 |  | 50 | 3.5 | 5.945 | 1.1 | -1.2379 | 0.09531 | -1.0498
21FLGW_3502 | 21FLGW | 3502 | 27.3233 | -82.482 | STREAM | 2003-04-09 | 0.425 |  | 0.087 | 0.1 | 7.32 | 665 | 0.84 | 0.32 |  | 50 | 3.7 | 5 | 0.94 | -1.1394 | -0.061875 | -2.3026
21FLGW_3502 | 21FLGW | 3502 | 27.3233 | -82.482 | STREAM | 2005-09-06 | 0.425 |  | 0.078 | 0.26 | 7.5 | 631 | 0.77 | 0.39 |  | 60 | 5.6 | 5.93 | 1.03 | -0.94161 | 0.029559 | -1.3471
21FLGW_3502 | 21FLGW | 3502 | 27.3233 | -82.482 | STREAM | 2004-10-06 | 0.55 |  | 0.12 | 0.28 | 7.105 | 497 | 1.2 | 0.43 |  | 80 | 7.4 | 6.17 | 1.48 | -0.84397 | 0.39204 | -1.273
21FLGW_3502 | 21FLGW | 3502 | 27.3233 | -82.482 | STREAM | 1998-07-21 |  |  | 0.1 | 0.39 | 7.09 | 427 | 1 | 0.29 |  | 120 | 10 | 5.24 | 1.39 | -1.2379 | 0.3293 | -0.94161
21FLGW_3502 | 21FLGW | 3502 | 27.3233 | -82.482 | STREAM | 2004-05-04 | 0.425 |  | 0.094 | 0.088 | 7.57 | 576 | 0.97 | 0.46 |  | 50 | 3.8 | 8.19 | 1.058 | -0.77653 | 0.05638 | -2.4304
21FLGW_3502 | 21FLGW | 3502 | 27.3233 | -82.482 | STREAM | 1999-12-07 | 0.5 |  | 0.071 |  | 7.76 | 768 | 0.74 | 0.27 |  | 50 | 3.3 | 8.3 |  | -1.3093 | X | X
21FLGW_3502 | 21FLGW | 3502 | 27.3233 | -82.482 | STREAM | 2006-08-07 | 0.425 |  | 0.092 | 0.3 | 7.1 | 615.5 | 0.96 |  |  | 60 | 3.1 | 3.305 | 1.26 | X | 0.23111 | -1.204
21FLGW_3502 | 21FLGW | 3502 | 27.3233 | -82.482 | STREAM | 2002-07-01 | 2 |  | 0.094 | 0.078 | 7.03 | 524 | 1 | 0.38 |  | 70 | 5.9 | 3.9 | 1.078 | -0.96758 | 0.075107 | -2.551
21FLGW_3502 | 21FLGW | 3502 | 27.3233 | -82.482 | STREAM | 2003-08-07 | 12 |  | 0.13 | 0.19 | 7.26 | 386 | 1.4 | 0.83 |  | 150 | 28 | 5.78 | 1.59 | -0.18633 | 0.46373 | -1.6607
21FLGW_3502 | 21FLGW | 3502 | 27.3233 | -82.482 | STREAM | 2001-08-07 | 6.7 |  | 0.13 | 0.28 | 6.58 | 466 | 1.4 | 0.62 |  | 150 | 14 | 4.98 | 1.68 | -0.47804 | 0.51879 | -1.273
21FLGW_3502 | 21FLGW | 3502 | 27.3233 | -82.482 | STREAM | 1999-02-09 |  |  | 0.061 | 0.2 | 7.44 | 675 | 0.66 | 0.31 |  | 40 | 3.1 | 6.07 | 0.86 | -1.1712 | -0.15082 | -1.6094
21FLGW_3502 | 21FLGW | 3502 | 27.3233 | -82.482 | STREAM | 2004-01-07 | 0.425 |  | 0.071 | 0.22 | 7.42 | 686 | 0.77 | 0.24 |  | 50 | 4 | 7.81 | 0.99 | -1.4271 | -0.01005 | -1.5141
21FLGW_3502 | 21FLGW | 3502 | 27.3233 | -82.482 | STREAM | 2002-03-05 | 0.425 |  | 0.069 | 0.099 | 7.53 | 687 | 0.75 | 0.23 |  | 30 | 2.4 | 8.41 | 0.849 | -1.4697 | -0.1637 | -2.3126
21FLGW_3502 | 21FLGW | 3502 | 27.3233 | -82.482 | STREAM | 1999-08-11 |  |  | 0.11 | 0.22 | 7.12 | 445 | 1.2 |  |  | 150 | 4.7 | 5.51 | 1.42 | X | 0.35066 | -1.5141
21FLGW_3502 | 21FLGW | 3502 | 27.3233 | -82.482 | STREAM | 2006-12-05 | 0.425 |  | 0.056 | 0.25 | 7.3 | 715 | 0.62 | 0.24 |  | 50 | 3.9 | 6.83 | 0.87 | -1.4271 | -0.13926 | -1.3863
21FLGW_3502 | 21FLGW | 3502 | 27.3233 | -82.482 | STREAM | 2003-05-07 | 0.425 |  | 0.076 | 0.1 | 7.38 | 643 | 0.88 | 0.42 |  | 60 | 3.5 | 4.31 | 0.98 | -0.8675 | -0.020203 | -2.3026
21FLGW_3502 | 21FLGW | 3502 | 27.3233 | -82.482 | STREAM | 2001-07-17 | 4.3 |  | 0.12 | 0.21 | 7.07 | 556 | 1.4 | 0.5 |  | 120 | 6.2 | 4.33 | 1.61 | -0.69315 | 0.47623 | -1.5606
21FLGW_3502 | 21FLGW | 3502 | 27.3233 | -82.482 | STREAM | 1999-11-01 | 5.13 |  | 0.078 | 0.33 | 7.67 | 613 | 0.92 | 0.29 |  | 100 | 6.9 | 8.16 | 1.25 | -1.2379 | 0.22314 | -1.1087
21FLGW_3502 | 21FLGW | 3502 | 27.3233 | -82.482 | STREAM | 1998-09-23 |  |  | 0.11 | 0.2 | 6.98 | 427 | 1.3 | 0.47 |  | 200 | 20 | 5.12 | 1.5 | -0.75502 | 0.40547 | -1.6094
21FLGW_3502 | 21FLGW | 3502 | 27.3233 | -82.482 | STREAM | 2005-04-04 | 0.425 |  | 0.077 | 0.14 | 7.5 | 565 | 0.92 | 0.3 |  | 80 | 4.2 | 8.045 | 1.06 | -1.204 | 0.058269 | -1.9661
21FLGW_3502 | 21FLGW | 3502 | 27.3233 | -82.482 | STREAM | 2001-12-04 | 0.425 |  | 0.058 | 0.1 | 7.96 | 698 | 0.7 |  |  | 30 | 3.2 | 2.32 | 0.8 | X | -0.22314 | -2.3026
21FLGW_3502 | 21FLGW | 3502 | 27.3233 | -82.482 | STREAM | 2004-09-07 | 0.85 |  | 0.12 | 0.17 | 6.945 | 335 | 1.5 | 0.55 |  | 150 | 22 | 4.735 | 1.67 | -0.59784 | 0.51282 | -1.772
21FLGW_3502 | 21FLGW | 3502 | 27.3233 | -82.482 | STREAM | 2003-02-04 | 0.425 |  | 0.06 | 0.23 | 7.6 | 740 | 0.76 | 0.18 |  | 50 | 3.6 | 9.48 | 0.99 | -1.7148 | -0.01005 | -1.4697
21FLGW_3502 | 21FLGW | 3502 | 27.3233 | -82.482 | STREAM | 2005-12-07 | 0.425 |  | 0.051 | 0.38 | 7.4 | 640 | 0.65 | 0.22 |  | 50 | 2.9 | 7.04 | 1.03 | -1.5141 | 0.029559 | -0.96758
21FLGW_3502 | 21FLGW | 3502 | 27.3233 | -82.482 | STREAM | 2002-01-09 | 0.425 |  | 0.045 | 0.09 | 7.86 | 680 | 0.58 | 0.15 |  | 10 | 2 | 10.44 | 0.67 | -1.8971 | -0.40048 | -2.4079
21FLGW_3502 | 21FLGW | 3502 | 27.3233 | -82.482 | STREAM | 2006-11-06 | 0.425 |  | 0.058 | 0.26 | 7.25 | 667 | 0.75 | 0.3 |  | 60 | 6 | 5.8 | 1.01 | -1.204 | 0.0099503 | -1.3471
21FLGW_3502 | 21FLGW | 3502 | 27.3233 | -82.482 | STREAM | 2000-11-08 | 1.5 |  | 0.049 | 0.087 | 7.57 | 737 | 0.64 | 0.21 |  | 60 | 1.6 | 5.7 | 0.727 | -1.5606 | -0.31883 | -2.4418
21FLGW_3502 | 21FLGW | 3502 | 27.3233 | -82.482 | STREAM | 1999-03-03 |  |  | 0.062 | 0.1 | 7.49 | 791 | 0.82 | 0.29 |  | 60 | 5.9 | 7.59 | 0.92 | -1.2379 | -0.083382 | -2.3026
21FLGW_3502 | 21FLGW | 3502 | 27.3233 | -82.482 | STREAM | 1998-11-02 |  |  | 0.05 | 0.18 | 7.79 | 650 | 0.67 | 0.34 |  | 60 | 11 | 7.32 | 0.85 | -1.0788 | -0.16252 | -1.7148
21FLGW_3502 | 21FLGW | 3502 | 27.3233 | -82.482 | STREAM | 2006-02-09 | 0.425 |  | 0.053 | 0.08 | 7.5 | 680 | 0.72 | 0.2 |  | 50 | 3.1 | 7.96 | 0.8 | -1.6094 | -0.22314 | -2.5257
21FLGW_3502 | 21FLGW | 3502 | 27.3233 | -82.482 | STREAM | 1998-10-12 |  |  | 0.064 | 0.35 | 7.39 | 536 | 0.87 | 0.37 |  | 100 | 8.5 | 5.65 | 1.22 | -0.99425 | 0.19885 | -1.0498
21FLGW_3502 | 21FLGW | 3502 | 27.3233 | -82.482 | STREAM | 2006-07-12 | 0.425 |  | 0.063 | 0.12 | 7.1 | 512 | 0.89 | 0.34 |  | 60 | 2.5 | 6.69 | 1.01 | -1.0788 | 0.0099503 | -2.1203
21FLGW_3502 | 21FLGW | 3502 | 27.3233 | -82.482 | STREAM | 2000-06-06 | 0.5 |  | 0.076 |  | 7.3 | 980 | 1.1 | 1 |  | 50 | 1.2 | 5.95 |  | 0 | X | X
21FLGW_3502 | 21FLGW | 3502 | 27.3233 | -82.482 | STREAM | 2002-11-05 | 0.425 |  | 0.059 | 0.29 | 7.11 | 617 | 0.86 | 0.32 |  | 60 | 3.6 | 6.25 | 1.15 | -1.1394 | 0.13976 | -1.2379
21FLGW_3502 | 21FLGW | 3502 | 27.3233 | -82.482 | STREAM | 2005-10-10 | 1.5 |  | 0.048 | 0.26 | 7.5 | 618.5 | 0.73 | 0.33 |  | 50 | 3 | 4.885 | 0.99 | -1.1087 | -0.01005 | -1.3471
21FLGW_3502 | 21FLGW | 3502 | 27.3233 | -82.482 | STREAM | 2005-02-03 | 3.7 |  | 0.055 | 0.12 | 7.5 | 659 | 0.85 | 0.32 |  | 60 | 4.2 | 6.64 | 0.97 | -1.1394 | -0.030459 | -2.1203
21FLGW_3502 | 21FLGW | 3502 | 27.3233 | -82.482 | STREAM | 2003-12-04 | 0.425 |  | 0.053 | 0.11 | 8.1 | 722 | 0.82 | 0.2 |  | 40 | 3.3 | 11.01 | 0.93 | -1.6094 | -0.072571 | -2.2073
21FLGW_3502 | 21FLGW | 3502 | 27.3233 | -82.482 | STREAM | 2007-02-01 | 0.425 |  | 0.045 | 0.21 | 7.2 | 700 | 0.71 | 0.2 |  | 40 | 2.8 | 7.45 | 0.92 | -1.6094 | -0.083382 | -1.5606
21FLGW_3502 | 21FLGW | 3502 | 27.3233 | -82.482 | STREAM | 1999-07-19 |  |  | 0.057 | 0.23 | 7.32 | 545 | 0.91 | 0.41 |  | 100 |  | 5.88 | 1.14 | -0.8916 | 0.13103 | -1.4697
21FLGW_3502 | 21FLGW | 3502 | 27.3233 | -82.482 | STREAM | 2004-08-05 | 0.85 |  | 0.079 | 0.19 | 7.025 | 437.5 | 1.3 | 0.51 |  | 60 | 11 | 4.21 | 1.49 | -0.67334 | 0.39878 | -1.6607
21FLGW_3502 | 21FLGW | 3502 | 27.3233 | -82.482 | STREAM | 2004-07-08 | 0.7 |  | 0.056 | 0.21 | 7.45 | 554.5 | 0.93 | 0.67 |  | 100 | 40 | 5.355 | 1.14 | -0.40048 | 0.13103 | -1.5606
21FLGW_3502 | 21FLGW | 3502 | 27.3233 | -82.482 | STREAM | 2000-07-12 | 0.5 |  | 0.06 | 0.12 | 7.14 | 603 | 1 | 0.33 |  | 60 | 1.5 | 3.37 | 1.12 | -1.1087 | 0.11333 | -2.1203
21FLGW_3502 | 21FLGW | 3502 | 27.3233 | -82.482 | STREAM | 2002-04-03 | 0.425 |  | 0.051 | 0.009 | 7.49 | 779 | 0.85 | 0.38 |  | 20 | 1.8 | 4.46 | 0.859 | -0.96758 | -0.15199 | -4.7105
21FLGW_3502 | 21FLGW | 3502 | 27.3233 | -82.482 | STREAM | 2005-11-09 | 1.5 |  | 0.047 | 0.31 | 7.4 | 632 | 0.82 | 0.39 |  | 50 | 3.5 | 6.045 | 1.13 | -0.94161 | 0.12222 | -1.1712
21FLGW_3502 | 21FLGW | 3502 | 27.3233 | -82.482 | STREAM | 2004-04-07 | 0.425 |  | 0.052 | 0.002 | 7.77 | 707 | 0.92 | 0.35 |  | 50 | 5.6 | 8.62 | 0.922 | -1.0498 | -0.08121 | -6.2146
21FLGW_3502 | 21FLGW | 3502 | 27.3233 | -82.482 | STREAM | 2006-01-11 | 0.425 |  | 0.041 | 0.075 | 7.6 | 675.5 | 0.81 | 0.23 |  | 50 | 2.7 | 7.405 | 0.885 | -1.4697 | -0.12217 | -2.5903
21FLGW_3502 | 21FLGW | 3502 | 27.3233 | -82.482 | STREAM | 2006-09-05 | 0.85 |  | 0.064 | 0.12 | 7 | 356 | 1.3 | 0.49 |  | 150 | 13 | 3.71 | 1.42 | -0.71335 | 0.35066 | -2.1203
21FLGW_3502 | 21FLGW | 3502 | 27.3233 | -82.482 | STREAM | 2005-06-02 | 5 |  | 0.068 | 0.11 | 7.25 | 395 | 1.4 | 0.56 |  | 60 | 7.3 | 4.95 | 1.51 | -0.57982 | 0.41211 | -2.2073
21FLGW_3502 | 21FLGW | 3502 | 27.3233 | -82.482 | STREAM | 2006-03-08 | 0.65 |  | 0.043 | 0.027 | 7.55 | 725.5 | 0.94 | 0.25 |  | 40 | 2.4 | 7.005 | 0.967 | -1.3863 | -0.033557 | -3.6119
21FLGW_3502 | 21FLGW | 3502 | 27.3233 | -82.482 | STREAM | 1998-12-10 |  |  | 0.036 |  | 7.53 | 719 | 0.8 | 0.3 |  | 40 | 4.9 | 6.6 |  | -1.204 | X | X
21FLGW_3502 | 21FLGW | 3502 | 27.3233 | -82.482 | STREAM | 2004-12-06 | 3.7 |  | 0.044 | 0.19 | 7.65 | 704 | 0.98 | 0.29 |  | 50 | 2 | 8.33 | 1.17 | -1.2379 | 0.157 | -1.6607
21FLGW_3502 | 21FLGW | 3502 | 27.3233 | -82.482 | STREAM | 2000-08-10 | 0.5 |  | 0.037 | 0.22 | 7.21 | 498 | 0.83 |  |  | 100 | 2.1 | 4.35 | 1.05 | X | 0.04879 | -1.5141
21FLGW_3502 | 21FLGW | 3502 | 27.3233 | -82.482 | STREAM | 2001-06-04 | 0.5 |  | 0.042 | 0.009 | 7.46 | 799 | 1 | 0.77 |  | 40 | 1 | 2.02 | 1.009 | -0.26136 | 0.0089597 | -4.7105
21FLGW_3502 | 21FLGW | 3502 | 27.3233 | -82.482 | STREAM | 2000-04-05 | 0.5 |  | 0.034 | 0.01 | 7.17 | 761 | 0.83 | 0.42 |  | 60 | 1.3 | 5.43 | 0.84 | -0.8675 | -0.17435 | -4.6052
21FLGW_3502 | 21FLGW | 3502 | 27.3233 | -82.482 | STREAM | 2000-01-06 | 2.35 |  | 0.031 | 0.13 | 7.32 | 729 | 0.81 | 0.29 |  | 80 | 6.1 | 4.81 | 0.94 | -1.2379 | -0.061875 | -2.0402
21FLGW_3502 | 21FLGW | 3502 | 27.3233 | -82.482 | STREAM | 2001-01-11 | 0.5 |  | 0.021 | 0.21 | 7.84 | 746 | 0.59 | 0.18 |  | 40 | 1 | 9.7 | 0.8 | -1.7148 | -0.22314 | -1.5606
21FLGW_3502 | 21FLGW | 3502 | 27.3233 | -82.482 | STREAM | 2006-06-08 | 0.425 |  | 0.042 | 0.002 | 7.3 | 1118.5 | 1.2 | 1 |  | 50 | 1.4 | 3.265 | 1.202 | 0 | 0.18399 | -6.2146
21FLGW_3502 | 21FLGW | 3502 | 27.3233 | -82.482 | STREAM | 2002-02-06 | 0.425 |  | 0.021 | 0.04 | 8.14 | 746 | 0.61 | 0.21 |  | 20 | 1.6 | 9.34 | 0.65 | -1.5606 | -0.43078 | -3.2189
21FLGW_3502 | 21FLGW | 3502 | 27.3233 | -82.482 | STREAM | 2001-05-09 | 0.5 |  | 0.025 | 0.008 | 7.6 | 764 | 0.75 | 0.43 |  | 40 | 0.85 | 6.53 | 0.758 | -0.84397 | -0.27707 | -4.8283
21FLGW_3502 | 21FLGW | 3502 | 27.3233 | -82.482 | STREAM | 1999-06-10 |  |  | 0.055 | 0.055 | 7.33 | 619 | 1.7 |  |  | 60 | 3.7 | 4.17 | 1.755 | X | 0.56247 | -2.9004
21FLGW_3502 | 21FLGW | 3502 | 27.3233 | -82.482 | STREAM | 2003-06-03 | 0.425 |  | 0.024 | 0.007 | 8.1 | 677 | 0.75 | 0.47 |  | 50 | 2.1 | 8.23 | 0.757 | -0.75502 | -0.27839 | -4.9618
21FLGW_3502 | 21FLGW | 3502 | 27.3233 | -82.482 | STREAM | 2000-09-06 | 2.6 |  | 0.022 | 0.27 | 7.63 | 530 | 0.69 | 0.27 |  | 60 | 1.4 | 2.43 | 0.96 | -1.3093 | -0.040822 | -1.3093
21FLGW_3502 | 21FLGW | 3502 | 27.3233 | -82.482 | STREAM | 2001-02-06 | 0.5 |  | 0.024 | 0.6 | 7.46 | 812 | 0.76 | 0.35 |  |  |  | 6.84 | 1.36 | -1.0498 | 0.30748 | -0.51083
21FLGW_3502 | 21FLGW | 3502 | 27.3233 | -82.482 | STREAM | 2000-05-08 | 5.4 |  | 0.029 | 0.006 | 7.67 | 802 | 0.93 | 0.53 |  | 60 | 0.95 | 7.25 | 0.936 | -0.63488 | -0.06614 | -5.116
21FLGW_3502 | 21FLGW | 3502 | 27.3233 | -82.482 | STREAM | 2006-04-05 | 0.425 |  | 0.023 | 0.008 | 7.55 | 781.5 | 0.79 | 0.4 |  | 40 | 2.1 | 4.285 | 0.798 | -0.91629 | -0.22565 | -4.8283
21FLGW_3502 | 21FLGW | 3502 | 27.3233 | -82.482 | STREAM | 2000-03-14 | 0.5 |  | 0.017 | 0.002 | 7.51 | 840 | 0.67 | 0.31 |  | 10 | 1.1 | 8.12 | 0.672 | -1.1712 | -0.3975 | -6.2146
21FLGW_3502 | 21FLGW | 3502 | 27.3233 | -82.482 | STREAM | 2006-05-10 | 0.6 |  | 0.03 | 0.065 | 7.1 | 522.5 | 1.2 | 0.66 |  | 80 | 3.2 | 1.015 | 1.265 | -0.41552 | 0.23507 | -2.7334
21FLGW_3502 | 21FLGW | 3502 | 27.3233 | -82.482 | STREAM | 2000-02-10 | 0.5 |  | 0.014 | 0.014 | 8.22 | 857 | 0.73 | 0.17 |  | 30 | 1.2 | 8.88 | 0.744 | -1.772 | -0.29571 | -4.2687
21FLGW_3502 | 21FLGW | 3502 | 27.3233 | -82.482 | STREAM | 1998-05-12 |  |  | 0.014 | 0.002 | 7.43 | 770 | 0.74 | 0.17 |  | 50 | 2 | 6.08 | 0.742 | -1.772 | -0.29841 | -6.2146
21FLGW_3502 | 21FLGW | 3502 | 27.3233 | -82.482 | STREAM | 1999-05-05 |  |  | 0.012 | 0.006 | 7.55 | 1805 | 0.78 | 0.59 |  | 60 | 3.5 | 4.82 | 0.786 | -0.52763 | -0.2408 | -5.116
21FLGW_3502 | 21FLGW | 3502 | 27.3233 | -82.482 | STREAM | 2001-03-08 | 0.5 |  | 0.011 | 0.007 | 7.71 | 773 | 1.3 | 0.26 |  | 30 | 0.6 |  | 1.307 | -1.3471 | 0.26773 | -4.9618
21FLGW_3502 | 21FLGW | 3502 | 27.3233 | -82.482 | STREAM | 2001-10-03 | 0.425 |  | 0.19 | 0.52 | 6.99 | 581 |  |  |  | 80 | 12 | 7.07 |  | X | X | -0.65393
21FLGW_3502 | 21FLGW | 3502 | 27.3233 | -82.482 | STREAM | 2004-06-03 | 30 |  | 0.052 | 0.008 | 7.65 | 1058 |  | 0.88 |  | 50 | 4 | 4.57 |  | -0.12783 | X | -4.8283
21FLGW_3502 | 21FLGW | 3502 | 27.3233 | -82.482 | STREAM | 2000-12-07 | 0.5 |  | 0.019 | 0.089 | 7.73 | 761 |  | 0.14 |  | 50 | 0.95 | 9.62 |  | -1.9661 | X | -2.4191
21FLGW_3502 | 21FLGW | 3502 | 27.3233 | -82.482 | STREAM | 1999-04-06 |  |  | 0.012 | 0.011 | 7.73 | 929 |  | 0.49 |  | 60 | 5.2 | 8.35 |  | -0.71335 | X | -4.5099
21FLGW_3502 | 21FLGW | 3502 | 27.3233 | -82.482 | STREAM | 2007-01-01 |  |  |  |  | 7.1 | 651 | [5 empty] | 7.54 |  | X | X | X
21FLGW_3505 | 21FLGW | 3505 | 27.5141 | -82.3672 | STREAM | 2002-03-05 | 0.425 |  | 0.096 | 0.14 | 7.03 | 323 | 0.49 | 0.26 |  | 40 | 3.6 | 9.2 | 0.63 | -1.3471 | -0.46204 | -1.9661
21FLGW_3505 | 21FLGW | 3505 | 27.5141 | -82.3672 | STREAM | 2007-02-06 | 0.425 |  | 0.09 | 0.19 | 6.7 | 266 | 0.59 | 0.41 |  | 80 | 4.2 | 7.3 | 0.78 | -0.8916 | -0.24846 | -1.6607
21FLGW_3505 | 21FLGW | 3505 | 27.5141 | -82.3672 | STREAM | 2006-02-07 | 0.425 |  | 0.1 | 0.16 | 6.8 | 227.5 | 0.72 | 0.46 |  | 80 | 4.3 | 6.715 | 0.88 | -0.77653 | -0.12783 | -1.8326
21FLGW_3505 | 21FLGW | 3505 | 27.5141 | -82.3672 | STREAM | 2006-09-07 | 0.7 |  | 0.13 | 0.066 | 6.45 | 205 | 0.96 | 0.5 |  | 120 | 3.9 | 4.805 | 1.026 | -0.69315 | 0.025668 | -2.7181
21FLGW_3505 | 21FLGW | 3505 | 27.5141 | -82.3672 | STREAM | 2006-07-10 | 0.85 |  | 0.13 | 0.059 | 6.8 | 245 | 1 | 0.26 |  | 150 | 6.5 | 7.405 | 1.059 | -1.3471 | 0.057325 | -2.8302
21FLGW_3505 | 21FLGW | 3505 | 27.5141 | -82.3672 | STREAM | 2005-03-02 | 0.6 |  | 0.091 | 0.26 | 6.8 | 176 | 0.7 | 0.37 |  | 100 | 6.7 | 8.69 | 0.96 | -0.99425 | -0.040822 | -1.3471
21FLGW_3505 | 21FLGW | 3505 | 27.5141 | -82.3672 | STREAM | 2000-10-04 | 0.5 |  | 0.094 | 0.099 | 6.57 | 178 | 0.81 | 0.51 |  | 120 | 1.8 | 5.21 | 0.909 | -0.67334 | -0.09541 | -2.3126
21FLGW_3505 | 21FLGW | 3505 | 27.5141 | -82.3672 | STREAM | 2003-08-05 | 3.3 |  | 0.11 | 0.12 | 6.93 | 118 | 0.96 | 0.41 |  | 200 | 2.9 | 6.885 | 1.08 | -0.8916 | 0.076961 | -2.1203
21FLGW_3505 | 21FLGW | 3505 | 27.5141 | -82.3672 | STREAM | 2001-08-06 | 3.4 |  | 0.13 |  | 6.57 | 164 | 1.2 |  |  | 200 | 2.6 | 8.22 |  | X | X | X
21FLGW_3505 | 21FLGW | 3505 | 27.5141 | -82.3672 | STREAM | 2004-03-03 | 0.425 |  | 0.065 | 0.11 | 6.71 | 203 | 0.6 | 0.45 |  | 60 | 1.8 | 6.46 | 0.71 | -0.79851 | -0.34249 | -2.2073
21FLGW_3505 | 21FLGW | 3505 | 27.5141 | -82.3672 | STREAM | 1998-11-05 |  |  | 0.092 | 0.37 | 6.99 | 118 | 0.87 | 0.39 |  | 200 | 7.2 | 7.68 | 1.24 | -0.94161 | 0.21511 | -0.99425
21FLGW_3505 | 21FLGW | 3505 | 27.5141 | -82.3672 | STREAM | 2005-10-13 | 14 |  | 0.042 | 0.11 | 7.2 | 318 | 0.4 | 0.38 |  | 60 | 1.8 | 4.925 | 0.51 | -0.96758 | -0.67334 | -2.2073
21FLGW_3505 | 21FLGW | 3505 | 27.5141 | -82.3672 | STREAM | 2005-08-03 | 1.2 |  | 0.094 | 0.094 | 6.7 | 124 | 0.97 | 0.35 |  | 200 | 1.5 | 5.19 | 1.064 | -1.0498 | 0.062035 | -2.3645
21FLGW_3505 | 21FLGW | 3505 | 27.5141 | -82.3672 | STREAM | 1999-08-11 |  |  | 0.085 | 0.082 | 6.48 | 155 | 0.9 |  |  | 200 | 4.3 | 5.3 | 0.982 | X | -0.018164 | -2.501
21FLGW_3505 | 21FLGW | 3505 | 27.5141 | -82.3672 | STREAM | 2005-04-05 | 0.425 |  | 0.055 | 0.15 | 6.95 | 197 | 0.61 | 0.44 |  | 80 | 2 | 7.035 | 0.76 | -0.82098 | -0.27444 | -1.8971
21FLGW_3505 | 21FLGW | 3505 | 27.5141 | -82.3672 | STREAM | 2002-08-08 | 3.5 |  | 0.085 | 0.12 | 7.235 | 171 | 0.97 | 0.47 |  | 150 | 4.1 | 6.405 | 1.09 | -0.75502 | 0.086178 | -2.1203
21FLGW_3505 | 21FLGW | 3505 | 27.5141 | -82.3672 | STREAM | 2003-10-08 | 0.425 |  | 0.058 | 0.16 | 6.84 | 119 | 0.68 | 0.39 |  | 120 | 2.3 | 6.35 | 0.84 | -0.94161 | -0.17435 | -1.8326
21FLGW_3505 | 21FLGW | 3505 | 27.5141 | -82.3672 | STREAM | 2001-04-05 | 1.7 |  | 0.059 | 0.11 | 6.77 | 275 | 0.72 | 0.35 |  | 70 | 2.3 | 6.04 | 0.83 | -1.0498 | -0.18633 | -2.2073
21FLGW_3505 | 21FLGW | 3505 | 27.5141 | -82.3672 | STREAM | 1998-10-12 |  |  | 0.058 | 0.14 | 6.36 | 98 | 0.71 | 0.53 |  | 100 | 11 | 4.71 | 0.85 | -0.63488 | -0.16252 | -1.9661
21FLGW_3505 | 21FLGW | 3505 | 27.5141 | -82.3672 | STREAM | 2002-12-03 | 0.425 |  | 0.034 | 0.061 | 7.47 | 352 | 0.44 | 0.26 |  | 50 | 2.2 | 8.88 | 0.501 | -1.3471 | -0.69115 | -2.7969
21FLGW_3505 | 21FLGW | 3505 | 27.5141 | -82.3672 | STREAM | 2003-03-05 | 0.425 |  | 0.048 | 0.13 | 6.95 | 179 | 0.64 | 0.41 |  | 75 | 2.6 | 6.12 | 0.77 | -0.8916 | -0.26136 | -2.0402
21FLGW_3505 | 21FLGW | 3505 | 27.5141 | -82.3672 | STREAM | 2002-01-09 | 0.425 |  | 0.029 | 0.067 | 7.73 | 223 | 0.4 | 0.44 |  | 40 | 1.3 | 8.44 | 0.467 | -0.82098 | -0.76143 | -2.7031
21FLGW_3505 | 21FLGW | 3505 | 27.5141 | -82.3672 | STREAM | 2004-05-05 | 0.425 |  | 0.038 | 0.029 | 7.23 | 263 | 0.53 | 0.4 |  | 50 | 1.5 | 6.31 | 0.559 | -0.91629 | -0.58161 | -3.5405
21FLGW_3505 | 21FLGW | 3505 | 27.5141 | -82.3672 | STREAM | 2006-01-10 | 0.425 |  | 0.032 | 0.068 | 6.95 | 243 | 0.45 | 0.39 |  | 60 | 1.2 | 8.355 | 0.518 | -0.94161 | -0.65778 | -2.6882
21FLGW_3505 | 21FLGW | 3505 | 27.5141 | -82.3672 | STREAM | 2001-11-08 | 25 |  | 0.044 | 0.27 | 7.23 | 306 | 0.62 | 0.43 |  | 50 | 4.1 | 7.81 | 0.89 | -0.84397 | -0.11653 | -1.3093
21FLGW_3505 | 21FLGW | 3505 | 27.5141 | -82.3672 | STREAM | 2004-10-11 | 0.425 |  | 0.044 | 0.18 | 7.055 | 218 | 0.63 | 0.32 |  | 100 | 1.8 | 5.71 | 0.81 | -1.1394 | -0.21072 | -1.7148
21FLGW_3505 | 21FLGW | 3505 | 27.5141 | -82.3672 | STREAM | 2006-04-06 | 0.425 |  | 0.036 | 0.056 | 7.1 | 339.5 | 0.52 | 0.33 |  | 50 | 2.7 | 6.465 | 0.576 | -1.1087 | -0.55165 | -2.8824
21FLGW_3505 | 21FLGW | 3505 | 27.5141 | -82.3672 | STREAM | 2000-08-10 | 0.5 |  | 0.056 | 0.026 | 7.15 | 296 | 0.81 |  |  | 80 | 1.3 | 6.91 | 0.836 | X | -0.17913 | -3.6497
21FLGW_3505 | 21FLGW | 3505 | 27.5141 | -82.3672 | STREAM | 1999-07-19 |  |  | 0.047 | 0.071 | 6.59 | 163 | 0.69 | 0.44 |  |  |  | 5.42 | 0.761 | -0.82098 | -0.27312 | -2.6451
21FLGW_3505 | 21FLGW | 3505 | 27.5141 | -82.3672 | STREAM | 2001-12-04 | 22 |  | 0.035 | 0.09 | 7.14 | 283 | 0.52 |  |  | 50 | 3.6 | 8.1 | 0.61 | X | -0.4943 | -2.4079
21FLGW_3505 | 21FLGW | 3505 | 27.5141 | -82.3672 | STREAM | 2004-12-09 | 0.425 |  | 0.037 | 0.13 | 6.93 | 261 | 0.55 | 0.42 |  | 100 | 2.4 | 6.33 | 0.68 | -0.8675 | -0.38566 | -2.0402
21FLGW_3505 | 21FLGW | 3505 | 27.5141 | -82.3672 | STREAM | 2002-09-04 | 0.425 |  | 0.067 | 0.16 | 7.155 | 168 | 1 | 0.42 |  | 300 | 3.3 | 7.75 | 1.16 | -0.8675 | 0.14842 | -1.8326
21FLGW_3505 | 21FLGW | 3505 | 27.5141 | -82.3672 | STREAM | 2003-09-02 | 0.425 |  | 0.058 |  | 6.78 | 94 | 0.89 | 0.36 |  | 250 | 3.4 | 6.525 |  | -1.0217 | X | X
21FLGW_3505 | 21FLGW | 3505 | 27.5141 | -82.3672 | STREAM | 2005-07-06 | 14 |  | 0.052 | 0.061 | 6.9 | 128 | 0.86 | 0.39 |  | 200 | 2.3 | 7.11 | 0.921 | -0.94161 | -0.082295 | -2.7969
21FLGW_3505 | 21FLGW | 3505 | 27.5141 | -82.3672 | STREAM | 2005-05-05 | 3.8 |  | 0.046 | 0.19 | 6.9 | 184.5 | 0.77 | 0.3 |  | 100 | 2.4 | 8.045 | 0.96 | -1.204 | -0.040822 | -1.6607
21FLGW_3505 | 21FLGW | 3505 | 27.5141 | -82.3672 | STREAM | 2005-12-13 | 0.425 |  | 0.04 | 0.19 | 6.95 | 223 | 0.67 | 0.29 |  | 100 | 1.2 | 8.35 | 0.86 | -1.2379 | -0.15082 | -1.6607
21FLGW_3505 | 21FLGW | 3505 | 27.5141 | -82.3672 | STREAM | 2004-02-05 |  |  | 0.04 | 0.062 | 7.6 | 194 | 0.68 | 0.2 |  | 100 | 2.4 | 8.85 | 0.742 | -1.6094 | -0.29841 | -2.7806
21FLGW_3505 | 21FLGW | 3505 | 27.5141 | -82.3672 | STREAM | 2005-09-07 | 20 |  | 0.032 | 0.17 | 6.9 | 154.5 | 0.56 | 0.43 |  | 120 | 1.9 | 5.1 | 0.73 | -0.84397 | -0.31471 | -1.772
21FLGW_3505 | 21FLGW | 3505 | 27.5141 | -82.3672 | STREAM | 2006-11-08 | 27 |  | 0.037 | 0.41 | 6.8 | 378.5 | 0.65 | 0.35 |  | 80 | 8.2 | 7.245 | 1.06 | -1.0498 | 0.058269 | -0.8916
21FLGW_3505 | 21FLGW | 3505 | 27.5141 | -82.3672 | STREAM | 2004-07-08 | 0.425 |  | 0.033 | 0.024 | 7.27 | 341.5 | 0.59 | 0.22 |  | 50 | 2.3 | 6.195 | 0.614 | -1.5141 | -0.48776 | -3.7297
21FLGW_3505 | 21FLGW | 3505 | 27.5141 | -82.3672 | STREAM | 2003-01-07 | 0.425 |  | 0.046 | 0.28 | 6.95 | 176 | 0.88 | 0.29 |  | 120 | 4.5 | 9.66 | 1.16 | -1.2379 | 0.14842 | -1.273
21FLGW_3505 | 21FLGW | 3505 | 27.5141 | -82.3672 | STREAM | 2002-11-05 | 13 |  | 0.027 | 0.096 | 7.495 | 398 | 0.53 | 0.25 |  | 60 | 3.8 | 7.08 | 0.626 | -1.3863 | -0.4684 | -2.3434
21FLGW_3505 | 21FLGW | 3505 | 27.5141 | -82.3672 | STREAM | 2006-05-09 | 0.425 |  | 0.038 | 0.026 | 7.3 | 1019.5 | 0.75 | 0.28 |  | 50 | 2.8 | 6.03 | 0.776 | -1.273 | -0.2536 | -3.6497
21FLGW_3505 | 21FLGW | 3505 | 27.5141 | -82.3672 | STREAM | 2003-06-02 | 0.425 |  | 0.028 | 0.022 | 7.17 | 240 | 0.56 | 0.43 |  | 60 | 1.5 | 6.26 | 0.582 | -0.84397 | -0.54128 | -3.8167
21FLGW_3505 | 21FLGW | 3505 | 27.5141 | -82.3672 | STREAM | 2006-03-07 | 6.1 |  | 0.032 | 0.14 | 7.1 | 333 | 0.65 | 0.34 |  | 50 | 5.7 | 6.96 | 0.79 | -1.0788 | -0.23572 | -1.9661
21FLGW_3505 | 21FLGW | 3505 | 27.5141 | -82.3672 | STREAM | 2001-05-09 | 17 |  | 0.032 | 0.002 | 7.27 | 480 | 0.65 | 0.35 |  | 50 | 2.4 | 7.45 | 0.652 | -1.0498 | -0.42771 | -6.2146
21FLGW_3505 | 21FLGW | 3505 | 27.5141 | -82.3672 | STREAM | 2003-05-06 | 6.6 |  | 0.025 | 0.021 | 6.88 | 245 | 0.52 | 0.35 |  | 50 | 1.9 | 6.06 | 0.541 | -1.0498 | -0.61434 | -3.8632
21FLGW_3505 | 21FLGW | 3505 | 27.5141 | -82.3672 | STREAM | 2000-04-05 | 0.5 |  | 0.023 | 0.022 | 7.34 | 257 | 0.49 | 0.43 |  | 60 | 1.4 | 7.35 | 0.512 | -0.84397 | -0.66943 | -3.8167
21FLGW_3505 | 21FLGW | 3505 | 27.5141 | -82.3672 | STREAM | 2002-10-02 | 0.425 |  | 0.038 | 0.2 | 7.13 | 172 | 0.84 | 0.33 |  | 120 | 1.7 | 6.31 | 1.04 | -1.1087 | 0.039221 | -1.6094
21FLGW_3505 | 21FLGW | 3505 | 27.5141 | -82.3672 | STREAM | 2000-11-08 | 7.9 |  | 0.017 | 0.096 | 7.59 | 319 | 0.38 | 0.38 |  | 60 | 1.9 | 6.88 | 0.476 | -0.96758 | -0.74234 | -2.3434
21FLGW_3505 | 21FLGW | 3505 | 27.5141 | -82.3672 | STREAM | 2004-09-09 | 0.425 |  | 0.041 | 0.094 | 6.525 | 84 | 0.98 | 0.37 |  | 200 | 5.1 | 7.32 | 1.074 | -0.99425 | 0.07139 | -2.3645
21FLGW_3505 | 21FLGW | 3505 | 27.5141 | -82.3672 | STREAM | 1999-09-14 |  |  | 0.035 | 0.1 | 6.84 | 145 | 0.84 | 0.38 |  | 150 | 3 | 7.1 | 0.94 | -0.96758 | -0.061875 | -2.3026
21FLGW_3505 | 21FLGW | 3505 | 27.5141 | -82.3672 | STREAM | 1999-01-05 |  |  | 0.019 | 0.077 | 7.12 | 125 | 0.46 | 0.37 |  | 100 | 2.5 | 7.32 | 0.537 | -0.99425 | -0.62176 | -2.5639
21FLGW_3505 | 21FLGW | 3505 | 27.5141 | -82.3672 | STREAM | 2003-07-01 | 1.1 |  | 0.037 | 0.16 | 6.67 | 91 | 0.9 | 0.37 |  | 200 | 3.6 | 6.93 | 1.06 | -0.99425 | 0.058269 | -1.8326
21FLGW_3505 | 21FLGW | 3505 | 27.5141 | -82.3672 | STREAM | 2003-02-05 | 0.425 |  | 0.019 | 0.025 | 6.75 | 182 | 0.49 | 0.35 |  | 60 | 2.1 | 8.81 | 0.515 | -1.0498 | -0.66359 | -3.6889
21FLGW_3505 | 21FLGW | 3505 | 27.5141 | -82.3672 | STREAM | 2004-08-04 | 20 |  | 0.05 | 0.49 | 6.94 | 202 | 1.3 | 0.6 |  | 120 | 3.9 | 7.235 | 1.79 | -0.51083 | 0.58222 | -0.71335
21FLGW_3505 | 21FLGW | 3505 | 27.5141 | -82.3672 | STREAM | 2000-03-08 | 0.5 |  | 0.015 | 0.009 | 7.35 | 263 | 0.43 | 0.5 |  | 60 | 1.3 | 7.53 | 0.439 | -0.69315 | -0.82326 | -4.7105
21FLGW_3505 | 21FLGW | 3505 | 27.5141 | -82.3672 | STREAM | 2004-06-02 | 0.425 |  | 0.019 | 0.008 | 7.21 | 323.5 | 0.55 | 0.31 |  | 40 | 1.2 | 6.115 | 0.558 | -1.1712 | -0.5834 | -4.8283
21FLGW_3505 | 21FLGW | 3505 | 27.5141 | -82.3672 | STREAM | 2002-07-02 | 18 |  | 0.029 |  | 7.175 | 294.5 | 0.84 | 0.26 |  | 70 | 2.8 | 7.3 |  | -1.3471 | X | X
21FLGW_3505 | 21FLGW | 3505 | 27.5141 | -82.3672 | STREAM | 1999-02-10 |  |  | 0.017 | 0.069 | 6.86 | 170 | 0.5 | 0.37 |  | 150 | 3.2 | 6.81 | 0.569 | -0.99425 | -0.56387 | -2.6736
21FLGW_3505 | 21FLGW | 3505 | 27.5141 | -82.3672 | STREAM | 1999-12-07 | 15.2 |  | 0.018 |  | 7.68 | 227 | 0.56 | 0.46 |  | 100 | 1.1 | 7.43 |  | -0.77653 | X | X
21FLGW_3505 | 21FLGW | 3505 | 27.5141 | -82.3672 | STREAM | 2001-02-07 | 4.4 |  | 0.017 | 0.014 | 7.32 | 239 | 0.53 | 0.46 |  | 50 | 0.9 | 7.67 | 0.544 | -0.77653 | -0.60881 | -4.2687
21FLGW_3505 | 21FLGW | 3505 | 27.5141 | -82.3672 | STREAM | 2003-12-02 | 0.425 |  | 0.014 | 0.072 | 7.6 | 305 | 0.45 | 0.37 |  | 50 | 2 | 8.56 | 0.522 | -0.99425 | -0.65009 | -2.6311
21FLGW_3505 | 21FLGW | 3505 | 27.5141 | -82.3672 | STREAM | 1998-12-08 |  |  | 0.013 | 0.063 | 6.93 | 151 | 0.44 | 0.53 |  | 100 | 2.3 | 7.16 | 0.503 | -0.63488 | -0.68717 | -2.7646
21FLGW_3505 | 21FLGW | 3505 | 27.5141 | -82.3672 | STREAM | 2004-04-06 | 0.425 |  | 0.012 | 0.009 | 7.45 | 272 | 0.41 | 0.34 |  | 50 | 1.6 | 7.81 | 0.419 | -1.0788 | -0.86988 | -4.7105
21FLGW_3505 | 21FLGW | 3505 | 27.5141 | -82.3672 | STREAM | 2001-01-11 | 0.5 |  | 0.013 | 0.009 | 7.56 | 250 | 0.46 | 0.36 |  | 60 | 1.1 | 9.2 | 0.469 | -1.0217 | -0.75715 | -4.7105
21FLGW_3505 | 21FLGW | 3505 | 27.5141 | -82.3672 | STREAM | 2000-07-12 | 35 |  | 0.027 | 0.002 |  |  | 0.97 | 0.44 |  | 100 | 1.9 |  | 0.972 | -0.82098 | -0.028399 | -6.2146
21FLGW_3505 | 21FLGW | 3505 | 27.5141 | -82.3672 | STREAM | 2003-11-06 | 4.9 |  | 0.02 | 0.19 | 6.91 | 235 | 0.78 | 0.54 |  | 100 | 11 | 5.3 | 0.97 | -0.61619 | -0.030459 | -1.6607
21FLGW_3505 | 21FLGW | 3505 | 27.5141 | -82.3672 | STREAM | 2001-07-16 | 52 |  | 0.023 | 0.016 | 7.34 | 341 | 0.91 | 0.3 |  | 60 | 7.6 | 7.36 | 0.926 | -1.204 | -0.076881 | -4.1352
21FLGW_3505 | 21FLGW | 3505 | 27.5141 | -82.3672 | STREAM | 2001-03-08 | 0.5 |  | 0.015 |  | 7.02 | 430 | 0.61 | 0.44 |  | 50 | 1.5 |  |  | -0.82098 | X | X
21FLGW_3505 | 21FLGW | 3505 | 27.5141 | -82.3672 | STREAM | 2000-05-09 | 0.5 |  | 0.011 |  | 7.13 | 450 | 0.45 | 0.34 |  | 100 | 2.8 | 5.17 |  | -1.0788 | X | X
21FLGW_3505 | 21FLGW | 3505 | 27.5141 | -82.3672 | STREAM | 2000-06-06 | 5.2 |  | 0.021 | 0.002 | 7.18 | 6888 | 0.86 | 0.45 |  | 50 | 1.5 | 2.71 | 0.862 | -0.79851 | -0.1485 | -6.2146
21FLGW_3505 | 21FLGW | 3505 | 27.5141 | -82.3672 | STREAM | 2004-01-08 | 0.425 |  | 0.014 | 0.048 | 7.45 | 204 | 0.58 | 0.48 |  | 60 | 1.9 | 8.13 | 0.628 | -0.73397 | -0.46522 | -3.0366
21FLGW_3505 | 21FLGW | 3505 | 27.5141 | -82.3672 | STREAM | 1999-11-02 | 22.3 |  | 0.012 | 0.005 | 7.48 | 280 | 0.51 | 0.53 |  | 80 | 3.6 | 6.99 | 0.515 | -0.63488 | -0.66359 | -5.2983
21FLGW_3505 | 21FLGW | 3505 | 27.5141 | -82.3672 | STREAM | 2002-02-06 | 27 |  | 0.011 | 0.02 | 7.7 | 316 | 0.49 | 0.46 |  | 40 | 3.8 | 8.32 | 0.51 | -0.77653 | -0.67334 | -3.912
21FLGW_3505 | 21FLGW | 3505 | 27.5141 | -82.3672 | STREAM | 1999-05-05 |  |  | 0.01 | 0.002 | 7.16 | 442 | 0.48 | 0.39 |  | 75 | 2.2 | 5.02 | 0.482 | -0.94161 | -0.72981 | -6.2146
21FLGW_3505 | 21FLGW | 3505 | 27.5141 | -82.3672 | STREAM | 2000-09-06 | 15 |  | 0.012 | 0.002 | 7.8 | 483 | 0.6 |  |  | 70 | 1.5 | 6.03 | 0.602 | X | -0.5075 | -6.2146
21FLGW_3505 | 21FLGW | 3505 | 27.5141 | -82.3672 | STREAM | 2005-02-02 | 22 |  | 0.012 | 0.1 | 7.2 | 232.5 | 0.62 | 0.39 |  | 70 | 2.2 | 8.455 | 0.72 | -0.94161 | -0.3285 | -2.3026
21FLGW_3505 | 21FLGW | 3505 | 27.5141 | -82.3672 | STREAM | 2005-06-01 | 2.5 |  | 0.017 | 0.11 | 7.4 | 224 | 1 | 0.33 |  | 100 | 4.1 | 7.645 | 1.11 | -1.1087 | 0.10436 | -2.2073
21FLGW_3505 | 21FLGW | 3505 | 27.5141 | -82.3672 | STREAM | 2002-06-05 | 0.425 |  | 0.013 | 0.006 | 7.17 | 3800 | 0.83 | 0.48 |  | 50 | 2.2 | 5.95 | 0.836 | -0.73397 | -0.17913 | -5.116
21FLGW_3505 | 21FLGW | 3505 | 27.5141 | -82.3672 | STREAM | 2006-12-07 | 28 |  | 0.011 | 0.09 | 6.85 | 279.5 | 0.73 | 0.45 |  | 100 | 3.2 | 6.9 | 0.82 | -0.79851 | -0.19845 | -2.4079
21FLGW_3505 | 21FLGW | 3505 | 27.5141 | -82.3672 | STREAM | 2006-08-09 | 26 |  | 0.015 | 0.02 | 7.1 | 282.5 | 1 | 0.34 |  | 100 | 3.3 | 7.16 | 1.02 | -1.0788 | 0.019803 | -3.912
21FLGW_3505 | 21FLGW | 3505 | 27.5141 | -82.3672 | STREAM | 1999-03-02 |  |  | 0.005 | 0.002 | 7.25 | 253 | 0.41 | 0.37 |  | 60 | 3.1 | 8.11 | 0.412 | -0.99425 | -0.88673 | -6.2146
21FLGW_3505 | 21FLGW | 3505 | 27.5141 | -82.3672 | STREAM | 2001-09-06 | 115 |  | 0.011 | 0.057 | 6.99 | 213 | 0.91 | 0.51 |  | 100 | 4 | 6.76 | 0.967 | -0.67334 | -0.033557 | -2.8647
21FLGW_3505 | 21FLGW | 3505 | 27.5141 | -82.3672 | STREAM | 2000-02-10 | 0.5 |  | 0.005 | 0.012 | 7.76 | 264 | 0.43 | 0.39 |  | 40 | 1 | 9.57 | 0.442 | -0.94161 | -0.81645 | -4.4228
21FLGW_3505 | 21FLGW | 3505 | 27.5141 | -82.3672 | STREAM | 2000-01-05 | 14.1 |  | 0.005 | 0.012 | 6.91 | 208 | 0.49 | 0.46 |  | 75 | 1.1 | 8.4 | 0.502 | -0.77653 | -0.68916 | -4.4228
21FLGW_3505 | 21FLGW | 3505 | 27.5141 | -82.3672 | STREAM | 2006-06-06 | 17 |  | 0.011 | 0.006 | 5.6 | 3565 | 1.2 | 0.35 |  | 60 | 3.7 | 5.455 | 1.206 | -1.0498 | 0.18731 | -5.116
21FLGW_3505 | 21FLGW | 3505 | 27.5141 | -82.3672 | STREAM | 2006-10-11 | 2.3 |  | 0.005 | 0.013 | 7.4 | 282.5 | 0.62 | 0.34 |  | 80 | 2.9 | 10.055 | 0.633 | -1.0788 | -0.45728 | -4.3428
21FLGW_3505 | 21FLGW | 3505 | 27.5141 | -82.3672 | STREAM | 2002-05-06 | 10 |  | 0.005 | 0.002 | 7.3 | 694 | 0.71 | 0.48 |  | 50 | 1.9 | 6.34 | 0.712 | -0.73397 | -0.33968 | -6.2146
21FLGW_3505 | 21FLGW | 3505 | 27.5141 | -82.3672 | STREAM | 2002-04-03 | 31 |  | 0.005 | 0.002 | 7.465 | 598 | 0.78 | 0.38 |  | 30 | 2.7 | 7.34 | 0.782 | -0.96758 | -0.2459 | -6.2146
21FLGW_3505 | 21FLGW | 3505 | 27.5141 | -82.3672 | STREAM | 2001-06-04 | 36 |  | 0.005 | 0.005 | 7.38 | 2698 | 1 | 0.48 |  | 50 | 4 | 6.65 | 1.005 | -0.73397 | 0.0049875 | -5.2983
21FLGW_3505 | 21FLGW | 3505 | 27.5141 | -82.3672 | STREAM | 2003-04-01 | 0.425 |  | 0.097 | 0.13 | 7.18 | 205 |  | 0.41 |  | 80 | 2.3 | 7.1 |  | -0.8916 | X | -2.0402
21FLGW_3505 | 21FLGW | 3505 | 27.5141 | -82.3672 | STREAM | 2001-10-03 | 0.425 |  | 0.074 | 0.16 | 6.27 | 233 |  |  |  | 150 | 3.7 | 6.37 |  | X | X | -1.8326
21FLGW_3505 | 21FLGW | 3505 | 27.5141 | -82.3672 | STREAM | 1999-06-08 |  |  | 0.043 | 0.019 | 7.24 | 238 |  | 0.19 |  | 75 | 3 | 0.82 |  | -1.6607 | X | -3.9633
21FLGW_3505 | 21FLGW | 3505 | 27.5141 | -82.3672 | STREAM | 2000-12-07 | 1.4 |  | 0.022 | 0.052 | 7.61 | 287 |  | 0.36 |  | 60 | 2.6 | 9.88 |  | -1.0217 | X | -2.9565
21FLGW_3505 | 21FLGW | 3505 | 27.5141 | -82.3672 | STREAM | 2004-11-02 | 2.6 |  | 0.019 | 0.19 | 7.31 | 377.5 |  |  |  | 50 | 2.8 | 6.75 |  | X | X | -1.6607
21FLGW_3505 | 21FLGW | 3505 | 27.5141 | -82.3672 | STREAM | 1999-04-06 |  |  | 0.015 | 0.014 | 7.32 | 263 |  | 0.37 |  | 60 | 3 | 5.89 |  | -0.99425 | X | -4.2687
21FLGW_3505 | 21FLGW | 3505 | 27.5141 | -82.3672 | STREAM | 2005-01-04 | 0.7 |  |  | 0.14 | 7.1 | 182 | 0.69 | 0.37 |  | 70 | 1.4 | 8.49 | 0.83 | -0.99425 | -0.18633 | -1.9661
21FLGW_3505 | 21FLGW | 3505 | 27.5141 | -82.3672 | STREAM | 2005-11-16 | 7.8 |  |  | 0.11 | 7.35 | 344.5 | 0.38 | 0.33 |  |  |  | 7.515 | 0.49 | -1.1087 | -0.71335 | -2.2073
21FLGW_3507 | 21FLGW | 3507 | 28.0544 | -82.3636 | STREAM | 2001-03-07 | 0.5 |  | 0.1 |  | 7.76 | 453 | 0.36 | 0.088 |  | 15 | 0.9 | 6.585 |  | -2.4304 | X | X
21FLGW_3507 | 21FLGW | 3507 | 28.0544 | -82.3636 | STREAM | 2002-05-08 | 2.4 |  | 0.11 | 0.19 | 8.06 | 352 | 0.45 | 0.096 |  | 20 | 1.9 | 8.55 | 0.64 | -2.3434 | -0.44629 | -1.6607
21FLGW_3507 | 21FLGW | 3507 | 28.0544 | -82.3636 | STREAM | 2001-02-05 | 0.5 |  | 0.045 |  | 7.97 | 422 | 0.22 | 0.041 |  | 10 | 0.65 | 11.085 |  | -3.1942 | X | X
21FLGW_3507 | 21FLGW | 3507 | 28.0544 | -82.3636 | STREAM | 1999-05-05 |  |  | 0.051 | 0.98 | 7.59 | 349 | 0.25 | 0.093 |  | 30 | 2.1 | 7.87 | 1.23 | -2.3752 | 0.20701 | -0.020203
21FLGW_3507 | 21FLGW | 3507 | 28.0544 | -82.3636 | STREAM | 2000-12-05 | 4 |  | 0.039 | 0.87 | 7.735 | 382 | 0.25 | 0.083 |  | 15 | 0.85 | 7.775 | 1.12 | -2.4889 | 0.11333 | -0.13926
21FLGW_3507 | 21FLGW | 3507 | 28.0544 | -82.3636 | STREAM | 2004-06-02 | 3.5 |  | 0.085 | 0.43 | 7.96 | 411.5 | 0.55 | 0.17 |  | 30 | 1.2 | 8.195 | 0.98 | -1.772 | -0.020203 | -0.84397
21FLGW_3507 | 21FLGW | 3507 | 28.0544 | -82.3636 | STREAM | 2001-01-09 | 0.5 |  | 0.016 | 0.75 | 8.38 | 408 | 0.11 | 0.1 |  | 5 | 0.6 | 14.85 | 0.86 | -2.3026 | -0.15082 | -0.28768
21FLGW_3507 | 21FLGW | 3507 | 28.0544 | -82.3636 | STREAM | 2001-04-04 | 0.5 |  | 0.068 | 0.41 | 7.28 | 238.5 | 0.51 | 0.12 |  | 50 | 0.95 | 5.96 | 0.92 | -2.1203 | -0.083382 | -0.8916
21FLGW_3507 | 21FLGW | 3507 | 28.0544 | -82.3636 | STREAM | 2000-03-08 | 0.5 |  | 0.033 | 0.71 | 7.82 | 381 | 0.25 | 0.096 |  | 20 | 1.1 | 8.93 | 0.96 | -2.3434 | -0.040822 | -0.34249
21FLGW_3507 | 21FLGW | 3507 | 28.0544 | -82.3636 | STREAM | 2000-08-10 | 0.5 |  | 0.12 | 0.2 | 6.7 | 510 | 0.94 |  |  | 120 | 1.1 | 2.26 | 1.14 | X | 0.13103 | -1.6094
21FLGW_3507 | 21FLGW | 3507 | 28.0544 | -82.3636 | STREAM | 1998-12-14 |  |  | 0.042 | 0.89 | 7.51 | 392 | 0.33 | 0.15 |  | 40 | 0.9 | 6.06 | 1.22 | -1.8971 | 0.19885 | -0.11653
21FLGW_3507 | 21FLGW | 3507 | 28.0544 | -82.3636 | STREAM | 2000-06-06 | 12 |  | 0.066 |  | 7.8 | 311 | 0.52 | 0.051 |  | 30 | 2.9 | 10.79 |  | -2.9759 | X | X
21FLGW_3507 | 21FLGW | 3507 | 28.0544 | -82.3636 | STREAM | 2000-05-15 | 31 |  | 0.075 | 0.11 | 7.81 | 317 | 0.6 | 0.087 |  | 80 | 3 | 10.39 | 0.71 | -2.4418 | -0.34249 | -2.2073
21FLGW_3507 | 21FLGW | 3507 | 28.0544 | -82.3636 | STREAM | 2001-10-04 | 1.8 |  | 0.22 | 0.002 | 6.64 | 194 | 1.8 | 0.57 |  | 250 | 1.7 | 1.015 | 1.802 | -0.56212 | 0.5889 | -6.2146
21FLGW_3507 | 21FLGW | 3507 | 28.0544 | -82.3636 | STREAM | 2006-11-08 | 0.425 |  | 0.04 | 0.68 | 7.6 | 418 | 0.33 | 0.09 |  | 30 | 1 | 6.805 | 1.01 | -2.4079 | 0.0099503 | -0.38566
21FLGW_3507 | 21FLGW | 3507 | 28.0544 | -82.3636 | STREAM | 2006-12-07 | 0.425 |  | 0.046 | 0.69 | 7.6 | 429.5 | 0.39 | 0.098 |  | 20 | 1.2 | 6.665 | 1.08 | -2.3228 | 0.076961 | -0.37106
21FLGW_3507 | 21FLGW | 3507 | 28.0544 | -82.3636 | STREAM | 2006-06-06 | 21 |  | 0.06 | 0.41 | 8.1 | 354 | 0.53 | 0.059 |  | 20 | 2.5 | 10.005 | 0.94 | -2.8302 | -0.061875 | -0.8916
21FLGW_3507 | 21FLGW | 3507 | 28.0544 | -82.3636 | STREAM | 2000-09-06 | 0.5 |  | 0.18 | 0.078 | 6.75 | 388 | 1.6 |  |  | 30 | 1 | 1.37 | 1.678 | X | 0.5176 | -2.551
21FLGW_3507 | 21FLGW | 3507 | 28.0544 | -82.3636 | STREAM | 2006-04-06 | 0.48 |  | 0.056 | 0.29 | 8.05 | 389 | 0.5 | 0.043 |  | 15 | 2 | 12.03 | 0.79 | -3.1466 | -0.23572 | -1.2379
21FLGW_3507 | 21FLGW | 3507 | 28.0544 | -82.3636 | STREAM | 2001-11-07 | 0.425 |  | 0.11 | 0.14 | 7.135 | 359 | 1 | 0.24 |  | 80 | 1.2 | 2.33 | 1.14 | -1.4271 | 0.13103 | -1.9661
21FLGW_3507 | 21FLGW | 3507 | 28.0544 | -82.3636 | STREAM | 1999-01-06 |  |  | 0.038 | 0.73 | 7.49 | 305 | 0.36 | 0.12 |  | 40 | 0.6 | 7.34 | 1.09 | -2.1203 | 0.086178 | -0.31471
21FLGW_3507 | 21FLGW | 3507 | 28.0544 | -82.3636 | STREAM | 2000-04-04 | 1.8 |  | 0.031 | 0.54 | 7.99 | 361 | 0.31 | 0.08 |  | 40 | 1.9 | 8.66 | 0.85 | -2.5257 | -0.16252 | -0.61619
21FLGW_3507 | 21FLGW | 3507 | 28.0544 | -82.3636 | STREAM | 2001-06-04 | 7.9 |  | 0.036 | 0.19 | 7.8 | 450 | 0.38 | 0.09 |  | 15 | 2.3 | 7.67 | 0.57 | -2.4079 | -0.56212 | -1.6607
21FLGW_3507 | 21FLGW | 3507 | 28.0544 | -82.3636 | STREAM | 1998-11-03 |  |  | 0.052 | 0.62 | 7.6 | 359 | 0.58 | 0.17 |  | 75 | 1.3 | 5.23 | 1.2 | -1.772 | 0.18232 | -0.47804
21FLGW_3507 | 21FLGW | 3507 | 28.0544 | -82.3636 | STREAM | 2002-06-04 | 20 |  | 0.046 | 0.4 | 8.08 | 330 | 0.52 | 0.081 |  | 30 | 2.8 | 9.69 | 0.92 | -2.5133 | -0.083382 | -0.91629
21FLGW_3507 | 21FLGW | 3507 | 28.0544 | -82.3636 | STREAM | 2002-04-03 | 22 |  | 0.05 | 0.4 | 7.49 | 402 | 0.57 | 0.15 |  | 20 | 2 | 7.53 | 0.97 | -1.8971 | -0.030459 | -0.91629
21FLGW_3507 | 21FLGW | 3507 | 28.0544 | -82.3636 | STREAM | 2005-05-05 | 1.6 |  | 0.055 | 0.13 | 6.6 | 345 | 0.66 | 0.22 |  | 50 | 0.7 | 2.71 | 0.79 | -1.5141 | -0.23572 | -2.0402
21FLGW_3507 | 21FLGW | 3507 | 28.0544 | -82.3636 | STREAM | 2005-10-11 | 4.4 |  | 0.043 | 0.14 | 7.1 | 346 | 0.52 | 0.26 |  | 60 | 0.65 | 2.67 | 0.66 | -1.3471 | -0.41552 | -1.9661
21FLGW_3507 | 21FLGW | 3507 | 28.0544 | -82.3636 | STREAM | 2004-04-06 | 0.425 |  | 0.047 | 0.35 | 7.34 | 348.5 | 0.58 | 0.19 |  | 60 | 0.9 | 5.66 | 0.93 | -1.6607 | -0.072571 | -1.0498
21FLGW_3507 | 21FLGW | 3507 | 28.0544 | -82.3636 | STREAM | 2003-12-02 | 0.55 |  | 0.063 | 0.41 | 7.375 | 331.5 | 0.81 | 0.15 |  | 80 | 0.75 | 5.34 | 1.22 | -1.8971 | 0.19885 | -0.8916
21FLGW_3507 | 21FLGW | 3507 | 28.0544 | -82.3636 | STREAM | 2005-03-02 | 0.425 |  | 0.05 | 0.34 | 7.2 | 345 | 0.65 | 0.17 |  | 50 | 0.65 | 5.115 | 0.99 | -1.772 | -0.01005 | -1.0788
21FLGW_3507 | 21FLGW | 3507 | 28.0544 | -82.3636 | STREAM | 1999-12-07 | 0.5 |  | 0.034 |  | 7.64 | 379 | 0.46 | 0.11 |  | 40 | 1.1 | 6.9 |  | -2.2073 | X | X
21FLGW_3507 | 21FLGW | 3507 | 28.0544 | -82.3636 | STREAM | 2003-06-02 | 0.425 |  | 0.058 | 0.14 | 7.245 | 309 | 0.79 | 0.39 |  | 100 | 1.1 | 3.33 | 0.93 | -0.94161 | -0.072571 | -1.9661
21FLGW_3507 | 21FLGW | 3507 | 28.0544 | -82.3636 | STREAM | 2002-07-01 | 0.425 |  | 0.11 |  | 6.59 | 468 | 1.5 | 0.19 |  | 150 | 2.1 | 2.74 |  | -1.6607 | X | X
21FLGW_3507 | 21FLGW | 3507 | 28.0544 | -82.3636 | STREAM | 2001-12-04 | 0.425 |  | 0.038 | 0.37 | 7.305 | 388 | 0.52 |  |  | 40 | 1 | 3.88 | 0.89 | X | -0.11653 | -0.99425
21FLGW_3507 | 21FLGW | 3507 | 28.0544 | -82.3636 | STREAM | 2001-08-06 | 1.4 |  | 0.12 |  | 6.79 | 324 | 1.7 |  |  | 200 | 3.1 | 1.57 |  | X | X | X
21FLGW_3507 | 21FLGW | 3507 | 28.0544 | -82.3636 | STREAM | 1999-02-09 |  |  | 0.042 | 0.33 | 7.29 | 304 | 0.63 | 0.2 |  | 75 | 2.4 | 5.83 | 0.96 | -1.6094 | -0.040822 | -1.1087
21FLGW_3507 | 21FLGW | 3507 | 28.0544 | -82.3636 | STREAM | 1999-03-02 |  |  | 0.018 | 1.2 | 7.93 | 379 | 0.27 | 0.091 |  | 30 | 2.3 | 8.53 | 1.47 | -2.3969 | 0.38526 | 0.18232
21FLGW_3507 | 21FLGW | 3507 | 28.0544 | -82.3636 | STREAM | 2000-10-05 | 0.5 |  | 0.11 | 0.062 | 6.83 | 351 | 1.7 | 0.32 |  | 120 | 1.5 | 0.53 | 1.762 | -1.1394 | 0.56645 | -2.7806
21FLGW_3507 | 21FLGW | 3507 | 28.0544 | -82.3636 | STREAM | 2004-10-11 | 0.85 |  | 0.084 | 0.002 | 6.59 | 142 | 1.3 | 0.55 |  | 200 | 1.6 | 0.58 | 1.302 | -0.59784 | 0.2639 | -6.2146
21FLGW_3507 | 21FLGW | 3507 | 28.0544 | -82.3636 | STREAM | 2000-01-04 | 2.99 |  | 0.026 | 0.91 | 7.42 | 390 | 0.41 | 0.11 |  | 30 | 1.1 | 8.05 | 1.32 | -2.2073 | 0.27763 | -0.094311
21FLGW_3507 | 21FLGW | 3507 | 28.0544 | -82.3636 | STREAM | 2007-02-06 | 0.425 |  | 0.031 | 0.49 | 7.6 | 393 | 0.49 | 0.074 |  | 40 | 0.7 | 7.76 | 0.98 | -2.6037 | -0.020203 | -0.71335
21FLGW_3507 | 21FLGW | 3507 | 28.0544 | -82.3636 | STREAM | 2002-11-06 | 0.425 |  | 0.063 | 0.068 | 7.21 | 258 | 1 | 0.23 |  | 140 | 1.1 | 2.13 | 1.068 | -1.4697 | 0.065788 | -2.6882
21FLGW_3507 | 21FLGW | 3507 | 28.0544 | -82.3636 | STREAM | 2006-10-11 | 0.7 |  | 0.054 | 0.2 | 6.9 | 349 | 0.86 | 0.21 |  | 100 | 0.75 | 1.87 | 1.06 | -1.5606 | 0.058269 | -1.6094
21FLGW_3507 | 21FLGW | 3507 | 28.0544 | -82.3636 | STREAM | 2003-11-06 | 0.425 |  | 0.051 | 0.2 | 6.945 | 324 | 0.82 | 0.28 |  | 80 | 0.8 | 2.36 | 1.02 | -1.273 | 0.019803 | -1.6094
21FLGW_3507 | 21FLGW | 3507 | 28.0544 | -82.3636 | STREAM | 2002-08-06 | 0.425 |  | 0.074 | 0.034 | 7.075 | 259.5 | 1.2 | 0.31 |  | 200 | 1.6 | 0.99 | 1.234 | -1.1712 | 0.21026 | -3.3814
21FLGW_3507 | 21FLGW | 3507 | 28.0544 | -82.3636 | STREAM | 2001-09-05 | 16 |  | 0.097 |  | 7.065 | 325 | 1.6 | 0.43 |  | 200 | 1.9 | 0.585 |  | -0.84397 | X | X
21FLGW_3507 | 21FLGW | 3507 | 28.0544 | -82.3636 | STREAM | 2005-06-01 | 20 |  | 0.048 | 0.32 | 7.6 | 369 | 0.81 | 0.21 |  | 50 | 2 | 6.35 | 1.13 | -1.5606 | 0.12222 | -1.1394
21FLGW_3507 | 21FLGW | 3507 | 28.0544 | -82.3636 | STREAM | 1999-11-03 | 3.15 |  | 0.031 | 0.67 | 7.48 | 362 | 0.53 | 0.13 |  | 75 | 1.7 | 5.94 | 1.2 | -2.0402 | 0.18232 | -0.40048
21FLGW_3507 | 21FLGW | 3507 | 28.0544 | -82.3636 | STREAM | 2003-02-05 | 0.425 |  | 0.049 | 0.13 | 6.805 | 261 | 0.87 | 0.16 |  | 75 | 1 | 4.46 | 1 | -1.8326 | 0 | -2.0402
21FLGW_3507 | 21FLGW | 3507 | 28.0544 | -82.3636 | STREAM | 1999-04-05 |  |  | 0.017 | 1 | 8.21 | 382 | 0.31 | 0.081 |  | 30 | 2.3 | 9.9 | 1.31 | -2.5133 | 0.27003 | 0
21FLGW_3507 | 21FLGW | 3507 | 28.0544 | -82.3636 | STREAM | 2006-08-09 | 0.425 |  | 0.06 | 0.025 | 6.9 | 320.5 | 1.1 | 0.28 |  | 150 | 1.7 | 3.405 | 1.125 | -1.273 | 0.11778 | -3.6889
21FLGW_3507 | 21FLGW | 3507 | 28.0544 | -82.3636 | STREAM | 2000-11-06 | 13 |  | 0.019 | 0.63 | 7.525 | 411 | 0.35 | 0.075 |  | 30 | 1.1 | 7.56 | 0.98 | -2.5903 | -0.020203 | -0.46204
21FLGW_3507 | 21FLGW | 3507 | 28.0544 | -82.3636 | STREAM | 2003-03-05 | 0.425 |  | 0.049 | 0.11 | 6.955 | 261.5 | 0.92 | 0.25 |  | 100 | 2.1 | 3.33 | 1.03 | -1.3863 | 0.029559 | -2.2073
21FLGW_3507 | 21FLGW | 3507 | 28.0544 | -82.3636 | STREAM | 2002-10-02 | 0.425 |  | 0.069 | 0.023 | 7.485 | 205.5 | 1.3 | 0.54 |  | 200 | 1.2 | 1.285 | 1.323 | -0.61619 | 0.2799 | -3.7723
21FLGW_3507 | 21FLGW | 3507 | 28.0544 | -82.3636 | STREAM | 2004-01-08 | 0.48 |  | 0.035 | 0.33 | 7.53 | 355 | 0.67 | 0.15 |  | 40 | 0.85 | 5.43 | 1 | -1.8971 | 0 | -1.1087
21FLGW_3507 | 21FLGW | 3507 | 28.0544 | -82.3636 | STREAM | 2002-12-03 | 0.425 |  | 0.043 | 0.15 | 7.05 | 323 | 0.83 | 0.13 |  | 100 | 0.8 | 4.205 | 0.98 | -2.0402 | -0.020203 | -1.8971
21FLGW_3507 | 21FLGW | 3507 | 28.0544 | -82.3636 | STREAM | 2003-05-06 | 8.7 |  | 0.046 | 0.13 | 6.79 | 284 | 0.89 | 0.37 |  | 100 | 2.2 | 2.8 | 1.02 | -0.99425 | 0.019803 | -2.0402
21FLGW_3507 | 21FLGW | 3507 | 28.0544 | -82.3636 | STREAM | 2005-12-06 | 0.425 |  | 0.028 | 0.14 | 7.1 | 350.5 | 0.55 | 0.14 |  | 60 | 0.8 | 5.24 | 0.69 | -1.9661 | -0.37106 | -1.9661
21FLGW_3507 | 21FLGW | 3507 | 28.0544 | -82.3636 | STREAM | 2004-05-05 | 0.425 |  | 0.018 | 0.58 | 7.5 | 377 | 0.36 | 0.2 |  | 30 | 1.2 | 5.995 | 0.94 | -1.6094 | -0.061875 | -0.54473
21FLGW_3507 | 21FLGW | 3507 | 28.0544 | -82.3636 | STREAM | 2002-03-06 | 0.425 |  | 0.032 | 0.19 | 7.235 | 387 | 0.67 | 0.14 |  | 40 | 1.1 | 5.685 | 0.86 | -1.9661 | -0.15082 | -1.6607
21FLGW_3507 | 21FLGW | 3507 | 28.0544 | -82.3636 | STREAM | 2003-07-01 | 0.425 |  | 0.052 | 0.076 | 6.695 | 173.5 | 1.1 | 0.49 |  | 200 | 1.4 | 1.955 | 1.176 | -0.71335 | 0.16212 | -2.577
21FLGW_3507 | 21FLGW | 3507 | 28.0544 | -82.3636 | STREAM | 2000-02-09 | 0.5 |  | 0.014 | 0.87 | 7.76 | 417 | 0.3 | 0.096 |  | 30 | 0.95 | 8.76 | 1.17 | -2.3434 | 0.157 | -0.13926
21FLGW_3507 | 21FLGW | 3507 | 28.0544 | -82.3636 | STREAM | 2004-07-08 | 0.425 |  | 0.046 | 0.098 | 6.935 | 290 | 0.99 | 0.26 |  | 100 | 1.1 | 2.13 | 1.088 | -1.3471 | 0.084341 | -2.3228
21FLGW_3507 | 21FLGW | 3507 | 28.0544 | -82.3636 | STREAM | 2003-10-08 | 0.425 |  | 0.042 | 0.055 | 7.085 | 243 | 0.92 | 0.3 |  | 100 | 0.8 | 1.785 | 0.975 | -1.204 | -0.025318 | -2.9004
21FLGW_3507 | 21FLGW | 3507 | 28.0544 | -82.3636 | STREAM | 2004-02-05 |  |  | 0.036 | 0.021 | 7.235 | 281 | 0.79 | 0.12 |  | 100 | 1 | 5.29 | 0.811 | -2.1203 | -0.20949 | -3.8632
21FLGW_3507 | 21FLGW | 3507 | 28.0544 | -82.3636 | STREAM | 2006-03-06 | 0.425 |  | 0.026 | 0.23 | 7.2 | 373 | 0.58 | 0.12 |  | 50 | 1 | 5.29 | 0.81 | -2.1203 | -0.21072 | -1.4697
21FLGW_3507 | 21FLGW | 3507 | 28.0544 | -82.3636 | STREAM | 2002-09-05 | 0.425 |  | 0.058 |  | 6.97 | 210 | 1.3 | 0.47 |  | 250 | 1.5 | 1.21 |  | -0.75502 | X | X
21FLGW_3507 | 21FLGW | 3507 | 28.0544 | -82.3636 | STREAM | 2006-09-07 | 0.7 |  | 0.049 | 0.03 | 6.75 | 304.5 | 1.1 | 0.31 |  | 120 | 1.2 | 1.245 | 1.13 | -1.1712 | 0.12222 | -3.5066
21FLGW_3507 | 21FLGW | 3507 | 28.0544 | -82.3636 | STREAM | 2001-05-08 | 19 |  | 0.017 | 0.14 | 8.17 | 451 | 0.4 | 0.076 |  | 15 | 1.7 | 10.86 | 0.54 | -2.577 | -0.61619 | -1.9661
21FLGW_3507 | 21FLGW | 3507 | 28.0544 | -82.3636 | STREAM | 2005-11-08 | 1.05 |  | 0.036 | 0.007 | 6.9 | 270 | 0.85 | 0.35 |  | 100 | 0.8 | 2.12 | 0.857 | -1.0498 | -0.15432 | -4.9618
21FLGW_3507 | 21FLGW | 3507 | 28.0544 | -82.3636 | STREAM | 2004-03-03 | 0.425 |  | 0.042 | 0.071 | 6.89 | 212.5 | 1 | 0.27 |  | 120 | 1.4 | 3.925 | 1.071 | -1.3093 | 0.068593 | -2.6451
21FLGW_3507 | 21FLGW | 3507 | 28.0544 | -82.3636 | STREAM | 1999-08-12 |  |  | 0.037 | 0.15 | 7.14 | 324 | 0.89 | 0.24 |  |  |  | 4.31 | 1.04 | -1.4271 | 0.039221 | -1.8971
21FLGW_3507 | 21FLGW | 3507 | 28.0544 | -82.3636 | STREAM | 1998-10-06 |  |  | 0.044 | 0.015 | 6.52 | 127 | 1.1 | 0.46 |  | 250 | 2.2 | 0.94 | 1.115 | -0.77653 | 0.10885 | -4.1997
21FLGW_3507 | 21FLGW | 3507 | 28.0544 | -82.3636 | STREAM | 1999-07-14 |  |  | 0.042 | 0.083 | 6.94 | 236 | 1.1 | 0.3 |  | 150 | 2 | 2.22 | 1.183 | -1.204 | 0.16805 | -2.4889
21FLGW_3507 | 21FLGW | 3507 | 28.0544 | -82.3636 | STREAM | 2005-09-08 | 1.3 |  | 0.032 | 0.034 | 6.9 | 187.5 | 0.93 | 0.38 |  | 150 | 1.1 | 1.625 | 0.964 | -0.96758 | -0.036664 | -3.3814
21FLGW_3507 | 21FLGW | 3507 | 28.0544 | -82.3636 | STREAM | 2005-01-04 | 0.48 |  | 0.021 | 0.07 | 7.05 | 332.5 | 0.64 | 0.11 |  | 50 | 0.5 | 7.295 | 0.71 | -2.2073 | -0.34249 | -2.6593
21FLGW_3507 | 21FLGW | 3507 | 28.0544 | -82.3636 | STREAM | 2004-08-04 | 0.6 |  | 0.036 | 0.078 | 6.995 | 217.5 | 1.1 | 0.27 |  | 120 | 1.1 | 2.705 | 1.178 | -1.3093 | 0.16382 | -2.551
21FLGW_3507 | 21FLGW | 3507 | 28.0544 | -82.3636 | STREAM | 2004-12-09 | 0.425 |  | 0.023 | 0.11 | 7.09 | 314 | 0.71 | 0.19 |  | 80 | 0.8 | 3.97 | 0.82 | -1.6607 | -0.19845 | -2.2073
21FLGW_3507 | 21FLGW | 3507 | 28.0544 | -82.3636 | STREAM | 2003-08-05 | 1.3 |  | 0.029 | 0.057 | 6.705 | 180.5 | 0.9 | 0.32 |  | 150 | 1.4 | 3.015 | 0.957 | -1.1394 | -0.043952 | -2.8647
21FLGW_3507 | 21FLGW | 3507 | 28.0544 | -82.3636 | STREAM | 2006-07-10 | 5 |  | 0.023 | 0.32 | 7.45 | 472.5 | 0.72 | 0.14 |  | 60 | 3.4 | 9.61 | 1.04 | -1.9661 | 0.039221 | -1.1394
21FLGW_3507 | 21FLGW | 3507 | 28.0544 | -82.3636 | STREAM | 2005-07-06 | 4.6 |  | 0.027 | 0.051 | 6.8 | 208 | 1 | 0.43 |  | 200 | 1.7 | 2.765 | 1.051 | -0.84397 | 0.049742 | -2.9759
21FLGW_3507 | 21FLGW | 3507 | 28.0544 | -82.3636 | STREAM | 2006-01-09 | 0.425 |  | 0.013 | 0.21 | 7.25 | 354 | 0.49 | 0.1 |  | 50 | 0.95 | 7.17 | 0.7 | -2.3026 | -0.35667 | -1.5606
21FLGW_3507 | 21FLGW | 3507 | 28.0544 | -82.3636 | STREAM | 2005-04-05 | 0.425 |  | 0.018 | 0.12 | 7.05 | 328.5 | 0.68 | 0.21 |  | 80 | 1.5 | 6.4 | 0.8 | -1.5606 | -0.22314 | -2.1203
21FLGW_3507 | 21FLGW | 3507 | 28.0544 | -82.3636 | STREAM | 2003-09-02 | 0.425 |  | 0.031 |  | 6.67 | 162 | 1.2 | 0.48 |  | 250 | 1.6 | 0.83 |  | -0.73397 | X | X
21FLGW_3507 | 21FLGW | 3507 | 28.0544 | -82.3636 | STREAM | 2003-01-07 | 0.425 |  | 0.023 | 0.036 | 6.565 | 104 | 1 | 0.32 |  | 150 | 2.4 | 4.96 | 1.036 | -1.1394 | 0.035367 | -3.3242
21FLGW_3507 | 21FLGW | 3507 | 28.0544 | -82.3636 | STREAM | 2006-05-09 | 46 |  | 0.017 | 0.34 | 8.45 | 346.5 | 0.74 | 0.067 |  | 40 | 3.6 | 13.48 | 1.08 | -2.7031 | 0.076961 | -1.0788
21FLGW_3507 | 21FLGW | 3507 | 28.0544 | -82.3636 | STREAM | 2006-02-07 | 0.425 |  | 0.016 | 0.015 | 6.7 | 227 | 0.73 | 0.13 |  | 80 | 2.4 | 5.545 | 0.745 | -2.0402 | -0.29437 | -4.1997
21FLGW_3507 | 21FLGW | 3507 | 28.0544 | -82.3636 | STREAM | 1999-09-15 |  |  | 0.044 | 0.41 | 7.55 | 331 | 2.1 |  |  |  |  | 3.56 | 2.51 | X | 0.92028 | -0.8916
21FLGW_3507 | 21FLGW | 3507 | 28.0544 | -82.3636 | STREAM | 2005-02-02 | 0.425 |  | 0.005 | 0.14 | 7.2 | 330.5 | 0.56 | 0.11 |  | 50 | 0.65 | 5.99 | 0.7 | -2.2073 | -0.35667 | -1.9661
21FLGW_3507 | 21FLGW | 3507 | 28.0544 | -82.3636 | STREAM | 2004-09-09 | 0.425 |  | 0.005 | 0.002 | 6.54 | 115.5 | 0.86 | 0.2 |  | 120 | 2 | 0.87 | 0.862 | -1.6094 | -0.1485 | -6.2146
21FLGW_3507 | 21FLGW | 3507 | 28.0544 | -82.3636 | STREAM | 1999-06-08 |  |  | 0.087 | 0.79 | 7.99 | 341 |  | 0.21 |  | 40 | 4.2 | 0.34 |  | -1.5606 | X | -0.23572
21FLGW_3507 | 21FLGW | 3507 | 28.0544 | -82.3636 | STREAM | 2001-07-09 | 0.5 |  | 0.071 | 0.38 | 7.62 | 551 |  | 0.11 |  | 5 | 2 | 5.48 |  | -2.2073 | X | -0.96758
21FLGW_3507 | 21FLGW | 3507 | 28.0544 | -82.3636 | STREAM | 2004-11-02 | 0.425 |  | 0.046 | 0.035 | 6.895 | 254.5 |  |  |  | 150 | 1 | 2.595 |  | X | X | -3.3524
21FLGW_3507 | 21FLGW | 3507 | 28.0544 | -82.3636 | STREAM | 2003-04-01 | 0.425 |  | 0.046 | 0.1 | 6.98 | 206 |  | 0.36 |  | 140 | 1.5 | 3.82 |  | -1.0217 | X | -2.3026
21FLGW_3507 | 21FLGW | 3507 | 28.0544 | -82.3636 | STREAM | 2005-08-02 | 1.6 |  | 0.035 | 0.082 | 6.85 | 195 |  | 0.3 |  | 120 | 1.2 | 3.025 |  | -1.204 | X | -2.501
21FLGW_3507 | 21FLGW | 3507 | 28.0544 | -82.3636 | STREAM | 2002-02-05 | 0.425 |  | 0.027 | 0.33 | 7.28 | 391 |  | 0.15 |  | 40 | 0.95 | 4.84 |  | -1.8971 | X | -1.1087
21FLGW_3507 | 21FLGW | 3507 | 28.0544 | -82.3636 | STREAM | 2000-07-06 | 17 |  | 0.016 |  | 8.24 | 391 |  | 0.084 |  | 20 | 1.7 | 8.35 |  | -2.4769 | X | X
21FLGW_3507 | 21FLGW | 3507 | 28.0544 | -82.3636 | STREAM | 2002-01-09 |  |  |  |  | 7.33 | 392 | [5 empty] | 7.39 |  | X | X | X
21FLGW_3508 | 21FLGW | 3508 | 28.0686 | -80.6225 | STREAM | 1999-10-25 | 0.5 |  | 0.37 |  |  | 919 | 1.4 | 0.18 |  | 150 | 6 | 5.79 |  | -1.7148 | X | X
21FLGW_3508 | 21FLGW | 3508 | 28.0686 | -80.6225 | STREAM | 1998-11-17 | 0.5 |  | 0.17 | 0.28 | 6.79 | 1257 | 0.69 | 0.13 |  |  | 8.5 | 6.17 | 0.97 | -2.0402 | -0.030459 | -1.273
21FLGW_3508 | 21FLGW | 3508 | 28.0686 | -80.6225 | STREAM | 1999-11-18 | 1.28 |  | 0.17 |  | 7.39 | 1267 | 0.77 | 0.14 |  | 80 | 8.9 | 6.31 |  | -1.9661 | X | X
21FLGW_3508 | 21FLGW | 3508 | 28.0686 | -80.6225 | STREAM | 2004-06-03 | 3.1 |  | 0.075 | 0.11 | 7.2 | 1000 | 0.34 | 0.14 |  | 50 | 2.7 | 5.46 | 0.45 | -1.9661 | -0.79851 | -2.2073
21FLGW_3508 | 21FLGW | 3508 | 28.0686 | -80.6225 | STREAM | 1999-12-16 | 0.5 |  | 0.16 | 0.23 | 7.64 | 1317 | 0.74 | 0.13 |  | 80 | 6.9 | 8.15 | 0.97 | -2.0402 | -0.030459 | -1.4697
21FLGW_3508 | 21FLGW | 3508 | 28.0686 | -80.6225 | STREAM | 2000-01-13 | 2.46 |  | 0.17 | 0.2 | 7.61 | 1282 | 0.8 | 0.13 |  | 100 | 9.1 | 7.95 | 1 | -2.0402 | 0 | -1.6094
21FLGW_3508 | 21FLGW | 3508 | 28.0686 | -80.6225 | STREAM | 2003-01-06 | 0.425 |  | 0.15 | 0.28 | 8.07 | 1205 | 0.75 | 0.091 |  | 60 | 4.4 | 8.33 | 1.03 | -2.3969 | 0.029559 | -1.273
21FLGW_3508 | 21FLGW | 3508 | 28.0686 | -80.6225 | STREAM | 1999-09-29 | 2.03 |  | 0.23 | 0.18 | 6.3 | 113 | 1.2 | 0.14 |  | 100 | 3.6 | 5.53 | 1.38 | -1.9661 | 0.32208 | -1.7148
21FLGW_3508 | 21FLGW | 3508 | 28.0686 | -80.6225 | STREAM | 1999-08-25 | 1.89 |  | 0.15 | 0.18 | 7.08 | 1170 | 0.8 | 0.11 |  | 50 | 5 | 4.45 | 0.98 | -2.2073 | -0.020203 | -1.7148
21FLGW_3508 | 21FLGW | 3508 | 28.0686 | -80.6225 | STREAM | 2004-10-05 | 0.6 |  | 0.26 |  | 7.3 | 1014 | 1.4 | 0.17 |  | 100 | 4.2 | 5.28 |  | -1.772 | X | X
21FLGW_3508 | 21FLGW | 3508 | 28.0686 | -80.6225 | STREAM | 2000-07-18 | 0.5 |  | 0.13 |  | 7.35 | 1464 | 0.71 | 0.092 |  | 150 | 4.2 | 7.55 |  | -2.386 | X | X
21FLGW_3508 | 21FLGW | 3508 | 28.0686 | -80.6225 | STREAM | 2000-12-18 | 1.3 |  | 0.13 | 0.27 | 7.27 | 1510 | 0.73 | 0.12 |  | 50 | 4.8 | 6.33 | 1 | -2.1203 | 0 | -1.3093
21FLGW_3508 | 21FLGW | 3508 | 28.0686 | -80.6225 | STREAM | 1998-12-30 | 0.5 |  | 0.12 | 0.22 | 6.05 | 194 | 0.69 | 0.11 |  | 100 | 11 | 6.13 | 0.91 | -2.2073 | -0.094311 | -1.5141
21FLGW_3508 | 21FLGW | 3508 | 28.0686 | -80.6225 | STREAM | 1999-01-27 | 2.04 |  | 0.15 | 0.21 | 7.23 | 1336 | 0.87 | 0.14 |  | 100 | 9.6 | 7.82 | 1.08 | -1.9661 | 0.076961 | -1.5606
21FLGW_3508 | 21FLGW | 3508 | 28.0686 | -80.6225 | STREAM | 2004-05-12 | 0.425 |  | 0.12 | 0.047 | 7.56 | 1659 | 0.72 | 0.12 |  | 50 | 3 | 7.71 | 0.767 | -2.1203 | -0.26527 | -3.0576
21FLGW_3508 | 21FLGW | 3508 | 28.0686 | -80.6225 | STREAM | 2001-02-06 | 0.5 |  | 0.12 | 0.17 | 7.66 | 1580 | 0.72 | 0.1 |  | 50 | 5.1 | 8.44 | 0.89 | -2.3026 | -0.11653 | -1.772
21FLGW_3508 | 21FLGW | 3508 | 28.0686 | -80.6225 | STREAM | 2000-03-13 | 0.5 |  | 0.15 | 0.13 | 7.5 | 1480 | 0.92 | 0.155 |  | 100 | 7.8 | 6.57 | 1.05 | -1.8643 | 0.04879 | -2.0402
21FLGW_3508 | 21FLGW | 3508 | 28.0686 | -80.6225 | STREAM | 2001-11-05 | 0.425 |  | 0.13 | 0.24 | 7.47 | 1084 | 0.81 | 0.11 |  | 50 | 5.8 | 6.52 | 1.05 | -2.2073 | 0.04879 | -1.4271
21FLGW_3508 | 21FLGW | 3508 | 28.0686 | -80.6225 | STREAM | 2000-04-05 | 0.5 |  | 0.13 | 0.097 | 7.38 | 1442 | 0.82 | 0.12 |  | 100 | 5.8 | 6.11 | 0.917 | -2.1203 | -0.086648 | -2.333
21FLGW_3508 | 21FLGW | 3508 | 28.0686 | -80.6225 | STREAM | 2002-01-02 | 0.425 |  | 0.13 | 0.2 | 7.58 | 1374 | 0.83 | 0.13 |  | 40 | 9.3 | 6.86 | 1.03 | -2.0402 | 0.029559 | -1.6094
21FLGW_3508 | 21FLGW | 3508 | 28.0686 | -80.6225 | STREAM | 2001-01-09 | 0.5 |  | 0.13 | 0.25 | 7.35 | 1530 | 0.84 | 0.11 |  | 60 | 6.3 | 8.21 | 1.09 | -2.2073 | 0.086178 | -1.3863
21FLGW_3508 | 21FLGW | 3508 | 28.0686 | -80.6225 | STREAM | 1999-05-19 | 0.5 |  | 0.092 | 0.14 | 7.13 | 1510 | 0.6 | 0.14 |  | 75 | 7 | 4.54 | 0.74 | -1.9661 | -0.30111 | -1.9661
21FLGW_3508 | 21FLGW | 3508 | 28.0686 | -80.6225 | STREAM | 2005-03-03 | 0.425 |  | 0.14 | 0.18 | 7.49 | 1237 | 0.95 | 0.084 |  | 50 | 3.6 | 7.66 | 1.13 | -2.4769 | 0.12222 | -1.7148
21FLGW_3508 | 21FLGW | 3508 | 28.0686 | -80.6225 | STREAM | 2005-11-01 | 1.4 |  | 0.16 | 0.27 | 7.33 | 988.5 | 1.1 | 0.11 |  | 100 | 4.3 | 6.465 | 1.37 | -2.2073 | 0.31481 | -1.3093
21FLGW_3508 | 21FLGW | 3508 | 28.0686 | -80.6225 | STREAM | 1999-02-15 | 0.5 |  | 0.11 | 0.19 | 7.47 | 1286 | 0.76 | 0.097 |  | 75 | 6.6 | 7.64 | 0.95 | -2.333 | -0.051293 | -1.6607
21FLGW_3508 | 21FLGW | 3508 | 28.0686 | -80.6225 | STREAM | 2004-02-02 | 0.425 |  | 0.088 | 0.19 | 7.48 | 1223 | 0.62 | 0.078 |  | 50 | 3.7 | 7.77 | 0.81 | -2.551 | -0.21072 | -1.6607
21FLGW_3508 | 21FLGW | 3508 | 28.0686 | -80.6225 | STREAM | 2000-06-08 | 0.5 |  | 0.11 |  | 7.28 | 1280 | 0.78 | 0.14 |  | 80 | 4.6 | 4.41 |  | -1.9661 | X | X
21FLGW_3508 | 21FLGW | 3508 | 28.0686 | -80.6225 | STREAM | 2001-10-02 | 0.425 |  | 0.13 | 0.23 | 6.95 | 960 | 0.93 | 0.12 |  | 80 | 3.8 | 5.67 | 1.16 | -2.1203 | 0.14842 | -1.4697
21FLGW_3508 | 21FLGW | 3508 | 28.0686 | -80.6225 | STREAM | 1999-07-28 | 1.82 |  | 0.093 | 0.15 | 7.51 | 1540 | 0.68 |  |  | 75 | 5.2 | 5.1 | 0.83 | X | -0.18633 | -1.8971
21FLGW_3508 | 21FLGW | 3508 | 28.0686 | -80.6225 | STREAM | 2005-10-17 | 0.7 |  | 0.11 | 0.22 | 7.31 | 1059 | 0.81 | 0.13 |  | 60 | 3.6 | 6.32 | 1.03 | -2.0402 | 0.029559 | -1.5141
21FLGW_3508 | 21FLGW | 3508 | 28.0686 | -80.6225 | STREAM | 2001-08-06 | 2.8 |  | 0.16 | 0.23 | 7 | 842 | 1.2 |  |  | 120 | 4.4 | 5.3 | 1.43 | X | 0.35767 | -1.4697
21FLGW_3508 | 21FLGW | 3508 | 28.0686 | -80.6225 | STREAM | 2002-02-06 | 0.425 |  | 0.096 | 0.17 | 7.56 | 1430 | 0.72 | 0.13 |  | 40 | 8.8 | 8.28 | 0.89 | -2.0402 | -0.11653 | -1.772
21FLGW_3508 | 21FLGW | 3508 | 28.0686 | -80.6225 | STREAM | 2000-09-18 | 0.5 |  | 0.093 |  | 7.21 | 858 | 0.7 | 0.09 |  | 100 | 5.4 | 6.45 |  | -2.4079 | X | X
21FLGW_3508 | 21FLGW | 3508 | 28.0686 | -80.6225 | STREAM | 2002-03-05 | 0.425 |  | 0.094 | 0.17 | 7.49 | 1414 | 0.72 | 0.098 |  | 30 | 5.1 | 8.44 | 0.89 | -2.3228 | -0.11653 | -1.772
21FLGW_3508 | 21FLGW | 3508 | 28.0686 | -80.6225 | STREAM | 2002-12-04 | 0.425 |  | 0.073 | 0.28 | 7.5 | 1458 | 0.56 | 0.084 |  | 50 | 3.2 | 8.28 | 0.84 | -2.4769 | -0.17435 | -1.273
21FLGW_3508 | 21FLGW | 3508 | 28.0686 | -80.6225 | STREAM | 2000-11-20 | 0.5 |  | 0.1 | 0.28 | 7.27 | 1452 | 0.77 | 0.12 |  | 60 | 5.1 | 5.38 | 1.05 | -2.1203 | 0.04879 | -1.273
21FLGW_3508 | 21FLGW | 3508 | 28.0686 | -80.6225 | STREAM | 2007-02-06 | 0.425 |  | 0.063 | 0.31 | 7.57 | 1408 | 0.52 | 0.065 |  | 40 | 3.4 | 8.45 | 0.83 | -2.7334 | -0.18633 | -1.1712
21FLGW_3508 | 21FLGW | 3508 | 28.0686 | -80.6225 | STREAM | 2002-08-05 | 3.3 |  | 0.12 | 0.17 | 7.15 | 940 | 1 | 0.07 |  | 100 | 5.2 | 5.9 | 1.17 | -2.6593 | 0.157 | -1.772
21FLGW_3508 | 21FLGW | 3508 | 28.0686 | -80.6225 | STREAM | 2001-06-04 | 0.5 |  | 0.072 | 0.11 | 7.64 | 3500 | 0.6 | 0.12 |  | 50 | 5.7 | 7.9 | 0.71 | -2.1203 | -0.34249 | -2.2073
21FLGW_3508 | 21FLGW | 3508 | 28.0686 | -80.6225 | STREAM | 2002-11-04 | 0.425 |  | 0.069 | 0.32 | 7.49 | 1402 | 0.58 | 0.093 |  | 50 | 3.4 | 7.24 | 0.9 | -2.3752 | -0.10536 | -1.1394
21FLGW_3508 | 21FLGW | 3508 | 28.0686 | -80.6225 | STREAM | 2003-12-02 | 0.425 |  | 0.1 | 0.31 | 7.47 | 1510 | 0.85 | 0.083 |  | 50 | 2.8 | 7.67 | 1.16 | -2.4889 | 0.14842 | -1.1712
21FLGW_3508 | 21FLGW | 3508 | 28.0686 | -80.6225 | STREAM | 2000-10-16 | 0.5 |  | 0.078 | 0.26 | 7.38 | 1317 | 0.67 | 0.11 |  | 70 | 4.9 | 7.03 | 0.93 | -2.2073 | -0.072571 | -1.3471
21FLGW_3508 | 21FLGW | 3508 | 28.0686 | -80.6225 | STREAM | 2003-08-04 | 1.2 |  | 0.068 | 0.22 | 7.4 | 1369 | 0.59 | 0.094 |  | 50 | 2.9 | 7.46 | 0.81 | -2.3645 | -0.21072 | -1.5141
21FLGW_3508 | 21FLGW | 3508 | 28.0686 | -80.6225 | STREAM | 2002-07-02 | 0.425 |  | 0.092 | 0.24 | 7.34 | 1191 | 0.8 | 0.13 |  | 60 | 4.6 | 5.38 | 1.04 | -2.0402 | 0.039221 | -1.4271
21FLGW_3508 | 21FLGW | 3508 | 28.0686 | -80.6225 | STREAM | 2004-01-07 | 0.425 |  | 0.083 | 0.28 | 7.56 | 1515 | 0.73 | 0.091 |  | 50 | 3.8 | 8.09 | 1.01 | -2.3969 | 0.0099503 | -1.273
21FLGW_3508 | 21FLGW | 3508 | 28.0686 | -80.6225 | STREAM | 2000-02-08 | 0.5 |  | 0.096 | 0.1 | 7.49 | 1428 | 0.85 | 0.13 |  | 80 | 8.7 | 7.32 | 0.95 | -2.0402 | -0.051293 | -2.3026
21FLGW_3508 | 21FLGW | 3508 | 28.0686 | -80.6225 | STREAM | 2004-09-01 | 0.425 |  | 0.092 | 0.31 | 7.22 | 1193 | 0.82 | 0.12 |  | 80 | 4.7 | 6.3 | 1.13 | -2.1203 | 0.12222 | -1.1712
21FLGW_3508 | 21FLGW | 3508 | 28.0686 | -80.6225 | STREAM | 2001-09-06 | 2.5 |  | 0.1 | 0.19 | 7.23 | 1135 | 0.94 | 0.096 |  | 50 | 3.6 | 5.81 | 1.13 | -2.3434 | 0.12222 | -1.6607
21FLGW_3508 | 21FLGW | 3508 | 28.0686 | -80.6225 | STREAM | 1999-03-23 | 0.5 |  | 0.091 | 0.12 | 7.17 | 1344 | 0.86 | 0.1 |  | 75 | 6.3 | 6.2 | 0.98 | -2.3026 | -0.020203 | -2.1203
21FLGW_3508 | 21FLGW | 3508 | 28.0686 | -80.6225 | STREAM | 2003-06-09 | 0.425 |  | 0.069 | 0.18 | 7.34 | 1418 | 0.67 | 0.12 |  | 50 | 2.2 | 7.46 | 0.85 | -2.1203 | -0.16252 | -1.7148
21FLGW_3508 | 21FLGW | 3508 | 28.0686 | -80.6225 | STREAM | 2000-05-03 | 0.5 |  | 0.079 | 0.044 | 7.41 | 1490 | 0.82 | 0.11 |  | 100 | 4.4 | 4.32 | 0.864 | -2.2073 | -0.14618 | -3.1236
21FLGW_3508 | 21FLGW | 3508 | 28.0686 | -80.6225 | STREAM | 2003-05-05 | 0.425 |  | 0.065 | 0.13 | 7.2 | 1479 | 0.68 | 0.1 |  | 50 | 2.6 | 5.9 | 0.81 | -2.3026 | -0.21072 | -2.0402
21FLGW_3508 | 21FLGW | 3508 | 28.0686 | -80.6225 | STREAM | 1999-04-20 | 0.5 |  | 0.059 | 0.082 | 7.1 | 1500 | 0.64 | 0.098 |  | 40 | 5 | 5.65 | 0.722 | -2.3228 | -0.32573 | -2.501
21FLGW_3508 | 21FLGW | 3508 | 28.0686 | -80.6225 | STREAM | 2001-07-10 | 2.1 |  | 0.066 | 0.14 | 7.35 | 1043 | 0.72 | 0.079 |  | 40 | 2.5 | 6.82 | 0.86 | -2.5383 | -0.15082 | -1.9661
21FLGW_3508 | 21FLGW | 3508 | 28.0686 | -80.6225 | STREAM | 1998-10-14 | 0.5 |  | 0.086 | 0.32 | 7.09 | 1333 | 0.94 | 0.11 |  | 75 | 8 | 7.42 | 1.26 | -2.2073 | 0.23111 | -1.1394
21FLGW_3508 | 21FLGW | 3508 | 28.0686 | -80.6225 | STREAM | 2005-12-06 | 0.425 |  | 0.061 | 0.36 | 7.59 | 1336 | 0.7 | 0.087 |  | 50 | 4.4 | 6.77 | 1.06 | -2.4418 | 0.058269 | -1.0217
21FLGW_3508 | 21FLGW | 3508 | 28.0686 | -80.6225 | STREAM | 2001-12-04 | 2.6 |  | 0.087 | 0.17 | 7.43 | 1296 | 1 | 0.15 |  | 60 | 10 | 6.21 | 1.17 | -1.8971 | 0.157 | -1.772
21FLGW_3508 | 21FLGW | 3508 | 28.0686 | -80.6225 | STREAM | 2004-11-08 | 0.425 |  | 0.064 | 0.41 | 7.415 | 1384 | 0.75 | 0.1 |  | 50 | 4.3 | 7.505 | 1.16 | -2.3026 | 0.14842 | -0.8916
21FLGW_3508 | 21FLGW | 3508 | 28.0686 | -80.6225 | STREAM | 2003-07-01 | 0.425 |  | 0.083 | 0.19 | 7.36 | 1291 | 1 | 0.21 |  | 100 | 15 | 5.84 | 1.19 | -1.5606 | 0.17395 | -1.6607
21FLGW_3508 | 21FLGW | 3508 | 28.0686 | -80.6225 | STREAM | 2007-01-04 | 0.425 |  | 0.053 | 0.3 | 7.455 | 1323.5 | 0.65 | 0.087 |  | 50 | 3.9 | 5.97 | 0.95 | -2.4418 | -0.051293 | -1.204
21FLGW_3508 | 21FLGW | 3508 | 28.0686 | -80.6225 | STREAM | 2003-04-03 | 0.425 |  | 0.043 | 0.11 | 7.28 | 1426 | 0.53 | 0.075 |  | 40 | 2.7 | 9.03 | 0.64 | -2.5903 | -0.44629 | -2.2073
21FLGW_3508 | 21FLGW | 3508 | 28.0686 | -80.6225 | STREAM | 2002-09-09 | 0.425 |  | 0.062 | 0.16 | 7.39 | 1245 | 0.8 | 0.12 |  | 60 | 4.4 | 5.64 | 0.96 | -2.1203 | -0.040822 | -1.8326
21FLGW_3508 | 21FLGW | 3508 | 28.0686 | -80.6225 | STREAM | 2006-12-06 | 0.425 |  | 0.058 | 0.32 | 7.44 | 1450.5 | 0.75 | 0.072 |  | 50 | 3.7 | 7.105 | 1.07 | -2.6311 | 0.067659 | -1.1394
21FLGW_3508 | 21FLGW | 3508 | 28.0686 | -80.6225 | STREAM | 2003-02-04 | 0.425 |  | 0.057 | 0.22 | 7.73 | 1403 | 0.74 | 0.1 |  | 60 | 6.2 | 9.48 | 0.96 | -2.3026 | -0.040822 | -1.5141
21FLGW_3508 | 21FLGW | 3508 | 28.0686 | -80.6225 | STREAM | 2001-05-01 | 0.5 |  | 0.046 | 0.08 | 7.58 | 1490 | 0.6 |  |  | 50 | 4.3 | 7.8 | 0.68 | X | -0.38566 | -2.5257
21FLGW_3508 | 21FLGW | 3508 | 28.0686 | -80.6225 | STREAM | 2006-10-03 | 0.425 |  | 0.054 | 0.26 | 7.39 | 1290 | 0.73 | 0.081 |  | 60 | 4.9 | 5.505 | 0.99 | -2.5133 | -0.01005 | -1.3471
21FLGW_3508 | 21FLGW | 3508 | 28.0686 | -80.6225 | STREAM | 2002-06-04 | 0.425 |  | 0.05 |  | 7.43 | 1649 | 0.69 | 0.13 |  | 50 | 3.4 | 7.58 |  | -2.0402 | X | X
21FLGW_3508 | 21FLGW | 3508 | 28.0686 | -80.6225 | STREAM | 2002-10-02 | 0.425 |  | 0.055 | 0.18 | 7.29 | 1388 | 0.78 | 0.12 |  | 50 | 2.6 | 4.6 | 0.96 | -2.1203 | -0.040822 | -1.7148
21FLGW_3508 | 21FLGW | 3508 | 28.0686 | -80.6225 | STREAM | 2004-03-04 | 0.425 |  | 0.05 | 0.14 | 7.53 | 1483 | 0.73 | 0.086 |  | 250 | 3.1 | 8.54 | 0.87 | -2.4534 | -0.13926 | -1.9661
21FLGW_3508 | 21FLGW | 3508 | 28.0686 | -80.6225 | STREAM | 2006-01-05 | 0.425 |  | 0.045 | 0.25 | 7.57 | 1357 | 0.66 | 0.088 |  | 50 | 5.3 | 8.8 | 0.91 | -2.4304 | -0.094311 | -1.3863
21FLGW_3508 | 21FLGW | 3508 | 28.0686 | -80.6225 | STREAM | 2006-02-02 | 0.425 |  | 0.045 | 0.39 | 7.5 | 1378 | 0.67 | 0.21 |  | 50 | 4.4 | 8.52 | 1.06 | -1.5606 | 0.058269 | -0.94161
21FLGW_3508 | 21FLGW | 3508 | 28.0686 | -80.6225 | STREAM | 2006-09-05 | 0.85 |  | 0.062 | 0.32 | 7.305 | 1192.5 | 0.95 | 0.093 |  | 60 | 3 | 5.81 | 1.27 | -2.3752 | 0.23902 | -1.1394
21FLGW_3508 | 21FLGW | 3508 | 28.0686 | -80.6225 | STREAM | 2006-06-05 | 0.425 |  | 0.046 | 0.073 | 7.09 | 1105 | 0.71 | 0.091 |  | 50 | 2.4 | 6.13 | 0.783 | -2.3969 | -0.24462 | -2.6173
21FLGW_3508 | 21FLGW | 3508 | 28.0686 | -80.6225 | STREAM | 2004-08-09 | 2.6 |  | 0.044 | 0.21 | 7.38 | 928 | 0.71 | 0.083 |  | 40 | 2.1 | 5.59 | 0.92 | -2.4889 | -0.083382 | -1.5606
21FLGW_3508 | 21FLGW | 3508 | 28.0686 | -80.6225 | STREAM | 2003-09-08 | 0.425 |  | 0.05 |  | 7.27 | 1146 | 0.81 | 0.095 |  | 50 | 3.4 | 6.93 |  | -2.3539 | X | X
21FLGW_3508 | 21FLGW | 3508 | 28.0686 | -80.6225 | STREAM | 2006-03-13 | 0.425 |  | 0.04 | 0.08 | 7.51 | 1470 | 0.66 | 0.093 |  | 50 | 4.8 | 7.61 | 0.74 | -2.3752 | -0.30111 | -2.5257
21FLGW_3508 | 21FLGW | 3508 | 28.0686 | -80.6225 | STREAM | 2005-08-03 | 0.425 |  | 0.049 | 0.24 | 7.305 | 1126.5 | 0.81 | 0.097 |  | 50 | 2.2 | 7.525 | 1.05 | -2.333 | 0.04879 | -1.4271
21FLGW_3508 | 21FLGW | 3508 | 28.0686 | -80.6225 | STREAM | 2002-04-02 | 0.425 |  | 0.045 |  | 7.44 | 149 | 0.75 | 0.11 |  | 30 | 5.1 | 7.53 |  | -2.2073 | X | X
21FLGW_3508 | 21FLGW | 3508 | 28.0686 | -80.6225 | STREAM | 2004-12-01 | 0.425 |  | 0.05 | 0.29 | 6.66 | 1434 | 0.84 | 0.11 |  | 50 | 3.9 | 7.49 | 1.13 | -2.2073 | 0.12222 | -1.2379
21FLGW_3508 | 21FLGW | 3508 | 28.0686 | -80.6225 | STREAM | 2004-04-05 |  |  | 0.034 | 0.04 | 7.51 | 1610 | 0.59 | 0.069 |  |  |  | 7 | 0.63 | -2.6736 | -0.46204 | -3.2189
21FLGW_3508 | 21FLGW | 3508 | 28.0686 | -80.6225 | STREAM | 2005-06-01 | 0.425 |  | 0.045 | 0.088 | 7.32 | 440 | 0.83 | 0.18 |  | 60 | 8 | 5.39 | 0.918 | -1.7148 | -0.085558 | -2.4304
21FLGW_3508 | 21FLGW | 3508 | 28.0686 | -80.6225 | STREAM | 2003-11-03 | 0.425 |  | 0.036 | 0.16 | 7.47 | 1082 | 0.67 | 0.094 |  | 40 | 2.6 | 7.92 | 0.83 | -2.3645 | -0.18633 | -1.8326
21FLGW_3508 | 21FLGW | 3508 | 28.0686 | -80.6225 | STREAM | 2005-09-12 | 0.96 |  | 0.041 | 0.31 | 7.38 | 1245 | 0.78 | 0.083 |  | 100 | 2.3 | 5.595 | 1.09 | -2.4889 | 0.086178 | -1.1712
21FLGW_3508 | 21FLGW | 3508 | 28.0686 | -80.6225 | STREAM | 2005-07-06 | 0.425 |  | 0.037 | 0.18 | 7.38 | 1155.5 | 0.74 | 0.12 |  | 60 | 2.8 | 6.375 | 0.92 | -2.1203 | -0.083382 | -1.7148
21FLGW_3508 | 21FLGW | 3508 | 28.0686 | -80.6225 | STREAM | 2005-02-01 | 0.425 |  | 0.038 | 0.25 | 7.65 | 1434.5 | 0.8 | 0.074 |  | 50 | 3.5 | 8.85 | 1.05 | -2.6037 | 0.04879 | -1.3863
21FLGW_3508 | 21FLGW | 3508 | 28.0686 | -80.6225 | STREAM | 2006-04-04 | 0.425 |  | 0.034 | 0.062 | 7.44 | 1521 | 0.73 | 0.098 |  | 50 | 4.2 | 6.15 | 0.792 | -2.3228 | -0.23319 | -2.7806
21FLGW_3508 | 21FLGW | 3508 | 28.0686 | -80.6225 | STREAM | 2006-11-01 | 0.425 |  | 0.031 | 0.11 | 7.455 | 586.5 | 0.67 | 0.12 |  | 60 | 6 | 6.44 | 0.78 | -2.1203 | -0.24846 | -2.2073
21FLGW_3508 | 21FLGW | 3508 | 28.0686 | -80.6225 | STREAM | 2005-04-11 | 0.425 |  | 0.034 | 0.05 | 7.4 | 1287 | 0.74 | 0.067 |  | 50 | 2.7 | 7.9 | 0.79 | -2.7031 | -0.23572 | -2.9957
21FLGW_3508 | 21FLGW | 3508 | 28.0686 | -80.6225 | STREAM | 2006-07-10 | 0.85 |  | 0.036 | 0.15 | 7.29 | 1139.5 | 0.89 | 0.1 |  | 60 | 6.5 | 5.105 | 1.04 | -2.3026 | 0.039221 | -1.8971
21FLGW_3508 | 21FLGW | 3508 | 28.0686 | -80.6225 | STREAM | 2006-05-04 | 0.425 |  | 0.027 | 0.04 | 7.37 | 1587 | 0.69 | 0.088 |  | 50 | 2.4 | 5.51 | 0.73 | -2.4304 | -0.31471 | -3.2189
21FLGW_3508 | 21FLGW | 3508 | 28.0686 | -80.6225 | STREAM | 2005-05-03 | 0.425 |  | 0.029 | 0.06 | 7.51 | 1371.5 | 0.83 | 0.088 |  | 60 | 2.8 | 6.87 | 0.89 | -2.4304 | -0.11653 | -2.8134
21FLGW_3508 | 21FLGW | 3508 | 28.0686 | -80.6225 | STREAM | 2006-08-07 | 0.425 |  | 0.018 | 0.1 | 7.48 | 1391 | 0.64 | 0.08 |  | 50 | 1.4 | 6.12 | 0.74 | -2.5257 | -0.30111 | -2.3026
21FLGW_3508 | 21FLGW | 3508 | 28.0686 | -80.6225 | STREAM | 2004-07-01 | 0.425 |  | 0.019 | 0.084 | 7.55 | 1515 | 0.76 | 0.1 |  | 50 | 2.7 | 8.84 | 0.844 | -2.3026 | -0.1696 | -2.4769
21FLGW_3508 | 21FLGW | 3508 | 28.0686 | -80.6225 | STREAM | 1999-06-03 | 1.71 |  | 0.12 | 0.16 | 7.34 | 1385 |  | 0.13 |  | 75 | 6.1 | 5.18 |  | -2.0402 | X | -1.8326
21FLGW_3508 | 21FLGW | 3508 | 28.0686 | -80.6225 | STREAM | 2001-04-03 | 0.5 |  | 0.0895 | 0.135 | 7.46 | 1510 |  | 0.0955 |  | 50 | 4.3 | 7.04 |  | -2.3486 | X | -2.0025
21FLGW_3508 | 21FLGW | 3508 | 28.0686 | -80.6225 | STREAM | 2003-03-04 | 0.425 |  | 0.079 | 0.25 | 7.09 | 1273 |  | 0.11 |  | 40 | 6.2 | 7.68 |  | -2.2073 | X | -1.3863
21FLGW_3508 | 21FLGW | 3508 | 28.0686 | -80.6225 | STREAM | 2005-01-03 | 0.425 |  | 0.065 | 0.42 | 7.55 | 1357 |  | 0.096 |  | 50 | 3.9 | 8.01 |  | -2.3434 | X | -0.8675
21FLGW_3508 | 21FLGW | 3508 | 28.0686 | -80.6225 | STREAM | 2000-08-21 | 0.5 |  | 0.061 | 0.17 | 7.5 | 1449 |  | 0.11 |  | 80 | 4.9 | 6.77 |  | -2.2073 | X | -1.772
21FLGW_3508 | 21FLGW | 3508 | 28.0686 | -80.6225 | STREAM | 2002-05-02 | 0.425 |  | 0.033 |  | 7.71 | 1590 |  | 0.11 |  | 50 | 3.9 | 9.68 |  | -2.2073 | X | X
21FLGW_3508 | 21FLGW | 3508 | 28.0686 | -80.6225 | STREAM | 2003-10-02 | 0.425 |  |  |  | 7.48 | 1181 |  |  |  | 50 | 2.8 | 5.49 |  | X | X | X
21FLGW_3508 | 21FLGW | 3508 | 28.0686 | -80.6225 | STREAM | 2001-03-06 | 0.5 |  |  |  | 7.6 | 1660 |  |  |  | 50 | 4.2 | 8.44 |  | X | X | X
21FLGW_3509 | 21FLGW | 3509 | 28.2144 | -82.6659 | STREAM | 1999-06-07 |  |  | 0.27 | 0.76 | 7.52 | 826 | 0.84 | 0.73 |  | 40 | 2.2 | 2.19 | 1.6 | -0.31471 | 0.47 | -0.27444
21FLGW_3509 | 21FLGW | 3509 | 28.2144 | -82.6659 | STREAM | 2001-03-05 | 0.5 |  | 0.27 | 0.4 | 7.35 | 691 | 1 | 0.83 |  | 50 | 2.2 | 4.43 | 1.4 | -0.18633 | 0.33647 | -0.91629
21FLGW_3509 | 21FLGW | 3509 | 28.2144 | -82.6659 | STREAM | 2002-05-15 | 0.48 |  | 0.084 | 0.19 | 7.42 | 506 | 0.35 | 0.17 |  | 20 | 1 | 1.57 | 0.54 | -1.772 | -0.61619 | -1.6607
21FLGW_3509 | 21FLGW | 3509 | 28.2144 | -82.6659 | STREAM | 1998-12-15 |  |  | 0.12 | 0.73 | 7.26 | 542 | 0.54 | 0.22 |  |  |  | 4.34 | 1.27 | -1.5141 | 0.23902 | -0.31471
21FLGW_3509 | 21FLGW | 3509 | 28.2144 | -82.6659 | STREAM | 2000-08-09 | 0.5 |  | 0.14 | 0.69 | 6.93 | 626 | 0.65 | 0.35 |  | 50 | 0.9 | 2.83 | 1.34 | -1.0498 | 0.29267 | -0.37106
21FLGW_3509 | 21FLGW | 3509 | 28.2144 | -82.6659 | STREAM | 2004-06-01 | 0.425 |  | 0.076 | 0.17 | 7.31 | 489 | 0.37 | 0.14 |  | 20 | 1.5 | 3.02 | 0.54 | -1.9661 | -0.61619 | -1.772
21FLGW_3509 | 21FLGW | 3509 | 28.2144 | -82.6659 | STREAM | 2001-06-05 | 0.5 |  | 0.12 | 0.24 | 7.47 | 651 | 0.59 | 0.33 |  | 15 | 1.6 | 1.76 | 0.83 | -1.1087 | -0.18633 | -1.4271
21FLGW_3509 | 21FLGW | 3509 | 28.2144 | -82.6659 | STREAM | 2002-02-07 | 0.425 |  | 0.063 | 0.18 | 7.36 | 490 | 0.31 | 0.14 |  | 2.5 | 0.95 | 2.9 | 0.49 | -1.9661 | -0.71335 | -1.7148
21FLGW_3509 | 21FLGW | 3509 | 28.2144 | -82.6659 | STREAM | 2001-11-06 | 0.425 |  | 0.1 | 0.4 | 7.36 | 486 | 0.5 | 0.19 |  | 20 | 1.6 | 4.63 | 0.9 | -1.6607 | -0.10536 | -0.91629
21FLGW_3509 | 21FLGW | 3509 | 28.2144 | -82.6659 | STREAM | 2006-12-06 | 0.425 |  | 0.059 | 0.15 | 7 | 476 | 0.3 | 0.071 |  | 20 | 0.95 | 3.9 | 0.45 | -2.6451 | -0.79851 | -1.8971
21FLGW_3509 | 21FLGW | 3509 | 28.2144 | -82.6659 | STREAM | 1999-08-10 |  |  | 0.16 | 0.93 | 7.41 | 678 | 0.82 |  |  | 50 | 2.1 | 1.97 | 1.75 | X | 0.55962 | -0.072571
21FLGW_3509 | 21FLGW | 3509 | 28.2144 | -82.6659 | STREAM | 1999-01-06 |  |  | 0.076 | 0.705 | 7.37 | 477 | 0.39 | 0.235 |  | 30 | 0.7 | 6.07 | 1.095 | -1.4482 | 0.090754 | -0.34956
21FLGW_3509 | 21FLGW | 3509 | 28.2144 | -82.6659 | STREAM | 1999-12-06 |  |  | 0.23 |  | 7.62 | 806 | 1.2 | 1.1 |  |  |  | 5.33 |  | 0.09531 | X | X
21FLGW_3509 | 21FLGW | 3509 | 28.2144 | -82.6659 | STREAM | 2006-05-11 | 0.425 |  | 0.059 | 0.16 | 7.4 | 445 | 0.31 | 0.094 |  | 30 | 1 | 3.565 | 0.47 | -2.3645 | -0.75502 | -1.8326
21FLGW_3509 | 21FLGW | 3509 | 28.2144 | -82.6659 | STREAM | 2005-11-15 | 0.55 |  | 0.068 | 0.14 | 7.3 | 370 | 0.36 | 0.067 |  |  |  | 4.285 | 0.5 | -2.7031 | -0.69315 | -1.9661
21FLGW_3509 | 21FLGW | 3509 | 28.2144 | -82.6659 | STREAM | 2001-04-02 | 0.5 |  | 0.13 | 0.51 | 7.39 | 648 | 0.7 | 0.32 |  | 50 | 4.5 | 4.08 | 1.21 | -1.1394 | 0.19062 | -0.67334
21FLGW_3509 | 21FLGW | 3509 | 28.2144 | -82.6659 | STREAM | 2000-11-06 | 3.1 |  | 0.098 | 0.55 | 7.42 | 647 | 0.53 | 0.29 |  | 20 | 0.95 | 3.42 | 1.08 | -1.2379 | 0.076961 | -0.59784
21FLGW_3509 | 21FLGW | 3509 | 28.2144 | -82.6659 | STREAM | 2000-01-04 | 5.24 |  | 0.17 | 2.2 | 7.17 | 725 | 0.92 | 0.84 |  | 30 | 1.3 | 3.29 | 3.12 | -0.17435 | 1.1378 | 0.78846
21FLGW_3509 | 21FLGW | 3509 | 28.2144 | -82.6659 | STREAM | 2006-08-08 | 1.1 |  | 0.068 | 0.23 | 7.15 | 434.5 | 0.37 | 0.093 |  | 80 | 1.3 | 3.255 | 0.6 | -2.3752 | -0.51083 | -1.4697
21FLGW_3509 | 21FLGW | 3509 | 28.2144 | -82.6659 | STREAM | 2001-12-03 | 0.425 |  | 0.11 |  | 7.74 | 561 | 0.6 | 0.33 |  | 10 | 2 | 3.05 |  | -1.1087 | X | X
21FLGW_3509 | 21FLGW | 3509 | 28.2144 | -82.6659 | STREAM | 1998-05-11 |  |  | 0.09 | 0.27 | 7.27 | 444 | 0.51 | 0.084 |  | 50 | 1.3 | 3.01 | 0.78 | -2.4769 | -0.24846 | -1.3093
21FLGW_3509 | 21FLGW | 3509 | 28.2144 | -82.6659 | STREAM | 1999-05-04 |  |  | 0.12 | 0.57 | 7.46 | 671 | 0.69 | 0.66 |  | 30 | 1.7 | 2.7 | 1.26 | -0.41552 | 0.23111 | -0.56212
21FLGW_3509 | 21FLGW | 3509 | 28.2144 | -82.6659 | STREAM | 1999-03-01 |  |  | 0.083 | 0.61 | 7.21 | 556 | 0.48 | 0.24 |  | 30 | 1.2 | 4.82 | 1.09 | -1.4271 | 0.086178 | -0.4943
21FLGW_3509 | 21FLGW | 3509 | 28.2144 | -82.6659 | STREAM | 2002-01-08 | 4.7 |  | 0.073 | 0.5 | 7.4 | 476 | 0.43 | 0.24 |  | 15 | 6.4 | 5.65 | 0.93 | -1.4271 | -0.072571 | -0.69315
21FLGW_3509 | 21FLGW | 3509 | 28.2144 | -82.6659 | STREAM | 2001-02-06 | 7.2 |  | 0.13 | 0.86 | 7.39 | 639 | 0.78 | 0.57 |  |  |  | 4.78 | 1.64 | -0.56212 | 0.4947 | -0.15082
21FLGW_3509 | 21FLGW | 3509 | 28.2144 | -82.6659 | STREAM | 2000-05-11 | 1.2 |  | 0.0975 | 0.465 | 7.5 | 566 | 0.605 | 0.28 |  | 40 | 1.25 | 2.68 | 1.07 | -1.273 | 0.067659 | -0.76572
21FLGW_3509 | 21FLGW | 3509 | 28.2144 | -82.6659 | STREAM | 2000-12-05 | 4.15 |  | 0.0855 | 0.885 | 7.54 | 580 | 0.545 | 0.32 |  | 30 | 1 | 4.49 | 1.43 | -1.1394 | 0.35767 | -0.12217
21FLGW_3509 | 21FLGW | 3509 | 28.2144 | -82.6659 | STREAM | 2004-04-05 | 0.425 |  | 0.089 | 0.22 | 7.24 | 300 | 0.59 | 0.091 |  | 60 | 0.9 | 4.87 | 0.81 | -2.3969 | -0.21072 | -1.5141
21FLGW_3509 | 21FLGW | 3509 | 28.2144 | -82.6659 | STREAM | 2000-04-03 | 0.5 |  | 0.089 | 1.8 | 6.84 | 827 | 0.59 | 2 |  | 30 | 0.7 | 3.72 | 2.39 | 0.69315 | 0.87129 | 0.58779
21FLGW_3509 | 21FLGW | 3509 | 28.2144 | -82.6659 | STREAM | 1999-07-12 |  |  | 0.14 | 0.85 | 7.33 | 622 | 0.94 | 0.59 |  | 40 | 1.9 | 2.29 | 1.79 | -0.52763 | 0.58222 | -0.16252
21FLGW_3509 | 21FLGW | 3509 | 28.2144 | -82.6659 | STREAM | 2006-06-07 | 0.425 |  | 0.043 | 0.13 | 7.2 | 436 | 0.29 | 0.077 |  | 20 | 1.3 | 2.5 | 0.42 | -2.5639 | -0.8675 | -2.0402
21FLGW_3509 | 21FLGW | 3509 | 28.2144 | -82.6659 | STREAM | 2002-04-02 | 0.425 |  | 0.069 |  | 7.36 | 475 | 0.48 | 0.19 |  | 10 | 1.3 | 2.27 |  | -1.6607 | X | X
21FLGW_3509 | 21FLGW | 3509 | 28.2144 | -82.6659 | STREAM | 2006-10-10 | 0.425 |  | 0.074 | 0.26 | 6.9 | 401.5 | 0.55 | 0.098 |  | 80 | 1.4 | 3.255 | 0.81 | -2.3228 | -0.21072 | -1.3471
21FLGW_3509 | 21FLGW | 3509 | 28.2144 | -82.6659 | STREAM | 2004-05-03 | 0.48 |  | 0.096 | 0.27 | 7.35 | 478 | 0.72 | 0.25 |  | 50 | 1.5 | 3.94 | 0.99 | -1.3863 | -0.01005 | -1.3093
21FLGW_3509 | 21FLGW | 3509 | 28.2144 | -82.6659 | STREAM | 2001-01-08 | 9.6 |  | 0.095 | 1.3 | 7.69 | 721 | 0.73 | 0.61 |  | 30 | 1.4 | 4.85 | 2.03 | -0.4943 | 0.70804 | 0.26236
21FLGW_3509 | 21FLGW | 3509 | 28.2144 | -82.6659 | STREAM | 1999-11-03 | 7.16 |  | 0.13 | 2.1 | 7.42 | 656 | 1 | 0.82 |  | 100 | 2.9 | 5.5 | 3.1 | -0.19845 | 1.1314 | 0.74194
21FLGW_3509 | 21FLGW | 3509 | 28.2144 | -82.6659 | STREAM | 2006-11-08 | 0.425 |  | 0.1 | 0.18 | 7.2 | 487 | 0.8 | 0.21 |  | 50 | 1.6 | 4.55 | 0.98 | -1.5606 | -0.020203 | -1.7148
21FLGW_3509 | 21FLGW | 3509 | 28.2144 | -82.6659 | STREAM | 2003-12-03 | 0.425 |  | 0.066 | 0.14 | 7.45 | 346 | 0.55 | 0.085 |  | 60 | 1.1 | 5.04 | 0.69 | -2.4651 | -0.37106 | -1.9661
21FLGW_3509 | 21FLGW | 3509 | 28.2144 | -82.6659 | STREAM | 1998-11-03 |  |  | 0.074 | 0.38 | 7.64 | 356 | 0.65 | 0.12 |  | 75 | 6.8 | 5.4 | 1.03 | -2.1203 | 0.029559 | -0.96758
21FLGW_3509 | 21FLGW | 3509 | 28.2144 | -82.6659 | STREAM | 2002-07-01 | 0.425 |  | 0.084 | 0.31 | 7.32 | 525 | 0.74 | 0.32 |  | 50 | 2 | 3.5 | 1.05 | -1.1394 | 0.04879 | -1.1712
21FLGW_3509 | 21FLGW | 3509 | 28.2144 | -82.6659 | STREAM | 1999-02-08 |  |  | 0.078 | 0.495 | 7.36 | 441 | 0.69 | 0.245 |  | 80 | 3.35 | 5.81 | 1.185 | -1.4065 | 0.16974 | -0.7032
21FLGW_3509 | 21FLGW | 3509 | 28.2144 | -82.6659 | STREAM | 1999-09-15 |  |  | 0.097 | 0.8 | 7.57 | 636 | 0.87 |  |  |  |  | 3.76 | 1.67 | X | 0.51282 | -0.22314
21FLGW_3509 | 21FLGW | 3509 | 28.2144 | -82.6659 | STREAM | 2006-09-06 | 0.425 |  | 0.15 | 0.26 | 6.7 | 250 | 1.5 | 0.21 |  | 300 | 2.1 | 4.08 | 1.76 | -1.5606 | 0.56531 | -1.3471
21FLGW_3509 | 21FLGW | 3509 | 28.2144 | -82.6659 | STREAM | 2005-05-05 | 1.1 |  | 0.079 | 0.12 | 7.05 | 266 | 0.8 | 0.074 |  | 80 | 1.2 | 5.01 | 0.92 | -2.6037 | -0.083382 | -2.1203
21FLGW_3509 | 21FLGW | 3509 | 28.2144 | -82.6659 | STREAM | 2006-07-11 | 0.425 |  | 0.058 | 0.22 | 7.2 | 433.5 | 0.59 | 0.11 |  | 40 | 0.9 | 2.4 | 0.81 | -2.2073 | -0.21072 | -1.5141
21FLGW_3509 | 21FLGW | 3509 | 28.2144 | -82.6659 | STREAM | 2006-01-12 | 0.425 |  | 0.041 | 0.071 | 7.2 | 343 | 0.43 | 0.053 |  | 50 | 0.5 | 4.745 | 0.501 | -2.9375 | -0.69115 | -2.6451
21FLGW_3509 | 21FLGW | 3509 | 28.2144 | -82.6659 | STREAM | 2006-03-09 | 0.425 |  | 0.052 | 0.086 | 7.1 | 328 | 0.56 | 0.053 |  | 50 | 0.9 | 4.825 | 0.646 | -2.9375 | -0.43696 | -2.4534
21FLGW_3509 | 21FLGW | 3509 | 28.2144 | -82.6659 | STREAM | 2003-05-05 | 0.425 |  | 0.082 | 0.18 | 7.27 | 266 | 0.91 | 0.091 |  | 160 | 2 | 5.33 | 1.09 | -2.3969 | 0.086178 | -1.7148
21FLGW_3509 | 21FLGW | 3509 | 28.2144 | -82.6659 | STREAM | 2005-02-03 | 0.425 |  | 0.049 | 0.09 | 6.9 | 283 | 0.59 | 0.055 |  | 70 | 0.1 | 5.675 | 0.68 | -2.9004 | -0.38566 | -2.4079
21FLGW_3509 | 21FLGW | 3509 | 28.2144 | -82.6659 | STREAM | 2002-03-04 | 1.4 |  | 0.073 | 0.42 | 7.16 | 456 | 0.9 | 0.39 |  | 40 | 1.6 | 4.34 | 1.32 | -0.94161 | 0.27763 | -0.8675
21FLGW_3509 | 21FLGW | 3509 | 28.2144 | -82.6659 | STREAM | 2000-06-12 | 1.9 |  | 0.059 | 4.7 | 7.27 | 894 | 0.79 |  |  | 40 | 1.7 | 4.65 | 5.49 | X | 1.7029 | 1.5476
21FLGW_3509 | 21FLGW | 3509 | 28.2144 | -82.6659 | STREAM | 2005-01-03 | 0.85 |  | 0.046 | 0.076 | 7 | 273.5 | 0.64 | 0.046 |  | 100 | 0.8 | 5.245 | 0.716 | -3.0791 | -0.33408 | -2.577
21FLGW_3509 | 21FLGW | 3509 | 28.2144 | -82.6659 | STREAM | 2004-11-01 | 1.05 |  | 0.064 | 0.17 | 6.955 | 182 | 0.97 | 0.053 |  | 150 | 1 | 5.04 | 1.14 | -2.9375 | 0.13103 | -1.772
21FLGW_3509 | 21FLGW | 3509 | 28.2144 | -82.6659 | STREAM | 2005-12-12 | 0.7 |  | 0.032 | 0.064 | 7.1 | 267 | 0.49 | 0.041 |  | 60 | 0.65 | 6.68 | 0.554 | -3.1942 | -0.59059 | -2.7489
21FLGW_3509 | 21FLGW | 3509 | 28.2144 | -82.6659 | STREAM | 2005-06-01 | 0.85 |  | 0.083 | 0.21 | 7.3 | 420 | 1.3 | 0.25 |  | 50 | 1.1 | 3.84 | 1.51 | -1.3863 | 0.41211 | -1.5606
21FLGW_3509 | 21FLGW | 3509 | 28.2144 | -82.6659 | STREAM | 2002-12-04 | 0.425 |  | 0.048 | 0.15 | 7.26 | 303 | 0.76 | 0.062 |  | 100 | 1.8 | 6.84 | 0.91 | -2.7806 | -0.094311 | -1.8971
21FLGW_3509 | 21FLGW | 3509 | 28.2144 | -82.6659 | STREAM | 2001-09-04 | 3.3 |  | 0.068 | 0.3 | 7.25 | 288 | 1.1 | 0.18 |  | 120 | 2.6 | 4.17 | 1.4 | -1.7148 | 0.33647 | -1.204
21FLGW_3509 | 21FLGW | 3509 | 28.2144 | -82.6659 | STREAM | 2004-12-09 | 0.425 |  | 0.043 | 0.062 | 6.885 | 220 | 0.78 | 0.055 |  | 100 | 1 | 5.47 | 0.842 | -2.9004 | -0.17198 | -2.7806
21FLGW_3509 | 21FLGW | 3509 | 28.2144 | -82.6659 | STREAM | 1998-03-17 |  |  | 0.044 | 0.03 | 7.3 | 72.1 | 0.84 | 0.04 |  | 400 | 2.7 | 7.8 | 0.87 | -3.2189 | -0.13926 | -3.5066
21FLGW_3509 | 21FLGW | 3509 | 28.2144 | -82.6659 | STREAM | 2003-11-04 | 0.425 |  | 0.042 | 0.071 | 6.94 | 248 | 0.86 | 0.066 |  | 120 | 1 | 4.6 | 0.931 | -2.7181 | -0.071496 | -2.6451
21FLGW_3509 | 21FLGW | 3509 | 28.2144 | -82.6659 | STREAM | 2005-10-11 | 0.425 |  | 0.04 | 0.024 | 6.95 | 154.5 | 0.85 | 0.049 |  | 200 | 1.2 | 5.66 | 0.874 | -3.0159 | -0.13467 | -3.7297
21FLGW_3509 | 21FLGW | 3509 | 28.2144 | -82.6659 | STREAM | 2005-08-01 | 1.4 |  | 0.04 |  | 7 | 197 | 0.85 | 0.068 |  | 150 | 1.3 | 5.26 |  | -2.6882 | X | X
21FLGW_3509 | 21FLGW | 3509 | 28.2144 | -82.6659 | STREAM | 2005-04-06 | 0.425 |  | 0.034 | 0.052 | 7 | 213.5 | 0.77 | 0.047 |  | 100 | 1 | 6.045 | 0.822 | -3.0576 | -0.19601 | -2.9565
21FLGW_3509 | 21FLGW | 3509 | 28.2144 | -82.6659 | STREAM | 1998-01-21 |  |  | 0.038 | 0.026 | 6.58 | 89 | 0.9 | 0.069 |  |  |  | 8.53 | 0.926 | -2.6736 | -0.076881 | -3.6497
21FLGW_3509 | 21FLGW | 3509 | 28.2144 | -82.6659 | STREAM | 2003-02-04 | 0.425 |  | 0.045 | 0.13 | 7 | 202 | 1.1 | 0.054 |  | 150 | 2.6 | 7.31 | 1.23 | -2.9188 | 0.20701 | -2.0402
21FLGW_3509 | 21FLGW | 3509 | 28.2144 | -82.6659 | STREAM | 2004-07-06 | 0.7 |  | 0.04 | 0.15 | 6.485 | 207 | 1 | 0.065 |  | 140 | 1.3 | 5.605 | 1.15 | -2.7334 | 0.13976 | -1.8971
21FLGW_3509 | 21FLGW | 3509 | 28.2144 | -82.6659 | STREAM | 2000-10-02 | 0.5 |  | 0.052 | 0.18 | 6.74 | 252 | 1.3 |  |  | 300 | 1.7 | 4.62 | 1.48 | X | 0.39204 | -1.7148
21FLGW_3509 | 21FLGW | 3509 | 28.2144 | -82.6659 | STREAM | 2002-11-05 | 0.48 |  | 0.043 | 0.12 | 7.18 | 225 | 1.1 | 0.086 |  | 200 | 4.1 | 5.22 | 1.22 | -2.4534 | 0.19885 | -2.1203
21FLGW_3509 | 21FLGW | 3509 | 28.2144 | -82.6659 | STREAM | 2005-09-07 | 0.425 |  | 0.032 | 0.043 | 6.95 | 149 | 0.82 | 0.058 |  | 120 | 1.4 | 5.98 | 0.863 | -2.8473 | -0.14734 | -3.1466
21FLGW_3509 | 21FLGW | 3509 | 28.2144 | -82.6659 | STREAM | 2005-03-01 | 0.425 |  | 0.03 | 0.024 | 6.9 | 214 | 0.77 | 0.042 |  | 120 | 0.9 | 6.35 | 0.794 | -3.1701 | -0.23067 | -3.7297
21FLGW_3509 | 21FLGW | 3509 | 28.2144 | -82.6659 | STREAM | 2004-10-13 |  |  | 0.038 | 0.029 | 6.72 | 117 | 1 | 0.073 |  |  |  | 5.03 | 1.029 | -2.6173 | 0.028587 | -3.5405
21FLGW_3509 | 21FLGW | 3509 | 28.2144 | -82.6659 | STREAM | 2005-07-06 | 0.85 |  | 0.038 | 0.053 | 6.9 | 149 | 1 | 0.091 |  | 200 | 1.6 | 5.36 | 1.053 | -2.3969 | 0.051643 | -2.9375
21FLGW_3509 | 21FLGW | 3509 | 28.2144 | -82.6659 | STREAM | 2003-04-02 | 0.425 |  | 0.041 | 0.81 | 7.05 | 149 | 1.1 | 0.057 |  | 150 | 2.5 | 8.25 | 1.91 | -2.8647 | 0.6471 | -0.21072
21FLGW_3509 | 21FLGW | 3509 | 28.2144 | -82.6659 | STREAM | 2003-10-09 | 0.425 |  | 0.036 | 0.064 | 6.75 | 135.5 | 1 | 0.074 |  | 150 | 3.2 | 5.205 | 1.064 | -2.6037 | 0.062035 | -2.7489
21FLGW_3509 | 21FLGW | 3509 | 28.2144 | -82.6659 | STREAM | 2003-09-03 | 0.425 |  | 0.029 | 0.042 | 6.86 | 88 | 0.84 | 0.085 |  | 150 | 2.8 | 5.16 | 0.882 | -2.4651 | -0.12556 | -3.1701
21FLGW_3509 | 21FLGW | 3509 | 28.2144 | -82.6659 | STREAM | 1998-09-29 |  |  | 0.034 | 0.039 | 6.1 | 77 | 1 | 0.13 |  | 300 | 3.3 | 4.87 | 1.039 | -2.0402 | 0.038259 | -3.2442
21FLGW_3509 | 21FLGW | 3509 | 28.2144 | -82.6659 | STREAM | 2004-02-03 |  |  | 0.028 | 0.032 | 7.18 | 175 | 0.83 | 0.045 |  | 120 | 2.4 | 8.04 | 0.862 | -3.1011 | -0.1485 | -3.442
21FLGW_3509 | 21FLGW | 3509 | 28.2144 | -82.6659 | STREAM | 2003-08-18 | 0.425 |  | 0.033 | 0.052 | 7.055 | 88 | 1 | 0.078 |  | 250 | 2.5 | 5.74 | 1.052 | -2.551 | 0.050693 | -2.9565
21FLGW_3509 | 21FLGW | 3509 | 28.2144 | -82.6659 | STREAM | 2002-09-04 | 0.475 |  | 0.048 | 0.017 | 6.475 | 69.7 | 1.5 | 0.15 |  | 150 | 7.9 | 5.125 | 1.517 | -1.8971 | 0.41673 | -4.0745
21FLGW_3509 | 21FLGW | 3509 | 28.2144 | -82.6659 | STREAM | 2004-09-20 | 0.425 |  | 0.034 | 0.021 | 6.4 | 100.5 | 1.1 | 0.098 |  | 200 | 2.1 | 4.185 | 1.121 | -2.3228 | 0.11422 | -3.8632
21FLGW_3509 | 21FLGW | 3509 | 28.2144 | -82.6659 | STREAM | 1998-10-05 |  |  | 0.033 | 0.06 | 6.55 | 59 | 1.2 | 0.12 |  | 300 | 3.8 | 5.25 | 1.26 | -2.1203 | 0.23111 | -2.8134
21FLGW_3509 | 21FLGW | 3509 | 28.2144 | -82.6659 | STREAM | 2002-10-02 | 0.425 |  | 0.041 | 0.062 | 6.78 | 115.1 | 1.5 | 0.15 |  | 250 | 2.8 | 4.87 | 1.562 | -1.8971 | 0.44597 | -2.7806
21FLGW_3509 | 21FLGW | 3509 | 28.2144 | -82.6659 | STREAM | 2003-03-03 | 0.425 |  | 0.032 | 0.031 | 6.86 | 126 | 1.2 | 0.083 |  | 300 | 3.9 | 6.405 | 1.231 | -2.4889 | 0.20783 | -3.4738
21FLGW_3509 | 21FLGW | 3509 | 28.2144 | -82.6659 | STREAM | 2004-08-02 | 0.85 |  | 0.031 | 0.035 | 6.755 | 100 | 1.2 | 0.1 |  | 200 | 1.9 | 5.68 | 1.235 | -2.3026 | 0.21107 | -3.3524
21FLGW_3509 | 21FLGW | 3509 | 28.2144 | -82.6659 | STREAM | 2004-03-01 | 0.425 |  | 0.024 | 0.007 | 6.875 | 103 | 1 | 0.05 |  | 140 | 2.2 | 7.965 | 1.007 | -2.9957 | 0.0069756 | -4.9618
21FLGW_3509 | 21FLGW | 3509 | 28.2144 | -82.6659 | STREAM | 1997-11-19 |  |  | 0.024 | 0.035 | 6.34 | 91.4 | 1 | 0.042 |  |  |  | 8.17 | 1.035 | -3.1701 | 0.034401 | -3.3524
21FLGW_3509 | 21FLGW | 3509 | 28.2144 | -82.6659 | STREAM | 2002-08-05 | 0.425 |  | 0.035 | 0.076 | 7.08 | 103 | 1.5 | 0.14 |  | 400 | 2.8 | 5.16 | 1.576 | -1.9661 | 0.45489 | -2.577
21FLGW_3509 | 21FLGW | 3509 | 28.2144 | -82.6659 | STREAM | 2003-01-09 | 0.425 |  | 0.02 | 0.026 | 6.75 | 94 | 1.1 | 0.048 |  | 150 | 2.8 | 9.26 | 1.126 | -3.0366 | 0.11867 | -3.6497
21FLGW_3509 | 21FLGW | 3509 | 28.2144 | -82.6659 | STREAM | 2001-08-07 | 2 |  | 0.026 | 0.13 | 6.57 | 113.3 | 1.6 |  |  | 500 | 2.2 | 4.92 | 1.73 | X | 0.54812 | -2.0402
21FLGW_3509 | 21FLGW | 3509 | 28.2144 | -82.6659 | STREAM | 2001-07-09 | 3.6 |  | 0.36 | 0.65 | 7.09 | 574 |  | 0.54 |  | 60 | 3.7 | 5.47 |  | -0.61619 | X | -0.43078
21FLGW_3509 | 21FLGW | 3509 | 28.2144 | -82.6659 | STREAM | 2000-07-06 | 7.3 |  | 0.15 |  | 7.43 | 847 |  | 0.72 |  | 30 | 1.2 | 1.48 |  | -0.3285 | X | X
21FLGW_3509 | 21FLGW | 3509 | 28.2144 | -82.6659 | STREAM | 2001-05-07 | 0.5 |  | 0.11 | 0.27 | 7.3 | 538 |  | 0.18 |  | 20 | 1.4 | 3.12 |  | -1.7148 | X | -1.3093
21FLGW_3509 | 21FLGW | 3509 | 28.2144 | -82.6659 | STREAM | 1999-04-07 |  |  | 0.1 | 0.41 | 7.41 | 621 |  | 0.54 |  |  |  | 2.5 |  | -0.61619 | X | -0.8916
21FLGW_3509 | 21FLGW | 3509 | 28.2144 | -82.6659 | STREAM | 2000-03-09 | 0.5 |  | 0.085 | 0.25 | 7.36 | 492 |  | 0.19 |  | 30 | 0.7 | 3.39 |  | -1.6607 | X | -1.3863
21FLGW_3509 | 21FLGW | 3509 | 28.2144 | -82.6659 | STREAM | 2004-01-06 | 0.425 |  | 0.055 | 0.16 | 7.34 | 399 |  | 0.077 |  | 50 | 0.7 | 3.56 |  | -2.5639 | X | -1.8326
21FLGW_3509 | 21FLGW | 3509 | 28.2144 | -82.6659 | STREAM | 2000-02-07 | 0.5 |  | 0.054 |  | 7.45 | 487 |  | 0.2 |  | 30 | 1.9 | 6.46 |  | -1.6094 | X | X
21FLGW_3509 | 21FLGW | 3509 | 28.2144 | -82.6659 | STREAM | 2001-10-02 | 0.425 |  | 0.047 | 0.077 | 6.85 | 169 |  | 0.1 |  | 250 | 2.4 | 5.93 |  | -2.3026 | X | -2.5639
21FLGW_3509 | 21FLGW | 3509 | 28.2144 | -82.6659 | STREAM | 2006-02-08 | 0.425 |  |  | 0.015 | 6.75 | 162.5 | 0.93 |  |  | 120 | 1.6 | 8.235 | 0.945 | X | -0.05657 | -4.1997
21FLGW_3509 | 21FLGW | 3509 | 28.2144 | -82.6659 | STREAM | 2007-02-05 | 0.85 |  |  | 0.12 | 6.95 | 458 | 0.49 | 0.059 |  | 50 | 0.7 | 4.235 | 0.61 | -2.8302 | -0.4943 | -2.1203
21FLGW_3509 | 21FLGW | 3509 | 28.2144 | -82.6659 | STREAM | 2006-04-10 | 0.425 |  |  |  | 7.4 | 486 | 0.51 | 0.15 |  | 30 | 1.1 | 4.64 |  | -1.8971 | X | X
21FLGW_3509 | 21FLGW | 3509 | 28.2144 | -82.6659 | STREAM | 1998-07-27 |  |  |  |  | 6.79 | 165 |  |  |  | 150 | 2.7 | 4.55 |  | X | X | X
21FLGW_3509 | 21FLGW | 3509 | 28.2144 | -82.6659 | STREAM | 2002-06-03 | 0.55 |  |  | 0.18 | 7.37 | 475 | 0.33 | 0.15 |  | 20 | 1.2 | 1.71 | 0.51 | -1.8971 | -0.67334 | -1.7148
21FLGW_3509 | 21FLGW | 3509 | 28.2144 | -82.6659 | STREAM | 2000-09-05 | 0.5 |  |  | 0.15 | 6.57 | 164 | 1.6 |  |  | 400 | 2.75 | 5.38 | 1.75 | X | 0.55962 | -1.8971
21FLGW_3513 | 21FLGW | 3513 | 28.9885 | -82.3487 | STREAM | 2001-03-05 | 0.5 |  | 0.0635 | 0.14 | 7.82 | 362 | 0.34 | 0.038 |  | 15 | 0.9 | 7.98 | 0.48 | -3.2702 | -0.73397 | -1.9661
21FLGW_3513 | 21FLGW | 3513 | 28.9885 | -82.3487 | STREAM | 2006-05-11 | 0.425 |  | 0.085 | 0.29 | 7.6 | 252 | 0.6 | 0.048 |  | 40 | 4.4 | 5.765 | 0.89 | -3.0366 | -0.11653 | -1.2379
21FLGW_3513 | 21FLGW | 3513 | 28.9885 | -82.3487 | STREAM | 2002-01-08 | 0.425 |  | 0.1 | 0.47 | 7.62 | 569 | 0.72 | 0.032 |  | 50 | 3.5 | 9.07 | 1.19 | -3.442 | 0.17395 | -0.75502
21FLGW_3513 | 21FLGW | 3513 | 28.9885 | -82.3487 | STREAM | 2001-11-06 | 0.425 |  | 0.36 | 0.19 | 6.95 | 393 | 2.6 | 0.15 |  | 300 | 6.4 | 2.22 | 2.79 | -1.8971 | 1.026 | -1.6607
21FLGW_3513 | 21FLGW | 3513 | 28.9885 | -82.3487 | STREAM | 2006-08-08 | 0.425 |  | 0.05 | 0.28 | 7.7 | 317 | 0.41 | 0.038 |  | 30 |  | 6.595 | 0.69 | -3.2702 | -0.37106 | -1.273
21FLGW_3513 | 21FLGW | 3513 | 28.9885 | -82.3487 | STREAM | 2002-03-04 | 0.425 |  | 0.097 | 0.37 | 7.37 | 747 | 0.83 | 0.036 |  | 30 | 3.5 | 7.19 | 1.2 | -3.3242 | 0.18232 | -0.99425
21FLGW_3513 | 21FLGW | 3513 | 28.9885 | -82.3487 | STREAM | 2004-10-13 | 5 |  | 0.22 | 0.002 | 6.46 | 142.5 | 1.9 | 0.24 |  | 250 | 4.6 | 0.37 | 1.902 | -1.4271 | 0.64291 | -6.2146
21FLGW_3513 | 21FLGW | 3513 | 28.9885 | -82.3487 | STREAM | 2002-08-05 | 3 |  | 0.22 | 0.13 | 7.23 | 426 | 2 | 0.085 |  | 300 | 3.6 | 1.62 | 2.13 | -2.4651 | 0.75612 | -2.0402
21FLGW_3513 | 21FLGW | 3513 | 28.9885 | -82.3487 | STREAM | 2001-02-06 | 0.5 |  | 0.036 | 0.16 | 7.78 | 368 | 0.33 | 0.023 |  |  |  | 8.34 | 0.49 | -3.7723 | -0.71335 | -1.8326
21FLGW_3513 | 21FLGW | 3513 | 28.9885 | -82.3487 | STREAM | 2004-09-20 | 15 |  | 0.25 | 0.022 | 6.785 | 200.5 | 2.3 | 0.35 |  | 300 | 5.2 | 0.57 | 2.322 | -1.0498 | 0.84243 | -3.8167
21FLGW_3513 | 21FLGW | 3513 | 28.9885 | -82.3487 | STREAM | 2002-11-05 | 0.425 |  | 0.22 | 0.13 | 7.28 | 286 | 2.1 | 0.12 |  | 300 | 5.6 | 2.28 | 2.23 | -2.1203 | 0.802 | -2.0402
21FLGW_3513 | 21FLGW | 3513 | 28.9885 | -82.3487 | STREAM | 2002-09-04 | 0.425 |  | 0.23 | 0.05 | 6.89 | 272 | 2.2 | 0.16 |  | 500 | 3.2 | 1.32 | 2.25 | -1.8326 | 0.81093 | -2.9957
21FLGW_3513 | 21FLGW | 3513 | 28.9885 | -82.3487 | STREAM | 2002-10-02 | 0.425 |  | 0.22 | 0.036 | 6.88 | 207 | 2.2 | 0.23 |  | 400 | 7.1 | 1.5 | 2.236 | -1.4697 | 0.80469 | -3.3242
21FLGW_3513 | 21FLGW | 3513 | 28.9885 | -82.3487 | STREAM | 2006-06-07 | 0.425 |  | 0.062 | 0.28 | 7.4 | 287 | 0.62 | 0.077 |  | 60 | 10 | 5.935 | 0.9 | -2.5639 | -0.10536 | -1.273
21FLGW_3513 | 21FLGW | 3513 | 28.9885 | -82.3487 | STREAM | 2000-03-07 | 0.5 |  | 0.033 | 0.22 | 7.745 | 351 | 0.33 | 0.033 |  | 20 | 0.45 | 7.845 | 0.55 | -3.4112 | -0.59784 | -1.5141
21FLGW_3513 | 21FLGW | 3513 | 28.9885 | -82.3487 | STREAM | 2006-09-06 | 0.425 |  | 0.04 | 0.21 | 7.65 | 342.5 | 0.43 | 0.031 |  | 20 | 1.9 | 6.045 | 0.64 | -3.4738 | -0.44629 | -1.5606
21FLGW_3513 | 21FLGW | 3513 | 28.9885 | -82.3487 | STREAM | 2003-03-03 | 0.425 |  | 0.19 | 0.08 | 6.99 | 203 | 2.1 | 0.048 |  | 200 | 2.6 | 4.58 | 2.18 | -3.0366 | 0.77932 | -2.5257
21FLGW_3513 | 21FLGW | 3513 | 28.9885 | -82.3487 | STREAM | 2003-05-05 | 0.425 |  | 0.1 | 0.18 | 7.135 | 294 | 1.2 | 0.11 |  | 200 | 2.3 | 2.555 | 1.38 | -2.2073 | 0.32208 | -1.7148
21FLGW_3513 | 21FLGW | 3513 | 28.9885 | -82.3487 | STREAM | 2002-04-02 | 0.425 |  | 0.051 |  | 7.92 | 424 | 0.63 | 0.031 |  | 10 | 0.95 | 7.69 |  | -3.4738 | X | X
21FLGW_3513 | 21FLGW | 3513 | 28.9885 | -82.3487 | STREAM | 2000-11-06 | 1.1 |  | 0.018 | 0.13 | 8.03 | 323 | 0.23 | 0.016 |  | 10 | 0.5 | 9.4 | 0.36 | -4.1352 | -1.0217 | -2.0402
21FLGW_3513 | 21FLGW | 3513 | 28.9885 | -82.3487 | STREAM | 2006-07-11 | 0.425 |  | 0.038 | 0.18 | 7.6 | 349.5 | 0.49 | 0.033 |  | 40 | 3.2 | 5.88 | 0.67 | -3.4112 | -0.40048 | -1.7148
21FLGW_3513 | 21FLGW | 3513 | 28.9885 | -82.3487 | STREAM | 1999-06-07 |  |  | 0.024 | 0.23 |  |  | 0.31 | 0.03 |  | 20 | 1 |  | 0.54 | -3.5066 | -0.61619 | -1.4697
21FLGW_3513 | 21FLGW | 3513 | 28.9885 | -82.3487 | STREAM | 2004-12-09 | 0.425 |  | 0.074 | 0.076 | 7.08 | 301 | 0.99 | 0.077 |  | 120 | 2.4 | 2.5 | 1.066 | -2.5639 | 0.063913 | -2.577
21FLGW_3513 | 21FLGW | 3513 | 28.9885 | -82.3487 | STREAM | 2004-06-01 | 0.425 |  | 0.047 | 0.2 | 7.6 | 322 | 0.63 | 0.047 |  | 40 | 2 | 5.39 | 0.83 | -3.0576 | -0.18633 | -1.6094
21FLGW_3513 | 21FLGW | 3513 | 28.9885 | -82.3487 | STREAM | 2003-06-02 | 0.425 |  | 0.059 | 0.22 | 7.22 | 323 | 0.88 | 0.076 |  | 120 | 3.3 | 5.03 | 1.1 | -2.577 | 0.09531 | -1.5141
21FLGW_3513 | 21FLGW | 3513 | 28.9885 | -82.3487 | STREAM | 2003-11-04 | 0.425 |  | 0.064 | 0.1 | 7.005 | 298 | 1 | 0.091 |  | 140 | 2.3 | 2.845 | 1.1 | -2.3969 | 0.09531 | -2.3026
21FLGW_3513 | 21FLGW | 3513 | 28.9885 | -82.3487 | STREAM | 2006-11-07 | 0.425 |  | 0.016 | 0.33 | 7.65 | 326.5 | 0.25 | 0.02 |  | 15 | 0.75 | 7.98 | 0.58 | -3.912 | -0.54473 | -1.1087
21FLGW_3513 | 21FLGW | 3513 | 28.9885 | -82.3487 | STREAM | 2004-02-03 |  |  | 0.041 | 0.18 | 7.56 | 389 | 0.65 | 0.038 |  | 50 | 2.5 | 6.61 | 0.83 | -3.2702 | -0.18633 | -1.7148
21FLGW_3513 | 21FLGW | 3513 | 28.9885 | -82.3487 | STREAM | 2004-07-06 | 0.425 |  | 0.043 | 0.18 | 7.295 | 435 | 0.69 | 0.048 |  | 50 | 3.4 | 4.86 | 0.87 | -3.0366 | -0.13926 | -1.7148
21FLGW_3513 | 21FLGW | 3513 | 28.9885 | -82.3487 | STREAM | 1999-04-07 |  |  | 0.026 | 0.28 | 7.68 | 311 | 0.42 | 0.044 |  |  |  | 6.37 | 0.7 | -3.1236 | -0.35667 | -1.273
21FLGW_3513 | 21FLGW | 3513 | 28.9885 | -82.3487 | STREAM | 2006-10-10 | 0.425 |  | 0.021 | 0.3 | 7.9 | 348.5 | 0.34 | 0.025 |  | 20 | 1.2 | 7.945 | 0.64 | -3.6889 | -0.44629 | -1.204
21FLGW_3513 | 21FLGW | 3513 | 28.9885 | -82.3487 | STREAM | 1999-08-10 |  |  | 0.016 | 0.21 | 7.87 | 309 | 0.26 |  |  | 30 | 1.4 | 7.41 | 0.47 | X | -0.75502 | -1.5606
21FLGW_3513 | 21FLGW | 3513 | 28.9885 | -82.3487 | STREAM | 2007-02-05 | 0.425 |  | 0.027 | 0.71 | 7.75 | 534.5 | 0.44 | 0.02 |  | 20 | 0.6 | 8.535 | 1.15 | -3.912 | 0.13976 | -0.34249
21FLGW_3513 | 21FLGW | 3513 | 28.9885 | -82.3487 | STREAM | 2005-08-01 | 1.4 |  | 0.073 | 0.036 | 6.9 | 178.5 | 1.2 | 0.14 |  | 300 | 2.3 | 2.485 | 1.236 | -1.9661 | 0.21188 | -3.3242
21FLGW_3513 | 21FLGW | 3513 | 28.9885 | -82.3487 | STREAM | 2002-12-04 | 0.425 |  | 0.078 | 0.22 | 7.2 | 387 | 1.3 | 0.078 |  | 150 | 5.2 | 5.3 | 1.52 | -2.551 | 0.41871 | -1.5141
21FLGW_3513 | 21FLGW | 3513 | 28.9885 | -82.3487 | STREAM | 2005-10-11 | 5 |  | 0.038 |  | 7.2 | 297 | 0.64 | 0.094 |  | 100 | 2 | 3.155 |  | -2.3645 | X | X
21FLGW_3513 | 21FLGW | 3513 | 28.9885 | -82.3487 | STREAM | 2005-05-05 | 2.1 |  | 0.045 | 0.14 | 7.35 | 335 | 0.76 | 0.049 |  | 80 | 2.4 | 5.075 | 0.9 | -3.0159 | -0.10536 | -1.9661
21FLGW_3513 | 21FLGW | 3513 | 28.9885 | -82.3487 | STREAM | 2001-01-08 | 0.5 |  | 0.012 | 0.2 | 7.98 | 346 | 0.21 | 0.016 |  | 15 | 0.3 | 9.38 | 0.41 | -4.1352 | -0.8916 | -1.6094
21FLGW_3513 | 21FLGW | 3513 | 28.9885 | -82.3487 | STREAM | 2000-04-03 | 0.5 |  | 0.021 | 0.16 | 7.73 | 315 | 0.38 | 0.039 |  | 30 | 0.8 | 8.5 | 0.54 | -3.2442 | -0.61619 | -1.8326
21FLGW_3513 | 21FLGW | 3513 | 28.9885 | -82.3487 | STREAM | 2006-12-06 | 0.425 |  | 0.016 | 0.28 | 7.75 | 327 | 0.29 |  |  | 15 | 1 | 8.675 | 0.57 | X | -0.56212 | -1.273
21FLGW_3513 | 21FLGW | 3513 | 28.9885 | -82.3487 | STREAM | 2005-09-07 | 1.8 |  | 0.049 | 0.069 | 7.2 | 229.5 | 0.89 | 0.1 |  | 150 | 2.3 | 3.48 | 0.959 | -2.3026 | -0.041864 | -2.6736
21FLGW_3513 | 21FLGW | 3513 | 28.9885 | -82.3487 | STREAM | 2006-04-10 | 0.425 |  | 0.038 | 0.17 | 7.5 | 330 | 0.72 | 0.046 |  | 50 | 3.6 | 6.24 | 0.89 | -3.0791 | -0.11653 | -1.772
21FLGW_3513 | 21FLGW | 3513 | 28.9885 | -82.3487 | STREAM | 2002-07-01 | 0.425 |  | 0.039 | 0.41 | 7.45 | 833 | 0.75 | 0.029 |  | 30 | 2.4 | 6.86 | 1.16 | -3.5405 | 0.14842 | -0.8916
21FLGW_3513 | 21FLGW | 3513 | 28.9885 | -82.3487 | STREAM | 2006-03-13 | 0.6 |  | 0.04 | 0.18 | 7.3 | 318 | 0.77 | 0.049 |  | 80 | 3.6 | 5.74 | 0.95 | -3.0159 | -0.051293 | -1.7148
21FLGW_3513 | 21FLGW | 3513 | 28.9885 | -82.3487 | STREAM | 2004-05-03 | 0.85 |  | 0.033 | 0.21 | 7.43 | 337 | 0.66 | 0.05 |  | 60 | 2.6 | 5.55 | 0.87 | -2.9957 | -0.13926 | -1.5606
21FLGW_3513 | 21FLGW | 3513 | 28.9885 | -82.3487 | STREAM | 2001-08-07 | 2.6 |  | 0.0305 | 0.56 | 7.58 | 643 | 0.61 | 0.011 |  | 20 | 1.95 | 8.14 | 1.17 | -4.5099 | 0.157 | -0.57982
21FLGW_3513 | 21FLGW | 3513 | 28.9885 | -82.3487 | STREAM | 2001-04-02 | 0.5 |  | 0.027 | 0.52 | 7.89 | 563 | 0.55 | 0.024 |  | 15 | 1.2 | 10.4 | 1.07 | -3.7297 | 0.067659 | -0.65393
21FLGW_3513 | 21FLGW | 3513 | 28.9885 | -82.3487 | STREAM | 2000-08-09 | 0.5 |  | 0.018 | 0.035 | 7.75 | 363 | 0.38 |  |  | 30 | 0.5 | 9.59 | 0.415 | X | -0.87948 | -3.3524
21FLGW_3513 | 21FLGW | 3513 | 28.9885 | -82.3487 | STREAM | 2003-10-09 | 0.425 |  | 0.052 | 0.058 | 6.84 | 232 | 1.1 | 0.11 |  | 140 | 2.5 | 2.965 | 1.158 | -2.2073 | 0.14669 | -2.8473
21FLGW_3513 | 21FLGW | 3513 | 28.9885 | -82.3487 | STREAM | 1999-05-04 |  |  | 0.014 | 0.21 | 7.69 | 296 | 0.3 | 0.029 |  | 15 | 1.8 | 7.28 | 0.51 | -3.5405 | -0.67334 | -1.5606
21FLGW_3513 | 21FLGW | 3513 | 28.9885 | -82.3487 | STREAM | 2000-05-11 | 0.5 |  | 0.019 | 0.072 | 7.82 | 285 | 0.41 | 0.026 |  | 30 | 0.95 | 8.06 | 0.482 | -3.6497 | -0.72981 | -2.6311
21FLGW_3513 | 21FLGW | 3513 | 28.9885 | -82.3487 | STREAM | 2004-08-02 | 0.425 |  | 0.028 | 0.19 | 7.29 | 414 | 0.62 | 0.035 |  | 60 | 2.4 | 6.425 | 0.81 | -3.3524 | -0.21072 | -1.6607
21FLGW_3513 | 21FLGW | 3513 | 28.9885 | -82.3487 | STREAM | 2004-03-01 | 0.425 |  | 0.035 | 0.12 | 7.345 | 358 | 0.79 | 0.036 |  | 70 | 1.7 | 6.62 | 0.91 | -3.3242 | -0.094311 | -2.1203
21FLGW_3513 | 21FLGW | 3513 | 28.9885 | -82.3487 | STREAM | 2002-05-08 | 0.48 |  | 0.023 | 0.041 | 7.68 | 329 | 0.52 | 0.038 |  | 20 | 1 | 9 | 0.561 | -3.2702 | -0.57803 | -3.1942
21FLGW_3513 | 21FLGW | 3513 | 28.9885 | -82.3487 | STREAM | 1999-09-15 |  |  | 0.0125 | 0.205 | 7.87 | 294 | 0.29 |  |  |  |  | 6.99 | 0.495 | X | -0.7032 | -1.5847
21FLGW_3513 | 21FLGW | 3513 | 28.9885 | -82.3487 | STREAM | 2002-02-07 | 0.425 |  | 0.03 | 0.27 | 7.64 | 589 | 0.7 | 0.027 |  | 30 | 2 | 8.07 | 0.97 | -3.6119 | -0.030459 | -1.3093
21FLGW_3513 | 21FLGW | 3513 | 28.9885 | -82.3487 | STREAM | 2002-06-03 | 0.55 |  | 0.02 | 0.059 | 7.99 | 292 | 0.47 | 0.034 |  | 15 | 0.85 | 8.79 | 0.529 | -3.3814 | -0.63677 | -2.8302
21FLGW_3513 | 21FLGW | 3513 | 28.9885 | -82.3487 | STREAM | 2000-01-04 | 0.5 |  | 0.014 | 0.27 | 7.57 | 360 | 0.35 | 0.023 |  | 20 | 0.4 | 8.03 | 0.62 | -3.7723 | -0.47804 | -1.3093
21FLGW_3513 | 21FLGW | 3513 | 28.9885 | -82.3487 | STREAM | 1998-05-12 |  |  | 0.028 | 0.18 | 7.28 | 294 | 0.76 | 0.079 |  | 100 | 1.8 | 4.53 | 0.94 | -2.5383 | -0.061875 | -1.7148
21FLGW_3513 | 21FLGW | 3513 | 28.9885 | -82.3487 | STREAM | 1998-01-26 |  |  | 0.047 | 0.068 | 6.61 | 153 | 1.3 | 0.096 |  | 400 | 1 | 4.1 | 1.368 | -2.3434 | 0.31335 | -2.6882
21FLGW_3513 | 21FLGW | 3513 | 28.9885 | -82.3487 | STREAM | 2000-10-02 | 0.5 |  | 0.014 | 0.097 | 7.74 | 510 | 0.39 |  |  | 20 | 0.35 | 8.4 | 0.487 | X | -0.71949 | -2.333
21FLGW_3513 | 21FLGW | 3513 | 28.9885 | -82.3487 | STREAM | 2001-12-03 | 0.425 |  | 0.043 |  | 7.73 | 492.5 | 1.2 | 0.061 |  | 100 | 5.4 | 4.585 |  | -2.7969 | X | X
21FLGW_3513 | 21FLGW | 3513 | 28.9885 | -82.3487 | STREAM | 2004-04-05 | 0.425 |  | 0.034 | 0.13 | 7.48 | 301 | 0.95 | 0.053 |  | 100 | 2.3 | 6.33 | 1.08 | -2.9375 | 0.076961 | -2.0402
21FLGW_3513 | 21FLGW | 3513 | 28.9885 | -82.3487 | STREAM | 1998-12-15 |  |  | 0.015 | 0.23 | 7.5 | 324 | 0.44 | 0.035 |  | 50 |  | 6.8 | 0.67 | -3.3524 | -0.40048 | -1.4697
21FLGW_3513 | 21FLGW | 3513 | 28.9885 | -82.3487 | STREAM | 2001-09-04 | 1.8 |  | 0.016 |  | 7.92 | 359 | 0.47 | 0.021 |  | 2.5 | 0.8 | 8.35 |  | -3.8632 | X | X
21FLGW_3513 | 21FLGW | 3513 | 28.9885 | -82.3487 | STREAM | 1999-11-02 | 6.01 |  | 0.017 | 0.32 | 7.69 | 338 | 0.51 | 0.033 |  | 50 | 0.7 | 7.07 | 0.83 | -3.4112 | -0.18633 | -1.1394
21FLGW_3513 | 21FLGW | 3513 | 28.9885 | -82.3487 | STREAM | 2003-09-03 | 0.425 |  | 0.036 | 0.031 | 7.04 | 191 | 1.1 | 0.16 |  | 200 | 2.3 | 1.79 | 1.131 | -1.8326 | 0.1231 | -3.4738
21FLGW_3513 | 21FLGW | 3513 | 28.9885 | -82.3487 | STREAM | 1999-12-06 |  |  | 0.014 |  | 7.86 | 344 | 0.47 | 0.025 |  |  |  | 7.87 |  | -3.6889 | X | X
21FLGW_3513 | 21FLGW | 3513 | 28.9885 | -82.3487 | STREAM | 2003-04-03 | 0.425 |  | 0.038 | 0.076 | 6.865 | 213 | 1.3 | 0.1 |  | 250 | 2.1 | 3.595 | 1.376 | -2.3026 | 0.31918 | -2.577
21FLGW_3513 | 21FLGW | 3513 | 28.9885 | -82.3487 | STREAM | 2005-07-06 | 7 |  | 0.026 | 0.057 | 7.2 | 231.5 | 0.91 | 0.059 |  | 100 | 2.1 | 4.045 | 0.967 | -2.8302 | -0.033557 | -2.8647
21FLGW_3513 | 21FLGW | 3513 | 28.9885 | -82.3487 | STREAM | 1998-11-03 |  |  | 0.021 | 0.14 | 7.61 | 298 | 0.735 | 0.0365 |  | 100 | 4.1 | 5.18 | 0.875 | -3.3104 | -0.13353 | -1.9661
21FLGW_3513 | 21FLGW | 3513 | 28.9885 | -82.3487 | STREAM | 2005-01-03 | 0.425 |  | 0.022 | 0.14 | 6.9 | 337 | 0.78 | 0.046 |  | 100 | 1.2 | 5.7 | 0.92 | -3.0791 | -0.083382 | -1.9661
21FLGW_3513 | 21FLGW | 3513 | 28.9885 | -82.3487 | STREAM | 1998-03-23 |  |  | 0.026 | 0.096 | 6.97 | 152 | 0.93 | 0.096 |  | 250 | 0.9 | 4.5 | 1.026 | -2.3434 | 0.025668 | -2.3434
21FLGW_3513 | 21FLGW | 3513 | 28.9885 | -82.3487 | STREAM | 2005-12-12 | 0.55 |  | 0.019 | 0.086 | 7.3 | 291 | 0.68 | 0.048 |  | 120 | 1.4 | 5.03 | 0.766 | -3.0366 | -0.26657 | -2.4534
21FLGW_3513 | 21FLGW | 3513 | 28.9885 | -82.3487 | STREAM | 2003-12-03 | 4.2 |  | 0.027 | 0.18 | 7.41 | 344.5 | 0.98 | 0.063 |  | 100 | 3.2 | 7.235 | 1.16 | -2.7646 | 0.14842 | -1.7148
21FLGW_3513 | 21FLGW | 3513 | 28.9885 | -82.3487 | STREAM | 1999-02-08 |  |  | 0.013 | 0.16 | 7.49 | 330 | 0.48 | 2.2 |  | 60 | 1.5 | 6.75 | 0.64 | 0.78846 | -0.44629 | -1.8326
21FLGW_3513 | 21FLGW | 3513 | 28.9885 | -82.3487 | STREAM | 2005-06-01 | 1.2 |  | 0.023 | 0.13 | 7.4 | 331.5 | 0.86 | 0.075 |  | 70 | 2.6 | 5.175 | 0.99 | -2.5903 | -0.01005 | -2.0402
21FLGW_3513 | 21FLGW | 3513 | 28.9885 | -82.3487 | STREAM | 2005-03-01 | 0.425 |  | 0.019 | 0.12 | 7.35 | 365 | 0.75 | 0.048 |  | 70 | 1.7 | 6.755 | 0.87 | -3.0366 | -0.13926 | -2.1203
21FLGW_3513 | 21FLGW | 3513 | 28.9885 | -82.3487 | STREAM | 2006-01-09 | 0.425 |  | 0.018 | 0.09 | 7.05 | 282 | 0.72 | 0.04 |  | 100 | 1.2 | 6.58 | 0.81 | -3.2189 | -0.21072 | -2.4079
21FLGW_3513 | 21FLGW | 3513 | 28.9885 | -82.3487 | STREAM | 1998-08-03 |  |  | 0.011 | 0.19 | 7.28 | 295 | 0.45 | 0.044 |  | 50 | 2.2 | 5.57 | 0.64 | -3.1236 | -0.44629 | -1.6607
21FLGW_3513 | 21FLGW | 3513 | 28.9885 | -82.3487 | STREAM | 1998-09-28 |  |  | 0.02 | 0.079 | 7.28 | 293 | 0.82 | 0.041 |  | 150 | 2.7 | 4 | 0.899 | -3.1942 | -0.10647 | -2.5383
21FLGW_3513 | 21FLGW | 3513 | 28.9885 | -82.3487 | STREAM | 2003-07-01 | 0.425 |  | 0.023 | 0.099 | 7.13 | 204 | 0.98 | 0.092 |  | 200 | 2 | 3.54 | 1.079 | -2.386 | 0.076035 | -2.3126
21FLGW_3513 | 21FLGW | 3513 | 28.9885 | -82.3487 | STREAM | 1998-10-05 |  |  | 0.0185 | 0.0735 | 7.08 | 226 | 0.8 | 0.049 |  | 150 | 2.35 | 3.15 | 0.8735 | -3.0159 | -0.13525 | -2.6105
21FLGW_3513 | 21FLGW | 3513 | 28.9885 | -82.3487 | STREAM | 2005-02-03 | 4.7 |  | 0.015 | 0.14 | 7.2 | 350.5 | 0.73 | 0.044 |  | 70 | 0.65 | 7.47 | 0.87 | -3.1236 | -0.13926 | -1.9661
21FLGW_3513 | 21FLGW | 3513 | 28.9885 | -82.3487 | STREAM | 2001-06-05 | 0.5 |  | 0.005 | 0.007 | 8.28 | 290 | 0.28 | 0.021 |  | 2.5 | 0.55 | 14.2 | 0.287 | -3.8632 | -1.2483 | -4.9618
21FLGW_3513 | 21FLGW | 3513 | 28.9885 | -82.3487 | STREAM | 1997-12-09 |  |  | 0.016 | 0.15 | 7.07 | 301 | 0.91 | 0.053 |  | 200 |  | 6.62 | 1.06 | -2.9375 | 0.058269 | -1.8971
21FLGW_3513 | 21FLGW | 3513 | 28.9885 | -82.3487 | STREAM | 2005-04-06 | 0.425 |  | 0.015 | 0.055 | 7.4 | 347 | 0.86 | 0.04 |  | 100 | 1.3 | 5.875 | 0.915 | -3.2189 | -0.088831 | -2.9004
21FLGW_3513 | 21FLGW | 3513 | 28.9885 | -82.3487 | STREAM | 2003-01-09 | 0.425 |  | 0.025 | 0.043 | 6.855 | 171.5 | 1.5 | 0.048 |  | 300 | 1.6 | 5.305 | 1.543 | -3.0366 | 0.43373 | -3.1466
21FLGW_3513 | 21FLGW | 3513 | 28.9885 | -82.3487 | STREAM | 2003-02-04 | 0.425 |  | 0.026 | 0.072 | 6.935 | 216 | 1.6 | 0.053 |  | 200 | 2.8 | 4.845 | 1.672 | -2.9375 | 0.51402 | -2.6311
21FLGW_3513 | 21FLGW | 3513 | 28.9885 | -82.3487 | STREAM | 1999-01-06 |  |  | 0.005 | 0.2 | 7.6 | 272 | 0.38 | 0.021 |  | 40 | 0.45 | 8.94 | 0.58 | -3.8632 | -0.54473 | -1.6094
21FLGW_3513 | 21FLGW | 3513 | 28.9885 | -82.3487 | STREAM | 1999-03-01 |  |  | 0.005 | 0.19 | 7.65 | 327 | 0.41 | 0.022 |  | 50 | 2 | 8.27 | 0.6 | -3.8167 | -0.51083 | -1.6607
21FLGW_3513 | 21FLGW | 3513 | 28.9885 | -82.3487 | STREAM | 2000-06-12 | 5.2 |  | 0.005 | 0.035 | 7.67 | 271 | 0.41 |  |  | 40 | 0.95 | 7.24 | 0.445 | X | -0.80968 | -3.3524
21FLGW_3513 | 21FLGW | 3513 | 28.9885 | -82.3487 | STREAM | 2000-07-12 | 26.5 |  | 0.005 | 0.002 | 7.58 | 341 | 0.475 | 0.0345 |  | 30 | 0.875 | 7.45 | 0.477 | -3.3668 | -0.74024 | -6.2146
21FLGW_3513 | 21FLGW | 3513 | 28.9885 | -82.3487 | STREAM | 1999-07-12 |  |  | 0.005 | 0.15 | 7.72 | 346 | 0.54 | 0.038 |  | 40 | 2 | 6.78 | 0.69 | -3.2702 | -0.37106 | -1.8971
21FLGW_3513 | 21FLGW | 3513 | 28.9885 | -82.3487 | STREAM | 2001-10-02 | 0.425 |  | 0.67 | 0.006 | 6.5 | 298 |  | 0.24 |  | 600 | 3.2 | 1.42 |  | -1.4271 | X | -5.116
21FLGW_3513 | 21FLGW | 3513 | 28.9885 | -82.3487 | STREAM | 2004-11-01 | 1.05 |  | 0.27 | 0.002 | 6.9 | 174.5 |  |  |  | 300 | 3.4 | 1.29 |  | X | X | -6.2146
21FLGW_3513 | 21FLGW | 3513 | 28.9885 | -82.3487 | STREAM | 2004-01-06 | 0.425 |  | 0.037 | 0.17 | 7.55 | 372 |  | 0.041 |  | 60 | 1.2 | 6.27 |  | -3.1942 | X | -1.772
21FLGW_3513 | 21FLGW | 3513 | 28.9885 | -82.3487 | STREAM | 2000-12-07 | 0.5 |  | 0.016 | 0.15 | 7.98 | 321 |  | 0.014 |  | 10 | 0.4 | 9.93 |  | -4.2687 | X | -1.8971
21FLGW_3513 | 21FLGW | 3513 | 28.9885 | -82.3487 | STREAM | 2001-05-07 | 0.5 |  | 0.016 | 0.03 | 8.06 | 325 |  | 0.022 |  | 10 | 1 | 9.69 |  | -3.8167 | X | -3.5066
21FLGW_3513 | 21FLGW | 3513 | 28.9885 | -82.3487 | STREAM | 2001-07-09 | 0.5 |  | 0.0085 | 0.037 | 7.63 | 303 |  | 0.032 |  | 5 | 1.35 | 7.8 |  | -3.442 | X | -3.2968
21FLGW_3513 | 21FLGW | 3513 | 28.9885 | -82.3487 | STREAM | 2000-02-07 | 0.5 |  | 0.005 |  | 8.05 | 370 |  | 0.019 |  | 20 | 0.25 | 9.71 |  | -3.9633 | X | X
21FLGW_3513 | 21FLGW | 3513 | 28.9885 | -82.3487 | STREAM | 2005-11-15 | 0.55 |  |  | 0.044 | 7 | 213.5 | 1.1 | 0.061 |  |  |  | 4.13 | 1.144 | -2.7969 | 0.13453 | -3.1236
21FLGW_3513 | 21FLGW | 3513 | 28.9885 | -82.3487 | STREAM | 2006-02-08 | 0.6 |  |  | 0.11 | 7.35 | 333 | 0.77 |  |  | 80 | 1.2 | 6.625 | 0.88 | X | -0.12783 | -2.2073
21FLGW_3513 | 21FLGW | 3513 | 28.9885 | -82.3487 | STREAM | 2000-09-05 | 0.5 |  |  | 0.12 | 7.43 | 375 | 0.34 | 0.042 |  | 20 | 0.35 | 6.33 | 0.46 | -3.1701 | -0.77653 | -2.1203
21FLGW_3515 | 21FLGW | 3515 | 29.168 | -81.5236 | STREAM | 2001-09-04 | 11 |  | 0.25 |  | 6.835 | 1002 | 2.1 | 0.18 |  | 250 | 3.1 | 2.245 |  | -1.7148 | X | X
21FLGW_3515 | 21FLGW | 3515 | 29.168 | -81.5236 | STREAM | 1999-08-05 | 26.3 |  | 0.14 | 0.018 | 7.04 | 1282 | 1.4 | 0.0485 |  | 120 | 2.65 | 3.05 | 1.418 | -3.0262 | 0.34925 | -4.0174
21FLGW_3515 | 21FLGW | 3515 | 29.168 | -81.5236 | STREAM | 2006-12-04 | 0.425 |  | 0.065 | 0.25 | 7.505 | 1096 | 0.69 | 0.061 |  | 80 | 1.6 | 5.56 | 0.94 | -2.7969 | -0.061875 | -1.3863
21FLGW_3515 | 21FLGW | 3515 | 29.168 | -81.5236 | STREAM | 2006-10-03 | 0.425 |  | 0.16 | 0.2 | 7.055 | 1216.5 | 1.8 | 0.074 |  | 150 | 2.3 | 3.565 | 2 | -2.6037 | 0.69315 | -1.6094
21FLGW_3515 | 21FLGW | 3515 | 29.168 | -81.5236 | STREAM | 2003-03-06 | 0.425 |  | 0.092 | 0.1 | 7 | 593 | 1.1 | 0.082 |  | 200 | 2.2 | 6.31 | 1.2 | -2.501 | 0.18232 | -2.3026
21FLGW_3515 | 21FLGW | 3515 | 29.168 | -81.5236 | STREAM | 1999-02-03 | 5.45 |  | 0.082 | 0.092 | 7.425 | 1075 | 1.1 | 0.064 |  | 75 | 1.5 | 6.095 | 1.192 | -2.7489 | 0.17563 | -2.386
21FLGW_3515 | 21FLGW | 3515 | 29.168 | -81.5236 | STREAM | 2000-11-13 | 18 |  | 0.11 | 0.13 | 7.01 | 1490.5 | 1.5 |  |  | 100 | 1.7 | 4.905 | 1.63 | X | 0.48858 | -2.0402
21FLGW_3515 | 21FLGW | 3515 | 29.168 | -81.5236 | STREAM | 2001-02-05 | 11 |  | 0.074 | 0.17 | 7.325 |  | 1.1 | 0.076 |  | 80 | 4.3 |  | 1.27 | -2.577 | 0.23902 | -1.772
21FLGW_3515 | 21FLGW | 3515 | 29.168 | -81.5236 | STREAM | 2000-09-25 | 16 |  | 0.064 | 0.037 | 6.855 | 1193 | 1 | 0.066 |  | 100 | 2 | 4.03 | 1.037 | -2.7181 | 0.036332 | -3.2968
21FLGW_3515 | 21FLGW | 3515 | 29.168 | -81.5236 | STREAM | 1998-12-28 | 0.5 |  | 0.064 | 0.22 | 7.285 | 1013.5 | 1 | 0.069 |  | 100 | 1.7 | 7.235 | 1.22 | -2.6736 | 0.19885 | -1.5141
21FLGW_3515 | 21FLGW | 3515 | 29.168 | -81.5236 | STREAM | 2002-02-04 | 0.425 |  | 0.081 | 0.25 | 7.375 | 945.5 | 1.3 | 0.091 |  | 100 | 2.6 | 5.4 | 1.55 | -2.3969 | 0.43825 | -1.3863
21FLGW_3515 | 21FLGW | 3515 | 29.168 | -81.5236 | STREAM | 2000-01-11 | 2.99 |  | 0.08 | 0.17 | 7.36 | 732.5 | 1.3 | 0.08 |  | 200 | 1.4 | 6.09 | 1.47 | -2.5257 | 0.38526 | -1.772
21FLGW_3515 | 21FLGW | 3515 | 29.168 | -81.5236 | STREAM | 2002-01-08 | 0.6 |  | 0.078 | 0.24 | 7.44 | 800.5 | 1.3 | 0.085 |  | 120 | 2.3 | 8.415 | 1.54 | -2.4651 | 0.43178 | -1.4271
21FLGW_3515 | 21FLGW | 3515 | 29.168 | -81.5236 | STREAM | 2003-04-01 | 0.425 |  | 0.065 | 0.1 | 7.075 | 606 | 1.1 | 0.1 |  | 200 | 2 | 6.2 | 1.2 | -2.3026 | 0.18232 | -2.3026
21FLGW_3515 | 21FLGW | 3515 | 29.168 | -81.5236 | STREAM | 2001-10-01 | 0.425 |  | 0.1 | 0.02 | 6.385 | 503 | 1.7 | 0.15 |  | 250 | 1.5 | 2.05 | 1.72 | -1.8971 | 0.54232 | -3.912
21FLGW_3515 | 21FLGW | 3515 | 29.168 | -81.5236 | STREAM | 2001-08-09 | 38 |  | 0.093 | 0.036 | 6.955 | 1468.5 | 1.6 | 0.056 |  | 120 | 6 | 3.3 | 1.636 | -2.8824 | 0.49225 | -3.3242
21FLGW_3515 | 21FLGW | 3515 | 29.168 | -81.5236 | STREAM | 2006-11-02 | 0.85 |  | 0.08 | 0.25 | 7.405 | 1124.5 | 1.4 | 0.066 |  | 150 | 2 | 5.27 | 1.65 | -2.7181 | 0.50078 | -1.3863
21FLGW_3515 | 21FLGW | 3515 | 29.168 | -81.5236 | STREAM | 2001-12-03 | 0.425 |  | 0.091 |  | 6.72 | 573.5 | 1.6 | 0.085 |  | 150 | 2 | 2.955 |  | -2.4651 | X | X
21FLGW_3515 | 21FLGW | 3515 | 29.168 | -81.5236 | STREAM | 2007-01-03 | 0.425 |  | 0.064 | 0.23 | 7.295 | 1206.5 | 1.2 | 0.055 |  | 100 | 1.9 | 6.19 | 1.43 | -2.9004 | 0.35767 | -1.4697
21FLGW_3515 | 21FLGW | 3515 | 29.168 | -81.5236 | STREAM | 2005-03-02 | 0.85 |  | 0.069 | 0.087 | 7.54 | 935.5 | 1.3 | 0.065 |  | 100 | 3.5 | 8.405 | 1.387 | -2.7334 | 0.32714 | -2.4418
21FLGW_3515 | 21FLGW | 3515 | 29.168 | -81.5236 | STREAM | 1998-11-11 | 0.5 |  | 0.067 | 0.17 | 6.76 | 857.5 | 1.3 | 0.078 |  | 150 | 3.2 | 5.675 | 1.47 | -2.551 | 0.38526 | -1.772
21FLGW_3515 | 21FLGW | 3515 | 29.168 | -81.5236 | STREAM | 2002-08-06 | 2 |  | 0.082 | 0.099 | 6.605 | 636.5 | 1.6 | 0.2 |  | 250 | 1.9 | 1.555 | 1.699 | -1.6094 | 0.53004 | -2.3126
21FLGW_3515 | 21FLGW | 3515 | 29.168 | -81.5236 | STREAM | 2005-07-07 | 0.7 |  | 0.063 | 0.057 | 6.775 | 604.5 | 1.3 | 0.14 |  | 250 | 1.9 | 3 | 1.357 | -1.9661 | 0.30528 | -2.8647
21FLGW_3515 | 21FLGW | 3515 | 29.168 | -81.5236 | STREAM | 2002-11-05 | 0.425 |  | 0.061 | 0.19 | 6.995 | 649.5 | 1.3 | 0.092 |  | 150 | 1.5 | 4.8 | 1.49 | -2.386 | 0.39878 | -1.6607
21FLGW_3515 | 21FLGW | 3515 | 29.168 | -81.5236 | STREAM | 2005-10-06 | 1.8 |  | 0.051 | 0.072 | 7.095 | 630 | 1.1 | 0.073 |  | 140 | 0.6 | 4.215 | 1.172 | -2.6173 | 0.15871 | -2.6311
21FLGW_3515 | 21FLGW | 3515 | 29.168 | -81.5236 | STREAM | 2003-09-08 | 0.95 |  | 0.06 | 0.11 | 6.985 | 647 | 1.3 | 0.12 |  | 200 |  | 3.385 | 1.41 | -2.1203 | 0.34359 | -2.2073
21FLGW_3515 | 21FLGW | 3515 | 29.168 | -81.5236 | STREAM | 2005-09-06 | 0.55 |  | 0.06 | 0.16 | 7.13 | 561 | 1.3 | 0.086 |  | 150 | 0.85 | 4.795 | 1.46 | -2.4534 | 0.37844 | -1.8326
21FLGW_3515 | 21FLGW | 3515 | 29.168 | -81.5236 | STREAM | 1998-10-06 | 15.2 |  | 0.069 | 0.098 | 6.525 | 932 | 1.5 | 0.088 |  | 150 | 2.9 | 4.205 | 1.598 | -2.4304 | 0.46875 | -2.3228
21FLGW_3515 | 21FLGW | 3515 | 29.168 | -81.5236 | STREAM | 1999-10-20 | 3.42 |  | 0.074 | 0.061 | 6.73 | 720 | 1.7 |  |  | 300 | 2.8 | 3.14 | 1.761 | X | 0.56588 | -2.7969
21FLGW_3515 | 21FLGW | 3515 | 29.168 | -81.5236 | STREAM | 2004-12-01 | 0.475 |  | 0.068 | 0.087 | 7.085 | 473.5 | 1.6 | 0.1 |  | 250 | 0.95 | 4.99 | 1.687 | -2.3026 | 0.52295 | -2.4418
21FLGW_3515 | 21FLGW | 3515 | 29.168 | -81.5236 | STREAM | 2003-08-04 | 25 |  | 0.054 | 0.077 | 7.005 | 934 | 1.3 | 0.077 |  | 120 | 2.8 | 4.765 | 1.377 | -2.5639 | 0.31991 | -2.5639
21FLGW_3515 | 21FLGW | 3515 | 29.168 | -81.5236 | STREAM | 2004-11-08 | 0.425 |  | 0.058 | 0.046 | 6.62 | 416 | 1.4 | 0.12 |  | 200 | 1.1 | 2.79 | 1.446 | -2.1203 | 0.3688 | -3.0791
21FLGW_3515 | 21FLGW | 3515 | 29.168 | -81.5236 | STREAM | 1999-12-15 | 1.92 |  | 0.062 |  | 7.14 | 602 | 1.5 | 0.077 |  | 300 | 1.5 | 4.11 |  | -2.5639 | X | X
21FLGW_3515 | 21FLGW | 3515 | 29.168 | -81.5236 | STREAM | 2000-02-16 | 6.84 |  | 0.056 | 0.19 | 7.435 | 923 | 1.4 | 0.072 |  | 100 | 2.1 | 7.37 | 1.59 | -2.6311 | 0.46373 | -1.6607
21FLGW_3515 | 21FLGW | 3515 | 29.168 | -81.5236 | STREAM | 2005-12-06 | 0.425 |  | 0.038 | 0.046 | 7.46 | 421 | 0.96 | 0.055 |  | 150 | 1 | 6.035 | 1.006 | -2.9004 | 0.0059821 | -3.0791
21FLGW_3515 | 21FLGW | 3515 | 29.168 | -81.5236 | STREAM | 2001-11-01 | 0.425 |  | 0.059 | 0.087 | 6.885 | 576.5 | 1.6 | 0.095 |  | 150 | 2 | 3.45 | 1.687 | -2.3539 | 0.52295 | -2.4418
21FLGW_3515 | 21FLGW | 3515 | 29.168 | -81.5236 | STREAM | 2002-10-02 | 0.425 |  | 0.053 | 0.064 | 6.96 | 481.5 | 1.5 | 0.12 |  | 200 | 1.4 | 2.435 | 1.564 | -2.1203 | 0.44725 | -2.7489
21FLGW_3515 | 21FLGW | 3515 | 29.168 | -81.5236 | STREAM | 2002-09-04 | 0.425 |  | 0.056 | 0.034 | 6.58 | 444.5 | 1.6 | 0.16 |  | 300 | 1.2 | 1.925 | 1.634 | -1.8326 | 0.49103 | -3.3814
21FLGW_3515 | 21FLGW | 3515 | 29.168 | -81.5236 | STREAM | 2005-08-02 | 2.3 |  | 0.066 |  | 7.015 | 515 | 1.9 | 0.095 |  | 200 | 1 | 3.715 |  | -2.3539 | X | X
21FLGW_3515 | 21FLGW | 3515 | 29.168 | -81.5236 | STREAM | 2005-01-05 | 0.425 |  | 0.044 | 0.21 | 7.345 | 636 | 1.3 | 0.088 |  | 120 | 1.7 | 7.51 | 1.51 | -2.4304 | 0.41211 | -1.5606
21FLGW_3515 | 21FLGW | 3515 | 29.168 | -81.5236 | STREAM | 2000-10-09 | 20 |  | 0.036 | 0.034 | 7.15 | 1389 | 1.1 | 0.06 |  | 150 | 2.7 | 4.74 | 1.134 | -2.8134 | 0.12575 | -3.3814
21FLGW_3515 | 21FLGW | 3515 | 29.168 | -81.5236 | STREAM | 2003-10-07 | 0.7 |  | 0.049 | 0.088 | 6.9 | 623.5 | 1.5 | 0.088 |  | 200 | 2 | 3.33 | 1.588 | -2.4304 | 0.46248 | -2.4304
21FLGW_3515 | 21FLGW | 3515 | 29.168 | -81.5236 | STREAM | 1999-01-19 | 11.98 |  | 0.039 | 0.16 | 6.305 | 458.5 | 1.2 | 0.06 |  | 100 | 3.2 | 8.545 | 1.36 | -2.8134 | 0.30748 | -1.8326
21FLGW_3515 | 21FLGW | 3515 | 29.168 | -81.5236 | STREAM | 2000-03-09 | 6.9 |  | 0.035 | 0.11 | 6.085 | 1028.5 | 1.1 | 0.074 |  | 100 | 2.4 | 7.47 | 1.21 | -2.6037 | 0.19062 | -2.2073
21FLGW_3515 | 21FLGW | 3515 | 29.168 | -81.5236 | STREAM | 2004-01-13 | 0.425 |  | 0.044 | 0.1 | 7.545 | 954.5 | 1.4 | 0.057 |  | 100 | 2 | 9.25 | 1.5 | -2.8647 | 0.40547 | -2.3026
21FLGW_3515 | 21FLGW | 3515 | 29.168 | -81.5236 | STREAM | 2002-12-02 | 0.425 |  | 0.037 | 0.27 | 7.675 | 797 | 1.2 | 0.076 |  | 120 | 1.8 | 7.825 | 1.47 | -2.577 | 0.38526 | -1.3093
21FLGW_3515 | 21FLGW | 3515 | 29.168 | -81.5236 | STREAM | 2003-12-04 | 0.425 |  | 0.042 | 0.17 | 7.75 | 754.5 | 1.4 | 0.064 |  | 150 | 1.6 | 7.4 | 1.57 | -2.7489 | 0.45108 | -1.772
21FLGW_3515 | 21FLGW | 3515 | 29.168 | -81.5236 | STREAM | 2003-11-04 | 0.425 |  | 0.041 | 0.09 | 6.995 | 625.5 | 1.4 | 0.07 |  | 200 | 0.95 | 5.955 | 1.49 | -2.6593 | 0.39878 | -2.4079
21FLGW_3515 | 21FLGW | 3515 | 29.168 | -81.5236 | STREAM | 2006-02-13 | 0.425 |  | 0.041 | 0.12 | 7.36 | 673.5 | 1.4 | 0.066 |  | 120 | 3.1 | 8.905 | 1.52 | -2.7181 | 0.41871 | -2.1203
21FLGW_3515 | 21FLGW | 3515 | 29.168 | -81.5236 | STREAM | 2005-02-01 | 0.85 |  | 0.038 | 0.25 | 7.395 | 794 | 1.3 | 0.071 |  | 100 | 2.4 | 9.325 | 1.55 | -2.6451 | 0.43825 | -1.3863
21FLGW_3515 | 21FLGW | 3515 | 29.168 | -81.5236 | STREAM | 2005-11-02 | 1.8 |  | 0.029 | 0.04 | 7.05 | 545.5 | 1 | 0.06 |  | 140 | 1.4 | 5.41 | 1.04 | -2.8134 | 0.039221 | -3.2189
21FLGW_3515 | 21FLGW | 3515 | 29.168 | -81.5236 | STREAM | 1999-11-16 | 1.28 |  | 0.046 |  | 6.715 | 510 | 1.6 | 0.078 |  | 300 | 1.1 | 3.43 |  | -2.551 | X | X
21FLGW_3515 | 21FLGW | 3515 | 29.168 | -81.5236 | STREAM | 2003-01-07 | 0.425 |  | 0.026 | 0.092 | 7.115 | 676.5 | 0.95 | 0.058 |  | 120 | 2.5 | 7.625 | 1.042 | -2.8473 | 0.041142 | -2.386
21FLGW_3515 | 21FLGW | 3515 | 29.168 | -81.5236 | STREAM | 2006-03-01 | 0.425 |  | 0.027 | 0.095 | 7.455 | 764 | 1 | 0.058 |  | 100 | 2.1 | 7.08 | 1.095 | -2.8473 | 0.090754 | -2.3539
21FLGW_3515 | 21FLGW | 3515 | 29.168 | -81.5236 | STREAM | 2007-02-01 | 0.425 |  | 0.02 | 0.17 | 7.745 | 1195 | 0.75 | 0.053 |  | 60 | 1.2 | 9.165 | 0.92 | -2.9375 | -0.083382 | -1.772
21FLGW_3515 | 21FLGW | 3515 | 29.168 | -81.5236 | STREAM | 2004-10-05 | 0.85 |  | 0.037 | 0.002 | 6.52 | 406 | 1.5 | 0.16 |  | 250 | 3.1 | 0.635 | 1.502 | -1.8326 | 0.4068 | -6.2146
21FLGW_3515 | 21FLGW | 3515 | 29.168 | -81.5236 | STREAM | 2000-12-12 | 34 |  | 0.039 |  | 7.14 | 1408 | 1.6 | 0.072 |  | 100 | 2.2 | 6.465 |  | -2.6311 | X | X
21FLGW_3515 | 21FLGW | 3515 | 29.168 | -81.5236 | STREAM | 2004-04-05 |  |  | 0.028 | 0.002 | 7.62 | 1262.5 | 1.2 | 0.055 |  |  |  | 8.08 | 1.202 | -2.9004 | 0.18399 | -6.2146
21FLGW_3515 | 21FLGW | 3515 | 29.168 | -81.5236 | STREAM | 2002-06-03 | 23 |  | 0.028 | 0.002 | 7.525 | 1261.5 | 1.3 | 0.068 |  | 80 | 3.7 | 4.94 | 1.302 | -2.6882 | 0.2639 | -6.2146
21FLGW_3515 | 21FLGW | 3515 | 29.168 | -81.5236 | STREAM | 2006-01-04 | 0.425 |  | 0.021 | 0.066 | 7.05 | 492.5 | 0.98 | 0.043 |  | 120 | 1.9 | 7.575 | 1.046 | -3.1466 | 0.044973 | -2.7181
21FLGW_3515 | 21FLGW | 3515 | 29.168 | -81.5236 | STREAM | 2005-05-02 | 2.8 |  | 0.045 | 0.075 | 7.135 | 1022 | 2.1 | 0.068 |  | 100 | 2 | 6.365 | 2.175 | -2.6882 | 0.77703 | -2.5903
21FLGW_3515 | 21FLGW | 3515 | 29.168 | -81.5236 | STREAM | 2005-06-02 | 23 |  | 0.031 | 0.081 | 7.355 | 977 | 1.5 | 0.082 |  | 100 | 2.4 | 6.23 | 1.581 | -2.501 | 0.45806 | -2.5133
21FLGW_3515 | 21FLGW | 3515 | 29.168 | -81.5236 | STREAM | 2001-01-08 | 16 |  | 0.026 | 0.31 | 7.445 | 1373 | 1.3 | 0.057 |  | 100 | 2.7 | 9.36 | 1.61 | -2.8647 | 0.47623 | -1.1712
21FLGW_3515 | 21FLGW | 3515 | 29.168 | -81.5236 | STREAM | 2003-05-05 | 22 |  | 0.025 | 0.14 | 6.915 | 856 | 1.3 | 0.093 |  | 100 | 2.3 | 5.865 | 1.44 | -2.3752 | 0.36464 | -1.9661
21FLGW_3515 | 21FLGW | 3515 | 29.168 | -81.5236 | STREAM | 2006-06-01 | 26 |  | 0.028 | 0.012 | 8.18 | 1137 | 1.5 | 0.048 |  | 60 | 3.5 | 4.515 | 1.512 | -3.0366 | 0.41343 | -4.4228
21FLGW_3515 | 21FLGW | 3515 | 29.168 | -81.5236 | STREAM | 2004-02-10 | 8.3 |  | 0.02 | 0.097 | 8.12 | 1018 | 1.2 |  |  | 70 | 2 | 8.38 | 1.297 | X | 0.26005 | -2.333
21FLGW_3515 | 21FLGW | 3515 | 29.168 | -81.5236 | STREAM | 2000-07-19 | 20 |  | 0.014 | 0.002 | 7.795 | 1174.5 | 0.84 | 0.04 |  | 50 | 3.1 | 6.4 | 0.842 | -3.2189 | -0.17198 | -6.2146
21FLGW_3515 | 21FLGW | 3515 | 29.168 | -81.5236 | STREAM | 2001-05-01 | 22 |  | 0.017 | 0.005 | 7.42 | 1560 | 1.1 | 0.068 |  | 60 | 3.3 | 5.43 | 1.105 | -2.6882 | 0.099845 | -5.2983
21FLGW_3515 | 21FLGW | 3515 | 29.168 | -81.5236 | STREAM | 2000-04-04 | 20 |  | 0.015 | 0.033 | 7.825 | 1084.5 | 0.98 | 0.065 |  | 100 | 2.8 | 8.085 | 1.013 | -2.7334 | 0.012916 | -3.4112
21FLGW_3515 | 21FLGW | 3515 | 29.168 | -81.5236 | STREAM | 2002-04-02 | 26 |  | 0.02 |  | 7.305 | 1181 | 1.4 | 0.092 |  | 60 | 3.2 | 6.38 |  | -2.386 | X | X
21FLGW_3515 | 21FLGW | 3515 | 29.168 | -81.5236 | STREAM | 2001-03-14 | 20 |  | 0.015 | 0.0055 | 7.99 | 1545 | 1.1 | 0.061 |  | 50 | 3.6 |  | 1.1055 | -2.7969 | 0.1003 | -5.203
21FLGW_3515 | 21FLGW | 3515 | 29.168 | -81.5236 | STREAM | 2002-03-06 | 14 |  | 0.017 | 0.087 | 7.505 | 1029.5 | 1.3 | 0.074 |  | 80 | 3.3 | 8.295 | 1.387 | -2.6037 | 0.32714 | -2.4418
21FLGW_3515 | 21FLGW | 3515 | 29.168 | -81.5236 | STREAM | 2004-03-08 | 22 |  | 0.019 | 0.032 | 7.375 | 1248.5 | 1.5 | 0.066 |  | 100 | 2.5 | 8.095 | 1.532 | -2.7181 | 0.42657 | -3.442
21FLGW_3515 | 21FLGW | 3515 | 29.168 | -81.5236 | STREAM | 1999-05-04 | 98.6 |  | 0.025 | 0.005 | 8.105 | 1355 | 2 | 0.092 |  | 100 | 9.3 | 8.91 | 2.005 | -2.386 | 0.69564 | -5.2983
21FLGW_3515 | 21FLGW | 3515 | 29.168 | -81.5236 | STREAM | 2000-08-17 | 24 |  | 0.011 | 0.002 | 7.545 | 1286.5 | 0.9 | 0.061 |  | 80 | 2.9 | 6.11 | 0.902 | -2.7969 | -0.10314 | -6.2146
21FLGW_3515 | 21FLGW | 3515 | 29.168 | -81.5236 | STREAM | 2005-04-04 | 11 |  | 0.019 | 0.093 | 7.155 | 1001.5 | 1.6 | 0.08 |  | 100 | 2.6 | 7.485 | 1.693 | -2.5257 | 0.5265 | -2.3752
21FLGW_3515 | 21FLGW | 3515 | 29.168 | -81.5236 | STREAM | 2004-06-02 | 29 |  | 0.014 | 0.002 | 7.405 | 1391.5 | 1.2 | 0.081 |  | 50 | 4.2 | 4.67 | 1.202 | -2.5133 | 0.18399 | -6.2146
21FLGW_3515 | 21FLGW | 3515 | 29.168 | -81.5236 | STREAM | 2006-09-06 | 25 |  | 0.014 | 0.013 | 7.56 | 1494 | 1.2 | 0.052 |  | 50 | 3.7 | 5.905 | 1.213 | -2.9565 | 0.1931 | -4.3428
21FLGW_3515 | 21FLGW | 3515 | 29.168 | -81.5236 | STREAM | 2001-07-02 | 47 |  | 0.016 | 0.002 | 8.26 | 1340 | 1.4 | 0.071 |  | 50 | 5.2 | 7.695 | 1.402 | -2.6451 | 0.3379 | -6.2146
21FLGW_3515 | 21FLGW | 3515 | 29.168 | -81.5236 | STREAM | 1999-06-02 | 25.2 |  | 0.013 | 0.002 | 7.8 | 1261.5 | 1.2 | 0.069 |  | 75 | 5.1 | 6.25 | 1.202 | -2.6736 | 0.18399 | -6.2146
21FLGW_3515 | 21FLGW | 3515 | 29.168 | -81.5236 | STREAM | 2006-08-02 | 29 |  | 0.014 | 0.002 | 7.625 | 1380 | 1.4 | 0.078 |  | 60 | 6.2 | 3.99 | 1.402 | -2.551 | 0.3379 | -6.2146
21FLGW_3515 | 21FLGW | 3515 | 29.168 | -81.5236 | STREAM | 2001-06-04 | 32 |  | 0.01 | 0.002 | 8.12 | 1470.5 | 1 | 0.068 |  | 50 | 5.2 | 7.76 | 1.002 | -2.6882 | 0.001998 | -6.2146
21FLGW_3515 | 21FLGW | 3515 | 29.168 | -81.5236 | STREAM | 1999-09-08 | 30.6 |  | 0.013 | 0.002 | 7.72 | 1369 | 1.3 |  |  | 75 | 4.4 | 7.34 | 1.302 | X | 0.2639 | -6.2146
21FLGW_3515 | 21FLGW | 3515 | 29.168 | -81.5236 | STREAM | 1999-07-07 | 27.2 |  | 0.013 | 0.006 | 7.625 | 1436 | 1.3 | 0.045 |  | 150 | 5.5 | 7.2 | 1.306 | -3.1011 | 0.26697 | -5.116
21FLGW_3515 | 21FLGW | 3515 | 29.168 | -81.5236 | STREAM | 2001-04-02 | 42 |  | 0.013 | 0.032 | 7.505 | 1386 | 1.3 | 0.076 |  | 100 | 5.6 | 7.525 | 1.332 | -2.577 | 0.28668 | -3.442
21FLGW_3515 | 21FLGW | 3515 | 29.168 | -81.5236 | STREAM | 2000-05-01 | 23.5 |  | 0.011 | 0.003 | 7.71 | 1140.5 | 1.2 | 0.0545 |  | 100 | 2.75 | 6.98 | 1.203 | -2.9096 | 0.18482 | -5.8091
21FLGW_3515 | 21FLGW | 3515 | 29.168 | -81.5236 | STREAM | 1999-03-16 | 18.9 |  | 0.01 | 0.006 | 7.81 | 1220.5 | 1.1 | 0.057 |  | 75 | 4.8 | 7.81 | 1.106 | -2.8647 | 0.10075 | -5.116
21FLGW_3515 | 21FLGW | 3515 | 29.168 | -81.5236 | STREAM | 2003-06-10 | 48 |  | 0.011 | 0.002 | 8.01 | 1062 | 1.4 | 0.093 |  | 80 | 5.6 | 8.895 | 1.402 | -2.3752 | 0.3379 | -6.2146
21FLGW_3515 | 21FLGW | 3515 | 29.168 | -81.5236 | STREAM | 1999-04-05 | 20.6 |  | 0.01 | 0.004 | 7.73 | 1274 | 1.3 | 0.069 |  | 75 | 5.1 | 7.29 | 1.304 | -2.6736 | 0.26544 | -5.5215
21FLGW_3515 | 21FLGW | 3515 | 29.168 | -81.5236 | STREAM | 2006-07-10 | 2.2 |  | 0.005 | 0.002 | 7.345 | 1143 | 0.76 | 0.04 |  | 40 | 2.4 | 4.765 | 0.762 | -3.2189 | -0.27181 | -6.2146
21FLGW_3515 | 21FLGW | 3515 | 29.168 | -81.5236 | STREAM | 2000-06-05 | 89 |  | 0.013 | 0.004 | 8.8 | 1187.5 | 2.3 | 0.08 |  | 200 | 5 | 6.305 | 2.304 | -2.5257 | 0.83465 | -5.5215
21FLGW_3515 | 21FLGW | 3515 | 29.168 | -81.5236 | STREAM | 2006-04-03 | 22 |  | 0.005 |  | 7.78 | 974 | 0.89 | 0.052 |  | 60 | 4 | 4.35 |  | -2.9565 | X | X
21FLGW_3515 | 21FLGW | 3515 | 29.168 | -81.5236 | STREAM | 2004-05-10 | 22 |  | 0.005 | 0.002 | 7.205 | 1107.5 | 1.2 | 0.078 |  | 100 | 3.1 | 5.605 | 1.202 | -2.551 | 0.18399 | -6.2146
21FLGW_3515 | 21FLGW | 3515 | 29.168 | -81.5236 | STREAM | 2004-08-09 | 38 |  | 0.005 | 0.007 | 7.495 | 1425.5 | 1.3 | 0.056 |  | 60 | 3.8 | 5.82 | 1.307 | -2.8824 | 0.26773 | -4.9618
21FLGW_3515 | 21FLGW | 3515 | 29.168 | -81.5236 | STREAM | 2004-07-06 | 45 |  | 0.005 | 0.002 | 7.53 | 1517.5 | 1.5 | 0.092 |  | 60 | 5.8 | 6.075 | 1.502 | -2.386 | 0.4068 | -6.2146
21FLGW_3515 | 21FLGW | 3515 | 29.168 | -81.5236 | STREAM | 2006-05-01 | 57 |  | 0.005 | 0.002 | 8.24 | 1093 | 1.7 | 0.071 |  | 80 | 8 | 9.165 | 1.702 | -2.6451 | 0.5318 | -6.2146
21FLGW_3515 | 21FLGW | 3515 | 29.168 | -81.5236 | STREAM | 2003-02-06 | 0.85 |  | 0.046 | 0.096 | 7.475 | 610 |  | 0.053 |  | 100 | 2.4 | 7.515 |  | -2.9375 | X | -2.3434
21FLGW_3515 | 21FLGW | 3515 | 29.168 | -81.5236 | STREAM | 2002-05-01 | 23 |  | 0.019 | 0.01 | 7.54 | 1284 |  | 0.064 |  | 60 | 3.1 | 4.25 |  | -2.7489 | X | -4.6052
21FLGW_3515 | 21FLGW | 3515 | 29.168 | -81.5236 | STREAM | 2004-09-01 |  |  |  |  | 6.785 | 858 | [5 empty] | 1.385 |  | X | X | X
21FLGW_3515 | 21FLGW | 3515 | 29.168 | -81.5236 | STREAM | 2003-07-07 | 34 |  |  | 0.002 | 7.24 | 1021.5 | 1.4 | 0.083 |  | 100 | 4.2 | 6.02 | 1.402 | -2.4889 | 0.3379 | -6.2146
21FLGW_3515 | 21FLGW | 3515 | 29.168 | -81.5236 | STREAM | 2002-07-01 | 23 |  |  | 0.039 | 6.97 | 1130 | 1.4 | 0.079 |  | 100 | 3.8 | 5.31 | 1.439 | -2.5383 | 0.36395 | -3.2442
21FLGW_3516 | 21FLGW | 3516 | 29.2169 | -81.1091 | STREAM | 2004-10-05 | 0.55 |  | 0.19 | 0.017 | 5.745 | 91.5 | 1.6 | 0.069 |  | 500 | 2.4 | 1.07 | 1.617 | -2.6736 | 0.48057 | -4.0745
21FLGW_3516 | 21FLGW | 3516 | 29.2169 | -81.1091 | STREAM | 2004-09-01 |  |  | 0.22 | 0.002 | 6.15 | 91 | 2.4 | 0.091 |  |  |  | 1.015 | 2.402 | -2.3969 | 0.8763 | -6.2146
21FLGW_3516 | 21FLGW | 3516 | 29.2169 | -81.1091 | STREAM | 2006-04-03 | 0.425 |  | 0.048 | 0.09 | 7.305 | 415.5 | 0.59 | 0.048 |  | 100 | 3 | 3.945 | 0.68 | -3.0366 | -0.38566 | -2.4079
21FLGW_3516 | 21FLGW | 3516 | 29.2169 | -81.1091 | STREAM | 2000-03-07 | 0.5 |  | 0.05 | 0.059 | 7.26 | 417 | 0.66 | 0.042 |  | 100 | 2.7 | 5.91 | 0.719 | -3.1701 | -0.32989 | -2.8302
21FLGW_3516 | 21FLGW | 3516 | 29.2169 | -81.1091 | STREAM | 2001-10-02 | 0.425 |  | 0.11 | 0.002 | 5.43 | 76 | 1.7 | 0.069 |  | 600 | 2.7 | 4.215 | 1.702 | -2.6736 | 0.5318 | -6.2146
21FLGW_3516 | 21FLGW | 3516 | 29.2169 | -81.1091 | STREAM | 1999-06-02 | 0.5 |  | 0.043 | 0.051 | 7.19 | 451 | 0.67 | 0.038 |  | 150 | 4.4 | 3.14 | 0.721 | -3.2702 | -0.32712 | -2.9759
21FLGW_3516 | 21FLGW | 3516 | 29.2169 | -81.1091 | STREAM | 2002-04-01 | 0.425 |  | 0.053 | 0.069 | 6.81 | 353 | 0.83 | 0.054 |  | 120 | 4.2 | 4.71 | 0.899 | -2.9188 | -0.10647 | -2.6736
21FLGW_3516 | 21FLGW | 3516 | 29.2169 | -81.1091 | STREAM | 2000-05-02 | 0.5 |  | 0.049 |  | 7.23 | 341 | 0.8 |  |  | 300 | 1.8 | 5.44 |  | X | X | X
21FLGW_3516 | 21FLGW | 3516 | 29.2169 | -81.1091 | STREAM | 2000-08-17 | 0.5 |  | 0.039 | 0.07 | 7.11 | 416 | 0.64 | 0.077 |  | 60 | 1.5 | 2.88 | 0.71 | -2.5639 | -0.34249 | -2.6593
21FLGW_3516 | 21FLGW | 3516 | 29.2169 | -81.1091 | STREAM | 2003-05-07 | 0.425 |  | 0.057 | 0.11 | 6.97 | 283 | 0.94 | 0.066 |  | 250 | 2.4 | 3.93 | 1.05 | -2.7181 | 0.04879 | -2.2073
21FLGW_3516 | 21FLGW | 3516 | 29.2169 | -81.1091 | STREAM | 2004-06-02 | 0.425 |  | 0.043 | 0.2 | 7.11 | 496 | 0.73 | 0.042 |  | 60 | 1.8 | 2.97 | 0.93 | -3.1701 | -0.072571 | -1.6094
21FLGW_3516 | 21FLGW | 3516 | 29.2169 | -81.1091 | STREAM | 2003-07-02 | 0.425 |  | 0.054 | 0.04 | 6.82 | 178 | 0.96 | 0.044 |  | 300 | 2.2 | 4.88 | 1 | -3.1236 | 0 | -3.2189
21FLGW_3516 | 21FLGW | 3516 | 29.2169 | -81.1091 | STREAM | 2000-06-09 | 0.5 |  | 0.037 |  | 7.1 | 425 | 0.66 | 0.061 |  | 100 | 2.1 | 5.39 |  | -2.7969 | X | X
21FLGW_3516 | 21FLGW | 3516 | 29.2169 | -81.1091 | STREAM | 2002-01-02 | 0.85 |  | 0.061 | 0.088 | 7.05 | 220 | 1.1 | 0.046 |  | 150 | 4.2 | 7.61 | 1.188 | -3.0791 | 0.17227 | -2.4304
21FLGW_3516 | 21FLGW | 3516 | 29.2169 | -81.1091 | STREAM | 2003-06-10 | 0.425 |  | 0.041 | 0.054 | 6.69 | 235 | 0.75 | 0.053 |  | 100 | 2.4 | 5.61 | 0.804 | -2.9375 | -0.21816 | -2.9188
21FLGW_3516 | 21FLGW | 3516 | 29.2169 | -81.1091 | STREAM | 2006-10-03 | 0.425 |  | 0.031 | 0.05 | 7.325 | 418 | 0.57 | 0.024 |  | 60 | 2.3 | 5.64 | 0.62 | -3.7297 | -0.47804 | -2.9957
21FLGW_3516 | 21FLGW | 3516 | 29.2169 | -81.1091 | STREAM | 2006-06-01 | 0.425 |  | 0.054 | 0.066 | 7.44 | 484 | 1 | 0.08 |  | 100 | 7.7 | 3.27 | 1.066 | -2.5257 | 0.063913 | -2.7181
21FLGW_3516 | 21FLGW | 3516 | 29.2169 | -81.1091 | STREAM | 2002-02-07 | 0.425 |  | 0.051 | 0.078 | 7.22 | 321 | 0.98 | 0.045 |  | 140 | 4 | 6.28 | 1.058 | -3.1011 | 0.05638 | -2.551
21FLGW_3516 | 21FLGW | 3516 | 29.2169 | -81.1091 | STREAM | 2002-06-04 | 0.425 |  | 0.03 |  | 7.09 | 416 | 0.59 | 0.05 |  | 70 | 2.2 | 2.71 |  | -2.9957 | X | X
21FLGW_3516 | 21FLGW | 3516 | 29.2169 | -81.1091 | STREAM | 2006-09-06 | 0.425 |  | 0.036 | 0.054 | 7.5 | 360.5 | 0.72 | 0.052 |  | 80 | 3.7 | 5.375 | 0.774 | -2.9565 | -0.25618 | -2.9188
21FLGW_3516 | 21FLGW | 3516 | 29.2169 | -81.1091 | STREAM | 2006-08-02 | 0.425 |  | 0.031 | 0.047 | 7.425 | 413 | 0.62 | 0.05 |  | 80 | 4.6 | 5.165 | 0.667 | -2.9957 | -0.40497 | -3.0576
21FLGW_3516 | 21FLGW | 3516 | 29.2169 | -81.1091 | STREAM | 2000-02-08 | 0.5 |  | 0.033 | 0.033 | 7.28 | 366 | 0.68 | 0.033 |  | 100 | 2.8 | 7.83 | 0.713 | -3.4112 | -0.33827 | -3.4112
21FLGW_3516 | 21FLGW | 3516 | 29.2169 | -81.1091 | STREAM | 2001-03-08 | 0.5 |  | 0.026 |  | 7.33 | 485 | 0.54 | 0.033 |  | 60 | 1.3 | 6.92 |  | -3.4112 | X | X
21FLGW_3516 | 21FLGW | 3516 | 29.2169 | -81.1091 | STREAM | 2002-10-03 | 0.425 |  | 0.067 | 0.032 | 5.87 | 88 | 1.4 | 0.047 |  | 500 | 1.4 | 3.93 | 1.432 | -3.0576 | 0.35907 | -3.442
21FLGW_3516 | 21FLGW | 3516 | 29.2169 | -81.1091 | STREAM | 1999-05-06 | 0.5 |  | 0.025 | 0.088 | 7.4 | 396 | 0.58 |  |  | 70 | 2.5 | 6.53 | 0.668 | X | -0.40347 | -2.4304
21FLGW_3516 | 21FLGW | 3516 | 29.2169 | -81.1091 | STREAM | 2006-02-01 | 0.425 |  | 0.035 |  | 7.4 | 328 | 0.83 | 0.036 |  | 120 | 2.6 | 7.085 |  | -3.3242 | X | X
21FLGW_3516 | 21FLGW | 3516 | 29.2169 | -81.1091 | STREAM | 2000-07-19 | 0.5 |  | 0.027 | 0.005 | 7.23 | 331 | 0.66 | 0.044 |  | 100 | 1.1 | 4.28 | 0.665 | -3.1236 | -0.40797 | -5.2983
21FLGW_3516 | 21FLGW | 3516 | 29.2169 | -81.1091 | STREAM | 2004-05-10 | 0.48 |  | 0.024 | 0.058 | 7.23 | 371 | 0.6 | 0.038 |  | 70 | 2.3 | 5 | 0.658 | -3.2702 | -0.41855 | -2.8473
21FLGW_3516 | 21FLGW | 3516 | 29.2169 | -81.1091 | STREAM | 2006-07-10 | 0.425 |  | 0.027 | 0.036 | 7.3 | 305 | 0.69 | 0.05 |  | 100 | 2.5 | 5.86 | 0.726 | -2.9957 | -0.32021 | -3.3242
21FLGW_3516 | 21FLGW | 3516 | 29.2169 | -81.1091 | STREAM | 2000-01-12 | 0.84 |  | 0.0365 | 0.0265 | 7.31 | 300 | 0.935 | 0.0335 |  | 300 | 2.2 | 5.67 | 0.9615 | -3.3962 | -0.039261 | -3.6306
21FLGW_3516 | 21FLGW | 3516 | 29.2169 | -81.1091 | STREAM | 2001-06-06 | 0.5 |  | 0.023 | 0.057 | 7.14 | 402 | 0.59 | 0.048 |  | 60 | 4.7 | 5.4 | 0.647 | -3.0366 | -0.43541 | -2.8647
21FLGW_3516 | 21FLGW | 3516 | 29.2169 | -81.1091 | STREAM | 2004-04-05 |  |  | 0.027 | 0.088 | 7.39 | 396 | 0.7 | 0.03 |  |  |  | 7.34 | 0.788 | -3.5066 | -0.23826 | -2.4304
21FLGW_3516 | 21FLGW | 3516 | 29.2169 | -81.1091 | STREAM | 1999-09-07 | 1.28 |  | 0.021 | 0.1 | 7.34 | 418 | 0.56 |  |  | 100 | 1.45 | 5.14 | 0.66 | X | -0.41552 | -2.3026
21FLGW_3516 | 21FLGW | 3516 | 29.2169 | -81.1091 | STREAM | 2004-11-08 | 0.425 |  | 0.052 | 0.19 | 6.61 | 121 | 1.4 | 0.058 |  | 250 | 8.6 | 6.505 | 1.59 | -2.8473 | 0.46373 | -1.6607
21FLGW_3516 | 21FLGW | 3516 | 29.2169 | -81.1091 | STREAM | 2004-07-06 | 0.425 |  | 0.027 | 0.046 | 6.75 | 249 | 0.73 | 0.045 |  | 80 | 1.6 | 5.21 | 0.776 | -3.1011 | -0.2536 | -3.0791
21FLGW_3516 | 21FLGW | 3516 | 29.2169 | -81.1091 | STREAM | 2000-12-14 | 0.5 |  | 0.021 | 0.002 | 7.1 | 464 | 0.57 | 0.039 |  | 80 | 1.1 | 4.55 | 0.572 | -3.2442 | -0.55862 | -6.2146
21FLGW_3516 | 21FLGW | 3516 | 29.2169 | -81.1091 | STREAM | 2004-03-08 | 0.425 |  | 0.034 | 0.032 | 7.19 | 250 | 1 | 0.041 |  | 150 | 1.7 | 7.01 | 1.032 | -3.1942 | 0.031499 | -3.442
21FLGW_3516 | 21FLGW | 3516 | 29.2169 | -81.1091 | STREAM | 2006-05-01 | 0.425 |  | 0.021 | 0.052 | 7.42 | 462 | 0.65 | 0.045 |  | 80 | 2.8 | 6.19 | 0.702 | -3.1011 | -0.35382 | -2.9565
21FLGW_3516 | 21FLGW | 3516 | 29.2169 | -81.1091 | STREAM | 1998-12-21 | 0.5 |  | 0.019 | 0.034 | 6.84 | 332 | 0.59 | 0.03 |  | 150 | 2.2 | 6.51 | 0.624 | -3.5066 | -0.4716 | -3.3814
21FLGW_3516 | 21FLGW | 3516 | 29.2169 | -81.1091 | STREAM | 2007-01-03 | 0.425 |  | 0.019 | 0.008 | 7.155 | 420.5 | 0.6 | 0.038 |  | 60 | 1.3 | 5.065 | 0.608 | -3.2702 | -0.49758 | -4.8283
21FLGW_3516 | 21FLGW | 3516 | 29.2169 | -81.1091 | STREAM | 2001-11-07 | 0.425 |  | 0.04 | 0.077 | 7.1 | 213 | 1.3 | 0.038 |  | 250 | 2.1 | 4.72 | 1.377 | -3.2702 | 0.31991 | -2.5639
21FLGW_3516 | 21FLGW | 3516 | 29.2169 | -81.1091 | STREAM | 2004-12-01 | 0.425 |  | 0.029 | 0.15 | 6.75 | 236.5 | 0.95 | 0.04 |  | 100 | 2.2 | 5.61 | 1.1 | -3.2189 | 0.09531 | -1.8971
21FLGW_3516 | 21FLGW | 3516 | 29.2169 | -81.1091 | STREAM | 2004-08-09 | 7.7 |  | 0.025 | 0.095 | 6.78 | 171 | 0.82 | 0.058 |  | 100 | 3.1 | 4.5 | 0.915 | -2.8473 | -0.088831 | -2.3539
21FLGW_3516 | 21FLGW | 3516 | 29.2169 | -81.1091 | STREAM | 2000-09-18 | 0.5 |  | 0.0215 |  | 6.99 | 336 | 0.71 | 0.0365 |  | 50 | 1.8 | 4.3 |  | -3.3104 | X | X
21FLGW_3516 | 21FLGW | 3516 | 29.2169 | -81.1091 | STREAM | 2005-07-07 | 0.6 |  | 0.039 | 0.036 | 6.19 | 77 | 1.3 | 0.059 |  | 600 | 2.6 | 4.075 | 1.336 | -2.8302 | 0.28968 | -3.3242
21FLGW_3516 | 21FLGW | 3516 | 29.2169 | -81.1091 | STREAM | 2000-10-11 | 0.5 |  | 0.0245 | 0.02 | 7 | 312 | 0.825 |  |  | 300 | 1.7 | 5.45 | 0.845 | X | -0.16842 | -3.912
21FLGW_3516 | 21FLGW | 3516 | 29.2169 | -81.1091 | STREAM | 2005-05-02 | 0.425 |  | 0.026 | 0.021 | 7.145 | 250.5 | 0.88 | 0.038 |  | 200 | 2.2 | 6.205 | 0.901 | -3.2702 | -0.10425 | -3.8632
21FLGW_3516 | 21FLGW | 3516 | 29.2169 | -81.1091 | STREAM | 2003-03-19 | 0.48 |  | 0.038 | 0.021 | 6.365 | 100 | 1.3 | 0.057 |  | 400 | 1.8 | 4.855 | 1.321 | -2.8647 | 0.27839 | -3.8632
21FLGW_3516 | 21FLGW | 3516 | 29.2169 | -81.1091 | STREAM | 2001-01-10 | 0.5 |  | 0.012 | 0.009 | 7.1 | 461 | 0.42 | 0.037 |  | 5 | 1.1 | 7.69 | 0.429 | -3.2968 | -0.8463 | -4.7105
21FLGW_3516 | 21FLGW | 3516 | 29.2169 | -81.1091 | STREAM | 1999-07-01 | 2.67 |  | 0.02 | 0.027 | 6.72 | 211 | 0.71 | 0.049 |  |  |  | 4.3 | 0.737 | -3.0159 | -0.30517 | -3.6119
21FLGW_3516 | 21FLGW | 3516 | 29.2169 | -81.1091 | STREAM | 1999-12-16 | 0.56 |  | 0.028 |  | 7.08 | 229 | 1 | 0.033 |  | 400 | 2.3 | 4.7 |  | -3.4112 | X | X
21FLGW_3516 | 21FLGW | 3516 | 29.2169 | -81.1091 | STREAM | 2001-12-04 | 0.425 |  | 0.039 | 0.024 | 6.3 | 150 | 1.4 | 0.052 |  | 350 | 2.7 | 4.08 | 1.424 | -2.9565 | 0.35347 | -3.7297
21FLGW_3516 | 21FLGW | 3516 | 29.2169 | -81.1091 | STREAM | 2000-04-04 | 0.5 |  | 0.03 | 0.017 | 6.76 | 196 | 1.1 | 0.061 |  | 200 | 2.1 | 4.18 | 1.117 | -2.7969 | 0.11065 | -4.0745
21FLGW_3516 | 21FLGW | 3516 | 29.2169 | -81.1091 | STREAM | 2001-05-02 | 0.5 |  | 0.02 | 0.063 | 7.21 | 406 | 0.74 |  |  | 80 | 1.7 | 6.49 | 0.803 | X | -0.2194 | -2.7646
21FLGW_3516 | 21FLGW | 3516 | 29.2169 | -81.1091 | STREAM | 2003-04-03 | 0.425 |  | 0.035 | 0.012 | 6.01 | 67 | 1.3 | 0.049 |  | 350 | 1.6 | 6.56 | 1.312 | -3.0159 | 0.27155 | -4.4228
21FLGW_3516 | 21FLGW | 3516 | 29.2169 | -81.1091 | STREAM | 2006-11-02 | 0.85 |  | 0.015 | 0.014 | 7.47 | 399 | 0.57 | 0.034 |  | 60 | 1.9 | 5.205 | 0.584 | -3.3814 | -0.53785 | -4.2687
21FLGW_3516 | 21FLGW | 3516 | 29.2169 | -81.1091 | STREAM | 2005-01-04 | 0.425 |  | 0.023 | 0.066 | 7.14 | 272 | 0.88 | 0.03 |  | 100 | 3 | 6.97 | 0.946 | -3.5066 | -0.055513 | -2.7181
21FLGW_3516 | 21FLGW | 3516 | 29.2169 | -81.1091 | STREAM | 2002-08-06 | 1.7 |  | 0.036 | 0.03 | 5.83 | 83 | 1.4 | 0.069 |  | 500 | 1.8 | 4.07 | 1.43 | -2.6736 | 0.35767 | -3.5066
21FLGW_3516 | 21FLGW | 3516 | 29.2169 | -81.1091 | STREAM | 2003-09-02 | 0.425 |  | 0.03 |  | 6.69 | 186 | 1.2 | 0.055 |  | 350 | 2.7 | 4.6 |  | -2.9004 | X | X
21FLGW_3516 | 21FLGW | 3516 | 29.2169 | -81.1091 | STREAM | 2003-12-04 | 0.425 |  | 0.024 | 0.06 | 7.44 | 238 | 0.96 | 0.032 |  | 250 | 1.5 | 6.44 | 1.02 | -3.442 | 0.019803 | -2.8134
21FLGW_3516 | 21FLGW | 3516 | 29.2169 | -81.1091 | STREAM | 2000-11-15 | 0.5 |  | 0.012 | 0.01 | 7.23 | 452 | 0.48 | 0.026 |  | 60 | 1.2 | 6.72 | 0.49 | -3.6497 | -0.71335 | -4.6052
21FLGW_3516 | 21FLGW | 3516 | 29.2169 | -81.1091 | STREAM | 2001-08-09 | 0.5 |  | 0.032 | 0.059 | 6.93 | 210 | 1.3 | 0.097 |  | 300 | 2.3 | 4.32 | 1.359 | -2.333 | 0.30675 | -2.8302
21FLGW_3516 | 21FLGW | 3516 | 29.2169 | -81.1091 | STREAM | 1998-11-19 |  |  | 0.027 | 0.034 | 6.28 | 211 | 1.1 | 0.038 |  |  |  | 7.52 | 1.134 | -3.2702 | 0.12575 | -3.3814
21FLGW_3516 | 21FLGW | 3516 | 29.2169 | -81.1091 | STREAM | 2001-02-06 | 0.5 |  | 0.013 | 0.009 | 7.1 | 426 | 0.53 | 0.024 |  | 60 | 1.2 | 7.17 | 0.539 | -3.7297 | -0.61804 | -4.7105
21FLGW_3516 | 21FLGW | 3516 | 29.2169 | -81.1091 | STREAM | 1999-01-05 | 0.5 |  | 0.012 | 0.012 | 7.1 | 298 | 0.49 | 0.023 |  | 75 | 1.7 | 8.27 | 0.502 | -3.7723 | -0.68916 | -4.4228
21FLGW_3516 | 21FLGW | 3516 | 29.2169 | -81.1091 | STREAM | 2005-10-06 | 5.6 |  | 0.021 | 0.038 | 6.71 | 123.5 | 0.86 | 0.05 |  | 150 | 3.8 | 4.62 | 0.898 | -2.9957 | -0.10759 | -3.2702
21FLGW_3516 | 21FLGW | 3516 | 29.2169 | -81.1091 | STREAM | 2002-07-08 | 0.425 |  | 0.034 | 0.025 | 6.17 | 140 | 1.4 | 0.093 |  | 350 | 2.3 | 4.69 | 1.425 | -2.3752 | 0.35417 | -3.6889
21FLGW_3516 | 21FLGW | 3516 | 29.2169 | -81.1091 | STREAM | 2005-09-12 | 0.7 |  | 0.026 | 0.047 | 6.5 | 106 | 1.1 | 0.052 |  | 500 | 3 | 5.005 | 1.147 | -2.9565 | 0.13715 | -3.0576
21FLGW_3516 | 21FLGW | 3516 | 29.2169 | -81.1091 | STREAM | 2005-03-02 | 0.425 |  | 0.016 | 0.014 | 7.12 | 317 | 0.68 | 0.028 |  | 120 | 2.4 | 8.27 | 0.694 | -3.5756 | -0.36528 | -4.2687
21FLGW_3516 | 21FLGW | 3516 | 29.2169 | -81.1091 | STREAM | 1999-03-15 | 0.5 |  | 0.015 | 0.066 | 6.85 | 339 | 0.64 | 0.04 |  | 100 | 2.7 | 4.49 | 0.706 | -3.2189 | -0.34814 | -2.7181
21FLGW_3516 | 21FLGW | 3516 | 29.2169 | -81.1091 | STREAM | 2004-01-13 | 0.48 |  | 0.018 | 0.036 | 7.32 | 386 | 0.77 | 0.02 |  | 100 | 1.1 | 9.03 | 0.806 | -3.912 | -0.21567 | -3.3242
21FLGW_3516 | 21FLGW | 3516 | 29.2169 | -81.1091 | STREAM | 2002-03-07 | 0.425 |  | 0.02 |  | 7.09 | 229 | 0.88 | 0.035 |  | 140 | 3 | 8.26 |  | -3.3524 | X | X
21FLGW_3516 | 21FLGW | 3516 | 29.2169 | -81.1091 | STREAM | 2005-12-06 | 0.425 |  | 0.02 | 0.017 | 7.34 | 116.5 | 0.89 | 0.035 |  | 250 | 2.2 | 6.515 | 0.907 | -3.3524 | -0.097613 | -4.0745
21FLGW_3516 | 21FLGW | 3516 | 29.2169 | -81.1091 | STREAM | 2005-02-01 | 0.425 |  | 0.019 | 0.022 | 7.095 | 230 | 0.86 | 0.028 |  | 250 | 2.6 | 9.205 | 0.882 | -3.5756 | -0.12556 | -3.8167
21FLGW_3516 | 21FLGW | 3516 | 29.2169 | -81.1091 | STREAM | 2005-11-02 | 0.6 |  | 0.02 | 0.028 | 6.475 | 90 | 0.96 | 0.051 |  | 250 | 3.1 | 7.45 | 0.988 | -2.9759 | -0.012073 | -3.5756
21FLGW_3516 | 21FLGW | 3516 | 29.2169 | -81.1091 | STREAM | 2007-02-01 | 0.425 |  | 0.011 | 0.011 | 7.53 | 424 | 0.53 | 0.029 |  | 80 | 5.2 | 19.185 | 0.541 | -3.5405 | -0.61434 | -4.5099
21FLGW_3516 | 21FLGW | 3516 | 29.2169 | -81.1091 | STREAM | 2005-08-02 | 1.9 |  | 0.033 | 0.06 | 6.585 | 111 | 1.6 | 0.05 |  | 300 | 4.3 | 5.045 | 1.66 | -2.9957 | 0.50682 | -2.8134
21FLGW_3516 | 21FLGW | 3516 | 29.2169 | -81.1091 | STREAM | 2005-06-02 | 0.48 |  | 0.017 | 0.025 | 7.02 | 197.5 | 0.84 | 0.045 |  | 150 | 3 | 5.355 | 0.865 | -3.1011 | -0.14503 | -3.6889
21FLGW_3516 | 21FLGW | 3516 | 29.2169 | -81.1091 | STREAM | 2006-03-07 | 0.425 |  | 0.019 | 0.055 | 7.14 | 188.5 | 0.94 | 0.033 |  | 200 | 2.3 | 6.97 | 0.995 | -3.4112 | -0.0050125 | -2.9004
21FLGW_3516 | 21FLGW | 3516 | 29.2169 | -81.1091 | STREAM | 2004-02-10 | 0.425 |  | 0.014 | 0.02 | 7.93 | 302 | 0.7 |  |  | 100 | 1.5 | 8.88 | 0.72 | X | -0.3285 | -3.912
21FLGW_3516 | 21FLGW | 3516 | 29.2169 | -81.1091 | STREAM | 1999-02-04 | 3 |  | 0.012 | 0.039 | 6.72 | 203 | 0.6 | 0.041 |  | 120 | 4 | 5.14 | 0.639 | -3.1942 | -0.44785 | -3.2442
21FLGW_3516 | 21FLGW | 3516 | 29.2169 | -81.1091 | STREAM | 2006-01-04 | 0.425 |  | 0.015 | 0.036 | 6.67 | 188.5 | 0.77 | 0.036 |  | 250 | 2.8 | 6.23 | 0.806 | -3.3242 | -0.21567 | -3.3242
21FLGW_3516 | 21FLGW | 3516 | 29.2169 | -81.1091 | STREAM | 1998-10-14 | 0.5 |  | 0.035 | 0.046 | 5.61 | 102 | 1.8 | 0.041 |  | 600 | 3.2 | 5.63 | 1.846 | -3.1942 | 0.61302 | -3.0791
21FLGW_3516 | 21FLGW | 3516 | 29.2169 | -81.1091 | STREAM | 2003-02-03 | 0.425 |  | 0.019 | 0.028 | 7.82 | 203 | 1 | 0.031 |  | 250 | 2.2 | 7.98 | 1.028 | -3.4738 | 0.027615 | -3.5756
21FLGW_3516 | 21FLGW | 3516 | 29.2169 | -81.1091 | STREAM | 2005-04-04 | 0.425 |  | 0.022 | 0.007 | 6.52 | 137.5 | 1.2 | 0.043 |  | 400 | 3.2 | 7.335 | 1.207 | -3.1466 | 0.18814 | -4.9618
21FLGW_3516 | 21FLGW | 3516 | 29.2169 | -81.1091 | STREAM | 2003-10-02 | 0.425 |  | 0.011 | 0.035 | 6.82 | 138 | 0.63 | 0.05 |  | 100 | 3.9 | 5.21 | 0.665 | -2.9957 | -0.40797 | -3.3524
21FLGW_3516 | 21FLGW | 3516 | 29.2169 | -81.1091 | STREAM | 2002-09-05 | 0.425 |  | 0.025 |  | 6.58 | 119 | 1.5 | 0.05 |  | 500 | 1.6 | 3.7 |  | -2.9957 | X | X
21FLGW_3516 | 21FLGW | 3516 | 29.2169 | -81.1091 | STREAM | 2003-11-04 | 0.425 |  | 0.018 | 0.012 | 6.67 | 172 | 1.1 | 0.049 |  | 300 | 1.5 | 3.62 | 1.112 | -3.0159 | 0.10616 | -4.4228
21FLGW_3516 | 21FLGW | 3516 | 29.2169 | -81.1091 | STREAM | 2002-11-14 | 0.425 |  | 0.013 | 0.052 | 7.11 | 310 | 0.8 | 0.027 |  | 150 | 1.4 | 6.24 | 0.852 | -3.6119 | -0.16017 | -2.9565
21FLGW_3516 | 21FLGW | 3516 | 29.2169 | -81.1091 | STREAM | 2003-01-02 | 0.48 |  | 0.014 | 0.019 | 6.38 | 109 | 1 | 0.1 |  | 250 | 2.3 | 6.51 | 1.019 | -2.3026 | 0.018822 | -3.9633
21FLGW_3516 | 21FLGW | 3516 | 29.2169 | -81.1091 | STREAM | 1999-11-15 | 0.5 |  | 0.015 |  | 6.5 | 136 | 1.3 |  |  | 400 | 1.2 | 4.01 |  | X | X | X
21FLGW_3516 | 21FLGW | 3516 | 29.2169 | -81.1091 | STREAM | 2006-12-04 | 0.425 |  | 0.005 | 0.002 | 7.31 | 482.5 | 0.5 | 0.068 |  | 80 | 3.2 | 1.79 | 0.502 | -2.6882 | -0.68916 | -6.2146
21FLGW_3516 | 21FLGW | 3516 | 29.2169 | -81.1091 | STREAM | 1999-10-20 | 0.53 |  | 0.013 | 0.009 | 5.9 | 177 | 1.5 |  |  | 500 | 1.5 | 2.39 | 1.509 | X | 0.41145 | -4.7105
21FLGW_3516 | 21FLGW | 3516 | 29.2169 | -81.1091 | STREAM | 2002-05-02 | 0.425 |  | 0.039 |  | 7.36 | 436 |  | 0.045 |  | 70 | 3.5 | 3.87 |  | -3.1011 | X | X
21FLGW_3516 | 21FLGW | 3516 | 29.2169 | -81.1091 | STREAM | 1999-04-15 | 0.5 |  | 0.029 | 0.067 | 7.43 | 440 |  | 0.042 |  | 150 | 3.1 | 6.33 |  | -3.1701 | X | -2.7031
21FLGW_3516 | 21FLGW | 3516 | 29.2169 | -81.1091 | STREAM | 2001-07-09 | 0.5 |  | 0.025 | 0.064 | 7.09 | 350 |  | 0.052 |  | 60 | 1.7 | 4.34 |  | -2.9565 | X | -2.7489
21FLGW_3516 | 21FLGW | 3516 | 29.2169 | -81.1091 | STREAM | 1999-08-04 | 0.5 |  | 0.024 | 0.069 | 7.25 | 370 |  | 0.036 |  | 100 | 2.2 | 4.39 |  | -3.3242 | X | -2.6736
21FLGW_3516 | 21FLGW | 3516 | 29.2169 | -81.1091 | STREAM | 2001-04-03 | 0.5 |  | 0.023 | 0.006 | 6.95 | 259 |  | 0.052 |  | 200 | 1.1 | 5.08 |  | -2.9565 | X | -5.116
21FLGW_3516 | 21FLGW | 3516 | 29.2169 | -81.1091 | STREAM | 2001-09-05 | 0.425 |  | 0.019 |  | 6.69 | 203 |  | 0.054 |  | 150 | 8.5 | 4.01 |  | -2.9188 | X | X
21FLGW_3516 | 21FLGW | 3516 | 29.2169 | -81.1091 | STREAM | 2003-08-05 | 0.96 |  |  | 0.01 | 6.49 | 112 | 1.2 | 0.054 |  | 500 | 2 | 4.94 | 1.21 | -2.9188 | 0.19062 | -4.6052
21FLGW_3516 | 21FLGW | 3516 | 29.2169 | -81.1091 | STREAM | 2002-12-03 | 0.425 |  |  | 0.029 | 7.01 | 368 | 0.64 |  |  | 100 | 0.95 | 7.47 | 0.669 | X | -0.40197 | -3.5405
21FLGW_3517 | 21FLGW | 3517 | 29.373 | -81.9016 | STREAM | 2001-02-05 | 0.5 |  | 0.057 | 0.84 | 7.64 | 451 | 0.24 | 0.065 |  | 10 | 1.4 | 7.35 | 1.08 | -2.7334 | 0.076961 | -0.17435
21FLGW_3517 | 21FLGW | 3517 | 29.373 | -81.9016 | STREAM | 2000-05-02 | 0.5 |  | 0.083 |  | 7.8 | 419 | 0.39 |  |  | 20 | 0.45 | 7.19 |  | X | X | X
21FLGW_3517 | 21FLGW | 3517 | 29.373 | -81.9016 | STREAM | 2002-01-08 | 0.425 |  | 0.022 | 0.84 | 7.905 | 441.5 | 0.11 | 0.045 |  | 2.5 | 1.3 | 7.705 | 0.95 | -3.1011 | -0.051293 | -0.17435
21FLGW_3517 | 21FLGW | 3517 | 29.373 | -81.9016 | STREAM | 1999-08-03 | 2.35 |  | 0.05 | 0.82 | 7.69 | 428 | 0.28 |  |  | 30 | 2.2 | 6.215 | 1.1 | X | 0.09531 | -0.19845
21FLGW_3517 | 21FLGW | 3517 | 29.373 | -81.9016 | STREAM | 2001-01-08 | 0.5 |  | 0.044 | 0.89 | 7.77 | 438.5 | 0.28 | 0.039 |  | 5 | 0.75 | 7.39 | 1.17 | -3.2442 | 0.157 | -0.11653
21FLGW_3517 | 21FLGW | 3517 | 29.373 | -81.9016 | STREAM | 1999-07-15 | 3.1 |  | 0.044 | 0.875 | 7.78 | 430 | 0.285 | 0.0425 |  | 20 | 2.25 | 6.25 | 1.16 | -3.1583 | 0.14842 | -0.13353
21FLGW_3517 | 21FLGW | 3517 | 29.373 | -81.9016 | STREAM | 2001-03-14 | 0.5 |  | 0.069 |  | 7.645 | 450.5 | 0.45 | 0.056 |  | 15 | 3 |  |  | -2.8824 | X | X
21FLGW_3517 | 21FLGW | 3517 | 29.373 | -81.9016 | STREAM | 2000-02-15 | 0.5 |  | 0.044 |  | 7.785 | 443.5 | 0.29 | 0.054 |  | 20 | 1.1 | 6.665 |  | -2.9188 | X | X
21FLGW_3517 | 21FLGW | 3517 | 29.373 | -81.9016 | STREAM | 2000-06-07 | 0.5 |  | 0.051 |  | 7.76 | 425 | 0.34 | 0.041 |  | 20 | 1.3 | 6.165 |  | -3.1942 | X | X
21FLGW_3517 | 21FLGW | 3517 | 29.373 | -81.9016 | STREAM | 2007-01-03 | 0.425 |  | 0.042 | 0.87 | 7.715 | 465 | 0.3 | 0.055 |  | 15 | 1.5 | 6.49 | 1.17 | -2.9004 | 0.157 | -0.13926
21FLGW_3517 | 21FLGW | 3517 | 29.373 | -81.9016 | STREAM | 2000-04-04 | 0.5 |  | 0.048 | 0.82 | 7.77 | 431 | 0.35 | 0.047 |  | 15 | 1.4 | 6.365 | 1.17 | -3.0576 | 0.157 | -0.19845
21FLGW_3517 | 21FLGW | 3517 | 29.373 | -81.9016 | STREAM | 2000-01-11 | 0.5 |  | 0.029 | 0.91 | 7.96 | 441 | 0.22 | 0.046 |  | 20 | 0.65 | 6.475 | 1.13 | -3.0791 | 0.12222 | -0.094311
21FLGW_3517 | 21FLGW | 3517 | 29.373 | -81.9016 | STREAM | 1999-09-08 | 1.6 |  | 0.042 | 0.87 | 7.715 | 428 | 0.32 |  |  | 20 | 1.9 | 6.76 | 1.19 | X | 0.17395 | -0.13926
21FLGW_3517 | 21FLGW | 3517 | 29.373 | -81.9016 | STREAM | 2000-03-09 | 0.5 |  | 0.035 | 0.91 | 7.74 | 430 | 0.28 | 0.049 |  | 20 | 0.45 | 6.67 | 1.19 | -3.0159 | 0.17395 | -0.094311
21FLGW_3517 | 21FLGW | 3517 | 29.373 | -81.9016 | STREAM | 2002-02-07 | 0.425 |  | 0.021 | 0.78 | 7.835 | 453.5 | 0.17 | 0.043 |  | 2.5 | 1.2 | 7.295 | 0.95 | -3.1466 | -0.051293 | -0.24846
21FLGW_3517 | 21FLGW | 3517 | 29.373 | -81.9016 | STREAM | 1999-06-01 | 4.92 |  | 0.059 | 0.89 | 7.66 | 227 | 0.49 | 0.04 |  | 30 | 4.3 | 7.11 | 1.38 | -3.2189 | 0.32208 | -0.11653
21FLGW_3517 | 21FLGW | 3517 | 29.373 | -81.9016 | STREAM | 1999-05-17 | 5.03 |  | 0.047 | 0.95 | 6.56 | 433 | 0.44 |  |  | 20 | 4 | 6.525 | 1.39 | X | 0.3293 | -0.051293
21FLGW_3517 | 21FLGW | 3517 | 29.373 | -81.9016 | STREAM | 2004-06-03 | 0.425 |  | 0.026 | 0.92 | 7.775 | 433 | 0.25 | 0.045 |  | 10 | 1.6 | 7.285 | 1.17 | -3.1011 | 0.157 | -0.083382
21FLGW_3517 | 21FLGW | 3517 | 29.373 | -81.9016 | STREAM | 2001-06-04 | 0.5 |  | 0.037 | 0.73 | 7.86 | 449 | 0.36 | 0.037 |  | 2.5 | 2.5 | 6.14 | 1.09 | -3.2968 | 0.086178 | -0.31471
21FLGW_3517 | 21FLGW | 3517 | 29.373 | -81.9016 | STREAM | 2001-05-01 | 0.5 |  | 0.032 | 0.77 | 7.785 | 443.5 | 0.32 |  |  | 5 | 0.85 | 6.5 | 1.09 | X | 0.086178 | -0.26136
21FLGW_3517 | 21FLGW | 3517 | 29.373 | -81.9016 | STREAM | 2001-11-01 | 0.425 |  | 0.038 | 0.73 | 7.63 | 437 | 0.39 | 0.044 |  | 20 | 1.4 | 5.875 | 1.12 | -3.1236 | 0.11333 | -0.31471
21FLGW_3517 | 21FLGW | 3517 | 29.373 | -81.9016 | STREAM | 2006-12-04 | 0.425 |  | 0.024 | 0.75 | 7.745 | 455.5 | 0.25 |  |  | 10 | 1.4 | 5.43 | 1 | X | 0 | -0.28768
21FLGW_3517 | 21FLGW | 3517 | 29.373 | -81.9016 | STREAM | 2001-04-02 | 0.5 |  | 0.0425 | 0.895 | 7.67 | 488 | 0.445 | 0.0425 |  | 30 | 1.65 | 6.435 | 1.34 | -3.1583 | 0.29267 | -0.11093
21FLGW_3517 | 21FLGW | 3517 | 29.373 | -81.9016 | STREAM | 1999-12-15 | 0.5 |  | 0.0255 | 0.835 | 7.73 | 433 | 0.27 | 0.048 |  | 30 | 0.6 | 6.365 | 1.105 | -3.0366 | 0.099845 | -0.18032
21FLGW_3517 | 21FLGW | 3517 | 29.373 | -81.9016 | STREAM | 2000-12-12 | 0.5 |  | 0.042 |  | 7.64 | 436 | 0.45 | 0.038 |  |  |  | 5.865 |  | -3.2702 | X | X
21FLGW_3517 | 21FLGW | 3517 | 29.373 | -81.9016 | STREAM | 2001-12-03 | 0.425 |  | 0.032 |  | 7.65 | 450 | 0.35 | 0.046 |  | 2.5 | 1.9 | 5.91 |  | -3.0791 | X | X
21FLGW_3517 | 21FLGW | 3517 | 29.373 | -81.9016 | STREAM | 2006-06-01 | 0.425 |  | 0.035 | 1 | 7.67 | 439 | 0.39 | 0.062 |  | 20 | 4.7 | 7.17 | 1.39 | -2.7806 | 0.3293 | 0
21FLGW_3517 | 21FLGW | 3517 | 29.373 | -81.9016 | STREAM | 2006-07-10 | 0.425 |  | 0.031 | 0.85 | 7.78 | 452 | 0.35 | 0.054 |  | 20 | 2.5 | 6.46 | 1.2 | -2.9188 | 0.18232 | -0.16252
21FLGW_3517 | 21FLGW | 3517 | 29.373 | -81.9016 | STREAM | 2003-05-05 | 0.425 |  | 0.055 | 0.49 | 7.435 | 422 | 0.63 | 0.068 |  | 70 | 1.3 | 5.415 | 1.12 | -2.6882 | 0.11333 | -0.71335
21FLGW_3517 | 21FLGW | 3517 | 29.373 | -81.9016 | STREAM | 2000-09-12 | 0.5 |  | 0.075 |  | 7.14 | 530 | 0.86 | 0.055 |  | 120 | 2.2 | 4.855 |  | -2.9004 | X | X
21FLGW_3517 | 21FLGW | 3517 | 29.373 | -81.9016 | STREAM | 2001-07-02 | 0.5 |  | 0.023 | 0.73 | 7.845 | 440 | 0.27 | 0.046 |  | 2.5 | 1.8 | 6.34 | 1 | -3.0791 | 0 | -0.31471
21FLGW_3517 | 21FLGW | 3517 | 29.373 | -81.9016 | STREAM | 2000-07-20 | 0.5 |  | 0.021 | 0.31 | 7.88 | 417 | 0.25 | 0.032 |  | 10 | 0.65 | 6.765 | 0.56 | -3.442 | -0.57982 | -1.1712
21FLGW_3517 | 21FLGW | 3517 | 29.373 | -81.9016 | STREAM | 2002-04-01 | 0.425 |  | 0.02 | 0.88 | 7.91 | 440 | 0.24 | 0.045 |  | 2.5 | 1.9 | 7.13 | 1.12 | -3.1011 | 0.11333 | -0.12783
21FLGW_3517 | 21FLGW | 3517 | 29.373 | -81.9016 | STREAM | 2006-04-03 | 0.425 |  | 0.054 | 0.71 | 7.66 | 436 | 0.65 | 0.074 |  | 40 | 9 | 2.385 | 1.36 | -2.6037 | 0.30748 | -0.34249
21FLGW_3517 | 21FLGW | 3517 | 29.373 | -81.9016 | STREAM | 2000-08-23 | 0.5 |  | 0.0235 | 0.775 | 7.925 | 440 | 0.285 | 0.031 |  | 20 | 0.6 | 6.425 | 1.06 | -3.4738 | 0.058269 | -0.25489
21FLGW_3517 | 21FLGW | 3517 | 29.373 | -81.9016 | STREAM | 2003-12-01 | 0.425 |  | 0.029 | 0.82 | 7.71 | 430 | 0.36 | 0.049 |  | 40 | 2.6 | 7.265 | 1.18 | -3.0159 | 0.16551 | -0.19845
21FLGW_3517 | 21FLGW | 3517 | 29.373 | -81.9016 | STREAM | 1999-02-17 | 0.5 |  | 0.031 | 0.72 | 7.495 | 411.5 | 0.39 | 0.046 |  | 60 | 4.6 | 7.82 | 1.11 | -3.0791 | 0.10436 | -0.3285
21FLGW_3517 | 21FLGW | 3517 | 29.373 | -81.9016 | STREAM | 2000-11-15 | 4.3 |  | 0.029 | 0.79 | 7.775 | 437 | 0.37 | 0.03 |  | 5 | 0.75 | 6.455 | 1.16 | -3.5066 | 0.14842 | -0.23572
21FLGW_3517 | 21FLGW | 3517 | 29.373 | -81.9016 | STREAM | 2004-04-01 | 0.425 |  | 0.037 | 0.92 | 7.5 | 431 | 0.48 | 0.052 |  | 50 | 2.2 | 7.25 | 1.4 | -2.9565 | 0.33647 | -0.083382
21FLGW_3517 | 21FLGW | 3517 | 29.373 | -81.9016 | STREAM | 2006-10-03 | 0.425 |  | 0.02 | 0.79 | 7.865 | 452 | 0.26 | 0.045 |  | 20 | 2.2 | 7.06 | 1.05 | -3.1011 | 0.04879 | -0.23572
21FLGW_3517 | 21FLGW | 3517 | 29.373 | -81.9016 | STREAM | 2003-06-10 | 0.425 |  | 0.025 | 0.8 | 7.685 | 434 | 0.33 | 0.057 |  | 30 | 1.6 | 5.95 | 1.13 | -2.8647 | 0.12222 | -0.22314
21FLGW_3517 | 21FLGW | 3517 | 29.373 | -81.9016 | STREAM | 2006-08-02 | 0.425 |  | 0.027 | 0.9 | 7.865 | 447 | 0.37 | 0.055 |  | 20 | 3 | 6.29 | 1.27 | -2.9004 | 0.23902 | -0.10536
21FLGW_3517 | 21FLGW | 3517 | 29.373 | -81.9016 | STREAM | 2001-10-01 |  |  | 0.061 | 0.69 | 7.265 | 442 | 0.85 | 0.049 |  |  |  | 4.945 | 1.54 | -3.0159 | 0.43178 | -0.37106
21FLGW_3517 | 21FLGW | 3517 | 29.373 | -81.9016 | STREAM | 2005-10-06 | 0.425 |  | 0.035 | 0.4 | 7.53 | 409.5 | 0.49 | 0.078 |  | 60 | 1.3 | 4.21 | 0.89 | -2.551 | -0.11653 | -0.91629
21FLGW_3517 | 21FLGW | 3517 | 29.373 | -81.9016 | STREAM | 2002-03-07 | 0.425 |  | 0.023 |  | 7.765 | 480 | 0.33 | 0.046 |  | 2.5 | 2.1 | 7.565 |  | -3.0791 | X | X
21FLGW_3517 | 21FLGW | 3517 | 29.373 | -81.9016 | STREAM | 2006-01-04 | 0.425 |  | 0.034 | 0.37 | 7.555 | 426 | 0.49 | 0.049 |  | 50 | 3.8 | 4.835 | 0.86 | -3.0159 | -0.15082 | -0.99425
21FLGW_3517 | 21FLGW | 3517 | 29.373 | -81.9016 | STREAM | 2006-09-06 | 0.425 |  | 0.026 | 0.74 | 7.945 | 449.5 | 0.38 | 0.057 |  | 20 | 3.2 | 6.565 | 1.12 | -2.8647 | 0.11333 | -0.30111
21FLGW_3517 | 21FLGW | 3517 | 29.373 | -81.9016 | STREAM | 2003-10-07 | 0.85 |  | 0.045 | 0.52 | 7.51 | 415 | 0.66 | 0.065 |  | 100 | 1.5 | 4.64 | 1.18 | -2.7334 | 0.16551 | -0.65393
21FLGW_3517 | 21FLGW | 3517 | 29.373 | -81.9016 | STREAM | 1999-03-16 | 0.5 |  | 0.026 | 0.77 | 7.41 | 421 | 0.39 | 0.055 |  | 60 | 3.5 | 7.49 | 1.16 | -2.9004 | 0.14842 | -0.26136
21FLGW_3517 | 21FLGW | 3517 | 29.373 | -81.9016 | STREAM | 2004-05-10 | 0.425 |  | 0.035 | 0.57 | 7.585 | 446 | 0.53 | 0.036 |  | 30 | 1.5 | 6.09 | 1.1 | -3.3242 | 0.09531 | -0.56212
21FLGW_3517 | 21FLGW | 3517 | 29.373 | -81.9016 | STREAM | 1999-01-06 | 0.5 |  | 0.017 | 0.69 | 7.6 | 438 | 0.26 | 0.046 |  | 30 | 0.5 | 8.085 | 0.95 | -3.0791 | -0.051293 | -0.37106
21FLGW_3517 | 21FLGW | 3517 | 29.373 | -81.9016 | STREAM | 2003-02-05 | 0.425 |  | 0.032 | 0.8 | 7.615 | 425 | 0.49 | 0.04 |  | 60 | 1.2 | 6.625 | 1.29 | -3.2189 | 0.25464 | -0.22314
21FLGW_3517 | 21FLGW | 3517 | 29.373 | -81.9016 | STREAM | 2004-01-07 | 0.425 |  | 0.022 | 0.84 | 7.83 | 434.5 | 0.34 | 0.049 |  | 30 | 1.3 | 7.285 | 1.18 | -3.0159 | 0.16551 | -0.17435
21FLGW_3517 | 21FLGW | 3517 | 29.373 | -81.9016 | STREAM | 2004-07-06 | 0.425 |  | 0.023 | 0.9 | 7.58 | 427 | 0.37 | 0.048 |  | 20 | 1.4 | 7.12 | 1.27 | -3.0366 | 0.23902 | -0.10536
21FLGW_3517 | 21FLGW | 3517 | 29.373 | -81.9016 | STREAM | 1999-10-19 | 0.5 |  | 0.037 | 0.79 | 7.24 | 433 | 0.61 | 0.045 |  | 100 | 1.5 | 6.2 | 1.4 | -3.1011 | 0.33647 | -0.23572
21FLGW_3517 | 21FLGW | 3517 | 29.373 | -81.9016 | STREAM | 2004-03-09 | 0.48 |  | 0.044 | 0.59 | 7.595 | 426 | 0.73 | 0.038 |  | 60 | 1 | 6.435 | 1.32 | -3.2702 | 0.27763 | -0.52763
21FLGW_3517 | 21FLGW | 3517 | 29.373 | -81.9016 | STREAM | 2006-05-01 | 0.425 |  | 0.024 | 0.88 | 7.73 | 443 | 0.4 | 0.068 |  | 30 | 6.2 | 8.38 | 1.28 | -2.6882 | 0.24686 | -0.12783
21FLGW_3517 | 21FLGW | 3517 | 29.373 | -81.9016 | STREAM | 1999-04-01 | 1.18 |  | 0.024 | 0.91 | 7.465 | 427.5 | 0.4 | 0.055 |  |  | 3.8 | 6.55 | 1.31 | -2.9004 | 0.27003 | -0.094311
21FLGW_3517 | 21FLGW | 3517 | 29.373 | -81.9016 | STREAM | 2006-11-02 | 0.425 |  | 0.017 | 0.85 | 7.775 | 452 | 0.29 | 0.049 |  | 15 | 1.8 | 7.71 | 1.14 | -3.0159 | 0.13103 | -0.16252
21FLGW_3517 | 21FLGW | 3517 | 29.373 | -81.9016 | STREAM | 2004-02-05 |  |  | 0.024 | 0.86 | 8.095 | 439 | 0.42 | 0.043 |  | 50 | 2.5 | 7.045 | 1.28 | -3.1466 | 0.24686 | -0.15082
21FLGW_3517 | 21FLGW | 3517 | 29.373 | -81.9016 | STREAM | 2001-09-04 | 1.9 |  | 0.017 |  | 7.695 | 441 | 0.32 | 0.035 |  | 2.5 | 1 | 6.135 |  | -3.3524 | X | X
21FLGW_3517 | 21FLGW | 3517 | 29.373 | -81.9016 | STREAM | 2005-05-02 | 0.85 |  | 0.035 | 0.47 | 7.66 | 407.5 | 0.7 | 0.059 |  | 60 | 1.5 | 5.715 | 1.17 | -2.8302 | 0.157 | -0.75502
21FLGW_3517 | 21FLGW | 3517 | 29.373 | -81.9016 | STREAM | 2005-03-01 | 0.425 |  | 0.029 | 0.45 | 7.81 | 411 | 0.58 | 0.049 |  | 50 | 1.3 | 6.76 | 1.03 | -3.0159 | 0.029559 | -0.79851
21FLGW_3517 | 21FLGW | 3517 | 29.373 | -81.9016 | STREAM | 2003-09-08 | 0.85 |  | 0.044 | 0.15 | 7.54 | 347.5 | 0.88 | 0.074 |  | 100 | 2.1 | 5.155 | 1.03 | -2.6037 | 0.029559 | -1.8971
21FLGW_3517 | 21FLGW | 3517 | 29.373 | -81.9016 | STREAM | 2005-09-06 | 0.425 |  | 0.037 | 0.36 | 7.54 | 370 | 0.74 | 0.066 |  | 80 | 2.2 | 4.765 | 1.1 | -2.7181 | 0.09531 | -1.0217
21FLGW_3517 | 21FLGW | 3517 | 29.373 | -81.9016 | STREAM | 2005-06-05 | 0.425 |  | 0.032 | 0.41 | 7.53 | 379 | 0.66 | 0.074 |  | 100 | 1.6 | 5.265 | 1.07 | -2.6037 | 0.067659 | -0.8916
21FLGW_3517 | 21FLGW | 3517 | 29.373 | -81.9016 | STREAM | 2000-10-09 | 0.5 |  | 0.016 | 0.84 | 7.775 | 444 | 0.33 | 0.041 |  | 30 | 0.6 | 6.49 | 1.17 | -3.1942 | 0.157 | -0.17435
21FLGW_3517 | 21FLGW | 3517 | 29.373 | -81.9016 | STREAM | 2007-02-01 | 0.425 |  | 0.011 | 0.93 | 7.935 | 452 | 0.24 | 0.037 |  | 10 | 1.5 | 8.605 | 1.17 | -3.2968 | 0.157 | -0.072571
21FLGW_3517 | 21FLGW | 3517 | 29.373 | -81.9016 | STREAM | 2003-11-05 | 0.425 |  | 0.024 | 0.43 | 7.285 | 417 | 0.53 | 0.072 |  | 80 | 1.6 | 4.7 | 0.96 | -2.6311 | -0.040822 | -0.84397
21FLGW_3517 | 21FLGW | 3517 | 29.373 | -81.9016 | STREAM | 2004-08-05 | 0.425 |  | 0.013 | 0.94 | 7.775 | 430 | 0.31 | 0.048 |  | 20 | 1.5 | 5.945 | 1.25 | -3.0366 | 0.22314 | -0.061875
21FLGW_3517 | 21FLGW | 3517 | 29.373 | -81.9016 | STREAM | 1998-11-11 | 0.5 |  | 0.014 | 0.5 | 7.11 | 427.5 | 0.34 | 0.048 |  | 80 | 2 | 5.245 | 0.84 | -3.0366 | -0.17435 | -0.69315
21FLGW_3517 | 21FLGW | 3517 | 29.373 | -81.9016 | STREAM | 1998-12-07 | 0.5 |  | 0.015 | 0.58 | 7.11 | 428 | 0.37 | 0.055 |  | 50 | 2.8 | 5.58 | 0.95 | -2.9004 | -0.051293 | -0.54473
21FLGW_3517 | 21FLGW | 3517 | 29.373 | -81.9016 | STREAM | 2005-02-07 | 1.6 |  | 0.018 | 0.5 | 7.8 | 420.5 | 0.47 | 0.032 |  | 50 | 0.7 | 7.915 | 0.97 | -3.442 | -0.030459 | -0.69315
21FLGW_3517 | 21FLGW | 3517 | 29.373 | -81.9016 | STREAM | 2005-07-07 | 0.85 |  | 0.041 | 0.28 | 7.36 | 290 | 1.1 | 0.087 |  | 200 | 2.8 | 4.305 | 1.38 | -2.4418 | 0.32208 | -1.273
21FLGW_3517 | 21FLGW | 3517 | 29.373 | -81.9016 | STREAM | 2002-11-07 | 0.425 |  | 0.016 | 0.79 | 7.71 | 433 | 0.43 | 0.056 |  | 60 | 1.2 | 6.13 | 1.22 | -2.8824 | 0.19885 | -0.23572
21FLGW_3517 | 21FLGW | 3517 | 29.373 | -81.9016 | STREAM | 2003-08-04 | 2.2 |  | 0.03 | 0.17 | 7.265 | 262 | 0.84 | 0.069 |  | 140 | 3.6 | 3.92 | 1.01 | -2.6736 | 0.0099503 | -1.772
21FLGW_3517 | 21FLGW | 3517 | 29.373 | -81.9016 | STREAM | 2002-06-03 | 0.425 |  | 0.011 | 0.77 | 7.81 | 445 | 0.31 | 0.038 |  | 5 | 1.4 | 6.76 | 1.08 | -3.2702 | 0.076961 | -0.26136
21FLGW_3517 | 21FLGW | 3517 | 29.373 | -81.9016 | STREAM | 2006-03-01 | 0.425 |  | 0.029 | 0.38 | 7.685 | 386 | 0.83 | 0.047 |  | 60 | 6.4 | 7.49 | 1.21 | -3.0576 | 0.19062 | -0.96758
21FLGW_3517 | 21FLGW | 3517 | 29.373 | -81.9016 | STREAM | 2002-10-02 | 0.425 |  | 0.034 | 0.27 | 7.415 | 378 | 1 | 0.057 |  | 200 | 1.1 | 3.26 | 1.27 | -2.8647 | 0.23902 | -1.3093
21FLGW_3517 | 21FLGW | 3517 | 29.373 | -81.9016 | STREAM | 2003-07-07 | 0.425 |  | 0.031 | 0.27 | 7.39 | 356.5 | 0.94 | 0.075 |  | 80 | 2.1 | 4.39 | 1.21 | -2.5903 | 0.19062 | -1.3093
21FLGW_3517 | 21FLGW | 3517 | 29.373 | -81.9016 | STREAM | 2005-11-02 | 18 |  | 0.03 | 0.35 | 7.64 | 393.5 | 0.95 | 0.089 |  | 60 | 4.6 | 6.205 | 1.3 | -2.4191 | 0.26236 | -1.0498
21FLGW_3517 | 21FLGW | 3517 | 29.373 | -81.9016 | STREAM | 2005-01-05 | 0.425 |  | 0.02 | 0.35 | 7.61 | 408.5 | 0.7 | 0.044 |  | 50 | 0.7 | 6.1 | 1.05 | -3.1236 | 0.04879 | -1.0498
21FLGW_3517 | 21FLGW | 3517 | 29.373 | -81.9016 | STREAM | 2005-12-06 | 0.55 |  | 0.017 | 0.24 | 7.6 | 388.5 | 0.62 | 0.044 |  | 30 | 2.4 | 4.955 | 0.86 | -3.1236 | -0.15082 | -1.4271
21FLGW_3517 | 21FLGW | 3517 | 29.373 | -81.9016 | STREAM | 2002-09-04 | 0.48 |  | 0.038 | 0.074 | 7.02 | 300.5 | 1.4 | 0.048 |  | 300 | 2 | 2.875 | 1.474 | -3.0366 | 0.38798 | -2.6037
21FLGW_3517 | 21FLGW | 3517 | 29.373 | -81.9016 | STREAM | 2003-01-07 | 0.425 |  | 0.017 | 0.25 | 7.37 | 357 | 0.65 | 0.022 |  | 100 | 1.6 | 5.98 | 0.9 | -3.8167 | -0.10536 | -1.3863
21FLGW_3517 | 21FLGW | 3517 | 29.373 | -81.9016 | STREAM | 2004-12-02 | 0.425 |  | 0.018 | 0.3 | 7.325 | 400 | 0.7 | 0.042 |  | 50 | 0.75 | 5.105 | 1 | -3.1701 | 0 | -1.204
21FLGW_3517 | 21FLGW | 3517 | 29.373 | -81.9016 | STREAM | 2005-08-02 | 2 |  | 0.03 | 0.34 | 7.46 | 358 | 1.2 | 0.074 |  | 60 | 1.3 | 4.81 | 1.54 | -2.6037 | 0.43178 | -1.0788
21FLGW_3517 | 21FLGW | 3517 | 29.373 | -81.9016 | STREAM | 1998-10-07 | 0.5 |  | 0.023 | 0.24 | 7.145 | 353 | 0.93 | 0.06 |  | 250 | 2.8 | 4.145 | 1.17 | -2.8134 | 0.157 | -1.4271
21FLGW_3517 | 21FLGW | 3517 | 29.373 | -81.9016 | STREAM | 2003-03-06 | 0.425 |  | 0.021 | 0.14 | 7.37 | 264.5 | 1 | 0.042 |  | 200 | 4.6 | 4.58 | 1.14 | -3.1701 | 0.13103 | -1.9661
21FLGW_3517 | 21FLGW | 3517 | 29.373 | -81.9016 | STREAM | 2005-04-04 | 26 |  | 0.03 | 0.17 | 7.85 | 295 | 1.5 | 0.089 |  | 100 | 4.6 | 5.935 | 1.67 | -2.4191 | 0.51282 | -1.772
21FLGW_3517 | 21FLGW | 3517 | 29.373 | -81.9016 | STREAM | 2003-04-01 | 0.425 |  | 0.021 | 0.22 | 7.395 | 308 | 1.1 | 0.06 |  | 150 | 2.2 | 5.72 | 1.32 | -2.8134 | 0.27763 | -1.5141
21FLGW_3517 | 21FLGW | 3517 | 29.373 | -81.9016 | STREAM | 2006-02-13 | 0.6 |  | 0.014 | 0.36 | 7.64 | 350.5 | 0.87 | 0.053 |  | 60 | 4.4 | 9.06 | 1.23 | -2.9375 | 0.20701 | -1.0217
21FLGW_3517 | 21FLGW | 3517 | 29.373 | -81.9016 | STREAM | 2004-09-13 | 0.85 |  | 0.016 | 0.01 | 6.89 | 265.5 | 2.2 | 0.18 |  | 250 | 5.4 | 0.485 | 2.21 | -1.7148 | 0.79299 | -4.6052
21FLGW_3517 | 21FLGW | 3517 | 29.373 | -81.9016 | STREAM | 2004-10-04 | 0.425 |  | 0.19 | 0.002 | 7.085 | 307.5 |  | 0.063 |  | 120 | 1.2 | 1.51 |  | -2.7646 | X | -6.2146
21FLGW_3517 | 21FLGW | 3517 | 29.373 | -81.9016 | STREAM | 2004-11-03 | 0.425 |  | 0.033 | 0.16 | 7.19 | 374 |  |  |  | 100 | 0.9 | 3.24 |  | X | X | -1.8326
21FLGW_3517 | 21FLGW | 3517 | 29.373 | -81.9016 | STREAM | 2002-05-01 | 0.425 |  | 0.027 |  | 7.815 | 439.5 |  | 0.038 |  | 5 | 1.3 | 5.87 |  | -3.2702 | X | X
21FLGW_3517 | 21FLGW | 3517 | 29.373 | -81.9016 | STREAM | 1999-11-16 | 0.5 |  | 0.016 |  | 7.6 | 430 |  | 0.04 |  | 50 | 1.3 | 6.28 |  | -3.2189 | X | X
21FLGW_3517 | 21FLGW | 3517 | 29.373 | -81.9016 | STREAM | 2002-12-02 | 0.6 |  |  | 0.84 | 7.875 | 435.5 | 0.36 | 0.044 |  | 30 | 0.8 | 6.905 | 1.2 | -3.1236 | 0.18232 | -0.17435
21FLGW_3517 | 21FLGW | 3517 | 29.373 | -81.9016 | STREAM | 2002-08-01 | 0.96 |  |  |  | 7.21 | 438 |  |  |  | 250 | 2.7 | 4.46 |  | X | X | X
21FLGW_3517 | 21FLGW | 3517 | 29.373 | -81.9016 | STREAM | 2002-07-01 | 0.425 |  |  | 0.73 | 7.575 | 480 | 0.33 | 0.049 |  | 20 | 1.8 | 8.03 | 1.06 | -3.0159 | 0.058269 | -0.31471
21FLGW_3517 | 21FLGW | 3517 | 29.373 | -81.9016 | STREAM | 2001-08-01 | 2.2 |  |  |  | 7.84 | 441 |  |  |  | 5 | 1.7 | 6.18 |  | X | X | X
21FLGW_3519 | 21FLGW | 3519 | 29.5926 | -82.9384 | STREAM | 2001-02-07 | 0.5 |  | 0.38 | 0.5 | 7.455 | 233 | 0.69 | 0.083 |  | 70 | 2.7 | 8.225 | 1.19 | -2.4889 | 0.17395 | -0.69315
21FLGW_3519 | 21FLGW | 3519 | 29.5926 | -82.9384 | STREAM | 2000-08-14 | 0.5 |  | 0.098 | 0.62 | 7.44 | 370 | 0.42 | 0.15 |  | 100 | 0.95 | 5.1 | 1.04 | -1.8971 | 0.039221 | -0.47804
21FLGW_3519 | 21FLGW | 3519 | 29.5926 | -82.9384 | STREAM | 2000-04-10 | 0.5 |  | 0.16 | 0.32 | 7.11 | 198 | 0.75 | 0.14 |  | 150 | 4.3 | 6.9 | 1.07 | -1.9661 | 0.067659 | -1.1394
21FLGW_3519 | 21FLGW | 3519 | 29.5926 | -82.9384 | STREAM | 1998-12-09 |  |  | 0.011 | 1.2 | 7.24 | 322 | 0.06 | 0.095 |  | 60 | 1.6 | 6.5 | 1.26 | -2.3539 | 0.23111 | 0.18232
21FLGW_3519 | 21FLGW | 3519 | 29.5926 | -82.9384 | STREAM | 2002-01-15 | 0.425 |  | 0.02 | 0.76 | 7.475 | 360.5 | 0.11 | 0.11 |  | 2.5 | 0.55 | 9.86 | 0.87 | -2.2073 | -0.13926 | -0.27444
21FLGW_3519 | 21FLGW | 3519 | 29.5926 | -82.9384 | STREAM | 2007-01-08 | 0.425 |  | 0.05 | 0.9 | 7.6 | 366 | 0.29 | 0.14 |  | 20 | 1.7 | 7.4 | 1.19 | -1.9661 | 0.17395 | -0.10536
21FLGW_3519 | 21FLGW | 3519 | 29.5926 | -82.9384 | STREAM | 2006-12-11 | 0.425 |  | 0.025 | 0.96 | 8 | 372 | 0.15 | 0.12 |  | 10 | 1.2 | 9.2 | 1.11 | -2.1203 | 0.10436 | -0.040822
21FLGW_3519 | 21FLGW | 3519 | 29.5926 | -82.9384 | STREAM | 2001-12-04 | 0.425 |  | 0.018 | 0.79 | 7.35 | 352.5 | 0.12 | 0.14 |  | 2.5 | 0.7 | 8.08 | 0.91 | -1.9661 | -0.094311 | -0.23572
21FLGW_3519 | 21FLGW | 3519 | 29.5926 | -82.9384 | STREAM | 2000-11-09 | 0.5 |  | 0.027 | 0.9 | 7.75 | 333 | 0.2 |  |  | 50 | 1 | 6.53 | 1.1 | X | 0.09531 | -0.10536
21FLGW_3519 | 21FLGW | 3519 | 29.5926 | -82.9384 | STREAM | 1999-01-07 |  |  | 0.018 | 1.1 | 6.43 | 280 | 0.14 | 0.2 |  | 30 | 2 | 7.8 | 1.24 | -1.6094 | 0.21511 | 0.09531
21FLGW_3519 | 21FLGW | 3519 | 29.5926 | -82.9384 | STREAM | 2007-02-06 | 0.425 |  | 0.055 | 0.64 | 7.4 | 264 | 0.43 | 0.12 |  | 60 | 2.7 | 8.005 | 1.07 | -2.1203 | 0.067659 | -0.44629
21FLGW_3519 | 21FLGW | 3519 | 29.5926 | -82.9384 | STREAM | 2000-01-12 | 1.28 |  | 0.023 | 0.85 | 7.73 | 320 | 0.18 | 0.077 |  | 30 | 0.8 | 7.2 | 1.03 | -2.5639 | 0.029559 | -0.16252
21FLGW_3519 | 21FLGW | 3519 | 29.5926 | -82.9384 | STREAM | 2006-11-08 | 0.425 |  | 0.019 | 0.78 | 7.9 | 378.5 | 0.15 | 0.08 |  | 10 | 0.8 | 9.4 | 0.93 | -2.5257 | -0.072571 | -0.24846
21FLGW_3519 | 21FLGW | 3519 | 29.5926 | -82.9384 | STREAM | 2002-02-05 | 0.425 |  | 0.025 | 0.83 | 7.78 | 348.5 | 0.2 | 0.27 |  | 10 | 1.5 | 8.18 | 1.03 | -1.3093 | 0.029559 | -0.18633
21FLGW_3519 | 21FLGW | 3519 | 29.5926 | -82.9384 | STREAM | 2000-02-10 | 0.5 |  | 0.021 | 0.79 | 7.78 | 302 | 0.18 | 0.12 |  | 30 | 1.2 | 8.6 | 0.97 | -2.1203 | -0.030459 | -0.23572
21FLGW_3519 | 21FLGW | 3519 | 29.5926 | -82.9384 | STREAM | 2000-09-07 | 0.5 |  | 0.022 | 0.8 | 7.81 | 351 | 0.19 |  |  | 40 | 0.65 | 6.7 | 0.99 | X | -0.01005 | -0.22314
21FLGW_3519 | 21FLGW | 3519 | 29.5926 | -82.9384 | STREAM | 2001-10-02 | 0.425 |  | 0.024 | 0.84 | 7.54 | 327.5 | 0.21 | 0.25 |  | 80 | 2 | 7.025 | 1.05 | -1.3863 | 0.04879 | -0.17435
21FLGW_3519 | 21FLGW | 3519 | 29.5926 | -82.9384 | STREAM | 2000-03-09 | 0.5 |  | 0.031 | 0.66 | 7.41 | 289 | 0.28 | 0.12 |  | 60 | 1.3 | 6.8 | 0.94 | -2.1203 | -0.061875 | -0.41552
21FLGW_3519 | 21FLGW | 3519 | 29.5926 | -82.9384 | STREAM | 2001-11-05 | 0.425 |  | 0.017 | 0.95 | 7.805 | 363 | 0.16 | 0.13 |  | 5 | 1.4 | 7.64 | 1.11 | -2.0402 | 0.10436 | -0.051293
21FLGW_3519 | 21FLGW | 3519 | 29.5926 | -82.9384 | STREAM | 2002-09-10 | 0.425 |  | 0.026 |  | 7.765 | 370 | 0.26 | 0.14 |  | 15 | 1 | 6.405 |  | -1.9661 | X | X
21FLGW_3519 | 21FLGW | 3519 | 29.5926 | -82.9384 | STREAM | 2002-03-05 | 0.425 |  | 0.022 | 0.7 | 7.88 | 328.5 | 0.22 | 0.15 |  | 5 | 2 | 8.585 | 0.92 | -1.8971 | -0.083382 | -0.35667
21FLGW_3519 | 21FLGW | 3519 | 29.5926 | -82.9384 | STREAM | 2000-05-10 | 0.5 |  | 0.0305 | 0.58 | 7.69 | 318 | 0.315 | 0.0845 |  | 100 | 1.75 | 6.5 | 0.895 | -2.471 | -0.11093 | -0.54473
21FLGW_3519 | 21FLGW | 3519 | 29.5926 | -82.9384 | STREAM | 2000-12-13 | 0.5 |  | 0.025 | 0.95 | 7.665 | 326 | 0.27 | 0.081 |  | 40 | 0.9 | 7.37 | 1.22 | -2.5133 | 0.19885 | -0.051293
21FLGW_3519 | 21FLGW | 3519 | 29.5926 | -82.9384 | STREAM | 2003-02-06 | 0.425 |  | 0.035 | 0.86 | 7.62 | 297 | 0.39 | 0.1 |  | 100 | 2.6 | 7.77 | 1.25 | -2.3026 | 0.22314 | -0.15082
21FLGW_3519 | 21FLGW | 3519 | 29.5926 | -82.9384 | STREAM | 1999-04-14 |  |  | 0.017 | 0.96 | 7.62 | 330 | 0.19 | 0.13 |  | 50 | 2 | 6.7 | 1.15 | -2.0402 | 0.13976 | -0.040822
21FLGW_3519 | 21FLGW | 3519 | 29.5926 | -82.9384 | STREAM | 2003-05-05 | 0.55 |  | 0.053 | 0.54 | 7.195 | 250 | 0.65 | 0.14 |  | 200 | 3.2 | 4.865 | 1.19 | -1.9661 | 0.17395 | -0.61619
21FLGW_3519 | 21FLGW | 3519 | 29.5926 | -82.9384 | STREAM | 2004-01-14 | 0.425 |  | 0.015 | 1 | 7.28 | 307.5 | 0.19 | 0.2 |  | 50 | 0.95 | 7.35 | 1.19 | -1.6094 | 0.17395 | 0
21FLGW_3519 | 21FLGW | 3519 | 29.5926 | -82.9384 | STREAM | 2001-06-11 | 0.5 |  | 0.014 | 0.49 | 8.03 | 382 | 0.18 | 0.066 |  | 10 | 1 | 7.925 | 0.67 | -2.7181 | -0.40048 | -0.71335
21FLGW_3519 | 21FLGW | 3519 | 29.5926 | -82.9384 | STREAM | 2001-03-08 | 0.5 |  | 0.019 |  | 7.815 | 309 | 0.25 | 0.08 |  | 50 | 0.95 | 8.075 |  | -2.5257 | X | X
21FLGW_3519 | 21FLGW | 3519 | 29.5926 | -82.9384 | STREAM | 2000-07-18 | 0.5 |  | 0.013 |  | 7.69 | 378 | 0.18 | 0.081 |  | 30 | 1 | 7.2 |  | -2.5133 | X | X
21FLGW_3519 | 21FLGW | 3519 | 29.5926 | -82.9384 | STREAM | 2002-07-08 | 0.425 |  | 0.013 | 0.33 | 7.92 | 362 | 0.18 | 0.12 |  | 10 | 1.1 | 9.42 | 0.51 | -2.1203 | -0.67334 | -1.1087
21FLGW_3519 | 21FLGW | 3519 | 29.5926 | -82.9384 | STREAM | 2004-11-08 | 0.425 |  | 0.061 | 0.38 | 7.015 | 228 | 0.85 | 0.13 |  | 250 | 1 | 4.135 | 1.23 | -2.0402 | 0.20701 | -0.96758
21FLGW_3519 | 21FLGW | 3519 | 29.5926 | -82.9384 | STREAM | 2001-01-09 | 0.5 |  | 0.032 | 0.51 | 7.76 | 213 | 0.45 | 0.088 |  | 75 | 3.1 | 8.885 | 0.96 | -2.4304 | -0.040822 | -0.67334
21FLGW_3519 | 21FLGW | 3519 | 29.5926 | -82.9384 | STREAM | 2002-08-06 | 2.9 |  | 0.012 | 0.55 | 7.745 | 362 | 0.17 | 0.16 |  | 10 | 1.1 | 7.435 | 0.72 | -1.8326 | -0.3285 | -0.59784
21FLGW_3519 | 21FLGW | 3519 | 29.5926 | -82.9384 | STREAM | 2004-02-11 |  |  | 0.031 | 0.52 | 7.56 | 210 | 0.44 |  |  | 100 | 5.8 | 8.59 | 0.96 | X | -0.040822 | -0.65393
21FLGW_3519 | 21FLGW | 3519 | 29.5926 | -82.9384 | STREAM | 2004-07-12 | 0.425 |  | 0.031 | 0.67 | 7.82 | 278.5 | 0.45 | 0.12 |  | 80 | 4.6 | 6 | 1.12 | -2.1203 | 0.11333 | -0.40048
21FLGW_3519 | 21FLGW | 3519 | 29.5926 | -82.9384 | STREAM | 2004-08-09 | 0.425 |  | 0.03 | 0.79 | 7.675 | 313.5 | 0.45 | 0.11 |  | 100 | 2.7 | 6.255 | 1.24 | -2.2073 | 0.21511 | -0.23572
21FLGW_3519 | 21FLGW | 3519 | 29.5926 | -82.9384 | STREAM | 2001-09-10 | 0.96 |  | 0.026 |  | 7.465 | 335 | 0.39 | 0.13 |  | 60 | 2.2 | 6.295 |  | -2.0402 | X | X
21FLGW_3519 | 21FLGW | 3519 | 29.5926 | -82.9384 | STREAM | 2005-10-06 | 0.425 |  | 0.018 | 1.2 | 7.85 | 356 | 0.27 | 0.092 |  | 60 | 1.2 | 6.495 | 1.47 | -2.386 | 0.38526 | 0.18232
21FLGW_3519 | 21FLGW | 3519 | 29.5926 | -82.9384 | STREAM | 2003-04-08 | 0.425 |  | 0.086 | 0.073 | 6.43 | 125.6 | 1.3 | 0.15 |  | 500 | 2.5 | 3.7 | 1.373 | -1.8971 | 0.317 | -2.6173
21FLGW_3519 | 21FLGW | 3519 | 29.5926 | -82.9384 | STREAM | 1998-11-11 |  |  | 0.015 | 1 | 7.44 | 308 | 0.23 | 0.1 |  | 80 | 2.4 | 6.3 | 1.23 | -2.3026 | 0.20701 | 0
21FLGW_3519 | 21FLGW | 3519 | 29.5926 | -82.9384 | STREAM | 2002-12-10 |  |  | 0.034 | 0.66 | 7.49 | 254.5 | 0.56 | 0.14 |  |  |  | 6.985 | 1.22 | -1.9661 | 0.19885 | -0.41552
21FLGW_3519 | 21FLGW | 3519 | 29.5926 | -82.9384 | STREAM | 2004-04-13 | 0.425 |  | 0.016 | 0.98 | 7.44 | 346 | 0.29 | 0.1 |  | 50 | 1 | 7.14 | 1.27 | -2.3026 | 0.23902 | -0.020203
21FLGW_3519 | 21FLGW | 3519 | 29.5926 | -82.9384 | STREAM | 2002-04-02 | 0.425 |  | 0.031 | 0.43 | 7.37 | 244 | 0.57 | 0.19 |  | 100 | 4.3 | 6.625 | 1 | -1.6607 | 0 | -0.84397
21FLGW_3519 | 21FLGW | 3519 | 29.5926 | -82.9384 | STREAM | 2005-11-09 | 0.55 |  | 0.015 | 1.3 | 7.6 | 349.5 | 0.28 | 0.13 |  | 50 | 0.9 | 6.8 | 1.58 | -2.0402 | 0.45742 | 0.26236
21FLGW_3519 | 21FLGW | 3519 | 29.5926 | -82.9384 | STREAM | 1999-03-03 |  |  | 0.018 | 0.69 | 6.98 | 225 | 0.34 | 0.099 |  | 100 | 3.3 | 7.5 | 1.03 | -2.3126 | 0.029559 | -0.37106
21FLGW_3519 | 21FLGW | 3519 | 29.5926 | -82.9384 | STREAM | 2006-01-10 | 0.6 |  | 0.038 | 0.24 | 6.44 | 146 | 0.73 | 0.22 |  | 250 | 6.5 | 8.32 | 0.97 | -1.5141 | -0.030459 | -1.4271
21FLGW_3519 | 21FLGW | 3519 | 29.5926 | -82.9384 | STREAM | 2002-06-05 | 0.425 |  | 0.013 | 0.52 | 8.03 | 358.5 | 0.25 | 0.13 |  | 15 | 1.1 | 7.81 | 0.77 | -2.0402 | -0.26136 | -0.65393
21FLGW_3519 | 21FLGW | 3519 | 29.5926 | -82.9384 | STREAM | 2003-06-03 | 0.425 |  | 0.03 | 0.84 | 7.34 | 289 | 0.58 | 0.1 |  | 140 | 1.7 | 54.3 | 1.42 | -2.3026 | 0.35066 | -0.17435
21FLGW_3519 | 21FLGW | 3519 | 29.5926 | -82.9384 | STREAM | 2000-10-12 | 0.5 |  | 0.033 | 0.75 | 7.415 | 260 | 0.64 | 0.11 |  | 120 | 2.6 | 6.345 | 1.39 | -2.2073 | 0.3293 | -0.28768
21FLGW_3519 | 21FLGW | 3519 | 29.5926 | -82.9384 | STREAM | 2003-10-06 | 0.425 |  | 0.021 | 1.1 | 7.1 | 330.5 | 0.42 | 0.12 |  | 80 | 3.1 | 5.67 | 1.52 | -2.1203 | 0.41871 | 0.09531
21FLGW_3519 | 21FLGW | 3519 | 29.5926 | -82.9384 | STREAM | 2003-08-04 | 0.85 |  | 0.027 | 0.42 | 6.95 | 173.5 | 0.56 | 0.18 |  | 200 | 3.7 | 5.035 | 0.98 | -1.7148 | -0.020203 | -0.8675
21FLGW_3519 | 21FLGW | 3519 | 29.5926 | -82.9384 | STREAM | 2001-05-15 | 0.5 |  | 0.01 |  | 7.65 | 319 | 0.21 | 0.09 |  | 30 | 1.2 | 7.395 |  | -2.4079 | X | X
21FLGW_3519 | 21FLGW | 3519 | 29.5926 | -82.9384 | STREAM | 2005-06-07 | 0.425 |  | 0.019 | 0.78 | 7.47 | 307 | 0.41 | 0.14 |  | 80 | 1.8 | 6.19 | 1.19 | -1.9661 | 0.17395 | -0.24846
21FLGW_3519 | 21FLGW | 3519 | 29.5926 | -82.9384 | STREAM | 2006-04-13 | 0.425 |  | 0.011 | 1.1 | 7.45 | 354.5 | 0.24 | 0.1 |  | 50 | 1.8 | 7.2 | 1.34 | -2.3026 | 0.29267 | 0.09531
21FLGW_3519 | 21FLGW | 3519 | 29.5926 | -82.9384 | STREAM | 2005-09-07 | 0.425 |  | 0.026 | 0.75 | 7.43 | 270.5 | 0.57 | 0.13 |  | 150 | 1.4 | 5.615 | 1.32 | -2.0402 | 0.27763 | -0.28768
21FLGW_3519 | 21FLGW | 3519 | 29.5926 | -82.9384 | STREAM | 2003-07-07 | 0.425 |  | 0.037 | 0.61 | 7.38 | 230 | 0.84 | 0.14 |  | 200 | 3.9 | 4.9 | 1.45 | -1.9661 | 0.37156 | -0.4943
21FLGW_3519 | 21FLGW | 3519 | 29.5926 | -82.9384 | STREAM | 2006-03-09 | 0.425 |  | 0.025 | 0.38 | 6.825 | 180 | 0.57 | 0.098 |  | 250 | 3.4 | 7.215 | 0.95 | -2.3228 | -0.051293 | -0.96758
21FLGW_3519 | 21FLGW | 3519 | 29.5926 | -82.9384 | STREAM | 2003-09-08 | 0.425 |  | 0.032 | 0.41 | 6.985 | 197.5 | 0.76 | 0.17 |  | 250 | 2.2 | 4.35 | 1.17 | -1.772 | 0.157 | -0.8916
21FLGW_3519 | 21FLGW | 3519 | 29.5926 | -82.9384 | STREAM | 2005-05-12 | 0.6 |  | 0.035 | 0.29 | 6.69 | 189 | 0.84 | 0.13 |  | 250 | 2.7 | 5.12 | 1.13 | -2.0402 | 0.12222 | -1.2379
21FLGW_3519 | 21FLGW | 3519 | 29.5926 | -82.9384 | STREAM | 1999-05-05 |  |  | 0.005 | 0.79 | 7.77 | 348 | 0.12 | 0.085 |  | 30 | 2.4 | 7.5 | 0.91 | -2.4651 | -0.094311 | -0.23572
21FLGW_3519 | 21FLGW | 3519 | 29.5926 | -82.9384 | STREAM | 2006-02-07 | 0.425 |  | 0.029 | 0.25 | 7.05 | 146 | 0.7 | 0.25 |  | 200 | 12 | 8.62 | 0.95 | -1.3863 | -0.051293 | -1.3863
21FLGW_3519 | 21FLGW | 3519 | 29.5926 | -82.9384 | STREAM | 2001-08-14 | 0.5 |  | 0.035 | 0.52 | 7.18 | 219 | 0.86 | 0.18 |  | 250 | 5.6 | 5.22 | 1.38 | -1.7148 | 0.32208 | -0.65393
21FLGW_3519 | 21FLGW | 3519 | 29.5926 | -82.9384 | STREAM | 2004-10-11 | 0.425 |  | 0.05 | 0.002 | 5.975 | 68 | 1.3 | 0.2 |  | 500 | 2 | 1.98 | 1.302 | -1.6094 | 0.2639 | -6.2146
21FLGW_3519 | 21FLGW | 3519 | 29.5926 | -82.9384 | STREAM | 1999-12-16 | 1.52 |  | 0.005 | 0.86 | 8.03 | 321 | 0.13 | 0.082 |  | 15 | 1.1 | 8.2 | 0.99 | -2.501 | -0.01005 | -0.15082
21FLGW_3519 | 21FLGW | 3519 | 29.5926 | -82.9384 | STREAM | 2001-07-12 | 0.5 |  | 0.034 |  | 7.13 | 167 | 0.89 | 0.18 |  | 250 | 3.7 | 5.31 |  | -1.7148 | X | X
21FLGW_3519 | 21FLGW | 3519 | 29.5926 | -82.9384 | STREAM | 2001-04-05 | 0.5 |  | 0.032 | 0.13 | 7.035 | 98 | 0.84 | 0.11 |  | 200 | 7.5 | 7.66 | 0.97 | -2.2073 | -0.030459 | -2.0402
21FLGW_3519 | 21FLGW | 3519 | 29.5926 | -82.9384 | STREAM | 2003-11-04 |  |  | 0.024 |  | 7.12 | 229.5 | 0.64 | 0.16 |  | 200 | 3 | 6.11 |  | -1.8326 | X | X
21FLGW_3519 | 21FLGW | 3519 | 29.5926 | -82.9384 | STREAM | 1999-11-09 | 1.66 |  | 0.005 | 0.17 | 7.99 | 312 | 0.135 |  |  | 30 | 0.75 | 8.3 | 0.305 | X | -1.1874 | -1.772
21FLGW_3519 | 21FLGW | 3519 | 29.5926 | -82.9384 | STREAM | 1999-02-10 |  |  | 0.018 | 0.42 | 7.04 | 176 | 0.5 | 0.12 |  | 150 | 7 | 6.8 | 0.92 | -2.1203 | -0.083382 | -0.8675
21FLGW_3519 | 21FLGW | 3519 | 29.5926 | -82.9384 | STREAM | 2004-12-08 | 0.85 |  | 0.019 | 0.47 | 7.3 | 221.5 | 0.53 | 0.12 |  | 120 | 1.7 | 70.6 | 1 | -2.1203 | 0 | -0.75502
21FLGW_3519 | 21FLGW | 3519 | 29.5926 | -82.9384 | STREAM | 2005-08-08 | 0.425 |  | 0.026 | 0.51 | 7.195 | 214.5 | 0.74 | 0.13 |  | 200 | 2.8 | 5.005 | 1.25 | -2.0402 | 0.22314 | -0.67334
21FLGW_3519 | 21FLGW | 3519 | 29.5926 | -82.9384 | STREAM | 2003-01-09 | 0.425 |  | 0.031 | 0.25 | 7.1 | 134 | 0.9 | 0.14 |  | 150 | 8.8 | 8 | 1.15 | -1.9661 | 0.13976 | -1.3863
21FLGW_3519 | 21FLGW | 3519 | 29.5926 | -82.9384 | STREAM | 2005-12-13 | 0.425 |  | 0.012 | 0.94 | 7.2 | 333 | 0.35 | 0.12 |  | 50 | 0.96 | 7.7 | 1.29 | -2.1203 | 0.25464 | -0.061875
21FLGW_3519 | 21FLGW | 3519 | 29.5926 | -82.9384 | STREAM | 2003-03-11 | 0.425 |  | 0.037 | 0.045 | 6.16 | 73 | 1.1 | 0.23 |  | 300 | 9.6 | 6.92 | 1.145 | -1.4697 | 0.1354 | -3.1011
21FLGW_3519 | 21FLGW | 3519 | 29.5926 | -82.9384 | STREAM | 1998-10-22 |  |  | 0.02 |  | 6.88 | 209 | 0.6 | 0.12 |  | 200 | 4.1 | 4.7 |  | -2.1203 | X | X
21FLGW_3519 | 21FLGW | 3519 | 29.5926 | -82.9384 | STREAM | 1999-09-27 |  |  | 0.005 |  | 7.71 | 318 | 0.15 | 0.24 |  | 15 | 2.1 | 6.9 |  | -1.4271 | X | X
21FLGW_3519 | 21FLGW | 3519 | 29.5926 | -82.9384 | STREAM | 1999-10-11 | 1.92 |  | 0.016 |  | 7.65 | 349 | 0.5 | 0.13 |  | 60 | 3.8 | 6.3 |  | -2.0402 | X | X
21FLGW_3519 | 21FLGW | 3519 | 29.5926 | -82.9384 | STREAM | 2003-12-08 | 0.425 |  | 0.014 | 1.1 | 7.15 | 316.5 | 0.44 | 0.097 |  | 70 | 1.8 | 7.105 | 1.54 | -2.333 | 0.43178 | 0.09531
21FLGW_3519 | 21FLGW | 3519 | 29.5926 | -82.9384 | STREAM | 2005-01-04 | 0.425 |  | 0.024 | 0.43 | 6.93 | 169 | 0.77 | 0.13 |  | 100 | 0.8 | 8.675 | 1.2 | -2.0402 | 0.18232 | -0.84397
21FLGW_3519 | 21FLGW | 3519 | 29.5926 | -82.9384 | STREAM | 2004-03-09 | 0.425 |  | 0.022 | 0.24 | 6.97 | 138 | 0.77 | 0.11 |  | 200 | 4.3 | 7.505 | 1.01 | -2.2073 | 0.0099503 | -1.4271
21FLGW_3519 | 21FLGW | 3519 | 29.5926 | -82.9384 | STREAM | 2005-07-12 | 0.425 |  | 0.025 | 0.27 | 6.725 | 138.5 | 0.88 | 0.17 |  | 500 | 2.2 | 4.645 | 1.15 | -1.772 | 0.13976 | -1.3093
21FLGW_3519 | 21FLGW | 3519 | 29.5926 | -82.9384 | STREAM | 2006-10-09 | 0.425 |  | 0.005 | 0.73 | 8 | 388 | 0.18 | 0.086 |  | 10 | 1.2 | 9.1 | 0.91 | -2.4534 | -0.094311 | -0.31471
21FLGW_3519 | 21FLGW | 3519 | 29.5926 | -82.9384 | STREAM | 2006-05-16 | 3.3 |  | 0.005 | 0.98 | 7.8 | 364 | 0.18 | 0.092 |  | 30 | 4.8 | 8.45 | 1.16 | -2.386 | 0.14842 | -0.020203
21FLGW_3519 | 21FLGW | 3519 | 29.5926 | -82.9384 | STREAM | 2005-02-08 | 0.96 |  | 0.019 | 0.85 | 7.515 | 246 | 0.69 | 0.13 |  | 100 | 1.8 | 7.815 | 1.54 | -2.0402 | 0.43178 | -0.16252
21FLGW_3519 | 21FLGW | 3519 | 29.5926 | -82.9384 | STREAM | 2006-09-12 | 0.425 |  | 0.005 | 0.8 | 6.6 | 388 | 0.19 | 0.093 |  | 10 | 1 | 7.85 | 0.99 | -2.3752 | -0.01005 | -0.22314
21FLGW_3519 | 21FLGW | 3519 | 29.5926 | -82.9384 | STREAM | 2004-06-07 | 6.5 |  | 0.005 | 0.88 | 7.445 | 362.5 | 0.2 | 0.073 |  | 15 | 1.2 | 8.025 | 1.08 | -2.6173 | 0.076961 | -0.12783
21FLGW_3519 | 21FLGW | 3519 | 29.5926 | -82.9384 | STREAM | 2000-06-19 | 16 |  | 0.012 | 0.26 | 8.12 | 372 | 0.49 | 0.054 |  | 50 | 2 | 10 | 0.75 | -2.9188 | -0.28768 | -1.3471
21FLGW_3519 | 21FLGW | 3519 | 29.5926 | -82.9384 | STREAM | 2006-07-13 | 0.425 |  | 0.005 | 0.91 | 7.6 | 370 | 0.22 | 0.09 |  | 20 | 1.3 | 7.3 | 1.13 | -2.4079 | 0.12222 | -0.094311
21FLGW_3519 | 21FLGW | 3519 | 29.5926 | -82.9384 | STREAM | 2004-05-12 | 0.425 |  | 0.005 | 1 | 8.2 | 319 | 0.23 | 0.2 |  | 30 | 1.8 | 7.63 | 1.23 | -1.6094 | 0.20701 | 0
21FLGW_3519 | 21FLGW | 3519 | 29.5926 | -82.9384 | STREAM | 2005-04-12 | 0.425 |  | 0.026 | 0.026 | 6.475 | 59 | 1.3 | 0.12 |  | 250 | 7.4 | 4.495 | 1.326 | -2.1203 | 0.28217 | -3.6497
21FLGW_3519 | 21FLGW | 3519 | 29.5926 | -82.9384 | STREAM | 2005-03-09 | 0.425 |  | 0.017 | 0.25 | 6.88 | 147.4 | 0.95 | 0.16 |  | 200 | 3.3 | 7.39 | 1.2 | -1.8326 | 0.18232 | -1.3863
21FLGW_3519 | 21FLGW | 3519 | 29.5926 | -82.9384 | STREAM | 1999-06-10 |  |  | 0.005 | 0.8 | 7.85 | 380 | 0.29 | 0.075 |  | 20 | 1.2 | 8.3 | 1.09 | -2.5903 | 0.086178 | -0.22314
21FLGW_3519 | 21FLGW | 3519 | 29.5926 | -82.9384 | STREAM | 2004-09-15 |  |  | 0.02 | 0.024 | 6.27 | 76 | 1.3 | 0.27 |  | 400 | 3.8 | 3.75 | 1.324 | -1.3093 | 0.28066 | -3.7297
21FLGW_3519 | 21FLGW | 3519 | 29.5926 | -82.9384 | STREAM | 2002-05-07 |  |  | 0.02 | 0.68 | 7.745 | 333 |  | 0.11 |  |  |  | 6.99 |  | -2.2073 | X | -0.38566
21FLGW_3519 | 21FLGW | 3519 | 29.5926 | -82.9384 | STREAM | 2006-06-14 | 23 |  |  | 0.76 | 6.8 | 368 |  |  |  | 20 | 1.9 | 9.45 |  | X | X | -0.27444
21FLGW_3519 | 21FLGW | 3519 | 29.5926 | -82.9384 | STREAM | 1999-08-16 |  |  |  |  | 7.37 | 362 | 0.14 | 0.1 |  | 50 | 1.8 | 6 |  | -2.3026 | X | X
21FLGW_3519 | 21FLGW | 3519 | 29.5926 | -82.9384 | STREAM | 2000-07-12 |  |  |  |  | 7.15 | 167 | [5 empty] | 5.26 |  | X | X | X
21FLGW_3519 | 21FLGW | 3519 | 29.5926 | -82.9384 | STREAM | 2002-11-14 | 0.85 |  |  |  | 7.615 | 299.5 |  |  |  | 70 | 3.2 | 5.76 |  | X | X | X
21FLGW_3519 | 21FLGW | 3519 | 29.5926 | -82.9384 | STREAM | 2002-07-09 |  |  |  |  | 7.94 | 364 | [5 empty] | 9.05 |  | X | X | X
21FLGW_3519 | 21FLGW | 3519 | 29.5926 | -82.9384 | STREAM | 2002-10-16 | 0.425 |  |  |  | 7.745 | 352.5 |  |  |  | 40 | 1.8 | 5.955 |  | X | X | X
21FLGW_3521 | 21FLGW | 3521 | 29.8529 | -82.6071 | STREAM | 2006-11-08 | 0.425 |  | 0.022 | 0.25 | 7.5 | 510.5 | 0.04 | 0.077 |  | 10 | 0.3 | 5.1 | 0.29 | -2.5639 | -1.2379 | -1.3863
21FLGW_3521 | 21FLGW | 3521 | 29.8529 | -82.6071 | STREAM | 2000-04-04 | 0.5 |  | 0.034 | 0.12 | 6.81 | 480 | 0.12 | 0.085 |  | 15 | 0.3 | 3.4 | 0.24 | -2.4651 | -1.4271 | -2.1203
21FLGW_3521 | 21FLGW | 3521 | 29.8529 | -82.6071 | STREAM | 2007-02-08 | 0.425 |  | 0.01 | 0.17 | 7.3 | 508 | 0.04 | 0.077 |  | 10 | 0.25 | 5.38 | 0.21 | -2.5639 | -1.5606 | -1.772
21FLGW_3521 | 21FLGW | 3521 | 29.8529 | -82.6071 | STREAM | 2000-06-01 | 1.5 |  | 0.022 |  | 7.36 | 499 | 0.11 | 0.089 |  | 15 | 0.55 | 4.2 |  | -2.4191 | X | X
21FLGW_3521 | 21FLGW | 3521 | 29.8529 | -82.6071 | STREAM | 2001-02-07 | 0.5 |  | 0.012 | 0.13 | 7.83 | 493 | 0.061 | 0.082 |  | 15 | 0.2 | 10.19 | 0.191 | -2.501 | -1.6555 | -2.0402
21FLGW_3521 | 21FLGW | 3521 | 29.8529 | -82.6071 | STREAM | 1999-08-17 |  |  | 0.012 |  | 7.36 | 472 | 0.069 |  |  | 20 | 0.75 | 1.9 |  | X | X | X
21FLGW_3521 | 21FLGW | 3521 | 29.8529 | -82.6071 | STREAM | 1999-06-01 |  |  | 0.014 | 0.36 | 7.08 | 461 | 0.083 | 0.086 |  | 15 | 1.2 | 4 | 0.443 | -2.4534 | -0.81419 | -1.0217
21FLGW_3521 | 21FLGW | 3521 | 29.8529 | -82.6071 | STREAM | 2006-10-10 | 0.425 |  | 0.017 | 0.25 | 7.55 | 550.5 | 0.11 | 0.08 |  | 5 | 0.2 | 4.9 | 0.36 | -2.5257 | -1.0217 | -1.3863
21FLGW_3521 | 21FLGW | 3521 | 29.8529 | -82.6071 | STREAM | 2006-09-12 | 0.425 |  | 0.018 | 0.29 | 7.05 | 571 | 0.12 | 0.083 |  | 10 | 0.3 | 3.05 | 0.41 | -2.4889 | -0.8916 | -1.2379
21FLGW_3521 | 21FLGW | 3521 | 29.8529 | -82.6071 | STREAM | 2004-05-12 | 0.425 |  | 0.026 | 0.17 | 7.86 | 432 | 0.18 | 0.097 |  | 20 | 1.1 | 5.05 | 0.35 | -2.333 | -1.0498 | -1.772
21FLGW_3521 | 21FLGW | 3521 | 29.8529 | -82.6071 | STREAM | 2000-07-11 | 0.5 |  | 0.02 |  | 7.5 | 520 | 0.14 | 0.084 |  | 10 | 0.4 | 5.2 |  | -2.4769 | X | X
21FLGW_3521 | 21FLGW | 3521 | 29.8529 | -82.6071 | STREAM | 2000-03-02 | 0.5 |  | 0.016 |  | 7.44 | 443 | 0.12 | 0.094 |  | 15 | 0.25 | 3.9 |  | -2.3645 | X | X
21FLGW_3521 | 21FLGW | 3521 | 29.8529 | -82.6071 | STREAM | 2007-01-10 | 0.425 |  | 0.027 | 0.15 | 7.7 | 527.5 | 0.21 | 0.094 |  | 20 | 1.4 | 6.025 | 0.36 | -2.3645 | -1.0217 | -1.8971
21FLGW_3521 | 21FLGW | 3521 | 29.8529 | -82.6071 | STREAM | 2006-07-11 | 0.425 |  | 0.018 | 0.33 | 7 | 498.5 | 0.14 |  |  | 10 | 0.35 | 4.3 | 0.47 | X | -0.75502 | -1.1087
21FLGW_3521 | 21FLGW | 3521 | 29.8529 | -82.6071 | STREAM | 2002-12-09 | 0.425 |  | 0.19 | 0.13 | 6.46 | 237 | 1.6 | 0.15 |  | 500 | 12 | 5.67 | 1.73 | -1.8971 | 0.54812 | -2.0402
21FLGW_3521 | 21FLGW | 3521 | 29.8529 | -82.6071 | STREAM | 2002-01-15 | 0.425 |  | 0.017 | 0.095 | 7.32 | 509 | 0.15 | 0.11 |  | 5 | 0.55 | 4.4 | 0.245 | -2.2073 | -1.4065 | -2.3539
21FLGW_3521 | 21FLGW | 3521 | 29.8529 | -82.6071 | STREAM | 2001-03-08 | 0.5 |  | 0.012 |  | 8.015 | 504 | 0.12 | 0.08 |  | 15 | 0.5 | 11.26 |  | -2.5257 | X | X
21FLGW_3521 | 21FLGW | 3521 | 29.8529 | -82.6071 | STREAM | 2000-11-08 | 0.5 |  | 0.016 | 0.17 | 7.4 | 488 | 0.17 | 0.091 |  | 40 | 0.3 | 3.3 | 0.34 | -2.3969 | -1.0788 | -1.772
21FLGW_3521 | 21FLGW | 3521 | 29.8529 | -82.6071 | STREAM | 2000-10-12 | 0.5 |  | 0.06 | 0.16 | 7.21 | 412 | 0.65 | 0.17 |  | 100 | 0.65 | 2.04 | 0.81 | -1.772 | -0.21072 | -1.8326
21FLGW_3521 | 21FLGW | 3521 | 29.8529 | -82.6071 | STREAM | 2006-05-17 | 0.425 |  | 0.014 | 0.43 | 7.6 | 484 | 0.16 | 0.085 |  | 15 | 0.4 | 5 | 0.59 | -2.4651 | -0.52763 | -0.84397
21FLGW_3521 | 21FLGW | 3521 | 29.8529 | -82.6071 | STREAM | 2004-07-13 | 0.425 |  | 0.012 | 0.1 | 7.44 | 512 | 0.14 | 0.093 |  | 15 | 0.45 | 7.8 | 0.24 | -2.3752 | -1.4271 | -2.3026
21FLGW_3521 | 21FLGW | 3521 | 29.8529 | -82.6071 | STREAM | 2004-06-08 | 0.425 |  | 0.012 | 0.23 | 7.04 | 495 | 0.14 | 0.083 |  | 15 | 0.35 | 5.655 | 0.37 | -2.4889 | -0.99425 | -1.4697
21FLGW_3521 | 21FLGW | 3521 | 29.8529 | -82.6071 | STREAM | 2000-12-12 | 0.5 |  | 0.011 | 0.26 | 7.14 | 497 | 0.13 | 0.092 |  | 15 | 0.2 | 4.34 | 0.39 | -2.386 | -0.94161 | -1.3471
21FLGW_3521 | 21FLGW | 3521 | 29.8529 | -82.6071 | STREAM | 2000-01-04 | 0.5 |  | 0.005 | 0.36 | 7.49 | 410 | 0.062 | 0.089 |  | 15 | 0.2 | 3.8 | 0.422 | -2.4191 | -0.86275 | -1.0217
21FLGW_3521 | 21FLGW | 3521 | 29.8529 | -82.6071 | STREAM | 2000-05-04 | 0.5 |  | 0.015 | 0.24 | 7.5 | 479 | 0.19 | 0.092 |  | 30 | 0.65 | 3.8 | 0.43 | -2.386 | -0.84397 | -1.4271
21FLGW_3521 | 21FLGW | 3521 | 29.8529 | -82.6071 | STREAM | 2001-01-10 | 0.5 |  | 0.005 | 0.17 | 8.04 | 487 | 0.066 | 0.1 |  | 20 | 0.15 | 8.7 | 0.236 | -2.3026 | -1.4439 | -1.772
21FLGW_3521 | 21FLGW | 3521 | 29.8529 | -82.6071 | STREAM | 2000-09-13 | 0.5 |  | 0.027 |  | 7.22 | 463 | 0.36 | 0.16 |  | 80 | 0.35 | 1.7 |  | -1.8326 | X | X
21FLGW_3521 | 21FLGW | 3521 | 29.8529 | -82.6071 | STREAM | 2001-12-03 | 0.425 |  | 0.017 |  | 7.24 | 492 | 0.23 | 0.12 |  | 30 | 1.3 | 3.49 |  | -2.1203 | X | X
21FLGW_3521 | 21FLGW | 3521 | 29.8529 | -82.6071 | STREAM | 2004-10-12 | 0.85 |  | 0.096 | 0.011 | 6.26 | 101.5 | 1.3 | 0.28 |  | 500 | 6.8 | 2.01 | 1.311 | -1.273 | 0.27079 | -4.5099
21FLGW_3521 | 21FLGW | 3521 | 29.8529 | -82.6071 | STREAM | 2006-12-12 | 0.425 |  | 0.016 | 0.17 | 7.5 | 521 | 0.22 | 0.087 |  | 10 | 2.2 | 6.7 | 0.39 | -2.4418 | -0.94161 | -1.772
21FLGW_3521 | 21FLGW | 3521 | 29.8529 | -82.6071 | STREAM | 2003-04-08 | 0.48 |  | 0.072 | 0.17 | 6.87 | 268 | 1 | 0.19 |  | 300 | 3.6 | 3.44 | 1.17 | -1.6607 | 0.157 | -1.772
21FLGW_3521 | 21FLGW | 3521 | 29.8529 | -82.6071 | STREAM | 2003-05-05 | 0.425 |  | 0.038 | 0.37 | 7.12 | 405 | 0.54 | 0.15 |  | 140 | 1.3 | 1.8 | 0.91 | -1.8971 | -0.094311 | -0.99425
21FLGW_3521 | 21FLGW | 3521 | 29.8529 | -82.6071 | STREAM | 2003-06-02 | 0.425 |  | 0.018 | 0.32 | 7.15 | 450 | 0.26 | 0.11 |  | 60 | 1.2 | 2.65 | 0.58 | -2.2073 | -0.54473 | -1.1394
21FLGW_3521 | 21FLGW | 3521 | 29.8529 | -82.6071 | STREAM | 2001-09-10 | 0.425 |  | 0.036 |  | 6.95 | 427 | 0.55 | 0.23 |  | 120 | 0.55 | 1.25 |  | -1.4697 | X | X
21FLGW_3521 | 21FLGW | 3521 | 29.8529 | -82.6071 | STREAM | 1999-04-05 |  |  | 0.011 | 0.45 | 7.35 | 421 | 0.17 | 0.094 |  | 30 | 0.7 | 3 | 0.62 | -2.3645 | -0.47804 | -0.79851
21FLGW_3521 | 21FLGW | 3521 | 29.8529 | -82.6071 | STREAM | 2002-09-10 | 0.425 |  | 0.043 |  | 7.1 | 440 | 0.67 | 0.23 |  | 150 | 1.8 | 1.57 |  | -1.4697 | X | X
21FLGW_3521 | 21FLGW | 3521 | 29.8529 | -82.6071 | STREAM | 2004-01-14 | 0.425 |  | 0.005 | 0.32 | 6.97 | 488 | 0.081 | 0.11 |  | 40 | 0.55 | 3.14 | 0.401 | -2.2073 | -0.91379 | -1.1394
21FLGW_3521 | 21FLGW | 3521 | 29.8529 | -82.6071 | STREAM | 1999-01-04 |  |  | 0.005 | 0.61 | 6.92 | 401 | 0.081 | 0.095 |  | 15 | 0.55 | 3.3 | 0.691 | -2.3539 | -0.36962 | -0.4943
21FLGW_3521 | 21FLGW | 3521 | 29.8529 | -82.6071 | STREAM | 2004-08-10 | 0.96 |  | 0.022 | 0.22 | 7.45 | 449 | 0.36 | 0.16 |  | 80 | 0.75 | 2.23 | 0.58 | -1.8326 | -0.54473 | -1.5141
21FLGW_3521 | 21FLGW | 3521 | 29.8529 | -82.6071 | STREAM | 2000-02-03 | 0.5 |  | 0.005 | 0.3 | 7.48 | 448 | 0.082 | 0.096 |  | 10 | 0.2 | 5.1 | 0.382 | -2.3434 | -0.96233 | -1.204
21FLGW_3521 | 21FLGW | 3521 | 29.8529 | -82.6071 | STREAM | 1999-12-01 | 0.5 |  | 0.005 | 0.35 | 7.63 | 439 | 0.086 | 0.09 |  | 15 | 0.2 | 3.8 | 0.436 | -2.4079 | -0.83011 | -1.0498
21FLGW_3521 | 21FLGW | 3521 | 29.8529 | -82.6071 | STREAM | 2001-05-17 | 1.6 |  | 0.017 | 0.01 | 7.4 | 504 | 0.31 | 0.1 |  | 20 | 1 | 7.6 | 0.32 | -2.3026 | -1.1394 | -4.6052
21FLGW_3521 | 21FLGW | 3521 | 29.8529 | -82.6071 | STREAM | 2001-04-11 | 0.5 |  | 0.019 | 0.022 | 7.95 | 469 | 0.36 | 0.13 |  | 50 | 0.65 | 9.9 | 0.382 | -2.0402 | -0.96233 | -3.8167
21FLGW_3521 | 21FLGW | 3521 | 29.8529 | -82.6071 | STREAM | 2002-08-07 | 7.1 |  | 0.012 | 0.002 | 7.47 | 499 | 0.23 | 0.081 |  | 20 | 0.9 | 5.25 | 0.232 | -2.5133 | -1.461 | -6.2146
21FLGW_3521 | 21FLGW | 3521 | 29.8529 | -82.6071 | STREAM | 2006-03-08 | 0.425 |  | 0.031 | 0.28 | 7.04 | 282 | 0.62 | 0.11 |  | 250 | 2.4 | 4.925 | 0.9 | -2.2073 | -0.10536 | -1.273
21FLGW_3521 | 21FLGW | 3521 | 29.8529 | -82.6071 | STREAM | 1999-10-04 | 0.5 |  | 0.015 | 0.26 | 7.24 | 405 | 0.3 | 0.14 |  | 50 | 0.65 | 1.6 | 0.56 | -1.9661 | -0.57982 | -1.3471
21FLGW_3521 | 21FLGW | 3521 | 29.8529 | -82.6071 | STREAM | 2002-06-05 | 12 |  | 0.021 | 0.004 | 8.1 | 481 | 0.44 | 0.099 |  | 50 | 4.3 | 8.95 | 0.444 | -2.3126 | -0.81193 | -5.5215
21FLGW_3521 | 21FLGW | 3521 | 29.8529 | -82.6071 | STREAM | 2004-02-12 | 0.425 |  | 0.016 | 0.31 | 7.12 | 399 | 0.34 |  |  | 60 | 1.5 | 4.57 | 0.65 | X | -0.43078 | -1.1712
21FLGW_3521 | 21FLGW | 3521 | 29.8529 | -82.6071 | STREAM | 2005-06-07 | 0.48 |  | 0.017 | 0.55 | 7.14 | 385 | 0.37 | 0.13 |  | 80 | 0.6 | 2.895 | 0.92 | -2.0402 | -0.083382 | -0.59784
21FLGW_3521 | 21FLGW | 3521 | 29.8529 | -82.6071 | STREAM | 1998-11-03 |  |  | 0.016 | 0.5 | 7.11 | 342 | 0.35 | 0.12 |  | 100 | 29 | 2.5 | 0.85 | -2.1203 | -0.16252 | -0.69315
21FLGW_3521 | 21FLGW | 3521 | 29.8529 | -82.6071 | STREAM | 2005-09-08 | 1.5 |  | 0.025 | 0.46 | 7.635 | 346 | 0.55 | 0.15 |  | 200 | 0.9 | 2.645 | 1.01 | -1.8971 | 0.0099503 | -0.77653
21FLGW_3521 | 21FLGW | 3521 | 29.8529 | -82.6071 | STREAM | 1999-05-04 |  |  | 0.005 | 0.37 | 7.48 | 450 | 0.11 | 0.1 |  | 15 | 0.6 | 3.7 | 0.48 | -2.3026 | -0.73397 | -0.99425
21FLGW_3521 | 21FLGW | 3521 | 29.8529 | -82.6071 | STREAM | 2003-07-08 | 0.55 |  | 0.048 | 0.11 | 6.54 | 198 | 1.1 | 0.23 |  | 500 | 2.4 | 2.67 | 1.21 | -1.4697 | 0.19062 | -2.2073
21FLGW_3521 | 21FLGW | 3521 | 29.8529 | -82.6071 | STREAM | 2002-02-05 | 0.425 |  | 0.015 | 0.13 | 7.65 | 446 | 0.35 | 0.14 |  | 50 | 1.2 | 4.8 | 0.48 | -1.9661 | -0.73397 | -2.0402
21FLGW_3521 | 21FLGW | 3521 | 29.8529 | -82.6071 | STREAM | 2001-11-06 | 0.425 |  | 0.018 | 0.2 | 7.2 | 459 | 0.42 | 0.13 |  | 80 | 2.4 | 2.44 | 0.62 | -2.0402 | -0.47804 | -1.6094
21FLGW_3521 | 21FLGW | 3521 | 29.8529 | -82.6071 | STREAM | 1999-11-03 | 0.5 |  | 0.005 | 0.4 | 7.57 | 440 | 0.13 | 0.11 |  | 30 | 0.5 | 2.6 | 0.53 | -2.2073 | -0.63488 | -0.91629
21FLGW_3521 | 21FLGW | 3521 | 29.8529 | -82.6071 | STREAM | 2003-02-06 | 0.425 |  | 0.028 | 0.27 | 7.12 | 312 | 0.73 | 0.12 |  | 200 | 6.6 | 5.8 | 1 | -2.1203 | 0 | -1.3093
21FLGW_3521 | 21FLGW | 3521 | 29.8529 | -82.6071 | STREAM | 2002-03-06 | 0.55 |  | 0.016 | 0.11 | 7 | 414 | 0.42 | 0.15 |  | 70 | 1.4 | 5.32 | 0.53 | -1.8971 | -0.63488 | -2.2073
21FLGW_3521 | 21FLGW | 3521 | 29.8529 | -82.6071 | STREAM | 2002-10-16 | 3.4 |  | 0.056 | 0.048 | 6.6 | 264 | 1.5 | 0.22 |  | 1000 | 23 | 1.86 | 1.548 | -1.5141 | 0.43696 | -3.0366
21FLGW_3521 | 21FLGW | 3521 | 29.8529 | -82.6071 | STREAM | 2004-12-08 | 0.425 |  | 0.023 | 0.44 | 7.09 | 323.5 | 0.64 | 0.13 |  | 250 | 1.1 | 4.3 | 1.08 | -2.0402 | 0.076961 | -0.82098
21FLGW_3521 | 21FLGW | 3521 | 29.8529 | -82.6071 | STREAM | 2004-11-17 | 0.48 |  | 0.016 | 0.47 | 7.255 | 361.5 | 0.46 | 0.12 |  | 60 | 0.8 | 2.72 | 0.93 | -2.1203 | -0.072571 | -0.75502
21FLGW_3521 | 21FLGW | 3521 | 29.8529 | -82.6071 | STREAM | 2005-05-12 | 0.85 |  | 0.032 | 0.15 | 6.56 | 197.5 | 0.94 | 0.18 |  | 300 | 1.7 | 4.72 | 1.09 | -1.7148 | 0.086178 | -1.8971
21FLGW_3521 | 21FLGW | 3521 | 29.8529 | -82.6071 | STREAM | 2002-04-02 | 0.425 |  | 0.032 | 0.069 | 7.01 | 329 | 0.94 | 0.18 |  | 120 | 1.8 | 3.44 | 1.009 | -1.7148 | 0.0089597 | -2.6736
21FLGW_3521 | 21FLGW | 3521 | 29.8529 | -82.6071 | STREAM | 1999-02-11 |  |  | 0.016 | 0.28 | 6.15 | 261 | 0.49 | 0.14 |  |  |  | 3.9 | 0.77 | -1.9661 | -0.26136 | -1.273
21FLGW_3521 | 21FLGW | 3521 | 29.8529 | -82.6071 | STREAM | 2004-03-10 | 0.425 |  | 0.03 | 0.13 | 7.085 | 257 | 0.92 | 0.16 |  | 250 | 1.5 | 4.7 | 1.05 | -1.8326 | 0.04879 | -2.0402
21FLGW_3521 | 21FLGW | 3521 | 29.8529 | -82.6071 | STREAM | 2003-11-05 | 0.425 |  | 0.015 |  | 7.06 | 406 | 0.47 | 0.14 |  | 250 | 1.5 | 2.04 |  | -1.9661 | X | X
21FLGW_3521 | 21FLGW | 3521 | 29.8529 | -82.6071 | STREAM | 2003-08-05 | 0.48 |  | 0.035 |  | 6.48 | 163 | 1.1 | 0.23 |  | 400 | 3.6 | 3.525 |  | -1.4697 | X | X
21FLGW_3521 | 21FLGW | 3521 | 29.8529 | -82.6071 | STREAM | 2001-08-14 | 0.5 |  | 0.047 | 0.077 | 6.56 | 174 | 1.5 | 0.4 |  | 350 | 1.7 | 1.99 | 1.577 | -0.91629 | 0.45552 | -2.5639
21FLGW_3521 | 21FLGW | 3521 | 29.8529 | -82.6071 | STREAM | 2006-04-13 | 0.425 |  | 0.005 | 0.59 | 7.1 | 445 | 0.17 | 0.1 |  | 40 | 0.7 | 3.1 | 0.76 | -2.3026 | -0.27444 | -0.52763
21FLGW_3521 | 21FLGW | 3521 | 29.8529 | -82.6071 | STREAM | 2002-11-14 | 0.425 |  | 0.027 | 0.082 | 7.15 | 420 | 0.93 | 0.18 |  | 500 | 36 | 3.37 | 1.012 | -1.7148 | 0.011929 | -2.501
21FLGW_3521 | 21FLGW | 3521 | 29.8529 | -82.6071 | STREAM | 1998-10-13 |  |  | 0.037 | 0.041 | 6.1 | 102 | 1.3 | 0.22 |  | 600 | 5.7 | 3.7 | 1.341 | -1.5141 | 0.29342 | -3.1942
21FLGW_3521 | 21FLGW | 3521 | 29.8529 | -82.6071 | STREAM | 2006-01-10 | 0.55 |  | 0.024 | 0.021 | 6.03 | 117.5 | 0.87 | 0.13 |  | 250 | 1.8 | 8.665 | 0.891 | -2.0402 | -0.11541 | -3.8632
21FLGW_3521 | 21FLGW | 3521 | 29.8529 | -82.6071 | STREAM | 2005-02-09 | 0.425 |  | 0.014 | 0.49 | 7.59 | 280 | 0.51 | 0.12 |  | 100 | 1 | 4.49 | 1 | -2.1203 | 0 | -0.71335
21FLGW_3521 | 21FLGW | 3521 | 29.8529 | -82.6071 | STREAM | 2003-01-09 | 0.425 |  | 0.038 | 0.026 | 5.85 | 117 | 1.4 | 0.17 |  | 350 | 3.6 | 8.04 | 1.426 | -1.772 | 0.35487 | -3.6497
21FLGW_3521 | 21FLGW | 3521 | 29.8529 | -82.6071 | STREAM | 2003-03-11 | 0.425 |  | 0.034 | 0.002 | 5.85 | 73 | 1.3 | 0.42 |  | 350 | 7.5 | 5.12 | 1.302 | -0.8675 | 0.2639 | -6.2146
21FLGW_3521 | 21FLGW | 3521 | 29.8529 | -82.6071 | STREAM | 2005-07-12 | 0.6 |  | 0.034 | 0.083 | 6.39 | 113 | 1.3 | 0.25 |  | 500 | 2.3 | 4.04 | 1.383 | -1.3863 | 0.32426 | -2.4889
21FLGW_3521 | 21FLGW | 3521 | 29.8529 | -82.6071 | STREAM | 2005-08-09 | 0.7 |  | 0.025 | 0.31 | 7.185 | 227.5 | 0.97 | 0.16 |  | 300 | 1.9 | 3.32 | 1.28 | -1.8326 | 0.24686 | -1.1712
21FLGW_3521 | 21FLGW | 3521 | 29.8529 | -82.6071 | STREAM | 1999-09-14 |  |  | 0.005 | 0.34 | 7.26 | 410 | 0.2 |  |  |  |  | 1.7 | 0.54 | X | -0.61619 | -1.0788
21FLGW_3521 | 21FLGW | 3521 | 29.8529 | -82.6071 | STREAM | 1999-03-11 |  |  | 0.005 | 0.44 | 7.88 | 387 | 0.2 | 0.1 |  |  |  | 3.6 | 0.64 | -2.3026 | -0.44629 | -0.82098
21FLGW_3521 | 21FLGW | 3521 | 29.8529 | -82.6071 | STREAM | 2005-04-13 | 0.425 |  | 0.031 | 0.002 | 5.785 | 67.5 | 1.3 | 0.22 |  | 500 | 1.9 | 4.735 | 1.302 | -1.5141 | 0.2639 | -6.2146
21FLGW_3521 | 21FLGW | 3521 | 29.8529 | -82.6071 | STREAM | 2005-12-14 | 0.425 |  | 0.005 | 0.44 | 7.6 | 455 | 0.21 | 0.1 |  | 40 | 0.4 | 3.9 | 0.65 | -2.3026 | -0.43078 | -0.82098
21FLGW_3521 | 21FLGW | 3521 | 29.8529 | -82.6071 | STREAM | 2003-10-06 | 0.425 |  | 0.023 | 0.2 | 6.83 | 249 | 1 | 0.19 |  | 250 | 1.8 | 3.83 | 1.2 | -1.6607 | 0.18232 | -1.6094
21FLGW_3521 | 21FLGW | 3521 | 29.8529 | -82.6071 | STREAM | 2006-02-07 | 0.425 |  | 0.021 | 0.053 | 6.565 | 114 | 0.94 | 0.24 |  | 200 | 4.2 | 7.735 | 0.993 | -1.4271 | -0.0070246 | -2.9375
21FLGW_3521 | 21FLGW | 3521 | 29.8529 | -82.6071 | STREAM | 2004-09-15 |  |  | 0.035 | 0.01 | 5.51 | 62 | 1.6 | 0.35 |  | 600 | 1.4 | 1.78 | 1.61 | -1.0498 | 0.47623 | -4.6052
21FLGW_3521 | 21FLGW | 3521 | 29.8529 | -82.6071 | STREAM | 2005-10-05 | 0.425 |  | 0.005 | 0.57 | 7.345 | 435 | 0.24 | 0.12 |  | 60 | 0.8 | 2.575 | 0.81 | -2.1203 | -0.21072 | -0.56212
21FLGW_3521 | 21FLGW | 3521 | 29.8529 | -82.6071 | STREAM | 2005-01-05 | 0.425 |  | 0.015 | 0.34 | 7.265 | 293 | 0.73 | 0.11 |  | 150 | 1.2 | 5.925 | 1.07 | -2.2073 | 0.067659 | -1.0788
21FLGW_3521 | 21FLGW | 3521 | 29.8529 | -82.6071 | STREAM | 2005-03-09 | 0.425 |  | 0.017 | 0.22 | 6.8 | 258 | 0.86 | 0.13 |  | 140 | 1.7 | 3.84 | 1.08 | -2.0402 | 0.076961 | -1.5141
21FLGW_3521 | 21FLGW | 3521 | 29.8529 | -82.6071 | STREAM | 1998-12-01 |  |  | 0.005 | 0.63 | 7.12 | 400 | 0.3 | 0.11 |  | 50 | 0.6 | 2.7 | 0.93 | -2.2073 | -0.072571 | -0.46204
21FLGW_3521 | 21FLGW | 3521 | 29.8529 | -82.6071 | STREAM | 2003-12-09 | 0.425 |  | 0.005 | 0.39 | 6.85 | 455 | 0.31 | 0.11 |  | 60 | 0.8 | 2.97 | 0.7 | -2.2073 | -0.35667 | -0.94161
21FLGW_3521 | 21FLGW | 3521 | 29.8529 | -82.6071 | STREAM | 2001-06-13 | 16 |  | 0.005 | 0.002 | 7.73 | 516 | 0.33 | 0.084 |  | 20 | 2.4 | 8.02 | 0.332 | -2.4769 | -1.1026 | -6.2146
21FLGW_3521 | 21FLGW | 3521 | 29.8529 | -82.6071 | STREAM | 2002-07-09 | 16 |  | 0.005 | 0.002 | 7.8 | 518 | 0.39 | 0.12 |  | 30 | 2.5 | 7.64 | 0.392 | -2.1203 | -0.93649 | -6.2146
21FLGW_3521 | 21FLGW | 3521 | 29.8529 | -82.6071 | STREAM | 2005-11-08 | 0.85 |  | 0.005 | 0.53 | 7.24 | 375 | 0.57 | 0.12 |  | 60 | 0.75 | 3.11 | 1.1 | -2.1203 | 0.09531 | -0.63488
21FLGW_3521 | 21FLGW | 3521 | 29.8529 | -82.6071 | STREAM | 2003-09-09 | 1.05 |  | 0.043 |  | 6.095 | 122.7 |  | 0.3 |  | 600 | 3.2 | 3.46 |  | -1.204 | X | X
21FLGW_3521 | 21FLGW | 3521 | 29.8529 | -82.6071 | STREAM | 2001-10-02 | 0.425 |  | 0.042 | 0.086 | 6.48 | 231 |  | 0.26 |  | 300 | 1.3 | 3.02 |  | -1.3471 | X | -2.4534
21FLGW_3521 | 21FLGW | 3521 | 29.8529 | -82.6071 | STREAM | 2002-05-07 |  |  | 0.005 | 0.002 | 7.54 | 461 |  | 0.13 |  |  |  | 5.88 |  | -2.0402 | X | -6.2146
21FLGW_3521 | 21FLGW | 3521 | 29.8529 | -82.6071 | STREAM | 2004-04-14 |  |  |  | 0.3 | 7.34 | 458 | 0.28 | 0.11 |  |  |  | 3.64 | 0.58 | -2.2073 | -0.54473 | -1.204
21FLGW_3521 | 21FLGW | 3521 | 29.8529 | -82.6071 | STREAM | 2006-12-11 |  |  |  |  | 7.4 | 521 | [5 empty] | 6.7 |  | X | X | X
21FLGW_3521 | 21FLGW | 3521 | 29.8529 | -82.6071 | STREAM | 2006-06-14 | 0.425 |  |  | 0.35 | 7.4 | 479.5 |  |  |  | 15 | 0.4 | 7.3 |  | X | X | -1.0498
21FLGW_3521 | 21FLGW | 3521 | 29.8529 | -82.6071 | STREAM | 2005-07-14 |  |  |  |  | 6.36 | 105 | [5 empty] | 4.06 |  | X | X | X
21FLGW_3521 | 21FLGW | 3521 | 29.8529 | -82.6071 | STREAM | 2000-08-16 | 0.5 |  |  | 0.14 | 7.06 | 358 | 0.81 | 0.25 |  | 200 | 0.7 | 1.3 | 0.95 | -1.3863 | -0.051293 | -1.9661
21FLGW_3521 | 21FLGW | 3521 | 29.8529 | -82.6071 | STREAM | 2001-07-11 | 19 |  |  |  | 7.63 | 537 |  |  |  | 20 | 1.6 | 5.99 |  | X | X | X
21FLGW_3522 | 21FLGW | 3522 | 29.9578 | -82.9319 | STREAM | 2002-01-15 | 0.425 |  | 0.028 | 1 | 7.655 | 353 | 0.13 | 0.18 |  | 2.5 | 0.45 | 8.52 | 1.13 | -1.7148 | 0.12222 | 0
21FLGW_3522 | 21FLGW | 3522 | 29.9578 | -82.9319 | STREAM | 2006-11-08 | 0.425 |  | 0.029 | 0.89 | 7.6 | 391 | 0.14 | 0.11 |  | 10 | 0.45 | 8 | 1.03 | -2.2073 | 0.029559 | -0.11653
21FLGW_3522 | 21FLGW | 3522 | 29.9578 | -82.9319 | STREAM | 2000-08-10 | 0.5 |  | 0.12 | 0.67 | 7.2 | 261 | 0.65 |  |  | 300 | 0.95 | 4 | 1.32 | X | 0.27763 | -0.40048
21FLGW_3522 | 21FLGW | 3522 | 29.9578 | -82.9319 | STREAM | 2001-01-10 | 0.5 |  | 0.083 | 0.5 | 7.265 | 156 | 0.6 | 0.12 |  | 100 | 4.5 | 9.425 | 1.1 | -2.1203 | 0.09531 | -0.69315
21FLGW_3522 | 21FLGW | 3522 | 29.9578 | -82.9319 | STREAM | 2001-12-03 | 0.425 |  | 0.015 |  | 7.73 | 356.5 | 0.11 | 0.15 |  | 2.5 | 0.5 | 7.87 |  | -1.8971 | X | X
21FLGW_3522 | 21FLGW | 3522 | 29.9578 | -82.9319 | STREAM | 2007-01-09 | 0.425 |  | 0.05 | 0.74 | 7.2 | 323.5 | 0.4 | 0.16 |  | 50 | 2.6 | 5.7 | 1.14 | -1.8326 | 0.13103 | -0.30111
21FLGW_3522 | 21FLGW | 3522 | 29.9578 | -82.9319 | STREAM | 2003-06-02 | 0.425 |  | 0.073 | 0.91 | 7.23 | 250 | 0.69 | 0.11 |  | 200 | 1.5 | 5.02 | 1.6 | -2.2073 | 0.47 | -0.094311
21FLGW_3522 | 21FLGW | 3522 | 29.9578 | -82.9319 | STREAM | 2004-01-22 | 0.425 |  | 0.035 | 1.1 | 7.33 | 292 | 0.34 | 0.1 |  | 80 | 1.3 | 7.39 | 1.44 | -2.3026 | 0.36464 | 0.09531
21FLGW_3522 | 21FLGW | 3522 | 29.9578 | -82.9319 | STREAM | 2002-06-05 | 0.425 |  | 0.025 | 0.78 | 7.78 | 348 | 0.25 | 0.18 |  | 20 | 1.1 | 6.12 | 1.03 | -1.7148 | 0.029559 | -0.24846
21FLGW_3522 | 21FLGW | 3522 | 29.9578 | -82.9319 | STREAM | 2006-12-12 | 0.425 |  | 0.013 | 1 | 7.7 | 383.5 | 0.13 | 0.14 |  | 10 | 0.65 | 9.5 | 1.13 | -1.9661 | 0.12222 | 0
21FLGW_3522 | 21FLGW | 3522 | 29.9578 | -82.9319 | STREAM | 2000-01-13 | 1.28 |  | 0.014 | 1 | 7.97 | 292 | 0.15 | 0.1 |  | 30 | 0.3 | 7.1 | 1.15 | -2.3026 | 0.13976 | 0
21FLGW_3522 | 21FLGW | 3522 | 29.9578 | -82.9319 | STREAM | 1999-01-07 |  |  | 0.02 | 1.2 | 6.75 | 250 | 0.22 | 0.23 |  | 60 | 2 | 7.8 | 1.42 | -1.4697 | 0.35066 | 0.18232
21FLGW_3522 | 21FLGW | 3522 | 29.9578 | -82.9319 | STREAM | 1999-09-13 |  |  | 0.018 |  | 7.26 | 350 | 0.2 | 0.092 |  | 40 | 1.5 | 6.2 |  | -2.386 | X | X
21FLGW_3522 | 21FLGW | 3522 | 29.9578 | -82.9319 | STREAM | 2000-02-10 | 0.5 |  | 0.017 | 0.83 |  |  | 0.19 | 0.12 |  | 30 | 1.3 |  | 1.02 | -2.1203 | 0.019803 | -0.18633
21FLGW_3522 | 21FLGW | 3522 | 29.9578 | -82.9319 | STREAM | 2002-02-05 | 0.425 |  | 0.021 | 0.98 | 7.765 | 319.5 | 0.25 | 0.29 |  | 30 | 0.95 | 7.405 | 1.23 | -1.2379 | 0.20701 | -0.020203
21FLGW_3522 | 21FLGW | 3522 | 29.9578 | -82.9319 | STREAM | 2000-03-08 | 0.5 |  | 0.031 | 0.63 | 7.37 | 235 | 0.38 | 0.13 |  | 250 | 1.7 | 6.1 | 1.01 | -2.0402 | 0.0099503 | -0.46204
21FLGW_3522 | 21FLGW | 3522 | 29.9578 | -82.9319 | STREAM | 2000-11-08 | 0.5 |  | 0.02 | 1.1 | 7.605 | 329.5 | 0.25 | 0.091 |  | 60 | 0.65 | 6.02 | 1.35 | -2.3969 | 0.3001 | 0.09531
21FLGW_3522 | 21FLGW | 3522 | 29.9578 | -82.9319 | STREAM | 1999-06-02 |  |  | 0.013 | 0.92 | 7.9 | 352 | 0.17 | 0.1 |  | 30 | 1.8 | 7.3 | 1.09 | -2.3026 | 0.086178 | -0.083382
21FLGW_3522 | 21FLGW | 3522 | 29.9578 | -82.9319 | STREAM | 2006-10-10 | 2.7 |  | 0.013 | 0.95 | 7.4 | 376 | 0.18 | 0.14 |  | 10 | 0.4 | 8.15 | 1.13 | -1.9661 | 0.12222 | -0.051293
21FLGW_3522 | 21FLGW | 3522 | 29.9578 | -82.9319 | STREAM | 2000-05-15 | 0.5 |  | 0.022 | 0.78 | 7.49 | 302 | 0.31 | 0.1 |  | 120 | 1.4 | 5.8 | 1.09 | -2.3026 | 0.086178 | -0.24846
21FLGW_3522 | 21FLGW | 3522 | 29.9578 | -82.9319 | STREAM | 2000-07-19 | 4 |  | 0.026 |  | 8.1 | 370 | 0.37 | 0.1 |  | 20 | 0.5 | 9.8 |  | -2.3026 | X | X
21FLGW_3522 | 21FLGW | 3522 | 29.9578 | -82.9319 | STREAM | 2001-02-07 | 0.5 |  | 0.029 | 0.48 | 7.28 | 187 | 0.42 | 0.09 |  | 80 | 2.8 | 8.22 | 0.9 | -2.4079 | -0.10536 | -0.73397
21FLGW_3522 | 21FLGW | 3522 | 29.9578 | -82.9319 | STREAM | 2002-11-13 | 1.9 |  | 0.043 | 0.7 | 7.42 | 240 | 0.64 | 0.23 |  | 100 | 3.2 | 5.85 | 1.34 | -1.4697 | 0.29267 | -0.35667
21FLGW_3522 | 21FLGW | 3522 | 29.9578 | -82.9319 | STREAM | 2001-06-11 | 0.5 |  | 0.012 | 0.71 | 7.79 | 364.5 | 0.19 | 0.1 |  | 15 | 0.75 | 7.49 | 0.9 | -2.3026 | -0.10536 | -0.34249
21FLGW_3522 | 21FLGW | 3522 | 29.9578 | -82.9319 | STREAM | 2000-12-12 | 0.5 |  | 0.02 | 1.1 | 7.475 | 299.5 | 0.32 | 0.1 |  | 60 | 0.85 | 6.775 | 1.42 | -2.3026 | 0.35066 | 0.09531
21FLGW_3522 | 21FLGW | 3522 | 29.9578 | -82.9319 | STREAM | 2002-10-15 | 0.425 |  | 0.019 | 0.79 | 7.795 | 330.5 | 0.31 | 0.17 |  | 30 | 0.95 | 6.525 | 1.1 | -1.772 | 0.09531 | -0.23572
21FLGW_3522 | 21FLGW | 3522 | 29.9578 | -82.9319 | STREAM | 2003-10-07 | 0.425 |  | 0.025 | 1.3 | 7.3 | 336.5 | 0.41 | 0.16 |  | 100 | 1.5 | 5.195 | 1.71 | -1.8326 | 0.53649 | 0.26236
21FLGW_3522 | 21FLGW | 3522 | 29.9578 | -82.9319 | STREAM | 2003-02-06 | 0.425 |  | 0.023 | 0.94 | 7.57 | 260 | 0.39 | 0.11 |  | 80 | 2.2 | 7.215 | 1.33 | -2.2073 | 0.28518 | -0.061875
21FLGW_3522 | 21FLGW | 3522 | 29.9578 | -82.9319 | STREAM | 2007-02-06 | 0.85 |  | 0.039 | 0.46 | 6.45 | 186 | 0.67 | 0.14 |  | 60 | 7.9 | 8.17 | 1.13 | -1.9661 | 0.12222 | -0.77653
21FLGW_3522 | 21FLGW | 3522 | 29.9578 | -82.9319 | STREAM | 2006-09-12 | 0.425 |  | 0.012 | 1 | 7.2 | 381 | 0.21 | 0.13 |  | 15 | 0.5 | 7.35 | 1.21 | -2.0402 | 0.19062 | 0
21FLGW_3522 | 21FLGW | 3522 | 29.9578 | -82.9319 | STREAM | 2003-05-06 | 0.7 |  | 0.041 | 0.59 | 6.94 | 229 | 0.73 | 0.17 |  | 60 | 2.8 | 4.44 | 1.32 | -1.772 | 0.27763 | -0.52763
21FLGW_3522 | 21FLGW | 3522 | 29.9578 | -82.9319 | STREAM | 1998-11-04 |  |  | 0.019 | 1 | 7.11 | 265 | 0.34 | 0.11 |  | 150 | 3.3 | 5.2 | 1.34 | -2.2073 | 0.29267 | 0
21FLGW_3522 | 21FLGW | 3522 | 29.9578 | -82.9319 | STREAM | 2003-04-08 | 0.425 |  | 0.067 | 0.11 | 6.49 | 133.6 | 1.2 | 0.15 |  | 400 | 3.6 | 4.18 | 1.31 | -1.8971 | 0.27003 | -2.2073
21FLGW_3522 | 21FLGW | 3522 | 29.9578 | -82.9319 | STREAM | 2001-09-11 |  |  | 0.024 |  | 7.45 | 296 | 0.43 | 0.34 |  |  |  | 2.84 |  | -1.0788 | X | X
21FLGW_3522 | 21FLGW | 3522 | 29.9578 | -82.9319 | STREAM | 2000-02-09 | 0.5 |  | 0.015 | 0.87 | 7.55 | 276 | 0.27 | 0.17 |  | 50 | 0.65 | 7.5 | 1.14 | -1.772 | 0.13103 | -0.13926
21FLGW_3522 | 21FLGW | 3522 | 29.9578 | -82.9319 | STREAM | 2001-11-06 | 0.425 |  | 0.011 | 1.2 | 7.775 | 346.5 | 0.2 | 0.15 |  | 5 | 0.95 | 7.025 | 1.4 | -1.8971 | 0.33647 | 0.18232
21FLGW_3522 | 21FLGW | 3522 | 29.9578 | -82.9319 | STREAM | 2002-09-10 | 0.425 |  | 0.018 |  | 7.99 | 352 | 0.33 | 0.24 |  | 30 | 0.6 | 7.515 |  | -1.4271 | X | X
21FLGW_3522 | 21FLGW | 3522 | 29.9578 | -82.9319 | STREAM | 2004-05-12 | 0.48 |  | 0.013 | 1.2 | 8.1 | 301 | 0.24 | 0.18 |  | 40 | 1 | 6.16 | 1.44 | -1.7148 | 0.36464 | 0.18232
21FLGW_3522 | 21FLGW | 3522 | 29.9578 | -82.9319 | STREAM | 2005-10-05 | 1.2 |  | 0.016 | 1.3 | 7.545 | 333.5 | 0.3 | 0.11 |  | 80 | 1.2 | 5.735 | 1.6 | -2.2073 | 0.47 | 0.26236
21FLGW_3522 | 21FLGW | 3522 | 29.9578 | -82.9319 | STREAM | 2005-09-08 | 0.425 |  | 0.033 | 0.85 | 7.295 | 269 | 0.62 | 0.14 |  | 200 | 1.4 | 4.815 | 1.47 | -1.9661 | 0.38526 | -0.16252
21FLGW_3522 | 21FLGW | 3522 | 29.9578 | -82.9319 | STREAM | 2002-12-10 |  |  | 0.033 | 0.68 | 7.28 | 216.5 | 0.63 | 0.17 |  |  |  | 7.075 | 1.31 | -1.772 | 0.27003 | -0.38566
21FLGW_3522 | 21FLGW | 3522 | 29.9578 | -82.9319 | STREAM | 2000-10-12 | 0.5 |  | 0.039 | 0.81 | 7.21 | 222 | 0.78 | 0.13 |  | 100 | 1.9 | 5.595 | 1.59 | -2.0402 | 0.46373 | -0.21072
21FLGW_3522 | 21FLGW | 3522 | 29.9578 | -82.9319 | STREAM | 2005-12-14 | 0.425 |  | 0.024 | 0.95 | 7.15 | 248.5 | 0.48 | 0.29 |  | 150 | 2.4 | 7.25 | 1.43 | -1.2379 | 0.35767 | -0.051293
21FLGW_3522 | 21FLGW | 3522 | 29.9578 | -82.9319 | STREAM | 2001-03-07 | 0.5 |  | 0.017 |  | 7.625 | 267.5 | 0.35 | 0.11 |  | 60 | 1.3 | 6.625 |  | -2.2073 | X | X
21FLGW_3522 | 21FLGW | 3522 | 29.9578 | -82.9319 | STREAM | 1999-10-13 |  |  | 0.016 |  | 7.44 | 295 | 0.33 | 0.18 |  |  |  | 5.9 |  | -1.7148 | X | X
21FLGW_3522 | 21FLGW | 3522 | 29.9578 | -82.9319 | STREAM | 2004-04-14 |  |  | 0.018 | 1.2 | 7.62 | 310 | 0.39 | 0.095 |  | 60 | 1.2 | 6.91 | 1.59 | -2.3539 | 0.46373 | 0.18232
21FLGW_3522 | 21FLGW | 3522 | 29.9578 | -82.9319 | STREAM | 2000-06-12 | 8.7 |  | 0.012 | 0.62 | 7.74 | 351 | 0.26 |  |  | 40 | 1 | 8.7 | 0.88 | X | -0.12783 | -0.47804
21FLGW_3522 | 21FLGW | 3522 | 29.9578 | -82.9319 | STREAM | 2001-07-11 | 0.5 |  | 0.044 |  | 6.81 | 124 | 0.96 | 0.21 |  | 250 | 4.6 | 5.72 |  | -1.5606 | X | X
21FLGW_3522 | 21FLGW | 3522 | 29.9578 | -82.9319 | STREAM | 2001-05-15 | 0.5 |  | 0.012 |  | 7.605 | 310.5 | 0.27 | 0.12 |  | 40 | 1 | 6.355 |  | -2.1203 | X | X
21FLGW_3522 | 21FLGW | 3522 | 29.9578 | -82.9319 | STREAM | 2001-04-11 | 0.5 |  | 0.0365 | 0.16 | 6.81 | 93.2 | 0.835 | 0.115 |  | 200 | 5.85 | 6.45 | 0.995 | -2.1628 | -0.0050125 | -1.8326
21FLGW_3522 | 21FLGW | 3522 | 29.9578 | -82.9319 | STREAM | 2003-08-05 | 0.48 |  | 0.036 |  | 6.79 | 143.4 | 0.84 | 0.17 |  | 300 | 7 | 4.84 |  | -1.772 | X | X
21FLGW_3522 | 21FLGW | 3522 | 29.9578 | -82.9319 | STREAM | 2003-07-07 | 0.425 |  | 0.038 | 0.64 | 7 | 193 | 0.9 | 0.18 |  | 200 | 4.2 | 4.47 | 1.54 | -1.7148 | 0.43178 | -0.44629
21FLGW_3522 | 21FLGW | 3522 | 29.9578 | -82.9319 | STREAM | 2004-02-12 | 0.425 |  | 0.028 | 0.37 | 7.41 | 144 | 0.67 |  |  | 200 | 11 | 9.7 | 1.04 | X | 0.039221 | -0.99425
21FLGW_3522 | 21FLGW | 3522 | 29.9578 | -82.9319 | STREAM | 2004-11-17 | 0.85 |  | 0.037 | 0.57 | 7.255 | 260 | 0.91 | 0.15 |  | 200 | 3 | 5.015 | 1.48 | -1.8971 | 0.39204 | -0.56212
21FLGW_3522 | 21FLGW | 3522 | 29.9578 | -82.9319 | STREAM | 2002-04-02 | 0.425 |  | 0.026 | 0.45 | 7.29 | 216 | 0.64 | 0.22 |  | 120 | 3.2 | 5.99 | 1.09 | -1.5141 | 0.086178 | -0.79851
21FLGW_3522 | 21FLGW | 3522 | 29.9578 | -82.9319 | STREAM | 1999-03-10 |  |  | 0.015 | 0.71 | 7.36 | 198 | 0.38 | 0.12 |  | 100 | 4.2 | 6.8 | 1.09 | -2.1203 | 0.086178 | -0.34249
21FLGW_3522 | 21FLGW | 3522 | 29.9578 | -82.9319 | STREAM | 1999-04-12 |  |  | 0.01 | 0.94 | 7.47 | 300 | 0.26 | 0.13 |  | 40 | 2.3 | 5.9 | 1.2 | -2.0402 | 0.18232 | -0.061875
21FLGW_3522 | 21FLGW | 3522 | 29.9578 | -82.9319 | STREAM | 2004-07-13 | 0.425 |  | 0.023 | 0.72 | 7.285 | 225 | 0.6 | 0.16 |  | 140 | 3.3 | 5.335 | 1.32 | -1.8326 | 0.27763 | -0.3285
21FLGW_3522 | 21FLGW | 3522 | 29.9578 | -82.9319 | STREAM | 2005-11-08 | 0.7 |  | 0.016 | 1.5 | 7.575 | 345 | 0.43 | 0.18 |  | 60 | 0.8 | 6.385 | 1.93 | -1.7148 | 0.65752 | 0.40547
21FLGW_3522 | 21FLGW | 3522 | 29.9578 | -82.9319 | STREAM | 2006-05-17 | 0.425 |  | 0.013 | 1.2 | 7.8 | 366 | 0.35 | 0.13 |  | 40 | 1.5 | 7.2 | 1.55 | -2.0402 | 0.43825 | 0.18232
21FLGW_3522 | 21FLGW | 3522 | 29.9578 | -82.9319 | STREAM | 1998-12-02 |  |  | 0.011 | 1.4 | 7.24 | 296 | 0.3 | 0.13 |  | 60 | 1.7 | 5.9 | 1.7 | -2.0402 | 0.53063 | 0.33647
21FLGW_3522 | 21FLGW | 3522 | 29.9578 | -82.9319 | STREAM | 2005-05-12 | 0.425 |  | 0.028 | 0.31 | 6.83 | 173 | 0.77 | 0.14 |  | 250 | 3.8 | 5.34 | 1.08 | -1.9661 | 0.076961 | -1.1712
21FLGW_3522 | 21FLGW | 3522 | 29.9578 | -82.9319 | STREAM | 1999-05-05 |  |  | 0.005 | 0.96 | 7.68 | 330 | 0.14 | 0.12 |  | 40 | 2 | 6.8 | 1.1 | -2.1203 | 0.09531 | -0.040822
21FLGW_3522 | 21FLGW | 3522 | 29.9578 | -82.9319 | STREAM | 2000-04-12 | 0.5 |  | 0.031 |  | 6.77 | 129 | 0.87 | 0.14 |  | 250 | 6.8 | 6.7 |  | -1.9661 | X | X
21FLGW_3522 | 21FLGW | 3522 | 29.9578 | -82.9319 | STREAM | 2001-08-14 | 0.5 |  | 0.034 | 0.58 | 6.94 | 195 | 1 | 0.21 |  | 350 | 3.9 | 5.14 | 1.58 | -1.5606 | 0.45742 | -0.54473
21FLGW_3522 | 21FLGW | 3522 | 29.9578 | -82.9319 | STREAM | 2002-08-06 | 4.1 |  | 0.005 | 0.8 | 8.08 | 351 | 0.15 | 0.22 |  | 15 | 0.6 | 9.88 | 0.95 | -1.5141 | -0.051293 | -0.22314
21FLGW_3522 | 21FLGW | 3522 | 29.9578 | -82.9319 | STREAM | 2005-06-07 | 0.425 |  | 0.018 | 0.64 | 7.225 | 211 | 0.56 | 0.19 |  | 150 | 6.6 | 5.425 | 1.2 | -1.6607 | 0.18232 | -0.44629
21FLGW_3522 | 21FLGW | 3522 | 29.9578 | -82.9319 | STREAM | 2004-12-08 | 0.425 |  | 0.022 | 0.57 | 7.16 | 188.5 | 0.69 | 0.14 |  | 200 | 2.8 | 6.87 | 1.26 | -1.9661 | 0.23111 | -0.56212
21FLGW_3522 | 21FLGW | 3522 | 29.9578 | -82.9319 | STREAM | 2003-12-09 | 0.425 |  | 0.013 | 1.2 | 6.99 | 285 | 0.42 | 0.11 |  | 100 | 1.8 | 6.72 | 1.62 | -2.2073 | 0.48243 | 0.18232
21FLGW_3522 | 21FLGW | 3522 | 29.9578 | -82.9319 | STREAM | 1999-12-09 | 1.82 |  | 0.005 |  | 7.8 | 315 | 0.17 |  |  | 30 | 0.45 | 8 |  | X | X | X
21FLGW_3522 | 21FLGW | 3522 | 29.9578 | -82.9319 | STREAM | 2002-07-09 | 0.425 |  | 0.005 | 0.53 | 8.215 | 354 | 0.17 | 0.26 |  | 15 | 1.1 | 9.8 | 0.7 | -1.3471 | -0.35667 | -0.63488
21FLGW_3522 | 21FLGW | 3522 | 29.9578 | -82.9319 | STREAM | 2005-08-09 | 0.6 |  | 0.027 | 0.31 | 6.755 | 114.5 | 0.92 | 0.21 |  | 300 | 5 | 5.21 | 1.23 | -1.5606 | 0.20701 | -1.1712
21FLGW_3522 | 21FLGW | 3522 | 29.9578 | -82.9319 | STREAM | 2006-01-10 | 0.55 |  | 0.021 | 0.18 | 6.72 | 105 | 0.72 | 0.23 |  | 250 | 3.3 | 8.605 | 0.9 | -1.4697 | -0.10536 | -1.7148
21FLGW_3522 | 21FLGW | 3522 | 29.9578 | -82.9319 | STREAM | 2006-03-07 | 0.425 |  | 0.02 | 0.29 | 6.645 | 742 | 0.71 | 0.11 |  | 200 | 4.3 | 7.13 | 1 | -2.2073 | 0 | -1.2379
21FLGW_3522 | 21FLGW | 3522 | 29.9578 | -82.9319 | STREAM | 2004-10-12 | 0.85 |  | 0.039 | 0.011 | 5.655 | 58 | 1.4 | 0.17 |  | 500 | 1.9 | 2.775 | 1.411 | -1.772 | 0.3443 | -4.5099
21FLGW_3522 | 21FLGW | 3522 | 29.9578 | -82.9319 | STREAM | 2002-03-06 | 0.7 |  | 0.02 | 0.27 | 7.22 | 145 | 0.72 | 0.52 |  | 140 | 27 | 8.44 | 0.99 | -0.65393 | -0.01005 | -1.3093
21FLGW_3522 | 21FLGW | 3522 | 29.9578 | -82.9319 | STREAM | 2006-02-07 | 0.48 |  | 0.022 | 0.12 | 6.42 | 83 | 0.81 | 0.27 |  | 200 | 12 | 9.125 | 0.93 | -1.3093 | -0.072571 | -2.1203
21FLGW_3522 | 21FLGW | 3522 | 29.9578 | -82.9319 | STREAM | 2003-03-11 | 0.425 |  | 0.029 | 0.046 | 5.69 | 55 | 1.1 | 0.25 |  | 300 | 13 | 7.63 | 1.146 | -1.3863 | 0.13628 | -3.0791
21FLGW_3522 | 21FLGW | 3522 | 29.9578 | -82.9319 | STREAM | 2004-06-08 |  |  | 0.005 | 1.1 | 7.495 | 356 | 0.19 | 0.081 |  | 15 | 0.8 | 6.815 | 1.29 | -2.5133 | 0.25464 | 0.09531
21FLGW_3522 | 21FLGW | 3522 | 29.9578 | -82.9319 | STREAM | 1999-11-11 | 1.28 |  | 0.005 | 0.11 | 7.84 | 311 | 0.19 |  |  | 40 | 0.55 | 7.1 | 0.3 | X | -1.204 | -2.2073
21FLGW_3522 | 21FLGW | 3522 | 29.9578 | -82.9319 | STREAM | 2005-01-05 | 0.425 |  | 0.019 | 0.39 | 7.08 | 130.5 | 0.75 | 0.17 |  | 150 | 4.8 | 9.24 | 1.14 | -1.772 | 0.13103 | -0.94161
21FLGW_3522 | 21FLGW | 3522 | 29.9578 | -82.9319 | STREAM | 2003-11-05 | 0.425 |  | 0.021 |  | 6.9 | 140 | 0.84 | 0.18 |  | 150 | 7 | 6.07 |  | -1.7148 | X | X
21FLGW_3522 | 21FLGW | 3522 | 29.9578 | -82.9319 | STREAM | 2004-03-10 | 0.425 |  | 0.02 | 0.25 | 6.85 | 134 | 0.8 | 0.13 |  | 200 | 3.4 | 6.64 | 1.05 | -2.0402 | 0.04879 | -1.3863
21FLGW_3522 | 21FLGW | 3522 | 29.9578 | -82.9319 | STREAM | 2005-02-09 | 0.425 |  | 0.015 | 0.77 | 7.485 | 161 | 0.63 | 0.15 |  | 100 | 2.4 | 7.755 | 1.4 | -1.8971 | 0.33647 | -0.26136
21FLGW_3522 | 21FLGW | 3522 | 29.9578 | -82.9319 | STREAM | 1999-02-10 |  |  | 0.015 | 0.33 | 5.79 | 118 | 0.63 | 0.13 |  | 200 | 9.3 | 7.1 | 0.96 | -2.0402 | -0.040822 | -1.1087
21FLGW_3522 | 21FLGW | 3522 | 29.9578 | -82.9319 | STREAM | 2003-01-09 | 0.425 |  | 0.022 | 0.22 | 6.54 | 94.5 | 0.95 | 0.14 |  | 150 | 9 | 8.75 | 1.17 | -1.9661 | 0.157 | -1.5141
21FLGW_3522 | 21FLGW | 3522 | 29.9578 | -82.9319 | STREAM | 2006-04-13 | 0.425 |  | 0.005 | 1.2 | 7.4 | 323 | 0.24 | 0.13 |  | 60 | 1.1 | 6.45 | 1.44 | -2.0402 | 0.36464 | 0.18232
21FLGW_3522 | 21FLGW | 3522 | 29.9578 | -82.9319 | STREAM | 2004-09-15 |  |  | 0.029 | 0.024 | 5.63 | 59 | 1.4 | 0.24 |  | 500 | 4.4 | 4.44 | 1.424 | -1.4271 | 0.35347 | -3.7297
21FLGW_3522 | 21FLGW | 3522 | 29.9578 | -82.9319 | STREAM | 2006-07-11 | 0.48 |  | 0.005 | 1.2 | 7.2 | 361.5 | 0.27 | 0.093 |  | 30 | 0.8 | 6.85 | 1.47 | -2.3752 | 0.38526 | 0.18232
21FLGW_3522 | 21FLGW | 3522 | 29.9578 | -82.9319 | STREAM | 2005-07-12 | 0.425 |  | 0.017 | 0.26 | 6.725 | 108 | 0.96 | 0.16 |  | 500 | 2.1 | 4.82 | 1.22 | -1.8326 | 0.19885 | -1.3471
21FLGW_3522 | 21FLGW | 3522 | 29.9578 | -82.9319 | STREAM | 1998-10-20 |  |  | 0.012 | 0.48 | 6.65 | 178 | 0.71 | 0.15 |  | 300 | 4.1 | 4.6 | 1.19 | -1.8971 | 0.17395 | -0.73397
21FLGW_3522 | 21FLGW | 3522 | 29.9578 | -82.9319 | STREAM | 2005-04-13 | 0.425 |  | 0.016 | 0.041 | 5.985 | 44.5 | 0.98 | 0.14 |  | 250 | 8 | 4.555 | 1.021 | -1.9661 | 0.020783 | -3.1942
21FLGW_3522 | 21FLGW | 3522 | 29.9578 | -82.9319 | STREAM | 2005-03-09 | 0.425 |  | 0.013 | 0.15 | 6.485 | 96.15 | 1.1 | 0.17 |  | 250 | 4.7 | 7.95 | 1.25 | -1.772 | 0.22314 | -1.8971
21FLGW_3522 | 21FLGW | 3522 | 29.9578 | -82.9319 | STREAM | 2003-09-09 | 0.425 |  | 0.046 |  | 6.73 | 170 |  | 0.24 |  | 300 | 5.2 | 4.46 |  | -1.4271 | X | X
21FLGW_3522 | 21FLGW | 3522 | 29.9578 | -82.9319 | STREAM | 2000-09-07 | 0.5 |  | 0.022 | 0.92 | 7.8 | 317 |  |  |  | 80 | 0.6 | 6 |  | X | X | -0.083382
21FLGW_3522 | 21FLGW | 3522 | 29.9578 | -82.9319 | STREAM | 2001-10-03 | 0.425 |  | 0.022 | 1.1 | 7.55 | 359.5 |  | 0.17 |  | 80 | 1.1 | 6.75 |  | -1.772 | X | 0.09531
21FLGW_3522 | 21FLGW | 3522 | 29.9578 | -82.9319 | STREAM | 2004-08-10 | 0.425 |  | 0.018 | 0.96 | 7.64 | 289 |  | 0.13 |  | 120 | 1.3 | 5.62 |  | -2.0402 | X | -0.040822
21FLGW_3522 | 21FLGW | 3522 | 29.9578 | -82.9319 | STREAM | 2002-05-09 |  |  | 0.015 | 0.86 | 7.675 | 313.5 |  | 0.16 |  |  |  | 6.15 |  | -1.8326 | X | -0.15082
21FLGW_3522 | 21FLGW | 3522 | 29.9578 | -82.9319 | STREAM | 2006-06-14 | 0.425 |  |  | 1.1 | 7.5 | 347 |  |  |  | 30 | 1.4 | 7.4 |  | X | X | 0.09531
21FLGW_3522 | 21FLGW | 3522 | 29.9578 | -82.9319 | STREAM | 1999-08-16 |  |  |  |  | 7.23 | 331 | 0.22 | 0.13 |  | 75 | 3.8 | 5.5 |  | -2.0402 | X | X
21FLGW_3524 | 21FLGW | 3524 | 29.9493 | -85.0154 | STREAM | 2001-12-13 | 0.425 |  | 0.037 | 0.49 | 7.36 | 155 | 0.22 | 0.034 |  | 5 | 9.8 | 8.515 | 0.71 | -3.3814 | -0.34249 | -0.71335
21FLGW_3524 | 21FLGW | 3524 | 29.9493 | -85.0154 | STREAM | 2000-03-14 | 0.5 |  | 0.044 | 0.57 | 7.41 | 142 | 0.28 | 0.031 |  | 80 | 7.1 | 8.25 | 0.85 | -3.4738 | -0.16252 | -0.56212
21FLGW_3524 | 21FLGW | 3524 | 29.9493 | -85.0154 | STREAM | 2006-09-13 | 0.85 |  | 0.036 | 0.32 | 7.3 | 148 | 0.24 | 0.046 |  | 20 | 11 | 6.845 | 0.56 | -3.0791 | -0.57982 | -1.1394
21FLGW_3524 | 21FLGW | 3524 | 29.9493 | -85.0154 | STREAM | 1998-11-16 |  |  | 0.022 | 0.5 | 7.56 | 128 | 0.15 | 0.043 |  | 100 | 15 | 7.4 | 0.65 | -3.1466 | -0.43078 | -0.69315
21FLGW_3524 | 21FLGW | 3524 | 29.9493 | -85.0154 | STREAM | 2005-10-12 | 3.7 |  | 0.013 | 0.54 | 7.5 | 138 | 0.094 | 0.052 |  | 30 | 4.7 | 8.115 | 0.634 | -2.9565 | -0.45571 | -0.61619
21FLGW_3524 | 21FLGW | 3524 | 29.9493 | -85.0154 | STREAM | 1998-03-18 |  |  | 0.066 | 0.19 | 7.21 | 41 | 0.48 | 0.091 |  | 200 | 80 | 7.2 | 0.67 | -2.3969 | -0.40048 | -1.6607
21FLGW_3524 | 21FLGW | 3524 | 29.9493 | -85.0154 | STREAM | 2000-01-11 | 1.07 |  | 0.035 | 0.44 | 7.53 | 133 | 0.27 | 0.024 |  | 60 | 8.1 | 8.75 | 0.71 | -3.7297 | -0.34249 | -0.82098
21FLGW_3524 | 21FLGW | 3524 | 29.9493 | -85.0154 | STREAM | 2001-01-17 | 1.7 |  | 0.034 | 0.49 | 7.24 | 128 | 0.27 | 0.033 |  | 40 | 4.2 | 11.375 | 0.76 | -3.4112 | -0.27444 | -0.71335
21FLGW_3524 | 21FLGW | 3524 | 29.9493 | -85.0154 | STREAM | 2006-05-09 | 0.425 |  | 0.029 | 0.46 | 7.4 | 122 | 0.24 | 0.04 |  | 50 | 16 | 7.46 | 0.7 | -3.2189 | -0.35667 | -0.77653
21FLGW_3524 | 21FLGW | 3524 | 29.9493 | -85.0154 | STREAM | 2005-11-08 | 2.9 |  | 0.019 | 0.64 | 7.5 | 143 | 0.16 | 0.034 |  | 30 | 4.2 | 8.855 | 0.8 | -3.3814 | -0.22314 | -0.44629
21FLGW_3524 | 21FLGW | 3524 | 29.9493 | -85.0154 | STREAM | 1998-05-18 |  |  | 0.04 | 0.36 | 7.5 | 93 | 0.34 | 0.047 |  | 100 | 26 | 5.8 | 0.7 | -3.0576 | -0.35667 | -1.0217
21FLGW_3524 | 21FLGW | 3524 | 29.9493 | -85.0154 | STREAM | 2006-12-12 | 0.425 |  | 0.028 | 0.3 | 7.4 | 144.5 | 0.24 | 0.015 |  | 20 | 6.2 | 10.6 | 0.54 | -4.1997 | -0.61619 | -1.204
21FLGW_3524 | 21FLGW | 3524 | 29.9493 | -85.0154 | STREAM | 2004-08-10 | 0.85 |  | 0.028 | 0.29 | 7.175 | 138 | 0.24 | 0.031 |  | 20 | 7.2 | 6.485 | 0.53 | -3.4738 | -0.63488 | -1.2379
21FLGW_3524 | 21FLGW | 3524 | 29.9493 | -85.0154 | STREAM | 2003-01-16 | 0.425 |  | 0.036 | 0.58 | 7.1 | 132 | 0.31 | 0.036 |  | 60 | 10 | 10.125 | 0.89 | -3.3242 | -0.11653 | -0.54473
21FLGW_3524 | 21FLGW | 3524 | 29.9493 | -85.0154 | STREAM | 2000-12-12 | 0.5 |  | 0.032 | 0.46 | 7.35 | 174 | 0.28 | 0.029 |  | 30 | 2.8 | 9.485 | 0.74 | -3.5405 | -0.30111 | -0.77653
21FLGW_3524 | 21FLGW | 3524 | 29.9493 | -85.0154 | STREAM | 2002-01-22 | 0.85 |  | 0.026 |  | 7.03 | 140 | 0.23 | 0.021 |  | 10 | 6.1 | 9.855 |  | -3.8632 | X | X
21FLGW_3524 | 21FLGW | 3524 | 29.9493 | -85.0154 | STREAM | 2001-11-13 | 0.425 |  | 0.025 | 0.48 | 7.365 | 154 | 0.23 | 0.025 |  | 5 | 7.1 | 8.575 | 0.71 | -3.6889 | -0.34249 | -0.73397
21FLGW_3524 | 21FLGW | 3524 | 29.9493 | -85.0154 | STREAM | 1998-06-15 |  |  | 0.027 | 0.485 | 7.735 | 129 | 0.25 | 0.049 |  | 50 | 21.5 | 6.1 | 0.735 | -3.0159 | -0.30788 | -0.72361
21FLGW_3524 | 21FLGW | 3524 | 29.9493 | -85.0154 | STREAM | 2003-05-13 | 0.48 |  | 0.041 | 0.3 | 6.93 | 100.5 | 0.38 | 0.076 |  | 60 | 20 | 6.165 | 0.68 | -2.577 | -0.38566 | -1.204
21FLGW_3524 | 21FLGW | 3524 | 29.9493 | -85.0154 | STREAM | 2005-05-09 | 0.425 |  | 0.041 | 0.47 | 6.795 | 103 | 0.38 | 0.055 |  | 60 | 13 | 7.42 | 0.85 | -2.9004 | -0.16252 | -0.75502
21FLGW_3524 | 21FLGW | 3524 | 29.9493 | -85.0154 | STREAM | 2003-04-08 | 0.425 |  | 0.048 | 0.49 | 6.725 | 126 | 0.45 | 0.058 |  | 100 | 9.7 | 6.9 | 0.94 | -2.8473 | -0.061875 | -0.71335
21FLGW_3524 | 21FLGW | 3524 | 29.9493 | -85.0154 | STREAM | 1998-07-16 |  |  | 0.028 | 0.325 | 7.515 | 114 | 0.27 | 0.037 |  | 50 | 18 | 5.6 | 0.595 | -3.2968 | -0.51919 | -1.1239
21FLGW_3524 | 21FLGW | 3524 | 29.9493 | -85.0154 | STREAM | 1998-04-15 |  |  | 0.035 | 0.5 | 7.27 | 92 | 0.34 | 0.067 |  | 100 | 20 | 7.5 | 0.84 | -2.7031 | -0.17435 | -0.69315
21FLGW_3524 | 21FLGW | 3524 | 29.9493 | -85.0154 | STREAM | 1999-01-12 |  |  | 0.0215 | 0.515 | 7.5 | 113 | 0.21 | 0.0265 |  | 60 | 9.45 | 10.1 | 0.725 | -3.6306 | -0.32158 | -0.66359
21FLGW_3524 | 21FLGW | 3524 | 29.9493 | -85.0154 | STREAM | 2000-11-14 | 1.9 |  | 0.026 | 0.35 | 7.57 | 178 | 0.26 | 0.023 |  | 20 | 7.1 | 8.13 | 0.61 | -3.7723 | -0.4943 | -1.0498
21FLGW_3524 | 21FLGW | 3524 | 29.9493 | -85.0154 | STREAM | 1998-12-09 |  |  | 0.018 | 0.68 | 7.52 | 145 | 0.18 | 0.026 |  | 60 | 9.9 | 7.8 | 0.86 | -3.6497 | -0.15082 | -0.38566
21FLGW_3524 | 21FLGW | 3524 | 29.9493 | -85.0154 | STREAM | 2001-06-13 | 0.85 |  | 0.038 |  | 7.315 | 107 | 0.39 | 0.09 |  | 60 | 33 | 6.895 |  | -2.4079 | X | X
21FLGW_3524 | 21FLGW | 3524 | 29.9493 | -85.0154 | STREAM | 2003-06-10 | 0.425 |  | 0.037 | 0.41 | 7.125 | 106 | 0.38 | 0.057 |  | 80 | 21 | 5.945 | 0.79 | -2.8647 | -0.23572 | -0.8916
21FLGW_3524 | 21FLGW | 3524 | 29.9493 | -85.0154 | STREAM | 1999-03-09 |  |  | 0.023 | 0.46 | 7.39 | 125 | 0.24 | 0.026 |  | 60 |  | 8.7 | 0.7 | -3.6497 | -0.35667 | -0.77653
21FLGW_3524 | 21FLGW | 3524 | 29.9493 | -85.0154 | STREAM | 2005-12-13 | 0.425 |  | 0.022 | 0.56 | 7.3 | 124 | 0.23 | 0.035 |  | 30 | 2.4 | 9.765 | 0.79 | -3.3524 | -0.23572 | -0.57982
21FLGW_3524 | 21FLGW | 3524 | 29.9493 | -85.0154 | STREAM | 1999-10-14 | 2.08 |  | 0.037 |  | 7.45 | 130 | 0.39 | 0.033 |  | 150 | 16 | 6 |  | -3.4112 | X | X
21FLGW_3524 | 21FLGW | 3524 | 29.9493 | -85.0154 | STREAM | 1997-12-15 |  |  | 0.029 | 0.39 | 7.15 | 116.7 | 0.31 | 0.04 |  | 60 | 11 | 8.82 | 0.7 | -3.2189 | -0.35667 | -0.94161
21FLGW_3524 | 21FLGW | 3524 | 29.9493 | -85.0154 | STREAM | 2001-02-13 | 0.5 |  | 0.029 |  | 7.24 | 146 | 0.31 | 0.029 |  | 40 | 8.1 | 8.96 |  | -3.5405 | X | X
21FLGW_3524 | 21FLGW | 3524 | 29.9493 | -85.0154 | STREAM | 1999-12-20 | 1.18 |  | 0.025 | 0.41 | 7.72 | 135 | 0.27 | 0.029 |  | 50 | 5.9 | 9.4 | 0.68 | -3.5405 | -0.38566 | -0.8916
21FLGW_3524 | 21FLGW | 3524 | 29.9493 | -85.0154 | STREAM | 1999-04-15 |  |  | 0.023 | 0.49 | 7.22 | 12.3 | 0.25 | 0.024 |  | 100 | 7.9 | 7 | 0.74 | -3.7297 | -0.30111 | -0.71335
21FLGW_3524 | 21FLGW | 3524 | 29.9493 | -85.0154 | STREAM | 2002-04-09 | 0.48 |  | 0.033 |  | 7.29 | 128 | 0.36 | 0.046 |  | 20 | 9.3 | 7.38 |  | -3.0791 | X | X
21FLGW_3524 | 21FLGW | 3524 | 29.9493 | -85.0154 | STREAM | 2004-04-14 | 0.425 |  | 0.025 | 0.57 | 6.73 | 133.5 | 0.28 | 0.029 |  | 40 | 7.7 | 8.115 | 0.85 | -3.5405 | -0.16252 | -0.56212
21FLGW_3524 | 21FLGW | 3524 | 29.9493 | -85.0154 | STREAM | 2000-10-10 | 0.5 |  | 0.024 | 0.29 | 7.61 | 143 | 0.27 | 0.025 |  | 20 | 4.9 | 7.99 | 0.56 | -3.6889 | -0.57982 | -1.2379
21FLGW_3524 | 21FLGW | 3524 | 29.9493 | -85.0154 | STREAM | 1999-05-10 |  |  | 0.031 | 0.44 | 7.17 | 123 | 0.35 | 0.044 |  | 100 | 20 | 6.8 | 0.79 | -3.1236 | -0.23572 | -0.82098
21FLGW_3524 | 21FLGW | 3524 | 29.9493 | -85.0154 | STREAM | 2002-02-19 | 0.425 |  | 0.022 |  | 7.44 | 132 | 0.25 | 0.04 |  | 5 | 8.6 | 9.03 |  | -3.2189 | X | X
21FLGW_3524 | 21FLGW | 3524 | 29.9493 | -85.0154 | STREAM | 2003-10-07 | 0.425 |  | 0.021 | 0.5 | 7.11 | 146.5 | 0.24 | 0.035 |  | 40 | 10 | 7.37 | 0.74 | -3.3524 | -0.30111 | -0.69315
21FLGW_3524 | 21FLGW | 3524 | 29.9493 | -85.0154 | STREAM | 2006-01-10 | 0.425 |  | 0.023 | 0.42 | 7 | 112 | 0.27 | 0.043 |  | 40 | 12 | 9.99 | 0.69 | -3.1466 | -0.37106 | -0.8675
21FLGW_3524 | 21FLGW | 3524 | 29.9493 | -85.0154 | STREAM | 2002-10-17 | 0.425 |  | 0.034 | 0.33 | 6.415 | 149 | 0.4 | 0.04 |  | 60 | 8.7 | 11.07 | 0.73 | -3.2189 | -0.31471 | -1.1087
21FLGW_3524 | 21FLGW | 3524 | 29.9493 | -85.0154 | STREAM | 2002-08-13 | 0.425 |  | 0.027 | 0.15 | 6.71 | 144 | 0.32 | 0.045 |  | 40 | 9.3 | 6.835 | 0.47 | -3.1011 | -0.75502 | -1.8971
21FLGW_3524 | 21FLGW | 3524 | 29.9493 | -85.0154 | STREAM | 2003-07-09 | 0.425 |  | 0.032 | 0.29 | 6.9 | 90.5 | 0.38 | 0.048 |  | 50 | 11 | 5.995 | 0.67 | -3.0366 | -0.40048 | -1.2379
21FLGW_3524 | 21FLGW | 3524 | 29.9493 | -85.0154 | STREAM | 2000-02-15 | 0.5 |  | 0.024 |  | 7.51 | 121 | 0.29 | 0.043 |  | 80 | 9.8 | 9.85 |  | -3.1466 | X | X
21FLGW_3524 | 21FLGW | 3524 | 29.9493 | -85.0154 | STREAM | 2001-09-18 | 0.425 |  | 0.027 |  | 7.45 | 131 | 0.33 | 0.036 |  | 20 | 9.7 | 9.08 |  | -3.3242 | X | X
21FLGW_3524 | 21FLGW | 3524 | 29.9493 | -85.0154 | STREAM | 2006-10-10 | 0.425 |  | 0.022 | 0.27 | 7.3 | 147 | 0.27 | 0.028 |  | 30 | 10 | 7.695 | 0.54 | -3.5756 | -0.61619 | -1.3093
21FLGW_3524 | 21FLGW | 3524 | 29.9493 | -85.0154 | STREAM | 2005-06-14 | 0.425 |  | 0.029 | 0.33 | 6.7 | 96.5 | 0.36 | 0.059 |  | 60 | 12 | 6.075 | 0.69 | -2.8302 | -0.37106 | -1.1087
21FLGW_3524 | 21FLGW | 3524 | 29.9493 | -85.0154 | STREAM | 2004-01-13 | 0.425 |  | 0.02 | 0.68 | 7.315 | 129 | 0.25 | 0.029 |  | 30 | 5.3 | 10.585 | 0.93 | -3.5405 | -0.072571 | -0.38566
21FLGW_3524 | 21FLGW | 3524 | 29.9493 | -85.0154 | STREAM | 2004-06-08 | 0.55 |  | 0.023 | 0.42 | 6.89 | 140 | 0.29 | 0.041 |  | 40 | 17 | 6.665 | 0.71 | -3.1942 | -0.34249 | -0.8675
21FLGW_3524 | 21FLGW | 3524 | 29.9493 | -85.0154 | STREAM | 1999-07-19 |  |  | 0.0245 | 0.28 | 7.185 | 110.35 | 0.31 | 0.0485 |  | 100 | 14 | 5.61 | 0.59 | -3.0262 | -0.52763 | -1.273
21FLGW_3524 | 21FLGW | 3524 | 29.9493 | -85.0154 | STREAM | 2001-04-12 | 0.5 |  | 0.033 |  | 6.72 | 86.5 | 0.42 | 0.052 |  | 100 | 15 | 5.815 |  | -2.9565 | X | X
21FLGW_3524 | 21FLGW | 3524 | 29.9493 | -85.0154 | STREAM | 2003-11-13 | 0.425 |  | 0.022 | 0.48 | 7.4 | 138 | 0.28 | 0.036 |  | 40 | 11 | 7.66 | 0.76 | -3.3242 | -0.27444 | -0.73397
21FLGW_3524 | 21FLGW | 3524 | 29.9493 | -85.0154 | STREAM | 2004-11-17 | 0.425 |  | 0.022 | 0.4 | 7.16 | 129.5 | 0.28 | 0.031 |  | 40 | 4.3 | 8.345 | 0.68 | -3.4738 | -0.38566 | -0.91629
21FLGW_3524 | 21FLGW | 3524 | 29.9493 | -85.0154 | STREAM | 1999-08-12 |  |  | 0.022 | 0.57 | 7.58 | 119 | 0.28 |  |  | 400 | 5.3 | 5.7 | 0.85 | X | -0.16252 | -0.56212
21FLGW_3524 | 21FLGW | 3524 | 29.9493 | -85.0154 | STREAM | 2006-03-15 | 0.425 |  | 0.023 | 0.53 | 7.1 | 114.5 | 0.31 | 0.031 |  | 50 | 14 | 9.545 | 0.84 | -3.4738 | -0.17435 | -0.63488
21FLGW_3524 | 21FLGW | 3524 | 29.9493 | -85.0154 | STREAM | 1998-09-21 |  |  | 0.023 | 0.26 | 7.335 | 101.5 | 0.315 | 0.033 |  | 100 | 15.5 | 5.1 | 0.575 | -3.4112 | -0.55339 | -1.3471
21FLGW_3524 | 21FLGW | 3524 | 29.9493 | -85.0154 | STREAM | 2000-08-15 | 0.5 |  | 0.022 | 0.18 | 7.57 | 141.5 | 0.31 | 0.034 |  | 20 | 3.6 | 6.8 | 0.49 | -3.3814 | -0.71335 | -1.7148
21FLGW_3524 | 21FLGW | 3524 | 29.9493 | -85.0154 | STREAM | 2000-09-13 | 0.5 |  | 0.022 |  | 7.42 | 144 | 0.31 | 0.032 |  | 30 | 3.3 | 6.655 |  | -3.442 | X | X
21FLGW_3524 | 21FLGW | 3524 | 29.9493 | -85.0154 | STREAM | 2002-12-10 | 0.425 |  | 0.024 | 0.57 | 5.815 | 149 | 0.34 | 0.033 |  | 50 | 7 | 9.225 | 0.91 | -3.4112 | -0.094311 | -0.56212
21FLGW_3524 | 21FLGW | 3524 | 29.9493 | -85.0154 | STREAM | 2005-08-10 | 1.1 |  | 0.028 | 0.35 | 6.95 | 105 | 0.4 | 0.048 |  | 60 | 8.4 | 5.755 | 0.75 | -3.0366 | -0.28768 | -1.0498
21FLGW_3524 | 21FLGW | 3524 | 29.9493 | -85.0154 | STREAM | 1998-01-21 |  |  | 0.018 | 0.35 | 7.39 | 77 | 0.26 | 0.044 |  | 80 | 21 | 8.9 | 0.61 | -3.1236 | -0.4943 | -1.0498
21FLGW_3524 | 21FLGW | 3524 | 29.9493 | -85.0154 | STREAM | 1999-06-15 |  |  | 0.018 | 0.32 | 7.475 | 107 | 0.275 | 0.043 |  | 100 | 18.5 | 6.95 | 0.595 | -3.1466 | -0.51919 | -1.1394
21FLGW_3524 | 21FLGW | 3524 | 29.9493 | -85.0154 | STREAM | 2004-07-14 | 0.425 |  | 0.018 | 0.25 | 6.905 | 124 | 0.28 | 0.039 |  | 30 | 11 | 6.255 | 0.53 | -3.2442 | -0.63488 | -1.3863
21FLGW_3524 | 21FLGW | 3524 | 29.9493 | -85.0154 | STREAM | 2004-10-12 | 0.85 |  | 0.034 | 0.33 | 5.925 | 115.5 | 0.53 | 0.054 |  | 60 | 6.7 | 5.8 | 0.86 | -2.9188 | -0.15082 | -1.1087
21FLGW_3524 | 21FLGW | 3524 | 29.9493 | -85.0154 | STREAM | 2006-08-10 | 0.425 |  | 0.014 | 0.23 | 7.5 | 143 | 0.22 | 0.036 |  | 30 | 8.6 | 8.255 | 0.45 | -3.3242 | -0.79851 | -1.4697
21FLGW_3524 | 21FLGW | 3524 | 29.9493 | -85.0154 | STREAM | 1998-10-14 |  |  | 0.024 | 0.26 | 7.18 | 105 | 0.38 | 0.04 |  | 120 | 14 | 5.6 | 0.64 | -3.2189 | -0.44629 | -1.3471
21FLGW_3524 | 21FLGW | 3524 | 29.9493 | -85.0154 | STREAM | 2000-04-11 | 3.2 |  | 0.025 |  | 7.23 | 112 | 0.4 | 0.048 |  | 100 | 9.1 | 6.95 |  | -3.0366 | X | X
21FLGW_3524 | 21FLGW | 3524 | 29.9493 | -85.0154 | STREAM | 2004-12-20 | 0.425 |  | 0.018 | 0.4 | 6.1 | 113 | 0.29 | 0.039 |  | 50 | 8.2 | 9.915 | 0.69 | -3.2442 | -0.37106 | -0.91629
21FLGW_3524 | 21FLGW | 3524 | 29.9493 | -85.0154 | STREAM | 2004-03-09 | 0.425 |  | 0.019 | 0.47 | 6.9 | 101.5 | 0.31 | 0.045 |  | 50 | 15 | 9.01 | 0.78 | -3.1011 | -0.24846 | -0.75502
21FLGW_3524 | 21FLGW | 3524 | 29.9493 | -85.0154 | STREAM | 2002-03-12 | 0.425 |  | 0.02 | 0.49 | 7.285 | 121.5 | 0.33 | 0.042 |  | 40 | 10 | 6.5 | 0.82 | -3.1701 | -0.19845 | -0.71335
21FLGW_3524 | 21FLGW | 3524 | 29.9493 | -85.0154 | STREAM | 2001-05-15 | 0.5 |  | 0.021 | 0.435 | 7.305 | 145 | 0.355 | 0.035 |  | 40 | 12 | 6.795 | 0.79 | -3.3524 | -0.23572 | -0.83241
21FLGW_3524 | 21FLGW | 3524 | 29.9493 | -85.0154 | STREAM | 2003-08-12 | 0.425 |  | 0.022 | 0.3 | 6.555 | 95 | 0.38 | 0.051 |  | 80 | 13 | 5.66 | 0.68 | -2.9759 | -0.38566 | -1.204
21FLGW_3524 | 21FLGW | 3524 | 29.9493 | -85.0154 | STREAM | 1999-02-09 |  |  | 0.015 | 0.48 | 7.25 | 112 | 0.26 | 0.034 |  | 75 | 15 | 8.2 | 0.74 | -3.3814 | -0.30111 | -0.73397
21FLGW_3524 | 21FLGW | 3524 | 29.9493 | -85.0154 | STREAM | 2004-09-20 | 0.85 |  | 0.028 | 0.15 | 6.14 | 101.5 | 0.49 | 0.079 |  | 80 | 19 | 5.095 | 0.64 | -2.5383 | -0.44629 | -1.8971
21FLGW_3524 | 21FLGW | 3524 | 29.9493 | -85.0154 | STREAM | 2005-01-10 | 0.75 |  | 0.02 | 0.54 | 7.11 | 119 | 0.35 | 0.037 |  | 40 | 5.3 | 9.62 | 0.89 | -3.2968 | -0.11653 | -0.61619
21FLGW_3524 | 21FLGW | 3524 | 29.9493 | -85.0154 | STREAM | 1998-02-18 |  |  | 0.016 | 0.34 | 7.28 | 66 | 0.29 | 0.048 |  | 120 | 27 | 8.7 | 0.63 | -3.0366 | -0.46204 | -1.0788
21FLGW_3524 | 21FLGW | 3524 | 29.9493 | -85.0154 | STREAM | 1997-11-20 |  |  | 0.017 | 0.3 | 6.83 | 83.5 | 0.31 | 0.037 |  | 80 | 12 | 7.81 | 0.61 | -3.2968 | -0.4943 | -1.204
21FLGW_3524 | 21FLGW | 3524 | 29.9493 | -85.0154 | STREAM | 2005-02-09 | 1.8 |  | 0.018 | 0.61 | 7.41 | 115 | 0.33 | 0.036 |  | 40 | 5.7 | 11.205 | 0.94 | -3.3242 | -0.061875 | -0.4943
21FLGW_3524 | 21FLGW | 3524 | 29.9493 | -85.0154 | STREAM | 2005-04-12 | 0.425 |  | 0.031 | 0.22 | 6.68 | 65 | 0.57 | 0.044 |  | 120 | 34 | 7.51 | 0.79 | -3.1236 | -0.23572 | -1.5141
21FLGW_3524 | 21FLGW | 3524 | 29.9493 | -85.0154 | STREAM | 2001-03-13 | 0.5 |  | 0.017 |  | 6.81 | 110 | 0.32 |  |  | 60 | 14 | 7.21 |  | X | X | X
21FLGW_3524 | 21FLGW | 3524 | 29.9493 | -85.0154 | STREAM | 2006-02-14 | 0.425 |  | 0.013 | 0.61 | 7 | 122 | 0.25 | 0.032 |  | 40 | 11 | 11.36 | 0.86 | -3.442 | -0.15082 | -0.4943
21FLGW_3524 | 21FLGW | 3524 | 29.9493 | -85.0154 | STREAM | 2001-08-14 | 3.85 |  | 0.021 | 0.22 | 7.16 | 110 | 0.42 | 0.051 |  | 80 | 13.5 | 5.8 | 0.64 | -2.9759 | -0.44629 | -1.5141
21FLGW_3524 | 21FLGW | 3524 | 29.9493 | -85.0154 | STREAM | 1999-09-13 |  |  | 0.0125 |  | 7.495 | 142 | 0.255 | 0.0375 |  | 50 | 11 | 6.35 |  | -3.2834 | X | X
21FLGW_3524 | 21FLGW | 3524 | 29.9493 | -85.0154 | STREAM | 2001-07-17 | 0.5 |  | 0.016 |  | 7.275 | 115 | 0.34 | 0.051 |  | 50 | 13 | 6.17 |  | -2.9759 | X | X
21FLGW_3524 | 21FLGW | 3524 | 29.9493 | -85.0154 | STREAM | 2003-03-11 | 0.425 |  | 0.02 | 0.32 | 6.705 | 91.5 | 0.43 | 0.051 |  | 80 | 17 | 7.84 | 0.75 | -2.9759 | -0.28768 | -1.1394
21FLGW_3524 | 21FLGW | 3524 | 29.9493 | -85.0154 | STREAM | 2002-11-13 | 0.425 |  | 0.016 | 0.49 | 5.85 | 144 | 0.35 | 0.056 |  | 60 | 11 | 7.205 | 0.84 | -2.8824 | -0.17435 | -0.71335
21FLGW_3524 | 21FLGW | 3524 | 29.9493 | -85.0154 | STREAM | 2000-06-13 | 1.45 |  | 0.015 | 0.295 | 7.3 | 155.5 | 0.335 | 0.036 |  | 50 | 12 | 6.95 | 0.63 | -3.3242 | -0.46204 | -1.2208
21FLGW_3524 | 21FLGW | 3524 | 29.9493 | -85.0154 | STREAM | 2005-07-13 | 3 |  | 0.015 | 0.21 | 6.55 | 90.5 | 0.36 | 0.047 |  | 50 | 8.6 | 5.51 | 0.57 | -3.0576 | -0.56212 | -1.5606
21FLGW_3524 | 21FLGW | 3524 | 29.9493 | -85.0154 | STREAM | 2000-07-18 | 14 |  | 0.015 |  | 7.94 | 151 | 0.36 | 0.03 |  | 40 | 6.7 | 7.95 |  | -3.5066 | X | X
21FLGW_3524 | 21FLGW | 3524 | 29.9493 | -85.0154 | STREAM | 2004-05-11 | 0.95 |  | 0.011 | 0.54 | 6.71 | 133 | 0.27 | 0.035 |  | 40 | 15 | 7.29 | 0.81 | -3.3524 | -0.21072 | -0.61619
21FLGW_3524 | 21FLGW | 3524 | 29.9493 | -85.0154 | STREAM | 2005-03-08 | 2.7 |  | 0.013 | 0.32 | 6.86 | 95 | 0.32 | 0.041 |  | 50 | 7.6 | 10.04 | 0.64 | -3.1942 | -0.44629 | -1.1394
21FLGW_3524 | 21FLGW | 3524 | 29.9493 | -85.0154 | STREAM | 2002-07-16 | 7.6 |  | 0.011 | 0.26 | 6.42 | 153 | 0.29 | 0.042 |  | 30 | 9.6 | 7.41 | 0.55 | -3.1701 | -0.59784 | -1.3471
21FLGW_3524 | 21FLGW | 3524 | 29.9493 | -85.0154 | STREAM | 2003-09-09 | 2.1 |  | 0.017 | 0.3 | 6.7 | 121 | 0.46 | 0.047 |  | 80 | 13 | 4.945 | 0.76 | -3.0576 | -0.27444 | -1.204
21FLGW_3524 | 21FLGW | 3524 | 29.9493 | -85.0154 | STREAM | 2006-07-11 | 0.425 |  | 0.005 | 0.25 | 7.65 | 142.5 | 0.3 | 0.024 |  | 20 | 6.2 | 7.98 | 0.55 | -3.7297 | -0.59784 | -1.3863
21FLGW_3524 | 21FLGW | 3524 | 29.9493 | -85.0154 | STREAM | 2000-05-16 | 0.5 |  | 0.005 |  | 7.5 | 142 | 0.3 | 0.037 |  | 60 | 10 | 6.9 |  | -3.2968 | X | X
21FLGW_3524 | 21FLGW | 3524 | 29.9493 | -85.0154 | STREAM | 2004-02-10 | 5.4 |  | 0.005 | 0.5 | 6.745 | 106 | 0.32 | 0.043 |  | 50 | 12 | 11.02 | 0.82 | -3.1466 | -0.19845 | -0.69315
21FLGW_3524 | 21FLGW | 3524 | 29.9493 | -85.0154 | STREAM | 2002-06-11 | 0.48 |  | 0.005 | 0.31 | 6.565 | 151 | 0.32 | 0.045 |  | 40 | 12 | 8.64 | 0.63 | -3.1011 | -0.46204 | -1.1712
21FLGW_3524 | 21FLGW | 3524 | 29.9493 | -85.0154 | STREAM | 2002-09-17 | 0.425 |  | 0.03 | 0.28 | 6.375 | 153 |  | 0.048 |  | 40 | 11 | 6.815 |  | -3.0366 | X | -1.273
21FLGW_3524 | 21FLGW | 3524 | 29.9493 | -85.0154 | STREAM | 2003-12-09 | 0.425 |  | 0.025 | 0.42 | 6.275 | 115 |  | 0.039 |  | 50 | 13 | 10.155 |  | -3.2442 | X | -0.8675
21FLGW_3524 | 21FLGW | 3524 | 29.9493 | -85.0154 | STREAM | 2006-11-14 | 1.4 |  | 0.022 | 0.51 | 7.65 | 149 |  | 0.03 |  | 20 | 3.1 | 8.885 |  | -3.5066 | X | -0.67334
21FLGW_3524 | 21FLGW | 3524 | 29.9493 | -85.0154 | STREAM | 2001-10-09 | 0.425 |  | 0.021 |  | 7.25 | 147.5 |  | 0.035 |  | 10 | 8.9 | 7.905 |  | -3.3524 | X | X
21FLGW_3524 | 21FLGW | 3524 | 29.9493 | -85.0154 | STREAM | 2003-02-10 | 0.425 |  | 0.019 | 0.73 | 6.22 | 140 |  | 0.035 |  | 40 | 10 | 7.275 |  | -3.3524 | X | -0.31471
21FLGW_3524 | 21FLGW | 3524 | 29.9493 | -85.0154 | STREAM | 1999-11-16 | 2.14 |  | 0.019 |  | 7.51 | 141 |  |  |  | 40 | 6.1 | 8.4 |  | X | X | X
21FLGW_3524 | 21FLGW | 3524 | 29.9493 | -85.0154 | STREAM | 1998-08-17 |  |  | 0.0185 | 0.295 | 7.735 | 112.5 |  | 0.027 |  | 30 | 17 | 5.6 |  | -3.6119 | X | -1.2208
21FLGW_3524 | 21FLGW | 3524 | 29.9493 | -85.0154 | STREAM | 2002-05-14 | 2.5 |  | 0.013 | 0.43 | 7.575 | 156.5 |  | 0.057 |  | 40 | 14 | 7.03 |  | -2.8647 | X | -0.84397
21FLGW_3524 | 21FLGW | 3524 | 29.9493 | -85.0154 | STREAM | 2006-06-14 | 0.425 |  |  | 0.42 | 7.5 | 144 |  |  |  | 40 | 14 | 6.995 |  | X | X | -0.8675
21FLGW_3524 | 21FLGW | 3524 | 29.9493 | -85.0154 | STREAM | 2006-04-11 | 0.425 |  |  |  | 7.3 | 127 | 0.34 | 0.033 |  | 40 | 12 | 8.795 |  | -3.4112 | X | X
21FLGW_3524 | 21FLGW | 3524 | 29.9493 | -85.0154 | STREAM | 2005-09-15 | 4.3 |  |  | 0.48 | 6.25 | 132 |  | 0.029 |  | 50 | 11 | 6.85 |  | -3.5405 | X | -0.73397
21FLGW_3524 | 21FLGW | 3524 | 29.9493 | -85.0154 | STREAM | 2002-04-08 |  |  |  |  | 7.27 | 128 | [5 empty] | 7.15 |  | X | X | X
21FLGW_3526 | 21FLGW | 3526 | 30.1478 | -83.9689 | STREAM | 2006-11-06 | 0.425 |  | 0.04 | 0.043 | 7.65 | 342 | 0.14 | 0.037 |  | 10 | 1 | 7.6 | 0.183 | -3.2968 | -1.6983 | -3.1466
21FLGW_3526 | 21FLGW | 3526 | 30.1478 | -83.9689 | STREAM | 2002-07-08 | 0.425 |  | 0.021 | 0.027 | 7.41 | 350 | 0.087 | 0.031 |  | 2.5 | 0.85 | 6.08 | 0.114 | -3.4738 | -2.1716 | -3.6119
21FLGW_3526 | 21FLGW | 3526 | 30.1478 | -83.9689 | STREAM | 2001-10-02 | 0.425 |  | 0.03 | 0.028 | 7.46 | 271 | 0.13 | 0.048 |  | 20 | 0.8 | 7.19 | 0.158 | -3.0366 | -1.8452 | -3.5756
21FLGW_3526 | 21FLGW | 3526 | 30.1478 | -83.9689 | STREAM | 2001-12-03 | 0.425 |  | 0.025 |  | 7.155 | 363 | 0.13 | 0.041 |  | 2.5 | 0.7 | 6.66 |  | -3.1942 | X | X
21FLGW_3526 | 21FLGW | 3526 | 30.1478 | -83.9689 | STREAM | 2001-05-21 | 0.5 |  | 0.034 | 0.034 | 7.44 | 334 | 0.22 | 0.047 |  | 30 | 0.8 | 5.13 | 0.254 | -3.0576 | -1.3704 | -3.3814
21FLGW_3526 | 21FLGW | 3526 | 30.1478 | -83.9689 | STREAM | 2006-10-09 | 0.425 |  | 0.019 | 0.036 | 7.3 | 366.5 | 0.13 | 0.035 |  |  |  | 6 | 0.166 | -3.3524 | -1.7958 | -3.3242
21FLGW_3526 | 21FLGW | 3526 | 30.1478 | -83.9689 | STREAM | 1999-05-03 |  |  | 0.02 | 0.055 | 7.6 | 300 | 0.14 | 0.044 |  | 30 | 2.1 | 6.5 | 0.195 | -3.1236 | -1.6348 | -2.9004
21FLGW_3526 | 21FLGW | 3526 | 30.1478 | -83.9689 | STREAM | 2002-06-04 | 0.48 |  | 0.018 |  | 7.51 | 348.5 | 0.13 | 0.047 |  | 15 | 0.7 | 5.365 |  | -3.0576 | X | X
21FLGW_3526 | 21FLGW | 3526 | 30.1478 | -83.9689 | STREAM | 2001-11-05 | 0.425 |  | 0.022 | 0.05 | 7.435 | 352.5 | 0.16 | 0.039 |  | 2.5 | 0.85 | 6.565 | 0.21 | -3.2442 | -1.5606 | -2.9957
21FLGW_3526 | 21FLGW | 3526 | 30.1478 | -83.9689 | STREAM | 2002-01-14 | 0.425 |  | 0.021 | 0.054 | 6.93 | 353 | 0.16 | 0.033 |  | 2.5 | 0.65 | 7.03 | 0.214 | -3.4112 | -1.5418 | -2.9188
21FLGW_3526 | 21FLGW | 3526 | 30.1478 | -83.9689 | STREAM | 2001-01-11 | 0.5 |  | 0.0175 | 0.0185 | 7.475 | 377 | 0.135 | 0.043 |  | 20 | 0.525 | 8.335 | 0.1535 | -3.1466 | -1.8741 | -3.99
21FLGW_3526 | 21FLGW | 3526 | 30.1478 | -83.9689 | STREAM | 2006-07-13 | 0.425 |  | 0.018 | 0.028 | 7.15 | 332.5 | 0.14 | 0.043 |  | 15 | 0.7 | 6 | 0.168 | -3.1466 | -1.7838 | -3.5756
21FLGW_3526 | 21FLGW | 3526 | 30.1478 | -83.9689 | STREAM | 2006-09-13 | 0.445 |  | 0.019 | 0.062 | 7.05 | 351 | 0.15 | 0.035 |  | 15 | 0.7 | 5.7 | 0.212 | -3.3524 | -1.5512 | -2.7806
21FLGW_3526 | 21FLGW | 3526 | 30.1478 | -83.9689 | STREAM | 2001-02-06 | 0.5 |  | 0.024 | 0.019 | 7.565 | 353 | 0.19 | 0.047 |  | 15 | 0.75 | 7.53 | 0.209 | -3.0576 | -1.5654 | -3.9633
21FLGW_3526 | 21FLGW | 3526 | 30.1478 | -83.9689 | STREAM | 2005-10-06 | 0.425 |  | 0.028 | 0.091 | 7.645 | 310 | 0.24 | 0.058 |  | 50 | 1.6 | 5.775 | 0.331 | -2.8473 | -1.1056 | -2.3969
21FLGW_3526 | 21FLGW | 3526 | 30.1478 | -83.9689 | STREAM | 1999-08-05 |  |  | 0.0205 | 0.04 | 7.06 | 335 | 0.185 | 0.0475 |  | 70 | 0.775 | 7.1 | 0.225 | -3.047 | -1.4917 | -3.2189
21FLGW_3526 | 21FLGW | 3526 | 30.1478 | -83.9689 | STREAM | 2002-02-06 | 0.425 |  | 0.024 | 0.044 | 7.185 | 359.5 | 0.22 | 0.052 |  | 20 | 0.9 | 6.68 | 0.264 | -2.9565 | -1.3318 | -3.1236
21FLGW_3526 | 21FLGW | 3526 | 30.1478 | -83.9689 | STREAM | 2002-08-05 | 0.425 |  | 0.027 | 0.051 | 7.32 | 393.5 | 0.25 | 0.05 |  | 30 | 1 | 4.865 | 0.301 | -2.9957 | -1.2006 | -2.9759
21FLGW_3526 | 21FLGW | 3526 | 30.1478 | -83.9689 | STREAM | 2004-01-14 | 0.425 |  | 0.028 | 0.048 | 7.13 | 290 | 0.29 | 0.053 |  | 100 | 1.2 | 7.1 | 0.338 | -2.9375 | -1.0847 | -3.0366
21FLGW_3526 | 21FLGW | 3526 | 30.1478 | -83.9689 | STREAM | 2002-12-10 |  |  | 0.02 | 0.065 | 7.42 | 385 | 0.21 | 0.046 |  | 20 | 0.8 | 6.115 | 0.275 | -3.0791 | -1.291 | -2.7334
21FLGW_3526 | 21FLGW | 3526 | 30.1478 | -83.9689 | STREAM | 2005-11-09 | 0.425 |  | 0.018 | 0.059 | 6.975 | 296 | 0.19 | 0.049 |  | 30 | 0.7 | 6.615 | 0.249 | -3.0159 | -1.3903 | -2.8302
21FLGW_3526 | 21FLGW | 3526 | 30.1478 | -83.9689 | STREAM | 2002-09-10 | 0.425 |  | 0.018 |  | 7.3 | 368 | 0.19 | 0.045 |  | 10 | 0.8 | 5.07 |  | -3.1011 | X | X
21FLGW_3526 | 21FLGW | 3526 | 30.1478 | -83.9689 | STREAM | 2003-02-06 | 0.425 |  | 0.033 | 0.028 | 7.525 | 324 | 0.36 | 0.045 |  | 80 | 0.85 | 7.84 | 0.388 | -3.1011 | -0.94675 | -3.5756
21FLGW_3526 | 21FLGW | 3526 | 30.1478 | -83.9689 | STREAM | 2003-10-06 | 0.425 |  | 0.034 | 0.066 | 7.2 | 327.5 | 0.38 | 0.052 |  | 70 | 1.2 | 5.345 | 0.446 | -2.9565 | -0.80744 | -2.7181
21FLGW_3526 | 21FLGW | 3526 | 30.1478 | -83.9689 | STREAM | 1999-09-20 |  |  | 0.011 | 0.038 | 7.61 | 290 | 0.125 |  |  | 15 | 1.125 | 5.6 | 0.163 | X | -1.814 | -3.2702
21FLGW_3526 | 21FLGW | 3526 | 30.1478 | -83.9689 | STREAM | 2001-03-06 | 0.5 |  | 0.019 | 0.021 | 7.505 | 382 | 0.23 | 0.054 |  | 30 | 0.8 | 6.12 | 0.251 | -2.9188 | -1.3823 | -3.8632
21FLGW_3526 | 21FLGW | 3526 | 30.1478 | -83.9689 | STREAM | 2003-05-05 | 0.425 |  | 0.074 | 0.048 | 6.95 | 230.5 | 0.9 | 0.073 |  | 250 | 1.1 | 4.43 | 0.948 | -2.6173 | -0.053401 | -3.0366
21FLGW_3526 | 21FLGW | 3526 | 30.1478 | -83.9689 | STREAM | 2004-05-13 | 0.425 |  | 0.025 | 0.041 | 7.18 | 308 | 0.32 | 0.061 |  | 50 | 1.7 | 6.05 | 0.361 | -2.7969 | -1.0189 | -3.1942
21FLGW_3526 | 21FLGW | 3526 | 30.1478 | -83.9689 | STREAM | 2002-05-09 | 0.425 |  | 0.021 | 0.038 | 7.4 | 327 | 0.27 | 0.05 |  | 50 | 0.7 | 5.16 | 0.308 | -2.9957 | -1.1777 | -3.2702
21FLGW_3526 | 21FLGW | 3526 | 30.1478 | -83.9689 | STREAM | 2004-06-07 | 5 |  | 0.023 | 0.055 | 6.84 | 357 | 0.3 | 0.055 |  | 30 | 1.9 | 5.41 | 0.355 | -2.9004 | -1.0356 | -2.9004
21FLGW_3526 | 21FLGW | 3526 | 30.1478 | -83.9689 | STREAM | 2003-06-04 | 0.425 |  | 0.036 | 0.063 | 7.41 | 298 | 0.48 | 0.066 |  | 100 | 0.97 | 4.785 | 0.543 | -2.7181 | -0.61065 | -2.7646
21FLGW_3526 | 21FLGW | 3526 | 30.1478 | -83.9689 | STREAM | 2004-08-09 | 0.425 |  | 0.019 | 0.04 | 7.68 | 313 | 0.27 | 0.049 |  | 60 | 1.1 | 5.17 | 0.31 | -3.0159 | -1.1712 | -3.2189
21FLGW_3526 | 21FLGW | 3526 | 30.1478 | -83.9689 | STREAM | 2006-04-12 | 0.425 |  | 0.019 | 0.049 | 7.25 | 308 | 0.27 | 0.057 |  | 60 | 1.4 | 6.3 | 0.319 | -2.8647 | -1.1426 | -3.0159
21FLGW_3526 | 21FLGW | 3526 | 30.1478 | -83.9689 | STREAM | 2002-11-14 | 0.425 |  | 0.018 | 0.083 | 7.37 | 406 | 0.26 | 0.058 |  | 15 | 0.6 | 5.58 | 0.343 | -2.8473 | -1.07 | -2.4889
21FLGW_3526 | 21FLGW | 3526 | 30.1478 | -83.9689 | STREAM | 2004-04-13 | 0.425 |  | 0.02 | 0.037 | 7.6 | 259 | 0.31 | 0.047 |  | 50 | 0.8 | 6.98 | 0.347 | -3.0576 | -1.0584 | -3.2968
21FLGW_3526 | 21FLGW | 3526 | 30.1478 | -83.9689 | STREAM | 2005-09-07 | 0.425 |  | 0.027 |  | 7.75 | 246 | 0.42 | 0.081 |  | 120 | 1.5 | 5.185 |  | -2.5133 | X | X
21FLGW_3526 | 21FLGW | 3526 | 30.1478 | -83.9689 | STREAM | 1999-01-05 |  |  | 0.01 | 0.07 | 6.8 | 247 | 0.16 | 0.05 |  | 60 | 2 | 7.3 | 0.23 | -2.9957 | -1.4697 | -2.6593
21FLGW_3526 | 21FLGW | 3526 | 30.1478 | -83.9689 | STREAM | 2001-09-10 | 0.425 |  | 0.032 |  | 7.08 | 297.5 | 0.56 | 0.051 |  | 80 | 1.1 | 5.465 |  | -2.9759 | X | X
21FLGW_3526 | 21FLGW | 3526 | 30.1478 | -83.9689 | STREAM | 1999-06-14 |  |  | 0.016 | 0.033 | 6.88 | 308 | 0.28 |  |  | 20 | 2 | 5.9 | 0.313 | X | -1.1616 | -3.4112
21FLGW_3526 | 21FLGW | 3526 | 30.1478 | -83.9689 | STREAM | 2006-12-13 | 0.425 |  | 0.005 | 0.05 | 7.4 | 317 | 0.088 | 0.039 |  | 10 | 0.5 | 8.45 | 0.138 | -3.2442 | -1.9805 | -2.9957
21FLGW_3526 | 21FLGW | 3526 | 30.1478 | -83.9689 | STREAM | 2005-08-08 | 1.7 |  | 0.034 | 0.066 | 7.365 | 147.5 | 0.6 | 0.075 |  | 150 | 2.3 | 5.16 | 0.666 | -2.5903 | -0.40647 | -2.7181
21FLGW_3526 | 21FLGW | 3526 | 30.1478 | -83.9689 | STREAM | 2003-09-08 | 0.425 |  | 0.037 | 0.072 | 6.96 | 235.5 | 0.72 | 0.084 |  | 200 | 1.7 | 4.655 | 0.792 | -2.4769 | -0.23319 | -2.6311
21FLGW_3526 | 21FLGW | 3526 | 30.1478 | -83.9689 | STREAM | 2007-01-10 | 0.55 |  | 0.02 | 0.05 | 7.1 | 352 | 0.39 | 0.042 |  | 50 | 1 | 6.91 | 0.44 | -3.1701 | -0.82098 | -2.9957
21FLGW_3526 | 21FLGW | 3526 | 30.1478 | -83.9689 | STREAM | 2004-07-12 | 0.425 |  | 0.018 | 0.047 | 7.39 | 317 | 0.37 | 0.059 |  | 80 | 1.1 | 5.53 | 0.417 | -2.8302 | -0.87467 | -3.0576
21FLGW_3526 | 21FLGW | 3526 | 30.1478 | -83.9689 | STREAM | 2002-04-03 | 0.425 |  | 0.028 | 0.019 | 7.255 | 239.5 | 0.61 | 0.061 |  | 120 | 1.1 | 5.435 | 0.629 | -2.7969 | -0.46362 | -3.9633
21FLGW_3526 | 21FLGW | 3526 | 30.1478 | -83.9689 | STREAM | 2004-02-11 |  |  | 0.022 | 0.049 | 7.29 | 224 | 0.48 |  |  |  |  | 8.28 | 0.529 | X | -0.63677 | -3.0159
21FLGW_3526 | 21FLGW | 3526 | 30.1478 | -83.9689 | STREAM | 2006-01-11 | 0.425 |  | 0.018 | 0.033 | 6.715 | 265 | 0.42 | 0.059 |  | 80 | 1.3 | 7.695 | 0.453 | -2.8302 | -0.79186 | -3.4112
21FLGW_3526 | 21FLGW | 3526 | 30.1478 | -83.9689 | STREAM | 1998-11-02 |  |  | 0.025 | 0.027 | 6.94 | 188 | 0.59 | 0.05 |  | 200 | 3.3 | 5.5 | 0.617 | -2.9957 | -0.48289 | -3.6119
21FLGW_3526 | 21FLGW | 3526 | 30.1478 | -83.9689 | STREAM | 2006-05-15 | 0.425 |  | 0.017 | 0.048 | 7.2 | 272 | 0.42 | 0.07 |  | 80 | 2.3 | 6.75 | 0.468 | -2.6593 | -0.75929 | -3.0366
21FLGW_3526 | 21FLGW | 3526 | 30.1478 | -83.9689 | STREAM | 2005-02-08 | 0.425 |  | 0.021 | 0.031 | 7.755 | 193 | 0.53 | 0.047 |  | 120 | 1 | 8.65 | 0.561 | -3.0576 | -0.57803 | -3.4738
21FLGW_3526 | 21FLGW | 3526 | 30.1478 | -83.9689 | STREAM | 2001-07-12 | 0.5 |  | 0.036 |  | 7.095 | 224 | 0.93 | 0.067 |  | 250 | 1 | 4.68 |  | -2.7031 | X | X
21FLGW_3526 | 21FLGW | 3526 | 30.1478 | -83.9689 | STREAM | 2002-03-05 | 0.85 |  | 0.021 | 0.019 | 6.94 | 237 | 0.55 | 0.086 |  | 80 | 2.8 | 7.21 | 0.569 | -2.4534 | -0.56387 | -3.9633
21FLGW_3526 | 21FLGW | 3526 | 30.1478 | -83.9689 | STREAM | 1999-03-02 |  |  | 0.0105 | 0.0205 | 7.19 | 230 | 0.275 | 0.0415 |  | 75 | 2.7 | 7.7 | 0.2955 | -3.1821 | -1.2191 | -3.8873
21FLGW_3526 | 21FLGW | 3526 | 30.1478 | -83.9689 | STREAM | 2005-05-13 | 0.425 |  | 0.031 | 0.021 | 6.795 | 115.5 | 0.82 | 0.082 |  | 250 | 1.3 | 5.57 | 0.841 | -2.501 | -0.17316 | -3.8632
21FLGW_3526 | 21FLGW | 3526 | 30.1478 | -83.9689 | STREAM | 2006-03-10 | 0.425 |  | 0.023 | 0.01 | 7.235 | 185 | 0.61 | 0.05 |  | 140 | 2 | 8.89 | 0.62 | -2.9957 | -0.47804 | -4.6052
21FLGW_3526 | 21FLGW | 3526 | 30.1478 | -83.9689 | STREAM | 2001-04-10 | 0.5 |  | 0.035 | 0.025 | 6.695 | 196.5 | 0.94 | 0.071 |  | 200 | 0.9 | 7.395 | 0.965 | -2.6451 | -0.035627 | -3.6889
21FLGW_3526 | 21FLGW | 3526 | 30.1478 | -83.9689 | STREAM | 2001-08-13 |  |  | 0.031 |  | 7.175 | 253.5 | 0.845 | 0.0705 |  | 200 | 1.7 | 3.985 |  | -2.6521 | X | X
21FLGW_3526 | 21FLGW | 3526 | 30.1478 | -83.9689 | STREAM | 1998-12-07 |  |  | 0.0135 | 0.069 | 7.07 | 273 | 0.385 | 0.057 |  | 75 | 1.8 | 5.7 | 0.454 | -2.8647 | -0.78966 | -2.6736
21FLGW_3526 | 21FLGW | 3526 | 30.1478 | -83.9689 | STREAM | 2003-04-07 | 0.425 |  | 0.041 | 0.007 | 6.75 | 163.5 | 1.2 | 0.076 |  | 400 | 1.3 | 5.11 | 1.207 | -2.577 | 0.18814 | -4.9618
21FLGW_3526 | 21FLGW | 3526 | 30.1478 | -83.9689 | STREAM | 2003-12-08 | 0.425 |  | 0.016 | 0.037 | 7.01 | 277 | 0.47 | 0.05 |  | 80 | 1.2 | 7.89 | 0.507 | -2.9957 | -0.67924 | -3.2968
21FLGW_3526 | 21FLGW | 3526 | 30.1478 | -83.9689 | STREAM | 2003-11-04 |  |  | 0.022 |  | 7.02 | 232.5 | 0.67 | 0.057 |  | 200 | 4 | 5.42 |  | -2.8647 | X | X
21FLGW_3526 | 21FLGW | 3526 | 30.1478 | -83.9689 | STREAM | 2004-11-08 | 0.425 |  | 0.026 | 0.045 | 7.14 | 198.5 | 0.8 | 0.082 |  | 80 | 1 | 6.155 | 0.845 | -2.501 | -0.16842 | -3.1011
21FLGW_3526 | 21FLGW | 3526 | 30.1478 | -83.9689 | STREAM | 2003-08-04 | 0.425 |  | 0.025 | 0.065 | 6.945 | 168 | 0.77 | 0.085 |  | 250 | 2 | 4.62 | 0.835 | -2.4651 | -0.18032 | -2.7334
21FLGW_3526 | 21FLGW | 3526 | 30.1478 | -83.9689 | STREAM | 2003-07-07 | 0.425 |  | 0.032 | 0.056 | 6.8 | 169 | 1 | 0.073 |  | 250 | 1.9 | 4.485 | 1.056 | -2.6173 | 0.054488 | -2.8824
21FLGW_3526 | 21FLGW | 3526 | 30.1478 | -83.9689 | STREAM | 2007-02-08 | 0.48 |  | 0.02 | 0.17 | 6.7 | 244 | 0.63 | 0.042 |  | 150 | 1.2 | 7.65 | 0.8 | -3.1701 | -0.22314 | -1.772
21FLGW_3526 | 21FLGW | 3526 | 30.1478 | -83.9689 | STREAM | 2003-01-09 | 0.425 |  | 0.021 | 0.08 | 6.955 | 231 | 0.74 | 0.045 |  | 150 | 1.3 | 7.76 | 0.82 | -3.1011 | -0.19845 | -2.5257
21FLGW_3526 | 21FLGW | 3526 | 30.1478 | -83.9689 | STREAM | 2004-10-11 | 0.85 |  | 0.031 | 0.017 | 6.88 | 105 | 1.2 | 0.1 |  | 300 | 1.2 | 4.67 | 1.217 | -2.3026 | 0.19639 | -4.0745
21FLGW_3526 | 21FLGW | 3526 | 30.1478 | -83.9689 | STREAM | 2005-07-13 | 1.1 |  | 0.024 | 0.026 | 6.685 | 96 | 0.95 | 0.087 |  | 200 | 1.3 | 4.9 | 0.976 | -2.4418 | -0.024293 | -3.6497
21FLGW_3526 | 21FLGW | 3526 | 30.1478 | -83.9689 | STREAM | 2005-12-12 | 0.6 |  | 0.019 | 0.064 | 6.6 | 290.5 | 0.82 | 0.053 |  |  |  | 7.1 | 0.884 | -2.9375 | -0.1233 | -2.7489
21FLGW_3526 | 21FLGW | 3526 | 30.1478 | -83.9689 | STREAM | 1998-10-20 |  |  | 0.023 | 0.034 | 6.82 | 122 | 1 | 0.067 |  | 400 | 4.1 | 4.8 | 1.034 | -2.7031 | 0.033435 | -3.3814
21FLGW_3526 | 21FLGW | 3526 | 30.1478 | -83.9689 | STREAM | 2005-03-10 | 0.425 |  | 0.017 | 0.009 | 6.95 | 146.5 | 0.74 | 0.06 |  | 150 | 1.1 | 7.175 | 0.749 | -2.8134 | -0.28902 | -4.7105
21FLGW_3526 | 21FLGW | 3526 | 30.1478 | -83.9689 | STREAM | 2004-12-07 | 0.425 |  | 0.016 | 0.018 | 7.21 | 187 | 0.7 | 0.053 |  | 150 | 0.95 | 7.76 | 0.718 | -2.9375 | -0.33129 | -4.0174
21FLGW_3526 | 21FLGW | 3526 | 30.1478 | -83.9689 | STREAM | 2005-06-08 | 0.85 |  | 0.02 | 0.054 | 7.015 | 157.5 | 0.88 | 0.089 |  | 200 | 1.3 | 5.455 | 0.934 | -2.4191 | -0.068279 | -2.9188
21FLGW_3526 | 21FLGW | 3526 | 30.1478 | -83.9689 | STREAM | 2004-03-09 | 0.425 |  | 0.018 | 0.019 | 7.18 | 154 | 0.84 | 0.066 |  | 250 | 1 | 0.925 | 0.859 | -2.7181 | -0.15199 | -3.9633
21FLGW_3526 | 21FLGW | 3526 | 30.1478 | -83.9689 | STREAM | 2005-04-12 | 0.425 |  | 0.018 | 0.002 | 6.36 | 64.05 | 0.87 | 0.088 |  | 250 | 1.6 | 5.245 | 0.872 | -2.4304 | -0.13697 | -6.2146
21FLGW_3526 | 21FLGW | 3526 | 30.1478 | -83.9689 | STREAM | 2005-01-04 | 0.425 |  | 0.014 | 0.012 | 7.1 | 169.5 | 0.75 | 0.049 |  | 200 | 31 | 8.04 | 0.762 | -3.0159 | -0.27181 | -4.4228
21FLGW_3526 | 21FLGW | 3526 | 30.1478 | -83.9689 | STREAM | 2006-02-08 | 0.7 |  | 0.012 | 0.013 | 6.93 | 133.5 | 0.66 | 0.059 |  | 120 | 1.8 | 8.675 | 0.673 | -2.8302 | -0.39601 | -4.3428
21FLGW_3526 | 21FLGW | 3526 | 30.1478 | -83.9689 | STREAM | 1999-02-04 |  |  | 0.005 | 0.083 | 7.28 | 220 | 0.33 | 0.05 |  | 100 | 1.1 | 6.5 | 0.413 | -2.9957 | -0.88431 | -2.4889
21FLGW_3526 | 21FLGW | 3526 | 30.1478 | -83.9689 | STREAM | 2003-03-12 | 0.425 |  | 0.017 | 0.002 | 6.52 | 83 | 1.2 | 0.074 |  | 250 | 2.1 | 6.61 | 1.202 | -2.6037 | 0.18399 | -6.2146
21FLGW_3526 | 21FLGW | 3526 | 30.1478 | -83.9689 | STREAM | 2004-09-13 | 0.85 |  | 0.014 | 0.01 | 6.82 | 103.5 | 1.3 | 0.11 |  | 300 | 1.7 | 4.215 | 1.31 | -2.2073 | 0.27003 | -4.6052
21FLGW_3526 | 21FLGW | 3526 | 30.1478 | -83.9689 | STREAM | 1999-04-12 |  |  | 0.052 | 0.048 | 7.45 | 288 |  | 0.051 |  | 40 | 3.3 | 5.4 |  | -2.9759 | X | -3.0366
21FLGW_3526 | 21FLGW | 3526 | 30.1478 | -83.9689 | STREAM | 2001-06-14 |  |  | 0.032 |  | 7.22 | 365 |  | 0.045 |  | 50 | 1.9 | 3.65 |  | -3.1011 | X | X
21FLGW_3526 | 21FLGW | 3526 | 30.1478 | -83.9689 | STREAM | 2003-12-15 |  |  |  |  | 7.1 | 278 | [5 empty] | 7.95 |  | X | X | X
21FLGW_3526 | 21FLGW | 3526 | 30.1478 | -83.9689 | STREAM | 2006-06-14 | 0.425 |  |  | 0.062 | 6.35 | 332 |  |  |  | 40 | 1 | 5.75 |  | X | X | -2.7806
21FLGW_3526 | 21FLGW | 3526 | 30.1478 | -83.9689 | STREAM | 2002-10-16 | 0.425 |  |  |  | 7.47 | 370 |  |  |  | 50 | 0.7 | 5.285 |  | X | X | X
21FLGW_3527 | 21FLGW | 3527 | 30.1768 | -84.6679 | STREAM | 2004-06-08 | 0.85 |  | 0.15 | 0.13 | 5.86 | 70 | 0.69 | 0.066 |  | 80 | 4.5 | 5.505 | 0.82 | -2.7181 | -0.19845 | -2.0402
21FLGW_3527 | 21FLGW | 3527 | 30.1768 | -84.6679 | STREAM | 2006-11-08 | 0.425 |  | 0.063 | 0.14 | 7.45 | 85 | 0.31 | 0.03 |  | 60 | 2.9 | 8.45 | 0.45 | -3.5066 | -0.79851 | -1.9661
21FLGW_3527 | 21FLGW | 3527 | 30.1768 | -84.6679 | STREAM | 2006-10-09 | 0.425 |  | 0.084 | 0.21 | 7.25 | 94 | 0.43 | 0.045 |  | 40 | 1.9 | 6.975 | 0.64 | -3.1011 | -0.44629 | -1.5606
21FLGW_3527 | 21FLGW | 3527 | 30.1768 | -84.6679 | STREAM | 2005-09-14 | 0.96 |  | 0.1 | 0.16 | 5.9 | 52 | 0.52 | 0.083 |  | 120 | 5.6 | 6.195 | 0.68 | -2.4889 | -0.38566 | -1.8326
21FLGW_3527 | 21FLGW | 3527 | 30.1768 | -84.6679 | STREAM | 2006-05-08 | 0.425 |  | 0.09 | 0.15 | 6.95 | 77 | 0.48 | 0.075 |  | 50 | 4.4 | 6.99 | 0.63 | -2.5903 | -0.46204 | -1.8971
21FLGW_3527 | 21FLGW | 3527 | 30.1768 | -84.6679 | STREAM | 1999-06-14 |  |  | 0.063 | 0.19 | 7.07 | 52 | 0.34 |  |  | 100 | 6.3 | 6 | 0.53 | X | -0.63488 | -1.6607
21FLGW_3527 | 21FLGW | 3527 | 30.1768 | -84.6679 | STREAM | 2005-10-10 | 0.96 |  | 0.074 | 0.15 | 6.9 | 90 | 0.4 | 0.067 |  | 100 | 3.4 | 7.35 | 0.55 | -2.7031 | -0.59784 | -1.8971
21FLGW_3527 | 21FLGW | 3527 | 30.1768 | -84.6679 | STREAM | 2000-02-14 | 0.5 |  | 0.072 | 0.068 | 7.35 | 72.5 | 0.41 | 0.041 |  | 50 | 2.4 | 8.1 | 0.478 | -3.1942 | -0.73814 | -2.6882
21FLGW_3527 | 21FLGW | 3527 | 30.1768 | -84.6679 | STREAM | 2000-04-10 | 0.5 |  | 0.086 | 0.066 | 7.21 | 85.7 | 0.51 | 0.064 |  | 100 | 3 | 6.85 | 0.576 | -2.7489 | -0.55165 | -2.7181
21FLGW_3527 | 21FLGW | 3527 | 30.1768 | -84.6679 | STREAM | 2000-03-13 | 0.5 |  | 0.0755 | 0.0465 | 7.25 | 88.5 | 0.46 | 0.055 |  | 55 | 2.3 | 7.75 | 0.5065 | -2.9004 | -0.68023 | -3.0683
21FLGW_3527 | 21FLGW | 3527 | 30.1768 | -84.6679 | STREAM | 1999-08-09 |  |  | 0.11 | 0.24 | 6.605 | 54 | 0.68 |  |  | 200 | 4.35 | 4.5 | 0.92 | X | -0.083382 | -1.4271
21FLGW_3527 | 21FLGW | 3527 | 30.1768 | -84.6679 | STREAM | 2004-08-09 | 0.6 |  | 0.1 | 0.16 | 6.24 | 65 | 0.63 | 0.086 |  | 40 | 4.5 | 4.64 | 0.79 | -2.4534 | -0.23572 | -1.8326
21FLGW_3527 | 21FLGW | 3527 | 30.1768 | -84.6679 | STREAM | 2004-04-13 | 0.425 |  | 0.092 | 0.16 | 6.45 | 64 | 0.58 | 0.06 |  | 60 | 6 | 7.015 | 0.74 | -2.8134 | -0.30111 | -1.8326
21FLGW_3527 | 21FLGW | 3527 | 30.1768 | -84.6679 | STREAM | 2004-01-12 | 0.55 |  | 0.075 | 0.068 | 6.61 | 69 | 0.48 | 0.048 |  | 60 | 4.1 | 10.32 | 0.548 | -3.0366 | -0.60148 | -2.6882
21FLGW_3527 | 21FLGW | 3527 | 30.1768 | -84.6679 | STREAM | 2000-10-09 | 0.5 |  | 0.1 | 0.19 | 6.77 | 86 | 0.65 | 0.046 |  | 100 | 2.5 | 6.2 | 0.84 | -3.0791 | -0.17435 | -1.6607
21FLGW_3527 | 21FLGW | 3527 | 30.1768 | -84.6679 | STREAM | 2003-10-06 | 0.425 |  | 0.086 | 0.21 | 6.075 | 63.5 | 0.56 | 0.091 |  | 80 | 7.2 | 6.135 | 0.77 | -2.3969 | -0.26136 | -1.5606
21FLGW_3527 | 21FLGW | 3527 | 30.1768 | -84.6679 | STREAM | 2006-06-12 | 0.425 |  | 0.071 | 0.13 | 7.05 | 81 | 0.49 | 0.069 |  | 50 | 3.3 | 5.82 | 0.62 | -2.6736 | -0.47804 | -2.0402
21FLGW_3527 | 21FLGW | 3527 | 30.1768 | -84.6679 | STREAM | 2003-05-12 | 0.425 |  | 0.11 | 0.23 | 6.595 | 68 | 0.77 | 0.12 |  | 120 | 8.9 | 4.655 | 1 | -2.1203 | 0 | -1.4697
21FLGW_3527 | 21FLGW | 3527 | 30.1768 | -84.6679 | STREAM | 1999-04-08 |  |  | 0.072 | 0.076 | 7.18 | 64 | 0.51 | 0.067 |  | 100 | 5.5 | 6.2 | 0.586 | -2.7031 | -0.53444 | -2.577
21FLGW_3527 | 21FLGW | 3527 | 30.1768 | -84.6679 | STREAM | 2004-07-12 | 0.425 |  | 0.1 | 0.15 | 6.11 | 80 | 0.71 | 0.073 |  | 80 | 4.1 | 3.27 | 0.86 | -2.6173 | -0.15082 | -1.8971
21FLGW_3527 | 21FLGW | 3527 | 30.1768 | -84.6679 | STREAM | 2006-07-10 | 0.425 |  | 0.075 | 0.2 | 7.25 | 87 | 0.54 | 0.036 |  | 50 | 3.3 | 7.25 | 0.74 | -3.3242 | -0.30111 | -1.6094
21FLGW_3527 | 21FLGW | 3527 | 30.1768 | -84.6679 | STREAM | 1999-11-15 | 0.5 |  | 0.055 |  | 6.95 | 62.5 | 0.41 |  |  | 50 | 2.7 | 7.4 |  | X | X | X
21FLGW_3527 | 21FLGW | 3527 | 30.1768 | -84.6679 | STREAM | 2004-05-10 | 0.85 |  | 0.073 | 0.089 | 6.265 | 67 | 0.55 | 0.069 |  | 60 | 5.3 | 6.115 | 0.639 | -2.6736 | -0.44785 | -2.4191
21FLGW_3527 | 21FLGW | 3527 | 30.1768 | -84.6679 | STREAM | 2001-12-10 | 0.425 |  | 0.062 | 0.092 | 7.195 | 65 | 0.47 | 0.062 |  | 50 | 4.3 | 7.72 | 0.562 | -2.7806 | -0.57625 | -2.386
21FLGW_3527 | 21FLGW | 3527 | 30.1768 | -84.6679 | STREAM | 2000-07-17 | 0.5 |  | 0.05 |  | 7.54 | 78 | 0.38 | 0.048 |  | 40 | 1.5 | 6.065 |  | -3.0366 | X | X
21FLGW_3527 | 21FLGW | 3527 | 30.1768 | -84.6679 | STREAM | 2002-08-12 | 0.425 |  | 0.085 |  | 6.585 | 67 | 0.65 | 0.066 |  | 120 | 4.1 | 5.67 |  | -2.7181 | X | X
21FLGW_3527 | 21FLGW | 3527 | 30.1768 | -84.6679 | STREAM | 1998-11-09 |  |  | 0.076 | 0.14 | 7.14 | 49 | 0.59 | 0.092 |  | 100 | 8.2 | 6.7 | 0.73 | -2.386 | -0.31471 | -1.9661
21FLGW_3527 | 21FLGW | 3527 | 30.1768 | -84.6679 | STREAM | 2003-09-08 | 0.425 |  | 0.091 |  | 6.04 | 54 | 0.71 | 0.094 |  | 140 | 6.8 | 4.68 |  | -2.3645 | X | X
21FLGW_3527 | 21FLGW | 3527 | 30.1768 | -84.6679 | STREAM | 2002-10-16 | 0.425 |  | 0.083 | 0.17 | 6.54 | 85 | 0.65 | 0.057 |  | 60 | 3.6 | 8.43 | 0.82 | -2.8647 | -0.19845 | -1.772
21FLGW_3527 | 21FLGW | 3527 | 30.1768 | -84.6679 | STREAM | 2001-05-14 | 0.5 |  | 0.077 |  | 6.72 | 73 | 0.62 | 0.092 |  | 120 | 4.8 | 6.77 |  | -2.386 | X | X
21FLGW_3527 | 21FLGW | 3527 | 30.1768 | -84.6679 | STREAM | 2006-08-09 | 0.425 |  | 0.06 | 0.2 | 7 | 81 | 0.5 | 0.052 |  | 60 | 2.3 | 7.45 | 0.7 | -2.9565 | -0.35667 | -1.6094
21FLGW_3527 | 21FLGW | 3527 | 30.1768 | -84.6679 | STREAM | 2001-11-08 | 0.425 |  | 0.06 | 0.14 | 7.61 | 66 | 0.5 | 0.046 |  | 50 | 3 | 8.175 | 0.64 | -3.0791 | -0.44629 | -1.9661
21FLGW_3527 | 21FLGW | 3527 | 30.1768 | -84.6679 | STREAM | 2000-05-15 | 0.5 |  | 0.06 |  | 7.27 | 85 | 0.505 | 0.071 |  | 100 | 1.95 | 6.05 |  | -2.6451 | X | X
21FLGW_3527 | 21FLGW | 3527 | 30.1768 | -84.6679 | STREAM | 2001-10-08 | 2.9 |  | 0.072 | 0.086 | 7.05 | 66 | 0.61 | 0.073 |  | 80 | 6.3 | 6.765 | 0.696 | -2.6173 | -0.36241 | -2.4534
21FLGW_3527 | 21FLGW | 3527 | 30.1768 | -84.6679 | STREAM | 2000-01-10 | 0.5 |  | 0.048 | 0.05 | 7.3 | 66 | 0.41 | 0.038 |  | 60 | 2.8 | 8.35 | 0.46 | -3.2702 | -0.77653 | -2.9957
21FLGW_3527 | 21FLGW | 3527 | 30.1768 | -84.6679 | STREAM | 2005-12-12 | 0.425 |  | 0.042 | 0.028 | 6.65 | 58 | 0.36 | 0.041 |  | 100 | 3.2 | 9.065 | 0.388 | -3.1942 | -0.94675 | -3.5756
21FLGW_3527 | 21FLGW | 3527 | 30.1768 | -84.6679 | STREAM | 2002-12-09 | 0.425 |  | 0.074 | 0.21 | 6.51 | 71 | 0.65 | 0.074 |  | 120 | 7.2 | 7.025 | 0.86 | -2.6037 | -0.15082 | -1.5606
21FLGW_3527 | 21FLGW | 3527 | 30.1768 | -84.6679 | STREAM | 2002-06-10 | 0.425 |  | 0.051 | 0.16 | 7.19 | 73 | 0.45 | 0.059 |  | 50 | 2.7 | 6.575 | 0.61 | -2.8302 | -0.4943 | -1.8326
21FLGW_3527 | 21FLGW | 3527 | 30.1768 | -84.6679 | STREAM | 2003-11-12 | 0.425 |  | 0.062 | 0.095 | 5.99 | 63 | 0.55 |  |  | 100 | 5.9 | 6.145 | 0.645 | X | -0.4385 | -2.3539
21FLGW_3527 | 21FLGW | 3527 | 30.1768 | -84.6679 | STREAM | 2001-06-11 | 0.5 |  | 0.065 | 0.16 | 7.09 | 73 | 0.58 | 0.095 |  | 80 | 9.1 | 6.56 | 0.74 | -2.3539 | -0.30111 | -1.8326
21FLGW_3527 | 21FLGW | 3527 | 30.1768 | -84.6679 | STREAM | 2001-09-17 | 1.4 |  | 0.075 | 0.066 | 6.305 | 56 | 0.68 | 0.064 |  | 150 | 3.9 | 5.75 | 0.746 | -2.7489 | -0.29303 | -2.7181
21FLGW_3527 | 21FLGW | 3527 | 30.1768 | -84.6679 | STREAM | 2002-07-15 | 2.9 |  | 0.055 | 0.2 | 6.47 | 74.5 | 0.5 | 0.062 |  | 50 | 2.9 | 6.135 | 0.7 | -2.7806 | -0.35667 | -1.6094
21FLGW_3527 | 21FLGW | 3527 | 30.1768 | -84.6679 | STREAM | 2006-12-11 | 0.425 |  | 0.038 | 0.045 | 7.25 | 81 | 0.35 | 0.04 |  | 30 | 1.8 | 10.795 | 0.395 | -3.2189 | -0.92887 | -3.1011
21FLGW_3527 | 21FLGW | 3527 | 30.1768 | -84.6679 | STREAM | 2000-06-12 | 3.3 |  | 0.06 | 0.093 | 6.14 | 102 | 0.56 |  |  | 100 | 2.3 | 6.1 | 0.653 | X | -0.42618 | -2.3752
21FLGW_3527 | 21FLGW | 3527 | 30.1768 | -84.6679 | STREAM | 2004-11-08 | 0.475 |  | 0.064 | 0.13 | 6.06 | 62 | 0.6 | 0.079 |  | 100 | 3.2 | 6.4 | 0.73 | -2.5383 | -0.31471 | -2.0402
21FLGW_3527 | 21FLGW | 3527 | 30.1768 | -84.6679 | STREAM | 2004-10-11 | 0.425 |  | 0.07 | 0.024 | 5.94 | 65 | 0.66 | 0.074 |  | 100 | 3.4 | 4.745 | 0.684 | -2.6037 | -0.3798 | -3.7297
21FLGW_3527 | 21FLGW | 3527 | 30.1768 | -84.6679 | STREAM | 2000-11-13 | 0.5 |  | 0.0465 | 0.125 | 7.19 | 100.5 | 0.44 | 0.04 |  | 40 | 1.3 | 8.53 | 0.565 | -3.2189 | -0.57093 | -2.0794
21FLGW_3527 | 21FLGW | 3527 | 30.1768 | -84.6679 | STREAM | 2001-02-12 | 2.5 |  | 0.062 | 0.057 | 6.75 | 94 | 0.59 | 0.049 |  | 60 | 5.2 | 8.47 | 0.647 | -3.0159 | -0.43541 | -2.8647
21FLGW_3527 | 21FLGW | 3527 | 30.1768 | -84.6679 | STREAM | 1999-05-11 |  |  | 0.0635 | 0.059 | 6.37 | 60 | 0.62 | 0.0495 |  | 100 | 5.05 | 6.3 | 0.679 | -3.0058 | -0.38713 | -2.8302
21FLGW_3527 | 21FLGW | 3527 | 30.1768 | -84.6679 | STREAM | 1999-09-16 |  |  | 0.042 | 0.13 | 7.15 | 71 | 0.42 |  |  | 40 | 1.9 | 6.5 | 0.55 | X | -0.59784 | -2.0402
21FLGW_3527 | 21FLGW | 3527 | 30.1768 | -84.6679 | STREAM | 1998-08-11 |  |  | 0.05 | 0.17 | 7.33 | 63 | 0.5 | 0.055 |  | 100 | 5.7 | 5.3 | 0.67 | -2.9004 | -0.40048 | -1.772
21FLGW_3527 | 21FLGW | 3527 | 30.1768 | -84.6679 | STREAM | 2006-09-12 | 17 |  | 0.07 | 0.1 | 6.75 | 79 | 0.71 | 0.054 |  | 100 | 3.3 | 6.555 | 0.81 | -2.9188 | -0.21072 | -2.3026
21FLGW_3527 | 21FLGW | 3527 | 30.1768 | -84.6679 | STREAM | 2005-11-07 | 0.85 |  | 0.036 | 0.12 | 7.05 | 58 | 0.37 | 0.051 |  | 50 | 2.8 | 8.29 | 0.49 | -2.9759 | -0.71335 | -2.1203
21FLGW_3527 | 21FLGW | 3527 | 30.1768 | -84.6679 | STREAM | 1999-07-12 |  |  | 0.072 | 0.049 | 6.5 | 73.3 | 0.78 | 0.062 |  | 100 | 4 | 4.69 | 0.829 | -2.7806 | -0.18754 | -3.0159
21FLGW_3527 | 21FLGW | 3527 | 30.1768 | -84.6679 | STREAM | 2004-03-08 | 0.425 |  | 0.053 | 0.19 | 5.25 | 50.5 | 0.58 | 0.096 |  | 150 | 17 | 7.84 | 0.77 | -2.3434 | -0.26136 | -1.6607
21FLGW_3527 | 21FLGW | 3527 | 30.1768 | -84.6679 | STREAM | 2006-03-08 | 0.55 |  | 0.059 | 0.2 | 6.65 | 63 | 0.66 | 0.053 |  | 80 | 7.2 | 8.59 | 0.86 | -2.9375 | -0.15082 | -1.6094
21FLGW_3527 | 21FLGW | 3527 | 30.1768 | -84.6679 | STREAM | 2003-04-07 | 0.425 |  | 0.075 | 0.095 | 6.925 | 53 | 0.84 | 0.12 |  | 200 | 14 | 5.78 | 0.935 | -2.1203 | -0.067209 | -2.3539
21FLGW_3527 | 21FLGW | 3527 | 30.1768 | -84.6679 | STREAM | 2000-09-12 | 21 |  | 0.074 |  | 6.61 | 79 | 0.83 | 0.051 |  | 100 | 2.3 | 5.515 |  | -2.9759 | X | X
21FLGW_3527 | 21FLGW | 3527 | 30.1768 | -84.6679 | STREAM | 1999-02-08 |  |  | 0.04 | 0.22 | 7.15 | 70 | 0.45 | 0.068 |  | 100 | 6.7 | 7.3 | 0.67 | -2.6882 | -0.40048 | -1.5141
21FLGW_3527 | 21FLGW | 3527 | 30.1768 | -84.6679 | STREAM | 2003-07-08 | 0.425 |  | 0.061 | 0.08 | 6.12 | 55 | 0.7 | 0.07 |  | 200 | 5.2 | 3.175 | 0.78 | -2.6593 | -0.24846 | -2.5257
21FLGW_3527 | 21FLGW | 3527 | 30.1768 | -84.6679 | STREAM | 1998-04-20 |  |  | 0.047 | 0.25 | 6.6 | 53.4 | 0.55 | 0.12 |  | 100 | 15 | 6.25 | 0.8 | -2.1203 | -0.22314 | -1.3863
21FLGW_3527 | 21FLGW | 3527 | 30.1768 | -84.6679 | STREAM | 2002-04-08 | 0.425 |  | 0.051 |  | 6.7 | 55 | 0.63 | 0.076 |  | 100 | 7.1 | 8.59 |  | -2.577 | X | X
21FLGW_3527 | 21FLGW | 3527 | 30.1768 | -84.6679 | STREAM | 1998-10-12 |  |  | 0.055 | 0.093 | 6.3 | 38.2 | 0.71 | 0.1 |  | 200 | 13 | 4.73 | 0.803 | -2.3026 | -0.2194 | -2.3752
21FLGW_3527 | 21FLGW | 3527 | 30.1768 | -84.6679 | STREAM | 2003-01-13 | 0.425 |  | 0.048 | 0.28 | 6.48 | 72 | 0.62 | 0.092 |  | 100 | 11 | 11.72 | 0.9 | -2.386 | -0.10536 | -1.273
21FLGW_3527 | 21FLGW | 3527 | 30.1768 | -84.6679 | STREAM | 1999-12-13 | 0.5 |  | 0.027 | 0.055 | 7.24 | 62 | 0.36 | 0.041 |  | 50 | 2.5 | 8.1 | 0.415 | -3.1942 | -0.87948 | -2.9004
21FLGW_3527 | 21FLGW | 3527 | 30.1768 | -84.6679 | STREAM | 2001-04-09 | 0.5 |  | 0.056 | 0.15 | 6.065 | 57 | 0.76 | 0.11 |  | 150 | 14.5 | 5.55 | 0.91 | -2.2073 | -0.094311 | -1.8971
21FLGW_3527 | 21FLGW | 3527 | 30.1768 | -84.6679 | STREAM | 2005-05-11 | 0.7 |  | 0.05 | 0.11 | 6.4 | 47.5 | 0.7 | 0.094 |  | 250 | 11 | 6.215 | 0.81 | -2.3645 | -0.21072 | -2.2073
21FLGW_3527 | 21FLGW | 3527 | 30.1768 | -84.6679 | STREAM | 2003-08-11 | 1.6 |  | 0.05 | 0.091 | 6.235 | 49 | 0.72 | 0.098 |  | 200 | 9.8 | 4.775 | 0.811 | -2.3228 | -0.20949 | -2.3969
21FLGW_3527 | 21FLGW | 3527 | 30.1768 | -84.6679 | STREAM | 2003-12-08 | 0.425 |  | 0.042 | 0.048 | 6.47 | 62 | 0.62 | 0.051 |  | 80 | 4.3 | 8.29 | 0.668 | -2.9759 | -0.40347 | -3.0366
21FLGW_3527 | 21FLGW | 3527 | 30.1768 | -84.6679 | STREAM | 2001-08-13 | 1.8 |  | 0.058 |  | 6.135 | 46 | 0.89 | 0.068 |  | 250 | 4.4 | 5.25 |  | -2.6882 | X | X
21FLGW_3527 | 21FLGW | 3527 | 30.1768 | -84.6679 | STREAM | 1998-12-07 |  |  | 0.035 | 0.13 | 7.26 | 54 | 0.54 | 0.083 |  | 100 | 5.7 | 6.6 | 0.67 | -2.4889 | -0.40048 | -2.0402
21FLGW_3527 | 21FLGW | 3527 | 30.1768 | -84.6679 | STREAM | 2004-12-09 | 0.55 |  | 0.04 | 0.17 | 6.595 | 69 | 0.62 | 0.079 |  | 100 | 6.2 | 7.035 | 0.79 | -2.5383 | -0.23572 | -1.772
21FLGW_3527 | 21FLGW | 3527 | 30.1768 | -84.6679 | STREAM | 2000-08-14 | 0.5 |  | 0.034 | 0.089 | 7 | 76.5 | 0.53 | 0.045 |  | 70 | 1.4 | 5.85 | 0.619 | -3.1011 | -0.47965 | -2.4191
21FLGW_3527 | 21FLGW | 3527 | 30.1768 | -84.6679 | STREAM | 2005-01-12 | 0.425 |  | 0.034 | 0.23 | 6.625 | 65 | 0.54 | 0.075 |  | 100 | 0.1 | 8.485 | 0.77 | -2.5903 | -0.26136 | -1.4697
21FLGW_3527 | 21FLGW | 3527 | 30.1768 | -84.6679 | STREAM | 2001-07-16 | 8.9 |  | 0.054 | 0.037 | 6.155 | 57.5 | 0.86 | 0.073 |  | 100 | 4.7 | 4.515 | 0.897 | -2.6173 | -0.1087 | -3.2968
21FLGW_3527 | 21FLGW | 3527 | 30.1768 | -84.6679 | STREAM | 1998-06-09 |  |  | 0.026 | 0.11 | 5.83 | 71 | 0.42 | 0.07 |  | 100 | 4.3 | 6.1 | 0.53 | -2.6593 | -0.63488 | -2.2073
21FLGW_3527 | 21FLGW | 3527 | 30.1768 | -84.6679 | STREAM | 2003-06-09 | 0.85 |  | 0.055 | 0.042 | 6.345 | 51 | 0.89 | 0.067 |  | 150 | 5 | 5.405 | 0.932 | -2.7031 | -0.070422 | -3.1701
21FLGW_3527 | 21FLGW | 3527 | 30.1768 | -84.6679 | STREAM | 2005-03-07 | 0.425 |  | 0.035 | 0.11 | 6.725 | 60 | 0.58 | 0.064 |  | 100 | 6.5 | 9.2 | 0.69 | -2.7489 | -0.37106 | -2.2073
21FLGW_3527 | 21FLGW | 3527 | 30.1768 | -84.6679 | STREAM | 2001-03-12 | 0.5 |  | 0.035 |  | 6.49 | 91 | 0.59 | 0.048 |  | 60 | 4.6 | 7.16 |  | -3.0366 | X | X
21FLGW_3527 | 21FLGW | 3527 | 30.1768 | -84.6679 | STREAM | 1999-03-08 |  |  | 0.029 | 0.13 | 7.13 | 64 | 0.5 | 0.064 |  | 100 | 8.6 | 8.3 | 0.63 | -2.7489 | -0.46204 | -2.0402
21FLGW_3527 | 21FLGW | 3527 | 30.1768 | -84.6679 | STREAM | 2001-01-16 | 8.8 |  | 0.0295 | 0.029 | 6.73 | 87 | 0.53 | 0.042 |  | 60 | 4.65 | 10.035 | 0.559 | -3.1701 | -0.58161 | -3.5405
21FLGW_3527 | 21FLGW | 3527 | 30.1768 | -84.6679 | STREAM | 2005-02-08 | 2 |  | 0.028 | 0.21 | 6.79 | 59 | 0.51 | 0.061 |  | 100 | 6 | 9.775 | 0.72 | -2.7969 | -0.3285 | -1.5606
21FLGW_3527 | 21FLGW | 3527 | 30.1768 | -84.6679 | STREAM | 2004-09-13 | 0.85 |  | 0.04 | 0.04 | 5.84 | 56 | 0.75 | 0.049 |  | 100 | 3.8 | 5.23 | 0.79 | -3.0159 | -0.23572 | -3.2189
21FLGW_3527 | 21FLGW | 3527 | 30.1768 | -84.6679 | STREAM | 2002-02-19 | 0.425 |  | 0.02 |  | 7.575 | 73 | 0.38 | 0.052 |  | 40 | 4.3 | 9.08 |  | -2.9565 | X | X
21FLGW_3527 | 21FLGW | 3527 | 30.1768 | -84.6679 | STREAM | 2005-08-09 | 4.1 |  | 0.048 | 0.053 | 6.15 | 40 | 0.95 | 0.078 |  | 200 | 5.6 | 5.61 | 1.003 | -2.551 | 0.0029955 | -2.9375
21FLGW_3527 | 21FLGW | 3527 | 30.1768 | -84.6679 | STREAM | 2005-04-11 | 0.55 |  | 0.039 | 0.066 | 6.255 | 37 | 0.84 | 0.11 |  | 150 | 28 | 6.87 | 0.906 | -2.2073 | -0.098716 | -2.7181
21FLGW_3527 | 21FLGW | 3527 | 30.1768 | -84.6679 | STREAM | 2003-03-10 | 0.425 |  | 0.028 | 0.086 | 6.415 | 44 | 0.67 | 0.081 |  | 150 | 14 | 7.57 | 0.756 | -2.5133 | -0.27971 | -2.4534
21FLGW_3527 | 21FLGW | 3527 | 30.1768 | -84.6679 | STREAM | 1999-01-11 |  |  | 0.019 | 0.086 | 6.7 | 52 | 0.48 | 0.062 |  | 100 | 6.1 | 9.4 | 0.566 | -2.7806 | -0.56916 | -2.4534
21FLGW_3527 | 21FLGW | 3527 | 30.1768 | -84.6679 | STREAM | 2006-02-13 | 0.425 |  | 0.022 | 0.19 | 6.4 | 61 | 0.6 | 0.058 |  | 100 | 9 | 10.275 | 0.79 | -2.8473 | -0.23572 | -1.6607
21FLGW_3527 | 21FLGW | 3527 | 30.1768 | -84.6679 | STREAM | 2003-02-18 | 0.425 |  | 0.023 | 0.21 | 6.585 | 61 | 0.65 | 0.071 |  | 100 | 10 | 8.49 | 0.86 | -2.6451 | -0.15082 | -1.5606
21FLGW_3527 | 21FLGW | 3527 | 30.1768 | -84.6679 | STREAM | 2002-09-16 | 4.8 |  | 0.033 | 0.032 | 6.1 | 65 | 0.94 | 0.057 |  | 150 | 3.8 | 5.62 | 0.972 | -2.8647 | -0.028399 | -3.442
21FLGW_3527 | 21FLGW | 3527 | 30.1768 | -84.6679 | STREAM | 2005-07-12 | 13 |  | 0.029 | 0.02 | 6.4 | 51.5 | 0.86 | 0.073 |  | 150 | 5.3 | 5.945 | 0.88 | -2.6173 | -0.12783 | -3.912
21FLGW_3527 | 21FLGW | 3527 | 30.1768 | -84.6679 | STREAM | 1997-12-09 |  |  | 0.005 | 0.13 | 6.5 | 64 | 0.47 | 0.066 |  | 120 |  | 8.3 | 0.6 | -2.7181 | -0.51083 | -2.0402
21FLGW_3527 | 21FLGW | 3527 | 30.1768 | -84.6679 | STREAM | 2006-01-09 | 11 |  | 0.005 |  | 6.96 | 64 | 0.48 | 0.041 |  | 80 | 5.4 | 11.035 |  | -3.1942 | X | X
21FLGW_3527 | 21FLGW | 3527 | 30.1768 | -84.6679 | STREAM | 2002-03-11 | 11 |  | 0.005 | 0.017 | 6.85 | 65 | 0.51 | 0.068 |  | 80 | 9.3 | 8.06 | 0.527 | -2.6882 | -0.64055 | -4.0745
21FLGW_3527 | 21FLGW | 3527 | 30.1768 | -84.6679 | STREAM | 2002-01-16 | 9.6 |  | 0.005 |  | 7.415 | 61 | 0.51 | 0.045 |  | 70 | 5.6 | 9.835 |  | -3.1011 | X | X
21FLGW_3527 | 21FLGW | 3527 | 30.1768 | -84.6679 | STREAM | 2004-02-09 | 14 |  | 0.005 | 0.025 | 6.045 | 65 | 0.59 |  |  | 80 | 5.8 | 9.935 | 0.615 | X | -0.48613 | -3.6889
21FLGW_3527 | 21FLGW | 3527 | 30.1768 | -84.6679 | STREAM | 2002-05-13 | 0.425 |  | 0.082 | 0.17 | 7.81 | 74 |  | 0.076 |  | 80 | 3.8 | 7.26 |  | -2.577 | X | -1.772
21FLGW_3527 | 21FLGW | 3527 | 30.1768 | -84.6679 | STREAM | 2002-11-12 | 3.2 |  | 0.053 | 0.092 | 6.715 | 71 |  | 0.056 |  | 120 | 4.2 | 5.975 |  | -2.8824 | X | -2.386
21FLGW_3527 | 21FLGW | 3527 | 30.1768 | -84.6679 | STREAM | 1998-02-11 |  |  | 0.032 | 0.21 | 6.75 | 43 |  | 0.088 |  | 100 | 16 | 9.3 |  | -2.4304 | X | -1.5606
21FLGW_3527 | 21FLGW | 3527 | 30.1768 | -84.6679 | STREAM | 2000-12-11 | 0.5 |  | 0.026 | 0.08 | 6.95 | 100.5 |  | 0.037 |  | 50 | 1.7 | 8.71 |  | -3.2968 | X | -2.5257
21FLGW_3527 | 21FLGW | 3527 | 30.1768 | -84.6679 | STREAM | 2006-04-11 | 0.425 |  |  |  | 6.95 | 76.5 | 0.48 | 0.071 |  | 60 | 6.9 | 7.555 |  | -2.6451 | X | X
21FLGW_3527 | 21FLGW | 3527 | 30.1768 | -84.6679 | STREAM | 2005-06-13 | 0.55 |  |  | 0.038 | 6.15 | 44 |  |  |  | 200 | 4.9 | 4.755 |  | X | X | -3.2702
21FLGW_3527 | 21FLGW | 3527 | 30.1768 | -84.6679 | STREAM | 1999-10-11 | 1.07 |  |  |  | 7.15 | 69 | 0.59 | 0.033 |  | 60 | 3.6 | 6.6 |  | -3.4112 | X | X
21FLGW_3528 | 21FLGW | 3528 | 30.199 | -84.1782 | STREAM | 2001-12-10 | 0.425 |  | 0.028 | 0.21 | 7.28 | 279 | 0.03 | 0.051 |  | 2.5 | 1.6 | 5.87 | 0.24 | -2.9759 | -1.4271 | -1.5606
21FLGW_3528 | 21FLGW | 3528 | 30.199 | -84.1782 | STREAM | 2001-01-16 | 0.5 |  | 0.014 | 0.2 | 7.69 | 294 | 0.07 | 0.039 |  | 5 | 0.8 | 7.54 | 0.27 | -3.2442 | -1.3093 | -1.6094
21FLGW_3528 | 21FLGW | 3528 | 30.199 | -84.1782 | STREAM | 2006-05-08 | 0.425 |  | 0.039 | 0.11 | 7.55 | 261.5 | 0.21 | 0.037 |  | 20 | 1.1 | 5.7 | 0.32 | -3.2968 | -1.1394 | -2.2073
21FLGW_3528 | 21FLGW | 3528 | 30.199 | -84.1782 | STREAM | 1999-08-09 |  |  | 0.005 | 0.2 | 7.71 | 272 | 0.03 |  |  | 15 | 0.55 | 6.4 | 0.23 | X | -1.4697 | -1.6094
21FLGW_3528 | 21FLGW | 3528 | 30.199 | -84.1782 | STREAM | 1999-06-14 |  |  | 0.005 | 0.18 | 7.83 | 256 | 0.03 |  |  | 15 | 1.1 | 4.8 | 0.21 | X | -1.5606 | -1.7148
21FLGW_3528 | 21FLGW | 3528 | 30.199 | -84.1782 | STREAM | 2005-10-10 | 1.5 |  | 0.005 |  | 7.7 | 281.5 | 0.03 | 0.041 |  | 15 | 0.6 | 5.76 |  | -3.1942 | X | X
21FLGW_3528 | 21FLGW | 3528 | 30.199 | -84.1782 | STREAM | 2000-06-12 | 0.5 |  | 0.011 | 0.12 | 7.8 | 277 | 0.066 |  |  | 20 | 0.4 | 4 | 0.186 | X | -1.682 | -2.1203
21FLGW_3528 | 21FLGW | 3528 | 30.199 | -84.1782 | STREAM | 2000-03-13 | 0.5 |  | 0.023 | 0.15 | 7.54 | 260 | 0.15 | 0.045 |  | 20 | 0.4 | 6.7 | 0.3 | -3.1011 | -1.204 | -1.8971
21FLGW_3528 | 21FLGW | 3528 | 30.199 | -84.1782 | STREAM | 2001-06-11 | 0.5 |  | 0.0135 | 0.17 | 7.765 | 277 | 0.089 | 0.0385 |  | 2.5 | 0.65 | 6.585 | 0.259 | -3.2571 | -1.3509 | -1.772
21FLGW_3528 | 21FLGW | 3528 | 30.199 | -84.1782 | STREAM | 2000-07-17 | 0.5 |  | 0.012 |  | 7.75 | 278 | 0.08 | 0.039 |  | 10 | 0.3 | 6.55 |  | -3.2442 | X | X
21FLGW_3528 | 21FLGW | 3528 | 30.199 | -84.1782 | STREAM | 2001-09-17 | 0.425 |  | 0.028 | 0.13 | 7.52 | 270 | 0.19 | 0.039 |  | 15 | 0.8 | 6.28 | 0.32 | -3.2442 | -1.1394 | -2.0402
21FLGW_3528 | 21FLGW | 3528 | 30.199 | -84.1782 | STREAM | 2002-08-12 | 0.425 |  | 0.019 |  | 6.78 | 251 | 0.14 | 0.045 |  | 15 | 0.8 | 6.52 |  | -3.1011 | X | X
21FLGW_3528 | 21FLGW | 3528 | 30.199 | -84.1782 | STREAM | 2001-02-12 | 1.1 |  | 0.012 | 0.18 | 7.64 | 288 | 0.09 | 0.041 |  | 10 | 0.75 | 5.92 | 0.27 | -3.1942 | -1.3093 | -1.7148
21FLGW_3528 | 21FLGW | 3528 | 30.199 | -84.1782 | STREAM | 2000-10-09 | 0.5 |  | 0.022 | 0.21 | 7.63 | 260.5 | 0.17 | 0.043 |  | 50 | 0.5 | 6.45 | 0.38 | -3.1466 | -0.96758 | -1.5606
21FLGW_3528 | 21FLGW | 3528 | 30.199 | -84.1782 | STREAM | 2006-09-12 | 0.425 |  | 0.005 | 0.19 | 7.7 | 282.5 | 0.04 | 0.038 |  | 5 | 0.7 | 6.485 | 0.23 | -3.2702 | -1.4697 | -1.6607
21FLGW_3528 | 21FLGW | 3528 | 30.199 | -84.1782 | STREAM | 1998-08-11 |  |  | 0.01 | 0.15 | 7.8 | 266 | 0.084 | 0.043 |  | 20 | 0.7 | 4.3 | 0.234 | -3.1466 | -1.4524 | -1.8971
21FLGW_3528 | 21FLGW | 3528 | 30.199 | -84.1782 | STREAM | 2001-10-08 | 0.425 |  | 0.015 | 0.17 | 7.59 | 284 | 0.13 | 0.052 |  | 2.5 | 1.8 | 6.4 | 0.3 | -2.9565 | -1.204 | -1.772
21FLGW_3528 | 21FLGW | 3528 | 30.199 | -84.1782 | STREAM | 2000-12-11 | 0.5 |  | 0.01 | 0.23 | 7.64 | 305 | 0.088 | 0.048 |  | 10 | 0.35 | 4.8 | 0.318 | -3.0366 | -1.1457 | -1.4697
21FLGW_3528 | 21FLGW | 3528 | 30.199 | -84.1782 | STREAM | 2002-05-13 | 0.425 |  | 0.018 | 0.1 | 7.93 | 290.5 | 0.16 | 0.042 |  | 2.5 | 0.55 | 6.71 | 0.26 | -3.1701 | -1.3471 | -2.3026
21FLGW_3528 | 21FLGW | 3528 | 30.199 | -84.1782 | STREAM | 2004-05-10 | 0.425 |  | 0.011 | 0.1 | 7.125 | 271 | 0.099 | 0.035 |  | 10 | 0.6 | 6.235 | 0.199 | -3.3524 | -1.6145 | -2.3026
21FLGW_3528 | 21FLGW | 3528 | 30.199 | -84.1782 | STREAM | 2002-01-16 | 0.425 |  | 0.012 |  | 7.395 | 268 | 0.11 | 0.042 |  | 5 | 1.2 | 7.08 |  | -3.1701 | X | X
21FLGW_3528 | 21FLGW | 3528 | 30.199 | -84.1782 | STREAM | 2001-11-08 | 0.425 |  | 0.018 | 0.19 | 7.55 | 277 | 0.17 | 0.043 |  | 2.5 | 1.3 | 6.22 | 0.36 | -3.1466 | -1.0217 | -1.6607
21FLGW_3528 | 21FLGW | 3528 | 30.199 | -84.1782 | STREAM | 2002-10-16 | 0.425 |  | 0.014 | 0.2 | 6.625 | 280 | 0.14 | 0.047 |  | 20 | 0.95 | 7.54 | 0.34 | -3.0576 | -1.0788 | -1.6094
21FLGW_3528 | 21FLGW | 3528 | 30.199 | -84.1782 | STREAM | 2002-02-12 | 0.425 |  | 0.014 | 0.17 | 7.54 | 269 | 0.14 | 0.041 |  | 5 | 1.3 | 6.865 | 0.31 | -3.1942 | -1.1712 | -1.772
21FLGW_3528 | 21FLGW | 3528 | 30.199 | -84.1782 | STREAM | 2003-01-13 | 0.425 |  | 0.023 | 0.13 | 7.21 | 247 | 0.27 | 0.046 |  | 50 | 1.6 | 7.735 | 0.4 | -3.0791 | -0.91629 | -2.0402
21FLGW_3528 | 21FLGW | 3528 | 30.199 | -84.1782 | STREAM | 1999-01-11 |  |  | 0.005 | 0.21 | 7.83 | 244 | 0.06 | 0.039 |  | 15 | 1.2 | 6.6 | 0.27 | -3.2442 | -1.3093 | -1.5606
21FLGW_3528 | 21FLGW | 3528 | 30.199 | -84.1782 | STREAM | 1999-09-16 |  |  | 0.005 | 0.14 | 7.69 | 280 | 0.06 |  |  | 10 | 0.4 | 5.5 | 0.2 | X | -1.6094 | -1.9661
21FLGW_3528 | 21FLGW | 3528 | 30.199 | -84.1782 | STREAM | 1998-04-20 |  |  | 0.013 | 0.09 | 7.53 | 222 | 0.16 | 0.045 |  | 40 | 2.2 | 5.79 | 0.25 | -3.1011 | -1.3863 | -2.4079
21FLGW_3528 | 21FLGW | 3528 | 30.199 | -84.1782 | STREAM | 2003-07-08 | 0.425 |  | 0.015 | 0.07 | 7.17 | 245 | 0.2 | 0.041 |  | 50 | 1.3 | 3.48 | 0.27 | -3.1942 | -1.3093 | -2.6593
21FLGW_3528 | 21FLGW | 3528 | 30.199 | -84.1782 | STREAM | 1997-12-09 |  |  | 0.012 | 0.14 | 7.62 | 300 | 0.16 | 0.037 |  | 40 |  | 5 | 0.3 | -3.2968 | -1.204 | -1.9661
21FLGW_3528 | 21FLGW | 3528 | 30.199 | -84.1782 | STREAM | 1998-06-09 |  |  | 0.005 | 0.11 | 7.5 | 266 | 0.067 | 0.038 |  |  | 0.6 | 5.9 | 0.177 | -3.2702 | -1.7316 | -2.2073
21FLGW_3528 | 21FLGW | 3528 | 30.199 | -84.1782 | STREAM | 2000-09-12 | 0.5 |  | 0.0185 |  | 7.39 | 251.5 | 0.25 | 0.0455 |  | 60 | 0.475 | 4.65 |  | -3.09 | X | X
21FLGW_3528 | 21FLGW | 3528 | 30.199 | -84.1782 | STREAM | 1999-07-12 |  |  | 0.014 | 0.13 | 7.57 | 259 | 0.19 | 0.053 |  | 15 | 1.2 | 4.09 | 0.32 | -2.9375 | -1.1394 | -2.0402
21FLGW_3528 | 21FLGW | 3528 | 30.199 | -84.1782 | STREAM | 1999-04-08 |  |  | 0.01 | 0.1 | 7.64 | 244 | 0.14 | 0.038 |  | 20 | 0.65 | 5.8 | 0.24 | -3.2702 | -1.4271 | -2.3026
21FLGW_3528 | 21FLGW | 3528 | 30.199 | -84.1782 | STREAM | 1999-11-15 | 0.5 |  | 0.005 |  | 7.67 | 265 | 0.07 |  |  | 5 | 0.35 | 6.6 |  | X | X | X
21FLGW_3528 | 21FLGW | 3528 | 30.199 | -84.1782 | STREAM | 2000-01-10 | 1.5 |  | 0.005 | 0.21 | 7.72 | 265 | 0.07 | 0.047 |  | 10 | 0.4 | 5.8 | 0.28 | -3.0576 | -1.273 | -1.5606
21FLGW_3528 | 21FLGW | 3528 | 30.199 | -84.1782 | STREAM | 2004-06-07 | 0.425 |  | 0.013 | 0.16 | 6.84 | 276.5 | 0.19 |  |  | 20 | 0.55 | 5.455 | 0.35 | X | -1.0498 | -1.8326
21FLGW_3528 | 21FLGW | 3528 | 30.199 | -84.1782 | STREAM | 1999-12-13 | 1.06 |  | 0.005 | 0.21 | 7.68 | 261 | 0.076 | 0.0435 |  | 5 | 0.425 | 5.7 | 0.286 | -3.135 | -1.2518 | -1.5606
21FLGW_3528 | 21FLGW | 3528 | 30.199 | -84.1782 | STREAM | 2000-02-14 | 0.5 |  | 0.005 | 0.17 | 7.71 | 263 | 0.076 | 0.037 |  | 15 | 0.35 | 5.85 | 0.246 | -3.2968 | -1.4024 | -1.772
21FLGW_3528 | 21FLGW | 3528 | 30.199 | -84.1782 | STREAM | 2006-03-08 | 0.425 |  | 0.023 | 0.058 | 7.6 | 223 | 0.36 | 0.035 |  | 50 | 1.4 | 7.035 | 0.418 | -3.3524 | -0.87227 | -2.8473
21FLGW_3528 | 21FLGW | 3528 | 30.199 | -84.1782 | STREAM | 2006-08-09 | 0.425 |  | 0.005 | 0.14 | 7.6 | 284 | 0.08 | 0.041 |  | 10 | 0.45 | 6.865 | 0.22 | -3.1942 | -1.5141 | -1.9661
21FLGW_3528 | 21FLGW | 3528 | 30.199 | -84.1782 | STREAM | 2004-08-09 | 0.425 |  | 0.005 | 0.15 | 6.94 | 284.5 | 0.082 | 0.045 |  | 15 | 0.6 | 5.435 | 0.232 | -3.1011 | -1.461 | -1.8971
21FLGW_3528 | 21FLGW | 3528 | 30.199 | -84.1782 | STREAM | 2005-11-07 | 0.96 |  | 0.005 | 0.15 | 7.7 | 286 | 0.084 | 0.04 |  | 10 | 0.45 | 6.13 | 0.234 | -3.2189 | -1.4524 | -1.8971
21FLGW_3528 | 21FLGW | 3528 | 30.199 | -84.1782 | STREAM | 2004-12-09 | 0.475 |  | 0.013 | 0.098 | 7.58 | 244.5 | 0.22 | 0.051 |  | 50 | 0.75 | 5.325 | 0.318 | -2.9759 | -1.1457 | -2.3228
21FLGW_3528 | 21FLGW | 3528 | 30.199 | -84.1782 | STREAM | 2000-08-14 | 0.5 |  | 0.014 | 0.14 | 7.57 | 265.5 | 0.24 | 0.045 |  | 50 | 0.45 | 10.3 | 0.38 | -3.1011 | -0.96758 | -1.9661
21FLGW_3528 | 21FLGW | 3528 | 30.199 | -84.1782 | STREAM | 2000-11-13 | 2.4 |  | 0.005 | 0.21 | 7.85 | 295 | 0.087 | 0.048 |  | 5 | 0.3 | 7.48 | 0.297 | -3.0366 | -1.214 | -1.5606
21FLGW_3528 | 21FLGW | 3528 | 30.199 | -84.1782 | STREAM | 2003-04-07 | 0.425 |  | 0.021 | 0.026 | 7.405 | 216 | 0.37 | 0.055 |  | 80 | 2.1 | 4.275 | 0.396 | -2.9004 | -0.92634 | -3.6497
21FLGW_3528 | 21FLGW | 3528 | 30.199 | -84.1782 | STREAM | 1999-03-08 |  |  | 0.005 | 0.13 | 7.57 | 263 | 0.09 | 0.037 |  | 15 | 1.6 | 7 | 0.22 | -3.2968 | -1.5141 | -2.0402
21FLGW_3528 | 21FLGW | 3528 | 30.199 | -84.1782 | STREAM | 2001-07-16 | 1.3 |  | 0.011 | 0.085 | 7.765 | 274.5 | 0.2 | 0.045 |  | 15 | 1 | 6.98 | 0.285 | -3.1011 | -1.2553 | -2.4651
21FLGW_3528 | 21FLGW | 3528 | 30.199 | -84.1782 | STREAM | 2004-04-13 | 0.425 |  | 0.005 | 0.15 | 7.42 | 275 | 0.092 | 0.04 |  | 10 | 0.5 | 5.915 | 0.242 | -3.2189 | -1.4188 | -1.8971
21FLGW_3528 | 21FLGW | 3528 | 30.199 | -84.1782 | STREAM | 2002-07-15 | 1.1 |  | 0.005 | 0.14 | 6.68 | 291 | 0.096 | 0.042 |  | 2.5 | 0.6 | 7.155 | 0.236 | -3.1701 | -1.4439 | -1.9661
21FLGW_3528 | 21FLGW | 3528 | 30.199 | -84.1782 | STREAM | 2003-08-11 | 0.425 |  | 0.027 | 0.043 | 6.8 | 174 | 0.52 | 0.049 |  | 120 | 2.2 | 4.875 | 0.563 | -3.0159 | -0.57448 | -3.1466
21FLGW_3528 | 21FLGW | 3528 | 30.199 | -84.1782 | STREAM | 1999-05-11 |  |  | 0.005 | 0.12 | 7.61 | 268 | 0.1 | 0.035 |  | 15 | 0.7 | 5.9 | 0.22 | -3.3524 | -1.5141 | -2.1203
21FLGW_3528 | 21FLGW | 3528 | 30.199 | -84.1782 | STREAM | 1999-02-08 |  |  | 0.005 | 0.13 | 7.51 | 254 | 0.11 | 0.037 |  | 20 | 1.1 | 5.65 | 0.24 | -3.2968 | -1.4271 | -2.0402
21FLGW_3528 | 21FLGW | 3528 | 30.199 | -84.1782 | STREAM | 2003-02-18 | 0.425 |  | 0.015 | 0.15 | 6.59 | 244 | 0.33 | 0.044 |  | 75 | 1.8 | 6.06 | 0.48 | -3.1236 | -0.73397 | -1.8971
21FLGW_3528 | 21FLGW | 3528 | 30.199 | -84.1782 | STREAM | 2001-08-13 | 0.5 |  | 0.026 |  | 7.175 | 198 | 0.59 | 0.053 |  | 150 | 1.9 | 4.515 |  | -2.9375 | X | X
21FLGW_3528 | 21FLGW | 3528 | 30.199 | -84.1782 | STREAM | 2003-10-06 | 0.425 |  | 0.005 | 0.097 | 6.66 | 273 | 0.12 | 0.041 |  | 10 | 0.65 | 4.87 | 0.217 | -3.1942 | -1.5279 | -2.333
21FLGW_3528 | 21FLGW | 3528 | 30.199 | -84.1782 | STREAM | 2002-04-08 | 0.425 |  | 0.005 |  | 7.77 | 250 | 0.12 | 0.039 |  | 5 | 0.75 | 6.825 |  | -3.2442 | X | X
21FLGW_3528 | 21FLGW | 3528 | 30.199 | -84.1782 | STREAM | 2004-01-12 | 0.425 |  | 0.005 | 0.17 | 7.475 | 276 | 0.12 | 0.044 |  | 10 | 0.75 | 6.735 | 0.29 | -3.1236 | -1.2379 | -1.772
21FLGW_3528 | 21FLGW | 3528 | 30.199 | -84.1782 | STREAM | 2001-05-14 | 0.5 |  | 0.005 |  | 7.82 | 290 | 0.12 | 0.034 |  | 2.5 | 0.5 | 6.985 |  | -3.3814 | X | X
21FLGW_3528 | 21FLGW | 3528 | 30.199 | -84.1782 | STREAM | 2000-05-15 | 0.5 |  | 0.005 |  | 7.92 | 265.5 | 0.12 | 0.044 |  | 20 | 0.75 | 5.85 |  | -3.1236 | X | X
21FLGW_3528 | 21FLGW | 3528 | 30.199 | -84.1782 | STREAM | 2004-09-13 | 0.85 |  | 0.014 | 0.1 | 6.82 | 230 | 0.34 | 0.047 |  | 80 | 1.3 | 4.46 | 0.44 | -3.0576 | -0.82098 | -2.3026
21FLGW_3528 | 21FLGW | 3528 | 30.199 | -84.1782 | STREAM | 2003-06-09 | 0.425 |  | 0.022 | 0.076 | 7.175 | 184.5 | 0.54 | 0.045 |  | 100 | 2.2 | 4.875 | 0.616 | -3.1011 | -0.48451 | -2.577
21FLGW_3528 | 21FLGW | 3528 | 30.199 | -84.1782 | STREAM | 1999-10-11 | 1.28 |  | 0.005 |  | 7.64 | 284 | 0.13 |  |  | 15 | 0.65 | 5.6 |  | X | X | X
21FLGW_3528 | 21FLGW | 3528 | 30.199 | -84.1782 | STREAM | 2005-02-08 | 0.425 |  | 0.005 | 0.13 | 7.675 | 261 | 0.13 | 0.04 |  | 15 | 0.6 | 6.235 | 0.26 | -3.2189 | -1.3471 | -2.0402
21FLGW_3528 | 21FLGW | 3528 | 30.199 | -84.1782 | STREAM | 2001-03-12 | 0.5 |  | 0.005 |  | 7.605 | 290 | 0.13 | 0.037 |  | 15 | 0.65 | 6.52 |  | -3.2968 | X | X
21FLGW_3528 | 21FLGW | 3528 | 30.199 | -84.1782 | STREAM | 2006-07-10 | 0.425 |  | 0.005 | 0.12 | 7.65 | 280.5 | 0.13 | 0.03 |  | 10 | 0.45 | 6.845 | 0.25 | -3.5066 | -1.3863 | -2.1203
21FLGW_3528 | 21FLGW | 3528 | 30.199 | -84.1782 | STREAM | 2005-08-09 | 0.425 |  | 0.018 | 0.029 | 7.22 | 174.5 | 0.47 | 0.053 |  | 120 | 1.4 | 5.04 | 0.499 | -2.9375 | -0.69515 | -3.5405
21FLGW_3528 | 21FLGW | 3528 | 30.199 | -84.1782 | STREAM | 2004-03-08 | 0.425 |  | 0.011 | 0.058 | 7.44 | 218 | 0.29 | 0.04 |  | 60 | 1 | 6.03 | 0.348 | -3.2189 | -1.0556 | -2.8473
21FLGW_3528 | 21FLGW | 3528 | 30.199 | -84.1782 | STREAM | 1998-10-12 |  |  | 0.018 | 0.017 | 7.32 | 178 | 0.475 | 0.048 |  | 100 | 1.2 | 4.9 | 0.492 | -3.0366 | -0.70928 | -4.0745
21FLGW_3528 | 21FLGW | 3528 | 30.199 | -84.1782 | STREAM | 2004-07-12 | 0.425 |  | 0.005 | 0.14 | 6.875 | 271 | 0.14 | 0.042 |  | 30 | 0.6 | 5.73 | 0.28 | -3.1701 | -1.273 | -1.9661
21FLGW_3528 | 21FLGW | 3528 | 30.199 | -84.1782 | STREAM | 2003-12-08 | 0.425 |  | 0.005 | 0.14 | 7.575 | 272.5 | 0.14 | 0.043 |  | 10 | 0.9 | 5.695 | 0.28 | -3.1466 | -1.273 | -1.9661
21FLGW_3528 | 21FLGW | 3528 | 30.199 | -84.1782 | STREAM | 1998-12-07 |  |  | 0.005 | 0.16 | 7.62 | 269 | 0.14 | 0.044 |  | 15 | 1.4 | 5.5 | 0.3 | -3.1236 | -1.204 | -1.8326
21FLGW_3528 | 21FLGW | 3528 | 30.199 | -84.1782 | STREAM | 1998-11-09 |  |  | 0.005 | 0.097 | 7.63 | 246 | 0.14 | 0.04 |  | 30 | 2.1 | 5.3 | 0.237 | -3.2189 | -1.4397 | -2.333
21FLGW_3528 | 21FLGW | 3528 | 30.199 | -84.1782 | STREAM | 2000-04-10 | 0.5 |  | 0.005 | 0.13 | 7.75 | 261 | 0.14 | 0.042 |  | 20 | 0.4 | 6.7 | 0.27 | -3.1701 | -1.3093 | -2.0402
21FLGW_3528 | 21FLGW | 3528 | 30.199 | -84.1782 | STREAM | 2005-09-13 | 0.425 |  | 0.005 | 0.047 | 3.25 | 253.5 | 0.14 | 0.042 |  | 30 | 0.8 | 4.885 | 0.187 | -3.1701 | -1.6766 | -3.0576
21FLGW_3528 | 21FLGW | 3528 | 30.199 | -84.1782 | STREAM | 2002-12-09 | 0.425 |  | 0.005 | 0.19 | 6.405 | 285 | 0.15 | 0.047 |  | 20 | 1.6 | 4.89 | 0.34 | -3.0576 | -1.0788 | -1.6607
21FLGW_3528 | 21FLGW | 3528 | 30.199 | -84.1782 | STREAM | 2004-11-08 | 0.425 |  | 0.005 | 0.1 | 6.945 | 261 | 0.15 | 0.047 |  | 30 | 0.5 | 5.475 | 0.25 | -3.0576 | -1.3863 | -2.3026
21FLGW_3528 | 21FLGW | 3528 | 30.199 | -84.1782 | STREAM | 2003-11-12 | 0.425 |  | 0.005 | 0.11 | 6.61 | 269 | 0.15 |  |  | 20 | 0.8 | 5.36 | 0.26 | X | -1.3471 | -2.2073
21FLGW_3528 | 21FLGW | 3528 | 30.199 | -84.1782 | STREAM | 2006-06-12 | 0.425 |  | 0.005 | 0.095 | 7.65 | 280 | 0.15 | 0.033 |  | 10 | 0.8 | 6.285 | 0.245 | -3.4112 | -1.4065 | -2.3539
21FLGW_3528 | 21FLGW | 3528 | 30.199 | -84.1782 | STREAM | 2002-09-16 | 0.425 |  | 0.019 | 0.11 | 6.525 | 206 | 0.59 | 0.046 |  | 120 | 1.8 | 4.785 | 0.7 | -3.0791 | -0.35667 | -2.2073
21FLGW_3528 | 21FLGW | 3528 | 30.199 | -84.1782 | STREAM | 2002-03-11 | 0.425 |  | 0.014 | 0.073 | 7.32 | 177.5 | 0.44 | 0.046 |  | 70 | 2.6 | 6.29 | 0.513 | -3.0791 | -0.66748 | -2.6173
21FLGW_3528 | 21FLGW | 3528 | 30.199 | -84.1782 | STREAM | 2006-01-09 | 0.425 |  | 0.005 | 0.12 | 7.575 | 249 | 0.16 | 0.036 |  | 30 | 0.6 | 6.74 | 0.28 | -3.3242 | -1.273 | -2.1203
21FLGW_3528 | 21FLGW | 3528 | 30.199 | -84.1782 | STREAM | 2003-03-10 | 0.85 |  | 0.019 | 0.007 | 6.805 | 92.5 | 0.62 | 0.046 |  | 200 | 5.7 | 6.27 | 0.627 | -3.0791 | -0.46681 | -4.9618
21FLGW_3528 | 21FLGW | 3528 | 30.199 | -84.1782 | STREAM | 2005-12-12 | 0.425 |  | 0.005 | 0.15 | 7.6 | 264 | 0.17 | 0.043 |  | 20 | 0.65 | 6.24 | 0.32 | -3.1466 | -1.1394 | -1.8971
21FLGW_3528 | 21FLGW | 3528 | 30.199 | -84.1782 | STREAM | 2005-05-11 | 0.85 |  | 0.011 | 0.02 | 7.4 | 178.5 | 0.38 | 0.051 |  | 100 | 1.5 | 5.545 | 0.4 | -2.9759 | -0.91629 | -3.912
21FLGW_3528 | 21FLGW | 3528 | 30.199 | -84.1782 | STREAM | 2006-12-11 | 0.425 |  | 0.011 | 0.19 | 7.7 | 287.5 | 0.4 | 0.045 |  | 5 | 0.55 | 6.8 | 0.59 | -3.1011 | -0.52763 | -1.6607
21FLGW_3528 | 21FLGW | 3528 | 30.199 | -84.1782 | STREAM | 2005-04-11 | 0.55 |  | 0.014 | 0.005 | 7.22 | 132 | 0.54 | 0.046 |  | 150 | 2.3 | 5.945 | 0.545 | -3.0791 | -0.60697 | -5.2983
21FLGW_3528 | 21FLGW | 3528 | 30.199 | -84.1782 | STREAM | 2005-07-12 | 0.7 |  | 0.015 | 0.047 | 7.1 | 155 | 0.59 | 0.043 |  | 150 | 1.9 | 5.16 | 0.637 | -3.1466 | -0.45099 | -3.0576
21FLGW_3528 | 21FLGW | 3528 | 30.199 | -84.1782 | STREAM | 2005-03-07 | 0.425 |  | 0.005 | 0.11 | 7.495 | 242 | 0.21 | 0.039 |  | 40 | 0.9 | 6.5 | 0.32 | -3.2442 | -1.1394 | -2.2073
21FLGW_3528 | 21FLGW | 3528 | 30.199 | -84.1782 | STREAM | 2005-01-12 | 0.425 |  | 0.005 | 0.11 | 7.615 | 247 | 0.21 | 0.047 |  | 40 | 0.7 | 5.575 | 0.32 | -3.0576 | -1.1394 | -2.2073
21FLGW_3528 | 21FLGW | 3528 | 30.199 | -84.1782 | STREAM | 2004-02-09 | 0.425 |  | 0.005 | 0.13 | 7.52 | 236.5 | 0.23 |  |  | 50 | 1.5 | 6.445 | 0.36 | X | -1.0217 | -2.0402
21FLGW_3528 | 21FLGW | 3528 | 30.199 | -84.1782 | STREAM | 2004-10-11 | 0.425 |  | 0.005 | 0.028 | 6.725 | 239 | 0.24 | 0.046 |  | 50 | 0.65 | 4.165 | 0.268 | -3.0791 | -1.3168 | -3.5756
21FLGW_3528 | 21FLGW | 3528 | 30.199 | -84.1782 | STREAM | 2001-04-09 | 0.5 |  | 0.005 | 0.11 | 7.495 | 257 | 0.31 | 0.053 |  | 60 | 1.1 | 6.07 | 0.42 | -2.9375 | -0.8675 | -2.2073
21FLGW_3528 | 21FLGW | 3528 | 30.199 | -84.1782 | STREAM | 2006-02-13 | 0.425 |  | 0.005 | 0.062 | 7.5 | 205.5 | 0.33 | 0.037 |  | 40 | 1.8 | 7.745 | 0.392 | -3.2968 | -0.93649 | -2.7806
21FLGW_3528 | 21FLGW | 3528 | 30.199 | -84.1782 | STREAM | 2003-09-08 | 0.425 |  | 0.005 |  | 7.01 | 241 | 0.34 | 0.048 |  | 50 | 1.1 | 5.095 |  | -3.0366 | X | X
21FLGW_3528 | 21FLGW | 3528 | 30.199 | -84.1782 | STREAM | 2006-10-09 | 0.425 |  | 0.06 | 0.18 | 7.65 | 287 |  |  |  | 10 | 0.5 | 6.72 |  | X | X | -1.7148
21FLGW_3528 | 21FLGW | 3528 | 30.199 | -84.1782 | STREAM | 2002-11-12 | 0.96 |  | 0.013 | 0.17 | 6.94 | 282 |  | 0.051 |  | 30 | 1.7 | 4.5 |  | -2.9759 | X | -1.772
21FLGW_3528 | 21FLGW | 3528 | 30.199 | -84.1782 | STREAM | 1998-02-11 |  |  | 0.005 | 0.068 | 7.72 | 185 |  | 0.035 |  | 100 | 1.3 | 5.6 |  | -3.3524 | X | -2.6882
21FLGW_3528 | 21FLGW | 3528 | 30.199 | -84.1782 | STREAM | 2006-11-08 | 0.425 |  | 0.005 | 0.2 | 7.65 | 282 |  | 0.046 |  | 10 | 1.4 | 6.48 |  | -3.0791 | X | -1.6094
21FLGW_3528 | 21FLGW | 3528 | 30.199 | -84.1782 | STREAM | 2003-05-12 | 0.425 |  |  | 0.073 | 7.615 | 263 | 0.17 | 0.04 |  | 30 | 0.95 | 4.94 | 0.243 | -3.2189 | -1.4147 | -2.6173
21FLGW_3528 | 21FLGW | 3528 | 30.199 | -84.1782 | STREAM | 2002-06-10 | 0.425 |  |  | 0.15 | 7.46 | 288 | 0.092 | 0.044 |  | 5 | 0.5 | 6.67 | 0.242 | -3.1236 | -1.4188 | -1.8971
21FLGW_3528 | 21FLGW | 3528 | 30.199 | -84.1782 | STREAM | 2005-06-13 | 0.425 |  |  | 0.072 | 7.5 | 240 |  |  |  | 30 | 0.8 | 4.61 |  | X | X | -2.6311
21FLGW_3528 | 21FLGW | 3528 | 30.199 | -84.1782 | STREAM | 2006-04-10 | 0.425 |  |  |  | 7.6 | 262 | 0.087 | 0.037 |  | 15 | 0.7 | 6.17 |  | -3.2968 | X | X
21FLGW_3530 | 21FLGW | 3530 | 30.3847 | -83.1733 | STREAM | 2001-11-06 | 0.425 |  | 0.075 | 0.58 | 7.64 | 315.5 | 0.29 | 0.21 |  | 10 | 0.8 | 5.43 | 0.87 | -1.5606 | -0.13926 | -0.54473
21FLGW_3530 | 21FLGW | 3530 | 30.3847 | -83.1733 | STREAM | 2006-11-07 | 0.425 |  | 0.018 | 0.74 | 7.9 | 352 | 0.08 | 0.11 |  | 10 | 0.5 | 7.15 | 0.82 | -2.2073 | -0.19845 | -0.30111
21FLGW_3530 | 21FLGW | 3530 | 30.3847 | -83.1733 | STREAM | 2001-12-05 | 0.425 |  | 0.017 | 0.73 | 7.545 | 329 | 0.098 | 0.086 |  | 2.5 | 0.6 | 5.99 | 0.828 | -2.4534 | -0.18874 | -0.31471
21FLGW_3530 | 21FLGW | 3530 | 30.3847 | -83.1733 | STREAM | 2002-01-15 | 0.425 |  | 0.012 | 0.79 | 7.605 | 341 | 0.07 | 0.09 |  | 2.5 | 0.6 | 8.06 | 0.86 | -2.4079 | -0.15082 | -0.23572
21FLGW_3530 | 21FLGW | 3530 | 30.3847 | -83.1733 | STREAM | 2000-08-09 | 0.5 |  | 0.1 | 0.23 | 7.57 | 320 | 0.61 | 0.18 |  | 300 | 1.4 | 5.8 | 0.84 | -1.7148 | -0.17435 | -1.4697
21FLGW_3530 | 21FLGW | 3530 | 30.3847 | -83.1733 | STREAM | 2000-11-08 | 0.5 |  | 0.053 | 0.51 | 7.32 | 286 | 0.35 |  |  | 20 | 0.8 | 3.905 | 0.86 | X | -0.15082 | -0.67334
21FLGW_3530 | 21FLGW | 3530 | 30.3847 | -83.1733 | STREAM | 2004-06-08 |  |  | 0.034 | 0.41 | 6.93 | 326 | 0.23 | 0.11 |  | 20 | 0.5 | 5.415 | 0.64 | -2.2073 | -0.44629 | -0.8916
21FLGW_3530 | 21FLGW | 3530 | 30.3847 | -83.1733 | STREAM | 1999-05-10 |  |  | 0.023 | 0.51 | 7.61 | 300 | 0.17 | 0.13 |  | 40 | 0.9 | 6.1 | 0.68 | -2.0402 | -0.38566 | -0.67334
21FLGW_3530 | 21FLGW | 3530 | 30.3847 | -83.1733 | STREAM | 1999-06-07 |  |  | 0.028 |  | 7.33 | 313 | 0.21 | 0.11 |  | 30 | 2 | 5.2 |  | -2.2073 | X | X
21FLGW_3530 | 21FLGW | 3530 | 30.3847 | -83.1733 | STREAM | 2006-10-11 | 0.425 |  | 0.059 | 0.28 | 7.5 | 343 | 0.45 | 0.33 |  | 20 | 0.6 | 6.05 | 0.73 | -1.1087 | -0.31471 | -1.273
21FLGW_3530 | 21FLGW | 3530 | 30.3847 | -83.1733 | STREAM | 2001-06-11 | 0.5 |  | 0.03 | 0.36 | 7.5 | 374.5 | 0.24 | 0.16 |  | 20 | 0.75 | 5.365 | 0.6 | -1.8326 | -0.51083 | -1.0217
21FLGW_3530 | 21FLGW | 3530 | 30.3847 | -83.1733 | STREAM | 1999-01-13 |  |  | 0.044 | 0.42 | 6.36 | 180 | 0.39 | 0.21 |  | 100 | 4 | 6.6 | 0.81 | -1.5606 | -0.21072 | -0.8675
21FLGW_3530 | 21FLGW | 3530 | 30.3847 | -83.1733 | STREAM | 2000-07-13 | 3.8 |  | 0.027 |  | 7.28 | 319 | 0.24 | 0.12 |  | 30 | 0.65 | 4.9 |  | -2.1203 | X | X
21FLGW_3530 | 21FLGW | 3530 | 30.3847 | -83.1733 | STREAM | 2000-01-11 | 0.5 |  | 0.012 | 0.8 | 7.65 | 285 | 0.11 | 0.09 |  | 40 | 0.65 | 5.1 | 0.91 | -2.4079 | -0.094311 | -0.22314
21FLGW_3530 | 21FLGW | 3530 | 30.3847 | -83.1733 | STREAM | 2000-06-06 | 0.5 |  | 0.02 |  | 6.02 | 311 | 0.19 | 0.096 |  | 50 | 0.7 | 5.5 |  | -2.3434 | X | X
21FLGW_3530 | 21FLGW | 3530 | 30.3847 | -83.1733 | STREAM | 2002-07-09 | 0.425 |  | 0.016 | 0.25 | 7.695 | 352.5 | 0.16 | 0.39 |  | 20 | 0.5 | 6.485 | 0.41 | -0.94161 | -0.8916 | -1.3863
21FLGW_3530 | 21FLGW | 3530 | 30.3847 | -83.1733 | STREAM | 2002-10-15 | 0.425 |  | 0.025 | 0.6 | 7.62 | 306.5 | 0.26 | 0.16 |  | 40 | 0.8 | 5.065 | 0.86 | -1.8326 | -0.15082 | -0.51083
21FLGW_3530 | 21FLGW | 3530 | 30.3847 | -83.1733 | STREAM | 2002-06-05 | 0.425 |  | 0.025 | 0.34 | 7.76 | 316 | 0.26 | 0.24 |  | 40 | 0.55 | 6.175 | 0.6 | -1.4271 | -0.51083 | -1.0788
21FLGW_3530 | 21FLGW | 3530 | 30.3847 | -83.1733 | STREAM | 1999-12-06 | 1.28 |  | 0.02 | 0.49 | 7.66 | 289 | 0.21 | 0.15 |  | 40 | 0.4 | 5.1 | 0.7 | -1.8971 | -0.35667 | -0.71335
21FLGW_3530 | 21FLGW | 3530 | 30.3847 | -83.1733 | STREAM | 2002-09-11 | 0.425 |  | 0.037 |  | 7.475 | 324.5 | 0.39 | 0.38 |  | 50 | 0.7 | 4.38 |  | -0.96758 | X | X
21FLGW_3530 | 21FLGW | 3530 | 30.3847 | -83.1733 | STREAM | 2002-12-09 | 0.7 |  | 0.061 | 0.41 | 7.23 | 192.5 | 0.65 | 0.17 |  | 100 | 3.3 | 6.72 | 1.06 | -1.772 | 0.058269 | -0.8916
21FLGW_3530 | 21FLGW | 3530 | 30.3847 | -83.1733 | STREAM | 2000-12-12 | 0.5 |  | 0.036 | 0.65 | 7.47 | 253.5 | 0.4 | 0.084 |  | 60 | 1.1 | 5.81 | 1.05 | -2.4769 | 0.04879 | -0.43078
21FLGW_3530 | 21FLGW | 3530 | 30.3847 | -83.1733 | STREAM | 2006-12-12 | 0.425 |  | 0.016 | 0.37 | 7.65 | 310 | 0.18 | 0.23 |  | 20 | 0.6 | 7.2 | 0.55 | -1.4697 | -0.59784 | -0.99425
21FLGW_3530 | 21FLGW | 3530 | 30.3847 | -83.1733 | STREAM | 2006-07-12 | 0.425 |  | 0.023 | 0.48 | 7.1 | 324 | 0.26 | 0.16 |  | 60 | 0.75 | 5.25 | 0.74 | -1.8326 | -0.30111 | -0.73397
21FLGW_3530 | 21FLGW | 3530 | 30.3847 | -83.1733 | STREAM | 2004-05-10 | 0.425 |  | 0.028 | 0.51 | 7.29 | 253 | 0.32 | 0.18 |  | 60 | 0.95 | 3.34 | 0.83 | -1.7148 | -0.18633 | -0.67334
21FLGW_3530 | 21FLGW | 3530 | 30.3847 | -83.1733 | STREAM | 2006-09-11 | 0.425 |  | 0.02 | 0.53 | 5.9 | 353 | 0.23 | 0.17 |  | 20 | 0.65 | 6.7 | 0.76 | -1.772 | -0.27444 | -0.63488
21FLGW_3530 | 21FLGW | 3530 | 30.3847 | -83.1733 | STREAM | 1999-04-13 |  |  | 0.03 | 0.43 | 7.4 | 255 | 0.35 | 0.17 |  | 75 | 2.4 | 4.3 | 0.78 | -1.772 | -0.24846 | -0.84397
21FLGW_3530 | 21FLGW | 3530 | 30.3847 | -83.1733 | STREAM | 1999-09-09 |  |  | 0.018 |  | 7.57 | 322 | 0.22 |  |  | 75 | 0.55 | 5 |  | X | X | X
21FLGW_3530 | 21FLGW | 3530 | 30.3847 | -83.1733 | STREAM | 2002-02-04 | 0.425 |  | 0.028 | 0.53 | 7.135 | 288 | 0.35 | 0.3 |  | 50 | 1.2 | 5.735 | 0.88 | -1.204 | -0.12783 | -0.63488
21FLGW_3530 | 21FLGW | 3530 | 30.3847 | -83.1733 | STREAM | 2003-10-07 | 0.425 |  | 0.025 | 0.81 | 7.14 | 304 | 0.33 | 0.17 |  | 100 | 1.5 | 4.77 | 1.14 | -1.772 | 0.13103 | -0.21072
21FLGW_3530 | 21FLGW | 3530 | 30.3847 | -83.1733 | STREAM | 2000-10-10 | 0.5 |  | 0.037 | 0.41 | 6.85 | 172.5 | 0.5 |  |  | 200 | 3.8 | 5.59 | 0.91 | X | -0.094311 | -0.8916
21FLGW_3530 | 21FLGW | 3530 | 30.3847 | -83.1733 | STREAM | 2005-09-08 | 0.425 |  | 0.047 | 0.4 | 7.21 | 212.5 | 0.64 | 0.18 |  | 200 | 1.5 | 4.74 | 1.04 | -1.7148 | 0.039221 | -0.91629
21FLGW_3530 | 21FLGW | 3530 | 30.3847 | -83.1733 | STREAM | 2002-08-07 | 2.7 |  | 0.013 | 0.36 | 7.77 | 317 | 0.18 | 0.18 |  | 15 | 0.65 | 6.935 | 0.54 | -1.7148 | -0.61619 | -1.0217
21FLGW_3530 | 21FLGW | 3530 | 30.3847 | -83.1733 | STREAM | 2004-04-15 | 0.425 |  | 0.021 | 0.66 | 7.44 | 294 | 0.3 | 0.11 |  | 60 | 1.1 | 6.73 | 0.96 | -2.2073 | -0.040822 | -0.41552
21FLGW_3530 | 21FLGW | 3530 | 30.3847 | -83.1733 | STREAM | 1998-11-05 |  |  | 0.016 | 0.73 | 7.39 | 238 | 0.23 | 0.11 |  | 80 | 2.4 | 4.8 | 0.96 | -2.2073 | -0.040822 | -0.31471
21FLGW_3530 | 21FLGW | 3530 | 30.3847 | -83.1733 | STREAM | 2007-01-09 | 0.425 |  | 0.054 | 0.58 | 7.1 | 227 | 0.78 | 0.19 |  | 100 | 7.8 | 6.7 | 1.36 | -1.6607 | 0.30748 | -0.54473
21FLGW_3530 | 21FLGW | 3530 | 30.3847 | -83.1733 | STREAM | 1999-08-12 |  |  | 0.021 | 0.52 | 7.12 | 285 | 0.31 | 0.15 |  |  |  | 4.4 | 0.83 | -1.8971 | -0.18633 | -0.65393
21FLGW_3530 | 21FLGW | 3530 | 30.3847 | -83.1733 | STREAM | 2005-10-05 | 0.475 |  | 0.027 | 0.59 | 7.31 | 280 | 0.4 | 0.12 |  | 120 | 0.75 | 4.64 | 0.99 | -2.1203 | -0.01005 | -0.52763
21FLGW_3530 | 21FLGW | 3530 | 30.3847 | -83.1733 | STREAM | 2004-11-16 | 0.425 |  | 0.043 | 0.56 | 7.15 | 227 | 0.65 | 0.18 |  | 150 | 1.6 | 5.33 | 1.21 | -1.7148 | 0.19062 | -0.57982
21FLGW_3530 | 21FLGW | 3530 | 30.3847 | -83.1733 | STREAM | 2006-05-17 | 0.425 |  | 0.016 | 0.7 | 7.5 | 327.5 | 0.25 | 0.18 |  | 40 | 1 | 5.15 | 0.95 | -1.7148 | -0.051293 | -0.35667
21FLGW_3530 | 21FLGW | 3530 | 30.3847 | -83.1733 | STREAM | 2005-12-14 | 0.425 |  | 0.038 | 0.44 | 7.2 | 211.5 | 0.6 | 0.29 |  | 200 | 3.4 | 6.85 | 1.04 | -1.2379 | 0.039221 | -0.82098
21FLGW_3530 | 21FLGW | 3530 | 30.3847 | -83.1733 | STREAM | 1998-12-03 |  |  | 0.019 | 0.67 | 7.22 | 251 | 0.3 | 0.18 |  | 80 | 1.2 | 4.8 | 0.97 | -1.7148 | -0.030459 | -0.40048
21FLGW_3530 | 21FLGW | 3530 | 30.3847 | -83.1733 | STREAM | 2005-11-08 | 0.85 |  | 0.019 | 0.72 | 7.65 | 295.5 | 0.31 | 0.16 |  | 120 | 0.7 | 5.35 | 1.03 | -1.8326 | 0.029559 | -0.3285
21FLGW_3530 | 21FLGW | 3530 | 30.3847 | -83.1733 | STREAM | 2003-04-09 | 0.425 |  | 0.061 | 0.23 | 6.53 | 166 | 1 | 0.18 |  | 300 | 5.1 | 4.63 | 1.23 | -1.7148 | 0.20701 | -1.4697
21FLGW_3530 | 21FLGW | 3530 | 30.3847 | -83.1733 | STREAM | 2003-05-06 | 0.85 |  | 0.042 | 0.51 | 7.095 | 193 | 0.7 | 0.14 |  | 120 | 4.3 | 4.4 | 1.21 | -1.9661 | 0.19062 | -0.67334
21FLGW_3530 | 21FLGW | 3530 | 30.3847 | -83.1733 | STREAM | 2000-03-07 | 0.5 |  | 0.029 | 0.44 | 7.18 | 191 | 0.5 | 0.13 |  | 100 | 1.9 | 5.4 | 0.94 | -2.0402 | -0.061875 | -0.82098
21FLGW_3530 | 21FLGW | 3530 | 30.3847 | -83.1733 | STREAM | 2001-04-11 | 0.5 |  | 0.048 | 0.18 | 6.72 | 103.5 | 0.85 | 0.11 |  | 200 | 6 | 5.79 | 1.03 | -2.2073 | 0.029559 | -1.7148
21FLGW_3530 | 21FLGW | 3530 | 30.3847 | -83.1733 | STREAM | 2003-06-02 | 0.85 |  | 0.032 | 0.54 | 7.19 | 201 | 0.58 | 0.16 |  | 200 | 1.8 | 4.38 | 1.12 | -1.8326 | 0.11333 | -0.61619
21FLGW_3530 | 21FLGW | 3530 | 30.3847 | -83.1733 | STREAM | 2001-09-11 |  |  | 0.036 |  | 7.16 | 258.5 | 0.67 | 0.28 |  |  |  | 4.54 |  | -1.273 | X | X
21FLGW_3530 | 21FLGW | 3530 | 30.3847 | -83.1733 | STREAM | 2000-05-09 | 0.5 |  | 0.024 | 0.38 | 7.31 | 240 | 0.45 | 0.12 |  | 100 | 1.8 | 3.8 | 0.83 | -2.1203 | -0.18633 | -0.96758
21FLGW_3530 | 21FLGW | 3530 | 30.3847 | -83.1733 | STREAM | 2002-05-06 | 0.425 |  | 0.017 | 0.43 | 7.505 | 279.5 | 0.32 | 0.19 |  | 60 | 1 | 4.66 | 0.75 | -1.6607 | -0.28768 | -0.84397
21FLGW_3530 | 21FLGW | 3530 | 30.3847 | -83.1733 | STREAM | 2003-07-08 | 1.9 |  | 0.044 | 0.22 | 6.83 | 121.6 | 0.88 | 0.18 |  | 250 | 8.2 | 5 | 1.1 | -1.7148 | 0.09531 | -1.5141
21FLGW_3530 | 21FLGW | 3530 | 30.3847 | -83.1733 | STREAM | 2001-02-05 | 0.5 |  | 0.027 | 0.24 | 7.17 | 155 | 0.54 | 0.094 |  | 120 | 4.7 | 7.875 | 0.78 | -2.3645 | -0.24846 | -1.4271
21FLGW_3530 | 21FLGW | 3530 | 30.3847 | -83.1733 | STREAM | 2004-01-22 | 0.425 |  | 0.015 | 0.64 | 7.2 | 251 | 0.3 | 0.096 |  | 50 | 1.6 | 6.66 | 0.94 | -2.3434 | -0.061875 | -0.44629
21FLGW_3530 | 21FLGW | 3530 | 30.3847 | -83.1733 | STREAM | 2001-03-07 | 0.5 |  | 0.024 |  | 7.395 | 204 | 0.54 | 0.13 |  | 100 | 2.1 | 5.285 |  | -2.0402 | X | X
21FLGW_3530 | 21FLGW | 3530 | 30.3847 | -83.1733 | STREAM | 2003-08-05 | 0.425 |  | 0.037 | 0.23 | 6.665 | 114.9 | 0.84 | 0.15 |  | 250 | 9.1 | 5.155 | 1.07 | -1.8971 | 0.067659 | -1.4697
21FLGW_3530 | 21FLGW | 3530 | 30.3847 | -83.1733 | STREAM | 2004-07-13 | 0.425 |  | 0.029 | 0.31 | 7.065 | 180.5 | 0.66 | 0.18 |  | 200 | 2.9 | 4.51 | 0.97 | -1.7148 | -0.030459 | -1.1712
21FLGW_3530 | 21FLGW | 3530 | 30.3847 | -83.1733 | STREAM | 2003-02-05 | 0.425 |  | 0.021 | 0.57 | 7.415 | 220.5 | 0.48 | 0.1 |  | 80 | 2.2 | 6.785 | 1.05 | -2.3026 | 0.04879 | -0.56212
21FLGW_3530 | 21FLGW | 3530 | 30.3847 | -83.1733 | STREAM | 2002-04-01 | 0.425 |  | 0.027 |  | 7.17 | 192 | 0.63 | 0.14 |  | 100 | 3.7 | 5.83 |  | -1.9661 | X | X
21FLGW_3530 | 21FLGW | 3530 | 30.3847 | -83.1733 | STREAM | 1999-03-09 |  |  | 0.019 | 0.26 | 7.34 | 148 | 0.46 | 0.11 |  | 100 |  | 6.6 | 0.72 | -2.2073 | -0.3285 | -1.3471
21FLGW_3530 | 21FLGW | 3530 | 30.3847 | -83.1733 | STREAM | 2005-05-12 | 0.55 |  | 0.029 | 0.31 | 6.86 | 149 | 0.71 | 0.14 |  | 150 | 4.5 | 5.57 | 1.02 | -1.9661 | 0.019803 | -1.1712
21FLGW_3530 | 21FLGW | 3530 | 30.3847 | -83.1733 | STREAM | 2001-08-15 | 1.1 |  | 0.035 | 0.2 | 6.86 | 207 | 0.86 | 0.23 |  | 250 | 3.1 | 4.44 | 1.06 | -1.4697 | 0.058269 | -1.6094
21FLGW_3530 | 21FLGW | 3530 | 30.3847 | -83.1733 | STREAM | 2003-12-10 | 0.425 |  | 0.021 | 0.6 | 7.095 | 247.5 | 0.53 | 0.16 |  | 100 | 1.9 | 5.665 | 1.13 | -1.8326 | 0.12222 | -0.51083
21FLGW_3530 | 21FLGW | 3530 | 30.3847 | -83.1733 | STREAM | 2001-07-10 | 0.5 |  | 0.042 | 0.18 | 6.72 | 123.3 | 1.1 | 0.21 |  | 250 | 8.2 | 4.27 | 1.28 | -1.5606 | 0.24686 | -1.7148
21FLGW_3530 | 21FLGW | 3530 | 30.3847 | -83.1733 | STREAM | 2000-04-06 | 0.5 |  | 0.038 | 0.14 | 6.46 | 119 | 1 | 0.15 |  | 200 | 7.1 | 5.9 | 1.14 | -1.8971 | 0.13103 | -1.9661
21FLGW_3530 | 21FLGW | 3530 | 30.3847 | -83.1733 | STREAM | 2007-02-07 | 0.85 |  | 0.027 | 0.26 | 6.2 | 122 | 0.73 | 0.15 |  | 150 | 12 | 9.37 | 0.99 | -1.8971 | -0.01005 | -1.3471
21FLGW_3530 | 21FLGW | 3530 | 30.3847 | -83.1733 | STREAM | 2004-03-10 | 0.425 |  | 0.024 | 0.3 | 6.88 | 147.5 | 0.65 | 0.099 |  | 150 | 3.6 | 6.23 | 0.95 | -2.3126 | -0.051293 | -1.204
21FLGW_3530 | 21FLGW | 3530 | 30.3847 | -83.1733 | STREAM | 2006-02-06 | 0.425 |  | 0.028 | 0.082 | 5.335 | 80.5 | 0.8 | 0.2 |  | 200 | 12 | 9.03 | 0.882 | -1.6094 | -0.12556 | -2.501
21FLGW_3530 | 21FLGW | 3530 | 30.3847 | -83.1733 | STREAM | 2004-12-09 | 0.425 |  | 0.024 | 0.25 | 6.95 | 161 | 0.69 | 0.15 |  | 120 | 3 | 6.385 | 0.94 | -1.8971 | -0.061875 | -1.3863
21FLGW_3530 | 21FLGW | 3530 | 30.3847 | -83.1733 | STREAM | 1999-02-09 |  |  | 0.023 | 0.17 | 6.57 | 92 | 0.67 | 0.12 |  | 200 | 8.8 | 7.5 | 0.84 | -2.1203 | -0.17435 | -1.772
21FLGW_3530 | 21FLGW | 3530 | 30.3847 | -83.1733 | STREAM | 2005-04-13 | 0.425 |  | 0.032 | 0.036 | 5.915 | 45.5 | 0.95 | 0.13 |  | 250 | 8.2 | 4.435 | 0.986 | -2.0402 | -0.014099 | -3.3242
21FLGW_3530 | 21FLGW | 3530 | 30.3847 | -83.1733 | STREAM | 2005-06-07 | 0.425 |  | 0.023 | 0.29 | 7.185 | 143.5 | 0.69 | 0.17 |  | 150 | 8.6 | 5.51 | 0.98 | -1.772 | -0.020203 | -1.2379
21FLGW_3530 | 21FLGW | 3530 | 30.3847 | -83.1733 | STREAM | 2005-08-09 | 0.7 |  | 0.03 | 0.14 | 6.405 | 78 | 0.93 | 0.18 |  | 300 | 10 | 5.645 | 1.07 | -1.7148 | 0.067659 | -1.9661
21FLGW_3530 | 21FLGW | 3530 | 30.3847 | -83.1733 | STREAM | 2004-02-12 | 0.425 |  | 0.022 | 0.21 | 6.99 | 98 | 0.71 | 0.12 |  | 200 | 23 | 9.51 | 0.92 | -2.1203 | -0.083382 | -1.5606
21FLGW_3530 | 21FLGW | 3530 | 30.3847 | -83.1733 | STREAM | 2001-01-08 | 0.5 |  | 0.02 | 0.24 | 8.43 | 117.5 | 0.65 | 0.092 |  | 100 | 6.5 | 10.765 | 0.89 | -2.386 | -0.11653 | -1.4271
21FLGW_3530 | 21FLGW | 3530 | 30.3847 | -83.1733 | STREAM | 2005-01-05 | 0.48 |  | 0.018 | 0.27 | 7.06 | 112 | 0.63 | 0.092 |  | 150 | 4.8 | 8.96 | 0.9 | -2.386 | -0.10536 | -1.3093
21FLGW_3530 | 21FLGW | 3530 | 30.3847 | -83.1733 | STREAM | 2006-03-07 | 0.425 |  | 0.021 | 0.12 | 6.505 | 111 | 0.74 | 0.11 |  | 150 | 5.4 | 7.385 | 0.86 | -2.2073 | -0.15082 | -2.1203
21FLGW_3530 | 21FLGW | 3530 | 30.3847 | -83.1733 | STREAM | 2004-10-12 | 0.85 |  | 0.045 | 0.002 | 5.06 | 52.5 | 1.6 | 0.16 |  | 500 | 1.4 | 2.365 | 1.602 | -1.8326 | 0.47125 | -6.2146
21FLGW_3530 | 21FLGW | 3530 | 30.3847 | -83.1733 | STREAM | 2003-03-10 | 0.425 |  | 0.03 | 0.044 | 5.89 | 57 | 1.1 | 0.23 |  | 200 | 13 | 7.27 | 1.144 | -1.4697 | 0.13453 | -3.1236
21FLGW_3530 | 21FLGW | 3530 | 30.3847 | -83.1733 | STREAM | 2002-03-06 | 0.6 |  | 0.027 | 0.13 | 6.48 | 82 | 1 | 0.35 |  | 150 | 36 | 8.94 | 1.13 | -1.0498 | 0.12222 | -2.0402
21FLGW_3530 | 21FLGW | 3530 | 30.3847 | -83.1733 | STREAM | 2005-07-11 | 0.425 |  | 0.026 | 0.14 | 6.22 | 83.5 | 0.98 | 0.2 |  | 400 | 3.6 | 4.97 | 1.12 | -1.6094 | 0.11333 | -1.9661
21FLGW_3530 | 21FLGW | 3530 | 30.3847 | -83.1733 | STREAM | 2003-11-06 | 0.425 |  | 0.022 |  | 6.77 | 123 | 0.83 | 0.13 |  | 140 | 5.5 | 5.99 |  | -2.0402 | X | X
21FLGW_3530 | 21FLGW | 3530 | 30.3847 | -83.1733 | STREAM | 1998-10-21 |  |  | 0.019 | 0.19 | 6.79 | 135 | 0.72 | 0.15 |  | 300 | 4.5 | 4.6 | 0.91 | -1.8971 | -0.094311 | -1.6607
21FLGW_3530 | 21FLGW | 3530 | 30.3847 | -83.1733 | STREAM | 2005-02-09 | 0.425 |  | 0.016 | 0.39 | 7.31 | 125 | 0.68 | 0.14 |  | 100 | 2.8 | 8.295 | 1.07 | -1.9661 | 0.067659 | -0.94161
21FLGW_3530 | 21FLGW | 3530 | 30.3847 | -83.1733 | STREAM | 2002-11-13 | 8.1 |  | 0.021 | 0.38 | 7.035 | 155 | 0.92 | 0.17 |  | 140 | 10 | 6.52 | 1.3 | -1.772 | 0.26236 | -0.96758
21FLGW_3530 | 21FLGW | 3530 | 30.3847 | -83.1733 | STREAM | 2006-01-11 | 0.425 |  | 0.019 | 0.054 | 6.02 | 80 | 0.96 | 0.14 |  | 250 | 12 | 9.315 | 1.014 | -1.9661 | 0.013903 | -2.9188
21FLGW_3530 | 21FLGW | 3530 | 30.3847 | -83.1733 | STREAM | 2004-09-15 |  |  | 0.027 | 0.017 | 5.31 | 59 | 1.4 | 0.24 |  | 500 | 3.6 | 4.53 | 1.417 | -1.4271 | 0.34854 | -4.0745
21FLGW_3530 | 21FLGW | 3530 | 30.3847 | -83.1733 | STREAM | 2005-03-09 | 0.425 |  | 0.017 | 0.066 | 6.13 | 75 | 1 | 0.21 |  | 250 | 6.8 | 8.2 | 1.066 | -1.5606 | 0.063913 | -2.7181
21FLGW_3530 | 21FLGW | 3530 | 30.3847 | -83.1733 | STREAM | 2003-01-08 | 0.425 |  | 0.015 | 0.22 | 6.34 | 92.85 | 0.91 | 0.099 |  | 150 | 10 | 8.855 | 1.13 | -2.3126 | 0.12222 | -1.5141
21FLGW_3530 | 21FLGW | 3530 | 30.3847 | -83.1733 | STREAM | 2001-05-17 | 0.5 |  | 0.005 | 0.43 | 7.26 | 294 | 0.32 | 0.15 |  | 60 | 0.95 | 4.315 | 0.75 | -1.8971 | -0.28768 | -0.84397
21FLGW_3530 | 21FLGW | 3530 | 30.3847 | -83.1733 | STREAM | 1999-11-08 | 0.5 |  | 0.044 | 0.46 | 7.13 | 282 |  | 0.5 |  | 50 | 0.55 | 6 |  | -0.69315 | X | -0.77653
21FLGW_3530 | 21FLGW | 3530 | 30.3847 | -83.1733 | STREAM | 2000-09-06 | 0.5 |  | 0.0435 | 0.275 | 7.57 | 268 |  | 0.12 |  | 120 | 0.625 | 5.1 |  | -2.1203 | X | -1.291
21FLGW_3530 | 21FLGW | 3530 | 30.3847 | -83.1733 | STREAM | 2003-09-09 | 0.48 |  | 0.029 | 0.22 | 6.74 | 118.15 |  | 0.19 |  | 300 | 8.7 | 4.92 |  | -1.6607 | X | -1.5141
21FLGW_3530 | 21FLGW | 3530 | 30.3847 | -83.1733 | STREAM | 2001-10-03 | 0.425 |  | 0.029 | 0.44 | 7.415 | 298.5 |  | 0.19 |  | 50 | 0.9 | 5.01 |  | -1.6607 | X | -0.82098
21FLGW_3530 | 21FLGW | 3530 | 30.3847 | -83.1733 | STREAM | 2004-08-10 | 1.2 |  | 0.026 | 0.52 | 7.46 | 265 |  | 0.14 |  | 120 | 1.2 | 262.485 |  | -1.9661 | X | -0.65393
21FLGW_3530 | 21FLGW | 3530 | 30.3847 | -83.1733 | STREAM | 2006-06-14 | 0.425 |  |  | 0.55 | 7.35 | 319 |  |  |  | 30 | 1.3 | 5.2 |  | X | X | -0.59784
21FLGW_3530 | 21FLGW | 3530 | 30.3847 | -83.1733 | STREAM | 2006-04-11 | 0.425 |  |  |  | 7.15 | 273.5 | 0.33 | 0.16 |  | 80 | 1.6 | 5.6 |  | -1.8326 | X | X
21FLGW_3530 | 21FLGW | 3530 | 30.3847 | -83.1733 | STREAM | 2000-02-08 | 0.5 |  |  |  | 7.33 | 237 |  |  |  | 60 | 1.2 | 6.7 |  | X | X | X
21FLGW_3530 | 21FLGW | 3530 | 30.3847 | -83.1733 | STREAM | 1999-10-07 | 2.57 |  |  |  | 7.4 | 292 | 0.5 | 0.17 |  |  |  | 4.6 |  | -1.772 | X | X
21FLGW_3531 | 21FLGW | 3531 | 30.3846 | -85.5568 | STREAM | 2004-04-19 | 0.475 |  | 0.012 | 0.14 | 7.43 | 104 | 0.03 | 0.012 |  | 10 | 1.3 | 7.15 | 0.17 | -4.4228 | -1.772 | -1.9661
21FLGW_3531 | 21FLGW | 3531 | 30.3846 | -85.5568 | STREAM | 2000-08-17 | 0.6 |  | 0.032 | 0.1 | 7.88 | 98 | 0.085 |  |  | 10 | 0.3 | 6.9 | 0.185 | X | -1.6874 | -2.3026
21FLGW_3531 | 21FLGW | 3531 | 30.3846 | -85.5568 | STREAM | 2003-05-14 | 0.425 |  | 0.028 | 0.14 | 7.76 | 101 | 0.11 | 0.015 |  | 15 | 1.8 | 6.86 | 0.25 | -4.1997 | -1.3863 | -1.9661
21FLGW_3531 | 21FLGW | 3531 | 30.3846 | -85.5568 | STREAM | 2001-09-20 | 0.425 |  | 0.019 | 0.12 | 7.64 | 104 | 0.091 | 0.013 |  | 2.5 | 0.95 | 7.3 | 0.211 | -4.3428 | -1.5559 | -2.1203
21FLGW_3531 | 21FLGW | 3531 | 30.3846 | -85.5568 | STREAM | 2001-08-16 | 0.5 |  | 0.022 |  | 7.6 | 98 | 0.13 | 0.015 |  | 15 | 2 | 6.6 |  | -4.1997 | X | X
21FLGW_3531 | 21FLGW | 3531 | 30.3846 | -85.5568 | STREAM | 2000-04-13 | 0.5 |  | 0.008 |  | 7.8 | 97 | 0.048 | 0.0115 |  | 2.5 | 1.05 | 7 |  | -4.4654 | X | X
21FLGW_3531 | 21FLGW | 3531 | 30.3846 | -85.5568 | STREAM | 2004-01-15 | 0.425 |  | 0.005 | 0.14 | 7.6 | 103 | 0.03 | 0.01 |  | 5 | 1 | 7.37 | 0.17 | -4.6052 | -1.772 | -1.9661
21FLGW_3531 | 21FLGW | 3531 | 30.3846 | -85.5568 | STREAM | 2004-07-15 | 0.425 |  | 0.005 | 0.13 | 7.09 | 101 | 0.03 | 0.014 |  | 10 | 1.3 | 6.515 | 0.16 | -4.2687 | -1.8326 | -2.0402
21FLGW_3531 | 21FLGW | 3531 | 30.3846 | -85.5568 | STREAM | 2004-11-09 | 0.425 |  | 0.005 | 0.13 | 6.645 | 100 | 0.03 | 0.014 |  | 2.5 | 0.51 | 7.38 | 0.16 | -4.2687 | -1.8326 | -2.0402
21FLGW_3531 | 21FLGW | 3531 | 30.3846 | -85.5568 | STREAM | 2003-01-21 | 0.425 |  | 0.005 | 0.15 | 8.42 | 91 | 0.03 | 0.013 |  | 10 | 0.8 | 7.93 | 0.18 | -4.3428 | -1.7148 | -1.8971
21FLGW_3531 | 21FLGW | 3531 | 30.3846 | -85.5568 | STREAM | 2004-12-20 | 0.425 |  | 0.005 | 0.14 | 7.905 | 98 | 0.03 | 0.01 |  | 10 | 0.5 | 8.245 | 0.17 | -4.6052 | -1.772 | -1.9661
21FLGW_3531 | 21FLGW | 3531 | 30.3846 | -85.5568 | STREAM | 2005-10-13 | 0.425 |  | 0.005 | 0.14 | 7.9 | 105 | 0.03 | 0.015 |  | 2.5 | 0.5 | 7.62 | 0.17 | -4.1997 | -1.772 | -1.9661
21FLGW_3531 | 21FLGW | 3531 | 30.3846 | -85.5568 | STREAM | 2005-02-17 | 0.425 |  | 0.005 | 0.12 | 7.74 | 94 | 0.03 | 0.012 |  | 2.5 | 1 | 7.305 | 0.15 | -4.4228 | -1.8971 | -2.1203
21FLGW_3531 | 21FLGW | 3531 | 30.3846 | -85.5568 | STREAM | 1999-02-11 |  |  | 0.005 | 0.096 | 7.76 | 93 | 0.03 | 0.0125 |  | 20 | 0.8 | 6.8 | 0.126 | -4.382 | -2.0715 | -2.3434
21FLGW_3531 | 21FLGW | 3531 | 30.3846 | -85.5568 | STREAM | 1999-11-17 | 0.5 |  | 0.005 |  | 7.75 | 91 | 0.03 | 0.01 |  | 5 | 0.8 | 7.2 |  | -4.6052 | X | X
21FLGW_3531 | 21FLGW | 3531 | 30.3846 | -85.5568 | STREAM | 1998-09-16 |  |  | 0.005 | 0.11 | 7.94 | 94 | 0.03 | 0.01 |  | 15 | 1.8 | 6.1 | 0.14 | -4.6052 | -1.9661 | -2.2073
21FLGW_3531 | 21FLGW | 3531 | 30.3846 | -85.5568 | STREAM | 1999-04-22 |  |  | 0.005 | 0.11 | 7.53 | 97 | 0.03 | 0.009 |  | 5 | 0.85 | 6.9 | 0.14 | -4.7105 | -1.9661 | -2.2073
21FLGW_3531 | 21FLGW | 3531 | 30.3846 | -85.5568 | STREAM | 2002-02-13 | 0.425 |  | 0.005 | 0.12 | 7.5 | 105 | 0.03 | 0.016 |  | 2.5 | 0.55 | 7.75 | 0.15 | -4.1352 | -1.8971 | -2.1203
21FLGW_3531 | 21FLGW | 3531 | 30.3846 | -85.5568 | STREAM | 2002-01-15 | 0.425 |  | 0.005 |  | 7.61 | 96 | 0.03 | 0.0075 |  | 2.5 | 0.9 | 7.77 |  | -4.8929 | X | X
21FLGW_3531 | 21FLGW | 3531 | 30.3846 | -85.5568 | STREAM | 2001-11-15 | 0.425 |  | 0.005 | 0.14 | 7.75 | 105 | 0.03 | 0.009 |  | 2.5 | 0.8 | 7.41 | 0.17 | -4.7105 | -1.772 | -1.9661
21FLGW_3531 | 21FLGW | 3531 | 30.3846 | -85.5568 | STREAM | 2000-10-12 | 0.5 |  | 0.005 | 0.12 | 7.86 | 94 | 0.03 | 0.015 |  | 2.5 | 0.3 | 7.4 | 0.15 | -4.1997 | -1.8971 | -2.1203
21FLGW_3531 | 21FLGW | 3531 | 30.3846 | -85.5568 | STREAM | 2001-02-15 | 0.5 |  | 0.005 | 0.11 | 7.76 | 105 | 0.03 | 0.011 |  | 5 | 0.45 | 7.2 | 0.14 | -4.5099 | -1.9661 | -2.2073
21FLGW_3531 | 21FLGW | 3531 | 30.3846 | -85.5568 | STREAM | 2000-11-16 | 0.5 |  | 0.005 | 0.11 | 7.74 | 114 | 0.03 | 0.009 |  | 5 | 0.45 | 7.4 | 0.14 | -4.7105 | -1.9661 | -2.2073
21FLGW_3531 | 21FLGW | 3531 | 30.3846 | -85.5568 | STREAM | 2001-07-19 | 0.5 |  | 0.013 | 0.11 | 7.76 | 106 | 0.082 | 0.012 |  | 2.5 | 1.1 | 6.9 | 0.192 | -4.4228 | -1.6503 | -2.2073
21FLGW_3531 | 21FLGW | 3531 | 30.3846 | -85.5568 | STREAM | 2005-11-14 | 0.85 |  | 0.012 | 0.14 | 7.9 | 106 | 0.08 | 0.012 |  | 10 | 0.45 | 7.28 | 0.22 | -4.4228 | -1.5141 | -1.9661
21FLGW_3531 | 21FLGW | 3531 | 30.3846 | -85.5568 | STREAM | 2006-12-14 | 0.425 |  | 0.005 | 0.12 | 7.9 | 107 | 0.04 | 0.01 |  | 5 | 0.4 | 7.545 | 0.16 | -4.6052 | -1.8326 | -2.1203
21FLGW_3531 | 21FLGW | 3531 | 30.3846 | -85.5568 | STREAM | 2006-07-12 | 0.425 |  | 0.005 | 0.12 | 8 | 111 | 0.04 | 0.01 |  | 5 | 0.55 | 7.725 | 0.16 | -4.6052 | -1.8326 | -2.1203
21FLGW_3531 | 21FLGW | 3531 | 30.3846 | -85.5568 | STREAM | 2006-05-17 | 0.425 |  | 0.005 | 0.13 | 7.8 | 106 | 0.04 | 0.015 |  | 10 | 1.3 | 7.75 | 0.17 | -4.1997 | -1.772 | -2.0402
21FLGW_3531 | 21FLGW | 3531 | 30.3846 | -85.5568 | STREAM | 2006-04-13 | 0.425 |  | 0.005 | 0.13 | 7.9 | 109 | 0.04 | 0.012 |  | 5 | 1 | 8.935 | 0.17 | -4.4228 | -1.772 | -2.0402
21FLGW_3531 | 21FLGW | 3531 | 30.3846 | -85.5568 | STREAM | 2006-03-09 | 0.425 |  | 0.005 | 0.13 | 7.9 | 104 | 0.04 | 0.01 |  | 10 | 1.2 | 7.68 | 0.17 | -4.6052 | -1.772 | -2.0402
21FLGW_3531 | 21FLGW | 3531 | 30.3846 | -85.5568 | STREAM | 2006-01-12 | 0.425 |  | 0.005 | 0.11 | 7.75 | 104 | 0.04 | 0.015 |  | 10 | 1 | 7.635 | 0.15 | -4.1997 | -1.8971 | -2.2073
21FLGW_3531 | 21FLGW | 3531 | 30.3846 | -85.5568 | STREAM | 2006-02-16 | 0.425 |  | 0.005 | 0.13 | 7.9 | 104 | 0.04 | 0.008 |  | 10 | 1 | 8.225 | 0.17 | -4.8283 | -1.772 | -2.0402
21FLGW_3531 | 21FLGW | 3531 | 30.3846 | -85.5568 | STREAM | 2001-10-11 | 0.425 |  | 0.013 | 0.11 | 7.55 | 102 | 0.11 | 0.013 |  | 2.5 | 0.8 | 7.14 | 0.22 | -4.3428 | -1.5141 | -2.2073
21FLGW_3531 | 21FLGW | 3531 | 30.3846 | -85.5568 | STREAM | 2001-06-19 | 0.5 |  | 0.011 | 0.1 | 7.73 | 100 | 0.1 | 0.009 |  | 15 | 0.8 | 6.9 | 0.2 | -4.7105 | -1.6094 | -2.3026
21FLGW_3531 | 21FLGW | 3531 | 30.3846 | -85.5568 | STREAM | 2006-06-22 | 0.425 |  | 0.021 | 1.1 | 8 | 114 | 0.2 | 0.031 |  | 10 | 0.6 | 7.26 | 1.3 | -3.4738 | 0.26236 | 0.09531
21FLGW_3531 | 21FLGW | 3531 | 30.3846 | -85.5568 | STREAM | 2002-10-22 | 0.425 |  | 0.011 | 0.12 | 6.77 | 90 | 0.11 | 0.014 |  | 20 | 1.6 | 7.51 | 0.23 | -4.2687 | -1.4697 | -2.1203
21FLGW_3531 | 21FLGW | 3531 | 30.3846 | -85.5568 | STREAM | 2003-02-20 | 0.425 |  | 0.005 | 0.14 | 7.21 | 91 | 0.06 | 0.012 |  | 15 | 1.2 | 7.3 | 0.2 | -4.4228 | -1.6094 | -1.9661
21FLGW_3531 | 21FLGW | 3531 | 30.3846 | -85.5568 | STREAM | 2005-09-21 | 0.435 |  | 0.005 | 0.13 | 7.25 | 106 | 0.06 | 0.013 |  | 10 | 0.45 | 7.01 | 0.19 | -4.3428 | -1.6607 | -2.0402
21FLGW_3531 | 21FLGW | 3531 | 30.3846 | -85.5568 | STREAM | 2005-07-18 | 0.425 |  | 0.005 | 0.11 | 7.55 | 47.3 | 0.06 | 0.015 |  | 30 | 1.1 | 6.61 | 0.17 | -4.1997 | -1.772 | -2.2073
21FLGW_3531 | 21FLGW | 3531 | 30.3846 | -85.5568 | STREAM | 2004-08-19 | 0.425 |  | 0.005 | 0.13 | 7.04 | 100 | 0.062 | 0.011 |  | 15 | 1 | 6.985 | 0.192 | -4.5099 | -1.6503 | -2.0402
21FLGW_3531 | 21FLGW | 3531 | 30.3846 | -85.5568 | STREAM | 1998-05-14 |  |  | 0.005 | 0.12 | 8.19 | 88 | 0.062 | 0.011 |  | 15 | 0.75 | 6.7 | 0.182 | -4.5099 | -1.7037 | -2.1203
21FLGW_3531 | 21FLGW | 3531 | 30.3846 | -85.5568 | STREAM | 2004-10-14 | 0.85 |  | 0.005 | 0.12 | 7.025 | 98 | 0.063 | 0.009 |  | 15 | 0.6 | 6.84 | 0.183 | -4.7105 | -1.6983 | -2.1203
21FLGW_3531 | 21FLGW | 3531 | 30.3846 | -85.5568 | STREAM | 2002-05-16 | 0.425 |  | 0.005 | 0.12 | 7.65 | 101 | 0.064 | 0.015 |  | 5 | 1.4 | 6.94 | 0.184 | -4.1997 | -1.6928 | -2.1203
21FLGW_3531 | 21FLGW | 3531 | 30.3846 | -85.5568 | STREAM | 1998-12-10 |  |  | 0.005 | 0.12 | 7.39 | 92 | 0.066 | 0.01 |  | 15 | 1 | 6.6 | 0.186 | -4.6052 | -1.682 | -2.1203
21FLGW_3531 | 21FLGW | 3531 | 30.3846 | -85.5568 | STREAM | 2003-11-17 | 0.425 |  | 0.005 | 0.12 | 7.21 | 100 | 0.068 | 0.013 |  | 5 | 0.8 | 6.8 | 0.188 | -4.3428 | -1.6713 | -2.1203
21FLGW_3531 | 21FLGW | 3531 | 30.3846 | -85.5568 | STREAM | 2000-06-15 | 0.5 |  | 0.005 | 0.11 | 7.51 | 110 | 0.069 | 0.02 |  | 20 | 0.75 | 6.8 | 0.179 | -3.912 | -1.7204 | -2.2073
21FLGW_3531 | 21FLGW | 3531 | 30.3846 | -85.5568 | STREAM | 2000-12-14 | 1.2 |  | 0.005 | 0.11 | 7.67 | 117 | 0.069 | 0.01 |  | 10 | 0.45 | 6.4 | 0.179 | -4.6052 | -1.7204 | -2.2073
21FLGW_3531 | 21FLGW | 3531 | 30.3846 | -85.5568 | STREAM | 2004-03-11 | 0.48 |  | 0.005 | 0.13 | 7.38 | 98 | 0.07 | 0.009 |  | 15 | 0.85 | 7.52 | 0.2 | -4.7105 | -1.6094 | -2.0402
21FLGW_3531 | 21FLGW | 3531 | 30.3846 | -85.5568 | STREAM | 2002-08-15 | 0.425 |  | 0.005 | 0.12 | 7.06 | 105 | 0.07 | 0.016 |  | 5 | 0.95 | 7.43 | 0.19 | -4.1352 | -1.6607 | -2.1203
21FLGW_3531 | 21FLGW | 3531 | 30.3846 | -85.5568 | STREAM | 2001-01-22 | 0.5 |  | 0.005 | 0.097 | 7.7 | 96 | 0.07 | 0.012 |  | 15 | 0.6 | 7.9 | 0.167 | -4.4228 | -1.7898 | -2.333
21FLGW_3531 | 21FLGW | 3531 | 30.3846 | -85.5568 | STREAM | 2005-05-16 | 0.425 |  | 0.005 | 0.11 | 7.8 | 95 | 0.071 | 0.016 |  | 20 | 1.3 | 6.81 | 0.181 | -4.1352 | -1.7093 | -2.2073
21FLGW_3531 | 21FLGW | 3531 | 30.3846 | -85.5568 | STREAM | 2001-05-17 | 0.5 |  | 0.005 | 0.1 | 7.92 | 110 | 0.0725 | 0.014 |  | 2.5 | 0.725 | 7.5 | 0.1725 | -4.2687 | -1.7574 | -2.3026
21FLGW_3531 | 21FLGW | 3531 | 30.3846 | -85.5568 | STREAM | 1999-09-14 |  |  | 0.005 | 0.098 | 7.815 | 96 | 0.075 | 0.0095 |  | 10 | 1 | 6.65 | 0.173 | -4.6565 | -1.7545 | -2.3228
21FLGW_3531 | 21FLGW | 3531 | 30.3846 | -85.5568 | STREAM | 2005-01-20 | 0.425 |  | 0.005 | 0.12 | 7.665 | 93 | 0.077 | 0.011 |  | 15 | 0.8 | 7.815 | 0.197 | -4.5099 | -1.6246 | -2.1203
21FLGW_3531 | 21FLGW | 3531 | 30.3846 | -85.5568 | STREAM | 1998-07-15 |  |  | 0.005 | 0.1 | 8.035 | 90 | 0.077 | 0.011 |  | 15 | 1.75 | 5.95 | 0.177 | -4.5099 | -1.7316 | -2.3026
21FLGW_3531 | 21FLGW | 3531 | 30.3846 | -85.5568 | STREAM | 2000-05-17 | 0.5 |  | 0.005 |  | 7.85 | 100 | 0.078 | 0.012 |  | 30 | 0.6 | 6.6 |  | -4.4228 | X | X
21FLGW_3531 | 21FLGW | 3531 | 30.3846 | -85.5568 | STREAM | 1998-11-19 |  |  | 0.005 | 0.1 | 7.4 | 86 | 0.078 | 0.025 |  |  |  | 6.4 | 0.178 | -3.6889 | -1.726 | -2.3026
21FLGW_3531 | 21FLGW | 3531 | 30.3846 | -85.5568 | STREAM | 2000-09-18 | 0.5 |  | 0.005 |  | 7.79 | 99 | 0.078 | 0.013 |  | 10 | 0.5 | 6.8 |  | -4.3428 | X | X
21FLGW_3531 | 21FLGW | 3531 | 30.3846 | -85.5568 | STREAM | 2003-12-11 | 0.425 |  | 0.005 | 0.13 | 7.59 | 92 | 0.081 | 0.013 |  | 15 | 1.2 | 7.185 | 0.211 | -4.3428 | -1.5559 | -2.0402
21FLGW_3531 | 21FLGW | 3531 | 30.3846 | -85.5568 | STREAM | 1999-01-14 |  |  | 0.005 | 0.12 | 7.86 | 86 | 0.082 |  |  | 10 | 0.9 | 6.6 | 0.202 | X | -1.5995 | -2.1203
21FLGW_3531 | 21FLGW | 3531 | 30.3846 | -85.5568 | STREAM | 2004-02-12 | 0.425 |  | 0.005 | 0.13 | 7.44 | 92 | 0.086 | 0.013 |  | 15 | 1.6 | 7.15 | 0.216 | -4.3428 | -1.5325 | -2.0402
21FLGW_3531 | 21FLGW | 3531 | 30.3846 | -85.5568 | STREAM | 1999-06-17 |  |  | 0.005 | 0.09 | 7.01 | 81 | 0.086 | 0.014 |  | 40 | 2.1 | 6.2 | 0.176 | -4.2687 | -1.7373 | -2.4079
21FLGW_3531 | 21FLGW | 3531 | 30.3846 | -85.5568 | STREAM | 2003-09-15 | 0.425 |  | 0.005 | 0.13 | 7.09 | 94 | 0.088 | 0.015 |  | 15 | 1.4 | 6.36 | 0.218 | -4.1997 | -1.5233 | -2.0402
21FLGW_3531 | 21FLGW | 3531 | 30.3846 | -85.5568 | STREAM | 1998-10-15 |  |  | 0.005 | 0.1 | 7.78 | 81 | 0.091 | 0.013 |  | 30 | 2.7 | 6.4 | 0.191 | -4.3428 | -1.6555 | -2.3026
21FLGW_3531 | 21FLGW | 3531 | 30.3846 | -85.5568 | STREAM | 2001-04-19 | 0.5 |  | 0.005 | 0.11 | 7.68 | 100 | 0.093 | 0.01 |  | 5 | 1 | 7.4 | 0.203 | -4.6052 | -1.5945 | -2.2073
21FLGW_3531 | 21FLGW | 3531 | 30.3846 | -85.5568 | STREAM | 2002-03-14 | 0.425 |  | 0.005 | 0.1 | 7.72 | 91 | 0.095 | 0.014 |  | 15 | 2.4 | 5.75 | 0.195 | -4.2687 | -1.6348 | -2.3026
21FLGW_3531 | 21FLGW | 3531 | 30.3846 | -85.5568 | STREAM | 1997-11-20 |  |  | 0.005 | 0.0925 | 6.815 | 93 | 0.097 | 0.0095 |  | 15 | 0.675 | 7.1 | 0.1895 | -4.6565 | -1.6634 | -2.3805
21FLGW_3531 | 21FLGW | 3531 | 30.3846 | -85.5568 | STREAM | 2002-06-13 | 0.425 |  | 0.005 |  | 7.51 | 107 | 0.097 | 0.022 |  | 10 | 1.3 | 6.87 |  | -3.8167 | X | X
21FLGW_3531 | 21FLGW | 3531 | 30.3846 | -85.5568 | STREAM | 2006-09-18 | 0.425 |  | 0.005 | 0.12 | 7.85 | 107.5 | 0.1 | 0.01 |  | 15 | 1.3 | 7.195 | 0.22 | -4.6052 | -1.5141 | -2.1203
21FLGW_3531 | 21FLGW | 3531 | 30.3846 | -85.5568 | STREAM | 2003-03-13 | 0.425 |  | 0.012 | 0.1 | 6.94 | 77 | 0.25 | 0.01 |  | 40 | 2.7 | 6.915 | 0.35 | -4.6052 | -1.0498 | -2.3026
21FLGW_3531 | 21FLGW | 3531 | 30.3846 | -85.5568 | STREAM | 2004-05-17 | 0.425 |  | 0.005 | 0.12 | 7.32 | 98 | 0.11 | 0.015 |  | 15 | 1.8 | 6.65 | 0.23 | -4.1997 | -1.4697 | -2.1203
21FLGW_3531 | 21FLGW | 3531 | 30.3846 | -85.5568 | STREAM | 2004-09-22 | 0.425 |  | 0.005 | 0.11 | 6.585 | 92 | 0.11 | 0.01 |  | 30 | 0.95 | 6.445 | 0.22 | -4.6052 | -1.5141 | -2.2073
21FLGW_3531 | 21FLGW | 3531 | 30.3846 | -85.5568 | STREAM | 2002-12-19 | 0.48 |  | 0.005 | 0.13 | 7.73 | 89 | 0.11 | 0.012 |  | 15 | 0.95 | 7.29 | 0.24 | -4.4228 | -1.4271 | -2.0402
21FLGW_3531 | 21FLGW | 3531 | 30.3846 | -85.5568 | STREAM | 2006-08-14 | 0.425 |  | 0.005 | 0.13 | 7.8 | 109 | 0.11 | 0.011 |  | 15 | 3.5 | 10.99 | 0.24 | -4.5099 | -1.4271 | -2.0402
21FLGW_3531 | 21FLGW | 3531 | 30.3846 | -85.5568 | STREAM | 1999-05-12 |  |  | 0.005 | 0.1 | 7.37 | 85 | 0.11 |  |  | 30 | 2.3 | 6.6 | 0.21 | X | -1.5606 | -2.3026
21FLGW_3531 | 21FLGW | 3531 | 30.3846 | -85.5568 | STREAM | 1998-03-12 |  |  | 0.005 | 0.073 | 7.36 | 67 | 0.11 | 0.011 |  | 40 | 2.1 | 6.4 | 0.183 | -4.5099 | -1.6983 | -2.6173
21FLGW_3531 | 21FLGW | 3531 | 30.3846 | -85.5568 | STREAM | 2001-03-15 | 0.5 |  | 0.013 |  | 7.19 | 81 | 0.3 | 0.016 |  | 60 | 7.4 | 7.1 |  | -4.1352 | X | X
21FLGW_3531 | 21FLGW | 3531 | 30.3846 | -85.5568 | STREAM | 2000-02-17 | 0.5 |  | 0.005 | 0.1 | 7.67 | 86 | 0.12 | 0.011 |  | 30 | 0.9 | 7 | 0.22 | -4.5099 | -1.5141 | -2.3026
21FLGW_3531 | 21FLGW | 3531 | 30.3846 | -85.5568 | STREAM | 2005-12-15 | 0.425 |  | 0.005 | 0.12 | 7.6 | 96 | 0.14 | 0.016 |  | 20 | 1.3 | 7.845 | 0.26 | -4.1352 | -1.3471 | -2.1203
21FLGW_3531 | 21FLGW | 3531 | 30.3846 | -85.5568 | STREAM | 2005-03-09 | 0.425 |  | 0.005 | 0.085 | 7.64 | 83 | 0.15 | 0.012 |  | 40 | 2.1 | 7.585 | 0.235 | -4.4228 | -1.4482 | -2.4651
21FLGW_3531 | 21FLGW | 3531 | 30.3846 | -85.5568 | STREAM | 2000-01-12 | 0.5 |  | 0.005 | 0.11 | 7.67 | 83 | 0.15 | 0.014 |  | 30 | 1.3 | 7 | 0.26 | -4.2687 | -1.3471 | -2.2073
21FLGW_3531 | 21FLGW | 3531 | 30.3846 | -85.5568 | STREAM | 1999-08-10 |  |  | 0.005 | 0.086 | 7.64 | 73 | 0.15 | 0.006 |  | 75 | 4.2 | 5.7 | 0.236 | -5.116 | -1.4439 | -2.4534
21FLGW_3531 | 21FLGW | 3531 | 30.3846 | -85.5568 | STREAM | 1999-12-14 | 0.5 |  | 0.005 | 0.1 | 7.47 | 69.2 | 0.16 | 0.016 |  | 60 | 3.6 | 6.505 | 0.26 | -4.1352 | -1.3471 | -2.3026
21FLGW_3531 | 21FLGW | 3531 | 30.3846 | -85.5568 | STREAM | 2005-08-15 | 0.425 |  | 0.005 | 0.11 | 7.65 | 91 | 0.16 | 0.013 |  | 40 | 1.1 | 6.67 | 0.27 | -4.3428 | -1.3093 | -2.2073
21FLGW_3531 | 21FLGW | 3531 | 30.3846 | -85.5568 | STREAM | 2005-06-16 | 0.425 |  | 0.005 | 0.11 | 7.55 | 90 | 0.16 | 0.013 |  | 50 | 1.6 | 6.375 | 0.27 | -4.3428 | -1.3093 | -2.2073
21FLGW_3531 | 21FLGW | 3531 | 30.3846 | -85.5568 | STREAM | 2005-04-14 | 0.425 |  | 0.005 | 0.079 | 7.295 | 77 | 0.17 | 0.011 |  | 40 | 2.7 | 7.06 | 0.249 | -4.5099 | -1.3903 | -2.5383
21FLGW_3531 | 21FLGW | 3531 | 30.3846 | -85.5568 | STREAM | 1998-01-15 |  |  | 0.005 | 0.0715 | 6.7 | 60 | 0.17 | 0.0105 |  | 50 | 2.85 | 7.3 | 0.2415 | -4.5564 | -1.4209 | -2.6381
21FLGW_3531 | 21FLGW | 3531 | 30.3846 | -85.5568 | STREAM | 2004-06-10 | 0.425 |  | 0.005 | 0.1 | 6.97 | 86 | 0.18 | 0.02 |  | 40 | 3.8 | 6.37 | 0.28 | -3.912 | -1.273 | -2.3026
21FLGW_3531 | 21FLGW | 3531 | 30.3846 | -85.5568 | STREAM | 1999-03-11 |  |  | 0.005 | 0.071 | 7.43 | 72 | 0.18 | 0.008 |  |  |  | 7 | 0.251 | -4.8283 | -1.3823 | -2.6451
21FLGW_3531 | 21FLGW | 3531 | 30.3846 | -85.5568 | STREAM | 2003-10-13 | 0.55 |  | 0.005 | 0.1 | 7.05 | 78 | 0.19 | 0.017 |  | 50 | 2 | 4.7 | 0.29 | -4.0745 | -1.2379 | -2.3026
21FLGW_3531 | 21FLGW | 3531 | 30.3846 | -85.5568 | STREAM | 2002-11-18 | 0.425 |  | 0.005 | 0.077 | 6.2 | 65 | 0.23 | 0.021 |  | 60 | 3 | 6.795 | 0.307 | -3.8632 | -1.1809 | -2.5639
21FLGW_3531 | 21FLGW | 3531 | 30.3846 | -85.5568 | STREAM | 2003-08-14 | 0.425 |  | 0.005 | 0.088 | 6.85 | 71 | 0.27 | 0.019 |  | 80 | 3.8 | 6.25 | 0.358 | -3.9633 | -1.0272 | -2.4304
21FLGW_3531 | 21FLGW | 3531 | 30.3846 | -85.5568 | STREAM | 1999-07-20 |  |  | 0.005 | 0.069 | 7.23 | 53.8 | 0.27 |  |  | 100 | 4.6 | 6.3 | 0.339 | X | -1.0818 | -2.6736
21FLGW_3531 | 21FLGW | 3531 | 30.3846 | -85.5568 | STREAM | 2002-04-11 | 0.48 |  | 0.005 |  | 7.16 | 63 | 0.35 | 0.023 |  | 80 | 5.8 | 6.905 |  | -3.7723 | X | X
21FLGW_3531 | 21FLGW | 3531 | 30.3846 | -85.5568 | STREAM | 2003-04-10 | 0.425 |  | 0.019 | 0.05 | 6.96 | 47 |  | 0.026 |  | 100 | 5.8 | 6.815 |  | -3.6497 | X | -2.9957
21FLGW_3531 | 21FLGW | 3531 | 30.3846 | -85.5568 | STREAM | 1999-10-12 | 0.5 |  | 0.01 |  | 7.35 | 72 |  | 0.009 |  | 100 | 3.3 | 5.9 |  | -4.7105 | X | X
21FLGW_3531 | 21FLGW | 3531 | 30.3846 | -85.5568 | STREAM | 2006-10-12 | 0.425 |  | 0.005 | 0.12 | 7.9 | 112 |  | 0.008 |  | 5 | 0.6 | 7.525 |  | -4.8283 | X | -2.1203
21FLGW_3531 | 21FLGW | 3531 | 30.3846 | -85.5568 | STREAM | 2006-11-13 | 0.425 |  | 0.005 | 0.11 | 7.9 | 108 |  | 0.009 |  | 10 | 0.7 | 7.735 |  | -4.7105 | X | -2.2073
21FLGW_3531 | 21FLGW | 3531 | 30.3846 | -85.5568 | STREAM | 2003-06-12 | 0.425 |  |  | 0.12 | 7.49 | 95 | 0.13 | 0.016 |  | 20 | 1.5 | 6.32 | 0.25 | -4.1352 | -1.3863 | -2.1203
21FLGW_3531 | 21FLGW | 3531 | 30.3846 | -85.5568 | STREAM | 2003-07-16 | 0.425 |  |  | 0.1 | 6.97 | 77 |  | 0.015 |  | 40 | 5.8 | 6.42 |  | -4.1997 | X | -2.3026
21FLGW_3531 | 21FLGW | 3531 | 30.3846 | -85.5568 | STREAM | 2002-09-19 | 0.425 |  |  |  | 6.53 | 90 | 0.23 | 0.016 |  | 50 | 2.7 | 6.58 |  | -4.1352 | X | X
21FLGW_3531 | 21FLGW | 3531 | 30.3846 | -85.5568 | STREAM | 2000-03-20 | 0.5 |  |  |  | 7.57 | 85.8 | 0.03 |  |  | 20 | 0.7 | 7.14 |  | X | X | X
21FLGW_3531 | 21FLGW | 3531 | 30.3846 | -85.5568 | STREAM | 2001-12-12 | 0.425 |  |  |  | 7.49 | 104 |  |  |  | 2.5 | 0.65 | 7.015 |  | X | X | X
21FLGW_3531 | 21FLGW | 3531 | 30.3846 | -85.5568 | STREAM | 2000-07-20 |  |  |  |  | 12.9 | 104.3 | [5 empty] | 6.58 |  | X | X | X
21FLGW_3531 | 21FLGW | 3531 | 30.3846 | -85.5568 | STREAM | 2002-07-18 | 0.425 |  |  | 0.12 | 7.17 | 110 |  | 0.014 |  | 5 | 0.85 | 7.65 |  | -4.2687 | X | -2.1203
21FLGW_35319 | 21FLGW | 35319 | 26.5621 | -80.5217 | STREAM | 2008-08-11 | 86 |  | 0.33 | 0.77 | 7.35 | 1310.5 | 3.5 | 0.15 |  | 200 | 7.8 | 3.665 | 4.27 | -1.8971 | 1.4516 | -0.26136
21FLGW_3532 | 21FLGW | 3532 | 30.4274 | -84.9218 | STREAM | 2001-12-13 | 0.425 |  | 0.093 | 0.14 | 7.34 | 33 | 0.36 | 0.053 |  | 50 | 2.4 | 8.34 | 0.5 | -2.9375 | -0.69315 | -1.9661
21FLGW_3532 | 21FLGW | 3532 | 30.4274 | -84.9218 | STREAM | 2006-11-14 | 0.425 |  | 0.041 | 0.17 | 6.5 | 41 | 0.37 | 0.05 |  | 60 | 1.7 | 9.555 | 0.54 | -2.9957 | -0.61619 | -1.772
21FLGW_3532 | 21FLGW | 3532 | 30.4274 | -84.9218 | STREAM | 1998-05-18 |  |  | 0.031 | 0.14 | 7.05 | 17 | 0.29 | 0.05 |  | 60 | 4.7 | 6.6 | 0.43 | -2.9957 | -0.84397 | -1.9661
21FLGW_3532 | 21FLGW | 3532 | 30.4274 | -84.9218 | STREAM | 2003-05-13 | 0.425 |  | 0.041 | 0.22 | 6.21 | 29 | 0.39 | 0.071 |  | 80 | 4.9 | 7.98 | 0.61 | -2.6451 | -0.4943 | -1.5141
21FLGW_3532 | 21FLGW | 3532 | 30.4274 | -84.9218 | STREAM | 2004-01-13 | 0.425 |  | 0.029 | 0.29 | 5.18 | 31 | 0.28 | 0.032 |  | 70 | 1.3 | 10.84 | 0.57 | -3.442 | -0.56212 | -1.2379
21FLGW_3532 | 21FLGW | 3532 | 30.4274 | -84.9218 | STREAM | 2000-05-16 | 0.5 |  | 0.029 |  | 6.84 | 22.7 | 0.3 | 0.051 |  | 100 | 2.5 | 6.8 |  | -2.9759 | X | X
21FLGW_3532 | 21FLGW | 3532 | 30.4274 | -84.9218 | STREAM | 2002-02-19 | 0.425 |  | 0.024 |  | 7.51 | 33 | 0.25 | 0.046 |  | 40 | 2.1 | 9.72 |  | -3.0791 | X | X
21FLGW_3532 | 21FLGW | 3532 | 30.4274 | -84.9218 | STREAM | 1999-04-15 |  |  | 0.028 | 0.19 | 6.75 | 22 | 0.3 | 0.042 |  | 75 | 4.6 | 7.4 | 0.49 | -3.1701 | -0.71335 | -1.6607
21FLGW_3532 | 21FLGW | 3532 | 30.4274 | -84.9218 | STREAM | 2000-08-15 | 0.5 |  | 0.025 | 0.12 | 6.25 | 26 | 0.27 | 0.044 |  | 60 | 1.2 | 7.2 | 0.39 | -3.1236 | -0.94161 | -2.1203
21FLGW_3532 | 21FLGW | 3532 | 30.4274 | -84.9218 | STREAM | 2000-06-13 | 0.5 |  | 0.024 | 0.11 | 6.55 | 26 | 0.28 | 0.041 |  | 150 | 1.6 | 6.5 | 0.39 | -3.1942 | -0.94161 | -2.2073
21FLGW_3532 | 21FLGW | 3532 | 30.4274 | -84.9218 | STREAM | 2002-08-13 | 0.425 |  | 0.021 | 0.14 | 5.88 | 29 | 0.25 | 0.055 |  | 60 | 3.2 | 7.33 | 0.39 | -2.9004 | -0.94161 | -1.9661
21FLGW_3532 | 21FLGW | 3532 | 30.4274 | -84.9218 | STREAM | 2005-10-11 | 0.425 |  | 0.018 | 0.22 | 6.2 | 31 | 0.22 | 0.057 |  | 60 | 4.1 | 8.03 | 0.44 | -2.8647 | -0.82098 | -1.5141
21FLGW_3532 | 21FLGW | 3532 | 30.4274 | -84.9218 | STREAM | 2000-04-11 | 0.5 |  | 0.022 |  | 7.05 | 23 | 0.27 | 0.041 |  | 100 | 1.8 | 8.8 |  | -3.1942 | X | X
21FLGW_3532 | 21FLGW | 3532 | 30.4274 | -84.9218 | STREAM | 2000-03-14 | 0.5 |  | 0.028 | 0.4 | 7.03 | 31 | 0.36 | 0.067 |  | 100 | 2.8 | 9.12 | 0.76 | -2.7031 | -0.27444 | -0.91629
21FLGW_3532 | 21FLGW | 3532 | 30.4274 | -84.9218 | STREAM | 2005-09-14 | 0.425 |  | 0.017 | 0.24 | 5.2 | 26 | 0.22 | 0.048 |  | 60 | 2.8 | 7.915 | 0.46 | -3.0366 | -0.77653 | -1.4271
21FLGW_3532 | 21FLGW | 3532 | 30.4274 | -84.9218 | STREAM | 2001-05-15 | 0.5 |  | 0.022 | 0.11 | 5.9 | 20 | 0.29 | 0.029 |  | 50 | 2 | 8.26 | 0.4 | -3.5405 | -0.91629 | -2.2073
21FLGW_3532 | 21FLGW | 3532 | 30.4274 | -84.9218 | STREAM | 2000-07-18 | 0.5 |  | 0.03 |  | 6.53 | 24 | 0.4 | 0.046 |  | 100 | 2.3 | 5.6 |  | -3.0791 | X | X
21FLGW_3532 | 21FLGW | 3532 | 30.4274 | -84.9218 | STREAM | 2006-07-11 | 0.425 |  | 0.017 | 0.13 | 6.3 | 27 | 0.23 | 0.046 |  | 60 | 3 | 7.98 | 0.36 | -3.0791 | -1.0217 | -2.0402
21FLGW_3532 | 21FLGW | 3532 | 30.4274 | -84.9218 | STREAM | 1999-05-10 |  |  | 0.036 | 0.3 | 6.23 | 32 | 0.49 | 0.077 |  | 150 | 6.2 | 7 | 0.79 | -2.5639 | -0.23572 | -1.204
21FLGW_3532 | 21FLGW | 3532 | 30.4274 | -84.9218 | STREAM | 2004-08-10 | 0.425 |  | 0.019 | 0.21 | 5.93 | 30 | 0.26 | 0.052 |  | 50 | 2.9 | 7.28 | 0.47 | -2.9565 | -0.75502 | -1.5606
21FLGW_3532 | 21FLGW | 3532 | 30.4274 | -84.9218 | STREAM | 2003-01-16 | 0.425 |  | 0.019 | 0.36 | 5.91 | 34 | 0.26 | 0.032 |  | 60 | 1.6 | 10.91 | 0.62 | -3.442 | -0.47804 | -1.0217
21FLGW_3532 | 21FLGW | 3532 | 30.4274 | -84.9218 | STREAM | 2003-04-08 | 0.425 |  | 0.046 | 0.13 | 4.97 | 32 | 0.65 | 0.086 |  | 200 | 6.8 | 6.93 | 0.78 | -2.4534 | -0.24846 | -2.0402
21FLGW_3532 | 21FLGW | 3532 | 30.4274 | -84.9218 | STREAM | 2004-05-11 | 0.48 |  | 0.018 | 0.21 | 5.74 | 27 | 0.27 | 0.054 |  | 60 | 4 | 7.79 | 0.48 | -2.9188 | -0.73397 | -1.5606
21FLGW_3532 | 21FLGW | 3532 | 30.4274 | -84.9218 | STREAM | 1998-03-23 |  |  | 0.02 | 0.17 | 5.81 | 21 | 0.32 | 0.0435 |  | 120 | 4.4 | 7.8 | 0.49 | -3.135 | -0.71335 | -1.772
21FLGW_3532 | 21FLGW | 3532 | 30.4274 | -84.9218 | STREAM | 2006-03-15 | 0.425 |  | 0.025 | 0.24 | 6.2 | 32 | 0.41 | 0.054 |  | 60 | 5.7 | 8.57 | 0.65 | -2.9188 | -0.43078 | -1.4271
21FLGW_3532 | 21FLGW | 3532 | 30.4274 | -84.9218 | STREAM | 2005-05-09 | 0.425 |  | 0.038 | 0.18 | 5.1 | 28 | 0.63 | 0.064 |  | 150 | 4.2 | 8.205 | 0.81 | -2.7489 | -0.21072 | -1.7148
21FLGW_3532 | 21FLGW | 3532 | 30.4274 | -84.9218 | STREAM | 2000-09-13 | 0.5 |  | 0.024 |  | 6.04 | 31 | 0.4 | 0.048 |  | 100 | 1.1 | 7.64 |  | -3.0366 | X | X
21FLGW_3532 | 21FLGW | 3532 | 30.4274 | -84.9218 | STREAM | 2001-11-13 | 0.425 |  | 0.014 | 0.17 | 5.84 | 28 | 0.24 | 0.028 |  | 20 | 1.6 | 9.5 | 0.41 | -3.5756 | -0.8916 | -1.772
21FLGW_3532 | 21FLGW | 3532 | 30.4274 | -84.9218 | STREAM | 2006-10-10 | 0.425 |  | 0.011 | 0.18 | 6.9 | 30 | 0.19 | 0.043 |  | 40 | 1.9 | 9 | 0.37 | -3.1466 | -0.99425 | -1.7148
21FLGW_3532 | 21FLGW | 3532 | 30.4274 | -84.9218 | STREAM | 2002-04-09 | 0.425 |  | 0.027 |  | 5.76 | 29 | 0.47 | 0.06 |  | 80 | 3.6 | 7.63 |  | -2.8134 | X | X
21FLGW_3532 | 21FLGW | 3532 | 30.4274 | -84.9218 | STREAM | 2001-07-17 | 0.5 |  | 0.029 |  | 5.7 | 32 | 0.53 | 0.064 |  | 120 | 2.9 | 6.9 |  | -2.7489 | X | X
21FLGW_3532 | 21FLGW | 3532 | 30.4274 | -84.9218 | STREAM | 2001-09-18 | 0.425 |  | 0.0215 |  | 6.2 | 27 | 0.4 | 0.039 |  | 100 | 2.5 | 8.17 |  | -3.2442 | X | X
21FLGW_3532 | 21FLGW | 3532 | 30.4274 | -84.9218 | STREAM | 1998-12-09 |  |  | 0.014 | 0.11 | 7.24 | 25 | 0.27 | 0.05 |  | 75 | 3.2 | 6.9 | 0.38 | -2.9957 | -0.96758 | -2.2073
21FLGW_3532 | 21FLGW | 3532 | 30.4274 | -84.9218 | STREAM | 2003-11-13 | 0.425 |  | 0.016 | 0.14 | 5.68 | 30 | 0.31 | 0.044 |  | 80 | 2.6 | 8.15 | 0.45 | -3.1236 | -0.79851 | -1.9661
21FLGW_3532 | 21FLGW | 3532 | 30.4274 | -84.9218 | STREAM | 2004-06-08 | 0.7 |  | 0.021 | 0.16 | 5.67 | 32 | 0.41 | 0.071 |  | 80 | 5.2 | 7.41 | 0.57 | -2.6451 | -0.56212 | -1.8326
21FLGW_3532 | 21FLGW | 3532 | 30.4274 | -84.9218 | STREAM | 2005-04-12 | 0.425 |  | 0.031 | 0.14 | 5.03 | 27 | 0.62 | 0.082 |  | 200 | 6.8 | 7.825 | 0.76 | -2.501 | -0.27444 | -1.9661
21FLGW_3532 | 21FLGW | 3532 | 30.4274 | -84.9218 | STREAM | 2001-04-12 | 0.5 |  | 0.024 |  | 5.32 | 30 | 0.48 | 0.059 |  | 100 | 2 | 7.53 |  | -2.8302 | X | X
21FLGW_3532 | 21FLGW | 3532 | 30.4274 | -84.9218 | STREAM | 2002-07-16 | 0.55 |  | 0.018 | 0.16 | 5.56 | 31 | 0.36 | 0.07 |  | 60 | 4.5 | 7.15 | 0.52 | -2.6593 | -0.65393 | -1.8326
21FLGW_3532 | 21FLGW | 3532 | 30.4274 | -84.9218 | STREAM | 2006-01-10 | 0.425 |  | 0.014 | 0.25 | 6.05 | 33 | 0.28 | 0.04 |  | 60 | 2.4 | 10.625 | 0.53 | -3.2189 | -0.63488 | -1.3863
21FLGW_3532 | 21FLGW | 3532 | 30.4274 | -84.9218 | STREAM | 1999-03-09 |  |  | 0.018 | 0.19 | 6.645 | 26 | 0.365 | 0.0445 |  | 100 |  | 8.6 | 0.555 | -3.1123 | -0.58879 | -1.6607
21FLGW_3532 | 21FLGW | 3532 | 30.4274 | -84.9218 | STREAM | 1999-06-15 |  |  | 0.022 | 0.086 | 5.57 | 23 | 0.45 | 0.065 |  | 150 | 6.6 | 6.7 | 0.536 | -2.7334 | -0.62362 | -2.4534
21FLGW_3532 | 21FLGW | 3532 | 30.4274 | -84.9218 | STREAM | 2001-02-13 | 1.55 |  | 0.0185 |  | 5.35 | 36 | 0.38 | 0.0445 |  | 80 | 1.85 | 8.38 |  | -3.1123 | X | X
21FLGW_3532 | 21FLGW | 3532 | 30.4274 | -84.9218 | STREAM | 2003-10-07 | 0.425 |  | 0.015 | 0.22 | 6.2 | 26 | 0.31 | 0.043 |  | 80 | 3.7 | 8.03 | 0.53 | -3.1466 | -0.63488 | -1.5141
21FLGW_3532 | 21FLGW | 3532 | 30.4274 | -84.9218 | STREAM | 2001-01-17 | 1.4 |  | 0.014 | 0.16 | 5.55 | 35 | 0.3 | 0.031 |  | 60 | 0.85 | 9.94 | 0.46 | -3.4738 | -0.77653 | -1.8326
21FLGW_3532 | 21FLGW | 3532 | 30.4274 | -84.9218 | STREAM | 2004-10-12 | 0.85 |  | 0.02 | 0.23 | 4.865 | 30 | 0.43 | 0.056 |  | 80 | 2.2 | 7.275 | 0.66 | -2.8824 | -0.41552 | -1.4697
21FLGW_3532 | 21FLGW | 3532 | 30.4274 | -84.9218 | STREAM | 2002-06-11 | 0.425 |  | 0.02 | 0.34 | 6.6 | 38 | 0.43 | 0.095 |  | 100 | 4.9 | 7.12 | 0.77 | -2.3539 | -0.26136 | -1.0788
21FLGW_3532 | 21FLGW | 3532 | 30.4274 | -84.9218 | STREAM | 1999-09-13 |  |  | 0.011 |  | 6.2 | 20 | 0.24 | 0.034 |  | 60 | 3.3 | 7.2 |  | -3.3814 | X | X
21FLGW_3532 | 21FLGW | 3532 | 30.4274 | -84.9218 | STREAM | 2000-01-11 | 0.5 |  | 0.015 | 0.15 | 6.34 | 25 | 0.33 | 0.034 |  | 100 | 1.7 | 8.5 | 0.48 | -3.3814 | -0.73397 | -1.8971
21FLGW_3532 | 21FLGW | 3532 | 30.4274 | -84.9218 | STREAM | 1999-02-09 |  |  | 0.015 | 0.18 | 6.75 | 26 | 0.33 | 0.044 |  | 100 | 3.6 | 7.7 | 0.51 | -3.1236 | -0.67334 | -1.7148
21FLGW_3532 | 21FLGW | 3532 | 30.4274 | -84.9218 | STREAM | 2004-02-10 | 0.425 |  | 0.022 | 0.21 | 4.2 | 32 | 0.5 | 0.043 |  | 120 | 4.1 | 10.15 | 0.71 | -3.1466 | -0.34249 | -1.5606
21FLGW_3532 | 21FLGW | 3532 | 30.4274 | -84.9218 | STREAM | 2005-02-08 | 0.425 |  | 0.017 | 0.34 | 5.99 | 32 | 0.4 | 0.045 |  | 100 | 2.1 | 9.77 | 0.74 | -3.1011 | -0.30111 | -1.0788
21FLGW_3532 | 21FLGW | 3532 | 30.4274 | -84.9218 | STREAM | 2000-10-10 | 0.5 |  | 0.0145 | 0.12 | 6 | 30 | 0.345 | 0.05 |  | 75 | 1.3 | 9.05 | 0.465 | -2.9957 | -0.76572 | -2.1203
21FLGW_3532 | 21FLGW | 3532 | 30.4274 | -84.9218 | STREAM | 2002-01-22 | 0.425 |  | 0.015 |  | 6.7 | 34 | 0.36 | 0.038 |  | 60 | 2.8 | 8.99 |  | -3.2702 | X | X
21FLGW_3532 | 21FLGW | 3532 | 30.4274 | -84.9218 | STREAM | 2003-07-09 | 0.48 |  | 0.022 | 0.14 | 5.27 | 32 | 0.55 | 0.07 |  | 140 | 3.8 | 6.3 | 0.69 | -2.6593 | -0.37106 | -1.9661
21FLGW_3532 | 21FLGW | 3532 | 30.4274 | -84.9218 | STREAM | 1999-07-19 |  |  | 0.021 | 0.12 | 4.69 | 32.5 | 0.53 | 0.063 |  | 200 | 3.3 | 6.3 | 0.65 | -2.7646 | -0.43078 | -2.1203
21FLGW_3532 | 21FLGW | 3532 | 30.4274 | -84.9218 | STREAM | 2000-02-15 | 0.5 |  | 0.023 |  | 5.5 | 27.5 | 0.59 | 0.071 |  | 200 | 11 | 7.8 |  | -2.6451 | X | X
21FLGW_3532 | 21FLGW | 3532 | 30.4274 | -84.9218 | STREAM | 2004-03-09 | 0.425 |  | 0.015 | 0.26 | 4.65 | 29 | 0.39 | 0.051 |  | 80 | 3.9 | 9.08 | 0.65 | -2.9759 | -0.43078 | -1.3471
21FLGW_3532 | 21FLGW | 3532 | 30.4274 | -84.9218 | STREAM | 2003-08-12 | 0.425 |  | 0.023 | 0.13 | 4.81 | 30 | 0.6 | 0.073 |  | 150 | 3.8 | 6.72 | 0.73 | -2.6173 | -0.31471 | -2.0402
21FLGW_3532 | 21FLGW | 3532 | 30.4274 | -84.9218 | STREAM | 2006-09-13 | 0.85 |  | 0.018 | 0.15 | 6.05 | 38.5 | 0.47 | 0.064 |  | 100 | 3.7 | 7.185 | 0.62 | -2.7489 | -0.47804 | -1.8971
21FLGW_3532 | 21FLGW | 3532 | 30.4274 | -84.9218 | STREAM | 1998-10-14 |  |  | 0.015 | 0.18 | 5.7 | 23 | 0.4 | 0.048 |  | 100 | 3.5 | 6.9 | 0.58 | -3.0366 | -0.54473 | -1.7148
21FLGW_3532 | 21FLGW | 3532 | 30.4274 | -84.9218 | STREAM | 2006-08-10 | 0.425 |  | 0.015 | 0.2 | 6.2 | 59 | 0.41 | 0.075 |  | 80 | 3.6 | 8.345 | 0.61 | -2.5903 | -0.4943 | -1.6094
21FLGW_3532 | 21FLGW | 3532 | 30.4274 | -84.9218 | STREAM | 2006-05-09 | 0.425 |  | 0.015 | 0.15 | 6.2 | 32 | 0.41 | 0.065 |  | 80 | 6 | 7.825 | 0.56 | -2.7334 | -0.57982 | -1.8971
21FLGW_3532 | 21FLGW | 3532 | 30.4274 | -84.9218 | STREAM | 1999-12-20 | 0.5 |  | 0.01 | 0.12 | 7 | 24 | 0.275 | 0.03 |  | 60 | 1.55 | 9.1 | 0.395 | -3.5066 | -0.92887 | -2.1203
21FLGW_3532 | 21FLGW | 3532 | 30.4274 | -84.9218 | STREAM | 2004-12-13 | 0.5 |  | 0.015 | 0.12 | 5.745 | 33 | 0.43 | 0.046 |  | 100 | 2 | 9.54 | 0.55 | -3.0791 | -0.59784 | -2.1203
21FLGW_3532 | 21FLGW | 3532 | 30.4274 | -84.9218 | STREAM | 2004-07-14 | 0.55 |  | 0.018 | 0.29 | 5.69 | 31 | 0.52 | 0.091 |  | 80 | 6.6 | 7.03 | 0.81 | -2.3969 | -0.21072 | -1.2379
21FLGW_3532 | 21FLGW | 3532 | 30.4274 | -84.9218 | STREAM | 1999-10-14 | 0.5 |  | 0.024 |  | 5.08 | 38 | 0.71 | 0.046 |  | 200 | 2.3 | 6.4 |  | -3.0791 | X | X
21FLGW_3532 | 21FLGW | 3532 | 30.4274 | -84.9218 | STREAM | 2000-12-12 | 0.5 |  | 0.014 | 0.33 | 5.9 | 56 | 0.42 | 0.053 |  |  |  | 8.03 | 0.75 | -2.9375 | -0.28768 | -1.1087
21FLGW_3532 | 21FLGW | 3532 | 30.4274 | -84.9218 | STREAM | 2004-11-17 | 0.425 |  | 0.012 | 0.18 | 5.905 | 31.5 | 0.36 | 0.048 |  | 100 | 1.9 | 9.415 | 0.54 | -3.0366 | -0.61619 | -1.7148
21FLGW_3532 | 21FLGW | 3532 | 30.4274 | -84.9218 | STREAM | 1998-11-16 |  |  | 0.005 | 0.14 | 7.14 | 22 | 0.15 | 0.0365 |  | 80 | 2.95 | 7.3 | 0.29 | -3.3104 | -1.2379 | -1.9661
21FLGW_3532 | 21FLGW | 3532 | 30.4274 | -84.9218 | STREAM | 2006-02-14 | 0.425 |  | 0.013 | 0.26 | 5.2 | 35 | 0.4 | 0.038 |  | 100 | 3.4 | 11.265 | 0.66 | -3.2702 | -0.41552 | -1.3471
21FLGW_3532 | 21FLGW | 3532 | 30.4274 | -84.9218 | STREAM | 2003-09-09 | 0.425 |  | 0.019 | 0.14 | 5.08 | 28 | 0.59 | 0.064 |  | 150 | 4.6 | 6.91 | 0.73 | -2.7489 | -0.31471 | -1.9661
21FLGW_3532 | 21FLGW | 3532 | 30.4274 | -84.9218 | STREAM | 1999-08-12 |  |  | 0.017 | 0.1 | 5.18 | 30 | 0.53 |  |  | 200 | 3.4 | 6.7 | 0.63 | X | -0.46204 | -2.3026
21FLGW_3532 | 21FLGW | 3532 | 30.4274 | -84.9218 | STREAM | 2003-06-10 | 0.425 |  | 0.025 | 0.057 | 4.665 | 43 | 0.8 | 0.074 |  | 250 | 4.1 | 6.005 | 0.857 | -2.6037 | -0.15432 | -2.8647
21FLGW_3532 | 21FLGW | 3532 | 30.4274 | -84.9218 | STREAM | 1998-01-15 |  |  | 0.014 | 0.16 | 4.37 | 27 | 0.46 | 0.045 |  | 150 | 4.1 | 8.5 | 0.62 | -3.1011 | -0.47804 | -1.8326
21FLGW_3532 | 21FLGW | 3532 | 30.4274 | -84.9218 | STREAM | 2002-03-12 | 0.425 |  | 0.013 | 0.16 | 5.6 | 31 | 0.43 | 0.044 |  | 80 | 2.6 | 5.94 | 0.59 | -3.1236 | -0.52763 | -1.8326
21FLGW_3532 | 21FLGW | 3532 | 30.4274 | -84.9218 | STREAM | 2004-04-14 | 0.6 |  | 0.018 | 0.15 | 4.75 | 28 | 0.61 | 0.075 |  | 120 | 8.7 | 8.54 | 0.76 | -2.5903 | -0.27444 | -1.8971
21FLGW_3532 | 21FLGW | 3532 | 30.4274 | -84.9218 | STREAM | 1999-01-12 |  |  | 0.01 | 0.24 | 5.73 | 27 | 0.34 | 0.036 |  | 100 | 3.5 | 10.7 | 0.58 | -3.3242 | -0.54473 | -1.4271
21FLGW_3532 | 21FLGW | 3532 | 30.4274 | -84.9218 | STREAM | 2005-12-13 | 0.425 |  | 0.011 | 0.23 | 6.2 | 36 | 0.39 | 0.035 |  | 60 | 1.9 | 9.635 | 0.62 | -3.3524 | -0.47804 | -1.4697
21FLGW_3532 | 21FLGW | 3532 | 30.4274 | -84.9218 | STREAM | 2005-01-10 | 0.85 |  | 0.016 | 0.23 | 5.95 | 32 | 0.58 | 0.058 |  | 80 | 2.1 | 8.34 | 0.81 | -2.8473 | -0.21072 | -1.4697
21FLGW_3532 | 21FLGW | 3532 | 30.4274 | -84.9218 | STREAM | 2002-10-17 | 0.425 |  | 0.016 | 0.33 | 5.03 | 38 | 0.59 | 0.088 |  | 100 | 3.9 | 13.3 | 0.92 | -2.4304 | -0.083382 | -1.1087
21FLGW_3532 | 21FLGW | 3532 | 30.4274 | -84.9218 | STREAM | 2006-12-12 | 0.425 |  | 0.005 | 0.22 | 6.65 | 36 | 0.2 | 0.027 |  | 40 | 0.75 | 10.465 | 0.42 | -3.6119 | -0.8675 | -1.5141
21FLGW_3532 | 21FLGW | 3532 | 30.4274 | -84.9218 | STREAM | 2005-11-08 | 0.7 |  | 0.005 | 0.18 | 6.55 | 30 | 0.21 | 0.04 |  | 50 | 2 | 8.715 | 0.39 | -3.2189 | -0.94161 | -1.7148
21FLGW_3532 | 21FLGW | 3532 | 30.4274 | -84.9218 | STREAM | 2001-08-14 | 0.5 |  | 0.019 | 0.036 | 4.355 | 41 | 0.82 | 0.066 |  | 300 | 3.6 | 6.1 | 0.856 | -2.7181 | -0.15548 | -3.3242
21FLGW_3532 | 21FLGW | 3532 | 30.4274 | -84.9218 | STREAM | 1999-11-16 | 0.5 |  | 0.005 |  | 6.82 | 23 | 0.23 |  |  | 40 | 1.1 | 8.8 |  | X | X | X
21FLGW_3532 | 21FLGW | 3532 | 30.4274 | -84.9218 | STREAM | 2005-06-14 | 0.85 |  | 0.02 | 0.042 | 4.68 | 33 | 0.98 | 0.073 |  | 300 | 5.2 | 5.96 | 1.022 | -2.6173 | 0.021761 | -3.1701
21FLGW_3532 | 21FLGW | 3532 | 30.4274 | -84.9218 | STREAM | 2001-03-13 | 0.5 |  | 0.014 |  | 4.5 | 38 | 0.71 |  |  | 150 | 7.6 | 7.92 |  | X | X | X
21FLGW_3532 | 21FLGW | 3532 | 30.4274 | -84.9218 | STREAM | 2005-08-10 | 0.425 |  | 0.019 | 0.042 | 4.65 | 35 | 0.98 | 0.068 |  | 200 | 5 | 6.28 | 1.022 | -2.6882 | 0.021761 | -3.1701
21FLGW_3532 | 21FLGW | 3532 | 30.4274 | -84.9218 | STREAM | 2000-11-14 | 0.5 |  | 0.005 | 0.077 | 6.25 | 37 | 0.26 | 0.033 |  | 50 | 1.2 | 9 | 0.337 | -3.4112 | -1.0877 | -2.5639
21FLGW_3532 | 21FLGW | 3532 | 30.4274 | -84.9218 | STREAM | 2003-03-11 | 0.425 |  | 0.015 | 0.042 | 4.225 | 37 | 0.78 | 0.086 |  | 250 | 12 | 7.505 | 0.822 | -2.4534 | -0.19601 | -3.1701
21FLGW_3532 | 21FLGW | 3532 | 30.4274 | -84.9218 | STREAM | 2005-07-13 | 0.96 |  | 0.013 | 0.026 | 4.6 | 34 | 0.86 | 0.066 |  | 250 | 4.6 | 5.76 | 0.886 | -2.7181 | -0.12104 | -3.6497
21FLGW_3532 | 21FLGW | 3532 | 30.4274 | -84.9218 | STREAM | 2001-06-13 | 0.5 |  | 0.014 |  | 4.435 | 52 | 0.93 | 0.078 |  | 200 | 10 | 5.825 |  | -2.551 | X | X
21FLGW_3532 | 21FLGW | 3532 | 30.4274 | -84.9218 | STREAM | 2004-09-20 | 0.425 |  | 0.011 | 0.037 | 4.19 | 37 | 0.74 | 0.07 |  | 200 | 2.8 | 6.355 | 0.777 | -2.6593 | -0.25231 | -3.2968
21FLGW_3532 | 21FLGW | 3532 | 30.4274 | -84.9218 | STREAM | 1998-09-21 |  |  | 0.005 | 0.1 | 6 | 22 | 0.34 | 0.041 |  | 150 | 3.8 | 6.2 | 0.44 | -3.1942 | -0.82098 | -2.3026
21FLGW_3532 | 21FLGW | 3532 | 30.4274 | -84.9218 | STREAM | 2005-03-08 | 0.48 |  | 0.012 | 0.1 | 4.625 | 30 | 0.87 | 0.051 |  | 200 | 5.1 | 9.055 | 0.97 | -2.9759 | -0.030459 | -2.3026
21FLGW_3532 | 21FLGW | 3532 | 30.4274 | -84.9218 | STREAM | 1997-11-20 |  |  | 0.005 | 0.13 | 4.71 | 22.2 | 0.39 | 0.029 |  | 150 | 3.1 | 8.85 | 0.52 | -3.5405 | -0.65393 | -2.0402
21FLGW_3532 | 21FLGW | 3532 | 30.4274 | -84.9218 | STREAM | 2002-11-13 | 0.425 |  | 0.011 | 0.04 | 3.995 | 44 | 0.98 | 0.076 |  | 250 | 8.6 | 6.455 | 1.02 | -2.577 | 0.019803 | -3.2189
21FLGW_3532 | 21FLGW | 3532 | 30.4274 | -84.9218 | STREAM | 2002-05-14 | 0.425 |  | 0.025 | 0.14 | 7.17 | 23 |  | 0.066 |  | 60 | 3.6 | 7.45 |  | -2.7181 | X | -1.9661
21FLGW_3532 | 21FLGW | 3532 | 30.4274 | -84.9218 | STREAM | 2003-02-10 | 0.425 |  | 0.016 | 0.24 | 5.3 | 37 |  | 0.047 |  | 100 | 3.7 | 7.7 |  | -3.0576 | X | -1.4271
21FLGW_3532 | 21FLGW | 3532 | 30.4274 | -84.9218 | STREAM | 2001-10-09 | 0.425 |  | 0.015 |  | 4.29 | 38 |  | 0.06 |  | 100 | 6.1 | 8.7 |  | -2.8134 | X | X
21FLGW_3532 | 21FLGW | 3532 | 30.4274 | -84.9218 | STREAM | 2003-12-09 | 0.425 |  | 0.011 | 0.24 | 5.56 | 30 |  | 0.029 |  | 70 | 1.6 | 10.42 |  | -3.5405 | X | -1.4271
21FLGW_3532 | 21FLGW | 3532 | 30.4274 | -84.9218 | STREAM | 2002-12-10 | 0.425 |  |  | 0.2 | 5.74 | 35 | 0.31 | 0.035 |  | 60 | 1.4 | 9.59 | 0.51 | -3.3524 | -0.67334 | -1.6094
21FLGW_3532 | 21FLGW | 3532 | 30.4274 | -84.9218 | STREAM | 2002-09-17 | 0.425 |  |  | 0.29 | 4.72 | 53 |  | 0.088 |  | 120 | 5.6 | 6.82 |  | -2.4304 | X | -1.2379
21FLGW_3532 | 21FLGW | 3532 | 30.4274 | -84.9218 | STREAM | 2005-02-09 |  |  |  |  | 5.98 | 32 | [5 empty] | 9.76 |  | X | X | X
21FLGW_3532 | 21FLGW | 3532 | 30.4274 | -84.9218 | STREAM | 2006-06-14 | 0.425 |  |  | 0.14 | 6.7 | 27 |  |  |  | 60 | 3.9 | 7.68 |  | X | X | -1.9661
21FLGW_3532 | 21FLGW | 3532 | 30.4274 | -84.9218 | STREAM | 2006-04-11 | 0.425 |  |  |  | 6.3 | 31 | 0.22 | 0.048 |  | 40 | 4.7 | 8.98 |  | -3.0366 | X | X
21FLGW_3532 | 21FLGW | 3532 | 30.4274 | -84.9218 | STREAM | 1998-07-16 |  |  |  | 0.21 | 5.4 | 42 | 0.75 | 0.075 |  | 150 | 12 | 5.7 | 0.96 | -2.5903 | -0.040822 | -1.5606
21FLGW_35320 | 21FLGW | 35320 | 26.6921 | -80.5707 | STREAM | 2008-08-06 | 27 |  | 0.35 | 7.6 | 7.4 | 1268 | 5.8 | 0.13 |  | 250 | 5.5 | 11.72 | 13.4 | -2.0402 | 2.5953 | 2.0281
21FLGW_35321 | 21FLGW | 35321 | 26.6603 | -80.5092 | STREAM | 2008-08-04 | 42 |  | 0.074 | 0.073 | 7.6 | 1521.5 | 3.8 | 0.083 |  | 200 | 11 | 5.435 | 3.873 | -2.4889 | 1.354 | -2.6173
21FLGW_35322 | 21FLGW | 35322 | 26.5913 | -80.5753 | STREAM | 2008-08-04 | 61 |  | 0.45 | 0.33 | 6.65 | 1557 | 4.4 | 0.17 |  | 200 | 2.8 | 4.995 | 4.73 | -1.772 | 1.5539 | -1.1087
21FLGW_35323 | 21FLGW | 35323 | 26.5041 | -80.6748 | STREAM | 2008-08-12 | 2.1 |  | 0.21 | 0.002 | 7.2 | 694 | 4.6 | 0.04 |  | 300 | 4.6 | 2.97 | 4.602 | -3.2189 | 1.5265 | -6.2146
21FLGW_35324 | 21FLGW | 35324 | 26.6814 | -80.4554 | STREAM | 2008-08-04 | 92 |  | 0.2 | 0.069 | 7.3 | 1444 | 3.9 | 0.17 |  | 200 | 34 | 3.41 | 3.969 | -1.772 | 1.3785 | -2.6736
21FLGW_35325 | 21FLGW | 35325 | 26.8314 | -80.4994 | STREAM | 2008-08-07 | 13 |  | 0.034 | 0.12 | 7.75 | 828.5 | 2.4 | 0.04 |  | 100 | 3.9 | 4.19 | 2.52 | -3.2189 | 0.92426 | -2.1203
21FLGW_35326 | 21FLGW | 35326 | 26.2883 | -80.5034 | STREAM | 2008-08-05 | 9.6 |  | 0.042 | 0.02 | 6.75 | 850.5 | 2.2 | 0.015 |  | 120 | 0.05 | 2.19 | 2.22 | -4.1997 | 0.79751 | -3.912
21FLGW_35327 | 21FLGW | 35327 | 26.6547 | -80.6468 | STREAM | 2008-08-06 | 4.7 |  | 1 | 2.1 | 6.65 | 1506.5 | 4.5 | 0.1 |  | 150 | 1.6 | 2.075 | 6.6 | -2.3026 | 1.8871 | 0.74194
21FLGW_35328 | 21FLGW | 35328 | 26.6055 | -80.4777 | STREAM | 2008-08-11 | 29 |  | 0.31 | 3.2 | 7.5 | 1408.5 | 3.6 | 0.057 |  | 200 | 7.1 | 6.84 | 6.8 | -2.8647 | 1.9169 | 1.1632
21FLGW_35329 | 21FLGW | 35329 | 26.7526 | -80.5705 | STREAM | 2008-08-12 | 32 |  | 0.72 |  | 6.7 | 1209 | 4 | 0.18 |  | 150 | 2.4 | 2.205 |  | -1.7148 | X | X
21FLGW_3533 | 21FLGW | 3533 | 30.441 | -86.8666 | STREAM | 1999-07-21 |  |  | 2.1 | 0.46 | 6.49 | 2351 | 3.8 | 0.59 |  | 75 | 1.3 | 5.81 | 4.26 | -0.52763 | 1.4493 | -0.77653
21FLGW_3533 | 21FLGW | 3533 | 30.441 | -86.8666 | STREAM | 2003-01-14 | 0.425 |  | 0.053 | 0.12 | 6.235 | 127 | 0.17 | 0.002 |  | 80 | 1 | 9.17 | 0.29 | -6.2146 | -1.2379 | -2.1203
21FLGW_3533 | 21FLGW | 3533 | 30.441 | -86.8666 | STREAM | 2001-09-24 | 0.425 |  | 0.056 | 0.074 | 7.065 | 15582.5 | 0.3 | 0.0075 |  | 15 | 1.2 | 3.07 | 0.374 | -4.8929 | -0.9835 | -2.6037
21FLGW_3533 | 21FLGW | 3533 | 30.441 | -86.8666 | STREAM | 2004-12-14 | 0.425 |  | 0.079 | 0.052 | 4.82 | 129.5 | 0.51 | 0.008 |  | 200 | 1.9 | 8.61 | 0.562 | -4.8283 | -0.57625 | -2.9565
21FLGW_3533 | 21FLGW | 3533 | 30.441 | -86.8666 | STREAM | 2004-05-18 | 0.425 |  | 0.022 | 0.09 | 6.87 | 24176 | 0.15 | 0.01 |  | 30 | 1.5 | 5.365 | 0.24 | -4.6052 | -1.4271 | -2.4079
21FLGW_3533 | 21FLGW | 3533 | 30.441 | -86.8666 | STREAM | 2000-08-21 | 0.5 |  | 0.033 | 0.1 | 5.98 | 1165 | 0.23 | 0.01 |  | 40 | 1.1 | 5.9 | 0.33 | -4.6052 | -1.1087 | -2.3026
21FLGW_3533 | 21FLGW | 3533 | 30.441 | -86.8666 | STREAM | 1999-02-16 |  |  | 0.037 | 0.14 | 5.66 | 375 | 0.26 | 0.004 |  | 75 | 2.3 | 8.9 | 0.4 | -5.5215 | -0.91629 | -1.9661
21FLGW_3533 | 21FLGW | 3533 | 30.441 | -86.8666 | STREAM | 2003-08-19 | 0.425 |  | 0.093 |  | 4.42 | 595.5 | 0.66 | 0.011 |  | 250 | 2.2 | 3.63 |  | -4.5099 | X | X
21FLGW_3533 | 21FLGW | 3533 | 30.441 | -86.8666 | STREAM | 2006-10-17 | 0.85 |  | 0.061 | 0.01 | 6.4 | 25689.5 | 0.44 | 0.023 |  | 40 | 5.5 | 4.95 | 0.45 | -3.7723 | -0.79851 | -4.6052
21FLGW_3533 | 21FLGW | 3533 | 30.441 | -86.8666 | STREAM | 2005-07-20 | 2.1 |  | 0.075 | 0.01 | 5.95 | 7848.5 | 0.55 | 0.015 |  | 250 | 2.6 | 3.715 | 0.56 | -4.1997 | -0.57982 | -4.6052
21FLGW_3533 | 21FLGW | 3533 | 30.441 | -86.8666 | STREAM | 2006-09-19 | 0.85 |  | 0.046 | 0.064 | 6.4 | 14348.5 | 0.35 | 0.007 |  | 50 | 1.4 | 3.24 | 0.414 | -4.9618 | -0.88189 | -2.7489
21FLGW_3533 | 21FLGW | 3533 | 30.441 | -86.8666 | STREAM | 2001-02-20 | 0.5 |  | 0.038 | 0.12 | 6.73 | 4270 | 0.29 | 0.005 |  | 40 | 1.4 | 6.965 | 0.41 | -5.2983 | -0.8916 | -2.1203
21FLGW_3533 | 21FLGW | 3533 | 30.441 | -86.8666 | STREAM | 2000-10-16 | 0.5 |  | 0.028 | 0.095 | 6.46 | 8560 | 0.22 | 0.0075 |  | 20 | 0.8 | 4.195 | 0.315 | -4.8929 | -1.1552 | -2.3539
21FLGW_3533 | 21FLGW | 3533 | 30.441 | -86.8666 | STREAM | 1999-04-20 |  |  | 0.02 | 0.13 | 6.87 | 88 | 0.16 | 0.002 |  | 40 | 2.2 | 7.5 | 0.29 | -6.2146 | -1.2379 | -2.0402
21FLGW_3533 | 21FLGW | 3533 | 30.441 | -86.8666 | STREAM | 2000-09-19 | 1.1 |  | 0.037 |  | 6.28 | 6072 | 0.3 | 0.017 |  | 30 | 1.4 | 3.165 |  | -4.0745 | X | X
21FLGW_3533 | 21FLGW | 3533 | 30.441 | -86.8666 | STREAM | 2003-09-16 | 0.425 |  | 0.069 | 0.063 | 6.045 | 11152 | 0.56 | 0.016 |  | 150 | 1.8 | 3.585 | 0.623 | -4.1352 | -0.47321 | -2.7646
21FLGW_3533 | 21FLGW | 3533 | 30.441 | -86.8666 | STREAM | 2005-10-17 | 0.55 |  | 0.058 | 0.076 | 6.3 | 12908.5 | 0.49 | 0.008 |  | 100 | 1.5 | 4.645 | 0.566 | -4.8283 | -0.56916 | -2.577
21FLGW_3533 | 21FLGW | 3533 | 30.441 | -86.8666 | STREAM | 2002-09-24 | 0.425 |  | 0.075 |  | 6.265 | 25130 | 0.64 | 0.018 |  | 120 | 1.4 | 3.375 |  | -4.0174 | X | X
21FLGW_3533 | 21FLGW | 3533 | 30.441 | -86.8666 | STREAM | 2003-10-08 |  |  | 0.048 | 0.08 | 5.87 | 32.87 | 0.42 | 0.011 |  |  |  | 3.995 | 0.5 | -4.5099 | -0.69315 | -2.5257
21FLGW_3533 | 21FLGW | 3533 | 30.441 | -86.8666 | STREAM | 2001-11-19 |  |  | 0.024 |  | 7.29 | 21640 | 0.21 | 0.005 |  |  |  | 7.005 |  | -5.2983 | X | X
21FLGW_3533 | 21FLGW | 3533 | 30.441 | -86.8666 | STREAM | 2001-05-21 | 0.5 |  | 0.033 | 0.076 | 6.355 | 3317 | 0.29 | 0.0075 |  | 15 | 1.8 | 6.925 | 0.366 | -4.8929 | -1.0051 | -2.577
21FLGW_3533 | 21FLGW | 3533 | 30.441 | -86.8666 | STREAM | 2003-07-14 | 0.425 |  | 0.067 | 0.036 | 4.46 | 101 | 0.59 | 0.015 |  | 200 | 2.2 | 4.4 | 0.626 | -4.1997 | -0.4684 | -3.3242
21FLGW_3533 | 21FLGW | 3533 | 30.441 | -86.8666 | STREAM | 2002-08-19 | 0.425 |  | 0.057 | 0.053 | 6.39 | 22000 | 0.52 | 0.018 |  | 60 | 1.7 | 2.605 | 0.573 | -4.0174 | -0.55687 | -2.9375
21FLGW_3533 | 21FLGW | 3533 | 30.441 | -86.8666 | STREAM | 2000-02-22 | 0.5 |  | 0.024 | 0.13 | 7.13 | 3300 | 0.22 | 0.0075 |  | 40 | 1 | 6.05 | 0.35 | -4.8929 | -1.0498 | -2.0402
21FLGW_3533 | 21FLGW | 3533 | 30.441 | -86.8666 | STREAM | 2006-01-17 | 0.425 |  | 0.053 | 0.077 | 6.4 | 7966 | 0.5 | 0.009 |  | 80 | 2.5 | 9.89 | 0.577 | -4.7105 | -0.54991 | -2.5639
21FLGW_3533 | 21FLGW | 3533 | 30.441 | -86.8666 | STREAM | 2001-12-17 | 0.425 |  | 0.026 |  | 7.3 | 23151.5 | 0.25 | 0.0075 |  | 20 | 1.3 | 7.005 |  | -4.8929 | X | X
21FLGW_3533 | 21FLGW | 3533 | 30.441 | -86.8666 | STREAM | 2004-03-15 | 0.425 |  | 0.033 | 0.11 | 5.88 | 8962 | 0.32 | 0.005 |  | 70 | 1.5 | 7.71 | 0.43 | -5.2983 | -0.84397 | -2.2073
21FLGW_3533 | 21FLGW | 3533 | 30.441 | -86.8666 | STREAM | 2001-06-25 | 0.5 |  | 0.025 | 0.081 | 6.115 | 126.45 | 0.25 | 0.006 |  | 60 | 1.1 | 4.425 | 0.331 | -5.116 | -1.1056 | -2.5133
21FLGW_3533 | 21FLGW | 3533 | 30.441 | -86.8666 | STREAM | 2001-04-10 | 0.5 |  | 0.039 | 0.09 | 6.04 | 1830 | 0.4 | 0.0075 |  | 80 | 1.2 | 5.78 | 0.49 | -4.8929 | -0.71335 | -2.4079
21FLGW_3533 | 21FLGW | 3533 | 30.441 | -86.8666 | STREAM | 2000-01-19 | 0.5 |  | 0.022 | 0.13 | 6.54 | 1540 | 0.23 | 0.0075 |  | 50 | 1 | 6.15 | 0.36 | -4.8929 | -1.0217 | -2.0402
21FLGW_3533 | 21FLGW | 3533 | 30.441 | -86.8666 | STREAM | 2006-06-20 | 0.425 |  | 0.03 | 0.061 | 6.5 | 15336 | 0.32 | 0.009 |  | 20 | 1.9 | 0.78 | 0.381 | -4.7105 | -0.96496 | -2.7969
21FLGW_3533 | 21FLGW | 3533 | 30.441 | -86.8666 | STREAM | 1999-10-19 | 0.5 |  | 0.03 | 0.1 | 6.62 | 5200 | 0.32 | 0.0075 |  | 80 | 1.2 | 6.3 | 0.42 | -4.8929 | -0.8675 | -2.3026
21FLGW_3533 | 21FLGW | 3533 | 30.441 | -86.8666 | STREAM | 2005-08-16 | 0.425 |  | 0.054 | 0.044 | 4.85 | 72 | 0.59 | 0.014 |  | 200 | 2.5 | 4.865 | 0.634 | -4.2687 | -0.45571 | -3.1236
21FLGW_3533 | 21FLGW | 3533 | 30.441 | -86.8666 | STREAM | 2005-06-22 | 0.85 |  | 0.084 | 0.035 | 6 | 9519 | 0.92 | 0.012 |  | 200 | 1.9 | 3.355 | 0.955 | -4.4228 | -0.046044 | -3.3524
21FLGW_3533 | 21FLGW | 3533 | 30.441 | -86.8666 | STREAM | 2005-01-18 | 0.85 |  | 0.042 | 0.065 | 4.535 | 124.5 | 0.47 | 0.01 |  | 200 | 1.9 | 10.605 | 0.535 | -4.6052 | -0.62549 | -2.7334
21FLGW_3533 | 21FLGW | 3533 | 30.441 | -86.8666 | STREAM | 2006-02-22 | 0.425 |  | 0.032 | 0.11 | 6.2 | 14292 | 0.36 | 0.007 |  | 60 | 2.4 | 7.635 | 0.47 | -4.9618 | -0.75502 | -2.2073
21FLGW_3533 | 21FLGW | 3533 | 30.441 | -86.8666 | STREAM | 2005-05-17 | 0.6 |  | 0.047 | 0.028 | 5.35 | 3473 | 0.54 | 0.012 |  | 200 | 2.2 | 4.685 | 0.568 | -4.4228 | -0.56563 | -3.5756
21FLGW_3533 | 21FLGW | 3533 | 30.441 | -86.8666 | STREAM | 2006-07-17 | 0.425 |  | 0.025 | 0.08 | 6.5 | 15417 | 0.29 | 0.006 |  | 20 | 1.4 | 3.78 | 0.37 | -5.116 | -0.99425 | -2.5257
21FLGW_3533 | 21FLGW | 3533 | 30.441 | -86.8666 | STREAM | 2000-07-25 | 0.5 |  | 0.016 |  | 5.98 | 110.5 | 0.19 | 0.006 |  | 60 | 1 | 9.215 |  | -5.116 | X | X
21FLGW_3533 | 21FLGW | 3533 | 30.441 | -86.8666 | STREAM | 2006-12-18 | 0.425 |  | 0.014 | 0.11 | 7.85 | 22430.5 | 0.17 | 0.004 |  | 20 | 1 | 9.46 | 0.28 | -5.5215 | -1.273 | -2.2073
21FLGW_3533 | 21FLGW | 3533 | 30.441 | -86.8666 | STREAM | 2005-03-14 | 0.425 |  | 0.031 | 0.075 | 4.95 | 80.5 | 0.38 | 0.007 |  | 80 | 2 | 8.395 | 0.455 | -4.9618 | -0.78746 | -2.5903
21FLGW_3533 | 21FLGW | 3533 | 30.441 | -86.8666 | STREAM | 2003-06-16 | 0.425 |  | 0.06 | 0.012 | 4.34 | 78 | 0.75 | 0.01 |  | 350 | 1.4 | 3.22 | 0.762 | -4.6052 | -0.27181 | -4.4228
21FLGW_3533 | 21FLGW | 3533 | 30.441 | -86.8666 | STREAM | 2005-04-18 | 0.425 |  | 0.037 | 0.02 | 4.645 | 60.5 | 0.47 | 0.008 |  | 200 | 2.1 | 6.92 | 0.49 | -4.8283 | -0.71335 | -3.912
21FLGW_3533 | 21FLGW | 3533 | 30.441 | -86.8666 | STREAM | 2004-06-14 | 0.6 |  | 0.025 | 0.085 | 5.945 | 1622.5 | 0.33 | 0.009 |  | 40 | 1.7 | 5.96 | 0.415 | -4.7105 | -0.87948 | -2.4651
21FLGW_3533 | 21FLGW | 3533 | 30.441 | -86.8666 | STREAM | 2005-11-15 | 0.425 |  | 0.03 | 0.072 | 6.85 | 22271 | 0.4 | 0.005 |  | 80 | 1.4 | 6.275 | 0.472 | -5.2983 | -0.75078 | -2.6311
21FLGW_3533 | 21FLGW | 3533 | 30.441 | -86.8666 | STREAM | 2000-04-17 | 0.5 |  | 0.015 |  | 6.93 | 3490 | 0.2 | 0.0075 |  | 60 | 1.3 | 5.25 |  | -4.8929 | X | X
21FLGW_3533 | 21FLGW | 3533 | 30.441 | -86.8666 | STREAM | 1999-08-17 |  |  | 0.019 |  | 5.25 | 90 | 0.26 | 0.002 |  | 150 | 1.3 | 5.5 |  | -6.2146 | X | X
21FLGW_3533 | 21FLGW | 3533 | 30.441 | -86.8666 | STREAM | 2005-09-27 | 0.425 |  | 0.043 | 0.033 | 5.8 | 5000 | 0.59 | 0.011 |  | 200 | 2.3 |  | 0.623 | -4.5099 | -0.47321 | -3.4112
21FLGW_3533 | 21FLGW | 3533 | 30.441 | -86.8666 | STREAM | 2002-01-23 | 0.425 |  | 0.026 | 0.1 | 8.13 | 23714 | 0.36 | 0.027 |  | 20 | 1.2 | 7.99 | 0.46 | -3.6119 | -0.77653 | -2.3026
21FLGW_3533 | 21FLGW | 3533 | 30.441 | -86.8666 | STREAM | 1998-10-20 |  |  | 0.036 | 0.063 | 5.94 | 3400 | 0.52 | 0.005 |  | 150 | 3.5 | 5.7 | 0.583 | -5.2983 | -0.53957 | -2.7646
21FLGW_3533 | 21FLGW | 3533 | 30.441 | -86.8666 | STREAM | 2004-09-23 | 0.85 |  | 0.054 | 0.002 | 5.645 | 16576 | 0.82 | 0.02 |  | 200 | 2.3 | 2.74 | 0.822 | -3.912 | -0.19601 | -6.2146
21FLGW_3533 | 21FLGW | 3533 | 30.441 | -86.8666 | STREAM | 2006-05-15 | 0.425 |  | 0.019 | 0.076 | 5.35 | 148 | 0.29 | 0.008 |  | 80 | 2.3 | 7.78 | 0.366 | -4.8283 | -1.0051 | -2.577
21FLGW_3533 | 21FLGW | 3533 | 30.441 | -86.8666 | STREAM | 1999-12-15 | 0.5 |  | 0.025 | 0.091 | 5.9 | 2039 | 0.4 | 0.006 |  | 100 | 1.3 | 6.2 | 0.491 | -5.116 | -0.71131 | -2.3969
21FLGW_3533 | 21FLGW | 3533 | 30.441 | -86.8666 | STREAM | 2002-03-18 | 1.3 |  | 0.022 | 0.08 | 7.495 | 20925 | 0.37 | 0.0075 |  | 50 | 1.4 | 6.38 | 0.45 | -4.8929 | -0.79851 | -2.5257
21FLGW_3533 | 21FLGW | 3533 | 30.441 | -86.8666 | STREAM | 2002-07-22 | 9.4 |  | 0.027 | 0.091 | 6.29 | 14251.5 | 0.46 |  |  | 40 | 2.1 | 6.25 | 0.551 | X | -0.59602 | -2.3969
21FLGW_3533 | 21FLGW | 3533 | 30.441 | -86.8666 | STREAM | 2006-08-16 | 0.425 |  | 0.021 | 0.07 | 6.25 | 10081.5 | 0.36 | 0.008 |  | 40 | 1.2 | 3.575 | 0.43 | -4.8283 | -0.84397 | -2.6593
21FLGW_3533 | 21FLGW | 3533 | 30.441 | -86.8666 | STREAM | 2006-11-20 | 0.425 |  | 0.021 | 0.069 | 5.75 | 11148 | 0.37 |  |  | 60 | 9.7 | 6.6 | 0.439 | X | -0.82326 | -2.6736
21FLGW_3533 | 21FLGW | 3533 | 30.441 | -86.8666 | STREAM | 2006-03-13 | 0.425 |  | 0.023 | 0.085 | 6.95 | 20582 | 0.42 | 0.008 |  | 50 | 1.9 | 7.375 | 0.505 | -4.8283 | -0.6832 | -2.4651
21FLGW_3533 | 21FLGW | 3533 | 30.441 | -86.8666 | STREAM | 2001-01-23 | 0.5 |  | 0.022 | 0.07 | 4.12 | 1800 | 0.41 | 0.009 |  | 120 | 1.1 | 9.685 | 0.48 | -4.7105 | -0.73397 | -2.6593
21FLGW_3533 | 21FLGW | 3533 | 30.441 | -86.8666 | STREAM | 1998-12-17 |  |  | 0.018 | 0.076 | 4.83 | 120 | 0.34 | 0.005 |  | 100 | 3 | 8.2 | 0.416 | -5.2983 | -0.87707 | -2.577
21FLGW_3533 | 21FLGW | 3533 | 30.441 | -86.8666 | STREAM | 2004-04-20 | 0.85 |  | 0.032 | 0.11 | 6.385 | 14472 | 0.61 | 0.005 |  | 40 | 1.5 | 7.805 | 0.72 | -5.2983 | -0.3285 | -2.2073
21FLGW_3533 | 21FLGW | 3533 | 30.441 | -86.8666 | STREAM | 2004-10-18 | 0.55 |  | 0.027 | 0.018 | 5.005 | 12423.5 | 0.52 | 0.008 |  | 150 | 1.2 | 4.365 | 0.538 | -4.8283 | -0.6199 | -4.0174
21FLGW_3533 | 21FLGW | 3533 | 30.441 | -86.8666 | STREAM | 2005-02-15 | 0.425 |  | 0.034 | 0.09 | 6.185 | 13925 | 0.66 | 0.009 |  | 100 | 2.4 | 8.075 | 0.75 | -4.7105 | -0.28768 | -2.4079
21FLGW_3533 | 21FLGW | 3533 | 30.441 | -86.8666 | STREAM | 2003-04-15 | 0.425 |  | 0.021 | 0.041 | 4.77 | 79 | 0.43 | 0.006 |  | 150 | 1.8 | 7.45 | 0.471 | -5.116 | -0.7529 | -3.1942
21FLGW_3533 | 21FLGW | 3533 | 30.441 | -86.8666 | STREAM | 2003-03-17 | 0.425 |  | 0.031 | 0.057 | 5.91 | 11034.5 | 0.64 | 0.01 |  | 150 | 2.2 | 4.855 | 0.697 | -4.6052 | -0.36097 | -2.8647
21FLGW_3533 | 21FLGW | 3533 | 30.441 | -86.8666 | STREAM | 2004-01-21 | 0.425 |  | 0.025 | 0.038 | 4.03 | 103 | 0.53 | 0.006 |  | 250 | 2.9 | 9.57 | 0.568 | -5.116 | -0.56563 | -3.2702
21FLGW_3533 | 21FLGW | 3533 | 30.441 | -86.8666 | STREAM | 1998-11-17 |  |  | 0.017 | 0.055 | 5.31 | 870 | 0.37 | 0.005 |  |  | 1.4 | 5.2 | 0.425 | -5.2983 | -0.85567 | -2.9004
21FLGW_3533 | 21FLGW | 3533 | 30.441 | -86.8666 | STREAM | 2001-08-21 | 0.85 |  | 0.026 |  | 5.105 | 117.5 | 0.57 | 0.004 |  | 150 | 1.8 | 5.8 |  | -5.5215 | X | X
21FLGW_3533 | 21FLGW | 3533 | 30.441 | -86.8666 | STREAM | 2002-04-16 | 0.425 |  | 0.031 | 0.05 | 6.91 | 25057.5 | 0.69 | 0.0075 |  | 200 | 1.4 | 5.455 | 0.74 | -4.8929 | -0.30111 | -2.9957
21FLGW_3533 | 21FLGW | 3533 | 30.441 | -86.8666 | STREAM | 2004-02-17 | 0.7 |  | 0.02 | 0.044 | 3.945 | 89.5 | 0.47 | 0.006 |  | 250 | 2.2 | 9.4 | 0.514 | -5.116 | -0.66553 | -3.1236
21FLGW_3533 | 21FLGW | 3533 | 30.441 | -86.8666 | STREAM | 2000-12-18 | 0.5 |  | 0.025 | 0.069 | 4.1 | 485 | 0.64 | 0.007 |  | 120 | 1.2 | 7.525 | 0.709 | -4.9618 | -0.3439 | -2.6736
21FLGW_3533 | 21FLGW | 3533 | 30.441 | -86.8666 | STREAM | 2003-05-21 |  |  | 0.028 |  | 6.105 | 10614.5 | 0.75 | 0.013 |  | 200 | 2.2 | 3.465 |  | -4.3428 | X | X
21FLGW_3533 | 21FLGW | 3533 | 30.441 | -86.8666 | STREAM | 1999-05-18 |  |  | 0.005 | 0.098 | 6.13 | 1077 | 0.14 |  |  | 50 | 2.2 | 6.5 | 0.238 | X | -1.4355 | -2.3228
21FLGW_3533 | 21FLGW | 3533 | 30.441 | -86.8666 | STREAM | 1999-03-15 |  |  | 0.016 | 0.057 | 4.31 | 95 | 0.45 | 0.005 |  | 150 | 3.6 | 7 | 0.507 | -5.2983 | -0.67924 | -2.8647
21FLGW_3533 | 21FLGW | 3533 | 30.441 | -86.8666 | STREAM | 2002-12-16 | 0.425 |  | 0.016 | 0.08 | 4.81 | 11621 | 0.47 | 0.006 |  | 140 | 1 | 8.785 | 0.55 | -5.116 | -0.59784 | -2.5257
21FLGW_3533 | 21FLGW | 3533 | 30.441 | -86.8666 | STREAM | 2003-11-19 | 0.425 |  | 0.014 | 0.056 | 4.995 | 1179 | 0.44 | 0.007 |  | 80 | 3.5 | 4.675 | 0.496 | -4.9618 | -0.70118 | -2.8824
21FLGW_3533 | 21FLGW | 3533 | 30.441 | -86.8666 | STREAM | 1999-01-19 |  |  | 0.015 | 0.084 | 4.72 | 375 | 0.48 | 0.002 |  | 150 | 1.8 | 7 | 0.564 | -6.2146 | -0.5727 | -2.4769
21FLGW_3533 | 21FLGW | 3533 | 30.441 | -86.8666 | STREAM | 2002-10-23 | 0.425 |  | 0.022 | 0.012 | 4.83 | 16185 | 0.9 | 0.008 |  | 250 | 1 | 2.14 | 0.912 | -4.8283 | -0.092115 | -4.4228
21FLGW_3533 | 21FLGW | 3533 | 30.441 | -86.8666 | STREAM | 2002-11-19 | 0.425 |  | 0.017 | 0.008 | 3.595 | 104 | 0.7 | 0.004 |  | 250 | 0.9 | 6.555 | 0.708 | -5.5215 | -0.34531 | -4.8283
21FLGW_3533 | 21FLGW | 3533 | 30.441 | -86.8666 | STREAM | 2001-03-19 | 0.5 |  | 0.016 | 0.029 | 4.055 | 138 | 0.66 | 0.002 |  | 250 | 1.6 | 6.37 | 0.689 | -6.2146 | -0.37251 | -3.5405
21FLGW_3533 | 21FLGW | 3533 | 30.441 | -86.8666 | STREAM | 2005-12-19 | 0.425 |  | 0.005 | 0.058 | 4.6 | 82 | 0.21 | 0.029 |  | 60 | 13 | 9.61 | 0.268 | -3.5405 | -1.3168 | -2.8473
21FLGW_3533 | 21FLGW | 3533 | 30.441 | -86.8666 | STREAM | 2002-02-25 | 0.425 |  | 0.013 |  | 7.095 | 14687.5 | 0.58 | 0.022 |  | 60 | 1.3 | 8.105 |  | -3.8167 | X | X
21FLGW_3533 | 21FLGW | 3533 | 30.441 | -86.8666 | STREAM | 2001-07-23 | 1.7 |  | 0.016 | 0.027 | 5.405 | 12865.5 | 0.73 | 0.012 |  | 30 | 1.6 | 3.74 | 0.757 | -4.4228 | -0.27839 | -3.6119
21FLGW_3533 | 21FLGW | 3533 | 30.441 | -86.8666 | STREAM | 2002-05-20 | 0.425 |  | 0.005 | 0.081 | 7.4 | 11843.5 | 0.28 | 0.012 |  | 30 | 1.5 | 7.075 | 0.361 | -4.4228 | -1.0189 | -2.5133
21FLGW_3533 | 21FLGW | 3533 | 30.441 | -86.8666 | STREAM | 2006-04-17 | 1.6 |  | 0.005 | 0.059 | 6.65 | 16038 | 0.37 | 0.02 |  | 40 | 5.3 | 5.325 | 0.429 | -3.912 | -0.8463 | -2.8302
21FLGW_3533 | 21FLGW | 3533 | 30.441 | -86.8666 | STREAM | 2002-06-17 | 3.9 |  | 0.005 | 0.062 | 6.95 | 19925 | 0.47 | 0.023 |  | 50 | 2.2 | 4.59 | 0.532 | -3.7723 | -0.63111 | -2.7806
21FLGW_3533 | 21FLGW | 3533 | 30.441 | -86.8666 | STREAM | 2003-12-15 | 0.425 |  | 0.005 | 0.039 | 4.12 | 96 | 0.53 | 0.004 |  | 140 | 1.6 | 8.74 | 0.569 | -5.5215 | -0.56387 | -3.2442
21FLGW_3533 | 21FLGW | 3533 | 30.441 | -86.8666 | STREAM | 2000-11-20 | 0.5 |  | 0.048 | 0.13 | 4.67 | 2800 | 6.3 | 0.006 |  | 100 | 1.3 | 5.55 | 6.43 | -5.116 | 1.861 | -2.0402
21FLGW_3533 | 21FLGW | 3533 | 30.441 | -86.8666 | STREAM | 2003-02-12 | 0.425 |  | 0.036 | 0.12 | 6.555 | 13261 |  | 0.007 |  | 80 | 1.5 | 8.11 |  | -4.9618 | X | -2.1203
21FLGW_3533 | 21FLGW | 3533 | 30.441 | -86.8666 | STREAM | 1999-11-08 | 0.5 |  | 0.025 |  | 6.34 | 3800 |  | 0.0075 |  | 40 | 0.85 | 7.6 |  | -4.8929 | X | X
21FLGW_3533 | 21FLGW | 3533 | 30.441 | -86.8666 | STREAM | 2000-03-15 | 0.5 |  | 0.023 | 0.12 | 7.06 | 3033 |  | 0.018 |  | 40 | 1.5 | 6.55 |  | -4.0174 | X | -2.1203
21FLGW_3533 | 21FLGW | 3533 | 30.441 | -86.8666 | STREAM | 2000-06-19 | 0.5 |  | 0.023 | 0.044 | 6.23 | 6700 |  | 0.0075 |  | 200 | 3.9 | 3.545 |  | -4.8929 | X | -3.1236
21FLGW_3533 | 21FLGW | 3533 | 30.441 | -86.8666 | STREAM | 2001-10-15 | 0.425 |  | 0.022 |  | 6.52 | 18159 |  | 0.026 |  | 60 | 1.6 | 5.45 |  | -3.6497 | X | X
21FLGW_3533 | 21FLGW | 3533 | 30.441 | -86.8666 | STREAM | 1999-09-22 |  |  | 0.019 | 0.079 | 6.24 | 4100 |  | 0.0075 |  | 40 | 0.95 | 5.5 |  | -4.8929 | X | -2.5383
21FLGW_3533 | 21FLGW | 3533 | 30.441 | -86.8666 | STREAM | 1999-06-21 |  |  | 0.019 | 0.096 | 6.9 | 4000 |  | 0.004 |  | 30 | 2.2 | 6.2 |  | -5.5215 | X | -2.3434
21FLGW_3533 | 21FLGW | 3533 | 30.441 | -86.8666 | STREAM | 2004-08-16 |  |  | 0.005 | 0.002 | 3.165 | 66 |  | 0.007 |  |  |  | 4.515 |  | -4.9618 | X | -6.2146
21FLGW_3533 | 21FLGW | 3533 | 30.441 | -86.8666 | STREAM | 2004-07-19 | 0.425 |  |  | 0.005 | 3.795 | 77 | 0.61 | 0.008 |  | 250 | 1.2 | 4.91 | 0.615 | -4.8283 | -0.48613 | -5.2983
21FLGW_3533 | 21FLGW | 3533 | 30.441 | -86.8666 | STREAM | 2004-11-15 |  |  |  |  | 4.28 | 98.5 | [5 empty] | 6.085 |  | X | X | X
21FLGW_3533 | 21FLGW | 3533 | 30.441 | -86.8666 | STREAM | 2000-05-22 | 0.5 |  |  | 0.083 | 6.57 | 2834 | 0.31 | 0.0075 |  | 50 | 1.2 | 3.5 | 0.393 | -4.8929 | -0.93395 | -2.4889
21FLGW_35330 | 21FLGW | 35330 | 26.3334 | -80.5995 | STREAM | 2008-08-12 | 17 |  | 0.18 | 0.017 | 6.75 | 841.5 | 2.1 | 0.031 |  | 100 | 2 | 2.215 | 2.117 | -3.4738 | 0.75 | -4.0745
21FLGW_35331 | 21FLGW | 35331 | 26.6667 | -80.5858 | STREAM | 2008-09-02 | 25 |  | 0.094 | 0.25 | 7.6 | 1288.5 | 4.7 | 0.044 |  | 200 | 4.7 | 9.555 | 4.95 | -3.1236 | 1.5994 | -1.3863
21FLGW_35332 | 21FLGW | 35332 | 26.6756 | -80.6377 | STREAM | 2008-09-09 |  |  | 1.1 | 0.37 | 7.1 | 2018 | 5.2 | 0.15 |  | 250 | 3.6 | 2.17 | 5.57 | -1.8971 | 1.7174 | -0.99425
21FLGW_35333 | 21FLGW | 35333 | 25.448 | -80.4382 | STREAM | 2008-09-15 | 2.4 |  | 0.014 | 1.6 | 7 | 567 | 0.25 | 0.002 |  | 10 | 0.3 | 2.62 | 1.85 | -6.2146 | 0.61519 | 0.47
21FLGW_35334 | 21FLGW | 35334 | 26.6487 | -80.8941 | STREAM | 2008-09-24 | 32 |  | 0.047 | 0.52 | 7.9 | 767.5 | 2.7 | 0.069 |  | 150 | 5 | 6.66 | 3.22 | -2.6736 | 1.1694 | -0.65393
21FLGW_35335 | 21FLGW | 35335 | 26.7799 | -80.9816 | STREAM | 2008-09-29 | 27 |  | 0.092 | 0.02 | 7.05 | 944 | 2.5 | 0.19 |  | 150 | 2.8 | 1.575 | 2.52 | -1.6607 | 0.92426 | -3.912
21FLGW_35336 | 21FLGW | 35336 | 26.642 | -80.4748 | STREAM | 2008-09-25 | 37 |  | 0.27 | 0.5 | 7.8 | 1588 | 3.4 | 0.088 |  | 150 | 15 | 5.245 | 3.9 | -2.4304 | 1.361 | -0.69315
21FLGW_35337 | 21FLGW | 35337 | 26.5124 | -80.4711 | STREAM | 2008-09-09 |  |  | 0.29 | 0.25 | 7 | 805 | 2.6 | 0.059 |  | 250 | 5 | 3.015 | 2.85 | -2.8302 | 1.0473 | -1.3863
21FLGW_35338 | 21FLGW | 35338 | 25.9704 | -80.5188 | STREAM | 2008-09-11 | 1.3 |  | 0.005 | 0.007 | 7.2 | 660.5 | 1.5 | 0.005 |  | 80 | 0.8 | 1.87 | 1.507 | -5.2983 | 0.41012 | -4.9618
21FLGW_35339 | 21FLGW | 35339 | 26.7185 | -80.6535 | STREAM | 2008-09-25 | 51 |  | 0.15 | 0.095 | 7.65 | 2099 | 3.7 | 0.086 |  | 150 | 5.1 | 3.455 | 3.795 | -2.4534 | 1.3337 | -2.3539
21FLGW_3534 | 21FLGW | 3534 | 30.4513 | -85.8982 | STREAM | 2002-01-15 | 0.425 |  | 0.04 |  | 7.37 | 117.5 | 0.17 | 0.032 |  | 15 | 10 | 8.56 |  | -3.442 | X | X
21FLGW_3534 | 21FLGW | 3534 | 30.4513 | -85.8982 | STREAM | 2005-11-14 | 1.3 |  | 0.016 | 0.51 | 7.6 | 139 | 0.08 | 0.03 |  | 20 | 4.5 | 9.33 | 0.59 | -3.5066 | -0.52763 | -0.67334
21FLGW_3534 | 21FLGW | 3534 | 30.4513 | -85.8982 | STREAM | 2000-12-14 | 1.5 |  | 0.044 | 0.42 | 7.42 | 159 | 0.23 |  |  | 30 | 5.6 | 7.9 | 0.65 | X | -0.43078 | -0.8675
21FLGW_3534 | 21FLGW | 3534 | 30.4513 | -85.8982 | STREAM | 2001-11-15 | 0.425 |  | 0.028 | 0.48 | 7.42 | 163 | 0.15 | 0.036 |  | 5 | 6.6 | 8.935 | 0.63 | -3.3242 | -0.46204 | -0.73397
21FLGW_3534 | 21FLGW | 3534 | 30.4513 | -85.8982 | STREAM | 2000-06-15 | 0.5 |  | 0.026 | 0.18 | 7.66 | 197 | 0.15 | 0.027 |  | 30 | 3.2 | 6.35 | 0.33 | -3.6119 | -1.1087 | -1.7148
21FLGW_3534 | 21FLGW | 3534 | 30.4513 | -85.8982 | STREAM | 2000-05-17 | 0.5 |  | 0.027 |  | 7.7 | 163.5 | 0.17 | 0.026 |  | 30 | 3.3 | 6.85 |  | -3.6497 | X | X
21FLGW_3534 | 21FLGW | 3534 | 30.4513 | -85.8982 | STREAM | 1999-08-10 |  |  | 0.027 | 0.42 | 7.48 | 126 | 0.18 |  |  | 100 | 11 | 5.9 | 0.6 | X | -0.51083 | -0.8675
21FLGW_3534 | 21FLGW | 3534 | 30.4513 | -85.8982 | STREAM | 2001-09-20 | 0.8 |  | 0.039 | 0.27 | 7.385 | 148 | 0.26 | 0.04 |  | 30 | 8 | 7.345 | 0.53 | -3.2189 | -0.63488 | -1.3093
21FLGW_3534 | 21FLGW | 3534 | 30.4513 | -85.8982 | STREAM | 2000-04-13 | 0.5 |  | 0.036 |  | 7.45 | 126 | 0.24 | 0.041 |  | 60 | 8.6 | 7.55 |  | -3.1942 | X | X
21FLGW_3534 | 21FLGW | 3534 | 30.4513 | -85.8982 | STREAM | 2000-07-20 | 0.5 |  | 0.025 | 0.17 | 7.89 | 183.5 | 0.17 | 0.025 |  | 40 | 3.4 | 6.215 | 0.34 | -3.6889 | -1.0788 | -1.772
21FLGW_3534 | 21FLGW | 3534 | 30.4513 | -85.8982 | STREAM | 2000-10-12 | 0.5 |  | 0.0305 | 0.555 | 7.69 | 149 | 0.215 | 0.0635 |  | 15 | 5.1 | 8.52 | 0.77 | -2.7567 | -0.26136 | -0.58879
21FLGW_3534 | 21FLGW | 3534 | 30.4513 | -85.8982 | STREAM | 2000-11-16 | 0.5 |  | 0.035 | 0.28 | 7.39 | 151 | 0.26 | 0.048 |  | 60 | 10 | 8.335 | 0.54 | -3.0366 | -0.61619 | -1.273
21FLGW_3534 | 21FLGW | 3534 | 30.4513 | -85.8982 | STREAM | 2006-12-14 | 0.85 |  | 0.022 | 0.46 | 7.4 | 137 | 0.17 | 0.034 |  | 30 | 4.6 | 10.085 | 0.63 | -3.3814 | -0.46204 | -0.77653
21FLGW_3534 | 21FLGW | 3534 | 30.4513 | -85.8982 | STREAM | 2003-01-21 | 0.425 |  | 0.025 | 0.39 | 8.31 | 108 | 0.2 | 0.035 |  | 40 | 6.8 | 10.63 | 0.59 | -3.3524 | -0.52763 | -0.94161
21FLGW_3534 | 21FLGW | 3534 | 30.4513 | -85.8982 | STREAM | 2001-04-19 | 0.5 |  | 0.059 | 0.2 | 6.74 | 86 | 0.49 | 0.05 |  | 100 | 10 | 5.785 | 0.69 | -2.9957 | -0.37106 | -1.6094
21FLGW_3534 | 21FLGW | 3534 | 30.4513 | -85.8982 | STREAM | 2000-01-12 | 0.5 |  | 0.021 | 0.45 | 7.64 | 104.5 | 0.175 | 0.043 |  | 60 | 7.95 | 8.6 | 0.625 | -3.1466 | -0.47 | -0.79851
21FLGW_3534 | 21FLGW | 3534 | 30.4513 | -85.8982 | STREAM | 2006-08-14 | 0.425 |  | 0.024 | 0.38 | 7.4 | 158 | 0.2 | 0.029 |  | 20 | 1 | 5.79 | 0.58 | -3.5405 | -0.54473 | -0.96758
21FLGW_3534 | 21FLGW | 3534 | 30.4513 | -85.8982 | STREAM | 2005-10-13 | 1.2 |  | 0.018 | 0.37 | 7.5 | 118 | 0.15 | 0.043 |  | 50 | 7.4 | 8.445 | 0.52 | -3.1466 | -0.65393 | -0.99425
21FLGW_3534 | 21FLGW | 3534 | 30.4513 | -85.8982 | STREAM | 2002-06-13 | 0.425 |  | 0.028 |  | 6.5 | 149 | 0.24 | 0.057 |  | 30 | 13 | 7.22 |  | -2.8647 | X | X
21FLGW_3534 | 21FLGW | 3534 | 30.4513 | -85.8982 | STREAM | 2005-09-21 | 2.4 |  | 0.021 | 0.41 | 6.9 | 146 | 0.18 | 0.038 |  | 40 | 4.8 | 7.185 | 0.59 | -3.2702 | -0.52763 | -0.8916
21FLGW_3534 | 21FLGW | 3534 | 30.4513 | -85.8982 | STREAM | 2004-10-14 | 0.425 |  | 0.028 | 0.29 | 6.69 | 122 | 0.25 | 0.04 |  | 50 | 7.9 | 7.045 | 0.54 | -3.2189 | -0.61619 | -1.2379
21FLGW_3534 | 21FLGW | 3534 | 30.4513 | -85.8982 | STREAM | 2003-10-13 | 0.425 |  | 0.03 | 0.39 | 7.33 | 116 | 0.27 | 0.047 |  | 50 | 14 | 6.685 | 0.66 | -3.0576 | -0.41552 | -0.94161
21FLGW_3534 | 21FLGW | 3534 | 30.4513 | -85.8982 | STREAM | 1999-09-14 |  |  | 0.021 | 0.37 | 7.5 | 141 | 0.19 | 0.027 |  | 40 | 8.9 | 6.7 | 0.56 | -3.6119 | -0.57982 | -0.99425
21FLGW_3534 | 21FLGW | 3534 | 30.4513 | -85.8982 | STREAM | 2004-01-15 | 0.425 |  | 0.022 | 0.39 | 7.21 | 110 | 0.2 | 0.035 |  | 40 | 9.5 | 10.595 | 0.59 | -3.3524 | -0.52763 | -0.94161
21FLGW_3534 | 21FLGW | 3534 | 30.4513 | -85.8982 | STREAM | 1999-04-22 |  |  | 0.023 | 0.5 | 7.34 | 123 | 0.21 | 0.03 |  | 40 | 13 | 7.5 | 0.71 | -3.5066 | -0.34249 | -0.69315
21FLGW_3534 | 21FLGW | 3534 | 30.4513 | -85.8982 | STREAM | 2000-09-18 | 0.5 |  | 0.023 |  | 7.62 | 152.5 | 0.21 | 0.035 |  | 30 | 3.2 | 7.15 |  | -3.3524 | X | X
21FLGW_3534 | 21FLGW | 3534 | 30.4513 | -85.8982 | STREAM | 2004-07-15 | 0.425 |  | 0.03 | 0.32 | 6.68 | 111 | 0.28 | 0.052 |  | 60 | 16 | 5.67 | 0.6 | -2.9565 | -0.51083 | -1.1394
21FLGW_3534 | 21FLGW | 3534 | 30.4513 | -85.8982 | STREAM | 1999-12-14 | 0.5 |  | 0.015 | 0.49 | 7.64 | 123.15 | 0.14 | 0.04 |  | 30 | 5.2 | 8.015 | 0.63 | -3.2189 | -0.46204 | -0.71335
21FLGW_3534 | 21FLGW | 3534 | 30.4513 | -85.8982 | STREAM | 1998-05-13 |  |  | 0.0245 | 0.355 | 7.505 | 92 | 0.23 | 0.0325 |  | 100 | 17.5 | 5.9 | 0.585 | -3.4265 | -0.53614 | -1.0356
21FLGW_3534 | 21FLGW | 3534 | 30.4513 | -85.8982 | STREAM | 2004-04-19 | 0.425 |  | 0.026 | 0.37 | 6.915 | 117 | 0.25 | 0.039 |  | 50 | 7.6 | 7.815 | 0.62 | -3.2442 | -0.47804 | -0.99425
21FLGW_3534 | 21FLGW | 3534 | 30.4513 | -85.8982 | STREAM | 2004-05-17 | 0.425 |  | 0.033 | 0.38 | 6.71 | 100 | 0.32 | 0.056 |  | 60 | 19 | 6.68 | 0.7 | -2.8824 | -0.35667 | -0.96758
21FLGW_3534 | 21FLGW | 3534 | 30.4513 | -85.8982 | STREAM | 2003-05-14 | 0.425 |  | 0.037 | 0.38 | 7.195 | 129 | 0.36 | 0.048 |  | 70 | 13 | 5.985 | 0.74 | -3.0366 | -0.30111 | -0.96758
21FLGW_3534 | 21FLGW | 3534 | 30.4513 | -85.8982 | STREAM | 1998-03-19 |  |  | 0.038 | 0.12 | 6.69 | 37.9 | 0.37 | 0.047 |  | 120 | 28 |  | 0.49 | -3.0576 | -0.71335 | -2.1203
21FLGW_3534 | 21FLGW | 3534 | 30.4513 | -85.8982 | STREAM | 2001-07-19 | 2.95 |  | 0.0315 | 0.285 | 7.38 | 147 | 0.31 | 0.039 |  | 40 | 9.1 | 6.255 | 0.595 | -3.2442 | -0.51919 | -1.2553
21FLGW_3534 | 21FLGW | 3534 | 30.4513 | -85.8982 | STREAM | 2003-11-17 | 0.425 |  | 0.023 | 0.34 | 6.93 | 137 | 0.23 | 0.048 |  | 50 | 12 | 8.035 | 0.57 | -3.0366 | -0.56212 | -1.0788
21FLGW_3534 | 21FLGW | 3534 | 30.4513 | -85.8982 | STREAM | 1999-11-17 | 0.5 |  | 0.019 |  | 7.61 | 133 | 0.19 | 0.037 |  | 20 | 6.5 | 8.25 |  | -3.2968 | X | X
21FLGW_3534 | 21FLGW | 3534 | 30.4513 | -85.8982 | STREAM | 1998-09-17 |  |  | 0.014 | 0.29 | 7.39 | 120 | 0.14 | 0.024 |  | 80 | 13 | 5.9 | 0.43 | -3.7297 | -0.84397 | -1.2379
21FLGW_3534 | 21FLGW | 3534 | 30.4513 | -85.8982 | STREAM | 2000-03-20 | 0.5 |  | 0.031 |  | 7.05 | 81.45 | 0.32 | 0.055 |  | 80 | 11 | 7.345 |  | -2.9004 | X | X
21FLGW_3534 | 21FLGW | 3534 | 30.4513 | -85.8982 | STREAM | 2005-05-16 | 0.55 |  | 0.036 | 0.25 | 7.25 | 101 | 0.39 | 0.044 |  | 60 | 14 | 5.885 | 0.64 | -3.1236 | -0.44629 | -1.3863
21FLGW_3534 | 21FLGW | 3534 | 30.4513 | -85.8982 | STREAM | 2003-09-15 | 0.425 |  | 0.034 | 0.23 | 6.97 | 100 | 0.37 | 0.056 |  | 80 | 15 | 5.015 | 0.6 | -2.8824 | -0.51083 | -1.4697
21FLGW_3534 | 21FLGW | 3534 | 30.4513 | -85.8982 | STREAM | 2006-04-13 | 0.425 |  | 0.02 | 0.4 | 7.45 | 111 | 0.22 | 0.038 |  | 50 | 13 | 8.11 | 0.62 | -3.2702 | -0.47804 | -0.91629
21FLGW_3534 | 21FLGW | 3534 | 30.4513 | -85.8982 | STREAM | 2006-07-12 | 0.425 |  | 0.016 | 0.42 | 7.7 | 172 | 0.18 | 0.016 |  | 20 | 6.6 | 7.585 | 0.6 | -4.1352 | -0.51083 | -0.8675
21FLGW_3534 | 21FLGW | 3534 | 30.4513 | -85.8982 | STREAM | 2006-09-18 | 0.425 |  | 0.022 | 0.42 | 7.6 | 156 | 0.25 | 0.029 |  | 20 | 6.4 | 7.28 | 0.67 | -3.5405 | -0.40048 | -0.8675
21FLGW_3534 | 21FLGW | 3534 | 30.4513 | -85.8982 | STREAM | 1999-06-17 |  |  | 0.023 | 0.325 | 7.475 | 94 | 0.28 | 0.057 |  | 150 | 19 | 6.3 | 0.605 | -2.8647 | -0.50253 | -1.1239
21FLGW_3534 | 21FLGW | 3534 | 30.4513 | -85.8982 | STREAM | 2000-08-17 | 0.5 |  | 0.012 | 0.28 | 7.77 | 158.5 | 0.15 |  |  | 20 | 1 | 7.05 | 0.43 | X | -0.84397 | -1.273
21FLGW_3534 | 21FLGW | 3534 | 30.4513 | -85.8982 | STREAM | 2001-08-16 | 0.5 |  | 0.045 |  | 6.63 | 73 | 0.57 | 0.044 |  | 100 | 10 | 4.4 |  | -3.1236 | X | X
21FLGW_3534 | 21FLGW | 3534 | 30.4513 | -85.8982 | STREAM | 1999-05-12 |  |  | 0.04 | 0.24 | 6.71 | 57 | 0.52 |  |  | 300 | 30 | 6.6 | 0.76 | X | -0.27444 | -1.4271
21FLGW_3534 | 21FLGW | 3534 | 30.4513 | -85.8982 | STREAM | 2001-02-15 | 0.5 |  | 0.019 | 0.24 | 6.98 | 103 | 0.25 | 0.035 |  | 50 | 7.5 | 8.675 | 0.49 | -3.3524 | -0.71335 | -1.4271
21FLGW_3534 | 21FLGW | 3534 | 30.4513 | -85.8982 | STREAM | 1998-07-20 |  |  | 0.017 | 0.3 | 7.27 | 101 | 0.23 | 0.049 |  | 80 | 23 | 5.7 | 0.53 | -3.0159 | -0.63488 | -1.204
21FLGW_3534 | 21FLGW | 3534 | 30.4513 | -85.8982 | STREAM | 2002-04-11 | 0.425 |  | 0.035 |  | 6.905 | 65 | 0.51 | 0.069 |  | 120 | 20 | 7.205 |  | -2.6736 | X | X
21FLGW_3534 | 21FLGW | 3534 | 30.4513 | -85.8982 | STREAM | 2004-06-10 | 0.425 |  | 0.026 | 0.27 | 6.695 | 93 | 0.38 | 0.037 |  | 80 | 18 | 6.05 | 0.65 | -3.2968 | -0.43078 | -1.3093
21FLGW_3534 | 21FLGW | 3534 | 30.4513 | -85.8982 | STREAM | 1999-03-11 |  |  | 0.023 | 0.17 | 7.19 | 63 | 0.34 | 0.035 |  |  |  | 7.9 | 0.51 | -3.3524 | -0.67334 | -1.772
21FLGW_3534 | 21FLGW | 3534 | 30.4513 | -85.8982 | STREAM | 1999-02-11 |  |  | 0.02 | 0.23 | 7.24 | 77 | 0.3 | 0.042 |  | 80 | 17 | 7.1 | 0.53 | -3.1701 | -0.63488 | -1.4697
21FLGW_3534 | 21FLGW | 3534 | 30.4513 | -85.8982 | STREAM | 2001-05-17 | 0.5 |  | 0.016 | 0.34 | 7.44 | 141 | 0.24 | 0.041 |  | 40 | 6.8 | 7.51 | 0.58 | -3.1942 | -0.54473 | -1.0788
21FLGW_3534 | 21FLGW | 3534 | 30.4513 | -85.8982 | STREAM | 2002-05-16 | 2.7 |  | 0.016 | 0.35 | 6.065 | 152 | 0.24 | 0.044 |  | 30 | 9.4 | 8.795 | 0.59 | -3.1236 | -0.52763 | -1.0498
21FLGW_3534 | 21FLGW | 3534 | 30.4513 | -85.8982 | STREAM | 2003-06-12 | 0.85 |  | 0.033 | 0.13 | 6.715 | 51 | 0.5 | 0.076 |  | 150 | 32 | 6 | 0.63 | -2.577 | -0.46204 | -2.0402
21FLGW_3534 | 21FLGW | 3534 | 30.4513 | -85.8982 | STREAM | 2004-03-11 | 0.425 |  | 0.019 | 0.23 | 6.68 | 85 | 0.29 | 0.041 |  | 80 | 14 | 8.28 | 0.52 | -3.1942 | -0.65393 | -1.4697
21FLGW_3534 | 21FLGW | 3534 | 30.4513 | -85.8982 | STREAM | 2004-08-19 | 0.475 |  | 0.017 | 0.3 | 6.6 | 119 | 0.26 | 0.043 |  | 50 | 13 | 6.97 | 0.56 | -3.1466 | -0.57982 | -1.204
21FLGW_3534 | 21FLGW | 3534 | 30.4513 | -85.8982 | STREAM | 2004-12-20 | 0.425 |  | 0.015 | 0.25 | 7.33 | 91 | 0.23 | 0.033 |  | 50 | 7.9 | 10.405 | 0.48 | -3.4112 | -0.73397 | -1.3863
21FLGW_3534 | 21FLGW | 3534 | 30.4513 | -85.8982 | STREAM | 2005-04-14 | 0.425 |  | 0.04 | 0.1 | 6.68 | 44.5 | 0.62 | 0.066 |  | 120 | 20 | 6.97 | 0.72 | -2.7181 | -0.3285 | -2.3026
21FLGW_3534 | 21FLGW | 3534 | 30.4513 | -85.8982 | STREAM | 2003-02-20 | 0.55 |  | 0.028 | 0.27 | 7.645 | 75 | 0.44 | 0.078 |  | 100 | 28 | 8.36 | 0.71 | -2.551 | -0.34249 | -1.3093
21FLGW_3534 | 21FLGW | 3534 | 30.4513 | -85.8982 | STREAM | 2001-06-19 | 0.5 |  | 0.034 | 0.078 | 6.985 | 61 | 0.54 | 0.046 |  | 100 | 16 | 5.145 | 0.618 | -3.0791 | -0.48127 | -2.551
21FLGW_3534 | 21FLGW | 3534 | 30.4513 | -85.8982 | STREAM | 2004-02-12 | 0.48 |  | 0.021 | 0.18 | 6.205 | 52 | 0.36 |  |  | 200 | 44 | 9.26 | 0.54 | X | -0.61619 | -1.7148
21FLGW_3534 | 21FLGW | 3534 | 30.4513 | -85.8982 | STREAM | 1998-12-10 |  |  | 0.017 |  | 7.42 | 82 | 0.3 | 0.036 |  | 150 | 16 | 7 |  | -3.3242 | X | X
21FLGW_3534 | 21FLGW | 3534 | 30.4513 | -85.8982 | STREAM | 2003-12-11 | 0.425 |  | 0.013 | 0.32 | 7.185 | 98 | 0.23 | 0.038 |  | 50 | 7.9 | 9.2 | 0.55 | -3.2702 | -0.59784 | -1.1394
21FLGW_3534 | 21FLGW | 3534 | 30.4513 | -85.8982 | STREAM | 1998-10-15 |  |  | 0.029 | 0.15 | 6.81 | 63 | 0.52 | 0.036 |  | 150 | 12 | 5.3 | 0.67 | -3.3242 | -0.40048 | -1.8971
21FLGW_3534 | 21FLGW | 3534 | 30.4513 | -85.8982 | STREAM | 1998-11-19 |  |  | 0.015 | 0.19 | 7.29 | 82 | 0.27 | 0.043 |  |  |  | 6.5 | 0.46 | -3.1466 | -0.77653 | -1.6607
21FLGW_3534 | 21FLGW | 3534 | 30.4513 | -85.8982 | STREAM | 2002-03-14 | 0.425 |  | 0.017 | 0.21 | 6.815 | 87 | 0.31 | 0.052 |  | 50 | 15 | 5.205 | 0.52 | -2.9565 | -0.65393 | -1.5606
21FLGW_3534 | 21FLGW | 3534 | 30.4513 | -85.8982 | STREAM | 2001-01-22 | 0.5 |  | 0.0175 | 0.26 | 6.94 | 85 | 0.335 | 0.061 |  | 100 | 19 | 9.23 | 0.595 | -2.7969 | -0.51919 | -1.3471
21FLGW_3534 | 21FLGW | 3534 | 30.4513 | -85.8982 | STREAM | 2005-06-16 | 0.425 |  | 0.025 | 0.15 | 6.9 | 74 | 0.48 | 0.052 |  | 100 | 16 | 5.66 | 0.63 | -2.9565 | -0.46204 | -1.8971
21FLGW_3534 | 21FLGW | 3534 | 30.4513 | -85.8982 | STREAM | 2005-12-15 | 0.425 |  | 0.012 | 0.21 | 7.05 | 85 | 0.24 | 0.033 |  | 50 | 8.6 | 9.805 | 0.45 | -3.4112 | -0.79851 | -1.5606
21FLGW_3534 | 21FLGW | 3534 | 30.4513 | -85.8982 | STREAM | 1999-07-20 |  |  | 0.019 | 0.18 | 6.87 | 67.1 | 0.39 |  |  | 100 | 12 | 5.56 | 0.57 | X | -0.56212 | -1.7148
21FLGW_3534 | 21FLGW | 3534 | 30.4513 | -85.8982 | STREAM | 2006-03-09 | 0.425 |  | 0.015 | 0.23 | 7.1 | 82 | 0.31 | 0.036 |  | 60 | 13 | 8.85 | 0.54 | -3.3242 | -0.61619 | -1.4697
21FLGW_3534 | 21FLGW | 3534 | 30.4513 | -85.8982 | STREAM | 2002-02-13 | 0.425 |  | 0.014 | 0.26 | 7.385 | 69 | 0.3 | 0.074 |  | 60 | 22 | 9.19 | 0.56 | -2.6037 | -0.57982 | -1.3471
21FLGW_3534 | 21FLGW | 3534 | 30.4513 | -85.8982 | STREAM | 1999-01-14 |  |  | 0.014 | 0.36 | 7.16 | 59 | 0.31 |  |  | 100 | 20 | 9.9 | 0.67 | X | -0.40048 | -1.0217
21FLGW_3534 | 21FLGW | 3534 | 30.4513 | -85.8982 | STREAM | 1998-01-20 |  |  | 0.014 | 0.12 | 6.33 | 45 | 0.31 | 0.049 |  |  | 18 | 7.6 | 0.43 | -3.0159 | -0.84397 | -2.1203
21FLGW_3534 | 21FLGW | 3534 | 30.4513 | -85.8982 | STREAM | 2004-11-09 | 0.425 |  | 0.014 | 0.23 | 6.27 | 92 | 0.31 | 0.049 |  | 60 | 9.2 | 7.75 | 0.54 | -3.0159 | -0.61619 | -1.4697
21FLGW_3534 | 21FLGW | 3534 | 30.4513 | -85.8982 | STREAM | 2003-03-13 | 0.425 |  | 0.023 | 0.11 | 6.775 | 51 | 0.51 | 0.048 |  | 100 | 30 | 6.835 | 0.62 | -3.0366 | -0.47804 | -2.2073
21FLGW_3534 | 21FLGW | 3534 | 30.4513 | -85.8982 | STREAM | 2002-12-19 | 0.425 |  | 0.013 | 0.22 | 7.62 | 93 | 0.3 | 0.037 |  | 50 | 8.9 | 9.19 | 0.52 | -3.2968 | -0.65393 | -1.5141
21FLGW_3534 | 21FLGW | 3534 | 30.4513 | -85.8982 | STREAM | 2006-05-17 | 0.425 |  | 0.018 | 0.16 | 6.8 | 62 | 0.43 | 0.054 |  | 100 | 18 | 7.96 | 0.59 | -2.9188 | -0.52763 | -1.8326
21FLGW_3534 | 21FLGW | 3534 | 30.4513 | -85.8982 | STREAM | 2005-02-17 | 1.9 |  | 0.013 | 0.24 | 7.2 | 76 | 0.32 | 0.042 |  | 70 | 12 | 8.775 | 0.56 | -3.1701 | -0.57982 | -1.4271
21FLGW_3534 | 21FLGW | 3534 | 30.4513 | -85.8982 | STREAM | 2002-10-22 | 0.425 |  | 0.017 | 0.25 | 6.445 | 115 | 0.42 | 0.051 |  | 80 | 8.7 | 7.995 | 0.67 | -2.9759 | -0.40048 | -1.3863
21FLGW_3534 | 21FLGW | 3534 | 30.4513 | -85.8982 | STREAM | 2003-08-14 | 0.425 |  | 0.021 | 0.16 | 6.5 | 62 | 0.52 | 0.056 |  | 100 | 17 | 5.26 | 0.68 | -2.8824 | -0.38566 | -1.8326
21FLGW_3534 | 21FLGW | 3534 | 30.4513 | -85.8982 | STREAM | 2006-01-12 | 0.425 |  | 0.011 | 0.14 | 7 | 71 | 0.3 | 0.041 |  | 60 | 12 | 8.87 | 0.44 | -3.1942 | -0.82098 | -1.9661
21FLGW_3534 | 21FLGW | 3534 | 30.4513 | -85.8982 | STREAM | 2002-09-19 | 0.425 |  | 0.026 |  | 6.225 | 88 | 0.71 | 0.064 |  | 120 | 12 | 5.445 |  | -2.7489 | X | X
21FLGW_3534 | 21FLGW | 3534 | 30.4513 | -85.8982 | STREAM | 2005-03-09 | 0.7 |  | 0.014 | 0.2 | 7.395 | 95 | 0.41 | 0.034 |  | 60 | 8.4 | 9.13 | 0.61 | -3.3814 | -0.4943 | -1.6094
21FLGW_3534 | 21FLGW | 3534 | 30.4513 | -85.8982 | STREAM | 2002-08-15 | 0.425 |  | 0.005 | 0.27 | 7.175 | 181 | 0.15 | 0.03 |  | 15 | 5 | 7.4 | 0.42 | -3.5066 | -0.8675 | -1.3093
21FLGW_3534 | 21FLGW | 3534 | 30.4513 | -85.8982 | STREAM | 2005-01-20 | 1.6 |  | 0.013 | 0.2 | 7.16 | 59 | 0.39 | 0.047 |  | 80 | 17 | 10.59 | 0.59 | -3.0576 | -0.52763 | -1.6094
21FLGW_3534 | 21FLGW | 3534 | 30.4513 | -85.8982 | STREAM | 2005-07-18 | 0.55 |  | 0.015 | 0.076 | 6.95 | 60 | 0.47 | 0.046 |  | 120 | 11 | 5.415 | 0.546 | -3.0791 | -0.60514 | -2.577
21FLGW_3534 | 21FLGW | 3534 | 30.4513 | -85.8982 | STREAM | 2006-06-22 | 0.425 |  | 0.005 | 0.33 | 7.7 | 175 | 0.18 | 0.042 |  | 20 | 6.6 | 7.21 | 0.51 | -3.1701 | -0.67334 | -1.1087
21FLGW_3534 | 21FLGW | 3534 | 30.4513 | -85.8982 | STREAM | 2001-03-15 | 0.5 |  | 0.014 |  | 6.395 | 50 | 0.53 | 0.043 |  | 120 | 20 | 6.505 |  | -3.1466 | X | X
21FLGW_3534 | 21FLGW | 3534 | 30.4513 | -85.8982 | STREAM | 1997-11-19 |  |  | 0.0085 | 0.081 | 6.98 | 41 | 0.335 | 0.04 |  | 120 | 17 | 8.2 | 0.416 | -3.2189 | -0.87707 | -2.5133
21FLGW_3534 | 21FLGW | 3534 | 30.4513 | -85.8982 | STREAM | 2002-11-18 | 0.6 |  | 0.012 | 0.16 | 6.345 | 52 | 0.54 | 0.061 |  | 100 | 17 | 6.73 | 0.7 | -2.7969 | -0.35667 | -1.8326
21FLGW_3534 | 21FLGW | 3534 | 30.4513 | -85.8982 | STREAM | 2006-02-16 | 0.425 |  | 0.005 | 0.22 | 7.2 | 73 | 0.3 | 0.032 |  | 60 | 13 | 10.81 | 0.52 | -3.442 | -0.65393 | -1.5141
21FLGW_3534 | 21FLGW | 3534 | 30.4513 | -85.8982 | STREAM | 2005-08-15 | 0.425 |  | 0.005 | 0.13 | 6.75 | 61.5 | 0.46 | 0.045 |  | 100 | 12 | 6.23 | 0.59 | -3.1011 | -0.52763 | -2.0402
21FLGW_3534 | 21FLGW | 3534 | 30.4513 | -85.8982 | STREAM | 2004-09-22 | 0.475 |  | 0.005 | 0.007 | 5.625 | 46 | 0.58 | 0.059 |  | 120 | 19 | 4.19 | 0.587 | -2.8302 | -0.53273 | -4.9618
21FLGW_3534 | 21FLGW | 3534 | 30.4513 | -85.8982 | STREAM | 2003-04-10 | 0.425 |  | 0.054 | 0.17 | 6.955 | 59.5 |  | 0.067 |  | 120 | 27 | 6.725 |  | -2.7031 | X | -1.772
21FLGW_3534 | 21FLGW | 3534 | 30.4513 | -85.8982 | STREAM | 2000-02-17 | 0.5 |  | 0.033 | 0.31 | 7.27 | 70.5 |  | 0.093 |  | 300 | 30 | 7.7 |  | -2.3752 | X | -1.1712
21FLGW_3534 | 21FLGW | 3534 | 30.4513 | -85.8982 | STREAM | 2001-10-11 | 0.425 |  | 0.017 | 0.38 | 7.07 | 155 |  | 0.1 |  | 15 | 7.6 | 7.8 |  | -2.3026 | X | -0.96758
21FLGW_3534 | 21FLGW | 3534 | 30.4513 | -85.8982 | STREAM | 2006-10-12 | 0.425 |  | 0.016 | 0.42 | 7.6 | 174 |  | 0.022 |  | 15 | 3.5 | 8.11 |  | -3.8167 | X | -0.8675
21FLGW_3534 | 21FLGW | 3534 | 30.4513 | -85.8982 | STREAM | 2006-11-13 | 0.425 |  | 0.012 | 0.31 | 7.5 | 126 |  | 0.038 |  | 40 | 7.5 | 9.08 |  | -3.2702 | X | -1.1712
21FLGW_3534 | 21FLGW | 3534 | 30.4513 | -85.8982 | STREAM | 2003-07-16 | 3.7 |  |  | 0.15 | 6.87 | 70 |  | 0.045 |  | 100 | 15 | 5.585 |  | -3.1011 | X | -1.8971
21FLGW_3534 | 21FLGW | 3534 | 30.4513 | -85.8982 | STREAM | 2002-07-18 | 3.2 |  |  | 0.38 | 6.935 | 156 |  | 0.047 |  | 40 | 9.9 | 7.045 |  | -3.0576 | X | -0.96758
21FLGW_3534 | 21FLGW | 3534 | 30.4513 | -85.8982 | STREAM | 1999-10-12 | 0.5 |  |  |  | 7.5 | 129 |  | 0.028 |  | 100 | 10 | 6.9 |  | -3.5756 | X | X
21FLGW_3534 | 21FLGW | 3534 | 30.4513 | -85.8982 | STREAM | 2001-12-12 | 0.425 |  |  |  | 7.33 | 133 |  |  |  | 20 | 12 | 8.065 |  | X | X | X
21FLGW_3534 | 21FLGW | 3534 | 30.4513 | -85.8982 | STREAM | 2001-04-17 |  |  |  |  | 7.41 | 141 | [5 empty] | 7.18 |  | X | X | X
21FLGW_35340 | 21FLGW | 35340 | 26.3634 | -80.6652 | STREAM | 2008-09-24 | 1.4 |  | 0.027 | 0.006 | 7.2 | 651.5 | 2.2 | 0.007 |  | 150 | 0.65 | 4.17 | 2.206 | -4.9618 | 0.79118 | -5.116
21FLGW_35341 | 21FLGW | 35341 | 26.8201 | -80.5946 | STREAM | 2008-09-30 | 28 |  | 0.75 | 0.066 | 7 | 1229 | 5.1 | 0.28 |  | 300 | 80 | 5.9 | 5.166 | -1.273 | 1.6421 | -2.7181
21FLGW_35342 | 21FLGW | 35342 | 26.6013 | -80.4412 | STREAM | 2008-09-23 | 95 |  | 0.61 | 0.006 | 7 | 909 | 3.8 | 0.049 |  | 160 | 17 | 1.21 | 3.806 | -3.0159 | 1.3366 | -5.116
21FLGW_35343 | 21FLGW | 35343 | 26.6205 | -80.5579 | STREAM | 2008-09-25 | 53 |  | 0.36 | 0.34 | 7.2 | 1201.5 | 3.9 | 0.29 |  | 150 | 5.5 | 2.485 | 4.24 | -1.2379 | 1.4446 | -1.0788
21FLGW_35344 | 21FLGW | 35344 | 26.5116 | -80.4467 | STREAM | 2008-09-23 | 1.6 |  | 0.05 | 0.047 | 7.4 | 634 | 1.7 | 0.028 |  | 150 | 1.4 | 3.1 | 1.747 | -3.5756 | 0.5579 | -3.0576
21FLGW_35345 | 21FLGW | 35345 | 26.5154 | -80.7348 | STREAM | 2008-09-29 | 13 |  | 0.095 | 0.28 | 7.15 | 1031.5 | 3.2 | 0.029 |  | 150 | 2.4 | 3.575 | 3.48 | -3.5405 | 1.247 | -1.273
21FLGW_35346 | 21FLGW | 35346 | 26.7222 | -80.7009 | STREAM | 2008-09-30 | 5.2 |  | 2.4 | 0.56 | 7.3 | 1068 | 4.4 | 0.16 |  | 100 | 5.2 | 4.96 | 4.96 | -1.8326 | 1.6014 | -0.57982
21FLGW_35347 | 21FLGW | 35347 | 26.5588 | -80.6215 | STREAM | 2008-10-01 | 11 |  | 0.19 | 3.1 | 7 | 1311 | 4.2 | 0.08 |  | 150 | 2.4 | 3.045 | 7.3 | -2.5257 | 1.9879 | 1.1314
21FLGW_35348 | 21FLGW | 35348 | 26.4368 | -80.6887 | STREAM | 2008-10-14 | 35 |  | 0.027 | 0.18 | 7.4 | 927 | 2.5 | 0.028 |  | 120 | 2.3 | 5.55 | 2.68 | -3.5756 | 0.98582 | -1.7148
21FLGW_3535 | 21FLGW | 3535 | 30.5081 | -82.7165 | STREAM | 2003-10-07 | 0.425 |  | 0.19 | 0.006 | 3.84 | 88.3 | 1.9 | 0.091 |  | 500 | 1.4 | 5.6 | 1.906 | -2.3969 | 0.64501 | -5.116
21FLGW_3535 | 21FLGW | 3535 | 30.5081 | -82.7165 | STREAM | 2005-10-05 | 1.9 |  | 0.13 | 0.002 | 4.115 | 73 | 1.5 | 0.067 |  | 400 | 1.6 | 6.295 | 1.502 | -2.7031 | 0.4068 | -6.2146
21FLGW_3535 | 21FLGW | 3535 | 30.5081 | -82.7165 | STREAM | 2003-07-08 | 0.55 |  | 0.17 | 0.01 | 3.81 | 89.85 | 2.1 | 0.058 |  | 600 | 1.3 | 4.055 | 2.11 | -2.8473 | 0.74669 | -4.6052
21FLGW_3535 | 21FLGW | 3535 | 30.5081 | -82.7165 | STREAM | 2003-08-05 | 0.48 |  | 0.13 | 0.01 | 3.72 | 85.3 | 1.9 | 0.081 |  | 700 | 1.7 | 5.28 | 1.91 | -2.5133 | 0.6471 | -4.6052
21FLGW_3535 | 21FLGW | 3535 | 30.5081 | -82.7165 | STREAM | 2004-02-12 | 0.425 |  | 0.086 | 0.022 | 3.96 | 83 | 1.3 | 0.04 |  | 400 | 1.9 | 10.39 | 1.322 | -3.2189 | 0.27915 | -3.8167
21FLGW_3535 | 21FLGW | 3535 | 30.5081 | -82.7165 | STREAM | 2003-06-02 | 0.425 |  | 0.13 | 0.01 | 3.86 | 91.4 | 2 | 0.054 |  | 500 | 1.3 | 5.44 | 2.01 | -2.9188 | 0.69813 | -4.6052
21FLGW_3535 | 21FLGW | 3535 | 30.5081 | -82.7165 | STREAM | 2005-09-08 | 0.425 |  | 0.078 | 0.002 | 3.74 | 75.5 | 1.3 | 0.044 |  | 600 | 1.3 | 5.375 | 1.302 | -3.1236 | 0.2639 | -6.2146
21FLGW_3535 | 21FLGW | 3535 | 30.5081 | -82.7165 | STREAM | 2006-05-17 | 0.425 |  | 0.054 | 0.017 | 3.85 | 65 | 0.94 | 0.096 |  | 250 | 1.5 | 7.6 | 0.957 | -2.3434 | -0.043952 | -4.0745
21FLGW_3535 | 21FLGW | 3535 | 30.5081 | -82.7165 | STREAM | 2003-05-08 | 0.425 |  | 0.12 | 0.01 | 3.82 | 91 | 2.2 | 0.06 |  | 600 | 1.2 | 6.99 | 2.21 | -2.8134 | 0.79299 | -4.6052
21FLGW_3535 | 21FLGW | 3535 | 30.5081 | -82.7165 | STREAM | 2004-01-22 | 0.425 |  | 0.07 | 0.005 | 4.12 | 80 | 1.3 | 0.05 |  | 500 | 1.2 | 9.5 | 1.305 | -2.9957 | 0.2662 | -5.2983
21FLGW_3535 | 21FLGW | 3535 | 30.5081 | -82.7165 | STREAM | 2000-11-07 | 0.5 |  | 0.077 |  | 3.95 | 80 | 1.5 | 0.086 |  | 350 | 0.9 | 6.67 |  | -2.4534 | X | X
21FLGW_3535 | 21FLGW | 3535 | 30.5081 | -82.7165 | STREAM | 2004-04-14 |  |  | 0.076 | 0.002 | 3.9 | 87 | 1.6 | 0.082 |  |  |  | 7.23 | 1.602 | -2.501 | 0.47125 | -6.2146
21FLGW_3535 | 21FLGW | 3535 | 30.5081 | -82.7165 | STREAM | 2000-10-11 |  |  | 0.083 | 0.013 | 3.83 | 100 | 1.8 | 0.061 |  | 500 |  | 7.69 | 1.813 | -2.7969 | 0.59498 | -4.3428
21FLGW_3535 | 21FLGW | 3535 | 30.5081 | -82.7165 | STREAM | 2004-10-12 | 0.85 |  | 0.082 | 0.01 | 3.97 | 67 | 1.9 | 0.063 |  | 500 | 0.95 | 0.595 | 1.91 | -2.7646 | 0.6471 | -4.6052
21FLGW_3535 | 21FLGW | 3535 | 30.5081 | -82.7165 | STREAM | 2005-11-07 | 0.425 |  | 0.05 | 0.01 | 3.85 | 72.5 | 1.2 | 0.042 |  | 300 | 1.1 | 7.6 | 1.21 | -3.1701 | 0.19062 | -4.6052
21FLGW_3535 | 21FLGW | 3535 | 30.5081 | -82.7165 | STREAM | 2000-05-08 | 0.5 |  | 0.043 | 0.002 | 4.14 | 64 | 1.1 | 0.058 |  | 500 | 0.85 | 6.2 | 1.102 | -2.8473 | 0.097127 | -6.2146
21FLGW_3535 | 21FLGW | 3535 | 30.5081 | -82.7165 | STREAM | 2005-06-06 | 0.7 |  | 0.061 | 0.01 | 3.915 | 70 | 1.6 | 0.069 |  | 400 | 1.5 | 6.015 | 1.61 | -2.6736 | 0.47623 | -4.6052
21FLGW_3535 | 21FLGW | 3535 | 30.5081 | -82.7165 | STREAM | 2001-11-06 | 0.425 |  | 0.049 | 0.002 | 4.46 | 61.7 | 1.3 | 0.14 |  | 400 | 1 | 6.79 | 1.302 | -1.9661 | 0.2639 | -6.2146
21FLGW_3535 | 21FLGW | 3535 | 30.5081 | -82.7165 | STREAM | 2001-12-04 | 0.7 |  | 0.034 | 0.002 | 5.18 | 58 | 0.97 | 0.16 |  | 150 | 0.7 | 7.58 | 0.972 | -1.8326 | -0.028399 | -6.2146
21FLGW_3535 | 21FLGW | 3535 | 30.5081 | -82.7165 | STREAM | 2000-07-12 | 0.5 |  | 0.048 | 0.005 | 4.2 | 65 | 1.4 | 0.11 |  | 380 | 0.9 | 4.4 | 1.405 | -2.2073 | 0.34004 | -5.2983
21FLGW_3535 | 21FLGW | 3535 | 30.5081 | -82.7165 | STREAM | 2001-02-05 | 0.5 |  | 0.037 | 0.002 | 3.85 | 83 | 1.1 | 0.044 |  | 300 | 0.9 | 10.33 | 1.102 | -3.1236 | 0.097127 | -6.2146
21FLGW_3535 | 21FLGW | 3535 | 30.5081 | -82.7165 | STREAM | 2005-05-11 | 0.425 |  | 0.05 | 0.007 | 3.725 | 74 | 1.6 | 0.053 |  | 500 | 1 | 5.745 | 1.607 | -2.9375 | 0.47437 | -4.9618
21FLGW_3535 | 21FLGW | 3535 | 30.5081 | -82.7165 | STREAM | 2004-11-17 |  |  | 0.068 | 0.002 | 3.86 | 84 | 2.2 | 0.057 |  | 500 | 1.4 | 7.615 | 2.202 | -2.8647 | 0.78937 | -6.2146
21FLGW_3535 | 21FLGW | 3535 | 30.5081 | -82.7165 | STREAM | 2000-09-05 | 0.5 |  | 0.033 | 0.002 | 3.97 | 78 | 1.1 | 0.068 |  | 500 | 1.1 | 5.7 | 1.102 | -2.6882 | 0.097127 | -6.2146
21FLGW_3535 | 21FLGW | 3535 | 30.5081 | -82.7165 | STREAM | 2003-11-05 | 0.425 |  | 0.043 | 0.002 | 4.12 | 83 | 1.5 | 0.055 |  | 120 | 1.6 | 6.6 | 1.502 | -2.9004 | 0.4068 | -6.2146
21FLGW_3535 | 21FLGW | 3535 | 30.5081 | -82.7165 | STREAM | 2003-04-09 | 1.05 |  | 0.05 | 0.04 | 3.65 | 89.4 | 1.8 | 0.053 |  | 600 | 1.7 | 4.09 | 1.84 | -2.9375 | 0.60977 | -3.2189
21FLGW_3535 | 21FLGW | 3535 | 30.5081 | -82.7165 | STREAM | 2002-06-06 | 0.425 |  | 0.03 | 0.002 | 4.82 | 57 | 1.1 | 0.32 |  | 300 | 0.9 | 5.85 | 1.102 | -1.1394 | 0.097127 | -6.2146
21FLGW_3535 | 21FLGW | 3535 | 30.5081 | -82.7165 | STREAM | 1998-12-10 |  |  | 0.027 | 0.005 | 3.9 | 52 | 1 | 0.061 |  | 400 | 1.8 | 7.3 | 1.005 | -2.7969 | 0.0049875 | -5.2983
21FLGW_3535 | 21FLGW | 3535 | 30.5081 | -82.7165 | STREAM | 2006-09-11 | 16 |  | 0.035 | 0.026 | 5.3 | 63 | 1.3 | 0.5 |  | 400 | 3.7 | 6.3 | 1.326 | -0.69315 | 0.28217 | -3.6497
21FLGW_3535 | 21FLGW | 3535 | 30.5081 | -82.7165 | STREAM | 2001-08-15 | 0.5 |  | 0.05 | 0.01 | 3.76 | 149 | 1.9 | 0.092 |  | 700 | 1.4 | 5.3 | 1.91 | -2.386 | 0.6471 | -4.6052
21FLGW_3535 | 21FLGW | 3535 | 30.5081 | -82.7165 | STREAM | 2001-05-08 | 0.5 |  | 0.034 | 0.002 | 4.1 | 75 | 1.3 | 0.12 |  | 300 | 0.8 | 7.91 | 1.302 | -2.1203 | 0.2639 | -6.2146
21FLGW_3535 | 21FLGW | 3535 | 30.5081 | -82.7165 | STREAM | 2003-12-09 | 0.425 |  | 0.036 | 0.01 | 3.93 | 84.2 | 1.4 | 0.046 |  | 350 | 9.3 | 9.24 | 1.41 | -3.0791 | 0.34359 | -4.6052
21FLGW_3535 | 21FLGW | 3535 | 30.5081 | -82.7165 | STREAM | 1998-11-12 |  |  | 0.025 | 0.002 | 3.75 | 60 | 1 | 0.048 |  | 400 | 1.5 | 7.4 | 1.002 | -3.0366 | 0.001998 | -6.2146
21FLGW_3535 | 21FLGW | 3535 | 30.5081 | -82.7165 | STREAM | 1999-08-11 |  |  | 0.032 | 0.03 | 3.62 | 72 | 1.3 |  |  | 500 | 1.9 | 5.3 | 1.33 | X | 0.28518 | -3.5066
21FLGW_3535 | 21FLGW | 3535 | 30.5081 | -82.7165 | STREAM | 2004-07-14 | 0.425 |  | 0.037 | 0.002 | 4.06 | 82 | 1.6 | 0.076 |  | 400 | 2 | 5.99 | 1.602 | -2.577 | 0.47125 | -6.2146
21FLGW_3535 | 21FLGW | 3535 | 30.5081 | -82.7165 | STREAM | 2004-12-09 | 0.85 |  | 0.037 | 0.002 | 3.835 | 82 | 1.6 | 0.049 |  | 500 | 1.1 | 7.94 | 1.602 | -3.0159 | 0.47125 | -6.2146
21FLGW_3535 | 21FLGW | 3535 | 30.5081 | -82.7165 | STREAM | 2005-08-09 | 0.7 |  | 0.037 | 0.002 | 3.93 | 69 | 1.6 | 0.035 |  | 600 | 1.2 | 4.22 | 1.602 | -3.3524 | 0.47125 | -6.2146
21FLGW_3535 | 21FLGW | 3535 | 30.5081 | -82.7165 | STREAM | 2006-11-07 | 0.425 |  | 0.02 | 0.02 | 6.55 | 72 | 0.9 | 0.23 |  | 250 | 1.1 | 7.75 | 0.92 | -1.4697 | -0.083382 | -3.912
21FLGW_3535 | 21FLGW | 3535 | 30.5081 | -82.7165 | STREAM | 2002-04-01 | 0.425 |  | 0.031 | 0.01 | 3.81 | 95 | 1.4 | 0.072 |  | 250 | 1.3 | 7.39 | 1.41 | -2.6311 | 0.34359 | -4.6052
21FLGW_3535 | 21FLGW | 3535 | 30.5081 | -82.7165 | STREAM | 2006-10-10 | 0.85 |  | 0.023 | 0.021 | 5.9 | 71 | 1.1 | 0.41 |  | 300 | 1.3 | 8.3 | 1.121 | -0.8916 | 0.11422 | -3.8632
21FLGW_3535 | 21FLGW | 3535 | 30.5081 | -82.7165 | STREAM | 2000-06-05 | 5.5 |  | 0.023 | 0.002 | 5.38 | 60 | 1.1 | 0.15 |  | 500 | 1 | 5.9 | 1.102 | -1.8971 | 0.097127 | -6.2146
21FLGW_3535 | 21FLGW | 3535 | 30.5081 | -82.7165 | STREAM | 2004-03-10 | 0.425 |  | 0.031 | 0.002 | 3.545 | 89 | 1.5 | 0.04 |  | 300 | 1.1 | 7.83 | 1.502 | -3.2189 | 0.4068 | -6.2146
21FLGW_3535 | 21FLGW | 3535 | 30.5081 | -82.7165 | STREAM | 2002-10-15 | 0.425 |  | 0.028 | 0.002 | 3.96 | 82 | 1.4 | 0.1 |  | 400 | 1.2 | 5.53 | 1.402 | -2.3026 | 0.3379 | -6.2146
21FLGW_3535 | 21FLGW | 3535 | 30.5081 | -82.7165 | STREAM | 2002-02-04 | 0.425 |  | 0.02 | 0.008 | 3.88 | 79 | 1 | 0.095 |  | 200 | 0.75 | 7.75 | 1.008 | -2.3539 | 0.0079682 | -4.8283
21FLGW_3535 | 21FLGW | 3535 | 30.5081 | -82.7165 | STREAM | 2004-06-08 | 7.4 |  | 0.023 | 0.002 | 5.35 | 77 | 1.2 | 0.18 |  | 250 | 1.2 | 6.12 | 1.202 | -1.7148 | 0.18399 | -6.2146
21FLGW_3535 | 21FLGW | 3535 | 30.5081 | -82.7165 | STREAM | 2005-02-09 | 0.425 |  | 0.023 | 0.002 | 4.035 | 62 | 1.2 | 0.029 |  | 300 | 1.3 | 10.805 | 1.202 | -3.5405 | 0.18399 | -6.2146
21FLGW_3535 | 21FLGW | 3535 | 30.5081 | -82.7165 | STREAM | 2006-07-12 | 0.425 |  | 0.021 | 0.002 | 4.3 | 56 | 1.1 | 0.27 |  | 400 | 1.5 | 6.6 | 1.102 | -1.3093 | 0.097127 | -6.2146
21FLGW_3535 | 21FLGW | 3535 | 30.5081 | -82.7165 | STREAM | 1999-01-06 |  |  | 0.015 | 0.002 | 4.95 | 40 | 0.81 | 0.036 |  | 250 | 1 | 10 | 0.812 | -3.3242 | -0.20825 | -6.2146
21FLGW_3535 | 21FLGW | 3535 | 30.5081 | -82.7165 | STREAM | 1999-03-08 |  |  | 0.016 | 0.012 | 4.02 | 58 | 0.88 | 0.032 |  | 300 | 3.8 | 9.2 | 0.892 | -3.442 | -0.11429 | -4.4228
21FLGW_3535 | 21FLGW | 3535 | 30.5081 | -82.7165 | STREAM | 2000-02-07 | 0.5 |  | 0.016 | 0.002 | 3.96 | 58 | 0.89 | 0.035 |  | 250 | 0.6 | 11.3 | 0.892 | -3.3524 | -0.11429 | -6.2146
21FLGW_3535 | 21FLGW | 3535 | 30.5081 | -82.7165 | STREAM | 1998-10-14 |  |  | 0.025 | 0.002 | 3.79 | 71 | 1.4 | 0.035 |  | 400 | 6.9 | 5.4 | 1.402 | -3.3524 | 0.3379 | -6.2146
21FLGW_3535 | 21FLGW | 3535 | 30.5081 | -82.7165 | STREAM | 2006-02-06 | 0.425 |  | 0.017 | 0.002 | 3.47 | 66 | 0.98 | 0.029 |  | 300 | 2.6 | 8.32 | 0.982 | -3.5405 | -0.018164 | -6.2146
21FLGW_3535 | 21FLGW | 3535 | 30.5081 | -82.7165 | STREAM | 2005-12-14 | 0.425 |  | 0.017 | 0.002 | 3.8 | 74 | 0.98 | 0.034 |  | 250 | 1.2 | 9.65 | 0.982 | -3.3814 | -0.018164 | -6.2146
21FLGW_3535 | 21FLGW | 3535 | 30.5081 | -82.7165 | STREAM | 2001-04-09 | 0.5 |  | 0.025 | 0.013 | 3.57 | 97 | 1.5 | 0.051 |  | 400 | 1.1 | 7.02 | 1.513 | -2.9759 | 0.41409 | -4.3428
21FLGW_3535 | 21FLGW | 3535 | 30.5081 | -82.7165 | STREAM | 2002-03-06 | 0.7 |  | 0.02 | 0.05 | 3.66 | 75 | 1.2 | 0.077 |  | 250 | 3.8 | 9.63 | 1.25 | -2.5639 | 0.22314 | -2.9957
21FLGW_3535 | 21FLGW | 3535 | 30.5081 | -82.7165 | STREAM | 2006-12-12 | 0.425 |  | 0.015 | 0.015 | 5.2 | 65 | 0.91 | 0.18 |  | 50 | 1 | 7.15 | 0.925 | -1.7148 | -0.077962 | -4.1997
21FLGW_3535 | 21FLGW | 3535 | 30.5081 | -82.7165 | STREAM | 2006-03-07 | 0.425 |  | 0.018 | 0.01 | 3.675 | 75 | 1.1 | 0.031 |  | 300 | 1.5 | 7.575 | 1.11 | -3.4738 | 0.10436 | -4.6052
21FLGW_3535 | 21FLGW | 3535 | 30.5081 | -82.7165 | STREAM | 1999-12-02 | 0.5 |  | 0.015 | 0.002 | 4 | 50 | 0.92 | 0.055 |  | 500 | 0.6 | 9.7 | 0.922 | -2.9004 | -0.08121 | -6.2146
21FLGW_3535 | 21FLGW | 3535 | 30.5081 | -82.7165 | STREAM | 2005-04-13 | 0.425 |  | 0.021 | 0.02 | 4.21 | 61.5 | 1.3 | 0.029 |  | 600 | 0.8 | 3.21 | 1.32 | -3.5405 | 0.27763 | -3.912
21FLGW_3535 | 21FLGW | 3535 | 30.5081 | -82.7165 | STREAM | 2001-03-07 | 0.5 |  | 0.021 | 0.009 | 4.11 | 77.5 | 1.3 | 0.063 |  | 200 | 1.3 | 7.52 | 1.309 | -2.7646 | 0.26926 | -4.7105
21FLGW_3535 | 21FLGW | 3535 | 30.5081 | -82.7165 | STREAM | 2005-01-05 | 0.425 |  | 0.027 | 0.01 | 3.885 | 78 | 1.7 | 0.044 |  | 300 | 1.2 | 9.085 | 1.71 | -3.1236 | 0.53649 | -4.6052
21FLGW_3535 | 21FLGW | 3535 | 30.5081 | -82.7165 | STREAM | 2005-07-11 | 0.425 |  | 0.022 | 0.01 | 3.67 | 71.5 | 1.4 | 0.035 |  | 600 |  | 2.7 | 1.41 | -3.3524 | 0.34359 | -4.6052
21FLGW_3535 | 21FLGW | 3535 | 30.5081 | -82.7165 | STREAM | 2002-08-07 | 4.7 |  | 0.022 | 0.005 | 4.41 | 80 | 1.4 | 0.25 |  | 400 | 1.5 | 4.48 | 1.405 | -1.3863 | 0.34004 | -5.2983
21FLGW_3535 | 21FLGW | 3535 | 30.5081 | -82.7165 | STREAM | 2003-03-10 | 0.425 |  | 0.025 | 0.004 | 4.4 | 76 | 1.6 | 0.046 |  | 400 | 1.3 | 6.66 | 1.604 | -3.0791 | 0.4725 | -5.5215
21FLGW_3535 | 21FLGW | 3535 | 30.5081 | -82.7165 | STREAM | 1999-05-11 |  |  | 0.015 | 0.002 | 4.37 | 54 | 0.97 |  |  | 300 | 3.4 | 6.1 | 0.972 | X | -0.028399 | -6.2146
21FLGW_3535 | 21FLGW | 3535 | 30.5081 | -82.7165 | STREAM | 2003-02-05 | 0.425 |  | 0.02 | 0.004 | 3.17 | 111 | 1.3 | 0.046 |  | 250 | 2.3 | 10.61 | 1.304 | -3.0791 | 0.26544 | -5.5215
21FLGW_3535 | 21FLGW | 3535 | 30.5081 | -82.7165 | STREAM | 1999-02-08 |  |  | 0.014 | 0.002 | 4.15 | 60 | 0.91 | 0.03 |  | 300 | 2.4 | 8.5 | 0.912 | -3.5066 | -0.092115 | -6.2146
21FLGW_3535 | 21FLGW | 3535 | 30.5081 | -82.7165 | STREAM | 2000-08-08 | 0.5 |  | 0.018 | 0.002 | 3.94 | 82 | 1.2 | 0.075 |  | 400 | 3.3 | 5.6 | 1.202 | -2.5903 | 0.18399 | -6.2146
21FLGW_3535 | 21FLGW | 3535 | 30.5081 | -82.7165 | STREAM | 2000-03-06 | 0.5 |  | 0.015 | 0.002 | 4.12 | 61 | 1 | 0.051 |  | 300 | 0.85 | 8.3 | 1.002 | -2.9759 | 0.001998 | -6.2146
21FLGW_3535 | 21FLGW | 3535 | 30.5081 | -82.7165 | STREAM | 2000-04-11 | 1.35 |  | 0.014 | 0.002 | 4.13 | 61 | 0.95 | 0.0535 |  | 300 | 0.875 | 8 | 0.952 | -2.9281 | -0.04919 | -6.2146
21FLGW_3535 | 21FLGW | 3535 | 30.5081 | -82.7165 | STREAM | 2001-07-11 | 0.65 |  | 0.025 | 0.002 | 3.71 | 97 | 1.7 | 0.058 |  | 600 | 1.2 | 5.93 | 1.702 | -2.8473 | 0.5318 | -6.2146
21FLGW_3535 | 21FLGW | 3535 | 30.5081 | -82.7165 | STREAM | 2005-03-08 | 0.6 |  | 0.022 | 0.01 | 4.48 | 67.95 | 1.5 | 0.047 |  | 300 | 2.2 | 7.41 | 1.51 | -3.0576 | 0.41211 | -4.6052
21FLGW_3535 | 21FLGW | 3535 | 30.5081 | -82.7165 | STREAM | 2002-11-13 | 0.425 |  | 0.019 | 0.002 | 4.04 | 89.2 | 1.3 | 0.085 |  | 350 | 1.1 | 6.49 | 1.302 | -2.4651 | 0.2639 | -6.2146
21FLGW_3535 | 21FLGW | 3535 | 30.5081 | -82.7165 | STREAM | 2000-01-10 | 0.5 |  | 0.013 | 0.002 | 3.72 | 61 | 0.89 | 0.049 |  | 250 | 0.5 | 9.5 | 0.892 | -3.0159 | -0.11429 | -6.2146
21FLGW_3535 | 21FLGW | 3535 | 30.5081 | -82.7165 | STREAM | 2002-05-06 | 0.425 |  | 0.016 | 0.002 | 4.52 | 66 | 1.1 | 0.18 |  | 300 | 1.2 | 8.87 | 1.102 | -1.7148 | 0.097127 | -6.2146
21FLGW_3535 | 21FLGW | 3535 | 30.5081 | -82.7165 | STREAM | 1999-09-08 |  |  | 0.017 | 0.002 | 3.94 | 65 | 1.2 |  |  | 400 | 2 | 5.6 | 1.202 | X | 0.18399 | -6.2146
21FLGW_3535 | 21FLGW | 3535 | 30.5081 | -82.7165 | STREAM | 2001-01-08 | 0.5 |  | 0.014 | 0.002 | 3.78 | 77 | 1 | 0.037 |  | 200 | 0.9 | 12.44 | 1.002 | -3.2968 | 0.001998 | -6.2146
21FLGW_3535 | 21FLGW | 3535 | 30.5081 | -82.7165 | STREAM | 2002-09-11 | 0.425 |  | 0.018 |  | 4.32 | 68.7 | 1.3 | 0.18 |  | 400 | 0.8 | 4.82 |  | -1.7148 | X | X
21FLGW_3535 | 21FLGW | 3535 | 30.5081 | -82.7165 | STREAM | 2003-01-08 | 0.425 |  | 0.02 | 0.002 | 3.5 | 103.8 | 1.5 | 0.038 |  | 300 | 1.2 | 83.5 | 1.502 | -3.2702 | 0.4068 | -6.2146
21FLGW_3535 | 21FLGW | 3535 | 30.5081 | -82.7165 | STREAM | 2002-07-09 | 0.425 |  | 0.011 | 0.002 | 5.43 | 59 | 0.83 | 0.23 |  | 250 | 0.85 | 6.27 | 0.832 | -1.4697 | -0.18392 | -6.2146
21FLGW_3535 | 21FLGW | 3535 | 30.5081 | -82.7165 | STREAM | 2001-06-13 | 10 |  | 0.015 |  | 4.72 | 39.9 | 1.2 | 0.19 |  | 300 | 17 | 5.7 |  | -1.6607 | X | X
21FLGW_3535 | 21FLGW | 3535 | 30.5081 | -82.7165 | STREAM | 2007-01-09 | 1.05 |  | 0.016 | 0.01 | 4.7 | 73 | 1.3 | 0.25 |  | 300 | 3.6 | 7.3 | 1.31 | -1.3863 | 0.27003 | -4.6052
21FLGW_3535 | 21FLGW | 3535 | 30.5081 | -82.7165 | STREAM | 2004-09-15 |  |  | 0.022 | 0.01 | 3.55 | 71 | 1.8 | 0.05 |  | 600 | 1.1 | 2.41 | 1.81 | -2.9957 | 0.59333 | -4.6052
21FLGW_3535 | 21FLGW | 3535 | 30.5081 | -82.7165 | STREAM | 1999-11-04 | 0.5 |  | 0.011 | 0.002 | 4.11 | 60 | 0.93 | 0.064 |  | 300 | 0.95 | 8.3 | 0.932 | -2.7489 | -0.070422 | -6.2146
21FLGW_3535 | 21FLGW | 3535 | 30.5081 | -82.7165 | STREAM | 2001-09-11 |  |  | 0.016 | 0.01 | 3.75 | 115 | 1.4 | 0.095 |  |  |  | 3.76 | 1.41 | -2.3539 | 0.34359 | -4.6052
21FLGW_3535 | 21FLGW | 3535 | 30.5081 | -82.7165 | STREAM | 2002-12-09 | 0.425 |  | 0.012 | 0.069 | 3.71 | 90.8 | 1.1 | 0.04 |  | 250 | 1.6 | 9.43 | 1.169 | -3.2189 | 0.15615 | -2.6736
21FLGW_3535 | 21FLGW | 3535 | 30.5081 | -82.7165 | STREAM | 2007-02-07 | 0.85 |  | 0.013 | 0.034 | 3.2 | 87 | 1.2 | 0.095 |  | 300 | 3.8 | 9.755 | 1.234 | -2.3539 | 0.21026 | -3.3814
21FLGW_3535 | 21FLGW | 3535 | 30.5081 | -82.7165 | STREAM | 2004-05-10 | 4.5 |  | 0.016 | 0.002 | 4.2 | 62 | 1.5 | 0.11 |  | 300 | 1.1 | 6.64 | 1.502 | -2.2073 | 0.4068 | -6.2146
21FLGW_3535 | 21FLGW | 3535 | 30.5081 | -82.7165 | STREAM | 2002-01-15 | 0.425 |  | 0.005 | 0.002 | 4.04 | 65 | 0.83 | 0.076 |  | 140 | 0.95 | 10.72 | 0.832 | -2.577 | -0.18392 | -6.2146
21FLGW_3535 | 21FLGW | 3535 | 30.5081 | -82.7165 | STREAM | 2006-01-09 | 0.425 |  | 0.005 | 0.002 | 3.61 | 80 | 0.98 | 0.026 |  | 300 | 1.1 | 9.135 | 0.982 | -3.6497 | -0.018164 | -6.2146
21FLGW_3535 | 21FLGW | 3535 | 30.5081 | -82.7165 | STREAM | 2003-09-09 | 0.425 |  | 0.12 | 0.002 | 3.875 | 86.85 |  | 0.049 |  | 600 | 0.95 | 5.095 |  | -3.0159 | X | -6.2146
21FLGW_3535 | 21FLGW | 3535 | 30.5081 | -82.7165 | STREAM | 2004-08-10 | 0.85 |  | 0.099 | 0.01 | 3.55 | 84 |  | 0.079 |  | 80 | 1.3 | 5.5 |  | -2.5383 | X | -4.6052
21FLGW_3535 | 21FLGW | 3535 | 30.5081 | -82.7165 | STREAM | 2001-10-03 | 1.05 |  | 0.042 | 0.002 | 3.81 | 132 |  | 0.1 |  | 300 | 1.1 | 6.75 |  | -2.3026 | X | -6.2146
21FLGW_3535 | 21FLGW | 3535 | 30.5081 | -82.7165 | STREAM | 2000-12-11 | 0.5 |  | 0.023 | 0.002 | 3.72 | 75 |  | 0.056 |  | 300 | 0.75 | 10.01 |  | -2.8824 | X | -6.2146
21FLGW_3535 | 21FLGW | 3535 | 30.5081 | -82.7165 | STREAM | 1999-06-08 |  |  | 0.022 | 0.002 | 5.7 | 53 |  | 0.185 |  | 400 | 2.6 | 6.6 |  | -1.6874 | X | -6.2146
21FLGW_3535 | 21FLGW | 3535 | 30.5081 | -82.7165 | STREAM | 1999-10-12 | 0.5 |  | 0.011 |  | 3.27 | 76 |  | 0.063 |  | 400 | 2.1 | 6.8 |  | -2.7646 | X | X
21FLGW_3535 | 21FLGW | 3535 | 30.5081 | -82.7165 | STREAM | 2006-06-14 | 0.425 |  |  | 0.009 | 4.6 | 56 |  |  |  | 300 | 1.5 | 6.6 |  | X | X | -4.7105
21FLGW_3535 | 21FLGW | 3535 | 30.5081 | -82.7165 | STREAM | 2006-04-11 | 0.425 |  |  |  | 3.6 | 67.5 | 1.2 | 0.068 |  | 300 | 2 | 7.35 |  | -2.6882 | X | X
21FLGW_3535 | 21FLGW | 3535 | 30.5081 | -82.7165 | STREAM | 1999-04-06 |  |  |  | 0.002 | 3.7 | 59 |  | 0.063 |  | 300 | 3.15 | 6.6 |  | -2.7646 | X | -6.2146
21FLGW_3536 | 21FLGW | 3536 | 30.6696 | -86.1868 | STREAM | 2005-12-19 | 0.425 |  | 0.018 | 0.084 | 5.8 | 21 | 0.08 | 0.008 |  | 30 | 2.1 | 10.815 | 0.164 | -4.8283 | -1.8079 | -2.4769
21FLGW_3536 | 21FLGW | 3536 | 30.6696 | -86.1868 | STREAM | 2005-10-17 | 0.425 |  | 0.005 | 0.12 | 6 | 14 | 0.03 | 0.005 |  | 30 | 2.1 | 9.42 | 0.15 | -5.2983 | -1.8971 | -2.1203
21FLGW_3536 | 21FLGW | 3536 | 30.6696 | -86.1868 | STREAM | 2003-01-14 | 0.425 |  | 0.017 | 0.11 | 5.8 | 18 | 0.12 | 0.002 |  | 15 | 1.8 | 10.47 | 0.23 | -6.2146 | -1.4697 | -2.2073
21FLGW_3536 | 21FLGW | 3536 | 30.6696 | -86.1868 | STREAM | 2001-11-19 |  |  | 0.012 |  | 7.5 | 13 | 0.096 | 0.01 |  |  |  | 10.15 |  | -4.6052 | X | X
21FLGW_3536 | 21FLGW | 3536 | 30.6696 | -86.1868 | STREAM | 2006-12-18 | 0.425 |  | 0.005 | 0.094 | 6.2 | 16 | 0.04 | 0.004 |  | 20 | 1.8 | 11.11 | 0.134 | -5.5215 | -2.0099 | -2.3645
21FLGW_3536 | 21FLGW | 3536 | 30.6696 | -86.1868 | STREAM | 2000-03-15 | 0.5 |  | 0.013 | 0.075 | 6.75 | 13 | 0.11 | 0.006 |  | 30 | 2.2 | 9.8 | 0.185 | -5.116 | -1.6874 | -2.5903
21FLGW_3536 | 21FLGW | 3536 | 30.6696 | -86.1868 | STREAM | 2002-05-20 | 0.425 |  | 0.013 | 0.069 | 7.51 | 15 | 0.11 | 0.081 |  | 30 | 3.4 | 9.19 | 0.179 | -2.5133 | -1.7204 | -2.6736
21FLGW_3536 | 21FLGW | 3536 | 30.6696 | -86.1868 | STREAM | 2004-02-17 | 0.95 |  | 0.014 | 0.099 | 5 | 20 | 0.12 | 0.006 |  | 30 | 3.7 | 10.83 | 0.219 | -5.116 | -1.5187 | -2.3126
21FLGW_3536 | 21FLGW | 3536 | 30.6696 | -86.1868 | STREAM | 2000-09-19 | 0.5 |  | 0.014 |  | 5.73 | 13 | 0.12 | 0.01 |  | 50 | 1.5 | 8.4 |  | -4.6052 | X | X
21FLGW_3536 | 21FLGW | 3536 | 30.6696 | -86.1868 | STREAM | 2003-07-14 | 0.425 |  | 0.021 | 0.072 | 5.28 | 18 | 0.2 | 0.015 |  | 50 | 4.8 | 7.71 | 0.272 | -4.1997 | -1.302 | -2.6311
21FLGW_3536 | 21FLGW | 3536 | 30.6696 | -86.1868 | STREAM | 2003-05-21 |  |  | 0.021 |  | 6.02 | 17 | 0.21 | 0.016 |  |  |  | 8.26 |  | -4.1352 | X | X
21FLGW_3536 | 21FLGW | 3536 | 30.6696 | -86.1868 | STREAM | 2000-07-25 | 0.5 |  | 0.017 |  | 6.44 | 11 | 0.17 | 0.009 |  | 100 | 2.1 | 7.5 |  | -4.7105 | X | X
21FLGW_3536 | 21FLGW | 3536 | 30.6696 | -86.1868 | STREAM | 2000-10-16 | 0.5 |  | 0.01 | 0.084 | 5.63 | 12.1 | 0.1 | 0.013 |  | 20 | 1.5 | 9.96 | 0.184 | -4.3428 | -1.6928 | -2.4769
21FLGW_3536 | 21FLGW | 3536 | 30.6696 | -86.1868 | STREAM | 2001-08-21 | 0.65 |  | 0.033 |  | 6 | 22 | 0.34 | 0.016 |  | 50 | 5.1 | 7.4 |  | -4.1352 | X | X
21FLGW_3536 | 21FLGW | 3536 | 30.6696 | -86.1868 | STREAM | 1999-10-19 | 0.5 |  | 0.017 | 0.086 | 6.77 | 12 | 0.18 | 0.006 |  | 50 | 3 | 8.5 | 0.266 | -5.116 | -1.3243 | -2.4534
21FLGW_3536 | 21FLGW | 3536 | 30.6696 | -86.1868 | STREAM | 2002-07-22 | 0.425 |  | 0.016 | 0.07 | 5.7 | 15 | 0.17 | 0.008 |  | 30 | 2.6 | 8.1 | 0.24 | -4.8283 | -1.4271 | -2.6593
21FLGW_3536 | 21FLGW | 3536 | 30.6696 | -86.1868 | STREAM | 2000-01-19 | 0.5 |  | 0.012 | 0.1 | 6.75 | 13 | 0.13 | 0.002 |  | 15 | 1.6 | 9.2 | 0.23 | -6.2146 | -1.4697 | -2.3026
21FLGW_3536 | 21FLGW | 3536 | 30.6696 | -86.1868 | STREAM | 2005-04-18 | 0.425 |  | 0.011 | 0.061 | 5.725 | 16 | 0.12 | 0.007 |  | 30 | 3.6 | 9.645 | 0.181 | -4.9618 | -1.7093 | -2.7969
21FLGW_3536 | 21FLGW | 3536 | 30.6696 | -86.1868 | STREAM | 1998-12-17 |  |  | 0.011 | 0.11 | 6.85 | 11 | 0.12 | 0.005 |  | 60 | 4.7 | 10 | 0.23 | -5.2983 | -1.4697 | -2.2073
21FLGW_3536 | 21FLGW | 3536 | 30.6696 | -86.1868 | STREAM | 2004-07-19 | 0.425 |  | 0.02 | 0.067 | 5.12 | 19 | 0.22 | 0.016 |  | 50 | 6.8 | 7.87 | 0.287 | -4.1352 | -1.2483 | -2.7031
21FLGW_3536 | 21FLGW | 3536 | 30.6696 | -86.1868 | STREAM | 2005-06-22 | 0.425 |  | 0.015 | 0.1 | 6.2 | 15 | 0.17 | 0.008 |  | 40 | 3.6 | 8.38 | 0.27 | -4.8283 | -1.3093 | -2.3026
21FLGW_3536 | 21FLGW | 3536 | 30.6696 | -86.1868 | STREAM | 2003-04-15 | 0.425 |  | 0.014 | 0.079 | 6.74 | 18 | 0.16 | 0.008 |  | 40 | 3.8 | 9.4 | 0.239 | -4.8283 | -1.4313 | -2.5383
21FLGW_3536 | 21FLGW | 3536 | 30.6696 | -86.1868 | STREAM | 2004-09-23 | 0.425 |  | 0.013 | 0.047 | 4.59 | 17 | 0.15 | 0.004 |  | 50 | 2.8 | 7.72 | 0.197 | -5.5215 | -1.6246 | -3.0576
21FLGW_3536 | 21FLGW | 3536 | 30.6696 | -86.1868 | STREAM | 2002-08-19 | 0.425 |  | 0.013 | 0.061 | 5.52 | 17 | 0.15 | 0.017 |  | 40 | 3.9 | 8.59 | 0.211 | -4.0745 | -1.5559 | -2.7969
21FLGW_3536 | 21FLGW | 3536 | 30.6696 | -86.1868 | STREAM | 2001-09-24 | 0.425 |  | 0.012 | 0.065 | 5.81 | 14 | 0.14 | 0.014 |  | 20 | 3.2 | 8.18 | 0.205 | -4.2687 | -1.5847 | -2.7334
21FLGW_3536 | 21FLGW | 3536 | 30.6696 | -86.1868 | STREAM | 2000-06-19 | 0.5 |  | 0.016 | 0.062 | 6.22 | 13 | 0.19 | 0.01 |  | 50 | 1.8 | 7.8 | 0.252 | -4.6052 | -1.3783 | -2.7806
21FLGW_3536 | 21FLGW | 3536 | 30.6696 | -86.1868 | STREAM | 2001-07-23 | 0.5 |  | 0.014 | 0.066 | 6.78 | 14 | 0.17 | 0.016 |  | 20 | 3 | 7.82 | 0.236 | -4.1352 | -1.4439 | -2.7181
21FLGW_3536 | 21FLGW | 3536 | 30.6696 | -86.1868 | STREAM | 1999-05-18 |  |  | 0.013 | 0.089 | 6.59 | 12 | 0.16 |  |  | 50 | 6 | 8.2 | 0.249 | X | -1.3903 | -2.4191
21FLGW_3536 | 21FLGW | 3536 | 30.6696 | -86.1868 | STREAM | 2001-06-25 | 0.5 |  | 0.011 | 0.065 | 6.2 | 14 | 0.14 | 0.005 |  | 30 | 2.4 | 8.5 | 0.205 | -5.2983 | -1.5847 | -2.7334
21FLGW_3536 | 21FLGW | 3536 | 30.6696 | -86.1868 | STREAM | 2004-06-14 | 0.425 |  | 0.014 | 0.08 | 4.99 | 15 | 0.19 | 0.011 |  | 40 | 5 | 7.89 | 0.27 | -4.5099 | -1.3093 | -2.5257
21FLGW_3536 | 21FLGW | 3536 | 30.6696 | -86.1868 | STREAM | 1999-08-17 |  |  | 0.011 |  | 6.81 | 12 | 0.16 | 0.009 |  | 75 | 4.4 | 7.5 |  | -4.7105 | X | X
21FLGW_3536 | 21FLGW | 3536 | 30.6696 | -86.1868 | STREAM | 2001-03-19 | 0.5 |  | 0.013 | 0.055 | 5.86 | 19 | 0.19 | 0.002 |  | 40 | 3.8 | 8.76 | 0.245 | -6.2146 | -1.4065 | -2.9004
21FLGW_3536 | 21FLGW | 3536 | 30.6696 | -86.1868 | STREAM | 1999-07-21 |  |  | 0.01 | 0.076 | 6.62 | 15 | 0.15 | 0.008 |  | 60 | 5.2 | 7.89 | 0.226 | -4.8283 | -1.4872 | -2.577
21FLGW_3536 | 21FLGW | 3536 | 30.6696 | -86.1868 | STREAM | 1998-11-17 |  |  | 0.01 | 0.061 | 6.6 | 13 | 0.15 | 0.006 |  |  | 4.6 | 7.9 | 0.211 | -5.116 | -1.5559 | -2.7969
21FLGW_3536 | 21FLGW | 3536 | 30.6696 | -86.1868 | STREAM | 2002-02-25 | 0.425 |  | 0.005 |  | 7.6 | 18 | 0.075 | 0.006 |  | 2.5 | 2.2 | 9.65 |  | -5.116 | X | X
21FLGW_3536 | 21FLGW | 3536 | 30.6696 | -86.1868 | STREAM | 1999-02-16 |  |  | 0.005 | 0.13 | 6.81 | 12 | 0.079 | 0.005 |  | 40 | 4.3 | 10 | 0.209 | -5.2983 | -1.5654 | -2.0402
21FLGW_3536 | 21FLGW | 3536 | 30.6696 | -86.1868 | STREAM | 2006-04-17 | 0.425 |  | 0.005 | 0.095 | 6.6 | 15 | 0.08 | 0.007 |  | 20 | 3.4 | 8.72 | 0.175 | -4.9618 | -1.743 | -2.3539
21FLGW_3536 | 21FLGW | 3536 | 30.6696 | -86.1868 | STREAM | 2005-11-15 | 0.425 |  | 0.005 | 0.097 | 6.25 | 14 | 0.08 | 0.002 |  | 20 | 1.6 | 9.08 | 0.177 | -6.2146 | -1.7316 | -2.333
21FLGW_3536 | 21FLGW | 3536 | 30.6696 | -86.1868 | STREAM | 2004-01-21 | 0.425 |  | 0.005 | 0.13 | 5 | 17 | 0.083 | 0.002 |  | 15 | 3.3 | 11.99 | 0.213 | -6.2146 | -1.5465 | -2.0402
21FLGW_3536 | 21FLGW | 3536 | 30.6696 | -86.1868 | STREAM | 2006-06-20 | 0.425 |  | 0.012 | 0.068 | 6.2 | 14.5 | 0.2 | 0.004 |  | 40 | 2.7 | 8.305 | 0.268 | -5.5215 | -1.3168 | -2.6882
21FLGW_3536 | 21FLGW | 3536 | 30.6696 | -86.1868 | STREAM | 2002-11-19 | 0.425 |  | 0.011 | 0.07 | 5.02 | 21 | 0.19 | 0.004 |  | 30 | 2.4 | 9.45 | 0.26 | -5.5215 | -1.3471 | -2.6593
21FLGW_3536 | 21FLGW | 3536 | 30.6696 | -86.1868 | STREAM | 1998-10-22 |  |  | 0.005 | 0.078 | 5.37 | 11 | 0.089 | 0.005 |  | 60 | 8 | 8 | 0.167 | -5.2983 | -1.7898 | -2.551
21FLGW_3536 | 21FLGW | 3536 | 30.6696 | -86.1868 | STREAM | 2000-11-20 | 0.5 |  | 0.012 | 0.041 | 4.73 | 32 | 0.22 | 0.006 |  | 40 | 2.1 | 10.1 | 0.261 | -5.116 | -1.3432 | -3.1942
21FLGW_3536 | 21FLGW | 3536 | 30.6696 | -86.1868 | STREAM | 2000-12-18 | 0.5 |  | 0.01 | 0.039 | 4.85 | 30 | 0.19 | 0.002 |  | 40 | 2.2 | 10.8 | 0.229 | -6.2146 | -1.474 | -3.2442
21FLGW_3536 | 21FLGW | 3536 | 30.6696 | -86.1868 | STREAM | 2000-05-22 | 0.5 |  | 0.011 | 0.082 | 6.42 | 21 | 0.21 | 0.008 |  | 60 | 2.6 | 7.9 | 0.292 | -4.8283 | -1.231 | -2.501
21FLGW_3536 | 21FLGW | 3536 | 30.6696 | -86.1868 | STREAM | 2002-01-23 | 0.425 |  | 0.005 | 0.075 | 6.52 | 16 | 0.096 | 0.017 |  | 2.5 | 1.9 | 9.47 | 0.171 | -4.0745 | -1.7661 | -2.5903
21FLGW_3536 | 21FLGW | 3536 | 30.6696 | -86.1868 | STREAM | 2005-01-18 | 0.425 |  | 0.005 | 0.11 | 5.98 | 17 | 0.097 | 0.032 |  | 30 | 2.1 | 12.085 | 0.207 | -3.442 | -1.575 | -2.2073
21FLGW_3536 | 21FLGW | 3536 | 30.6696 | -86.1868 | STREAM | 2000-02-22 | 0.5 |  | 0.005 | 0.094 | 6.67 | 14 | 0.098 | 0.002 |  | 40 | 2 | 10.6 | 0.192 | -6.2146 | -1.6503 | -2.3645
21FLGW_3536 | 21FLGW | 3536 | 30.6696 | -86.1868 | STREAM | 2001-02-20 | 0.5 |  | 0.005 | 0.096 | 5.32 | 14 | 0.099 | 0.005 |  | 20 | 1.6 | 10.3 | 0.195 | -5.2983 | -1.6348 | -2.3434
21FLGW_3536 | 21FLGW | 3536 | 30.6696 | -86.1868 | STREAM | 2004-10-18 | 0.7 |  | 0.005 | 0.092 | 4.625 | 16 | 0.1 | 0.009 |  | 40 | 1.9 | 8.865 | 0.192 | -4.7105 | -1.6503 | -2.386
21FLGW_3536 | 21FLGW | 3536 | 30.6696 | -86.1868 | STREAM | 2001-12-17 | 0.425 |  | 0.005 |  | 7.14 | 14 | 0.1 | 0.009 |  | 15 | 2.7 | 8.86 |  | -4.7105 | X | X
21FLGW_3536 | 21FLGW | 3536 | 30.6696 | -86.1868 | STREAM | 1999-04-20 |  |  | 0.005 | 0.093 | 7 | 11 | 0.11 | 0.002 |  | 30 | 4.4 | 9 | 0.203 | -6.2146 | -1.5945 | -2.3752
21FLGW_3536 | 21FLGW | 3536 | 30.6696 | -86.1868 | STREAM | 2001-01-23 | 0.5 |  | 0.005 | 0.076 | 5.51 | 17 | 0.11 | 0.005 |  | 20 | 1.5 | 11.5 | 0.186 | -5.2983 | -1.682 | -2.577
21FLGW_3536 | 21FLGW | 3536 | 30.6696 | -86.1868 | STREAM | 1999-11-08 | 0.5 |  | 0.005 |  | 6.08 | 11 | 0.114 | 0.0045 |  | 10 | 1.45 | 9.7 |  | -5.4037 | X | X
21FLGW_3536 | 21FLGW | 3536 | 30.6696 | -86.1868 | STREAM | 2000-08-21 | 0.5 |  | 0.022 | 0.14 | 5.15 | 28 | 0.51 | 0.027 |  | 100 | 9.4 | 7.1 | 0.65 | -3.6119 | -0.43078 | -1.9661
21FLGW_3536 | 21FLGW | 3536 | 30.6696 | -86.1868 | STREAM | 2002-12-16 | 0.425 |  | 0.005 | 0.096 | 4.7 | 18 | 0.12 | 0.006 |  | 15 | 1.6 | 11.75 | 0.216 | -5.116 | -1.5325 | -2.3434
21FLGW_3536 | 21FLGW | 3536 | 30.6696 | -86.1868 | STREAM | 2006-05-15 | 0.85 |  | 0.013 | 0.077 | 5.9 | 22.5 | 0.32 | 0.033 |  | 60 | 17 | 9.335 | 0.397 | -3.4112 | -0.92382 | -2.5639
21FLGW_3536 | 21FLGW | 3536 | 30.6696 | -86.1868 | STREAM | 2004-05-18 | 0.425 |  | 0.005 | 0.076 | 4.9 | 16 | 0.13 | 0.009 |  | 40 | 5 | 8.65 | 0.206 | -4.7105 | -1.5799 | -2.577
21FLGW_3536 | 21FLGW | 3536 | 30.6696 | -86.1868 | STREAM | 2006-01-17 | 0.425 |  | 0.005 | 0.11 | 6.2 | 17 | 0.13 | 0.004 |  | 20 | 2.3 | 10.065 | 0.24 | -5.5215 | -1.4271 | -2.2073
21FLGW_3536 | 21FLGW | 3536 | 30.6696 | -86.1868 | STREAM | 2005-07-20 | 0.425 |  | 0.014 | 0.049 | 5.6 | 17 | 0.38 | 0.01 |  | 60 | 3.4 | 7.81 | 0.429 | -4.6052 | -0.8463 | -3.0159
21FLGW_3536 | 21FLGW | 3536 | 30.6696 | -86.1868 | STREAM | 2004-03-15 | 0.425 |  | 0.005 | 0.11 | 5.13 | 16 | 0.14 | 0.008 |  | 30 | 3.1 | 9.7 | 0.25 | -4.8283 | -1.3863 | -2.2073
21FLGW_3536 | 21FLGW | 3536 | 30.6696 | -86.1868 | STREAM | 2004-12-14 | 0.425 |  | 0.005 | 0.085 | 6.045 | 16 | 0.14 | 0.005 |  | 40 | 1.8 | 10.675 | 0.225 | -5.2983 | -1.4917 | -2.4651
21FLGW_3536 | 21FLGW | 3536 | 30.6696 | -86.1868 | STREAM | 2005-03-14 | 0.425 |  | 0.005 | 0.1 | 6.245 | 16 | 0.14 | 0.002 |  | 20 | 2.3 | 9.755 | 0.24 | -6.2146 | -1.4271 | -2.3026
21FLGW_3536 | 21FLGW | 3536 | 30.6696 | -86.1868 | STREAM | 2006-03-13 | 0.425 |  | 0.005 | 0.094 | 6.3 | 17 | 0.14 | 0.006 |  | 30 | 4.9 | 8.87 | 0.234 | -5.116 | -1.4524 | -2.3645
21FLGW_3536 | 21FLGW | 3536 | 30.6696 | -86.1868 | STREAM | 2000-04-17 | 0.5 |  | 0.005 |  | 6.79 | 12 | 0.14 | 0.009 |  | 50 | 3.3 | 8.49 |  | -4.7105 | X | X
21FLGW_3536 | 21FLGW | 3536 | 30.6696 | -86.1868 | STREAM | 1999-12-15 | 0.5 |  | 0.005 | 0.075 | 6.37 | 12 | 0.14 | 0.004 |  | 30 | 2.1 | 9.6 | 0.215 | -5.5215 | -1.5371 | -2.5903
21FLGW_3536 | 21FLGW | 3536 | 30.6696 | -86.1868 | STREAM | 2002-03-18 | 0.425 |  | 0.005 | 0.049 | 6.5 | 18 | 0.14 | 0.01 |  | 15 | 4.7 | 8.19 | 0.189 | -4.6052 | -1.666 | -3.0159
21FLGW_3536 | 21FLGW | 3536 | 30.6696 | -86.1868 | STREAM | 2001-04-10 | 0.5 |  | 0.005 | 0.059 | 5.58 | 16 | 0.14 | 0.009 |  | 40 | 3.4 | 8.4 | 0.199 | -4.7105 | -1.6145 | -2.8302
21FLGW_3536 | 21FLGW | 3536 | 30.6696 | -86.1868 | STREAM | 2006-08-16 | 0.425 |  | 0.011 |  | 5.65 | 20 | 0.31 | 0.01 |  | 60 | 3.7 | 7.8 |  | -4.6052 | X | X
21FLGW_3536 | 21FLGW | 3536 | 30.6696 | -86.1868 | STREAM | 2003-12-15 | 0.425 |  | 0.005 | 0.088 | 5.31 | 21 | 0.15 | 0.005 |  | 30 | 2.5 | 11.24 | 0.238 | -5.2983 | -1.4355 | -2.4304
21FLGW_3536 | 21FLGW | 3536 | 30.6696 | -86.1868 | STREAM | 2003-09-16 | 0.425 |  | 0.005 | 0.1 | 5.36 | 15 | 0.15 | 0.012 |  | 40 | 4.2 | 8.21 | 0.25 | -4.4228 | -1.3863 | -2.3026
21FLGW_3536 | 21FLGW | 3536 | 30.6696 | -86.1868 | STREAM | 2006-02-22 | 0.425 |  | 0.005 | 0.098 | 6.15 | 18 | 0.15 | 0.007 |  | 30 | 3.5 | 10.06 | 0.248 | -4.9618 | -1.3943 | -2.3228
21FLGW_3536 | 21FLGW | 3536 | 30.6696 | -86.1868 | STREAM | 2001-05-21 | 0.5 |  | 0.005 | 0.058 | 5.77 | 13 | 0.15 | 0.01 |  | 30 | 2.8 | 8 | 0.208 | -4.6052 | -1.5702 | -2.8473
21FLGW_3536 | 21FLGW | 3536 | 30.6696 | -86.1868 | STREAM | 2003-03-17 | 0.55 |  | 0.015 | 0.043 | 5.68 | 21 | 0.47 | 0.033 |  | 100 | 14 | 8.62 | 0.513 | -3.4112 | -0.66748 | -3.1466
21FLGW_3536 | 21FLGW | 3536 | 30.6696 | -86.1868 | STREAM | 2004-04-20 | 0.7 |  | 0.005 | 0.12 | 5.7 | 14 | 0.16 | 0.002 |  | 20 | 2 | 9.25 | 0.28 | -6.2146 | -1.273 | -2.1203
21FLGW_3536 | 21FLGW | 3536 | 30.6696 | -86.1868 | STREAM | 1999-03-15 |  |  | 0.005 | 0.057 | 6.51 | 16 | 0.16 | 0.009 |  | 60 | 8.4 | 9.3 | 0.217 | -4.7105 | -1.5279 | -2.8647
21FLGW_3536 | 21FLGW | 3536 | 30.6696 | -86.1868 | STREAM | 1999-01-19 |  |  | 0.005 | 0.085 | 6.08 | 13 | 0.16 | 0.002 |  | 40 | 4.6 | 9.5 | 0.245 | -6.2146 | -1.4065 | -2.4651
21FLGW_3536 | 21FLGW | 3536 | 30.6696 | -86.1868 | STREAM | 2005-09-28 | 0.425 |  | 0.005 | 0.082 | 5.7 | 16 | 0.17 | 0.011 |  | 50 | 2.2 | 7.98 | 0.252 | -4.5099 | -1.3783 | -2.501
21FLGW_3536 | 21FLGW | 3536 | 30.6696 | -86.1868 | STREAM | 2002-06-17 | 0.425 |  | 0.005 | 0.078 | 6.7 | 15 | 0.17 | 0.01 |  | 40 | 3 | 8.29 | 0.248 | -4.6052 | -1.3943 | -2.551
21FLGW_3536 | 21FLGW | 3536 | 30.6696 | -86.1868 | STREAM | 2003-10-08 |  |  | 0.005 | 0.12 | 5.76 | 14 | 0.18 | 0.008 |  |  |  | 8.25 | 0.3 | -4.8283 | -1.204 | -2.1203
21FLGW_3536 | 21FLGW | 3536 | 30.6696 | -86.1868 | STREAM | 2003-02-12 | 0.425 |  | 0.005 | 0.13 | 6.28 | 17 | 0.18 | 0.004 |  | 15 | 1.5 | 10.96 | 0.31 | -5.5215 | -1.1712 | -2.0402
21FLGW_3536 | 21FLGW | 3536 | 30.6696 | -86.1868 | STREAM | 2002-10-23 | 0.425 |  | 0.005 | 0.073 | 4.86 | 18 | 0.18 | 0.01 |  | 30 | 3.2 | 11.23 | 0.253 | -4.6052 | -1.3744 | -2.6173
21FLGW_3536 | 21FLGW | 3536 | 30.6696 | -86.1868 | STREAM | 2006-07-17 | 0.425 |  | 0.005 | 0.065 | 5.9 | 16 | 0.18 | 0.01 |  | 40 | 4.3 | 6.91 | 0.245 | -4.6052 | -1.4065 | -2.7334
21FLGW_3536 | 21FLGW | 3536 | 30.6696 | -86.1868 | STREAM | 2005-05-17 | 0.425 |  | 0.005 | 0.063 | 6 | 16 | 0.18 | 0.011 |  | 50 | 3.7 | 8.685 | 0.243 | -4.5099 | -1.4147 | -2.7646
21FLGW_3536 | 21FLGW | 3536 | 30.6696 | -86.1868 | STREAM | 1999-09-22 |  |  | 0.005 | 0.08 | 6.7 | 11 | 0.18 | 0.007 |  | 20 | 2 | 8.3 | 0.26 | -4.9618 | -1.3471 | -2.5257
21FLGW_3536 | 21FLGW | 3536 | 30.6696 | -86.1868 | STREAM | 2005-08-16 | 1.5 |  | 0.005 | 0.068 | 6.15 | 17 | 0.19 | 0.012 |  | 60 | 3.2 | 8.095 | 0.258 | -4.4228 | -1.3548 | -2.6882
21FLGW_3536 | 21FLGW | 3536 | 30.6696 | -86.1868 | STREAM | 2005-02-15 | 0.425 |  | 0.005 | 0.088 | 6.005 | 17.5 | 0.22 | 0.014 |  | 50 | 3.3 | 9.795 | 0.308 | -4.2687 | -1.1777 | -2.4304
21FLGW_3536 | 21FLGW | 3536 | 30.6696 | -86.1868 | STREAM | 2002-04-16 | 0.425 |  | 0.005 | 0.04 | 6.73 | 21 | 0.22 | 0.01 |  | 50 | 4.4 | 8.2 | 0.26 | -4.6052 | -1.3471 | -3.2189
21FLGW_3536 | 21FLGW | 3536 | 30.6696 | -86.1868 | STREAM | 2006-09-19 | 0.85 |  | 0.005 | 0.052 | 6.5 | 22 | 0.23 | 0.008 |  | 40 | 6.1 | 8 | 0.282 | -4.8283 | -1.2658 | -2.9565
21FLGW_3536 | 21FLGW | 3536 | 30.6696 | -86.1868 | STREAM | 2003-08-19 | 0.425 |  | 0.005 |  | 5.42 | 20 | 0.32 | 0.02 |  | 120 | 5.7 | 6.73 |  | -3.912 | X | X
21FLGW_3536 | 21FLGW | 3536 | 30.6696 | -86.1868 | STREAM | 2003-11-19 | 0.425 |  | 0.005 | 0.052 | 4.37 | 27 | 0.61 | 0.03 |  | 100 | 10 | 7.06 | 0.662 | -3.5066 | -0.41249 | -2.9565
21FLGW_3536 | 21FLGW | 3536 | 30.6696 | -86.1868 | STREAM | 2004-08-16 |  |  | 0.038 | 0.081 | 5.34 | 16 |  | 0.013 |  |  |  | 8.02 |  | -4.3428 | X | -2.5133
21FLGW_3536 | 21FLGW | 3536 | 30.6696 | -86.1868 | STREAM | 1999-06-21 |  |  | 0.012 | 0.088 | 6.92 | 12 |  | 0.012 |  | 75 | 7 | 8.1 |  | -4.4228 | X | -2.4304
21FLGW_3536 | 21FLGW | 3536 | 30.6696 | -86.1868 | STREAM | 2001-10-15 | 0.425 |  | 0.011 |  | 6.54 | 20 |  | 0.011 |  | 30 | 4.7 | 8.4 |  | -4.5099 | X | X
21FLGW_3536 | 21FLGW | 3536 | 30.6696 | -86.1868 | STREAM | 2006-11-20 | 0.425 |  | 0.005 | 0.069 | 6 | 19 |  |  |  | 20 | 11 | 11.355 |  | X | X | -2.6736
21FLGW_3536 | 21FLGW | 3536 | 30.6696 | -86.1868 | STREAM | 2006-10-17 | 0.425 |  | 0.005 | 0.08 | 6.6 | 23 |  | 0.002 |  | 20 | 2 | 9.025 |  | -6.2146 | X | -2.5257
21FLGW_3536 | 21FLGW | 3536 | 30.6696 | -86.1868 | STREAM | 2003-06-16 | 0.425 |  |  | 0.038 | 5.95 | 21 | 0.28 | 0.026 |  | 80 | 10 | 7.1 | 0.318 | -3.6497 | -1.1457 | -3.2702
21FLGW_3536 | 21FLGW | 3536 | 30.6696 | -86.1868 | STREAM | 2004-11-15 |  |  |  |  | 5.78 | 17 | [5 empty] | 9.41 |  | X | X | X
21FLGW_3536 | 21FLGW | 3536 | 30.6696 | -86.1868 | STREAM | 2002-09-24 | 0.425 |  |  |  | 5.51 | 17 | 0.2 | 0.01 |  | 50 | 3.2 | 11.05 |  | -4.6052 | X | X
21FLGW_3537 | 21FLGW | 3537 | 30.5744 | -81.6088 | STREAM | 2006-10-02 | 0.85 |  | 0.077 | 0.093 | 7.025 | 37940 | 0.4 | 0.23 |  | 80 | 8.4 | 4.55 | 0.493 | -1.4697 | -0.70725 | -2.3752
21FLGW_3537 | 21FLGW | 3537 | 30.5744 | -81.6088 | STREAM | 2007-01-10 | 0.85 |  | 0.15 | 0.071 | 7.06 | 29450 | 1 | 0.068 |  | 60 | 4.8 | 4.915 | 1.071 | -2.6882 | 0.068593 | -2.6451
21FLGW_3537 | 21FLGW | 3537 | 30.5744 | -81.6088 | STREAM | 2000-07-18 | 0.5 |  | 0.14 |  | 6.895 | 36100 | 0.97 | 0.14 |  | 100 | 4.4 | 3.89 |  | -1.9661 | X | X
21FLGW_3537 | 21FLGW | 3537 | 30.5744 | -81.6088 | STREAM | 2006-11-15 | 6.2 |  | 0.093 | 0.051 | 7.275 | 43685 | 0.94 | 0.11 |  | 80 | 7.1 | 5.71 | 0.991 | -2.2073 | -0.0090407 | -2.9759
21FLGW_3537 | 21FLGW | 3537 | 30.5744 | -81.6088 | STREAM | 2001-01-17 | 5.2 |  | 0.11 | 0.08 | 7.23 | 23450 | 1.2 | 0.16 |  | 150 | 5.9 | 8.26 | 1.28 | -1.8326 | 0.24686 | -2.5257
21FLGW_3537 | 21FLGW | 3537 | 30.5744 | -81.6088 | STREAM | 2006-09-06 | 0.425 |  | 0.09 | 0.035 | 7.16 | 45165 | 1 | 0.098 |  | 60 | 8.4 | 4.115 | 1.035 | -2.3228 | 0.034401 | -3.3524
21FLGW_3537 | 21FLGW | 3537 | 30.5744 | -81.6088 | STREAM | 2000-08-15 | 0.5 |  | 0.084 | 0.064 | 6.84 | 40000 | 0.94 | 0.15 |  | 100 | 2.7 | 3.75 | 1.004 | -1.8971 | 0.003992 | -2.7489
21FLGW_3537 | 21FLGW | 3537 | 30.5744 | -81.6088 | STREAM | 2001-06-06 | 18 |  | 0.088 | 0.039 | 7.095 | 37050 | 1 | 0.1 |  | 60 | 6.7 | 4.87 | 1.039 | -2.3026 | 0.038259 | -3.2442
21FLGW_3537 | 21FLGW | 3537 | 30.5744 | -81.6088 | STREAM | 2000-01-13 | 4.41 |  | 0.086 | 0.081 |  | 17800 | 1.1 | 0.14 |  | 100 | 4.9 | 7.63 | 1.181 | -1.9661 | 0.16636 | -2.5133
21FLGW_3537 | 21FLGW | 3537 | 30.5744 | -81.6088 | STREAM | 2002-12-04 | 0.425 |  | 0.071 | 0.069 | 7.45 | 22855 | 0.92 | 0.14 |  | 250 | 9.3 | 8.76 | 0.989 | -1.9661 | -0.011061 | -2.6736
21FLGW_3537 | 21FLGW | 3537 | 30.5744 | -81.6088 | STREAM | 2002-01-07 | 0.6 |  | 0.1 |  | 7.39 | 17250 | 1.3 | 0.17 |  | 150 | 20 | 8.635 |  | -1.772 | X | X
21FLGW_3537 | 21FLGW | 3537 | 30.5744 | -81.6088 | STREAM | 2006-12-06 | 0.85 |  | 0.05 | 0.009 | 7.46 | 49045 | 0.67 | 0.084 |  | 60 | 6.8 | 6.67 | 0.679 | -2.4769 | -0.38713 | -4.7105
21FLGW_3537 | 21FLGW | 3537 | 30.5744 | -81.6088 | STREAM | 2005-12-05 | 0.85 |  | 0.079 | 0.068 | 6.98 | 8473.5 | 1.1 | 0.19 |  | 250 | 22 | 2.97 | 1.168 | -1.6607 | 0.15529 | -2.6882
21FLGW_3537 | 21FLGW | 3537 | 30.5744 | -81.6088 | STREAM | 2003-02-03 | 0.8 |  | 0.092 | 0.061 | 6.995 | 1569 | 1.3 | 0.15 |  | 250 | 14 | 9.67 | 1.361 | -1.8971 | 0.30822 | -2.7969
21FLGW_3537 | 21FLGW | 3537 | 30.5744 | -81.6088 | STREAM | 1998-11-17 | 0.5 |  | 0.057 | 0.097 | 6.81 | 21900 | 0.81 | 0.11 |  |  | 5.7 | 5.87 | 0.907 | -2.2073 | -0.097613 | -2.333
21FLGW_3537 | 21FLGW | 3537 | 30.5744 | -81.6088 | STREAM | 1999-05-06 | 0.5 |  | 0.044 | 0.034 | 6.54 | 27650 | 0.64 | 0.094 |  | 100 | 4.1 | 6.43 | 0.674 | -2.3645 | -0.39453 | -3.3814
21FLGW_3537 | 21FLGW | 3537 | 30.5744 | -81.6088 | STREAM | 2003-05-07 | 0.7 |  | 0.089 | 0.051 | 6.715 | 5819 | 1.3 | 0.15 |  | 300 | 9.3 | 5.315 | 1.351 | -1.8971 | 0.30085 | -2.9759
21FLGW_3537 | 21FLGW | 3537 | 30.5744 | -81.6088 | STREAM | 2001-12-05 | 0.425 |  | 0.068 | 0.038 | 7.15 | 33200 | 1 | 0.1 |  | 80 | 7.3 | 5.68 | 1.038 | -2.3026 | 0.037296 | -3.2702
21FLGW_3537 | 21FLGW | 3537 | 30.5744 | -81.6088 | STREAM | 2001-03-07 | 0.5 |  | 0.058 | 0.036 | 7.52 | 37150 | 0.94 | 0.13 |  | 80 | 6.9 | 6.82 | 0.976 | -2.0402 | -0.024293 | -3.3242
21FLGW_3537 | 21FLGW | 3537 | 30.5744 | -81.6088 | STREAM | 1998-12-30 | 0.5 |  | 0.046 | 0.099 | 6.91 | 26350 | 0.76 | 0.11 |  | 100 | 7.2 | 7.61 | 0.859 | -2.2073 | -0.15199 | -2.3126
21FLGW_3537 | 21FLGW | 3537 | 30.5744 | -81.6088 | STREAM | 2003-06-03 | 0.425 |  | 0.054 | 0.038 | 7.035 | 27590 | 0.93 | 0.088 |  | 100 | 6.4 | 5.68 | 0.968 | -2.4304 | -0.032523 | -3.2702
21FLGW_3537 | 21FLGW | 3537 | 30.5744 | -81.6088 | STREAM | 2001-10-02 | 0.425 |  | 0.086 | 0.013 | 6.52 | 4275 | 1.6 | 0.2 |  | 300 | 10 | 4.805 | 1.613 | -1.6094 | 0.4781 | -4.3428
21FLGW_3537 | 21FLGW | 3537 | 30.5744 | -81.6088 | STREAM | 2001-05-02 | 6.2 |  | 0.064 | 0.049 | 7.14 | 26650 | 1.2 | 1.7 |  | 100 | 5 | 5.985 | 1.249 | 0.53063 | 0.22234 | -3.0159
21FLGW_3537 | 21FLGW | 3537 | 30.5744 | -81.6088 | STREAM | 2003-10-01 | 0.425 |  | 0.043 | 0.048 | 7 | 32000 | 0.81 | 0.11 |  | 100 | 9.5 | 5.445 | 0.858 | -2.2073 | -0.15315 | -3.0366
21FLGW_3537 | 21FLGW | 3537 | 30.5744 | -81.6088 | STREAM | 1999-11-17 | 2.78 |  | 0.063 | 0.066 | 6.895 | 13605 | 1.2 | 0.14 |  | 250 | 8.1 | 6.255 | 1.266 | -1.9661 | 0.23586 | -2.7181
21FLGW_3537 | 21FLGW | 3537 | 30.5744 | -81.6088 | STREAM | 1999-12-16 | 3.51 |  | 0.067 | 0.077 | 7.065 | 13675 | 1.3 | 0.15 |  | 200 | 13 | 6.995 | 1.377 | -1.8971 | 0.31991 | -2.5639
21FLGW_3537 | 21FLGW | 3537 | 30.5744 | -81.6088 | STREAM | 2001-02-07 | 9.7 |  | 0.039 | 0.024 | 7.51 | 39250 | 0.76 | 0.097 |  | 60 | 4.4 | 7.505 | 0.784 | -2.333 | -0.24335 | -3.7297
21FLGW_3537 | 21FLGW | 3537 | 30.5744 | -81.6088 | STREAM | 2000-03-20 | 0.5 |  | 0.038 | 0.009 | 7.015 | 38350 | 0.75 | 0.076 |  | 80 | 6.8 | 6.29 | 0.759 | -2.577 | -0.27575 | -4.7105
21FLGW_3537 | 21FLGW | 3537 | 30.5744 | -81.6088 | STREAM | 2002-05-06 | 0.75 |  | 0.06 | 0.028 | 7.12 | 22750 | 1.2 | 0.13 |  | 120 | 12 | 5.195 | 1.228 | -2.0402 | 0.20539 | -3.5756
21FLGW_3537 | 21FLGW | 3537 | 30.5744 | -81.6088 | STREAM | 2001-04-04 | 16 |  | 0.061 | 0.048 | 7.025 | 17050 | 1.3 | 0.13 |  | 150 | 13 | 6.775 | 1.348 | -2.0402 | 0.29862 | -3.0366
21FLGW_3537 | 21FLGW | 3537 | 30.5744 | -81.6088 | STREAM | 2000-11-14 | 2 |  | 0.045 |  | 6.925 | 26150 | 1 | 0.13 |  | 100 | 7.3 | 5.445 |  | -2.0402 | X | X
21FLGW_3537 | 21FLGW | 3537 | 30.5744 | -81.6088 | STREAM | 2000-02-14 | 0.53 |  | 0.044 |  | 7.32 | 20600 | 0.98 | 0.13 |  | 120 | 6.2 | 8.61 |  | -2.0402 | X | X
21FLGW_3537 | 21FLGW | 3537 | 30.5744 | -81.6088 | STREAM | 2004-10-04 | 0.425 |  | 0.058 | 0.002 | 6 | 146.5 | 1.3 | 0.21 |  | 300 | 4.3 | 1.62 | 1.302 | -1.5606 | 0.2639 | -6.2146
21FLGW_3537 | 21FLGW | 3537 | 30.5744 | -81.6088 | STREAM | 2003-12-04 | 0.85 |  | 0.048 | 0.053 | 7.23 | 26690 | 1.1 | 0.11 |  | 120 | 8.6 | 7.76 | 1.153 | -2.2073 | 0.14237 | -2.9375
21FLGW_3537 | 21FLGW | 3537 | 30.5744 | -81.6088 | STREAM | 2003-04-02 | 0.85 |  | 0.061 | 0.04 | 6.34 | 541 | 1.4 | 0.25 |  | 400 | 15 | 6.265 | 1.44 | -1.3863 | 0.36464 | -3.2189
21FLGW_3537 | 21FLGW | 3537 | 30.5744 | -81.6088 | STREAM | 2006-06-14 | 0.6 |  | 0.052 | 0.007 | 6.855 | 20470.5 | 1.2 | 0.12 |  | 100 | 14 | 5.575 | 1.207 | -2.1203 | 0.18814 | -4.9618
21FLGW_3537 | 21FLGW | 3537 | 30.5744 | -81.6088 | STREAM | 2005-01-04 | 0.48 |  | 0.056 | 0.047 | 6.995 | 2484.5 | 1.3 | 0.1 |  | 80 | 5.8 | 9.41 | 1.347 | -2.3026 | 0.29788 | -3.0576
21FLGW_3537 | 21FLGW | 3537 | 30.5744 | -81.6088 | STREAM | 2005-06-06 | 0.425 |  | 0.056 | 0.029 | 6.705 | 15980 | 1.3 | 0.081 |  | 150 | 5.8 | 5 | 1.329 | -2.5133 | 0.28443 | -3.5405
21FLGW_3537 | 21FLGW | 3537 | 30.5744 | -81.6088 | STREAM | 2000-12-11 | 0.5 |  | 0.043 | 0.042 | 7.1 | 34550 | 1 | 0.1 |  | 100 | 4.2 | 6.995 | 1.042 | -2.3026 | 0.041142 | -3.1701
21FLGW_3537 | 21FLGW | 3537 | 30.5744 | -81.6088 | STREAM | 1999-02-18 | 0.5 |  | 0.05 | 0.055 | 6.88 | 9930 | 1.2 | 0.13 |  | 200 | 20 | 7.59 | 1.255 | -2.0402 | 0.22714 | -2.9004
21FLGW_3537 | 21FLGW | 3537 | 30.5744 | -81.6088 | STREAM | 2003-07-07 | 0.85 |  | 0.062 | 0.15 | 6.735 | 2364 | 1.5 | 0.27 |  | 500 | 18 | 4.265 | 1.65 | -1.3093 | 0.50078 | -1.8971
21FLGW_3537 | 21FLGW | 3537 | 30.5744 | -81.6088 | STREAM | 2001-11-06 | 0.425 |  | 0.04 | 0.057 | 7.165 | 27100 | 0.97 |  |  | 140 | 7.8 | 5.9 | 1.027 | X | 0.026642 | -2.8647
21FLGW_3537 | 21FLGW | 3537 | 30.5744 | -81.6088 | STREAM | 1999-03-15 | 0.5 |  | 0.035 | 0.026 | 7.51 | 21850 | 0.87 | 0.09 |  | 150 | 7.5 | 7.83 | 0.896 | -2.4079 | -0.10981 | -3.6497
21FLGW_3537 | 21FLGW | 3537 | 30.5744 | -81.6088 | STREAM | 2003-08-05 | 6 |  | 0.052 | 0.12 | 6.53 | 631.5 | 1.3 | 0.35 |  | 400 | 20 | 4.15 | 1.42 | -1.0498 | 0.35066 | -2.1203
21FLGW_3537 | 21FLGW | 3537 | 30.5744 | -81.6088 | STREAM | 2000-10-11 | 0.5 |  | 0.055 | 0.041 | 6.77 | 12555 | 1.4 | 0.16 |  | 200 | 5 | 5.43 | 1.441 | -1.8326 | 0.36534 | -3.1942
21FLGW_3537 | 21FLGW | 3537 | 30.5744 | -81.6088 | STREAM | 2001-08-02 | 12 |  | 0.041 | 0.031 | 6.89 | 32550 | 1.1 | 0.13 |  | 80 | 7.6 | 3.985 | 1.131 | -2.0402 | 0.1231 | -3.4738
21FLGW_3537 | 21FLGW | 3537 | 30.5744 | -81.6088 | STREAM | 2004-03-03 | 0.425 |  | 0.044 | 0.033 | 7 | 11005 | 1.2 | 0.095 |  | 120 | 5.6 | 8.585 | 1.233 | -2.3539 | 0.20945 | -3.4112
21FLGW_3537 | 21FLGW | 3537 | 30.5744 | -81.6088 | STREAM | 2005-05-03 | 1.05 |  | 0.079 | 0.027 | 6.75 | 4251 | 2.2 | 0.2 |  | 300 | 31 | 6.045 | 2.227 | -1.6094 | 0.80066 | -3.6119
21FLGW_3537 | 21FLGW | 3537 | 30.5744 | -81.6088 | STREAM | 1999-10-21 | 1.28 |  | 0.045 |  | 6.68 | 8040 | 1.3 |  |  | 300 | 6.7 | 5.075 |  | X | X | X
21FLGW_3537 | 21FLGW | 3537 | 30.5744 | -81.6088 | STREAM | 2003-01-06 | 0.85 |  | 0.038 | 0.03 | 6.67 | 785.5 | 1.1 | 0.18 |  | 250 | 16 | 8.765 | 1.13 | -1.7148 | 0.12222 | -3.5066
21FLGW_3537 | 21FLGW | 3537 | 30.5744 | -81.6088 | STREAM | 2002-03-12 | 0.425 |  | 0.04 | 0.028 | 6.59 | 1925 | 1.2 | 0.15 |  | 150 | 14 | 6.775 | 1.228 | -1.8971 | 0.20539 | -3.5756
21FLGW_3537 | 21FLGW | 3537 | 30.5744 | -81.6088 | STREAM | 2005-07-13 | 0.6 |  | 0.045 | 0.021 | 6.055 | 166.5 | 1.4 | 0.17 |  | 500 | 5.6 | 9.85 | 1.421 | -1.772 | 0.35136 | -3.8632
21FLGW_3537 | 21FLGW | 3537 | 30.5744 | -81.6088 | STREAM | 2003-03-13 | 0.425 |  | 0.035 | 0.002 | 6.355 | 134 | 1.1 | 0.18 |  | 400 | 9.2 | 4.18 | 1.102 | -1.7148 | 0.097127 | -6.2146
21FLGW_3537 | 21FLGW | 3537 | 30.5744 | -81.6088 | STREAM | 1999-09-29 | 5.45 |  | 0.038 | 0.022 | 6.385 | 9230 | 1.2 | 0.077 |  | 150 | 5.8 | 4.31 | 1.222 | -2.5639 | 0.20049 | -3.8167
21FLGW_3537 | 21FLGW | 3537 | 30.5744 | -81.6088 | STREAM | 2006-01-04 | 0.455 |  | 0.024 | 0.095 | 6.805 | 274 | 0.77 | 0.13 |  | 250 | 17 | 8.775 | 0.865 | -2.0402 | -0.14503 | -2.3539
21FLGW_3537 | 21FLGW | 3537 | 30.5744 | -81.6088 | STREAM | 2004-09-23 | 0.6 |  | 0.058 | 0.013 | 6.39 | 533.5 | 1.9 | 0.22 |  | 500 | 5.7 | 3.915 | 1.913 | -1.5141 | 0.64867 | -4.3428
21FLGW_3537 | 21FLGW | 3537 | 30.5744 | -81.6088 | STREAM | 2002-09-05 | 0.425 |  | 0.049 |  | 6.735 | 3055 | 1.7 | 0.24 |  | 400 | 11 | 3.79 |  | -1.4271 | X | X
21FLGW_3537 | 21FLGW | 3537 | 30.5744 | -81.6088 | STREAM | 2004-02-03 | 3.8 |  | 0.028 | 0.002 | 7.445 | 28845 | 0.99 | 0.14 |  | 100 | 11 | 9.415 | 0.992 | -1.9661 | -0.0080322 | -6.2146
21FLGW_3537 | 21FLGW | 3537 | 30.5744 | -81.6088 | STREAM | 2003-11-06 | 0.425 |  | 0.031 |  | 7.03 | 30890 | 1.1 | 0.078 |  | 100 | 4.1 | 6.995 |  | -2.551 | X | X
21FLGW_3537 | 21FLGW | 3537 | 30.5744 | -81.6088 | STREAM | 2005-10-13 | 0.425 |  | 0.024 | 0.002 | 6.205 | 254 | 0.89 | 0.16 |  | 200 | 5 | 3.97 | 0.892 | -1.8326 | -0.11429 | -6.2146
21FLGW_3537 | 21FLGW | 3537 | 30.5744 | -81.6088 | STREAM | 2005-09-06 | 0.55 |  | 0.024 | 0.098 | 5.12 | 2977 | 0.89 | 0.14 |  | 250 | 4.2 | 3.14 | 0.988 | -1.9661 | -0.012073 | -2.3228
21FLGW_3537 | 21FLGW | 3537 | 30.5744 | -81.6088 | STREAM | 2005-08-03 | 2.8 |  | 0.051 | 0.072 | 5.24 | 3039 | 1.9 | 0.2 |  | 500 | 9.1 | 2.355 | 1.972 | -1.6094 | 0.67905 | -2.6311
21FLGW_3537 | 21FLGW | 3537 | 30.5744 | -81.6088 | STREAM | 2002-11-07 | 0.6 |  | 0.037 | 0.089 | 7.085 | 12140 | 1.4 | 0.18 |  | 300 | 12 | 5.975 | 1.489 | -1.7148 | 0.3981 | -2.4191
21FLGW_3537 | 21FLGW | 3537 | 30.5744 | -81.6088 | STREAM | 2002-06-04 | 2.5 |  | 0.022 | 0.005 | 7.01 | 35950 | 0.93 | 0.11 |  | 80 | 6.6 | 5.24 | 0.935 | -2.2073 | -0.067209 | -5.2983
21FLGW_3537 | 21FLGW | 3537 | 30.5744 | -81.6088 | STREAM | 1999-01-25 | 3.85 |  | 0.026 | 0.066 | 6.605 | 12030 | 1.1 | 0.16 |  | 200 | 12 | 8.02 | 1.166 | -1.8326 | 0.15358 | -2.7181
21FLGW_3537 | 21FLGW | 3537 | 30.5744 | -81.6088 | STREAM | 2002-08-05 | 12 |  | 0.026 | 0.055 | 6.835 | 15750 | 1.1 | 0.17 |  | 150 | 16 | 3.82 | 1.155 | -1.772 | 0.1441 | -2.9004
21FLGW_3537 | 21FLGW | 3537 | 30.5744 | -81.6088 | STREAM | 2004-12-02 | 0.425 |  | 0.039 | 0.042 | 7.24 | 4781 | 1.7 | 0.11 |  | 200 | 3.3 | 7.41 | 1.742 | -2.2073 | 0.55503 | -3.1701
21FLGW_3537 | 21FLGW | 3537 | 30.5744 | -81.6088 | STREAM | 2001-07-05 | 20.5 |  | 0.0275 | 0.002 | 7 | 29450 | 1.2 | 0.135 |  | 100 | 9.95 | 4.805 | 1.202 | -2.0025 | 0.18399 | -6.2146
21FLGW_3537 | 21FLGW | 3537 | 30.5744 | -81.6088 | STREAM | 2000-05-03 | 1.6 |  | 0.022 | 0.027 | 7.08 | 25400 | 0.96 | 0.1 |  | 50 | 5.8 | 6.32 | 0.987 | -2.3026 | -0.013085 | -3.6119
21FLGW_3537 | 21FLGW | 3537 | 30.5744 | -81.6088 | STREAM | 1998-10-19 | 0.5 |  | 0.037 | 0.063 | 6.2 | 3880 | 1.7 | 0.2 |  | 500 | 9.8 | 4.92 | 1.763 | -1.6094 | 0.56702 | -2.7646
21FLGW_3537 | 21FLGW | 3537 | 30.5744 | -81.6088 | STREAM | 2004-04-01 | 4.3 |  | 0.039 | 0.016 | 6.93 | 11890 | 1.8 | 0.16 |  | 150 | 24 | 7.64 | 1.816 | -1.8326 | 0.59664 | -4.1352
21FLGW_3537 | 21FLGW | 3537 | 30.5744 | -81.6088 | STREAM | 2006-04-04 |  |  | 0.021 | 0.011 | 6.945 | 8079.5 | 0.98 | 0.1 |  |  |  | 7.085 | 0.991 | -2.3026 | -0.0090407 | -4.5099
21FLGW_3537 | 21FLGW | 3537 | 30.5744 | -81.6088 | STREAM | 2006-02-01 | 0.7 |  | 0.034 | 0.037 | 6.975 | 2100.5 | 1.6 | 0.16 |  | 250 | 22 | 8.245 | 1.637 | -1.8326 | 0.49287 | -3.2968
21FLGW_3537 | 21FLGW | 3537 | 30.5744 | -81.6088 | STREAM | 2004-08-10 | 3.4 |  | 0.034 | 0.076 | 6.69 | 4038 | 1.7 | 0.16 |  | 250 | 9.3 | 4.695 | 1.776 | -1.8326 | 0.57436 | -2.577
21FLGW_3537 | 21FLGW | 3537 | 30.5744 | -81.6088 | STREAM | 2006-03-02 | 0.65 |  | 0.029 | 0.029 | 6.78 | 2245 | 1.5 | 0.13 |  | 200 | 18 | 8.675 | 1.529 | -2.0402 | 0.42461 | -3.5405
21FLGW_3537 | 21FLGW | 3537 | 30.5744 | -81.6088 | STREAM | 2005-04-11 | 1.8 |  | 0.026 | 0.006 | 6.92 | 313 | 1.4 | 0.12 |  | 250 | 8.6 | 5.845 | 1.406 | -2.1203 | 0.34075 | -5.116
21FLGW_3537 | 21FLGW | 3537 | 30.5744 | -81.6088 | STREAM | 2004-11-09 | 3.1 |  | 0.02 | 0.079 | 6.815 | 19695 | 1.2 | 0.099 |  | 250 | 3.8 | 5.98 | 1.279 | -2.3126 | 0.24608 | -2.5383
21FLGW_3537 | 21FLGW | 3537 | 30.5744 | -81.6088 | STREAM | 2004-01-14 | 1.4 |  | 0.02 | 0.046 | 7.355 | 24705 | 1.2 | 0.12 |  | 120 | 8.4 | 9.61 | 1.246 | -2.1203 | 0.21994 | -3.0791
21FLGW_3537 | 21FLGW | 3537 | 30.5744 | -81.6088 | STREAM | 2005-02-08 | 2.6 |  | 0.015 | 0.002 | 7.315 | 26980 | 1 | 0.056 |  | 70 | 2.6 | 9.1 | 1.002 | -2.8824 | 0.001998 | -6.2146
21FLGW_3537 | 21FLGW | 3537 | 30.5744 | -81.6088 | STREAM | 2006-05-03 | 0.425 |  | 0.014 |  | 6.88 | 27130 | 0.96 | 0.088 |  | 100 | 7.8 | 4.44 |  | -2.4304 | X | X
21FLGW_3537 | 21FLGW | 3537 | 30.5744 | -81.6088 | STREAM | 2006-07-05 | 0.85 |  | 0.017 | 0.002 | 7.13 | 23505 | 1.2 | 0.093 |  | 80 | 8.2 | 5.59 | 1.202 | -2.3752 | 0.18399 | -6.2146
21FLGW_3537 | 21FLGW | 3537 | 30.5744 | -81.6088 | STREAM | 1999-07-08 | 23.2 |  | 0.017 | 0.006 | 6.99 | 25900 | 1.2 | 0.1 |  |  |  | 5.995 | 1.206 | -2.3026 | 0.18731 | -5.116
21FLGW_3537 | 21FLGW | 3537 | 30.5744 | -81.6088 | STREAM | 2004-06-02 | 1.2 |  | 0.014 | 0.011 | 7.295 | 36220 | 1 | 0.11 |  | 80 | 10 | 5.42 | 1.011 | -2.2073 | 0.01094 | -4.5099
21FLGW_3537 | 21FLGW | 3537 | 30.5744 | -81.6088 | STREAM | 2003-09-02 | 0.85 |  | 0.021 |  | 6.765 | 8688.5 | 1.6 | 0.26 |  | 400 | 28 | 4.155 |  | -1.3471 | X | X
21FLGW_3537 | 21FLGW | 3537 | 30.5744 | -81.6088 | STREAM | 2007-02-07 | 11 |  | 0.011 | 0.03 | 7.335 | 25690 | 0.84 | 0.064 |  | 60 | 5.9 | 9.975 | 0.87 | -2.7489 | -0.13926 | -3.5066
21FLGW_3537 | 21FLGW | 3537 | 30.5744 | -81.6088 | STREAM | 2004-07-01 | 34 |  | 0.011 | 0.024 | 6.89 | 10700 | 0.97 | 0.11 |  | 120 | 12 | 4.875 | 0.994 | -2.2073 | -0.0060181 | -3.7297
21FLGW_3537 | 21FLGW | 3537 | 30.5744 | -81.6088 | STREAM | 2005-03-02 | 0.6 |  | 0.014 | 0.002 | 6.685 | 785.5 | 1.3 | 0.086 |  | 120 | 9.6 | 8.345 | 1.302 | -2.4534 | 0.2639 | -6.2146
21FLGW_3537 | 21FLGW | 3537 | 30.5744 | -81.6088 | STREAM | 2004-05-11 | 1.7 |  | 0.005 | 0.031 | 6.925 | 25780 | 0.88 | 0.088 |  | 80 | 6 | 6.055 | 0.911 | -2.4304 | -0.093212 | -3.4738
21FLGW_3537 | 21FLGW | 3537 | 30.5744 | -81.6088 | STREAM | 2006-08-08 | 17 |  | 0.005 | 0.002 | 7.245 | 43445 | 0.91 | 0.099 |  | 80 | 4.5 | 4.725 | 0.912 | -2.3126 | -0.092115 | -6.2146
21FLGW_3537 | 21FLGW | 3537 | 30.5744 | -81.6088 | STREAM | 2002-02-05 | 0.6 |  | 0.067 | 0.11 | 6.97 | 7450 |  | 0.19 |  | 140 | 23 | 6.91 |  | -1.6607 | X | -2.2073
21FLGW_3537 | 21FLGW | 3537 | 30.5744 | -81.6088 | STREAM | 2002-04-03 | 0.425 |  | 0.058 | 0.03 | 6.39 | 10745 |  | 0.14 |  | 150 | 17 | 5.155 |  | -1.9661 | X | -3.5066
21FLGW_3537 | 21FLGW | 3537 | 30.5744 | -81.6088 | STREAM | 2005-11-01 | 2 |  | 0.05 | 0.041 | 6.915 | 7549.5 |  |  |  | 300 | 5.8 | 8.375 |  | X | X | -3.1942
21FLGW_3537 | 21FLGW | 3537 | 30.5744 | -81.6088 | STREAM | 2002-10-01 | 0.6 |  | 0.041 | 0.027 | 6.525 | 385.5 |  | 0.28 |  | 350 | 10 | 4.21 |  | -1.273 | X | -3.6119
21FLGW_3537 | 21FLGW | 3537 | 30.5744 | -81.6088 | STREAM | 2001-09-05 | 0.425 |  | 0.035 |  | 6.855 | 13945 |  | 0.21 |  | 150 | 25 | 3.57 |  | -1.5606 | X | X
21FLGW_3537 | 21FLGW | 3537 | 30.5744 | -81.6088 | STREAM | 2000-04-12 | 7.4 |  | 0.0345 |  | 6.995 | 26400 |  | 0.105 |  | 150 | 4.75 | 6.775 |  | -2.2538 | X | X
21FLGW_3537 | 21FLGW | 3537 | 30.5744 | -81.6088 | STREAM | 1999-06-08 | 12.1 |  | 0.026 |  | 6.91 | 40300 |  |  |  | 100 | 9.1 | 5.7 |  | X | X | X
21FLGW_3537 | 21FLGW | 3537 | 30.5744 | -81.6088 | STREAM | 1999-04-15 | 1.2 |  | 0.023 | 0.061 | 6.365 | 17000 |  |  |  | 150 | 9.8 | 5.975 |  | X | X | -2.7969
21FLGW_3537 | 21FLGW | 3537 | 30.5744 | -81.6088 | STREAM | 1999-08-19 | 37.8 |  | 0.022 | 0.002 | 6.69 | 26450 |  | 0.1 |  | 100 | 15 | 4.99 |  | -2.3026 | X | -6.2146
21FLGW_3537 | 21FLGW | 3537 | 30.5744 | -81.6088 | STREAM | 2000-09-14 | 0.5 |  |  |  | 6.25 | 3615 | 1.4 | 0.18 |  | 300 | 4.2 | 2.66 |  | -1.7148 | X | X
21FLGW_3537 | 21FLGW | 3537 | 30.5744 | -81.6088 | STREAM | 2000-06-08 | 6.4 |  |  |  | 6.885 | 34800 | 1.1 | 0.15 |  | 100 | 9.6 | 4.61 |  | -1.8971 | X | X
21FLGW_3537 | 21FLGW | 3537 | 30.5744 | -81.6088 | STREAM | 2002-07-01 | 1.2 |  |  | 0.055 | 6.875 | 22150 | 1.1 |  |  | 100 | 11 | 4.165 | 1.155 | X | 0.1441 | -2.9004
21FLGW_3538 | 21FLGW | 3538 | 30.5984 | -83.0731 | STREAM | 2003-01-08 | 0.425 |  | 0.17 | 0.037 | 5.6 | 60.7 | 0.98 | 0.067 |  | 120 | 6.3 | 9.28 | 1.017 | -2.7031 | 0.016857 | -3.2968
21FLGW_3538 | 21FLGW | 3538 | 30.5984 | -83.0731 | STREAM | 2003-04-09 | 0.425 |  | 0.1 | 0.065 | 5.44 | 54 | 1.2 | 0.18 |  | 350 | 11 | 6.62 | 1.265 | -1.7148 | 0.23507 | -2.7334
21FLGW_3538 | 21FLGW | 3538 | 30.5984 | -83.0731 | STREAM | 2002-06-06 | 0.425 |  | 0.032 | 0.9 | 6.91 | 120 | 0.47 | 0.26 |  | 60 | 2.6 | 6.65 | 1.37 | -1.3471 | 0.31481 | -0.10536
21FLGW_3538 | 21FLGW | 3538 | 30.5984 | -83.0731 | STREAM | 2001-02-05 | 0.5 |  | 0.042 | 0.135 | 6.57 | 73 | 0.745 | 0.084 |  | 150 | 6.25 | 10.38 | 0.88 | -2.4769 | -0.12783 | -2.0025
21FLGW_3538 | 21FLGW | 3538 | 30.5984 | -83.0731 | STREAM | 2002-08-07 | 0.96 |  | 0.037 | 0.65 | 6.77 | 118 | 0.74 | 0.31 |  | 250 | 3.2 | 6.61 | 1.39 | -1.1712 | 0.3293 | -0.43078
21FLGW_3538 | 21FLGW | 3538 | 30.5984 | -83.0731 | STREAM | 2000-07-12 | 0.5 |  | 0.0265 | 1.25 | 6.95 | 150 | 0.555 | 0.27 |  | 60 | 1.5 | 6.1 | 1.805 | -1.3093 | 0.59056 | 0.22314
21FLGW_3538 | 21FLGW | 3538 | 30.5984 | -83.0731 | STREAM | 2005-05-11 | 0.425 |  | 0.046 | 0.11 | 5.98 | 61 | 0.98 | 0.12 |  | 250 | 8.8 | 7.43 | 1.09 | -2.1203 | 0.086178 | -2.2073
21FLGW_3538 | 21FLGW | 3538 | 30.5984 | -83.0731 | STREAM | 2000-10-11 |  |  | 0.05 | 0.079 | 5.66 | 65 | 1.1 | 0.15 |  |  |  | 7.98 | 1.179 | -1.8971 | 0.16467 | -2.5383
21FLGW_3538 | 21FLGW | 3538 | 30.5984 | -83.0731 | STREAM | 2001-12-04 | 0.425 |  | 0.022 | 1.1 | 7.08 | 142 | 0.51 | 0.29 |  | 60 | 1.9 | 8.79 | 1.61 | -1.2379 | 0.47623 | 0.09531
21FLGW_3538 | 21FLGW | 3538 | 30.5984 | -83.0731 | STREAM | 2001-05-08 | 0.5 |  | 0.034 | 0.645 | 6.8 | 101 | 0.795 | 0.16 |  | 150 | 4.6 | 8.67 | 1.44 | -1.8326 | 0.36464 | -0.4385
21FLGW_3538 | 21FLGW | 3538 | 30.5984 | -83.0731 | STREAM | 2003-05-08 | 0.85 |  | 0.046 | 0.23 | 6.23 | 65 | 1.1 | 0.15 |  | 250 | 7.2 | 7.03 | 1.33 | -1.8971 | 0.28518 | -1.4697
21FLGW_3538 | 21FLGW | 3538 | 30.5984 | -83.0731 | STREAM | 2004-04-15 | 0.425 |  | 0.027 | 0.47 | 6.52 | 92 | 0.65 | 0.15 |  | 120 | 2.7 | 8.65 | 1.12 | -1.8971 | 0.11333 | -0.75502
21FLGW_3538 | 21FLGW | 3538 | 30.5984 | -83.0731 | STREAM | 2000-05-08 | 0.5 |  | 0.038 |  | 5.25 | 74 | 0.92 | 0.16 |  | 400 | 6.6 | 7.1 |  | -1.8326 | X | X
21FLGW_3538 | 21FLGW | 3538 | 30.5984 | -83.0731 | STREAM | 2005-09-08 | 0.96 |  | 0.027 | 0.41 | 6.535 | 72.5 | 0.66 | 0.17 |  | 150 | 4 | 6.875 | 1.07 | -1.772 | 0.067659 | -0.8916
21FLGW_3538 | 21FLGW | 3538 | 30.5984 | -83.0731 | STREAM | 2001-11-06 | 0.425 |  | 0.021 | 0.74 | 6.92 | 87.2 | 0.53 | 0.19 |  | 50 | 1.8 | 7.47 | 1.27 | -1.6607 | 0.23902 | -0.30111
21FLGW_3538 | 21FLGW | 3538 | 30.5984 | -83.0731 | STREAM | 1999-09-08 |  |  | 0.017 |  | 7.16 | 165 | 0.43 | 0.26 |  | 50 | 2.2 | 6.5 |  | -1.3471 | X | X
21FLGW_3538 | 21FLGW | 3538 | 30.5984 | -83.0731 | STREAM | 2000-01-10 | 1.07 |  | 0.016 | 0.83 | 6.88 | 109 | 0.41 | 0.21 |  | 60 | 0.95 | 9.1 | 1.24 | -1.5606 | 0.21511 | -0.18633
21FLGW_3538 | 21FLGW | 3538 | 30.5984 | -83.0731 | STREAM | 2002-07-09 | 0.425 |  | 0.014 | 0.6 | 7.12 | 94 | 0.37 | 0.28 |  | 50 | 2 | 8.47 | 0.97 | -1.273 | -0.030459 | -0.51083
21FLGW_3538 | 21FLGW | 3538 | 30.5984 | -83.0731 | STREAM | 2004-05-10 | 0.425 |  | 0.02 | 0.66 | 7.07 | 79 | 0.53 | 0.22 |  | 80 | 2.5 | 7.88 | 1.19 | -1.5141 | 0.17395 | -0.41552
21FLGW_3538 | 21FLGW | 3538 | 30.5984 | -83.0731 | STREAM | 2003-06-02 | 0.425 |  | 0.028 | 0.51 | 6.58 | 83 | 0.76 | 0.17 |  | 200 | 3.1 | 6.62 | 1.27 | -1.772 | 0.23902 | -0.67334
21FLGW_3538 | 21FLGW | 3538 | 30.5984 | -83.0731 | STREAM | 2001-09-12 | 0.48 |  | 0.028 |  | 6.91 | 76 | 0.76 | 0.23 |  | 150 | 3.3 | 7.18 |  | -1.4697 | X | X
21FLGW_3538 | 21FLGW | 3538 | 30.5984 | -83.0731 | STREAM | 2006-07-12 | 0.425 |  | 0.018 | 0.009 | 6.6 | 140.5 | 0.49 | 0.26 |  | 60 | 1.3 | 7.15 | 0.499 | -1.3471 | -0.69515 | -4.7105
21FLGW_3538 | 21FLGW | 3538 | 30.5984 | -83.0731 | STREAM | 2004-06-08 |  |  | 0.02 | 1.1 | 7.045 | 140.5 | 0.55 | 0.26 |  | 60 | 2.4 | 8.415 | 1.65 | -1.3471 | 0.50078 | 0.09531
21FLGW_3538 | 21FLGW | 3538 | 30.5984 | -83.0731 | STREAM | 2007-01-09 | 0.85 |  | 0.03 | 0.29 | 6.1 | 86 | 0.83 | 0.26 |  | 150 | 2.9 | 8.22 | 1.12 | -1.3471 | 0.11333 | -1.2379
21FLGW_3538 | 21FLGW | 3538 | 30.5984 | -83.0731 | STREAM | 2006-05-17 | 0.55 |  | 0.016 | 0.84 | 7 | 102 | 0.45 | 0.18 |  | 100 | 2.6 | 8.8 | 1.29 | -1.7148 | 0.25464 | -0.17435
21FLGW_3538 | 21FLGW | 3538 | 30.5984 | -83.0731 | STREAM | 2000-09-05 | 0.5 |  | 0.017 | 0.43 | 6.95 | 107 | 0.49 | 0.27 |  | 200 | 2.3 | 7.6 | 0.92 | -1.3093 | -0.083382 | -0.84397
21FLGW_3538 | 21FLGW | 3538 | 30.5984 | -83.0731 | STREAM | 2004-07-14 | 0.425 |  | 0.027 | 0.41 | 6.99 | 86 | 0.78 | 0.17 |  | 100 | 2.8 | 6.83 | 1.19 | -1.772 | 0.17395 | -0.8916
21FLGW_3538 | 21FLGW | 3538 | 30.5984 | -83.0731 | STREAM | 2002-04-01 | 0.48 |  | 0.029 |  | 6.42 | 83 | 0.84 | 0.12 |  | 100 | 4.3 | 8.4 |  | -2.1203 | X | X
21FLGW_3538 | 21FLGW | 3538 | 30.5984 | -83.0731 | STREAM | 2002-02-04 | 0.425 |  | 0.021 | 0.34 | 7.39 | 100 | 0.61 | 0.21 |  | 70 | 2.9 | 9.69 | 0.95 | -1.5606 | -0.051293 | -1.0788
21FLGW_3538 | 21FLGW | 3538 | 30.5984 | -83.0731 | STREAM | 2001-04-09 | 0.5 |  | 0.029 | 0.045 | 5.49 | 51 | 0.85 | 0.082 |  | 150 | 7.8 | 7.45 | 0.895 | -2.501 | -0.11093 | -3.1011
21FLGW_3538 | 21FLGW | 3538 | 30.5984 | -83.0731 | STREAM | 2003-02-05 | 0.425 |  | 0.018 | 0.26 | 6.35 | 80 | 0.54 | 0.079 |  | 80 | 3.6 | 10.69 | 0.8 | -2.5383 | -0.22314 | -1.3471
21FLGW_3538 | 21FLGW | 3538 | 30.5984 | -83.0731 | STREAM | 2005-06-06 | 0.425 |  | 0.03 | 0.11 | 5.54 | 44 | 0.91 | 0.15 |  | 200 | 7.6 | 6.97 | 1.02 | -1.8971 | 0.019803 | -2.2073
21FLGW_3538 | 21FLGW | 3538 | 30.5984 | -83.0731 | STREAM | 2000-08-08 | 0.5 |  | 0.036 | 0.24 | 6.51 | 89 | 1.1 | 0.24 |  | 400 | 2.9 | 5.9 | 1.34 | -1.4271 | 0.29267 | -1.4271
21FLGW_3538 | 21FLGW | 3538 | 30.5984 | -83.0731 | STREAM | 2000-02-07 | 0.5 |  | 0.019 |  | 6.69 | 69 | 0.59 | 0.11 |  | 80 | 1.4 | 10.9 |  | -2.2073 | X | X
21FLGW_3538 | 21FLGW | 3538 | 30.5984 | -83.0731 | STREAM | 2002-05-06 | 0.425 |  | 0.02 | 0.34 | 6.91 | 96 | 0.66 | 0.16 |  | 120 | 3.9 | 7.43 | 1 | -1.8326 | 0 | -1.0788
21FLGW_3538 | 21FLGW | 3538 | 30.5984 | -83.0731 | STREAM | 2003-07-08 | 0.95 |  | 0.029 | 0.14 | 5.93 | 55.1 | 0.96 | 0.13 |  | 250 | 9.3 | 5.805 | 1.1 | -2.0402 | 0.09531 | -1.9661
21FLGW_3538 | 21FLGW | 3538 | 30.5984 | -83.0731 | STREAM | 2004-11-10 | 0.85 |  | 0.027 | 0.56 | 6.32 | 74 | 0.96 | 0.15 |  | 250 | 2.9 | 8.425 | 1.52 | -1.8971 | 0.41871 | -0.57982
21FLGW_3538 | 21FLGW | 3538 | 30.5984 | -83.0731 | STREAM | 1999-08-11 |  |  | 0.02 | 2 | 7.22 | 176 | 0.72 |  |  | 150 | 3.9 | 6.6 | 2.72 | X | 1.0006 | 0.69315
21FLGW_3538 | 21FLGW | 3538 | 30.5984 | -83.0731 | STREAM | 1999-05-11 |  |  | 0.015 | 1.6 | 7.41 | 180 | 0.54 |  |  | 100 | 3 | 7.5 | 2.14 | X | 0.76081 | 0.47
21FLGW_3538 | 21FLGW | 3538 | 30.5984 | -83.0731 | STREAM | 2004-01-22 | 0.425 |  | 0.015 | 0.34 | 7.73 | 80 | 0.55 | 0.11 |  | 150 | 2.3 | 11.03 | 0.89 | -2.2073 | -0.11653 | -1.0788
21FLGW_3538 | 21FLGW | 3538 | 30.5984 | -83.0731 | STREAM | 2000-06-05 | 1.1 |  | 0.011 | 0.51 | 6.78 | 108 | 0.41 | 0.18 |  | 200 | 1.5 | 7.1 | 0.92 | -1.7148 | -0.083382 | -0.67334
21FLGW_3538 | 21FLGW | 3538 | 30.5984 | -83.0731 | STREAM | 2005-10-04 | 2.5 |  | 0.013 | 1.2 | 7.6 | 117.5 | 0.49 | 0.26 |  | 60 | 2.4 | 8.06 | 1.69 | -1.3471 | 0.52473 | 0.18232
21FLGW_3538 | 21FLGW | 3538 | 30.5984 | -83.0731 | STREAM | 2004-02-12 | 0.425 |  | 0.018 | 0.071 | 6 | 57 | 0.68 | 0.079 |  | 200 | 7.7 | 10.69 | 0.751 | -2.5383 | -0.28635 | -2.6451
21FLGW_3538 | 21FLGW | 3538 | 30.5984 | -83.0731 | STREAM | 2000-03-06 | 0.5 |  | 0.023 | 0.22 | 6.55 | 78 | 0.87 | 0.12 |  | 150 | 3.8 | 7.9 | 1.09 | -2.1203 | 0.086178 | -1.5141
21FLGW_3538 | 21FLGW | 3538 | 30.5984 | -83.0731 | STREAM | 2002-09-11 | 0.48 |  | 0.015 |  | 6.89 | 147 | 0.57 | 0.35 |  | 80 | 1.9 | 6.35 |  | -1.0498 | X | X
21FLGW_3538 | 21FLGW | 3538 | 30.5984 | -83.0731 | STREAM | 2000-11-07 | 0.5 |  | 0.015 |  | 7.11 | 106 | 0.57 | 0.21 |  | 120 | 2 | 7.66 |  | -1.5606 | X | X
21FLGW_3538 | 21FLGW | 3538 | 30.5984 | -83.0731 | STREAM | 2005-02-09 | 0.425 |  | 0.016 | 0.14 | 6.09 | 49 | 0.61 | 0.078 |  | 100 | 4.2 | 15.7 | 0.75 | -2.551 | -0.28768 | -1.9661
21FLGW_3538 | 21FLGW | 3538 | 30.5984 | -83.0731 | STREAM | 2004-03-10 | 0.425 |  | 0.022 | 0.13 | 6.49 | 63 | 0.84 | 0.098 |  | 150 | 5 | 10.46 | 0.97 | -2.3228 | -0.030459 | -2.0402
21FLGW_3538 | 21FLGW | 3538 | 30.5984 | -83.0731 | STREAM | 1999-03-08 |  |  | 0.016 | 0.12 | 6.02 | 54 | 0.62 | 0.084 |  | 150 | 7.9 | 9.4 | 0.74 | -2.4769 | -0.30111 | -2.1203
21FLGW_3538 | 21FLGW | 3538 | 30.5984 | -83.0731 | STREAM | 1998-11-12 |  |  | 0.015 | 0.75 | 6.62 | 82 | 0.59 | 0.19 |  | 150 | 2.8 | 8 | 1.34 | -1.6607 | 0.29267 | -0.28768
21FLGW_3538 | 21FLGW | 3538 | 30.5984 | -83.0731 | STREAM | 2001-03-07 | 0.5 |  | 0.023 |  | 6.3 | 66.4 | 0.905 | 0.13 |  | 150 | 3.3 | 7.77 |  | -2.0402 | X | X
21FLGW_3538 | 21FLGW | 3538 | 30.5984 | -83.0731 | STREAM | 2003-10-07 | 0.425 |  | 0.018 | 0.78 | 6.33 | 98.8 | 0.71 | 0.19 |  | 200 | 4.5 | 6.98 | 1.49 | -1.6607 | 0.39878 | -0.24846
21FLGW_3538 | 21FLGW | 3538 | 30.5984 | -83.0731 | STREAM | 2006-03-07 | 0.425 |  | 0.018 | 0.083 | 5.695 | 58 | 0.71 | 0.059 |  | 120 | 7.5 | 8.54 | 0.793 | -2.8302 | -0.23193 | -2.4889
21FLGW_3538 | 21FLGW | 3538 | 30.5984 | -83.0731 | STREAM | 2005-07-11 | 0.85 |  | 0.024 | 0.095 | 6.32 | 49 | 0.95 | 0.16 |  | 250 | 7 | 6.81 | 1.045 | -1.8326 | 0.044017 | -2.3539
21FLGW_3538 | 21FLGW | 3538 | 30.5984 | -83.0731 | STREAM | 1999-01-06 |  |  | 0.017 | 0.29 | 7.51 | 51 | 0.68 | 0.12 |  | 150 | 3.9 | 11 | 0.97 | -2.1203 | -0.030459 | -1.2379
21FLGW_3538 | 21FLGW | 3538 | 30.5984 | -83.0731 | STREAM | 2002-10-15 | 0.425 |  | 0.019 | 1.4 | 7.1 | 169 | 0.77 | 0.28 |  | 140 | 3.1 | 6.72 | 2.17 | -1.273 | 0.77473 | 0.33647
21FLGW_3538 | 21FLGW | 3538 | 30.5984 | -83.0731 | STREAM | 2001-08-14 | 0.5 |  | 0.049 | 0.13 | 6.05 | 93 | 2 | 0.2 |  | 300 | 5.3 | 6.21 | 2.13 | -1.6094 | 0.75612 | -2.0402
21FLGW_3538 | 21FLGW | 3538 | 30.5984 | -83.0731 | STREAM | 2003-08-05 | 1.1 |  | 0.023 |  | 5.32 | 45.2 | 0.97 | 0.13 |  | 300 | 9.1 | 6.1 |  | -2.0402 | X | X
21FLGW_3538 | 21FLGW | 3538 | 30.5984 | -83.0731 | STREAM | 2006-01-09 | 0.425 |  | 0.016 | 0.069 | 5.26 | 73.5 | 0.69 | 0.093 |  | 150 | 8.7 | 10.09 | 0.759 | -2.3752 | -0.27575 | -2.6736
21FLGW_3538 | 21FLGW | 3538 | 30.5984 | -83.0731 | STREAM | 2001-06-13 | 0.525 |  | 0.021 |  | 5.03 | 38.7 | 0.93 | 0.245 |  | 250 | 17 | 6.35 |  | -1.4065 | X | X
21FLGW_3538 | 21FLGW | 3538 | 30.5984 | -83.0731 | STREAM | 1998-12-10 |  |  | 0.012 |  | 6.94 | 100 | 0.55 | 0.22 |  | 150 | 2.2 | 7.6 |  | -1.5141 | X | X
21FLGW_3538 | 21FLGW | 3538 | 30.5984 | -83.0731 | STREAM | 2001-07-10 | 0.7 |  | 0.026 | 0.056 | 4.9 | 64 | 1.2 | 0.32 |  | 400 | 11 | 5.44 | 1.256 | -1.1394 | 0.22793 | -2.8824
21FLGW_3538 | 21FLGW | 3538 | 30.5984 | -83.0731 | STREAM | 2005-01-05 | 0.425 |  | 0.017 | 0.079 | 5.945 | 59 | 0.79 | 0.073 |  | 200 | 5.9 | 9.77 | 0.869 | -2.6173 | -0.14041 | -2.5383
21FLGW_3538 | 21FLGW | 3538 | 30.5984 | -83.0731 | STREAM | 2005-08-09 | 0.6 |  | 0.021 | 0.095 | 5.305 | 40.5 | 1 | 0.12 |  | 300 | 8.8 | 6.395 | 1.095 | -2.1203 | 0.090754 | -2.3539
21FLGW_3538 | 21FLGW | 3538 | 30.5984 | -83.0731 | STREAM | 1998-10-14 |  |  | 0.023 | 0.14 | 5.78 | 51 | 1.1 | 0.12 |  | 400 | 8.9 | 6.6 | 1.24 | -2.1203 | 0.21511 | -1.9661
21FLGW_3538 | 21FLGW | 3538 | 30.5984 | -83.0731 | STREAM | 2004-09-15 |  |  | 0.029 | 0.029 | 4.38 | 54 | 1.4 | 0.19 |  | 500 | 4 | 5.79 | 1.429 | -1.6607 | 0.35697 | -3.5405
21FLGW_3538 | 21FLGW | 3538 | 30.5984 | -83.0731 | STREAM | 2005-04-13 | 0.425 |  | 0.018 | 0.02 | 5.345 | 35.5 | 0.89 | 0.083 |  | 250 | 11 | 5.16 | 0.91 | -2.4889 | -0.094311 | -3.912
21FLGW_3538 | 21FLGW | 3538 | 30.5984 | -83.0731 | STREAM | 2007-02-07 | 0.85 |  | 0.015 | 0.086 | 5.4 | 84 | 0.78 | 0.072 |  | 150 | 4.8 | 10.95 | 0.866 | -2.6311 | -0.14387 | -2.4534
21FLGW_3538 | 21FLGW | 3538 | 30.5984 | -83.0731 | STREAM | 2003-03-10 | 0.425 |  | 0.019 | 0.01 | 5.1 | 50 | 1 | 0.12 |  | 200 | 7.5 | 7.6 | 1.01 | -2.1203 | 0.0099503 | -4.6052
21FLGW_3538 | 21FLGW | 3538 | 30.5984 | -83.0731 | STREAM | 1999-02-08 |  |  | 0.014 | 0.052 | 6.41 | 50 | 0.75 | 0.077 |  | 200 | 13 | 8.7 | 0.802 | -2.5639 | -0.22065 | -2.9565
21FLGW_3538 | 21FLGW | 3538 | 30.5984 | -83.0731 | STREAM | 2004-10-12 | 0.55 |  | 0.023 | 0.032 | 5.15 | 51 | 1.3 | 0.11 |  | 400 | 3.6 | 4.305 | 1.332 | -2.2073 | 0.28668 | -3.442
21FLGW_3538 | 21FLGW | 3538 | 30.5984 | -83.0731 | STREAM | 2004-12-09 | 0.425 |  | 0.016 | 0.098 | 5.99 | 70 | 0.92 | 0.086 |  | 250 | 5.1 | 9.97 | 1.018 | -2.4534 | 0.01784 | -2.3228
21FLGW_3538 | 21FLGW | 3538 | 30.5984 | -83.0731 | STREAM | 1999-11-04 | 1.71 |  | 0.017 |  | 6.48 | 84 | 0.98 | 0.25 |  | 250 | 7.2 | 8.4 |  | -1.3863 | X | X
21FLGW_3538 | 21FLGW | 3538 | 30.5984 | -83.0731 | STREAM | 2005-03-08 | 0.85 |  | 0.015 | 0.033 | 6.11 | 49.7 | 0.91 | 0.12 |  | 120 | 8.2 | 7.99 | 0.943 | -2.1203 | -0.058689 | -3.4112
21FLGW_3538 | 21FLGW | 3538 | 30.5984 | -83.0731 | STREAM | 2005-11-07 | 2 |  | 0.005 | 1.7 | 7.05 | 152 | 0.31 | 0.27 |  | 50 | 1.3 | 9.15 | 2.01 | -1.3093 | 0.69813 | 0.53063
21FLGW_3538 | 21FLGW | 3538 | 30.5984 | -83.0731 | STREAM | 2002-03-06 | 0.55 |  | 0.016 | 0.058 | 4.77 | 54 | 1 | 0.18 |  | 150 | 11 | 9.97 | 1.058 | -1.7148 | 0.05638 | -2.8473
21FLGW_3538 | 21FLGW | 3538 | 30.5984 | -83.0731 | STREAM | 2003-12-09 |  |  | 0.012 | 0.42 | 6.045 | 72.75 | 0.76 | 0.14 |  | 120 | 2.9 | 9.645 | 1.18 | -1.9661 | 0.16551 | -0.8675
21FLGW_3538 | 21FLGW | 3538 | 30.5984 | -83.0731 | STREAM | 2006-09-11 | 0.85 |  | 0.019 | 2 | 6.1 | 206 | 1.3 | 0.57 |  | 150 | 20 | 8.1 | 3.3 | -0.56212 | 1.1939 | 0.69315
21FLGW_3538 | 21FLGW | 3538 | 30.5984 | -83.0731 | STREAM | 2003-11-06 | 0.425 |  | 0.014 |  | 5.63 | 57.9 | 0.96 | 0.11 |  | 200 | 6 | 6.9 |  | -2.2073 | X | X
21FLGW_3538 | 21FLGW | 3538 | 30.5984 | -83.0731 | STREAM | 2002-12-09 | 0.55 |  | 0.011 | 0.15 | 6.59 | 80.7 | 0.82 | 0.088 |  | 140 | 4.5 | 9.29 | 0.97 | -2.4304 | -0.030459 | -1.8971
21FLGW_3538 | 21FLGW | 3538 | 30.5984 | -83.0731 | STREAM | 2006-10-11 | 0.425 |  | 0.005 | 2.3 | 6.85 | 230.5 | 0.41 | 0.3 |  | 30 | 1.5 | 9.3 | 2.71 | -1.204 | 0.99695 | 0.83291
21FLGW_3538 | 21FLGW | 3538 | 30.5984 | -83.0731 | STREAM | 1999-12-02 | 0.5 |  | 0.005 | 0.83 | 6.84 | 76 | 0.44 | 0.24 |  | 120 | 0.9 | 9.7 | 1.27 | -1.4271 | 0.23902 | -0.18633
21FLGW_3538 | 21FLGW | 3538 | 30.5984 | -83.0731 | STREAM | 2000-04-11 | 0.5 |  | 0.012 |  | 4.96 | 45 | 1.1 | 0.1 |  | 300 | 17 | 7 |  | -2.3026 | X | X
21FLGW_3538 | 21FLGW | 3538 | 30.5984 | -83.0731 | STREAM | 2006-12-12 | 0.425 |  | 0.005 | 3 | 6.9 | 175 | 0.46 | 0.28 |  | 50 | 1 | 10.45 | 3.46 | -1.273 | 1.2413 | 1.0986
21FLGW_3538 | 21FLGW | 3538 | 30.5984 | -83.0731 | STREAM | 2005-12-14 | 0.425 |  | 0.005 | 0.47 | 6.05 | 91.5 | 0.53 | 0.16 |  | 150 | 2.1 | 10.5 | 1 | -1.8326 | 0 | -0.75502
21FLGW_3538 | 21FLGW | 3538 | 30.5984 | -83.0731 | STREAM | 2001-01-08 | 0.5 |  | 0.005 | 0.076 | 6.6 | 66 | 0.69 | 0.062 |  | 100 | 5.9 | 13.14 | 0.766 | -2.7806 | -0.26657 | -2.577
21FLGW_3538 | 21FLGW | 3538 | 30.5984 | -83.0731 | STREAM | 2006-02-06 | 0.425 |  | 0.005 | 0.035 | 4.705 | 57 | 0.76 | 0.079 |  | 150 | 8.9 | 10.005 | 0.795 | -2.5383 | -0.22941 | -3.3524
21FLGW_3538 | 21FLGW | 3538 | 30.5984 | -83.0731 | STREAM | 2004-08-10 | 3.2 |  | 0.041 | 1.4 | 7.27 | 138 |  | 0.26 |  | 100 | 2.3 | 7.12 |  | -1.3471 | X | 0.33647
21FLGW_3538 | 21FLGW | 3538 | 30.5984 | -83.0731 | STREAM | 2002-11-13 | 2.2 |  | 0.034 |  | 6.43 | 89.5 |  | 0.17 |  | 150 | 4.8 | 7.33 |  | -1.772 | X | X
21FLGW_3538 | 21FLGW | 3538 | 30.5984 | -83.0731 | STREAM | 2003-09-09 | 0.55 |  | 0.03 | 0.043 | 5.25 | 34.5 |  | 0.11 |  | 300 | 11 | 5.94 |  | -2.2073 | X | -3.1466
21FLGW_3538 | 21FLGW | 3538 | 30.5984 | -83.0731 | STREAM | 2001-10-03 | 0.425 |  | 0.02 | 0.65 | 7 | 136 |  | 0.21 |  | 120 | 4.2 | 8.33 |  | -1.5606 | X | -0.43078
21FLGW_3538 | 21FLGW | 3538 | 30.5984 | -83.0731 | STREAM | 1999-06-08 |  |  | 0.019 | 0.89 | 7.1 | 122 |  | 0.32 |  | 75 | 2.1 | 7.3 |  | -1.1394 | X | -0.11653
21FLGW_3538 | 21FLGW | 3538 | 30.5984 | -83.0731 | STREAM | 1999-04-06 |  |  | 0.018 | 0.32 | 6.85 | 85 |  | 0.13 |  | 100 | 4.3 | 7.4 |  | -2.0402 | X | -1.1394
21FLGW_3538 | 21FLGW | 3538 | 30.5984 | -83.0731 | STREAM | 2006-11-07 | 0.425 |  | 0.014 | 2 | 7.35 | 185.5 |  | 0.28 |  | 50 | 1.5 | 8.9 |  | -1.273 | X | 0.69315
21FLGW_3538 | 21FLGW | 3538 | 30.5984 | -83.0731 | STREAM | 1999-10-12 | 1.07 |  | 0.014 |  | 6.76 | 121 |  | 0.24 |  | 200 | 1.8 | 7.2 |  | -1.4271 | X | X
21FLGW_3538 | 21FLGW | 3538 | 30.5984 | -83.0731 | STREAM | 2000-12-11 | 0.5 |  | 0.012 | 0.175 | 6.92 | 91 |  | 0.11 |  | 100 | 1.7 | 9.96 |  | -2.2073 | X | -1.743
21FLGW_3538 | 21FLGW | 3538 | 30.5984 | -83.0731 | STREAM | 2002-01-16 | 0.425 |  | 0.005 |  | 7.35 | 85 |  | 0.22 |  | 80 | 5.4 | 11.03 |  | -1.5141 | X | X
21FLGW_3538 | 21FLGW | 3538 | 30.5984 | -83.0731 | STREAM | 2006-06-14 | 0.425 |  |  | 0.6 | 6.25 | 110 |  |  |  | 100 | 4.6 | 6.9 |  | X | X | -0.51083
21FLGW_3538 | 21FLGW | 3538 | 30.5984 | -83.0731 | STREAM | 2006-04-11 | 0.85 |  |  |  | 6.65 | 73 | 0.51 | 0.13 |  | 100 | 5.8 | 7.9 |  | -2.0402 | X | X
21FLGW_3539 | 21FLGW | 3539 | 30.6354 | -83.3115 | STREAM | 1999-06-08 |  |  | 0.024 | 0.16 | 7.68 | 235 | 0.03 | 0.091 |  | 15 | 1.9 | 5.7 | 0.19 | -2.3969 | -1.6607 | -1.8326
21FLGW_3539 | 21FLGW | 3539 | 30.6354 | -83.3115 | STREAM | 2006-07-12 | 0.425 |  | 0.052 | 0.21 | 7.5 | 230 | 0.2 | 0.11 |  |  |  | 6.65 | 0.41 | -2.2073 | -0.8916 | -1.5606
21FLGW_3539 | 21FLGW | 3539 | 30.6354 | -83.3115 | STREAM | 2006-11-07 | 0.425 |  | 0.016 | 0.76 | 7.8 | 277.5 | 0.08 | 0.22 |  | 10 | 0.55 | 6.7 | 0.84 | -1.5141 | -0.17435 | -0.27444
21FLGW_3539 | 21FLGW | 3539 | 30.6354 | -83.3115 | STREAM | 2000-11-07 | 0.5 |  | 0.056 |  | 7.37 | 221.5 | 0.29 | 0.11 |  | 40 | 1.2 | 4.675 |  | -2.2073 | X | X
21FLGW_3539 | 21FLGW | 3539 | 30.6354 | -83.3115 | STREAM | 2001-12-04 | 0.425 |  | 0.019 | 0.63 | 7.465 | 262 | 0.1 | 0.14 |  | 2.5 | 0.75 | 6.015 | 0.73 | -1.9661 | -0.31471 | -0.46204
21FLGW_3539 | 21FLGW | 3539 | 30.6354 | -83.3115 | STREAM | 2000-07-12 | 0.5 |  | 0.034 | 0.12 | 7.26 | 232 | 0.3 | 0.14 |  | 10 | 0.55 | 4.5 | 0.42 | -1.9661 | -0.8675 | -2.1203
21FLGW_3539 | 21FLGW | 3539 | 30.6354 | -83.3115 | STREAM | 2000-09-05 | 0.5 |  | 0.028 | 0.18 | 7.37 | 232 | 0.25 | 0.096 |  | 50 | 0.65 | 4.9 | 0.43 | -2.3434 | -0.84397 | -1.7148
21FLGW_3539 | 21FLGW | 3539 | 30.6354 | -83.3115 | STREAM | 2000-01-10 | 1.18 |  | 0.019 | 0.72 | 7.43 | 238 | 0.17 | 0.22 |  | 15 | 0.8 | 6 | 0.89 | -1.5141 | -0.11653 | -0.3285
21FLGW_3539 | 21FLGW | 3539 | 30.6354 | -83.3115 | STREAM | 2000-02-07 | 0.5 |  | 0.064 |  | 6.89 | 112 | 0.61 | 0.11 |  | 70 | 2.8 | 9.4 |  | -2.2073 | X | X
21FLGW_3539 | 21FLGW | 3539 | 30.6354 | -83.3115 | STREAM | 2002-07-09 | 0.425 |  | 0.015 | 0.27 | 7.875 | 258.5 | 0.15 | 0.17 |  | 5 | 0.7 | 7.85 | 0.42 | -1.772 | -0.8675 | -1.3093
21FLGW_3539 | 21FLGW | 3539 | 30.6354 | -83.3115 | STREAM | 2001-09-12 | 0.425 |  | 0.045 |  | 7.38 | 151.5 | 0.47 | 0.13 |  | 60 | 2.8 | 5.535 |  | -2.0402 | X | X
21FLGW_3539 | 21FLGW | 3539 | 30.6354 | -83.3115 | STREAM | 2001-05-08 | 0.5 |  | 0.036 | 0.35 | 7.03 | 203 | 0.39 | 0.11 |  | 50 | 2 | 5.54 | 0.74 | -2.2073 | -0.30111 | -1.0498
21FLGW_3539 | 21FLGW | 3539 | 30.6354 | -83.3115 | STREAM | 2002-09-11 | 0.425 |  | 0.042 |  | 7.26 | 204 | 0.46 | 0.2 |  | 80 | 0.95 | 3.25 |  | -1.6094 | X | X
21FLGW_3539 | 21FLGW | 3539 | 30.6354 | -83.3115 | STREAM | 2003-04-09 | 0.95 |  | 0.1 | 0.17 | 6.73 | 78.6 | 1.1 | 0.21 |  | 250 | 25 | 6.03 | 1.27 | -1.5606 | 0.23902 | -1.772
21FLGW_3539 | 21FLGW | 3539 | 30.6354 | -83.3115 | STREAM | 2000-05-08 | 0.5 |  | 0.048 |  | 6.44 | 169 | 0.55 | 0.13 |  | 120 | 3.2 | 4.6 |  | -2.0402 | X | X
21FLGW_3539 | 21FLGW | 3539 | 30.6354 | -83.3115 | STREAM | 1999-11-04 | 1.18 |  | 0.034 |  | 6.75 | 135 | 0.42 | 0.13 |  | 80 | 13 | 4.7 |  | -2.0402 | X | X
21FLGW_3539 | 21FLGW | 3539 | 30.6354 | -83.3115 | STREAM | 2004-06-08 | 3.1 |  | 0.017 | 0.35 | 7.11 | 232 | 0.22 | 0.098 |  | 15 | 1.1 | 6.385 | 0.57 | -2.3228 | -0.56212 | -1.0498
21FLGW_3539 | 21FLGW | 3539 | 30.6354 | -83.3115 | STREAM | 2001-10-03 | 0.425 |  | 0.013 | 0.31 | 7.555 | 242 | 0.18 | 0.1 |  | 5 | 1.3 | 6.105 | 0.49 | -2.3026 | -0.71335 | -1.1712
21FLGW_3539 | 21FLGW | 3539 | 30.6354 | -83.3115 | STREAM | 2003-05-08 | 0.425 |  | 0.058 | 0.25 | 6.88 | 101 | 0.81 | 0.15 |  | 150 | 7.6 | 5.97 | 1.06 | -1.8971 | 0.058269 | -1.3863
21FLGW_3539 | 21FLGW | 3539 | 30.6354 | -83.3115 | STREAM | 2002-06-05 | 0.425 |  | 0.012 | 0.1 | 7.63 | 233 | 0.17 | 0.089 |  | 10 | 0.5 | 5.49 | 0.27 | -2.4191 | -1.3093 | -2.3026
21FLGW_3539 | 21FLGW | 3539 | 30.6354 | -83.3115 | STREAM | 2001-11-06 | 0.425 |  | 0.014 | 0.36 | 7.335 | 250 | 0.2 | 0.1 |  | 2.5 | 1.2 | 5.295 | 0.56 | -2.3026 | -0.57982 | -1.0217
21FLGW_3539 | 21FLGW | 3539 | 30.6354 | -83.3115 | STREAM | 2000-08-08 | 0.5 |  | 0.035 | 1.7 | 7.16 | 222 | 0.52 | 0.52 |  | 60 | 1.6 | 4.9 | 2.22 | -0.65393 | 0.79751 | 0.53063
21FLGW_3539 | 21FLGW | 3539 | 30.6354 | -83.3115 | STREAM | 2001-04-09 | 0.5 |  | 0.058 | 0.16 | 5.995 | 72 | 0.88 | 0.099 |  | 150 | 8.6 | 5.93 | 1.04 | -2.3126 | 0.039221 | -1.8326
21FLGW_3539 | 21FLGW | 3539 | 30.6354 | -83.3115 | STREAM | 2002-02-04 | 0.425 |  | 0.025 | 0.51 | 6.805 | 179.5 | 0.4 | 0.22 |  | 30 | 2 | 7.05 | 0.91 | -1.5141 | -0.094311 | -0.67334
21FLGW_3539 | 21FLGW | 3539 | 30.6354 | -83.3115 | STREAM | 2001-06-13 | 0.85 |  | 0.049 |  | 5.8 | 101 | 0.84 | 0.3 |  | 250 | 62 | 6.69 |  | -1.204 | X | X
21FLGW_3539 | 21FLGW | 3539 | 30.6354 | -83.3115 | STREAM | 1998-11-12 |  |  | 0.012 | 0.36 | 7.25 | 178 | 0.21 | 0.11 |  | 50 | 2.7 | 5.2 | 0.57 | -2.2073 | -0.56212 | -1.0217
21FLGW_3539 | 21FLGW | 3539 | 30.6354 | -83.3115 | STREAM | 2001-03-07 | 0.5 |  | 0.049 |  | 6.84 | 99.2 | 0.86 | 0.13 |  | 150 | 4.4 | 6.6 |  | -2.0402 | X | X
21FLGW_3539 | 21FLGW | 3539 | 30.6354 | -83.3115 | STREAM | 2001-07-10 | 0.5 |  | 0.043 | 0.23 | 6.475 | 101.5 | 0.76 | 0.1 |  | 120 | 7.9 | 5.4 | 0.99 | -2.3026 | -0.01005 | -1.4697
21FLGW_3539 | 21FLGW | 3539 | 30.6354 | -83.3115 | STREAM | 2005-04-13 | 0.425 |  | 0.056 | 0.071 | 6.24 | 50 | 1 | 0.11 |  | 250 | 12 | 4.855 | 1.071 | -2.2073 | 0.068593 | -2.6451
21FLGW_3539 | 21FLGW | 3539 | 30.6354 | -83.3115 | STREAM | 2004-03-10 | 0.425 |  | 0.035 | 0.21 | 6.92 | 97.5 | 0.64 | 0.079 |  | 100 | 4.9 | 7.825 | 0.85 | -2.5383 | -0.16252 | -1.5606
21FLGW_3539 | 21FLGW | 3539 | 30.6354 | -83.3115 | STREAM | 2002-05-06 | 0.48 |  | 0.019 | 0.3 | 7.335 | 208 | 0.36 | 0.13 |  | 50 | 1.6 | 4.475 | 0.66 | -2.0402 | -0.41552 | -1.204
21FLGW_3539 | 21FLGW | 3539 | 30.6354 | -83.3115 | STREAM | 1999-08-11 |  |  | 0.025 | 0.32 | 7 | 179 | 0.48 |  |  | 100 | 2.2 | 4 | 0.8 | X | -0.22314 | -1.1394
21FLGW_3539 | 21FLGW | 3539 | 30.6354 | -83.3115 | STREAM | 2005-09-08 | 0.425 |  | 0.021 | 0.28 | 7.04 | 146.5 | 0.41 | 0.1 |  | 100 | 3.2 | 5.295 | 0.69 | -2.3026 | -0.37106 | -1.273
21FLGW_3539 | 21FLGW | 3539 | 30.6354 | -83.3115 | STREAM | 2007-01-09 | 0.425 |  | 0.04 | 0.34 | 6.5 | 119 | 0.79 | 0.16 |  | 100 | 10 | 7.95 | 1.13 | -1.8326 | 0.12222 | -1.0788
21FLGW_3539 | 21FLGW | 3539 | 30.6354 | -83.3115 | STREAM | 1998-10-14 |  |  | 0.041 | 0.18 | 6.18 | 87 | 0.82 | 0.12 |  | 250 | 9.4 | 4.6 | 1 | -2.1203 | 0 | -1.7148
21FLGW_3539 | 21FLGW | 3539 | 30.6354 | -83.3115 | STREAM | 2004-04-15 | 0.425 |  | 0.016 | 0.46 | 7.07 | 185 | 0.32 | 0.13 |  | 50 | 1.8 | 6.53 | 0.78 | -2.0402 | -0.24846 | -0.77653
21FLGW_3539 | 21FLGW | 3539 | 30.6354 | -83.3115 | STREAM | 1999-05-11 |  |  | 0.011 | 0.16 | 7.69 | 218 | 0.22 |  |  | 30 | 2.7 | 6 | 0.38 | X | -0.96758 | -1.8326
21FLGW_3539 | 21FLGW | 3539 | 30.6354 | -83.3115 | STREAM | 1999-01-06 |  |  | 0.029 | 0.18 | 5.86 | 70 | 0.59 | 0.098 |  | 100 | 7.4 | 8.9 | 0.77 | -2.3228 | -0.26136 | -1.7148
21FLGW_3539 | 21FLGW | 3539 | 30.6354 | -83.3115 | STREAM | 2003-08-05 | 0.96 |  | 0.046 |  | 6.215 | 70.2 | 0.95 | 0.12 |  | 200 | 10 | 5.435 |  | -2.1203 | X | X
21FLGW_3539 | 21FLGW | 3539 | 30.6354 | -83.3115 | STREAM | 2000-10-11 |  |  | 0.042 | 0.29 | 6.72 | 118 | 0.89 | 0.14 |  |  |  | 6.445 | 1.18 | -1.9661 | 0.16551 | -1.2379
21FLGW_3539 | 21FLGW | 3539 | 30.6354 | -83.3115 | STREAM | 2004-05-10 | 0.425 |  | 0.023 | 0.84 | 7.36 | 127 | 0.49 | 0.17 |  | 60 | 4.3 | 6.31 | 1.33 | -1.772 | 0.28518 | -0.17435
21FLGW_3539 | 21FLGW | 3539 | 30.6354 | -83.3115 | STREAM | 2004-10-12 | 0.85 |  | 0.05 | 0.13 | 6.54 | 100.5 | 1.1 | 0.14 |  | 400 | 4.4 | 4.71 | 1.23 | -1.9661 | 0.20701 | -2.0402
21FLGW_3539 | 21FLGW | 3539 | 30.6354 | -83.3115 | STREAM | 2005-11-07 | 1.5 |  | 0.005 | 0.56 | 7.35 | 249 | 0.11 | 0.12 |  | 2.5 | 0.8 | 6.05 | 0.67 | -2.1203 | -0.40048 | -0.57982
21FLGW_3539 | 21FLGW | 3539 | 30.6354 | -83.3115 | STREAM | 2002-10-15 | 0.425 |  | 0.018 | 0.35 | 7.185 | 219 | 0.4 | 0.16 |  | 60 | 2.1 | 4.635 | 0.75 | -1.8326 | -0.28768 | -1.0498
21FLGW_3539 | 21FLGW | 3539 | 30.6354 | -83.3115 | STREAM | 2003-06-02 | 0.425 |  | 0.025 | 0.36 | 7.07 | 145.5 | 0.56 | 0.1 |  | 100 | 4.1 | 5.015 | 0.92 | -2.3026 | -0.083382 | -1.0217
21FLGW_3539 | 21FLGW | 3539 | 30.6354 | -83.3115 | STREAM | 2001-02-05 | 0.5 |  | 0.028 | 0.15 | 7.635 | 96.5 | 0.63 | 0.071 |  | 120 | 5.6 | 9.76 | 0.78 | -2.6451 | -0.24846 | -1.8971
21FLGW_3539 | 21FLGW | 3539 | 30.6354 | -83.3115 | STREAM | 2006-05-17 | 0.425 |  | 0.013 | 0.48 | 7.45 | 180 | 0.3 | 0.17 |  | 40 | 1.7 | 7.55 | 0.78 | -1.772 | -0.24846 | -0.73397
21FLGW_3539 | 21FLGW | 3539 | 30.6354 | -83.3115 | STREAM | 2000-03-06 | 0.5 |  | 0.0385 | 0.28 | 6.49 | 111 | 0.91 | 0.13 |  | 200 | 5.6 | 6.9 | 1.19 | -2.0402 | 0.17395 | -1.273
21FLGW_3539 | 21FLGW | 3539 | 30.6354 | -83.3115 | STREAM | 2005-07-11 | 0.85 |  | 0.034 | 0.16 | 6.39 | 68 | 0.81 | 0.19 |  | 200 | 18 | 6.54 | 0.97 | -1.6607 | -0.030459 | -1.8326
21FLGW_3539 | 21FLGW | 3539 | 30.6354 | -83.3115 | STREAM | 1999-12-02 | 1.82 |  | 0.005 | 0.31 | 7.47 | 205 | 0.12 | 0.11 |  | 20 | 0.75 | 5.9 | 0.43 | -2.2073 | -0.84397 | -1.1712
21FLGW_3539 | 21FLGW | 3539 | 30.6354 | -83.3115 | STREAM | 2006-09-11 | 0.425 |  | 0.012 | 0.17 | 6.3 | 234 | 0.29 | 0.16 |  | 15 | 0.8 | 7.2 | 0.46 | -1.8326 | -0.77653 | -1.772
21FLGW_3539 | 21FLGW | 3539 | 30.6354 | -83.3115 | STREAM | 2000-04-11 | 0.5 |  | 0.041 |  | 6.87 | 82 | 1 | 0.12 |  | 150 | 9.1 | 6.9 |  | -2.1203 | X | X
21FLGW_3539 | 21FLGW | 3539 | 30.6354 | -83.3115 | STREAM | 2005-05-11 | 0.425 |  | 0.031 | 0.14 | 6.405 | 87 | 0.76 | 0.1 |  | 150 | 8.4 | 7.265 | 0.9 | -2.3026 | -0.10536 | -1.9661
21FLGW_3539 | 21FLGW | 3539 | 30.6354 | -83.3115 | STREAM | 2003-10-07 | 0.425 |  | 0.014 | 0.39 | 6.95 | 184.5 | 0.35 | 0.1 |  | 60 | 2.5 | 4.695 | 0.74 | -2.3026 | -0.30111 | -0.94161
21FLGW_3539 | 21FLGW | 3539 | 30.6354 | -83.3115 | STREAM | 2005-03-08 | 0.425 |  | 0.015 | 0.046 | 6.54 | 67.7 | 0.39 | 0.081 |  | 120 | 10 | 82.5 | 0.436 | -2.5133 | -0.83011 | -3.0791
21FLGW_3539 | 21FLGW | 3539 | 30.6354 | -83.3115 | STREAM | 1999-03-08 |  |  | 0.022 | 0.17 | 6.8 | 72 | 0.59 | 0.088 |  | 100 | 7.9 | 8.4 | 0.76 | -2.4304 | -0.27444 | -1.772
21FLGW_3539 | 21FLGW | 3539 | 30.6354 | -83.3115 | STREAM | 2003-07-08 | 1.8 |  | 0.03 | 0.14 | 6.37 | 67.1 | 0.84 | 0.14 |  | 200 | 12 | 5.58 | 0.98 | -1.9661 | -0.020203 | -1.9661
21FLGW_3539 | 21FLGW | 3539 | 30.6354 | -83.3115 | STREAM | 1999-09-08 |  |  | 0.005 |  | 7.59 | 248 | 0.14 |  |  | 10 | 2 | 5.3 |  | X | X | X
21FLGW_3539 | 21FLGW | 3539 | 30.6354 | -83.3115 | STREAM | 2005-02-09 | 0.425 |  | 0.017 | 0.26 | 6.51 | 75 | 0.51 | 0.074 |  | 50 | 4.2 | 9.51 | 0.77 | -2.6037 | -0.26136 | -1.3471
21FLGW_3539 | 21FLGW | 3539 | 30.6354 | -83.3115 | STREAM | 2005-12-14 | 0.425 |  | 0.016 | 0.28 | 6.5 | 117 | 0.48 | 0.11 |  | 100 | 7 | 8.85 | 0.76 | -2.2073 | -0.27444 | -1.273
21FLGW_3539 | 21FLGW | 3539 | 30.6354 | -83.3115 | STREAM | 2004-12-09 | 0.7 |  | 0.019 | 0.13 | 6.69 | 93 | 0.58 | 0.08 |  | 200 | 4.3 | 8.86 | 0.71 | -2.5257 | -0.34249 | -2.0402
21FLGW_3539 | 21FLGW | 3539 | 30.6354 | -83.3115 | STREAM | 2003-02-05 | 0.425 |  | 0.019 | 0.47 | 7.36 | 124 | 0.58 | 0.089 |  | 60 | 3.7 | 9.26 | 1.05 | -2.4191 | 0.04879 | -0.75502
21FLGW_3539 | 21FLGW | 3539 | 30.6354 | -83.3115 | STREAM | 2005-06-06 | 0.425 |  | 0.028 |  | 6.42 | 57.5 | 0.86 | 0.15 |  | 200 | 16 | 6.17 |  | -1.8971 | X | X
21FLGW_3539 | 21FLGW | 3539 | 30.6354 | -83.3115 | STREAM | 2004-07-14 | 0.425 |  | 0.025 | 0.31 | 7.265 | 125 | 0.78 | 0.13 |  | 100 | 4.7 | 5.25 | 1.09 | -2.0402 | 0.086178 | -1.1712
21FLGW_3539 | 21FLGW | 3539 | 30.6354 | -83.3115 | STREAM | 2001-08-14 | 1.6 |  | 0.023 | 0.21 | 6.875 | 120 | 0.73 | 0.13 |  | 120 | 5.9 | 5.875 | 0.94 | -2.0402 | -0.061875 | -1.5606
21FLGW_3539 | 21FLGW | 3539 | 30.6354 | -83.3115 | STREAM | 2006-12-12 | 0.425 |  | 0.005 | 0.27 | 6.9 | 213.5 | 0.16 | 0.19 |  | 10 | 1.1 | 11.05 | 0.43 | -1.6607 | -0.84397 | -1.3093
21FLGW_3539 | 21FLGW | 3539 | 30.6354 | -83.3115 | STREAM | 2004-02-12 | 0.425 |  | 0.023 | 0.15 | 6.51 | 71 | 0.74 | 0.1 |  | 200 | 23 | 10.24 | 0.89 | -2.3026 | -0.11653 | -1.8971
21FLGW_3539 | 21FLGW | 3539 | 30.6354 | -83.3115 | STREAM | 2001-01-08 | 0.5 |  | 0.021 | 0.26 | 6.395 | 81 | 0.69 | 0.062 |  | 100 | 8.2 | 12.405 | 0.95 | -2.7806 | -0.051293 | -1.3471
21FLGW_3539 | 21FLGW | 3539 | 30.6354 | -83.3115 | STREAM | 2000-06-05 | 2.4 |  | 0.005 | 0.079 | 7.38 | 251 | 0.17 | 0.08 |  | 30 | 0.65 | 6.3 | 0.249 | -2.5257 | -1.3903 | -2.5383
21FLGW_3539 | 21FLGW | 3539 | 30.6354 | -83.3115 | STREAM | 1999-02-08 |  |  | 0.022 | 0.12 | 5.86 | 70 | 0.75 | 0.085 |  | 150 | 9.2 | 7.6 | 0.87 | -2.4651 | -0.13926 | -2.1203
21FLGW_3539 | 21FLGW | 3539 | 30.6354 | -83.3115 | STREAM | 2004-11-10 | 0.85 |  | 0.014 | 0.29 | 7.08 | 125 | 0.5 | 0.11 |  | 100 | 3.7 | 6.8 | 0.79 | -2.2073 | -0.23572 | -1.2379
21FLGW_3539 | 21FLGW | 3539 | 30.6354 | -83.3115 | STREAM | 2005-10-04 | 1.3 |  | 0.005 | 0.34 | 7.91 | 221 | 0.18 | 0.1 |  | 30 | 1.4 | 5.565 | 0.52 | -2.3026 | -0.65393 | -1.0788
21FLGW_3539 | 21FLGW | 3539 | 30.6354 | -83.3115 | STREAM | 2006-03-06 | 0.425 |  | 0.018 | 0.062 | 5.425 | 78 | 0.67 | 0.068 |  | 100 | 8 | 8.495 | 0.732 | -2.6882 | -0.31197 | -2.7806
21FLGW_3539 | 21FLGW | 3539 | 30.6354 | -83.3115 | STREAM | 2005-08-09 | 0.6 |  | 0.022 | 0.11 | 6.235 | 49.5 | 0.83 | 0.11 |  | 200 | 13 | 5.785 | 0.94 | -2.2073 | -0.061875 | -2.2073
21FLGW_3539 | 21FLGW | 3539 | 30.6354 | -83.3115 | STREAM | 2002-08-07 | 3.1 |  | 0.005 | 0.044 | 8.075 | 219.5 | 0.19 | 0.14 |  | 10 | 0.65 | 8.075 | 0.234 | -1.9661 | -1.4524 | -3.1236
21FLGW_3539 | 21FLGW | 3539 | 30.6354 | -83.3115 | STREAM | 2005-01-05 | 0.425 |  | 0.017 | 0.2 | 6.615 | 79.5 | 0.65 | 0.063 |  | 100 | 5.8 | 9.375 | 0.85 | -2.7646 | -0.16252 | -1.6094
21FLGW_3539 | 21FLGW | 3539 | 30.6354 | -83.3115 | STREAM | 2007-02-07 | 0.85 |  | 0.018 | 0.22 | 5.5 | 85 | 0.74 | 0.088 |  | 150 | 17 | 10.25 | 0.96 | -2.4304 | -0.040822 | -1.5141
21FLGW_3539 | 21FLGW | 3539 | 30.6354 | -83.3115 | STREAM | 2003-03-10 | 0.425 |  | 0.022 | 0.075 | 5.73 | 54 | 0.93 | 0.085 |  | 100 | 13 | 6.94 | 1.005 | -2.4651 | 0.0049875 | -2.5903
21FLGW_3539 | 21FLGW | 3539 | 30.6354 | -83.3115 | STREAM | 2002-03-06 | 0.6 |  | 0.02 | 0.13 | 5.86 | 60 | 0.87 | 0.18 |  | 140 | 37 | 9.22 | 1 | -1.7148 | 0 | -2.0402
21FLGW_3539 | 21FLGW | 3539 | 30.6354 | -83.3115 | STREAM | 2002-12-09 | 0.425 |  | 0.016 | 0.33 | 7.035 | 107.1 | 0.7 | 0.079 |  | 120 | 6.8 | 9.175 | 1.03 | -2.5383 | 0.029559 | -1.1087
21FLGW_3539 | 21FLGW | 3539 | 30.6354 | -83.3115 | STREAM | 2003-11-06 | 0.425 |  | 0.02 |  | 6.19 | 81.95 | 0.88 | 0.098 |  | 120 | 7.6 | 6.26 |  | -2.3228 | X | X
21FLGW_3539 | 21FLGW | 3539 | 30.6354 | -83.3115 | STREAM | 1998-12-10 |  |  | 0.005 |  | 6.87 | 177 | 0.23 | 0.11 |  | 40 | 2.1 | 5.1 |  | -2.2073 | X | X
21FLGW_3539 | 21FLGW | 3539 | 30.6354 | -83.3115 | STREAM | 2004-09-13 | 0.85 |  | 0.023 | 0.022 | 5.84 | 60 | 1.1 | 0.1 |  | 200 | 6.5 | 5 | 1.122 | -2.3026 | 0.11511 | -3.8167
21FLGW_3539 | 21FLGW | 3539 | 30.6354 | -83.3115 | STREAM | 2002-11-13 | 1.6 |  | 0.019 | 0.29 | 6.32 | 103.1 | 1 | 0.15 |  | 150 | 10 | 7.02 | 1.29 | -1.8971 | 0.25464 | -1.2379
21FLGW_3539 | 21FLGW | 3539 | 30.6354 | -83.3115 | STREAM | 2006-02-06 | 0.425 |  | 0.011 | 0.072 | 5.48 | 68.5 | 0.66 | 0.081 |  | 120 | 14 | 9.5 | 0.732 | -2.5133 | -0.31197 | -2.6311
21FLGW_3539 | 21FLGW | 3539 | 30.6354 | -83.3115 | STREAM | 2003-01-08 | 0.425 |  | 0.013 | 0.21 | 6.04 | 76.5 | 0.8 | 0.074 |  | 120 | 9.8 | 9.61 | 1.01 | -2.6037 | 0.0099503 | -1.5606
21FLGW_3539 | 21FLGW | 3539 | 30.6354 | -83.3115 | STREAM | 2006-10-11 | 0.425 |  | 0.005 | 0.12 | 6.7 | 253.5 | 0.32 | 0.11 |  | 5 | 0.8 | 6.9 | 0.44 | -2.2073 | -0.82098 | -2.1203
21FLGW_3539 | 21FLGW | 3539 | 30.6354 | -83.3115 | STREAM | 2004-01-22 | 0.425 |  | 0.005 | 0.28 | 7.28 | 133 | 0.41 | 0.097 |  | 60 | 3.1 | 9.13 | 0.69 | -2.333 | -0.37106 | -1.273
21FLGW_3539 | 21FLGW | 3539 | 30.6354 | -83.3115 | STREAM | 2003-12-10 | 0.425 |  | 0.005 | 0.39 | 6.54 | 148 | 0.48 | 0.11 |  | 80 | 3.1 | 7.625 | 0.87 | -2.2073 | -0.13926 | -0.94161
21FLGW_3539 | 21FLGW | 3539 | 30.6354 | -83.3115 | STREAM | 2006-01-09 | 0.55 |  | 0.005 | 0.071 | 5.505 | 74.5 | 0.64 | 0.1 |  | 150 | 18 | 9.445 | 0.711 | -2.3026 | -0.34108 | -2.6451
21FLGW_3539 | 21FLGW | 3539 | 30.6354 | -83.3115 | STREAM | 2003-09-09 | 0.85 |  | 0.047 | 0.1 | 6.17 | 59.05 |  | 0.14 |  | 250 | 14 | 5.865 |  | -1.9661 | X | -2.3026
21FLGW_3539 | 21FLGW | 3539 | 30.6354 | -83.3115 | STREAM | 2002-04-01 | 0.425 |  | 0.039 |  | 6.635 | 118 |  | 0.12 |  | 80 | 4.6 | 6.715 |  | -2.1203 | X | X
21FLGW_3539 | 21FLGW | 3539 | 30.6354 | -83.3115 | STREAM | 1999-04-06 |  |  | 0.025 | 0.4 | 6.91 | 130 |  | 0.12 |  | 100 | 4.4 | 5.3 |  | -2.1203 | X | -0.91629
21FLGW_3539 | 21FLGW | 3539 | 30.6354 | -83.3115 | STREAM | 2004-08-10 | 0.96 |  | 0.015 | 0.28 | 7.455 | 178 |  | 0.11 |  | 50 | 2.7 | 5.34 |  | -2.2073 | X | -1.273
21FLGW_3539 | 21FLGW | 3539 | 30.6354 | -83.3115 | STREAM | 2000-12-11 | 0.5 |  | 0.015 | 0.27 | 7.22 | 149 |  | 0.094 |  | 80 | 1.7 | 8.37 |  | -2.3645 | X | -1.3093
21FLGW_3539 | 21FLGW | 3539 | 30.6354 | -83.3115 | STREAM | 2002-01-16 | 0.425 |  | 0.014 |  | 7 | 225.5 |  | 0.38 |  | 5 | 1.6 | 9.125 |  | -0.96758 | X | X
21FLGW_3539 | 21FLGW | 3539 | 30.6354 | -83.3115 | STREAM | 2006-06-15 | 0.425 |  |  | 0.17 | 7 | 178 | [5 empty] | 5 |  | X | X | -1.772
21FLGW_3539 | 21FLGW | 3539 | 30.6354 | -83.3115 | STREAM | 2006-04-11 | 0.425 |  |  |  | 6.9 | 157.5 | 0.38 | 0.16 |  | 50 | 2.8 | 6.4 |  | -1.8326 | X | X
21FLGW_3539 | 21FLGW | 3539 | 30.6354 | -83.3115 | STREAM | 1999-10-12 | 1.6 |  |  |  | 7.32 | 209 |  | 0.19 |  | 30 | 1.6 | 5.1 |  | -1.6607 | X | X
21FLGW_3539 | 21FLGW | 3539 | 30.6354 | -83.3115 | STREAM | 2002-06-06 |  |  |  |  | 7.58 | 233 | [5 empty] | 5.69 |  | X | X | X
21FLGW_3539 | 21FLGW | 3539 | 30.6354 | -83.3115 | STREAM | 2001-05-15 |  |  |  |  | 7.06 | 203 | [5 empty] | 5.32 |  | X | X | X
21FLGW_3540 | 21FLGW | 3540 | 30.6693 | -84.3051 | STREAM | 2005-09-13 | 1.6 |  | 0.13 | 0.51 | 5.65 | 111 | 0.55 | 0.14 |  | 200 | 14 | 5.14 | 1.06 | -1.9661 | 0.058269 | -0.67334
21FLGW_3540 | 21FLGW | 3540 | 30.6693 | -84.3051 | STREAM | 1999-08-09 |  |  | 0.09 | 0.4 | 6.89 | 121 | 0.5 | 0.17 |  | 200 | 13 | 4.4 | 0.9 | -1.772 | -0.10536 | -0.91629
21FLGW_3540 | 21FLGW | 3540 | 30.6693 | -84.3051 | STREAM | 2000-05-15 | 0.5 |  | 0.096 |  | 7.11 | 181 | 0.57 | 0.23 |  | 150 | 7.1 | 4.9 |  | -1.4697 | X | X
21FLGW_3540 | 21FLGW | 3540 | 30.6693 | -84.3051 | STREAM | 1998-11-09 | 0.5 |  | 0.072 | 1.1 | 7.34 | 151 | 0.44 | 0.15 |  | 75 | 11 | 7.9 | 1.54 | -1.8971 | 0.43178 | 0.09531
21FLGW_3540 | 21FLGW | 3540 | 30.6693 | -84.3051 | STREAM | 2002-01-16 | 4.2 |  | 0.1 |  | 6.475 | 146 | 0.63 | 0.18 |  | 80 | 20 | 11.08 |  | -1.7148 | X | X
21FLGW_3540 | 21FLGW | 3540 | 30.6693 | -84.3051 | STREAM | 2004-08-09 | 0.7 |  | 0.085 | 0.42 | 6.95 | 113 | 0.55 | 0.16 |  | 80 | 12 | 5.425 | 0.97 | -1.8326 | -0.030459 | -0.8675
21FLGW_3540 | 21FLGW | 3540 | 30.6693 | -84.3051 | STREAM | 2006-08-09 | 1.8 |  | 0.11 | 1 | 7.2 | 176 | 0.72 | 0.16 |  | 60 | 7.9 | 7.745 | 1.72 | -1.8326 | 0.54232 | 0
21FLGW_3540 | 21FLGW | 3540 | 30.6693 | -84.3051 | STREAM | 1998-04-13 |  |  | 0.11 | 0.26 | 6.43 | 53 | 0.76 | 0.13 |  | 200 | 28 | 5.6 | 1.02 | -2.0402 | 0.019803 | -1.3471
21FLGW_3540 | 21FLGW | 3540 | 30.6693 | -84.3051 | STREAM | 1999-06-14 |  |  | 0.045 | 0.91 | 7.44 | 240 | 0.32 |  |  | 100 | 12 | 6.1 | 1.23 | X | 0.20701 | -0.094311
21FLGW_3540 | 21FLGW | 3540 | 30.6693 | -84.3051 | STREAM | 2001-01-16 | 3 |  | 0.086 | 0.57 | 6.63 | 108 | 0.62 | 0.078 |  | 80 | 6.1 | 10.9 | 1.19 | -2.551 | 0.17395 | -0.56212
21FLGW_3540 | 21FLGW | 3540 | 30.6693 | -84.3051 | STREAM | 2002-04-08 | 0.425 |  | 0.12 |  | 6.77 | 96 | 0.88 | 0.19 |  | 100 | 12 | 7.575 |  | -1.6607 | X | X
21FLGW_3540 | 21FLGW | 3540 | 30.6693 | -84.3051 | STREAM | 2003-04-07 | 0.425 |  | 0.12 | 0.24 | 6.82 | 78 | 0.9 | 0.17 |  | 150 | 14 | 6.375 | 1.14 | -1.772 | 0.13103 | -1.4271
21FLGW_3540 | 21FLGW | 3540 | 30.6693 | -84.3051 | STREAM | 2005-10-10 | 0.425 |  | 0.053 | 0.58 | 7.1 | 124 | 0.4 | 0.13 |  | 100 | 9.2 | 6.7 | 0.98 | -2.0402 | -0.020203 | -0.54473
21FLGW_3540 | 21FLGW | 3540 | 30.6693 | -84.3051 | STREAM | 2001-10-08 | 0.85 |  | 0.061 | 0.9 | 7.075 | 143 | 0.47 | 0.15 |  | 60 | 10 | 7.045 | 1.37 | -1.8971 | 0.31481 | -0.10536
21FLGW_3540 | 21FLGW | 3540 | 30.6693 | -84.3051 | STREAM | 2003-05-12 | 0.425 |  | 0.1 | 0.39 | 6.69 | 106.5 | 0.79 | 0.17 |  | 120 | 11 | 4.76 | 1.18 | -1.772 | 0.16551 | -0.94161
21FLGW_3540 | 21FLGW | 3540 | 30.6693 | -84.3051 | STREAM | 1999-05-11 |  |  | 0.094 | 2.5 | 6.92 | 232 | 0.77 | 0.29 |  | 150 | 12 | 6.7 | 3.27 | -1.2379 | 1.1848 | 0.91629
21FLGW_3540 | 21FLGW | 3540 | 30.6693 | -84.3051 | STREAM | 2002-09-16 | 0.425 |  | 0.073 | 0.2 | 6.49 | 184 | 0.6 | 0.18 |  | 40 | 12 | 6.865 | 0.8 | -1.7148 | -0.22314 | -1.6094
21FLGW_3540 | 21FLGW | 3540 | 30.6693 | -84.3051 | STREAM | 2001-12-10 | 0.425 |  | 0.058 | 1.2 | 7.105 | 198 | 0.49 | 0.23 |  | 50 | 11 | 8.045 | 1.69 | -1.4697 | 0.52473 | 0.18232
21FLGW_3540 | 21FLGW | 3540 | 30.6693 | -84.3051 | STREAM | 2006-10-09 | 0.425 |  | 0.061 | 0.92 | 7 | 180 | 0.52 | 0.21 |  | 80 | 7.2 | 7.195 | 1.44 | -1.5606 | 0.36464 | -0.083382
21FLGW_3540 | 21FLGW | 3540 | 30.6693 | -84.3051 | STREAM | 1998-06-08 |  |  | 0.065 | 1.8 | 7.25 | 209 | 0.57 | 0.14 |  | 80 | 6.1 | 5.2 | 2.37 | -1.9661 | 0.86289 | 0.58779
21FLGW_3540 | 21FLGW | 3540 | 30.6693 | -84.3051 | STREAM | 2004-04-13 | 0.465 |  | 0.072 | 0.76 | 6.53 | 111 | 0.64 | 0.13 |  | 80 | 7.8 | 7.525 | 1.4 | -2.0402 | 0.33647 | -0.27444
21FLGW_3540 | 21FLGW | 3540 | 30.6693 | -84.3051 | STREAM | 2005-11-07 | 0.425 |  | 0.037 | 0.94 | 7.2 | 158 | 0.33 | 0.09 |  | 60 | 6.9 | 8.665 | 1.27 | -2.4079 | 0.23902 | -0.061875
21FLGW_3540 | 21FLGW | 3540 | 30.6693 | -84.3051 | STREAM | 2002-07-15 | 6.4 |  | 0.073 | 0.35 | 6.22 | 145 | 0.66 | 0.24 |  | 60 | 11 | 5.775 | 1.01 | -1.4271 | 0.0099503 | -1.0498
21FLGW_3540 | 21FLGW | 3540 | 30.6693 | -84.3051 | STREAM | 2001-11-08 | 0.425 |  | 0.042 | 1.8 | 7.3 | 190 | 0.38 | 0.18 |  | 20 | 6.8 | 7.305 | 2.18 | -1.7148 | 0.77932 | 0.58779
21FLGW_3540 | 21FLGW | 3540 | 30.6693 | -84.3051 | STREAM | 2003-10-06 | 0.425 |  | 0.066 | 0.47 | 5.97 | 113.5 | 0.61 | 0.13 |  | 80 | 11 | 6.445 | 1.08 | -2.0402 | 0.076961 | -0.75502
21FLGW_3540 | 21FLGW | 3540 | 30.6693 | -84.3051 | STREAM | 2000-11-13 | 1.3 |  | 0.049 | 2.8 | 7.4 | 225 | 0.46 | 0.22 |  | 50 | 3.5 | 8.65 | 3.26 | -1.5141 | 1.1817 | 1.0296
21FLGW_3540 | 21FLGW | 3540 | 30.6693 | -84.3051 | STREAM | 2000-04-10 | 0.5 |  | 0.1 | 0.34 | 6.93 | 104 | 0.95 | 0.25 |  | 150 | 8.9 | 6.75 | 1.29 | -1.3863 | 0.25464 | -1.0788
21FLGW_3540 | 21FLGW | 3540 | 30.6693 | -84.3051 | STREAM | 1999-09-16 |  |  | 0.054 | 0.61 | 7.2 | 217 | 0.52 |  |  | 60 | 9.5 | 6.2 | 1.13 | X | 0.12222 | -0.4943
21FLGW_3540 | 21FLGW | 3540 | 30.6693 | -84.3051 | STREAM | 2000-06-12 | 7.7 |  | 0.058 | 0.84 | 7.23 | 292 | 0.56 |  |  | 100 | 5.5 | 4.65 | 1.4 | X | 0.33647 | -0.17435
21FLGW_3540 | 21FLGW | 3540 | 30.6693 | -84.3051 | STREAM | 2006-05-08 | 0.425 |  | 0.064 | 0.7 | 6.8 | 138.5 | 0.62 | 0.13 |  | 100 | 11 | 6.665 | 1.32 | -2.0402 | 0.27763 | -0.35667
21FLGW_3540 | 21FLGW | 3540 | 30.6693 | -84.3051 | STREAM | 2001-09-17 | 1.5 |  | 0.065 | 0.54 | 6.21 | 124 | 0.63 | 0.17 |  | 100 | 13 | 7.2 | 1.17 | -1.772 | 0.157 | -0.61619
21FLGW_3540 | 21FLGW | 3540 | 30.6693 | -84.3051 | STREAM | 2000-10-09 | 0.5 |  | 0.081 | 0.81 | 6.71 | 145 | 0.8 | 0.26 |  | 140 | 8.5 | 6.1 | 1.61 | -1.3471 | 0.47623 | -0.21072
21FLGW_3540 | 21FLGW | 3540 | 30.6693 | -84.3051 | STREAM | 2005-04-11 | 0.425 |  | 0.082 | 0.099 | 6.415 | 46 | 0.82 | 0.13 |  | 200 | 31 | 6.82 | 0.919 | -2.0402 | -0.084469 | -2.3126
21FLGW_3540 | 21FLGW | 3540 | 30.6693 | -84.3051 | STREAM | 2001-02-12 | 3.8 |  | 0.07 | 0.33 | 6.62 | 114 | 0.72 | 0.12 |  | 100 | 8.2 | 8.725 | 1.05 | -2.1203 | 0.04879 | -1.1087
21FLGW_3540 | 21FLGW | 3540 | 30.6693 | -84.3051 | STREAM | 2001-06-11 | 0.5 |  | 0.063 | 0.99 | 7.06 | 117 | 0.65 | 0.24 |  | 120 | 25 | 6.425 | 1.64 | -1.4271 | 0.4947 | -0.01005
21FLGW_3540 | 21FLGW | 3540 | 30.6693 | -84.3051 | STREAM | 2004-06-07 | 6.2 |  | 0.06 | 0.53 | 6.765 | 148 | 0.62 | 0.14 |  | 80 | 9.2 | 6.18 | 1.15 | -1.9661 | 0.13976 | -0.63488
21FLGW_3540 | 21FLGW | 3540 | 30.6693 | -84.3051 | STREAM | 2004-07-12 | 0.85 |  | 0.08 | 0.27 | 6.215 | 84 | 0.83 | 0.16 |  | 120 | 15 | 4.545 | 1.1 | -1.8326 | 0.09531 | -1.3093
21FLGW_3540 | 21FLGW | 3540 | 30.6693 | -84.3051 | STREAM | 1999-04-08 |  |  | 0.06 | 0.38 | 6.965 | 103 | 0.65 | 0.18 |  | 100 | 8.25 | 6.5 | 1.03 | -1.7148 | 0.029559 | -0.96758
21FLGW_3540 | 21FLGW | 3540 | 30.6693 | -84.3051 | STREAM | 2005-12-12 | 0.425 |  | 0.027 | 0.48 | 7.05 | 108 | 0.3 | 0.13 |  | 60 | 12 | 10.67 | 0.78 | -2.0402 | -0.24846 | -0.73397
21FLGW_3540 | 21FLGW | 3540 | 30.6693 | -84.3051 | STREAM | 2000-03-13 | 0.5 |  | 0.062 | 1.3 | 6.78 | 135 | 0.69 | 0.28 |  | 140 | 9.1 | 7.55 | 1.99 | -1.273 | 0.68813 | 0.26236
21FLGW_3540 | 21FLGW | 3540 | 30.6693 | -84.3051 | STREAM | 1999-07-12 |  |  | 0.07 | 0.18 | 6.59 | 86.1 | 0.79 | 0.21 |  | 150 | 19 | 4.6 | 0.97 | -1.5606 | -0.030459 | -1.7148
21FLGW_3540 | 21FLGW | 3540 | 30.6693 | -84.3051 | STREAM | 2001-04-09 | 0.5 |  | 0.079 | 0.16 | 6.08 | 61 | 0.91 | 0.15 |  | 200 | 17 | 5.5 | 1.07 | -1.8971 | 0.067659 | -1.8326
21FLGW_3540 | 21FLGW | 3540 | 30.6693 | -84.3051 | STREAM | 1999-11-15 | 1.71 |  | 0.035 |  | 7.04 | 189 | 0.41 |  |  | 50 | 6.6 | 7.5 |  | X | X | X
21FLGW_3540 | 21FLGW | 3540 | 30.6693 | -84.3051 | STREAM | 2002-08-12 | 0.425 |  | 0.058 |  | 7.025 | 118 | 0.69 | 0.24 |  | 120 | 10 | 5.87 |  | -1.4271 | X | X
21FLGW_3540 | 21FLGW | 3540 | 30.6693 | -84.3051 | STREAM | 2002-10-16 | 0.425 |  | 0.068 | 0.33 | 6.035 | 123 | 0.81 | 0.23 |  | 150 | 10 | 7.815 | 1.14 | -1.4697 | 0.13103 | -1.1087
21FLGW_3540 | 21FLGW | 3540 | 30.6693 | -84.3051 | STREAM | 2002-06-10 | 0.6 |  | 0.058 | 0.63 | 7.165 | 115 | 0.7 | 0.27 |  | 150 | 29 | 6.46 | 1.33 | -1.3093 | 0.28518 | -0.46204
21FLGW_3540 | 21FLGW | 3540 | 30.6693 | -84.3051 | STREAM | 2000-09-12 | 0.5 |  | 0.064 |  | 6.16 | 77 | 0.82 | 0.16 |  | 140 | 9.6 | 4.925 |  | -1.8326 | X | X
21FLGW_3540 | 21FLGW | 3540 | 30.6693 | -84.3051 | STREAM | 2003-02-18 | 0.85 |  | 0.058 | 0.35 | 5.765 | 82 | 0.76 | 0.18 |  | 150 | 24 | 8.425 | 1.11 | -1.7148 | 0.10436 | -1.0498
21FLGW_3540 | 21FLGW | 3540 | 30.6693 | -84.3051 | STREAM | 2006-02-13 | 0.55 |  | 0.047 | 0.25 | 6.85 | 68 | 0.62 | 0.1 |  | 100 | 19 | 11.025 | 0.87 | -2.3026 | -0.13926 | -1.3863
21FLGW_3540 | 21FLGW | 3540 | 30.6693 | -84.3051 | STREAM | 1998-08-10 |  |  | 0.0405 | 0.57 | 7.375 | 153 | 0.545 | 0.18 |  | 100 | 11.5 | 4.95 | 1.115 | -1.7148 | 0.10885 | -0.56212
21FLGW_3540 | 21FLGW | 3540 | 30.6693 | -84.3051 | STREAM | 2005-01-12 | 0.425 |  | 0.043 | 0.32 | 6.695 | 80 | 0.58 | 0.095 |  | 100 | 8.6 | 7.66 | 0.9 | -2.3539 | -0.10536 | -1.1394
21FLGW_3540 | 21FLGW | 3540 | 30.6693 | -84.3051 | STREAM | 2005-05-11 | 0.85 |  | 0.053 | 0.13 | 6.495 | 56 | 0.72 | 0.12 |  | 120 | 17 | 6.78 | 0.85 | -2.1203 | -0.16252 | -2.0402
21FLGW_3540 | 21FLGW | 3540 | 30.6693 | -84.3051 | STREAM | 1998-12-07 |  |  | 0.041 | 0.55 | 7.1 | 131 | 0.56 | 0.19 |  | 150 | 11 | 7.3 | 1.11 | -1.6607 | 0.10436 | -0.59784
21FLGW_3540 | 21FLGW | 3540 | 30.6693 | -84.3051 | STREAM | 1998-02-09 |  |  | 0.041 | 0.22 | 6.42 | 46 | 0.56 | 0.081 |  | 100 | 17 | 9.3 | 0.78 | -2.5133 | -0.24846 | -1.5141
21FLGW_3540 | 21FLGW | 3540 | 30.6693 | -84.3051 | STREAM | 2004-10-11 | 0.85 |  | 0.062 | 0.12 | 5.845 | 85 | 0.86 | 0.14 |  | 120 | 7.8 | 5.055 | 0.98 | -1.9661 | -0.020203 | -2.1203
21FLGW_3540 | 21FLGW | 3540 | 30.6693 | -84.3051 | STREAM | 2003-01-13 | 0.48 |  | 0.046 | 0.3 | 6.725 | 84 | 0.64 | 0.095 |  | 100 | 10 | 12.975 | 0.94 | -2.3539 | -0.061875 | -1.204
21FLGW_3540 | 21FLGW | 3540 | 30.6693 | -84.3051 | STREAM | 2004-03-08 | 0.425 |  | 0.048 | 0.29 | 6.34 | 75 | 0.67 | 0.1 |  | 100 | 12 | 8.375 | 0.96 | -2.3026 | -0.040822 | -1.2379
21FLGW_3540 | 21FLGW | 3540 | 30.6693 | -84.3051 | STREAM | 1998-10-12 |  |  | 0.068 | 0.25 | 6.49 | 72.9 | 0.96 | 0.15 |  | 250 | 9.8 | 5.04 | 1.21 | -1.8971 | 0.19062 | -1.3863
21FLGW_3540 | 21FLGW | 3540 | 30.6693 | -84.3051 | STREAM | 2004-05-10 | 0.7 |  | 0.058 | 0.27 | 6.065 | 78 | 0.82 | 0.13 |  | 120 | 17 | 6.325 | 1.09 | -2.0402 | 0.086178 | -1.3093
21FLGW_3540 | 21FLGW | 3540 | 30.6693 | -84.3051 | STREAM | 2001-05-14 | 0.5 |  | 0.041 |  | 7.005 | 158 | 0.58 | 0.17 |  | 100 | 8.3 | 6.33 |  | -1.772 | X | X
21FLGW_3540 | 21FLGW | 3540 | 30.6693 | -84.3051 | STREAM | 2001-07-16 | 3.6 |  | 0.054 | 0.41 | 6.675 | 91.15 | 0.79 | 0.18 |  | 120 | 23 | 5.19 | 1.2 | -1.7148 | 0.18232 | -0.8916
21FLGW_3540 | 21FLGW | 3540 | 30.6693 | -84.3051 | STREAM | 2003-09-08 | 0.8 |  | 0.054 |  | 6.56 | 75 | 0.81 | 0.16 |  | 140 | 19 | 5.89 |  | -1.8326 | X | X
21FLGW_3540 | 21FLGW | 3540 | 30.6693 | -84.3051 | STREAM | 2003-06-09 | 0.7 |  | 0.052 | 0.39 | 6.735 | 80 | 0.78 | 0.17 |  | 100 | 24 | 6.255 | 1.17 | -1.772 | 0.157 | -0.94161
21FLGW_3540 | 21FLGW | 3540 | 30.6693 | -84.3051 | STREAM | 2003-11-12 | 0.48 |  | 0.037 | 0.33 | 6.11 | 104 | 0.56 |  |  | 80 | 11 | 7.35 | 0.89 | X | -0.11653 | -1.1087
21FLGW_3540 | 21FLGW | 3540 | 30.6693 | -84.3051 | STREAM | 2005-08-09 | 4.1 |  | 0.049 | 0.17 | 6.6 | 55.5 | 0.76 | 0.12 |  | 120 | 17 | 5.565 | 0.93 | -2.1203 | -0.072571 | -1.772
21FLGW_3540 | 21FLGW | 3540 | 30.6693 | -84.3051 | STREAM | 2000-08-14 | 3.2 |  | 0.034 | 0.24 | 7.4 | 262.5 | 0.53 | 0.2 |  | 60 | 4 | 7.2 | 0.77 | -1.6094 | -0.26136 | -1.4271
21FLGW_3540 | 21FLGW | 3540 | 30.6693 | -84.3051 | STREAM | 1999-01-11 |  |  | 0.0345 | 0.65 | 7.03 | 89 | 0.555 | 0.12 |  | 100 | 14 | 11.7 | 1.205 | -2.1203 | 0.18648 | -0.43078
21FLGW_3540 | 21FLGW | 3540 | 30.6693 | -84.3051 | STREAM | 2000-02-14 | 0.5 |  | 0.03 | 0.72 | 7.25 | 136.5 | 0.49 | 0.21 |  | 150 | 8.4 | 8.7 | 1.21 | -1.5606 | 0.19062 | -0.3285
21FLGW_3540 | 21FLGW | 3540 | 30.6693 | -84.3051 | STREAM | 2006-06-12 | 0.425 |  | 0.044 | 0.2 | 6.9 | 162 | 0.72 | 0.11 |  | 60 | 6.8 | 5.88 | 0.92 | -2.2073 | -0.083382 | -1.6094
21FLGW_3540 | 21FLGW | 3540 | 30.6693 | -84.3051 | STREAM | 2002-12-09 | 0.425 |  | 0.033 | 0.46 | 5.835 | 100 | 0.54 | 0.097 |  | 100 | 6.8 | 8.725 | 1 | -2.333 | 0 | -0.77653
21FLGW_3540 | 21FLGW | 3540 | 30.6693 | -84.3051 | STREAM | 2004-02-09 | 1.4 |  | 0.044 | 0.26 | 6 | 64 | 0.74 |  |  | 200 | 40 | 9.38 | 1 | X | 0 | -1.3471
21FLGW_3540 | 21FLGW | 3540 | 30.6693 | -84.3051 | STREAM | 2003-12-08 | 0.425 |  | 0.029 | 0.43 | 6.89 | 107 | 0.51 | 0.098 |  | 70 | 7.2 | 9.38 | 0.94 | -2.3228 | -0.061875 | -0.84397
21FLGW_3540 | 21FLGW | 3540 | 30.6693 | -84.3051 | STREAM | 2006-07-10 | 0.85 |  | 0.03 | 0.25 | 7 | 189.5 | 0.55 | 0.078 |  | 60 | 7.8 | 6.825 | 0.8 | -2.551 | -0.22314 | -1.3863
21FLGW_3540 | 21FLGW | 3540 | 30.6693 | -84.3051 | STREAM | 2000-01-10 | 0.5 |  | 0.024 | 0.79 | 7.57 | 173.5 | 0.45 | 0.34 |  | 80 | 6.8 | 8.65 | 1.24 | -1.0788 | 0.21511 | -0.23572
21FLGW_3540 | 21FLGW | 3540 | 30.6693 | -84.3051 | STREAM | 2001-08-13 | 2.4 |  | 0.042 |  | 6.64 | 64 | 0.8 | 0.14 |  | 100 | 17 | 5.29 |  | -1.9661 | X | X
21FLGW_3540 | 21FLGW | 3540 | 30.6693 | -84.3051 | STREAM | 1999-02-08 |  |  | 0.034 | 0.33 | 6.8 | 78 | 0.66 | 0.12 |  | 150 | 12 | 7.6 | 0.99 | -2.1203 | -0.01005 | -1.1087
21FLGW_3540 | 21FLGW | 3540 | 30.6693 | -84.3051 | STREAM | 2004-01-12 | 0.425 |  | 0.024 | 0.33 | 6.42 | 96 | 0.47 | 0.085 |  | 60 | 5.8 | 11.385 | 0.8 | -2.4651 | -0.22314 | -1.1087
21FLGW_3540 | 21FLGW | 3540 | 30.6693 | -84.3051 | STREAM | 2003-07-08 | 0.55 |  | 0.036 | 0.15 | 6.335 | 55 | 0.74 | 0.12 |  | 150 | 21 | 4.07 | 0.89 | -2.1203 | -0.11653 | -1.8971
21FLGW_3540 | 21FLGW | 3540 | 30.6693 | -84.3051 | STREAM | 2006-03-08 | 0.6 |  | 0.035 | 0.17 | 6.8 | 75 | 0.75 | 0.1 |  | 100 | 14 | 8.92 | 0.92 | -2.3026 | -0.083382 | -1.772
21FLGW_3540 | 21FLGW | 3540 | 30.6693 | -84.3051 | STREAM | 1999-03-08 |  |  | 0.025 | 0.29 | 7.11 | 75 | 0.55 | 0.13 |  | 150 | 16 | 8.7 | 0.84 | -2.0402 | -0.17435 | -1.2379
21FLGW_3540 | 21FLGW | 3540 | 30.6693 | -84.3051 | STREAM | 2003-08-11 | 2.3 |  | 0.037 | 0.12 | 6.315 | 57 | 0.89 | 0.14 |  | 200 | 17 | 5.195 | 1.01 | -1.9661 | 0.0099503 | -2.1203
21FLGW_3540 | 21FLGW | 3540 | 30.6693 | -84.3051 | STREAM | 2004-12-09 | 0.7 |  | 0.026 | 0.2 | 6.475 | 79 | 0.66 | 0.1 |  | 100 | 8.7 | 8.24 | 0.86 | -2.3026 | -0.15082 | -1.6094
21FLGW_3540 | 21FLGW | 3540 | 30.6693 | -84.3051 | STREAM | 2005-02-08 | 2 |  | 0.019 | 0.31 | 6.915 | 73 | 0.49 | 0.075 |  | 50 | 8 | 10.945 | 0.8 | -2.5903 | -0.22314 | -1.1712
21FLGW_3540 | 21FLGW | 3540 | 30.6693 | -84.3051 | STREAM | 1999-12-13 | 2.09 |  | 0.017 | 1.1 | 7.43 | 208 | 0.45 | 0.33 |  | 60 | 7.7 | 8.3 | 1.55 | -1.1087 | 0.43825 | 0.09531
21FLGW_3540 | 21FLGW | 3540 | 30.6693 | -84.3051 | STREAM | 1997-12-08 |  |  | 0.023 | 0.079 | 6.36 | 73.6 | 0.61 | 0.067 |  | 140 | 9.3 | 7.31 | 0.689 | -2.7031 | -0.37251 | -2.5383
21FLGW_3540 | 21FLGW | 3540 | 30.6693 | -84.3051 | STREAM | 2005-07-12 | 9.6 |  | 0.032 | 0.16 | 6.14 | 42.5 | 0.88 | 0.15 |  | 150 | 27 | 5.24 | 1.04 | -1.8971 | 0.039221 | -1.8326
21FLGW_3540 | 21FLGW | 3540 | 30.6693 | -84.3051 | STREAM | 2001-03-12 | 0.5 |  | 0.032 |  | 5.705 | 67.5 | 1 | 0.13 |  | 150 | 20 | 6.97 |  | -2.0402 | X | X
21FLGW_3540 | 21FLGW | 3540 | 30.6693 | -84.3051 | STREAM | 2002-03-11 | 0.425 |  | 0.023 | 0.2 | 6.36 | 77 | 0.75 | 0.11 |  | 80 | 16 | 7.805 | 0.95 | -2.2073 | -0.051293 | -1.6094
21FLGW_3540 | 21FLGW | 3540 | 30.6693 | -84.3051 | STREAM | 2000-07-17 | 28 |  | 0.023 |  | 7.48 | 386.5 | 0.77 | 0.32 |  | 60 | 5.8 | 6.8 |  | -1.1394 | X | X
21FLGW_3540 | 21FLGW | 3540 | 30.6693 | -84.3051 | STREAM | 2006-11-08 | 0.6 |  | 0.013 | 0.19 | 7.1 | 169 | 0.44 | 0.12 |  | 60 | 7.4 | 9.015 | 0.63 | -2.1203 | -0.46204 | -1.6607
21FLGW_3540 | 21FLGW | 3540 | 30.6693 | -84.3051 | STREAM | 2003-03-10 | 0.6 |  | 0.021 | 0.083 | 5.78 | 46 | 0.8 | 0.13 |  | 200 | 38 | 7.05 | 0.883 | -2.0402 | -0.12443 | -2.4889
21FLGW_3540 | 21FLGW | 3540 | 30.6693 | -84.3051 | STREAM | 2004-09-13 | 0.55 |  | 0.021 | 0.025 | 5.62 | 54 | 0.94 | 0.096 |  | 120 | 12 | 4.535 | 0.965 | -2.3434 | -0.035627 | -3.6889
21FLGW_3540 | 21FLGW | 3540 | 30.6693 | -84.3051 | STREAM | 2006-12-11 | 0.425 |  | 0.005 | 0.79 | 7.4 | 182 | 0.42 | 0.24 |  | 60 | 4 | 12.125 | 1.21 | -1.4271 | 0.19062 | -0.23572
21FLGW_3540 | 21FLGW | 3540 | 30.6693 | -84.3051 | STREAM | 2006-01-09 | 0.6 |  | 0.005 |  | 5.9 | 55 | 0.45 | 0.11 |  | 150 | 25 | 9.635 |  | -2.2073 | X | X
21FLGW_3540 | 21FLGW | 3540 | 30.6693 | -84.3051 | STREAM | 2002-05-13 | 0.55 |  | 0.067 | 0.49 | 7.555 | 153 |  | 0.2 |  | 80 | 9.8 | 6.45 |  | -1.6094 | X | -0.71335
21FLGW_3540 | 21FLGW | 3540 | 30.6693 | -84.3051 | STREAM | 2004-11-08 | 0.55 |  | 0.038 | 0.39 | 6.025 | 101 |  | 0.13 |  | 100 | 12 | 7.84 |  | -2.0402 | X | -0.94161
21FLGW_3540 | 21FLGW | 3540 | 30.6693 | -84.3051 | STREAM | 2005-03-07 | 0.7 |  | 0.022 | 0.11 | 6.43 | 66 |  | 0.088 |  | 100 | 12 | 9.73 |  | -2.4304 | X | -2.2073
21FLGW_3540 | 21FLGW | 3540 | 30.6693 | -84.3051 | STREAM | 2002-11-12 | 1.3 |  | 0.014 | 0.16 | 5.885 | 75 |  | 0.12 |  | 150 | 12 | 7.265 |  | -2.1203 | X | -1.8326
21FLGW_3540 | 21FLGW | 3540 | 30.6693 | -84.3051 | STREAM | 2000-12-11 | 0.5 |  | 0.012 | 0.83 | 6.95 | 171.5 |  | 0.16 |  | 60 | 4.1 | 9.86 |  | -1.8326 | X | -0.18633
21FLGW_3540 | 21FLGW | 3540 | 30.6693 | -84.3051 | STREAM | 2006-09-12 |  |  |  |  | 6.9 | 112 | [5 empty] | 6.15 |  | X | X | X
21FLGW_3540 | 21FLGW | 3540 | 30.6693 | -84.3051 | STREAM | 2006-04-10 | 0.425 |  |  |  | 6.9 | 128 | 0.62 | 0.12 |  | 80 | 9.3 | 7.42 |  | -2.1203 | X | X
21FLGW_3540 | 21FLGW | 3540 | 30.6693 | -84.3051 | STREAM | 2005-06-13 | 0.95 |  |  | 0.22 | 6.55 | 64.5 |  |  |  | 100 | 25 | 5.425 |  | X | X | -1.5141
21FLGW_3540 | 21FLGW | 3540 | 30.6693 | -84.3051 | STREAM | 1999-10-11 | 1.6 |  |  |  | 7.33 | 217 | 0.6 | 0.19 |  | 70 | 15 | 6.6 |  | -1.6607 | X | X
21FLGW_3540 | 21FLGW | 3540 | 30.6693 | -84.3051 | STREAM | 2002-02-12 | 0.425 |  |  | 0.29 | 7.345 | 104 |  | 0.16 |  | 80 | 15 | 9.695 |  | -1.8326 | X | -1.2379
21FLGW_3541 | 21FLGW | 3541 | 30.6707 | -87.2669 | STREAM | 2001-11-20 | 0.425 |  | 0.054 |  | 7.305 | 130 | 0.14 | 0.024 |  | 15 | 5.8 | 8.75 |  | -3.7297 | X | X
21FLGW_3541 | 21FLGW | 3541 | 30.6707 | -87.2669 | STREAM | 2005-11-16 | 0.425 |  | 0.039 | 0.29 | 7.25 | 95 | 0.11 | 0.039 |  | 50 | 8.8 | 8.065 | 0.4 | -3.2442 | -0.91629 | -1.2379
21FLGW_3541 | 21FLGW | 3541 | 30.6707 | -87.2669 | STREAM | 2005-10-18 | 0.96 |  | 0.018 | 0.19 | 7.15 | 91 | 0.06 | 0.039 |  | 80 | 11 | 7.46 | 0.25 | -3.2442 | -1.3863 | -1.6607
21FLGW_3541 | 21FLGW | 3541 | 30.6707 | -87.2669 | STREAM | 2006-12-19 | 0.425 |  | 0.081 | 0.27 | 7 | 117 | 0.31 | 0.024 |  | 40 | 5.7 | 8.99 | 0.58 | -3.7297 | -0.54473 | -1.3093
21FLGW_3541 | 21FLGW | 3541 | 30.6707 | -87.2669 | STREAM | 2006-10-18 | 0.425 |  | 0.055 | 0.33 | 7.35 | 121 | 0.24 | 0.03 |  | 40 | 4.7 | 7.47 | 0.57 | -3.5066 | -0.56212 | -1.1087
21FLGW_3541 | 21FLGW | 3541 | 30.6707 | -87.2669 | STREAM | 2006-07-18 | 0.425 |  | 0.058 | 0.39 | 7.35 | 147 | 0.29 | 0.028 |  | 50 | 6.9 | 6.675 | 0.68 | -3.5756 | -0.38566 | -0.94161
21FLGW_3541 | 21FLGW | 3541 | 30.6707 | -87.2669 | STREAM | 2006-04-18 | 0.425 |  | 0.051 | 0.27 | 7.45 | 102 | 0.26 | 0.033 |  | 50 | 10 | 7.32 | 0.53 | -3.4112 | -0.63488 | -1.3093
21FLGW_3541 | 21FLGW | 3541 | 30.6707 | -87.2669 | STREAM | 1999-09-23 |  |  | 0.049 |  | 7.35 | 138 | 0.25 |  |  | 60 | 5.7 | 6.9 |  | X | X | X
21FLGW_3541 | 21FLGW | 3541 | 30.6707 | -87.2669 | STREAM | 2005-09-27 | 0.55 |  | 0.048 | 0.2 | 6.7 | 78 | 0.25 | 0.05 |  | 80 | 14 | 5.685 | 0.45 | -2.9957 | -0.79851 | -1.6094
21FLGW_3541 | 21FLGW | 3541 | 30.6707 | -87.2669 | STREAM | 2000-10-17 | 0.5 |  | 0.041 |  | 7.15 | 146.25 | 0.22 | 0.032 |  | 50 | 4 | 7.455 |  | -3.442 | X | X
21FLGW_3541 | 21FLGW | 3541 | 30.6707 | -87.2669 | STREAM | 2000-01-20 | 0.5 |  | 0.054 | 0.26 | 7.37 | 91 | 0.29 | 0.0175 |  | 67.5 | 10 | 8.65 | 0.55 | -4.0456 | -0.59784 | -1.3471
21FLGW_3541 | 21FLGW | 3541 | 30.6707 | -87.2669 | STREAM | 2000-09-20 | 0.5 |  | 0.046 |  | 7.11 | 173 | 0.26 | 0.029 |  | 60 | 3.5 | 6 |  | -3.5405 | X | X
21FLGW_3541 | 21FLGW | 3541 | 30.6707 | -87.2669 | STREAM | 2003-01-15 | 0.425 |  | 0.053 | 0.21 | 6.005 | 81 | 0.3 | 0.029 |  | 60 | 12 | 10.29 | 0.51 | -3.5405 | -0.67334 | -1.5606
21FLGW_3541 | 21FLGW | 3541 | 30.6707 | -87.2669 | STREAM | 2002-05-21 | 0.425 |  | 0.047 |  | 7.85 | 160 | 0.27 | 0.032 |  | 50 | 7 | 7.475 |  | -3.442 | X | X
21FLGW_3541 | 21FLGW | 3541 | 30.6707 | -87.2669 | STREAM | 2000-05-23 | 0.5 |  | 0.049 | 0.315 | 7.33 | 164 | 0.285 | 0.0275 |  | 200 | 4.5 | 5.825 | 0.6 | -3.5936 | -0.51083 | -1.1552
21FLGW_3541 | 21FLGW | 3541 | 30.6707 | -87.2669 | STREAM | 2004-10-19 | 0.85 |  | 0.05 | 0.12 | 6.065 | 101 | 0.3 | 0.027 |  | 60 | 6 | 6.605 | 0.42 | -3.6119 | -0.8675 | -2.1203
21FLGW_3541 | 21FLGW | 3541 | 30.6707 | -87.2669 | STREAM | 1999-11-09 | 0.5 |  | 0.043 | 0.057 | 7.06 | 99 | 0.26 |  |  | 40 | 7.4 | 8.45 | 0.317 | X | -1.1489 | -2.8647
21FLGW_3541 | 21FLGW | 3541 | 30.6707 | -87.2669 | STREAM | 2000-08-22 | 0.5 |  | 0.047 | 0.31 | 7.1 | 142 | 0.3 | 0.046 |  | 60 | 4.7 | 4.6 | 0.61 | -3.0791 | -0.4943 | -1.1712
21FLGW_3541 | 21FLGW | 3541 | 30.6707 | -87.2669 | STREAM | 2004-04-21 | 0.425 |  | 0.039 | 0.28 | 6.73 | 99 | 0.25 | 0.033 |  | 50 | 8.6 | 7.835 | 0.53 | -3.4112 | -0.63488 | -1.273
21FLGW_3541 | 21FLGW | 3541 | 30.6707 | -87.2669 | STREAM | 2000-03-16 | 0.5 |  | 0.048 | 0.22 | 7.22 | 98 | 0.31 | 0.038 |  |  |  | 8.2 | 0.53 | -3.2702 | -0.63488 | -1.5141
21FLGW_3541 | 21FLGW | 3541 | 30.6707 | -87.2669 | STREAM | 1999-04-21 |  |  | 0.047 | 0.27 | 7.22 | 95 | 0.31 | 0.027 |  | 75 | 20 | 7.6 | 0.58 | -3.6119 | -0.54473 | -1.3093
21FLGW_3541 | 21FLGW | 3541 | 30.6707 | -87.2669 | STREAM | 2006-08-17 | 0.425 |  | 0.044 | 0.32 | 7.35 | 122.5 | 0.3 | 0.034 |  | 40 | 8.3 | 6.05 | 0.62 | -3.3814 | -0.47804 | -1.1394
21FLGW_3541 | 21FLGW | 3541 | 30.6707 | -87.2669 | STREAM | 2000-02-23 | 0.5 |  | 0.046 | 0.25 | 7.3 | 95 | 0.32 | 0.033 |  | 70 | 9 | 8.8 | 0.57 | -3.4112 | -0.56212 | -1.3863
21FLGW_3541 | 21FLGW | 3541 | 30.6707 | -87.2669 | STREAM | 1999-10-20 | 1.28 |  | 0.047 |  | 7.38 | 106 | 0.33 |  |  | 60 | 8.5 | 7.2 |  | X | X | X
21FLGW_3541 | 21FLGW | 3541 | 30.6707 | -87.2669 | STREAM | 2000-07-26 | 0.5 |  | 0.042 |  | 7.32 | 154 | 0.31 | 0.038 |  | 80 | 6.1 | 5.18 |  | -3.2702 | X | X
21FLGW_3541 | 21FLGW | 3541 | 30.6707 | -87.2669 | STREAM | 2003-10-09 | 0.425 |  | 0.046 | 0.35 | 7.245 | 106 | 0.35 | 0.038 |  | 70 | 16 | 7.005 | 0.7 | -3.2702 | -0.35667 | -1.0498
21FLGW_3541 | 21FLGW | 3541 | 30.6707 | -87.2669 | STREAM | 2006-09-20 | 2.9 |  | 0.039 | 0.36 | 7.35 | 126 | 0.3 | 0.028 |  | 50 | 4.4 | 6.25 | 0.66 | -3.5756 | -0.41552 | -1.0217
21FLGW_3541 | 21FLGW | 3541 | 30.6707 | -87.2669 | STREAM | 2000-04-18 | 0.5 |  | 0.048 |  | 7.06 | 79.3 | 0.37 | 0.042 |  | 100 | 12 | 7.095 |  | -3.1701 | X | X
21FLGW_3541 | 21FLGW | 3541 | 30.6707 | -87.2669 | STREAM | 2003-11-20 | 0.425 |  | 0.039 | 0.3 | 7.01 | 105 | 0.31 | 0.027 |  |  |  | 7.945 | 0.61 | -3.6119 | -0.4943 | -1.204
21FLGW_3541 | 21FLGW | 3541 | 30.6707 | -87.2669 | STREAM | 2003-08-20 | 0.425 |  | 0.055 | 0.17 | 6.965 | 71 | 0.44 | 0.061 |  | 150 | 22 | 4.725 | 0.61 | -2.7969 | -0.4943 | -1.772
21FLGW_3541 | 21FLGW | 3541 | 30.6707 | -87.2669 | STREAM | 2002-09-25 | 0.425 |  | 0.034 | 0.27 | 7.26 | 135 | 0.28 | 0.042 |  | 50 | 7 | 8.925 | 0.55 | -3.1701 | -0.59784 | -1.3093
21FLGW_3541 | 21FLGW | 3541 | 30.6707 | -87.2669 | STREAM | 2002-02-26 | 0.425 |  | 0.023 | 0.12 | 7.27 | 78.5 | 0.2 | 0.036 |  | 50 | 12 | 8.965 | 0.32 | -3.3242 | -1.1394 | -2.1203
21FLGW_3541 | 21FLGW | 3541 | 30.6707 | -87.2669 | STREAM | 2003-02-13 | 0.425 |  | 0.035 | 0.27 | 5.52 | 91 | 0.31 | 0.03 |  | 50 | 9.4 | 9.84 | 0.58 | -3.5066 | -0.54473 | -1.3093
21FLGW_3541 | 21FLGW | 3541 | 30.6707 | -87.2669 | STREAM | 2004-06-15 | 0.475 |  | 0.036 | 0.19 | 6.765 | 83 | 0.33 | 0.045 |  | 80 | 17 | 6.255 | 0.52 | -3.1011 | -0.65393 | -1.6607
21FLGW_3541 | 21FLGW | 3541 | 30.6707 | -87.2669 | STREAM | 2002-08-20 | 0.425 |  | 0.031 | 0.24 | 7.29 | 153.5 | 0.29 | 0.034 |  | 50 | 6.4 | 7.08 | 0.53 | -3.3814 | -0.63488 | -1.4271
21FLGW_3541 | 21FLGW | 3541 | 30.6707 | -87.2669 | STREAM | 2001-02-21 | 0.5 |  | 0.036 | 0.16 | 6.6 | 95 | 0.34 | 0.032 |  | 80 | 7.5 | 7.945 | 0.5 | -3.442 | -0.69315 | -1.8326
21FLGW_3541 | 21FLGW | 3541 | 30.6707 | -87.2669 | STREAM | 1999-02-17 |  |  | 0.027 | 0.25 | 6.72 | 81 | 0.26 | 0.033 |  | 100 | 17 | 8.8 | 0.51 | -3.4112 | -0.67334 | -1.3863
21FLGW_3541 | 21FLGW | 3541 | 30.6707 | -87.2669 | STREAM | 2005-06-23 | 0.85 |  | 0.032 | 0.21 | 7.1 | 92 | 0.31 | 0.039 |  | 50 | 11 | 5.645 | 0.52 | -3.2442 | -0.65393 | -1.5606
21FLGW_3541 | 21FLGW | 3541 | 30.6707 | -87.2669 | STREAM | 2005-05-18 | 0.85 |  | 0.036 | 0.24 | 7.15 | 89.5 | 0.35 | 0.051 |  | 60 | 12 | 6.045 | 0.59 | -2.9759 | -0.52763 | -1.4271
21FLGW_3541 | 21FLGW | 3541 | 30.6707 | -87.2669 | STREAM | 2001-05-22 | 0.5 |  | 0.031 | 0.21 | 7.065 | 137 | 0.31 | 0.025 |  | 50 | 4.3 | 6.6 | 0.52 | -3.6889 | -0.65393 | -1.5606
21FLGW_3541 | 21FLGW | 3541 | 30.6707 | -87.2669 | STREAM | 1999-08-18 |  |  | 0.03 | 0.29 | 7.64 | 98 | 0.3 |  |  | 150 | 11 | 5.7 | 0.59 | X | -0.52763 | -1.2379
21FLGW_3541 | 21FLGW | 3541 | 30.6707 | -87.2669 | STREAM | 2006-01-18 | 0.7 |  | 0.025 | 0.18 | 7.15 | 71 | 0.25 | 0.036 |  | 60 | 13 | 10.05 | 0.43 | -3.3242 | -0.84397 | -1.7148
21FLGW_3541 | 21FLGW | 3541 | 30.6707 | -87.2669 | STREAM | 2006-03-14 | 0.425 |  | 0.032 | 0.12 | 6.9 | 71 | 0.33 | 0.044 |  | 60 | 16 | 7.075 | 0.45 | -3.1236 | -0.79851 | -2.1203
21FLGW_3541 | 21FLGW | 3541 | 30.6707 | -87.2669 | STREAM | 2005-03-15 | 0.425 |  | 0.027 | 0.21 | 7.17 | 36 | 0.28 | 0.027 |  | 50 | 9.2 | 8.86 | 0.49 | -3.6119 | -0.71335 | -1.5606
21FLGW_3541 | 21FLGW | 3541 | 30.6707 | -87.2669 | STREAM | 1998-12-21 |  |  | 0.024 | 0.28 | 7.33 | 83 | 0.25 | 0.023 |  | 75 | 12 | 8.7 | 0.53 | -3.7723 | -0.63488 | -1.273
21FLGW_3541 | 21FLGW | 3541 | 30.6707 | -87.2669 | STREAM | 1998-10-21 |  |  | 0.029 | 0.19 | 6.54 | 76 | 0.31 | 0.033 |  | 100 | 12 | 5.7 | 0.5 | -3.4112 | -0.69315 | -1.6607
21FLGW_3541 | 21FLGW | 3541 | 30.6707 | -87.2669 | STREAM | 2003-09-17 | 0.425 |  | 0.034 | 0.14 | 7.045 | 76 | 0.37 | 0.06 |  | 140 | 22 | 5.61 | 0.51 | -2.8134 | -0.67334 | -1.9661
21FLGW_3541 | 21FLGW | 3541 | 30.6707 | -87.2669 | STREAM | 2001-04-11 | 0.5 |  | 0.045 | 0.095 | 6.58 | 53 | 0.49 | 0.044 |  | 100 | 16 | 5.52 | 0.585 | -3.1236 | -0.53614 | -2.3539
21FLGW_3541 | 21FLGW | 3541 | 30.6707 | -87.2669 | STREAM | 2002-04-17 | 0.425 |  | 0.032 |  | 7.4 | 83 | 0.35 | 0.041 |  | 100 | 13 | 6.48 |  | -3.1942 | X | X
21FLGW_3541 | 21FLGW | 3541 | 30.6707 | -87.2669 | STREAM | 2003-04-16 | 0.425 |  | 0.048 | 0.085 | 5.46 | 49 | 0.53 | 0.06 |  |  |  | 7.76 | 0.615 | -2.8134 | -0.48613 | -2.4651
21FLGW_3541 | 21FLGW | 3541 | 30.6707 | -87.2669 | STREAM | 2002-06-18 | 0.425 |  | 0.026 | 0.21 | 7.075 | 152 | 0.29 | 0.04 |  | 50 | 7.4 | 6.24 | 0.5 | -3.2189 | -0.69315 | -1.5606
21FLGW_3541 | 21FLGW | 3541 | 30.6707 | -87.2669 | STREAM | 2004-01-22 | 0.425 |  | 0.028 | 0.15 | 6.385 | 65 | 0.32 | 0.034 |  | 40 | 13 | 10.75 | 0.47 | -3.3814 | -0.75502 | -1.8971
21FLGW_3541 | 21FLGW | 3541 | 30.6707 | -87.2669 | STREAM | 2001-10-16 | 0.425 |  | 0.034 | 0.15 | 7.45 | 88 | 0.39 | 0.067 |  | 80 | 9.2 | 6.88 | 0.54 | -2.7031 | -0.61619 | -1.8971
21FLGW_3541 | 21FLGW | 3541 | 30.6707 | -87.2669 | STREAM | 2004-03-16 | 0.425 |  | 0.025 | 0.2 | 6.275 | 74.5 | 0.29 | 0.037 |  | 60 | 12 | 8.47 | 0.49 | -3.2968 | -0.71335 | -1.6094
21FLGW_3541 | 21FLGW | 3541 | 30.6707 | -87.2669 | STREAM | 2001-07-24 | 0.5 |  | 0.024 | 0.12 | 7.17 | 116 | 0.3 | 0.044 |  | 60 | 12 | 6.28 | 0.42 | -3.1236 | -0.8675 | -2.1203
21FLGW_3541 | 21FLGW | 3541 | 30.6707 | -87.2669 | STREAM | 2003-05-22 | 0.55 |  | 0.034 |  | 6.86 | 68 | 0.43 | 0.055 |  | 100 | 18 | 6.455 |  | -2.9004 | X | X
21FLGW_3541 | 21FLGW | 3541 | 30.6707 | -87.2669 | STREAM | 2005-04-19 | 0.9 |  | 0.036 | 0.069 | 6.76 | 55 | 0.47 |  |  | 120 | 21 | 7.09 | 0.539 | X | -0.61804 | -2.6736
21FLGW_3541 | 21FLGW | 3541 | 30.6707 | -87.2669 | STREAM | 2002-12-17 | 0.425 |  | 0.021 | 0.14 | 7.005 | 77 | 0.29 | 0.026 |  | 60 | 9.3 | 10.98 | 0.43 | -3.6497 | -0.84397 | -1.9661
21FLGW_3541 | 21FLGW | 3541 | 30.6707 | -87.2669 | STREAM | 2005-08-17 | 1.2 |  | 0.022 | 0.097 | 6.8 | 59 | 0.32 | 0.043 |  | 100 | 13 | 4.88 | 0.417 | -3.1466 | -0.87467 | -2.333
21FLGW_3541 | 21FLGW | 3541 | 30.6707 | -87.2669 | STREAM | 2004-12-15 | 0.5 |  | 0.024 | 0.072 | 7.025 | 64 | 0.35 | 0.036 |  | 50 | 11 | 11.945 | 0.422 | -3.3242 | -0.86275 | -2.6311
21FLGW_3541 | 21FLGW | 3541 | 30.6707 | -87.2669 | STREAM | 2002-10-21 | 0.425 |  | 0.026 | 0.15 | 6.335 | 91 | 0.38 | 0.04 |  | 80 | 11 | 6.795 | 0.53 | -3.2189 | -0.63488 | -1.8971
21FLGW_3541 | 21FLGW | 3541 | 30.6707 | -87.2669 | STREAM | 2004-08-17 | 0.85 |  | 0.025 | 0.16 | 6.87 | 80 | 0.37 | 0.034 |  | 50 | 12 | 7.165 | 0.53 | -3.3814 | -0.63488 | -1.8326
21FLGW_3541 | 21FLGW | 3541 | 30.6707 | -87.2669 | STREAM | 2004-07-20 | 0.425 |  | 0.022 | 0.17 | 6.64 | 81 | 0.34 |  |  | 80 | 16 | 6.225 | 0.51 | X | -0.67334 | -1.772
21FLGW_3541 | 21FLGW | 3541 | 30.6707 | -87.2669 | STREAM | 2002-03-19 | 0.425 |  | 0.021 |  | 7.08 | 69 | 0.33 | 0.043 |  | 60 | 15 | 7.085 |  | -3.1466 | X | X
21FLGW_3541 | 21FLGW | 3541 | 30.6707 | -87.2669 | STREAM | 1999-01-20 |  |  | 0.017 | 0.2 | 7.08 | 65 | 0.27 | 0.029 |  | 75 | 14 | 8.9 | 0.47 | -3.5405 | -0.75502 | -1.6094
21FLGW_3541 | 21FLGW | 3541 | 30.6707 | -87.2669 | STREAM | 2006-05-16 | 0.425 |  | 0.02 | 0.14 | 6.95 | 64.5 | 0.32 | 0.038 |  | 80 | 13 | 6.685 | 0.46 | -3.2702 | -0.77653 | -1.9661
21FLGW_3541 | 21FLGW | 3541 | 30.6707 | -87.2669 | STREAM | 2006-02-23 | 0.425 |  | 0.018 | 0.16 | 7.2 | 70 | 0.29 | 0.037 |  | 50 | 12 | 9.275 | 0.45 | -3.2968 | -0.79851 | -1.8326
21FLGW_3541 | 21FLGW | 3541 | 30.6707 | -87.2669 | STREAM | 1998-11-18 |  |  | 0.017 | 0.71 | 7.36 | 68 | 0.28 | 0.027 |  | 100 | 13 | 7 | 0.99 | -3.6119 | -0.01005 | -0.34249
21FLGW_3541 | 21FLGW | 3541 | 30.6707 | -87.2669 | STREAM | 2000-12-19 | 0.5 |  | 0.02 | 0.13 | 6.9 | 109.5 | 0.33 |  |  | 60 | 10 | 9.405 | 0.46 | X | -0.77653 | -2.0402
21FLGW_3541 | 21FLGW | 3541 | 30.6707 | -87.2669 | STREAM | 2004-11-16 | 0.425 |  | 0.026 | 0.13 | 6.7 | 63 | 0.43 | 0.038 |  | 100 | 9.3 | 7.12 | 0.56 | -3.2702 | -0.57982 | -2.0402
21FLGW_3541 | 21FLGW | 3541 | 30.6707 | -87.2669 | STREAM | 2005-01-19 | 0.425 |  | 0.023 | 0.15 | 6.725 | 57 | 0.39 | 0.041 |  | 100 | 15 | 10.815 | 0.54 | -3.1942 | -0.61619 | -1.8971
21FLGW_3541 | 21FLGW | 3541 | 30.6707 | -87.2669 | STREAM | 2001-12-18 | 0.425 |  | 0.02 |  | 6.61 | 79 | 0.34 | 0.036 |  | 50 | 12 | 7.855 |  | -3.3242 | X | X
21FLGW_3541 | 21FLGW | 3541 | 30.6707 | -87.2669 | STREAM | 2001-03-20 | 1.1 |  | 0.025 | 0.068 | 6.195 | 43.85 | 0.43 | 0.05 |  | 140 | 25 | 7.48 | 0.498 | -2.9957 | -0.69716 | -2.6882
21FLGW_3541 | 21FLGW | 3541 | 30.6707 | -87.2669 | STREAM | 2001-06-26 |  |  | 0.027 |  | 6.84 | 81 | 0.48 | 0.032 |  | 80 | 9.7 | 5.8 |  | -3.442 | X | X
21FLGW_3541 | 21FLGW | 3541 | 30.6707 | -87.2669 | STREAM | 2003-12-16 | 0.425 |  | 0.015 | 0.14 | 6.255 | 64 | 0.27 | 0.04 |  | 80 | 15 | 10.52 | 0.41 | -3.2189 | -0.8916 | -1.9661
21FLGW_3541 | 21FLGW | 3541 | 30.6707 | -87.2669 | STREAM | 2003-03-18 | 0.425 |  | 0.027 | 0.073 | 6.315 | 54 | 0.49 | 0.052 |  | 100 | 19 | 7.29 | 0.563 | -2.9565 | -0.57448 | -2.6173
21FLGW_3541 | 21FLGW | 3541 | 30.6707 | -87.2669 | STREAM | 2005-07-21 | 1.4 |  | 0.022 | 0.042 | 6.8 | 58 | 0.41 | 0.035 |  | 100 | 7.9 | 3.93 | 0.452 | -3.3524 | -0.79407 | -3.1701
21FLGW_3541 | 21FLGW | 3541 | 30.6707 | -87.2669 | STREAM | 2000-11-21 | 0.5 |  | 0.018 | 0.25 | 6.74 | 116 | 0.35 | 0.027 |  | 60 | 8.5 | 9.15 | 0.6 | -3.6119 | -0.51083 | -1.3863
21FLGW_3541 | 21FLGW | 3541 | 30.6707 | -87.2669 | STREAM | 2001-08-22 | 0.5 |  | 0.024 | 0.073 | 6.915 | 67 | 0.47 | 0.048 |  | 100 | 20 | 5.5 | 0.543 | -3.0366 | -0.61065 | -2.6173
21FLGW_3541 | 21FLGW | 3541 | 30.6707 | -87.2669 | STREAM | 1999-07-22 |  |  | 0.021 | 0.14 | 6.9 | 61 | 0.42 | 0.031 |  | 150 | 15 | 5.1 | 0.56 | -3.4738 | -0.57982 | -1.9661
21FLGW_3541 | 21FLGW | 3541 | 30.6707 | -87.2669 | STREAM | 2003-06-17 | 0.6 |  | 0.023 |  | 6.755 | 60 | 0.46 | 0.054 |  | 120 | 20 | 5.535 |  | -2.9188 | X | X
21FLGW_3541 | 21FLGW | 3541 | 30.6707 | -87.2669 | STREAM | 2005-02-16 | 0.55 |  | 0.017 | 0.17 | 6.975 | 65 | 0.39 | 0.03 |  | 80 | 12 | 9.035 | 0.56 | -3.5066 | -0.57982 | -1.772
21FLGW_3541 | 21FLGW | 3541 | 30.6707 | -87.2669 | STREAM | 2002-11-20 | 0.425 |  | 0.017 | 0.1 | 6.63 | 65 | 0.47 | 0.041 |  | 100 | 13 | 7.555 | 0.57 | -3.1942 | -0.56212 | -2.3026
21FLGW_3541 | 21FLGW | 3541 | 30.6707 | -87.2669 | STREAM | 2006-11-21 | 0.425 |  | 0.011 | 0.092 | 6.45 | 64 | 0.33 | 0.028 |  | 80 | 12 | 8.255 | 0.422 | -3.5756 | -0.86275 | -2.386
21FLGW_3541 | 21FLGW | 3541 | 30.6707 | -87.2669 | STREAM | 2005-12-20 | 0.425 |  | 0.005 |  | 7 | 63 | 0.18 | 0.033 |  | 60 | 12 | 11.195 |  | -3.4112 | X | X
21FLGW_3541 | 21FLGW | 3541 | 30.6707 | -87.2669 | STREAM | 2004-05-19 | 0.85 |  | 0.005 | 0.21 | 6.565 | 82.5 | 0.31 | 0.046 |  | 80 | 17 | 6.9 | 0.52 | -3.0791 | -0.65393 | -1.5606
21FLGW_3541 | 21FLGW | 3541 | 30.6707 | -87.2669 | STREAM | 2001-01-24 | 0.5 |  | 0.005 |  | 6.62 | 60 | 0.32 | 0.05 |  | 120 | 20 | 9.53 |  | -2.9957 | X | X
21FLGW_3541 | 21FLGW | 3541 | 30.6707 | -87.2669 | STREAM | 2004-09-28 | 1.05 |  | 0.005 | 0.002 | 5.605 | 70 | 0.66 | 0.051 |  | 100 | 5.6 | 1.655 | 0.662 | -2.9759 | -0.41249 | -6.2146
21FLGW_3541 | 21FLGW | 3541 | 30.6707 | -87.2669 | STREAM | 2000-06-20 | 0.5 |  | 0.058 |  | 6.92 | 116 |  | 0.03 |  | 200 | 5.6 | 5.85 |  | -3.5066 | X | X
21FLGW_3541 | 21FLGW | 3541 | 30.6707 | -87.2669 | STREAM | 1999-05-19 |  |  | 0.054 | 0.24 | 6.85 | 87 |  |  |  | 150 | 25 | 6.2 |  | X | X | -1.4271
21FLGW_3541 | 21FLGW | 3541 | 30.6707 | -87.2669 | STREAM | 1999-06-22 |  |  | 0.05 | 0.19 | 7.27 | 66 |  | 0.052 |  | 150 | 26 | 5.8 |  | -2.9565 | X | -1.6607
21FLGW_3541 | 21FLGW | 3541 | 30.6707 | -87.2669 | STREAM | 2001-09-25 | 1.5 |  | 0.043 | 0.19 | 7.49 | 113 |  | 0.018 |  | 50 | 11 | 6.99 |  | -4.0174 | X | -1.6607
21FLGW_3541 | 21FLGW | 3541 | 30.6707 | -87.2669 | STREAM | 2002-07-23 | 2.5 |  | 0.041 |  | 7.425 | 154.5 |  |  |  | 60 | 7.7 | 6.58 |  | X | X | X
21FLGW_3541 | 21FLGW | 3541 | 30.6707 | -87.2669 | STREAM | 2002-01-24 | 0.425 |  | 0.023 |  | 7.345 | 79.5 |  | 0.029 |  | 50 | 14 | 8.71 |  | -3.5405 | X | X
21FLGW_3541 | 21FLGW | 3541 | 30.6707 | -87.2669 | STREAM | 2004-02-18 | 0.55 |  |  | 0.15 | 6.035 | 50 | 0.33 | 0.056 |  | 75 | 21 | 10.455 | 0.48 | -2.8824 | -0.73397 | -1.8971
21FLGW_3541 | 21FLGW | 3541 | 30.6707 | -87.2669 | STREAM | 2003-07-15 | 0.7 |  |  | 0.11 | 6.715 | 68 |  | 0.055 |  | 140 | 16 | 5.62 |  | -2.9004 | X | -2.2073
21FLGW_3541 | 21FLGW | 3541 | 30.6707 | -87.2669 | STREAM | 2006-06-21 | 0.48 |  |  | 0.29 | 7.35 | 137 | 0.27 | 0.034 |  | 50 | 8 | 6.24 | 0.56 | -3.3814 | -0.57982 | -1.2379
21FLGW_3541 | 21FLGW | 3541 | 30.6707 | -87.2669 | STREAM | 1999-12-16 | 0.5 |  |  | 0.24 |  | 91 | 0.27 | 0.025 |  | 60 | 7.3 | 8.5 | 0.51 | -3.6889 | -0.67334 | -1.4271
21FLGW_3541 | 21FLGW | 3541 | 30.6707 | -87.2669 | STREAM | 1999-03-16 |  |  |  | 0.125 | 7.085 | 44 | 0.42 | 0.043 |  | 200 | 55 | 8.35 | 0.545 | -3.1466 | -0.60697 | -2.0794
21FLGW_3542 | 21FLGW | 3542 | 30.691 | -87.4402 | STREAM | 2005-10-18 | 0.425 |  |  | 0.26 | 5.8 | 28.5 |  | 0.014 |  | 50 | 2.5 | 9.615 | 0.32 | -4.2687 | -1.1394 | -1.3471
21FLGW_3542 | 21FLGW | 3542 | 30.691 | -87.4402 | STREAM | 2000-08-22 | 0.5 |  | 0.02 | 0.45 | 6.22 | 30 | 0.18 | 0.026 |  | 40 | 1.6 | 7.2 | 0.63 | -3.6497 | -0.46204 | -0.79851
21FLGW_3542 | 21FLGW | 3542 | 30.691 | -87.4402 | STREAM | 2001-05-22 | 0.5 |  | 0.018 | 0.32 | 5.73 | 28 | 0.17 | 0.02 |  | 30 | 1.9 | 7.7 | 0.49 | -3.912 | -0.71335 | -1.1394
21FLGW_3542 | 21FLGW | 3542 | 30.691 | -87.4402 | STREAM | 2004-01-22 | 0.425 |  | 0.019 | 0.15 | 4.29 | 24 | 0.18 | 0.014 |  | 30 | 3.5 | 11.08 | 0.33 | -4.2687 | -1.1087 | -1.8971
21FLGW_3542 | 21FLGW | 3542 | 30.691 | -87.4402 | STREAM | 2002-10-21 | 0.425 |  | 0.025 | 0.26 | 6.19 | 30 | 0.25 | 0.017 |  | 40 | 2.4 | 7.97 | 0.51 | -4.0745 | -0.67334 | -1.3471
21FLGW_3542 | 21FLGW | 3542 | 30.691 | -87.4402 | STREAM | 2004-12-15 | 0.5 |  | 0.02 | 0.16 | 5.665 | 24 | 0.2 | 0.031 |  | 50 | 2.1 | 11.405 | 0.36 | -3.4738 | -1.0217 | -1.8326
21FLGW_3542 | 21FLGW | 3542 | 30.691 | -87.4402 | STREAM | 2001-07-24 | 0.5 |  | 0.02 | 0.28 | 6.23 | 32 | 0.2 | 0.019 |  | 20 | 2.7 | 7.43 | 0.48 | -3.9633 | -0.73397 | -1.273
21FLGW_3542 | 21FLGW | 3542 | 30.691 | -87.4402 | STREAM | 2002-04-17 | 0.425 |  | 0.017 |  | 7 | 27 | 0.17 | 0.015 |  | 30 | 2.3 | 8 |  | -4.1997 | X | X
21FLGW_3542 | 21FLGW | 3542 | 30.691 | -87.4402 | STREAM | 2005-01-19 | 0.425 |  | 0.021 | 0.23 | 5.56 | 24 | 0.22 |  |  | 40 | 2.3 | 11.73 | 0.45 | X | -0.79851 | -1.4697
21FLGW_3542 | 21FLGW | 3542 | 30.691 | -87.4402 | STREAM | 2000-01-20 | 0.5 |  | 0.013 | 0.32 | 6.32 | 21 | 0.14 |  |  | 20 | 2.3 | 8.9 | 0.46 | X | -0.77653 | -1.1394
21FLGW_3542 | 21FLGW | 3542 | 30.691 | -87.4402 | STREAM | 1999-11-09 | 0.5 |  | 0.01 | 0.098 | 6.25 | 23 | 0.12 | 0.006 |  | 15 | 1.2 | 9.2 | 0.218 | -5.116 | -1.5233 | -2.3228
21FLGW_3542 | 21FLGW | 3542 | 30.691 | -87.4402 | STREAM | 2001-11-20 | 0.425 |  | 0.01 |  | 7.14 | 30 | 0.12 | 0.013 |  | 2.5 | 1.3 | 9.21 |  | -4.3428 | X | X
21FLGW_3542 | 21FLGW | 3542 | 30.691 | -87.4402 | STREAM | 2000-09-20 | 0.5 |  | 0.0115 |  | 5.88 | 28 | 0.14 | 0.021 |  | 30 | 1.65 | 8.08 |  | -3.8632 | X | X
21FLGW_3542 | 21FLGW | 3542 | 30.691 | -87.4402 | STREAM | 2003-05-22 | 0.85 |  | 0.04 |  | 4.75 | 28.5 | 0.52 | 0.072 |  | 100 | 26 | 6.54 |  | -2.6311 | X | X
21FLGW_3542 | 21FLGW | 3542 | 30.691 | -87.4402 | STREAM | 2003-12-16 | 0.425 |  | 0.015 | 0.18 | 4.56 | 25 | 0.2 | 0.022 |  | 30 | 4.6 | 10.93 | 0.38 | -3.8167 | -0.96758 | -1.7148
21FLGW_3542 | 21FLGW | 3542 | 30.691 | -87.4402 | STREAM | 2001-08-22 | 0.5 |  | 0.0215 | 0.165 | 5.04 | 30 | 0.295 | 0.0185 |  | 30 | 3.85 | 7.4 | 0.46 | -3.99 | -0.77653 | -1.8018
21FLGW_3542 | 21FLGW | 3542 | 30.691 | -87.4402 | STREAM | 2003-04-16 | 0.425 |  | 0.016 | 0.23 | 4.46 | 25 | 0.22 | 0.012 |  | 40 | 3.4 | 8.66 | 0.45 | -4.4228 | -0.79851 | -1.4697
21FLGW_3542 | 21FLGW | 3542 | 30.691 | -87.4402 | STREAM | 2006-07-18 | 0.425 |  | 0.014 | 0.32 | 6.3 | 29.5 | 0.22 | 0.018 |  | 40 | 3.5 | 8.08 | 0.54 | -4.0174 | -0.61619 | -1.1394
21FLGW_3542 | 21FLGW | 3542 | 30.691 | -87.4402 | STREAM | 2004-05-19 | 0.95 |  | 0.015 | 0.45 | 5.8 | 29 | 0.24 | 0.027 |  | 50 | 5.2 | 8.34 | 0.69 | -3.6119 | -0.37106 | -0.79851
21FLGW_3542 | 21FLGW | 3542 | 30.691 | -87.4402 | STREAM | 2001-10-16 | 0.425 |  | 0.018 | 0.3 | 6.15 | 35 | 0.29 | 0.023 |  | 80 | 2.6 | 8.34 | 0.59 | -3.7723 | -0.52763 | -1.204
21FLGW_3542 | 21FLGW | 3542 | 30.691 | -87.4402 | STREAM | 2002-12-17 | 0.425 |  | 0.012 | 0.2 | 4.7 | 29 | 0.2 | 0.009 |  | 10 | 2.1 | 12.43 | 0.4 | -4.7105 | -0.91629 | -1.6094
21FLGW_3542 | 21FLGW | 3542 | 30.691 | -87.4402 | STREAM | 1999-10-20 | 0.5 |  | 0.013 |  | 6.5 | 22 | 0.22 |  |  | 40 | 1.8 | 8.1 |  | X | X | X
21FLGW_3542 | 21FLGW | 3542 | 30.691 | -87.4402 | STREAM | 1998-10-21 |  |  | 0.011 | 0.25 | 6.47 | 20 | 0.19 | 0.01 |  | 80 | 5.7 | 7.8 | 0.44 | -4.6052 | -0.82098 | -1.3863
21FLGW_3542 | 21FLGW | 3542 | 30.691 | -87.4402 | STREAM | 2002-03-19 | 0.425 |  | 0.011 |  | 5.55 | 29 | 0.19 | 0.019 |  | 2.5 | 1.8 | 8.54 |  | -3.9633 | X | X
21FLGW_3542 | 21FLGW | 3542 | 30.691 | -87.4402 | STREAM | 2006-03-14 | 0.425 |  | 0.012 | 0.2 | 5.6 | 25.5 | 0.22 | 0.019 |  | 40 | 4.4 | 8.54 | 0.42 | -3.9633 | -0.8675 | -1.6094
21FLGW_3542 | 21FLGW | 3542 | 30.691 | -87.4402 | STREAM | 2001-03-20 | 0.5 |  | 0.013 | 0.11 | 4.48 | 32.2 | 0.24 | 0.016 |  | 40 | 4.5 | 8.62 | 0.35 | -4.1352 | -1.0498 | -2.2073
21FLGW_3542 | 21FLGW | 3542 | 30.691 | -87.4402 | STREAM | 2003-08-20 | 0.425 |  | 0.021 | 0.23 | 6.02 | 27 | 0.4 | 0.038 |  | 80 | 7.8 | 7.32 | 0.63 | -3.2702 | -0.46204 | -1.4697
21FLGW_3542 | 21FLGW | 3542 | 30.691 | -87.4402 | STREAM | 2001-06-26 |  |  | 0.011 |  | 6.1 | 29 | 0.21 | 0.016 |  | 40 | 2.5 | 8 |  | -4.1352 | X | X
21FLGW_3542 | 21FLGW | 3542 | 30.691 | -87.4402 | STREAM | 2005-09-26 | 0.85 |  | 0.018 | 0.2 | 5 | 34 | 0.35 | 0.026 |  | 40 | 3.8 | 7.195 | 0.55 | -3.6497 | -0.59784 | -1.6094
21FLGW_3542 | 21FLGW | 3542 | 30.691 | -87.4402 | STREAM | 2005-07-21 | 1.05 |  | 0.033 | 0.087 | 5.2 | 24 | 0.65 | 0.031 |  | 150 | 4.9 | 6.74 | 0.737 | -3.4738 | -0.30517 | -2.4418
21FLGW_3542 | 21FLGW | 3542 | 30.691 | -87.4402 | STREAM | 2005-08-17 | 0.7 |  | 0.024 | 0.11 | 5 | 24 | 0.48 | 0.027 |  | 100 | 7.1 | 6.89 | 0.59 | -3.6119 | -0.52763 | -2.2073
21FLGW_3542 | 21FLGW | 3542 | 30.691 | -87.4402 | STREAM | 2006-10-18 | 0.425 |  | 0.022 | 0.2 | 4.35 | 42 | 0.45 | 0.024 |  | 60 | 6.8 | 6.57 | 0.65 | -3.7297 | -0.43078 | -1.6094
21FLGW_3542 | 21FLGW | 3542 | 30.691 | -87.4402 | STREAM | 2004-11-16 | 0.425 |  | 0.014 | 0.23 | 5.495 | 25 | 0.29 | 0.02 |  | 50 | 2 | 8.435 | 0.52 | -3.912 | -0.65393 | -1.4697
21FLGW_3542 | 21FLGW | 3542 | 30.691 | -87.4402 | STREAM | 2002-05-21 | 0.425 |  | 0.011 |  | 7.74 | 33 | 0.23 | 0.024 |  | 40 | 2.5 | 8.69 |  | -3.7297 | X | X
21FLGW_3542 | 21FLGW | 3542 | 30.691 | -87.4402 | STREAM | 2005-06-23 | 1.05 |  | 0.016 | 0.26 | 5.7 | 26 | 0.35 | 0.014 |  | 60 | 3 | 7.595 | 0.61 | -4.2687 | -0.4943 | -1.3471
21FLGW_3542 | 21FLGW | 3542 | 30.691 | -87.4402 | STREAM | 2005-04-19 | 0.8 |  | 0.016 | 0.17 | 5.485 | 24 | 0.35 | 0.03 |  | 60 | 3.3 | 8.565 | 0.52 | -3.5066 | -0.65393 | -1.772
21FLGW_3542 | 21FLGW | 3542 | 30.691 | -87.4402 | STREAM | 1999-02-17 |  |  | 0.005 | 0.305 | 5.9 | 19 | 0.11 | 0.01 |  | 50 | 5 | 9.25 | 0.415 | -4.6052 | -0.87948 | -1.1874
21FLGW_3542 | 21FLGW | 3542 | 30.691 | -87.4402 | STREAM | 2002-02-26 | 0.425 |  | 0.005 | 0.25 | 5.6 | 29 | 0.11 | 0.015 |  | 2.5 | 1.5 | 10.13 | 0.36 | -4.1997 | -1.0217 | -1.3863
21FLGW_3542 | 21FLGW | 3542 | 30.691 | -87.4402 | STREAM | 1999-07-22 |  |  | 0.0105 | 0.265 | 6.045 | 21.2 | 0.24 | 0.0155 |  | 60 | 6.4 | 7.445 | 0.505 | -4.1669 | -0.6832 | -1.328
21FLGW_3542 | 21FLGW | 3542 | 30.691 | -87.4402 | STREAM | 2000-10-17 | 3.8 |  | 0.005 |  | 6.07 | 29.5 | 0.12 | 0.016 |  | 15 | 0.9 | 9.03 |  | -4.1352 | X | X
21FLGW_3542 | 21FLGW | 3542 | 30.691 | -87.4402 | STREAM | 2000-11-21 | 0.5 |  | 0.013 | 0.42 | 4.57 | 65 | 0.32 | 0.018 |  | 40 | 5.3 | 9.9 | 0.74 | -4.0174 | -0.30111 | -0.8675
21FLGW_3542 | 21FLGW | 3542 | 30.691 | -87.4402 | STREAM | 2001-02-21 | 0.5 |  | 0.005 | 0.37 | 5.14 | 29 | 0.13 | 0.015 |  | 20 | 1.5 | 9 | 0.5 | -4.1997 | -0.69315 | -0.99425
21FLGW_3542 | 21FLGW | 3542 | 30.691 | -87.4402 | STREAM | 2000-02-23 | 0.5 |  | 0.005 | 0.34 | 6.5 | 22 | 0.13 | 0.016 |  | 40 | 1.6 | 9.6 | 0.47 | -4.1352 | -0.75502 | -1.0788
21FLGW_3542 | 21FLGW | 3542 | 30.691 | -87.4402 | STREAM | 2003-01-15 | 0.425 |  | 0.005 | 0.34 | 5.2 | 29 | 0.13 | 0.009 |  | 15 | 1.5 | 10.54 | 0.47 | -4.7105 | -0.75502 | -1.0788
21FLGW_3542 | 21FLGW | 3542 | 30.691 | -87.4402 | STREAM | 2001-01-24 | 0.5 |  | 0.005 |  | 4.56 | 38 | 0.14 | 0.013 |  | 20 | 1.2 | 11.6 |  | -4.3428 | X | X
21FLGW_3542 | 21FLGW | 3542 | 30.691 | -87.4402 | STREAM | 2005-12-20 | 0.425 |  | 0.005 | 0.18 | 5.4 | 26 | 0.14 | 0.012 |  | 30 | 2.4 | 11.055 | 0.32 | -4.4228 | -1.1394 | -1.7148
21FLGW_3542 | 21FLGW | 3542 | 30.691 | -87.4402 | STREAM | 2005-11-16 | 0.425 |  | 0.005 | 0.29 | 5.95 | 27 | 0.14 | 0.014 |  | 50 | 2.3 | 8.765 | 0.43 | -4.2687 | -0.84397 | -1.2379
21FLGW_3542 | 21FLGW | 3542 | 30.691 | -87.4402 | STREAM | 1999-04-21 |  |  | 0.005 | 0.36 | 6.95 | 21 | 0.15 | 0.011 |  | 30 | 3.3 | 8.4 | 0.51 | -4.5099 | -0.67334 | -1.0217
21FLGW_3542 | 21FLGW | 3542 | 30.691 | -87.4402 | STREAM | 1999-08-18 |  |  | 0.005 | 0.32 | 6.74 | 23 | 0.15 | 0.012 |  | 75 | 2.5 | 7.1 | 0.47 | -4.4228 | -0.75502 | -1.1394
21FLGW_3542 | 21FLGW | 3542 | 30.691 | -87.4402 | STREAM | 2004-04-21 | 0.425 |  | 0.005 | 0.37 | 5.8 | 26 | 0.15 | 0.014 |  | 30 | 2 | 8.84 | 0.52 | -4.2687 | -0.65393 | -0.99425
21FLGW_3542 | 21FLGW | 3542 | 30.691 | -87.4402 | STREAM | 2002-01-24 | 0.425 |  | 0.005 |  | 5.57 | 29 | 0.15 | 0.043 |  | 2.5 | 1.7 | 9.13 |  | -3.1466 | X | X
21FLGW_3542 | 21FLGW | 3542 | 30.691 | -87.4402 | STREAM | 2004-10-19 | 0.85 |  | 0.011 | 0.19 | 5.21 | 27 | 0.33 | 0.022 |  | 50 | 2 | 8.185 | 0.52 | -3.8167 | -0.65393 | -1.6607
21FLGW_3542 | 21FLGW | 3542 | 30.691 | -87.4402 | STREAM | 2000-04-18 | 0.5 |  | 0.005 |  | 6.61 | 23.8 | 0.16 | 0.025 |  | 30 | 2.7 | 8.13 |  | -3.6889 | X | X
21FLGW_3542 | 21FLGW | 3542 | 30.691 | -87.4402 | STREAM | 1999-09-23 |  |  | 0.005 |  | 6.81 | 23 | 0.16 |  |  | 30 | 1.9 | 8.2 |  | X | X | X
21FLGW_3542 | 21FLGW | 3542 | 30.691 | -87.4402 | STREAM | 2006-12-19 | 0.85 |  | 0.005 | 0.34 | 5.95 | 29 | 0.16 | 0.006 |  | 15 | 1.3 | 9.45 | 0.5 | -5.116 | -0.69315 | -1.0788
21FLGW_3542 | 21FLGW | 3542 | 30.691 | -87.4402 | STREAM | 2004-03-16 | 0.425 |  | 0.005 | 0.34 | 4.89 | 25 | 0.16 | 0.017 |  | 30 | 2.4 | 9.16 | 0.5 | -4.0745 | -0.69315 | -1.0788
21FLGW_3542 | 21FLGW | 3542 | 30.691 | -87.4402 | STREAM | 1998-12-21 |  |  | 0.005 | 0.34 | 6.4 | 20 | 0.17 | 0.009 |  | 40 | 3.2 | 9 | 0.51 | -4.7105 | -0.67334 | -1.0788
21FLGW_3542 | 21FLGW | 3542 | 30.691 | -87.4402 | STREAM | 1999-12-16 | 1.07 |  | 0.005 | 0.25 | 6.745 | 56 | 0.17 | 0.015 |  | 30 | 1.3 | 8.85 | 0.42 | -4.1997 | -0.8675 | -1.3863
21FLGW_3542 | 21FLGW | 3542 | 30.691 | -87.4402 | STREAM | 2004-02-18 | 0.425 |  | 0.005 | 0.16 | 4.54 | 23 | 0.17 | 0.012 |  | 40 | 3.5 | 10.795 | 0.33 | -4.4228 | -1.1087 | -1.8326
21FLGW_3542 | 21FLGW | 3542 | 30.691 | -87.4402 | STREAM | 2003-02-13 | 0.425 |  | 0.005 | 0.3 | 4.81 | 27 | 0.17 | 0.009 |  | 15 | 1.7 | 10.28 | 0.47 | -4.7105 | -0.75502 | -1.204
21FLGW_3542 | 21FLGW | 3542 | 30.691 | -87.4402 | STREAM | 2000-07-26 | 0.5 |  | 0.005 |  | 6.56 | 28 | 0.18 | 0.02 |  | 50 | 1.4 | 7.4 |  | -3.912 | X | X
21FLGW_3542 | 21FLGW | 3542 | 30.691 | -87.4402 | STREAM | 2001-04-11 | 0.5 |  | 0.005 | 0.31 | 5.32 | 29 | 0.18 | 0.016 |  | 30 | 1.7 | 8 | 0.49 | -4.1352 | -0.71335 | -1.1712
21FLGW_3542 | 21FLGW | 3542 | 30.691 | -87.4402 | STREAM | 2000-03-16 | 0.5 |  | 0.005 | 0.3 | 6.6 | 21 | 0.18 | 0.018 |  |  |  | 9 | 0.48 | -4.0174 | -0.73397 | -1.204
21FLGW_3542 | 21FLGW | 3542 | 30.691 | -87.4402 | STREAM | 1999-01-20 |  |  | 0.005 | 0.24 | 5.51 | 18 | 0.18 | 0.012 |  | 50 | 4.1 | 9 | 0.42 | -4.4228 | -0.8675 | -1.4271
21FLGW_3542 | 21FLGW | 3542 | 30.691 | -87.4402 | STREAM | 2005-03-15 | 0.425 |  | 0.005 | 0.29 | 6.01 | 25 | 0.18 | 0.012 |  | 30 | 1.8 | 10.01 | 0.47 | -4.4228 | -0.75502 | -1.2379
21FLGW_3542 | 21FLGW | 3542 | 30.691 | -87.4402 | STREAM | 2006-04-18 | 0.425 |  | 0.005 | 0.28 | 6 | 27 | 0.18 | 0.018 |  | 40 | 3.1 | 8.775 | 0.46 | -4.0174 | -0.77653 | -1.273
21FLGW_3542 | 21FLGW | 3542 | 30.691 | -87.4402 | STREAM | 2006-02-23 | 0.425 |  | 0.005 | 0.24 | 5.8 | 24 | 0.18 | 0.011 |  | 20 | 2.7 | 9.42 | 0.42 | -4.5099 | -0.8675 | -1.4271
21FLGW_3542 | 21FLGW | 3542 | 30.691 | -87.4402 | STREAM | 2004-09-28 | 1.05 |  | 0.012 | 0.073 | 4.95 | 28 | 0.44 | 0.033 |  | 100 | 3.3 | 7 | 0.513 | -3.4112 | -0.66748 | -2.6173
21FLGW_3542 | 21FLGW | 3542 | 30.691 | -87.4402 | STREAM | 2000-12-19 | 0.5 |  | 0.005 | 0.31 | 5.18 | 49 | 0.19 |  |  | 30 | 1.3 | 10.4 | 0.5 | X | -0.69315 | -1.1712
21FLGW_3542 | 21FLGW | 3542 | 30.691 | -87.4402 | STREAM | 2002-06-18 | 1.1 |  | 0.005 | 0.33 | 6.8 | 32 | 0.2 | 0.025 |  | 30 | 2.1 | 7.67 | 0.53 | -3.6889 | -0.63488 | -1.1087
21FLGW_3542 | 21FLGW | 3542 | 30.691 | -87.4402 | STREAM | 2001-12-18 | 0.425 |  | 0.005 |  | 6.1 | 29 | 0.2 | 0.02 |  | 10 | 2 | 9.67 |  | -3.912 | X | X
21FLGW_3542 | 21FLGW | 3542 | 30.691 | -87.4402 | STREAM | 2004-08-17 | 0.425 |  | 0.005 | 0.33 | 5.65 | 26 | 0.21 | 0.018 |  | 20 | 2.8 | 8.19 | 0.54 | -4.0174 | -0.61619 | -1.1087
21FLGW_3542 | 21FLGW | 3542 | 30.691 | -87.4402 | STREAM | 2006-09-20 | 3.7 |  | 0.005 | 0.23 | 5.8 | 29 | 0.21 | 0.018 |  | 40 | 3.1 | 7.215 | 0.44 | -4.0174 | -0.82098 | -1.4697
21FLGW_3542 | 21FLGW | 3542 | 30.691 | -87.4402 | STREAM | 2006-05-16 | 0.425 |  | 0.005 | 0.28 | 6 | 28 | 0.21 | 0.022 |  | 40 | 3.4 | 9.13 | 0.49 | -3.8167 | -0.71335 | -1.273
21FLGW_3542 | 21FLGW | 3542 | 30.691 | -87.4402 | STREAM | 2000-05-23 | 0.5 |  | 0.005 | 0.38 | 6.6 | 35 | 0.22 | 0.026 |  | 200 | 1.8 | 7.7 | 0.6 | -3.6497 | -0.51083 | -0.96758
21FLGW_3542 | 21FLGW | 3542 | 30.691 | -87.4402 | STREAM | 1998-11-18 |  |  | 0.005 | 0.13 | 6.24 | 19 | 0.23 | 0.013 |  | 60 | 5.4 | 7.9 | 0.36 | -4.3428 | -1.0217 | -2.0402
21FLGW_3542 | 21FLGW | 3542 | 30.691 | -87.4402 | STREAM | 2005-05-18 | 0.9 |  | 0.005 | 0.26 | 6 | 26 | 0.23 | 0.02 |  | 50 | 2.5 | 8.035 | 0.49 | -3.912 | -0.71335 | -1.3471
21FLGW_3542 | 21FLGW | 3542 | 30.691 | -87.4402 | STREAM | 2006-01-18 | 0.425 |  | 0.005 | 0.17 | 5.35 | 26 | 0.24 | 0.027 |  | 60 | 11 | 10.39 | 0.41 | -3.6119 | -0.8916 | -1.772
21FLGW_3542 | 21FLGW | 3542 | 30.691 | -87.4402 | STREAM | 2006-06-21 | 0.425 |  | 0.005 |  | 6.1 | 29 | 0.25 | 0.028 |  | 40 | 3.1 | 7.685 |  | -3.5756 | X | X
21FLGW_3542 | 21FLGW | 3542 | 30.691 | -87.4402 | STREAM | 2003-10-09 | 0.85 |  | 0.005 | 0.36 | 6.64 | 25 | 0.25 | 0.014 |  | 30 | 2.2 | 7.89 | 0.61 | -4.2687 | -0.4943 | -1.0217
21FLGW_3542 | 21FLGW | 3542 | 30.691 | -87.4402 | STREAM | 2006-08-17 | 0.425 |  | 0.005 | 0.29 | 6.05 | 32 | 0.26 | 0.026 |  | 40 | 4.9 | 7.885 | 0.55 | -3.6497 | -0.59784 | -1.2379
21FLGW_3542 | 21FLGW | 3542 | 30.691 | -87.4402 | STREAM | 2002-11-20 | 0.425 |  | 0.005 | 0.23 | 5 | 29 | 0.27 | 0.013 |  | 20 | 2 | 8.42 | 0.5 | -4.3428 | -0.69315 | -1.4697
21FLGW_3542 | 21FLGW | 3542 | 30.691 | -87.4402 | STREAM | 2005-02-16 | 0.425 |  | 0.005 | 0.23 | 5.645 | 25 | 0.28 | 0.013 |  | 40 | 2.1 | 9.535 | 0.51 | -4.3428 | -0.67334 | -1.4697
21FLGW_3542 | 21FLGW | 3542 | 30.691 | -87.4402 | STREAM | 2004-07-20 | 0.48 |  | 0.005 | 0.21 | 4.83 | 24 | 0.29 | 0.018 |  | 50 | 3.2 | 7.5 | 0.5 | -4.0174 | -0.69315 | -1.5606
21FLGW_3542 | 21FLGW | 3542 | 30.691 | -87.4402 | STREAM | 2003-11-20 | 0.425 |  | 0.005 | 0.29 | 5.39 | 25 | 0.29 | 0.018 |  | 50 | 4 | 9.03 | 0.58 | -4.0174 | -0.54473 | -1.2379
21FLGW_3542 | 21FLGW | 3542 | 30.691 | -87.4402 | STREAM | 2002-08-20 | 0.48 |  | 0.005 | 0.31 | 4.64 | 33 | 0.3 | 0.025 |  | 50 | 4 | 8.78 | 0.61 | -3.6889 | -0.4943 | -1.1712
21FLGW_3542 | 21FLGW | 3542 | 30.691 | -87.4402 | STREAM | 2003-03-18 | 0.425 |  | 0.005 | 0.088 | 4.43 | 27 | 0.37 | 0.023 |  | 60 | 6.1 | 8.1 | 0.458 | -3.7723 | -0.78089 | -2.4304
21FLGW_3542 | 21FLGW | 3542 | 30.691 | -87.4402 | STREAM | 2003-09-17 | 0.55 |  | 0.005 | 0.092 | 4.26 | 24 | 0.38 | 0.024 |  | 80 | 4 | 7.44 | 0.472 | -3.7297 | -0.75078 | -2.386
21FLGW_3542 | 21FLGW | 3542 | 30.691 | -87.4402 | STREAM | 2004-06-15 | 0.65 |  | 0.005 | 0.18 | 4.6 | 25 | 0.52 | 0.025 |  | 80 | 12 | 7.6 | 0.7 | -3.6889 | -0.35667 | -1.7148
21FLGW_3542 | 21FLGW | 3542 | 30.691 | -87.4402 | STREAM | 1999-06-22 |  |  | 0.05 | 0.34 | 6.45 | 22 |  | 0.018 |  | 75 | 4.3 | 7.9 |  | -4.0174 | X | -1.0788
21FLGW_3542 | 21FLGW | 3542 | 30.691 | -87.4402 | STREAM | 2001-09-25 | 1.5 |  | 0.026 | 0.29 | 5.84 | 28 |  | 0.023 |  | 20 | 4.2 | 8.28 |  | -3.7723 | X | -1.2379
21FLGW_3542 | 21FLGW | 3542 | 30.691 | -87.4402 | STREAM | 2000-06-20 | 0.5 |  | 0.019 |  | 5.99 | 31 |  | 0.023 |  | 60 | 2.6 | 7.4 |  | -3.7723 | X | X
21FLGW_3542 | 21FLGW | 3542 | 30.691 | -87.4402 | STREAM | 1999-05-19 |  |  | 0.01 | 0.32 | 6.31 | 22 |  |  |  | 75 | 13 | 7.8 |  | X | X | -1.1394
21FLGW_3542 | 21FLGW | 3542 | 30.691 | -87.4402 | STREAM | 2006-11-21 | 0.6 |  | 0.005 | 0.14 | 5 | 33 |  | 0.009 |  | 40 | 2.7 | 10.05 |  | -4.7105 | X | -1.9661
21FLGW_3542 | 21FLGW | 3542 | 30.691 | -87.4402 | STREAM | 2002-07-23 | 3.6 |  | 0.005 |  | 6.2 | 30 |  |  |  | 40 | 4.4 | 7.81 |  | X | X | X
21FLGW_3542 | 21FLGW | 3542 | 30.691 | -87.4402 | STREAM | 2000-03-20 |  |  |  |  | 4.44 | 32 | [5 empty] | 8.56 |  | X | X | X
21FLGW_3542 | 21FLGW | 3542 | 30.691 | -87.4402 | STREAM | 1999-03-16 |  |  |  | 0.041 | 5.45 | 19 | 0.4 | 0.03 |  | 200 | 33 | 8.7 | 0.441 | -3.5066 | -0.81871 | -3.1942
21FLGW_3542 | 21FLGW | 3542 | 30.691 | -87.4402 | STREAM | 2002-09-25 | 0.425 |  |  | 0.29 | 5 | 33 | 0.5 | 0.037 |  | 80 | 12 | 10.94 | 0.79 | -3.2968 | -0.23572 | -1.2379
21FLGW_3542 | 21FLGW | 3542 | 30.691 | -87.4402 | STREAM | 2003-06-17 | 0.7 |  |  |  | 4.73 | 22 | 0.54 | 0.032 |  | 80 | 8.4 | 6.605 |  | -3.442 | X | X
21FLGW_3542 | 21FLGW | 3542 | 30.691 | -87.4402 | STREAM | 2003-07-15 | 0.6 |  |  | 0.14 | 5.1 | 24 |  | 0.021 |  | 120 | 5.4 | 7.58 |  | -3.8632 | X | -1.9661
21FLGW_3543 | 21FLGW | 3543 | 30.7013 | -84.8593 | STREAM | 1998-03-16 |  |  | 0.079 | 0.15 | 7.05 | 39 | 0.4 | 0.1 |  | 200 | 94 | 8.5 | 0.55 | -2.3026 | -0.59784 | -1.8971
21FLGW_3543 | 21FLGW | 3543 | 30.7013 | -84.8593 | STREAM | 2006-07-13 | 0.425 |  | 0.064 | 0.24 | 7.4 | 143 | 0.35 | 0.03 |  | 30 | 6.5 | 5.905 | 0.59 | -3.5066 | -0.52763 | -1.4271
21FLGW_3543 | 21FLGW | 3543 | 30.7013 | -84.8593 | STREAM | 2000-09-14 | 2.4 |  | 0.062 |  | 7.67 | 154 | 0.34 | 0.026 |  | 50 | 1.7 | 6.96 |  | -3.6497 | X | X
21FLGW_3543 | 21FLGW | 3543 | 30.7013 | -84.8593 | STREAM | 2005-11-09 | 4.8 |  | 0.045 | 0.75 | 7.6 | 148 | 0.25 | 0.02 |  | 20 | 2.6 | 8.635 | 1 | -3.912 | 0 | -0.28768
21FLGW_3543 | 21FLGW | 3543 | 30.7013 | -84.8593 | STREAM | 2001-05-16 | 0.5 |  | 0.062 | 0.45 | 7.405 | 144 | 0.35 | 0.025 |  | 40 | 4.7 | 7.24 | 0.8 | -3.6889 | -0.22314 | -0.79851
21FLGW_3543 | 21FLGW | 3543 | 30.7013 | -84.8593 | STREAM | 2006-08-15 | 0.48 |  | 0.067 | 0.15 | 7.5 | 147 | 0.39 | 0.036 |  | 30 | 3.3 | 5.5 | 0.54 | -3.3242 | -0.61619 | -1.8971
21FLGW_3543 | 21FLGW | 3543 | 30.7013 | -84.8593 | STREAM | 1999-05-17 |  |  | 0.058 | 0.46 | 7.21 | 111 | 0.36 |  |  | 100 | 22 | 7.8 | 0.82 | X | -0.19845 | -0.77653
21FLGW_3543 | 21FLGW | 3543 | 30.7013 | -84.8593 | STREAM | 2001-01-18 | 4.4 |  | 0.053 | 0.51 | 7.16 | 142 | 0.33 | 0.029 |  | 50 | 4.7 | 13.02 | 0.84 | -3.5405 | -0.17435 | -0.67334
21FLGW_3543 | 21FLGW | 3543 | 30.7013 | -84.8593 | STREAM | 2001-12-11 | 1.1 |  | 0.054 | 0.46 | 7.31 | 153 | 0.34 | 0.03 |  | 5 | 5.4 | 9.105 | 0.8 | -3.5066 | -0.22314 | -0.77653
21FLGW_3543 | 21FLGW | 3543 | 30.7013 | -84.8593 | STREAM | 2002-09-18 | 0.425 |  | 0.065 | 0.16 | 6.67 | 160 | 0.41 | 0.028 |  | 20 | 3.6 | 6.59 | 0.57 | -3.5756 | -0.56212 | -1.8326
21FLGW_3543 | 21FLGW | 3543 | 30.7013 | -84.8593 | STREAM | 1998-02-10 |  |  | 0.048 | 0.51 | 7.24 | 69 | 0.31 | 0.047 |  | 80 | 21 | 11.9 | 0.82 | -3.0576 | -0.19845 | -0.67334
21FLGW_3543 | 21FLGW | 3543 | 30.7013 | -84.8593 | STREAM | 2002-08-14 | 0.425 |  | 0.054 | 0.14 | 6.62 | 146.5 | 0.35 | 0.028 |  | 20 | 4.5 | 6.775 | 0.49 | -3.5756 | -0.71335 | -1.9661
21FLGW_3543 | 21FLGW | 3543 | 30.7013 | -84.8593 | STREAM | 1998-01-13 |  |  | 0.049 | 0.37 | 6.74 | 65 | 0.32 | 0.053 |  | 120 | 29 | 11.5 | 0.69 | -2.9375 | -0.37106 | -0.99425
21FLGW_3543 | 21FLGW | 3543 | 30.7013 | -84.8593 | STREAM | 2004-06-09 | 0.425 |  | 0.051 | 0.36 | 7.16 | 137 | 0.34 | 0.018 |  | 20 | 4.8 | 6.04 | 0.7 | -4.0174 | -0.35667 | -1.0217
21FLGW_3543 | 21FLGW | 3543 | 30.7013 | -84.8593 | STREAM | 2002-12-18 | 0.425 |  | 0.046 | 0.48 | 7.565 | 158 | 0.31 | 0.029 |  | 20 | 3.8 | 11.01 | 0.79 | -3.5405 | -0.23572 | -0.73397
21FLGW_3543 | 21FLGW | 3543 | 30.7013 | -84.8593 | STREAM | 2000-06-14 | 0.5 |  | 0.05 | 0.27 | 7.15 | 150.5 | 0.35 | 0.024 |  | 40 | 2.8 | 7.8 | 0.62 | -3.7297 | -0.47804 | -1.3093
21FLGW_3543 | 21FLGW | 3543 | 30.7013 | -84.8593 | STREAM | 2006-06-15 | 0.425 |  | 0.052 | 0.36 | 7.4 | 128 | 0.37 | 0.033 |  | 40 | 7.2 | 6.325 | 0.73 | -3.4112 | -0.31471 | -1.0217
21FLGW_3543 | 21FLGW | 3543 | 30.7013 | -84.8593 | STREAM | 2001-03-14 | 0.5 |  | 0.067 |  | 7.095 | 108 | 0.48 | 0.061 |  | 100 | 24 | 10.325 |  | -2.7969 | X | X
21FLGW_3543 | 21FLGW | 3543 | 30.7013 | -84.8593 | STREAM | 2004-05-13 | 0.425 |  | 0.05 | 0.36 | 6.815 | 118 | 0.36 | 0.032 |  | 40 | 8.3 | 6.895 | 0.72 | -3.442 | -0.3285 | -1.0217
21FLGW_3543 | 21FLGW | 3543 | 30.7013 | -84.8593 | STREAM | 1998-07-14 |  |  | 0.044 | 0.29 | 7.54 | 106 | 0.32 | 0.035 |  | 50 | 15 | 5.9 | 0.61 | -3.3524 | -0.4943 | -1.2379
21FLGW_3543 | 21FLGW | 3543 | 30.7013 | -84.8593 | STREAM | 2001-08-15 | 7.6 |  | 0.051 | 0.25 | 7.48 | 127 | 0.39 | 0.025 |  | 15 | 4.9 | 6.5 | 0.64 | -3.6889 | -0.44629 | -1.3863
21FLGW_3543 | 21FLGW | 3543 | 30.7013 | -84.8593 | STREAM | 2005-09-19 | 4.6 |  | 0.038 | 0.47 | 6.85 | 134.5 | 0.3 | 0.021 |  | 30 | 3.5 | 6.355 | 0.77 | -3.8632 | -0.26136 | -0.75502
21FLGW_3543 | 21FLGW | 3543 | 30.7013 | -84.8593 | STREAM | 2000-12-13 | 4.4 |  | 0.041 | 0.36 | 7.36 | 164 | 0.33 | 0.032 |  | 30 | 2.9 | 10.855 | 0.69 | -3.442 | -0.37106 | -1.0217
21FLGW_3543 | 21FLGW | 3543 | 30.7013 | -84.8593 | STREAM | 2000-01-13 | 6.09 |  | 0.036 | 0.46 | 7.82 | 129 | 0.29 | 0.024 |  | 40 | 3.5 | 10.55 | 0.75 | -3.7297 | -0.28768 | -0.77653
21FLGW_3543 | 21FLGW | 3543 | 30.7013 | -84.8593 | STREAM | 2005-10-19 | 7.6 |  | 0.022 | 0.66 | 7.7 | 159 | 0.18 | 0.026 |  | 20 | 3.1 | 7.63 | 0.84 | -3.6497 | -0.17435 | -0.41552
21FLGW_3543 | 21FLGW | 3543 | 30.7013 | -84.8593 | STREAM | 2005-04-13 | 0.7 |  | 0.056 | 0.27 | 6.98 | 79 | 0.46 | 0.076 |  | 100 | 25 | 9.37 | 0.73 | -2.577 | -0.31471 | -1.3093
21FLGW_3543 | 21FLGW | 3543 | 30.7013 | -84.8593 | STREAM | 1998-04-14 |  |  | 0.041 | 0.39 | 7.18 | 73 | 0.34 | 0.065 |  | 100 | 24 | 10.6 | 0.73 | -2.7334 | -0.31471 | -0.94161
21FLGW_3543 | 21FLGW | 3543 | 30.7013 | -84.8593 | STREAM | 2004-12-16 | 0.425 |  | 0.028 | 0.52 | 7.295 | 105 | 0.24 | 0.03 |  | 40 | 6 | 10.925 | 0.76 | -3.5066 | -0.27444 | -0.65393
21FLGW_3543 | 21FLGW | 3543 | 30.7013 | -84.8593 | STREAM | 2004-10-13 | 0.85 |  | 0.043 | 0.36 | 6.305 | 115 | 0.37 | 0.04 |  | 50 | 7.7 | 6.745 | 0.73 | -3.2189 | -0.31471 | -1.0217
21FLGW_3543 | 21FLGW | 3543 | 30.7013 | -84.8593 | STREAM | 1999-01-13 |  |  | 0.022 | 0.76 | 7.72 | 120 | 0.19 | 0.025 |  | 60 | 6.6 | 10.8 | 0.95 | -3.6889 | -0.051293 | -0.27444
21FLGW_3543 | 21FLGW | 3543 | 30.7013 | -84.8593 | STREAM | 2000-10-11 | 0.5 |  | 0.036 |  | 7.81 | 142 | 0.32 | 0.066 |  | 20 | 3.1 | 8.805 |  | -2.7181 | X | X
21FLGW_3543 | 21FLGW | 3543 | 30.7013 | -84.8593 | STREAM | 2002-11-14 | 0.425 |  | 0.039 | 0.37 | 5.805 | 149.5 | 0.35 | 0.052 |  | 50 | 11 | 9.825 | 0.72 | -2.9565 | -0.3285 | -0.99425
21FLGW_3543 | 21FLGW | 3543 | 30.7013 | -84.8593 | STREAM | 2001-09-19 | 1.3 |  | 0.04 |  | 7.8 | 147.5 | 0.36 | 0.033 |  | 10 | 4.4 | 9.005 |  | -3.4112 | X | X
21FLGW_3543 | 21FLGW | 3543 | 30.7013 | -84.8593 | STREAM | 2003-05-20 | 0.425 |  | 0.043 | 0.44 | 7.44 | 92 | 0.39 | 0.062 |  | 80 | 18 | 9.815 | 0.83 | -2.7806 | -0.18633 | -0.82098
21FLGW_3543 | 21FLGW | 3543 | 30.7013 | -84.8593 | STREAM | 2001-07-18 | 8 |  | 0.046 | 0.22 | 7.5 | 116.5 | 0.42 | 0.033 |  | 20 | 4.2 | 7.06 | 0.64 | -3.4112 | -0.44629 | -1.5141
21FLGW_3543 | 21FLGW | 3543 | 30.7013 | -84.8593 | STREAM | 2003-07-10 | 0.425 |  | 0.042 | 0.45 | 6.8 | 101 | 0.39 | 0.037 |  | 60 | 8.3 | 8.065 | 0.84 | -3.2968 | -0.17435 | -0.79851
21FLGW_3543 | 21FLGW | 3543 | 30.7013 | -84.8593 | STREAM | 2003-10-14 | 0.425 |  | 0.056 | 0.47 | 7.5 | 137 | 0.52 | 0.035 |  | 40 | 8.8 | 6.765 | 0.99 | -3.3524 | -0.01005 | -0.75502
21FLGW_3543 | 21FLGW | 3543 | 30.7013 | -84.8593 | STREAM | 2006-05-10 | 0.7 |  | 0.038 | 0.38 | 7.25 | 101 | 0.36 | 0.038 |  | 40 | 11 | 8.36 | 0.74 | -3.2702 | -0.30111 | -0.96758
21FLGW_3543 | 21FLGW | 3543 | 30.7013 | -84.8593 | STREAM | 2002-06-12 | 0.425 |  | 0.04 |  | 7.3 | 141.5 | 0.38 | 0.04 |  | 30 | 6.6 | 8.88 |  | -3.2189 | X | X
21FLGW_3543 | 21FLGW | 3543 | 30.7013 | -84.8593 | STREAM | 1998-12-08 |  |  | 0.026 | 0.57 | 7.45 | 141 | 0.25 | 0.025 |  | 60 | 7.3 | 7.9 | 0.82 | -3.6889 | -0.19845 | -0.56212
21FLGW_3543 | 21FLGW | 3543 | 30.7013 | -84.8593 | STREAM | 1998-09-15 |  |  | 0.029 | 0.22 | 7.29 | 91 | 0.28 | 0.031 |  | 100 | 13 | 6.8 | 0.5 | -3.4738 | -0.69315 | -1.5141
21FLGW_3543 | 21FLGW | 3543 | 30.7013 | -84.8593 | STREAM | 2004-07-13 | 0.7 |  | 0.039 | 0.23 | 7.205 | 128 | 0.38 | 0.028 |  | 30 | 3.1 | 6.005 | 0.61 | -3.5756 | -0.4943 | -1.4697
21FLGW_3543 | 21FLGW | 3543 | 30.7013 | -84.8593 | STREAM | 2003-03-12 | 0.425 |  | 0.042 | 0.45 | 5.835 | 94 | 0.42 | 0.056 |  | 80 | 18 | 11.56 | 0.87 | -2.8824 | -0.13926 | -0.79851
21FLGW_3543 | 21FLGW | 3543 | 30.7013 | -84.8593 | STREAM | 1999-06-16 |  |  | 0.021 | 0.21 | 7.7 | 100 | 0.21 | 0.025 |  | 50 | 8.1 | 8.6 | 0.42 | -3.6889 | -0.8675 | -1.5606
21FLGW_3543 | 21FLGW | 3543 | 30.7013 | -84.8593 | STREAM | 2004-11-23 | 0.425 |  | 0.028 | 0.54 | 7.515 | 124 | 0.28 | 0.022 |  | 30 | 4.9 | 9.085 | 0.82 | -3.8167 | -0.19845 | -0.61619
21FLGW_3543 | 21FLGW | 3543 | 30.7013 | -84.8593 | STREAM | 1998-06-10 |  |  | 0.027 | 0.515 | 8.045 | 131 | 0.275 | 0.0255 |  | 30 | 6.15 | 7.75 | 0.79 | -3.6691 | -0.23572 | -0.66359
21FLGW_3543 | 21FLGW | 3543 | 30.7013 | -84.8593 | STREAM | 2002-05-15 | 4.1 |  | 0.036 | 0.41 | 7.46 | 140 | 0.37 | 0.041 |  | 30 | 8.4 | 6.68 | 0.78 | -3.1942 | -0.24846 | -0.8916
21FLGW_3543 | 21FLGW | 3543 | 30.7013 | -84.8593 | STREAM | 2006-01-11 | 0.7 |  | 0.027 | 0.49 | 7.55 | 115.5 | 0.28 | 0.039 |  | 40 | 9 | 11.49 | 0.77 | -3.2442 | -0.26136 | -0.71335
21FLGW_3543 | 21FLGW | 3543 | 30.7013 | -84.8593 | STREAM | 2002-04-10 | 0.425 |  | 0.026 |  | 7.63 | 129.5 | 0.27 | 0.035 |  | 20 | 5.9 | 8.325 |  | -3.3524 | X | X
21FLGW_3543 | 21FLGW | 3543 | 30.7013 | -84.8593 | STREAM | 2005-08-11 | 0.425 |  | 0.039 | 0.39 | 7 | 99.5 | 0.41 | 0.034 |  | 60 | 7.4 | 8.765 | 0.8 | -3.3814 | -0.22314 | -0.94161
21FLGW_3543 | 21FLGW | 3543 | 30.7013 | -84.8593 | STREAM | 1999-11-18 | 3.42 |  | 0.033 |  | 7.69 | 137 | 0.35 | 0.032 |  | 30 | 5.8 | 9.75 |  | -3.442 | X | X
21FLGW_3543 | 21FLGW | 3543 | 30.7013 | -84.8593 | STREAM | 2005-12-14 | 0.425 |  | 0.028 | 0.48 | 7.5 | 110 | 0.3 | 0.03 |  | 30 | 5 | 10.68 | 0.78 | -3.5066 | -0.24846 | -0.73397
21FLGW_3543 | 21FLGW | 3543 | 30.7013 | -84.8593 | STREAM | 2005-02-10 | 4 |  | 0.024 | 0.6 | 7.465 | 98 | 0.26 | 0.027 |  | 30 | 0.26 | 12.755 | 0.86 | -3.6119 | -0.15082 | -0.51083
21FLGW_3543 | 21FLGW | 3543 | 30.7013 | -84.8593 | STREAM | 2004-04-15 | 0.425 |  | 0.032 | 0.53 | 6.89 | 118 | 0.35 | 0.036 |  | 40 | 13 | 8.995 | 0.88 | -3.3242 | -0.12783 | -0.63488
21FLGW_3543 | 21FLGW | 3543 | 30.7013 | -84.8593 | STREAM | 2003-11-24 | 0.425 |  | 0.027 | 0.47 | 7.005 | 126.5 | 0.3 | 0.036 |  | 40 | 7.8 | 9.375 | 0.77 | -3.3242 | -0.26136 | -0.75502
21FLGW_3543 | 21FLGW | 3543 | 30.7013 | -84.8593 | STREAM | 2006-09-14 | 1.7 |  | 0.03 | 0.25 | 7.5 | 148 | 0.34 | 0.03 |  | 30 | 4.1 | 8.08 | 0.59 | -3.5066 | -0.52763 | -1.3863
21FLGW_3543 | 21FLGW | 3543 | 30.7013 | -84.8593 | STREAM | 2002-01-17 | 3.1 |  | 0.021 |  | 7.45 | 143.5 | 0.24 | 0.018 |  | 10 | 3.9 | 11.48 |  | -4.0174 | X | X
21FLGW_3543 | 21FLGW | 3543 | 30.7013 | -84.8593 | STREAM | 2006-10-16 | 0.425 |  | 0.025 | 0.18 | 7.4 | 143 | 0.29 | 0.025 |  | 20 | 4.2 | 7.925 | 0.47 | -3.6889 | -0.75502 | -1.7148
21FLGW_3543 | 21FLGW | 3543 | 30.7013 | -84.8593 | STREAM | 1998-11-12 |  |  | 0.021 | 0.56 | 7.62 | 137 | 0.25 | 0.027 |  | 80 | 11 | 8.4 | 0.81 | -3.6119 | -0.21072 | -0.57982
21FLGW_3543 | 21FLGW | 3543 | 30.7013 | -84.8593 | STREAM | 2000-04-12 | 2.8 |  | 0.031 |  | 7.39 | 108.5 | 0.37 | 0.044 |  | 100 | 7.5 | 8.45 |  | -3.1236 | X | X
21FLGW_3543 | 21FLGW | 3543 | 30.7013 | -84.8593 | STREAM | 2001-02-14 | 0.5 |  | 0.031 |  | 7.445 | 143 | 0.37 | 0.025 |  | 30 | 3.5 | 10.71 |  | -3.6889 | X | X
21FLGW_3543 | 21FLGW | 3543 | 30.7013 | -84.8593 | STREAM | 1997-11-24 |  |  | 0.023 | 0.32 | 7.1 | 88.1 | 0.28 | 0.033 |  |  | 10 | 10.75 | 0.6 | -3.4112 | -0.51083 | -1.1394
21FLGW_3543 | 21FLGW | 3543 | 30.7013 | -84.8593 | STREAM | 2002-10-21 | 0.425 |  | 0.027 | 0.38 | 6.755 | 169 | 0.34 | 0.028 |  | 30 | 4.7 | 6.365 | 0.72 | -3.5756 | -0.3285 | -0.96758
21FLGW_3543 | 21FLGW | 3543 | 30.7013 | -84.8593 | STREAM | 1999-02-10 |  |  | 0.022 | 0.51 | 7.41 | 105 | 0.28 | 0.034 |  | 75 | 13 | 9.6 | 0.79 | -3.3814 | -0.23572 | -0.67334
21FLGW_3543 | 21FLGW | 3543 | 30.7013 | -84.8593 | STREAM | 2005-03-10 | 0.425 |  | 0.02 | 0.39 | 7.63 | 107.5 | 0.26 | 0.028 |  | 40 | 6.5 | 10.6 | 0.65 | -3.5756 | -0.43078 | -0.94161
21FLGW_3543 | 21FLGW | 3543 | 30.7013 | -84.8593 | STREAM | 2000-11-15 | 3.6 |  | 0.026 | 0.27 | 7.65 | 172 | 0.34 | 0.022 |  | 30 | 4 | 9.14 | 0.61 | -3.8167 | -0.4943 | -1.3093
21FLGW_3543 | 21FLGW | 3543 | 30.7013 | -84.8593 | STREAM | 1999-09-15 |  |  | 0.025 | 0.22 | 7.64 | 153 | 0.33 | 0.02 |  | 20 | 2.2 | 8 | 0.55 | -3.912 | -0.59784 | -1.5141
21FLGW_3543 | 21FLGW | 3543 | 30.7013 | -84.8593 | STREAM | 2003-06-11 | 0.85 |  | 0.024 |  | 7.285 | 116 | 0.32 | 0.042 |  | 50 | 8.8 | 8.525 |  | -3.1701 | X | X
21FLGW_3543 | 21FLGW | 3543 | 30.7013 | -84.8593 | STREAM | 2005-07-14 | 8.1 |  | 0.026 | 0.31 | 7.2 | 89.5 | 0.35 | 0.05 |  | 50 | 7.8 | 8.095 | 0.66 | -2.9957 | -0.41552 | -1.1712
21FLGW_3543 | 21FLGW | 3543 | 30.7013 | -84.8593 | STREAM | 2004-02-11 | 0.425 |  | 0.02 | 0.58 | 6.645 | 105.5 | 0.28 | 0.038 |  | 50 | 9 | 12.18 | 0.86 | -3.2702 | -0.15082 | -0.54473
21FLGW_3543 | 21FLGW | 3543 | 30.7013 | -84.8593 | STREAM | 1999-12-21 | 5.35 |  | 0.022 | 0.44 | 7.81 | 132 | 0.31 | 0.023 |  | 40 | 5.2 | 10.95 | 0.75 | -3.7723 | -0.28768 | -0.82098
21FLGW_3543 | 21FLGW | 3543 | 30.7013 | -84.8593 | STREAM | 2002-03-13 | 0.425 |  | 0.02 | 0.54 | 7.65 | 128 | 0.29 | 0.034 |  | 5 | 6.8 | 7.55 | 0.83 | -3.3814 | -0.18633 | -0.61619
21FLGW_3543 | 21FLGW | 3543 | 30.7013 | -84.8593 | STREAM | 1998-05-11 |  |  | 0.024 | 0.41 | 7.75 | 71 | 0.35 | 0.056 |  | 150 | 23 | 8.9 | 0.76 | -2.8824 | -0.27444 | -0.8916
21FLGW_3543 | 21FLGW | 3543 | 30.7013 | -84.8593 | STREAM | 2001-04-16 | 0.5 |  | 0.027 | 0.325 | 7.035 | 88.5 | 0.395 | 0.041 |  | 80 | 10 | 9.365 | 0.72 | -3.1942 | -0.3285 | -1.1239
21FLGW_3543 | 21FLGW | 3543 | 30.7013 | -84.8593 | STREAM | 2004-09-21 | 0.7 |  | 0.028 | 0.25 | 6.51 | 115 | 0.42 | 0.044 |  | 50 | 8.1 | 8.755 | 0.67 | -3.1236 | -0.40048 | -1.3863
21FLGW_3543 | 21FLGW | 3543 | 30.7013 | -84.8593 | STREAM | 2003-12-10 | 0.425 |  | 0.022 | 0.49 | 6.625 | 123 | 0.33 | 0.029 |  | 20 | 5.5 | 10.495 | 0.82 | -3.5405 | -0.19845 | -0.71335
21FLGW_3543 | 21FLGW | 3543 | 30.7013 | -84.8593 | STREAM | 2003-01-23 | 0.425 |  | 0.022 | 0.71 | 6.915 | 140 | 0.33 | 0.037 |  | 40 | 9.2 | 11.56 | 1.04 | -3.2968 | 0.039221 | -0.34249
21FLGW_3543 | 21FLGW | 3543 | 30.7013 | -84.8593 | STREAM | 2005-05-12 | 0.425 |  | 0.025 | 0.49 | 7.7 | 116 | 0.38 | 0.038 |  | 50 | 7.4 | 8.665 | 0.87 | -3.2702 | -0.13926 | -0.71335
21FLGW_3543 | 21FLGW | 3543 | 30.7013 | -84.8593 | STREAM | 2006-11-15 | 7 |  | 0.019 | 0.42 | 7.9 | 142.5 | 0.29 | 0.023 |  | 20 | 4.3 | 9.93 | 0.71 | -3.7723 | -0.34249 | -0.8675
21FLGW_3543 | 21FLGW | 3543 | 30.7013 | -84.8593 | STREAM | 1997-12-10 |  |  | 0.024 | 0.33 | 7.3 | 109 | 0.37 | 0.033 |  | 100 | 13 | 9.2 | 0.7 | -3.4112 | -0.35667 | -1.1087
21FLGW_3543 | 21FLGW | 3543 | 30.7013 | -84.8593 | STREAM | 2006-04-12 | 0.425 |  | 0.02 | 0.57 | 7.55 | 122 | 0.31 | 0.038 |  | 40 | 9.8 | 9.34 | 0.88 | -3.2702 | -0.12783 | -0.56212
21FLGW_3543 | 21FLGW | 3543 | 30.7013 | -84.8593 | STREAM | 2001-06-18 | 9.5 |  | 0.025 |  | 7.715 | 103 | 0.39 | 0.04 |  | 40 | 7.3 | 9.935 |  | -3.2189 | X | X
21FLGW_3543 | 21FLGW | 3543 | 30.7013 | -84.8593 | STREAM | 1998-10-13 |  |  | 0.0225 | 0.375 | 7.38 | 108 | 0.355 | 0.036 |  | 75 | 15 | 6.6 | 0.73 | -3.3242 | -0.31471 | -0.98083
21FLGW_3543 | 21FLGW | 3543 | 30.7013 | -84.8593 | STREAM | 2005-01-13 | 0.85 |  | 0.022 | 0.74 | 7.365 | 117.5 | 0.35 | 0.033 |  | 40 | 5 | 11.6 | 1.09 | -3.4112 | 0.086178 | -0.30111
21FLGW_3543 | 21FLGW | 3543 | 30.7013 | -84.8593 | STREAM | 2005-06-15 | 0.425 |  | 0.025 | 0.4 | 7.05 | 103 | 0.4 | 0.061 |  | 60 | 12 | 8.835 | 0.8 | -2.7969 | -0.22314 | -0.91629
21FLGW_3543 | 21FLGW | 3543 | 30.7013 | -84.8593 | STREAM | 2003-08-18 | 0.425 |  | 0.024 | 0.38 | 6.92 | 111 | 0.39 | 0.036 |  | 60 | 6.9 | 6.425 | 0.77 | -3.3242 | -0.26136 | -0.96758
21FLGW_3543 | 21FLGW | 3543 | 30.7013 | -84.8593 | STREAM | 2000-02-16 | 0.5 |  | 0.02 | 0.45 | 7.69 | 119 | 0.33 | 0.038 |  | 60 | 10 | 11.55 | 0.78 | -3.2702 | -0.24846 | -0.79851
21FLGW_3543 | 21FLGW | 3543 | 30.7013 | -84.8593 | STREAM | 2003-02-19 | 0.425 |  | 0.015 | 0.69 | 7.155 | 128 | 0.29 | 0.026 |  | 30 | 6.4 | 12.545 | 0.98 | -3.6497 | -0.020203 | -0.37106
21FLGW_3543 | 21FLGW | 3543 | 30.7013 | -84.8593 | STREAM | 1999-03-10 |  |  | 0.015 | 0.64 | 7.5 | 117 | 0.29 | 0.028 |  | 60 | 10 | 9.9 | 0.93 | -3.5756 | -0.072571 | -0.44629
21FLGW_3543 | 21FLGW | 3543 | 30.7013 | -84.8593 | STREAM | 2003-09-10 | 8.4 |  | 0.015 |  | 7.11 | 135.5 | 0.32 | 0.025 |  | 40 | 5.2 | 7.04 |  | -3.6889 | X | X
21FLGW_3543 | 21FLGW | 3543 | 30.7013 | -84.8593 | STREAM | 2006-12-13 | 0.425 |  | 0.012 | 0.38 | 7.65 | 142 | 0.26 | 0.023 |  | 20 | 3.7 | 11.83 | 0.64 | -3.7723 | -0.44629 | -0.96758
21FLGW_3543 | 21FLGW | 3543 | 30.7013 | -84.8593 | STREAM | 2004-03-10 | 9.8 |  | 0.012 | 0.52 | 6.87 | 100 | 0.42 | 0.052 |  | 60 | 17 | 9.945 | 0.94 | -2.9565 | -0.061875 | -0.65393
21FLGW_3543 | 21FLGW | 3543 | 30.7013 | -84.8593 | STREAM | 2006-02-15 | 0.425 |  | 0.005 | 0.66 | 7.7 | 120.5 | 0.32 | 0.026 |  | 40 | 6.9 | 12.61 | 0.98 | -3.6497 | -0.020203 | -0.41552
21FLGW_3543 | 21FLGW | 3543 | 30.7013 | -84.8593 | STREAM | 2006-03-16 | 0.425 |  | 0.005 | 0.62 | 7.15 | 111 | 0.32 | 0.016 |  | 40 | 10 | 11.735 | 0.94 | -4.1352 | -0.061875 | -0.47804
21FLGW_3543 | 21FLGW | 3543 | 30.7013 | -84.8593 | STREAM | 2000-07-19 | 0.5 |  | 0.066 | 0.13 | 7.58 | 153 |  | 0.024 |  | 40 | 3.7 | 6.55 |  | -3.7297 | X | -2.0402
21FLGW_3543 | 21FLGW | 3543 | 30.7013 | -84.8593 | STREAM | 1999-07-13 |  |  | 0.064 | 0.17 | 7.22 | 111.3 |  | 0.027 |  | 75 | 6.9 | 6.65 |  | -3.6119 | X | -1.772
21FLGW_3543 | 21FLGW | 3543 | 30.7013 | -84.8593 | STREAM | 2000-05-18 | 0.5 |  | 0.064 | 0.42 | 7.39 | 125.5 |  | 0.0305 |  | 60 | 6.25 | 7.75 |  | -3.49 | X | -0.8675
21FLGW_3543 | 21FLGW | 3543 | 30.7013 | -84.8593 | STREAM | 2003-04-09 | 0.425 |  | 0.054 | 0.57 | 6.295 | 112 |  | 0.046 |  | 60 | 11 | 10.055 |  | -3.0791 | X | -0.56212
21FLGW_3543 | 21FLGW | 3543 | 30.7013 | -84.8593 | STREAM | 2004-08-11 | 5.7 |  | 0.049 | 0.26 | 7.16 | 134.5 |  | 0.026 |  | 15 | 3.3 | 6.535 |  | -3.6497 | X | -1.3471
21FLGW_3543 | 21FLGW | 3543 | 30.7013 | -84.8593 | STREAM | 2002-07-17 | 4.7 |  | 0.044 | 0.2 | 6.515 | 149.5 |  | 0.024 |  | 15 | 3.1 | 6.885 |  | -3.7297 | X | -1.6094
21FLGW_3543 | 21FLGW | 3543 | 30.7013 | -84.8593 | STREAM | 1999-08-11 |  |  | 0.042 | 0.15 | 7.36 | 117 |  |  |  | 75 | 5.3 | 5.5 |  | X | X | -1.8971
21FLGW_3543 | 21FLGW | 3543 | 30.7013 | -84.8593 | STREAM | 2000-03-21 | 0.5 |  | 0.042 |  | 7.51 | 130 |  | 0.041 |  | 150 | 8.5 | 9.75 |  | -3.1942 | X | X
21FLGW_3543 | 21FLGW | 3543 | 30.7013 | -84.8593 | STREAM | 2001-11-14 | 0.425 |  | 0.04 | 0.32 | 7.505 | 147.5 |  | 0.029 |  | 5 | 6.4 | 8.49 |  | -3.5405 | X | -1.1394
21FLGW_3543 | 21FLGW | 3543 | 30.7013 | -84.8593 | STREAM | 2002-02-14 | 0.425 |  | 0.019 | 0.55 | 7.51 | 136 |  | 0.03 |  | 5 | 4.9 | 11.545 |  | -3.5066 | X | -0.59784
21FLGW_3543 | 21FLGW | 3543 | 30.7013 | -84.8593 | STREAM | 2004-01-14 | 0.425 |  |  | 0.69 | 6.92 | 121.5 | 0.31 | 0.022 |  | 20 | 3.9 | 11.32 | 1 | -3.8167 | 0 | -0.37106
21FLGW_3543 | 21FLGW | 3543 | 30.7013 | -84.8593 | STREAM | 2006-08-10 |  |  |  |  | 7.5 | 143 | [5 empty] | 8.255 |  | X | X | X
21FLGW_3543 | 21FLGW | 3543 | 30.7013 | -84.8593 | STREAM | 1999-10-13 | 3.74 |  |  |  | 7.49 | 146 | 0.34 | 0.021 |  | 40 | 5.05 | 8.2 |  | -3.8632 | X | X
21FLGW_3543 | 21FLGW | 3543 | 30.7013 | -84.8593 | STREAM | 1999-04-19 |  |  |  | 0.52 | 7.54 | 122 | 0.33 | 0.021 |  | 40 | 9.3 | 9 | 0.85 | -3.8632 | -0.16252 | -0.65393
21FLGW_3543 | 21FLGW | 3543 | 30.7013 | -84.8593 | STREAM | 1998-08-13 |  |  |  | 0.22 | 7.62 | 108 |  | 0.023 |  | 30 | 7.2 | 6.6 |  | -3.7723 | X | -1.5141
21FLGW_3543 | 21FLGW | 3543 | 30.7013 | -84.8593 | STREAM | 2001-10-10 | 0.425 |  |  |  | 7.655 | 153.5 | 0.32 | 0.032 |  | 5 | 5.3 | 8.915 |  | -3.442 | X | X
21FLGW_3543 | 21FLGW | 3543 | 30.7013 | -84.8593 | STREAM | 2000-08-16 | 5 |  |  | 0.16 | 7.44 | 142 |  | 0.03 |  | 40 | 2.6 | 6.1 |  | -3.5066 | X | -1.8326
21FLGW_3543 | 21FLGW | 3543 | 30.7013 | -84.8593 | STREAM | 2001-01-17 |  |  |  |  | 7.16 | 142 | [5 empty] | 12.97 |  | X | X | X
21FLGW_3544 | 21FLGW | 3544 | 30.7377 | -81.6872 | STREAM | 2001-02-07 | 1.9 |  | 0.15 | 0.092 | 7.045 | 22650 | 0.9 | 0.052 |  | 150 | 4.3 | 7.69 | 0.992 | -2.9565 | -0.0080322 | -2.386
21FLGW_3544 | 21FLGW | 3544 | 30.7377 | -81.6872 | STREAM | 2001-03-07 | 0.5 |  | 0.12 | 0.11 | 7.235 | 25600 | 0.87 | 0.075 |  | 100 | 3.2 | 6.845 | 0.98 | -2.5903 | -0.020203 | -2.2073
21FLGW_3544 | 21FLGW | 3544 | 30.7377 | -81.6872 | STREAM | 2001-12-05 | 0.425 |  | 0.052 | 0.056 | 6.59 | 16850 | 0.46 | 0.034 |  | 140 | 2.7 | 5.31 | 0.516 | -3.3814 | -0.66165 | -2.8824
21FLGW_3544 | 21FLGW | 3544 | 30.7377 | -81.6872 | STREAM | 2004-02-03 | 0.425 |  | 0.078 | 0.042 | 6.905 | 12315 | 0.79 | 0.046 |  | 120 | 4.4 | 9.595 | 0.832 | -3.0791 | -0.18392 | -3.1701
21FLGW_3544 | 21FLGW | 3544 | 30.7377 | -81.6872 | STREAM | 2004-03-03 | 0.425 |  | 0.032 | 0.052 | 6.235 | 216.5 | 0.33 | 0.044 |  | 200 | 4.2 | 7.955 | 0.382 | -3.1236 | -0.96233 | -2.9565
21FLGW_3544 | 21FLGW | 3544 | 30.7377 | -81.6872 | STREAM | 2001-01-17 | 0.5 |  | 0.089 | 0.085 | 6.86 | 12750 | 0.92 | 0.037 |  | 300 | 3.5 | 8.415 | 1.005 | -3.2968 | 0.0049875 | -2.4651
21FLGW_3544 | 21FLGW | 3544 | 30.7377 | -81.6872 | STREAM | 2001-06-06 | 0.5 |  | 0.07 | 0.12 | 6.835 | 23750 | 0.89 | 0.04 |  | 100 | 5.7 | 4.19 | 1.01 | -3.2189 | 0.0099503 | -2.1203
21FLGW_3544 | 21FLGW | 3544 | 30.7377 | -81.6872 | STREAM | 2000-12-11 | 0.5 |  | 0.08 | 0.087 | 6.85 | 23650 | 1.2 | 0.05 |  | 200 | 1.8 | 6.735 | 1.287 | -2.9957 | 0.25231 | -2.4418
21FLGW_3544 | 21FLGW | 3544 | 30.7377 | -81.6872 | STREAM | 2004-06-02 | 0.425 |  | 0.06 | 0.16 | 6.96 | 22465 | 0.94 | 0.046 |  | 100 | 8.2 | 4.585 | 1.1 | -3.0791 | 0.09531 | -1.8326
21FLGW_3544 | 21FLGW | 3544 | 30.7377 | -81.6872 | STREAM | 1999-05-06 | 0.5 |  | 0.04 | 0.062 | 6.12 | 13240 | 0.63 | 0.036 |  | 120 | 5.9 | 5.84 | 0.692 | -3.3242 | -0.36817 | -2.7806
21FLGW_3544 | 21FLGW | 3544 | 30.7377 | -81.6872 | STREAM | 2002-12-04 | 0.425 |  | 0.062 | 0.047 | 6.61 | 2521.5 | 1.1 | 0.069 |  | 350 | 9.6 | 8.07 | 1.147 | -2.6736 | 0.13715 | -3.0576
21FLGW_3544 | 21FLGW | 3544 | 30.7377 | -81.6872 | STREAM | 2004-01-14 | 0.425 |  | 0.047 | 0.041 | 6.675 | 7956 | 0.85 | 0.029 |  | 140 | 1.8 | 9.125 | 0.891 | -3.5405 | -0.11541 | -3.1942
21FLGW_3544 | 21FLGW | 3544 | 30.7377 | -81.6872 | STREAM | 2001-05-02 | 0.5 |  | 0.06 | 0.11 | 6.72 | 10660 | 1.1 | 0.045 |  | 150 | 4 | 5.62 | 1.21 | -3.1011 | 0.19062 | -2.2073
21FLGW_3544 | 21FLGW | 3544 | 30.7377 | -81.6872 | STREAM | 2001-04-04 | 0.5 |  | 0.059 | 0.06 | 6.46 | 2275 | 1.1 | 0.04 |  | 250 | 6.2 | 6.67 | 1.16 | -3.2189 | 0.14842 | -2.8134
21FLGW_3544 | 21FLGW | 3544 | 30.7377 | -81.6872 | STREAM | 2002-01-07 | 0.425 |  | 0.057 |  | 6.845 | 13575 | 1.1 | 0.04 |  | 120 | 5.9 | 8.225 |  | -3.2189 | X | X
21FLGW_3544 | 21FLGW | 3544 | 30.7377 | -81.6872 | STREAM | 2002-05-06 | 0.48 |  | 0.067 | 0.071 | 6.675 | 10335 | 1.3 | 0.058 |  | 250 | 5.8 | 4.48 | 1.371 | -2.8473 | 0.31554 | -2.6451
21FLGW_3544 | 21FLGW | 3544 | 30.7377 | -81.6872 | STREAM | 2000-03-20 | 0.5 |  | 0.06 |  | 6.785 | 17500 | 1.2 | 0.088 |  | 150 | 2.5 | 6.705 |  | -2.4304 | X | X
21FLGW_3544 | 21FLGW | 3544 | 30.7377 | -81.6872 | STREAM | 1999-03-15 | 0.5 |  | 0.049 | 0.038 | 6.7 | 4770 | 1 | 0.043 |  | 300 | 5.6 | 7.68 | 1.038 | -3.1466 | 0.037296 | -3.2702
21FLGW_3544 | 21FLGW | 3544 | 30.7377 | -81.6872 | STREAM | 2003-07-07 | 0.85 |  | 0.063 | 0.025 | 4.95 | 78.5 | 1.3 | 0.061 |  | 500 | 3.9 | 2.99 | 1.325 | -2.7969 | 0.28141 | -3.6889
21FLGW_3544 | 21FLGW | 3544 | 30.7377 | -81.6872 | STREAM | 2003-06-03 | 0.425 |  | 0.056 | 0.1 | 6.195 | 848 | 1.2 | 0.066 |  | 400 | 3.9 | 4.735 | 1.3 | -2.7181 | 0.26236 | -2.3026
21FLGW_3544 | 21FLGW | 3544 | 30.7377 | -81.6872 | STREAM | 1998-12-30 | 0.56 |  | 0.036 | 0.06 | 6.515 | 13900 | 0.83 | 0.032 |  | 300 | 3.5 | 7.345 | 0.89 | -3.442 | -0.11653 | -2.8134
21FLGW_3544 | 21FLGW | 3544 | 30.7377 | -81.6872 | STREAM | 2003-02-03 | 0.425 |  | 0.052 | 0.029 | 5.59 | 573.5 | 1.2 | 0.052 |  | 300 | 7.2 | 10.335 | 1.229 | -2.9565 | 0.2062 | -3.5405
21FLGW_3544 | 21FLGW | 3544 | 30.7377 | -81.6872 | STREAM | 2000-05-03 | 0.5 |  | 0.039 | 0.07 | 6.45 | 2760 | 0.91 | 0.042 |  | 250 | 3.6 | 5.63 | 0.98 | -3.1701 | -0.020203 | -2.6593
21FLGW_3544 | 21FLGW | 3544 | 30.7377 | -81.6872 | STREAM | 2005-09-06 | 0.7 |  | 0.035 | 0.026 | 7.235 | 681 | 0.82 | 0.048 |  | 500 | 4.4 | 4.125 | 0.846 | -3.0366 | -0.16724 | -3.6497
21FLGW_3544 | 21FLGW | 3544 | 30.7377 | -81.6872 | STREAM | 2000-04-12 | 1.9 |  | 0.039 |  | 6.49 | 3500 | 0.93 | 0.043 |  | 300 | 3.2 | 6.29 |  | -3.1466 | X | X
21FLGW_3544 | 21FLGW | 3544 | 30.7377 | -81.6872 | STREAM | 2005-08-03 | 0.7 |  | 0.064 | 0.008 | 5.055 | 68 | 1.6 | 0.066 |  | 600 | 6 | 2.525 | 1.608 | -2.7181 | 0.47499 | -4.8283
21FLGW_3544 | 21FLGW | 3544 | 30.7377 | -81.6872 | STREAM | 2003-05-07 | 0.425 |  | 0.055 | 0.069 | 5.55 | 229 | 1.4 | 0.064 |  | 500 | 3.2 | 3.885 | 1.469 | -2.7489 | 0.38458 | -2.6736
21FLGW_3544 | 21FLGW | 3544 | 30.7377 | -81.6872 | STREAM | 2003-12-04 | 0.425 |  | 0.047 | 0.056 | 6.76 | 10730 | 1.2 | 0.036 |  | 250 | 4.5 | 7.495 | 1.256 | -3.3242 | 0.22793 | -2.8824
21FLGW_3544 | 21FLGW | 3544 | 30.7377 | -81.6872 | STREAM | 1998-11-17 | 0.5 |  | 0.042 | 0.024 | 5.87 | 5335 | 1.1 | 0.044 |  |  | 2 | 5.48 | 1.124 | -3.1236 | 0.11689 | -3.7297
21FLGW_3544 | 21FLGW | 3544 | 30.7377 | -81.6872 | STREAM | 2006-05-03 | 0.85 |  | 0.035 | 0.046 | 6.19 | 5043 | 0.92 | 0.033 |  | 200 | 3.8 | 5.21 | 0.966 | -3.4112 | -0.034591 | -3.0791
21FLGW_3544 | 21FLGW | 3544 | 30.7377 | -81.6872 | STREAM | 2004-05-11 | 0.85 |  | 0.036 | 0.086 | 6.6 | 9072 | 0.97 | 0.035 |  | 120 | 2.8 | 5.025 | 1.056 | -3.3524 | 0.054488 | -2.4534
21FLGW_3544 | 21FLGW | 3544 | 30.7377 | -81.6872 | STREAM | 2006-04-04 |  |  | 0.037 | 0.029 | 5.895 | 419 | 1 | 0.051 |  |  |  | 5.925 | 1.029 | -2.9759 | 0.028587 | -3.5405
21FLGW_3544 | 21FLGW | 3544 | 30.7377 | -81.6872 | STREAM | 2002-06-04 | 0.475 |  | 0.034 |  | 6.69 | 24500 | 0.94 | 0.057 |  | 150 | 7.7 | 4.795 |  | -2.8647 | X | X
21FLGW_3544 | 21FLGW | 3544 | 30.7377 | -81.6872 | STREAM | 2000-02-14 | 0.53 |  | 0.03 |  | 6.83 | 4804 | 0.83 | 0.039 |  | 250 | 3.7 | 9.35 |  | -3.2442 | X | X
21FLGW_3544 | 21FLGW | 3544 | 30.7377 | -81.6872 | STREAM | 2000-10-11 | 0.5 |  | 0.056 | 0.026 | 5.83 | 1181.5 | 1.7 | 0.077 |  | 400 | 3.1 | 3.88 | 1.726 | -2.5639 | 0.54581 | -3.6497
21FLGW_3544 | 21FLGW | 3544 | 30.7377 | -81.6872 | STREAM | 2000-07-18 | 0.5 |  | 0.024 |  | 6.675 | 21450 | 0.73 | 0.056 |  | 150 | 2.2 | 4.105 |  | -2.8824 | X | X
21FLGW_3544 | 21FLGW | 3544 | 30.7377 | -81.6872 | STREAM | 2001-07-01 |  |  | 0.039 | 0.078 | 6.35 | 2445 | 1.2 | 0.062 |  | 150 | 7.2 | 3.395 | 1.278 | -2.7806 | 0.2453 | -2.551
21FLGW_3544 | 21FLGW | 3544 | 30.7377 | -81.6872 | STREAM | 2005-05-03 | 0.425 |  | 0.045 | 0.011 | 5.215 | 112 | 1.4 | 0.061 |  | 500 | 5 | 5.485 | 1.411 | -2.7969 | 0.3443 | -4.5099
21FLGW_3544 | 21FLGW | 3544 | 30.7377 | -81.6872 | STREAM | 2002-11-07 | 0.425 |  | 0.048 | 0.072 | 6.675 | 4926 | 1.5 | 0.072 |  | 300 | 7.7 | 5.365 | 1.572 | -2.6311 | 0.45235 | -2.6311
21FLGW_3544 | 21FLGW | 3544 | 30.7377 | -81.6872 | STREAM | 2004-12-02 | 0.425 |  | 0.035 | 0.04 | 5.815 | 94 | 1.1 | 0.056 |  | 250 | 2.8 | 5.81 | 1.14 | -2.8824 | 0.13103 | -3.2189
21FLGW_3544 | 21FLGW | 3544 | 30.7377 | -81.6872 | STREAM | 1999-12-16 | 0.5 |  | 0.034 |  | 6.45 | 5180 | 1.1 | 0.024 |  | 300 | 2.5 | 6.56 |  | -3.7297 | X | X
21FLGW_3544 | 21FLGW | 3544 | 30.7377 | -81.6872 | STREAM | 2005-06-06 | 0.425 |  | 0.037 | 0.025 | 5.865 | 1740.5 | 1.2 | 0.05 |  | 500 | 3.1 | 4.23 | 1.225 | -2.9957 | 0.20294 | -3.6889
21FLGW_3544 | 21FLGW | 3544 | 30.7377 | -81.6872 | STREAM | 2003-09-02 | 0.425 |  | 0.039 | 0.002 | 4.88 | 64 | 1.3 | 0.053 |  | 500 | 4.7 | 3.305 | 1.302 | -2.9375 | 0.2639 | -6.2146
21FLGW_3544 | 21FLGW | 3544 | 30.7377 | -81.6872 | STREAM | 2000-01-13 | 0.5 |  | 0.027 | 0.035 | 6.64 | 8420 | 0.9 | 0.022 |  | 250 | 2.4 | 7.605 | 0.935 | -3.8167 | -0.067209 | -3.3524
21FLGW_3544 | 21FLGW | 3544 | 30.7377 | -81.6872 | STREAM | 2005-10-13 | 0.425 |  | 0.024 | 0.002 | 5.61 | 53 | 0.81 | 0.046 |  | 200 | 3.3 | 3.11 | 0.812 | -3.0791 | -0.20825 | -6.2146
21FLGW_3544 | 21FLGW | 3544 | 30.7377 | -81.6872 | STREAM | 2006-03-02 | 0.425 |  | 0.025 | 0.023 | 5.62 | 70 | 0.85 | 0.038 |  | 300 | 4.9 | 8 | 0.873 | -3.2702 | -0.13582 | -3.7723
21FLGW_3544 | 21FLGW | 3544 | 30.7377 | -81.6872 | STREAM | 2003-08-05 | 0.425 |  | 0.035 | 0.012 | 5.135 | 65 | 1.2 | 0.065 |  | 500 | 7.2 | 4.03 | 1.212 | -2.7334 | 0.19227 | -4.4228
21FLGW_3544 | 21FLGW | 3544 | 30.7377 | -81.6872 | STREAM | 2005-11-01 | 1.05 |  | 0.035 | 0.022 | 5.81 | 652 | 1.2 | 0.06 |  | 500 | 3.5 | 6.365 | 1.222 | -2.8134 | 0.20049 | -3.8167
21FLGW_3544 | 21FLGW | 3544 | 30.7377 | -81.6872 | STREAM | 2001-11-06 | 0.425 |  | 0.035 | 0.065 | 6.6 | 11150 | 1.2 |  |  | 200 | 2 | 5.405 | 1.265 | X | 0.23507 | -2.7334
21FLGW_3544 | 21FLGW | 3544 | 30.7377 | -81.6872 | STREAM | 2001-08-02 | 1.5 |  | 0.029 | 0.13 | 6.66 | 8200 | 1 | 0.07 |  | 200 | 4.1 | 3.895 | 1.13 | -2.6593 | 0.12222 | -2.0402
21FLGW_3544 | 21FLGW | 3544 | 30.7377 | -81.6872 | STREAM | 2005-03-02 | 0.85 |  | 0.026 |  | 5.705 | 605 | 0.9 | 0.057 |  | 120 | 15 | 7.705 |  | -2.8647 | X | X
21FLGW_3544 | 21FLGW | 3544 | 30.7377 | -81.6872 | STREAM | 2002-08-05 | 2.1 |  | 0.025 | 0.25 | 6.765 | 17400 | 0.88 | 0.052 |  | 100 | 5.1 | 3.505 | 1.13 | -2.9565 | 0.12222 | -1.3863
21FLGW_3544 | 21FLGW | 3544 | 30.7377 | -81.6872 | STREAM | 2004-11-09 | 0.425 |  | 0.051 | 0.032 | 5.625 | 1521.5 | 1.8 | 0.066 |  | 600 | 2.6 | 4.475 | 1.832 | -2.7181 | 0.60541 | -3.442
21FLGW_3544 | 21FLGW | 3544 | 30.7377 | -81.6872 | STREAM | 2002-09-05 | 0.425 |  | 0.031 |  | 6.525 | 3805 | 1.1 | 0.052 |  | 200 | 2.8 | 3.815 |  | -2.9565 | X | X
21FLGW_3544 | 21FLGW | 3544 | 30.7377 | -81.6872 | STREAM | 2004-04-01 | 0.425 |  | 0.035 | 0.041 | 6.47 | 630.5 | 1.3 | 0.053 |  | 250 | 5.8 | 6.6 | 1.341 | -2.9375 | 0.29342 | -3.1942
21FLGW_3544 | 21FLGW | 3544 | 30.7377 | -81.6872 | STREAM | 2005-07-13 | 1.2 |  | 0.037 | 0.002 | 5.14 | 48 | 1.4 | 0.055 |  | 400 | 4.2 | 8.945 | 1.402 | -2.9004 | 0.3379 | -6.2146
21FLGW_3544 | 21FLGW | 3544 | 30.7377 | -81.6872 | STREAM | 2003-03-13 | 0.7 |  | 0.024 | 0.002 | 4.7 | 51 | 0.92 | 0.047 |  | 400 | 5.1 | 6.175 | 0.922 | -3.0576 | -0.08121 | -6.2146
21FLGW_3544 | 21FLGW | 3544 | 30.7377 | -81.6872 | STREAM | 1999-09-29 | 1.39 |  | 0.026 | 0.027 | 6.285 | 6500 | 1 | 0.04 |  | 200 | 1.8 | 4.21 | 1.027 | -3.2189 | 0.026642 | -3.6119
21FLGW_3544 | 21FLGW | 3544 | 30.7377 | -81.6872 | STREAM | 2000-08-15 | 0.5 |  | 0.021 | 0.095 | 6.395 | 7320 | 0.82 | 0.044 |  | 140 | 2.5 | 3.825 | 0.915 | -3.1236 | -0.088831 | -2.3539
21FLGW_3544 | 21FLGW | 3544 | 30.7377 | -81.6872 | STREAM | 2005-12-05 | 0.85 |  | 0.024 | 0.023 | 6.125 | 1021 | 0.94 | 0.049 |  | 250 | 5.2 | 7.095 | 0.963 | -3.0159 | -0.037702 | -3.7723
21FLGW_3544 | 21FLGW | 3544 | 30.7377 | -81.6872 | STREAM | 2001-10-02 | 0.425 |  | 0.038 | 0.002 | 5.745 | 321 | 1.5 | 0.091 |  | 400 | 5 | 3.825 | 1.502 | -2.3969 | 0.4068 | -6.2146
21FLGW_3544 | 21FLGW | 3544 | 30.7377 | -81.6872 | STREAM | 2000-11-14 | 1.1 |  | 0.03 |  | 6.42 | 11350 | 1.2 | 0.053 |  | 300 | 2 | 4.975 |  | -2.9375 | X | X
21FLGW_3544 | 21FLGW | 3544 | 30.7377 | -81.6872 | STREAM | 2003-01-06 | 0.425 |  | 0.023 | 0.006 | 6.835 | 111 | 0.92 | 0.044 |  | 250 | 5.5 | 8.63 | 0.926 | -3.1236 | -0.076881 | -5.116
21FLGW_3544 | 21FLGW | 3544 | 30.7377 | -81.6872 | STREAM | 1998-10-19 | 0.5 |  | 0.036 | 0.002 | 4.405 | 70 | 1.5 | 0.041 |  | 800 | 3 | 3.035 | 1.502 | -3.1942 | 0.4068 | -6.2146
21FLGW_3544 | 21FLGW | 3544 | 30.7377 | -81.6872 | STREAM | 2002-03-06 | 0.6 |  | 0.019 | 0.075 | 5.995 | 227 | 0.8 | 0.08 |  | 140 | 16 | 7.835 | 0.875 | -2.5257 | -0.13353 | -2.5903
21FLGW_3544 | 21FLGW | 3544 | 30.7377 | -81.6872 | STREAM | 2005-01-04 | 0.48 |  | 0.022 | 0.028 | 5.755 | 85 | 0.93 | 0.034 |  | 80 | 4.4 | 9.425 | 0.958 | -3.3814 | -0.042908 | -3.5756
21FLGW_3544 | 21FLGW | 3544 | 30.7377 | -81.6872 | STREAM | 2003-10-01 | 0.425 |  | 0.028 | 0.031 | 6.075 | 5161.5 | 1.2 | 0.045 |  | 350 | 3.5 | 4.79 | 1.231 | -3.1011 | 0.20783 | -3.4738
21FLGW_3544 | 21FLGW | 3544 | 30.7377 | -81.6872 | STREAM | 2003-04-02 | 0.425 |  | 0.079 | 0.022 | 4.715 | 79 | 3.4 | 0.074 |  | 600 | 3.7 | 4.85 | 3.422 | -2.6037 | 1.2302 | -3.8167
21FLGW_3544 | 21FLGW | 3544 | 30.7377 | -81.6872 | STREAM | 1999-02-18 | 0.5 |  | 0.023 | 0.04 | 5.915 | 455 | 1 | 0.038 |  | 150 | 50 | 6.54 | 1.04 | -3.2702 | 0.039221 | -3.2189
21FLGW_3544 | 21FLGW | 3544 | 30.7377 | -81.6872 | STREAM | 2003-11-06 | 0.48 |  | 0.026 |  | 6.58 | 1156.5 | 1.2 | 0.029 |  | 250 | 2.4 | 6.48 |  | -3.5405 | X | X
21FLGW_3544 | 21FLGW | 3544 | 30.7377 | -81.6872 | STREAM | 1999-11-17 | 1.07 |  | 0.025 | 0.038 | 6.375 | 4915 | 1.2 | 0.046 |  | 300 | 3.6 | 5.725 | 1.238 | -3.0791 | 0.2135 | -3.2702
21FLGW_3544 | 21FLGW | 3544 | 30.7377 | -81.6872 | STREAM | 1999-10-21 | 0.5 |  | 0.029 |  | 6.38 | 2480 | 1.4 | 0.035 |  | 400 | 4.4 | 4.88 |  | -3.3524 | X | X
21FLGW_3544 | 21FLGW | 3544 | 30.7377 | -81.6872 | STREAM | 2004-07-01 | 0.425 |  | 0.016 | 0.12 | 6.755 | 4642.5 | 0.78 | 0.051 |  | 120 | 5.1 | 4.465 | 0.9 | -2.9759 | -0.10536 | -2.1203
21FLGW_3544 | 21FLGW | 3544 | 30.7377 | -81.6872 | STREAM | 2004-10-04 | 0.425 |  | 0.019 | 0.01 | 4.8 | 46.5 | 0.94 | 0.056 |  | 300 | 3.1 | 1.82 | 0.95 | -2.8824 | -0.051293 | -4.6052
21FLGW_3544 | 21FLGW | 3544 | 30.7377 | -81.6872 | STREAM | 1999-07-08 | 4.92 |  | 0.017 | 0.11 | 6.34 | 13700 | 0.88 | 0.02 |  |  |  | 4.59 | 0.99 | -3.912 | -0.01005 | -2.2073
21FLGW_3544 | 21FLGW | 3544 | 30.7377 | -81.6872 | STREAM | 2004-08-10 | 0.85 |  | 0.031 | 0.007 | 5.71 | 391.5 | 1.7 | 0.05 |  | 400 | 3.2 | 2.72 | 1.707 | -2.9957 | 0.53474 | -4.9618
21FLGW_3544 | 21FLGW | 3544 | 30.7377 | -81.6872 | STREAM | 2005-04-11 | 0.7 |  | 0.02 | 0.01 | 5.055 | 49 | 1.1 | 0.038 |  | 400 | 4.2 | 4.83 | 1.11 | -3.2702 | 0.10436 | -4.6052
21FLGW_3544 | 21FLGW | 3544 | 30.7377 | -81.6872 | STREAM | 2006-02-01 | 0.425 |  | 0.017 | 0.018 | 5.705 | 89 | 1 | 0.038 |  | 250 | 5 | 7.76 | 1.018 | -3.2702 | 0.01784 | -4.0174
21FLGW_3544 | 21FLGW | 3544 | 30.7377 | -81.6872 | STREAM | 2005-02-08 | 0.425 |  | 0.025 | 0.024 | 6.44 | 2349.5 | 1.5 | 0.039 |  | 100 | 3 | 9.455 | 1.524 | -3.2442 | 0.42134 | -3.7297
21FLGW_3544 | 21FLGW | 3544 | 30.7377 | -81.6872 | STREAM | 1999-01-25 | 0.5 |  | 0.01 | 0.027 | 5.825 | 1056.5 | 0.83 | 0.031 |  | 250 | 3.9 | 8.225 | 0.857 | -3.4738 | -0.15432 | -3.6119
21FLGW_3544 | 21FLGW | 3544 | 30.7377 | -81.6872 | STREAM | 2006-01-04 | 0.425 |  | 0.005 | 0.023 | 5.52 | 56 | 0.75 | 0.034 |  | 250 | 7 | 9.175 | 0.773 | -3.3814 | -0.25748 | -3.7723
21FLGW_3544 | 21FLGW | 3544 | 30.7377 | -81.6872 | STREAM | 1999-06-17 | 5.24 |  | 0.051 | 0.069 | [5 empty] | 100 | 5.8 |  |  | X | X | -2.6736
21FLGW_3544 | 21FLGW | 3544 | 30.7377 | -81.6872 | STREAM | 2002-04-03 | 0.425 |  | 0.043 | 0.006 | 5.49 | 782 |  | 0.048 |  | 300 | 2.9 | 4.125 |  | -3.0366 | X | -5.116
21FLGW_3544 | 21FLGW | 3544 | 30.7377 | -81.6872 | STREAM | 1999-04-15 | 0.5 |  | 0.042 | 0.01 | 6.63 | 30850 |  |  |  | 200 | 6.5 | 6.155 |  | X | X | -4.6052
21FLGW_3544 | 21FLGW | 3544 | 30.7377 | -81.6872 | STREAM | 2001-09-05 | 0.425 |  | 0.042 |  | 6.395 | 1202.5 |  | 0.049 |  | 300 | 3.7 | 3.33 |  | -3.0159 | X | X
21FLGW_3544 | 21FLGW | 3544 | 30.7377 | -81.6872 | STREAM | 1999-06-08 | 12.2 |  | 0.041 | 0.059 | 6.62 | 23100 |  | 0.02 |  | 100 | 6.6 | 6.03 |  | -3.912 | X | -2.8302
21FLGW_3544 | 21FLGW | 3544 | 30.7377 | -81.6872 | STREAM | 2002-10-01 | 0.425 |  | 0.038 | 0.025 | 6.225 | 280 |  | 0.067 |  | 350 | 5.4 | 3.695 |  | -2.7031 | X | -3.6889
21FLGW_3544 | 21FLGW | 3544 | 30.7377 | -81.6872 | STREAM | 2002-02-05 | 0.425 |  | 0.036 | 0.056 | 6.8 | 2075 |  | 0.059 |  | 120 | 5.3 | 7.23 |  | -2.8302 | X | -2.8824
21FLGW_3544 | 21FLGW | 3544 | 30.7377 | -81.6872 | STREAM | 1999-08-19 | 5.56 |  | 0.017 | 0.09 | 6.28 | 12785 |  | 0.0075 |  | 80 | 3.1 | 4.01 |  | -4.8929 | X | -2.4079
21FLGW_3544 | 21FLGW | 3544 | 30.7377 | -81.6872 | STREAM | 2002-07-01 | 0.425 |  |  | 0.16 | 6.58 | 17100 | 0.91 | 0.045 |  | 80 | 2.1 | 3.875 | 1.07 | -3.1011 | 0.067659 | -1.8326
21FLGW_3544 | 21FLGW | 3544 | 30.7377 | -81.6872 | STREAM | 2000-06-08 | 0.5 |  |  |  | 6.655 | 19800 | 0.895 | 0.0435 |  | 110 | 4.25 | 4.135 |  | -3.135 | X | X
21FLGW_3544 | 21FLGW | 3544 | 30.7377 | -81.6872 | STREAM | 2000-09-14 | 0.5 |  |  | 0.009 | 5.715 | 221.5 | 1.2 | 0.053 |  | 300 | 3.6 | 2.505 | 1.209 | -2.9375 | 0.18979 | -4.7105
21FLGW_3544 | 21FLGW | 3544 | 30.7377 | -81.6872 | STREAM | 2001-05-01 |  |  |  |  | 6.77 | 10190 | [5 empty] | 5.7 |  | X | X | X
21FLGW_3545 | 21FLGW | 3545 | 30.8335 | -86.7338 | STREAM | 2002-09-24 | 0.425 |  | 0.042 |  | 5.58 | 24 | 0.25 | 0.012 |  | 30 | 2.3 | 11.75 |  | -4.4228 | X | X
21FLGW_3545 | 21FLGW | 3545 | 30.8335 | -86.7338 | STREAM | 2006-05-15 | 0.425 |  | 0.034 | 0.12 | 5.25 | 22 | 0.23 | 0.01 |  | 60 | 2.8 | 8.695 | 0.35 | -4.6052 | -1.0498 | -2.1203
21FLGW_3545 | 21FLGW | 3545 | 30.8335 | -86.7338 | STREAM | 2001-11-19 |  |  | 0.012 |  | 7.51 | 22 | 0.11 | 0.004 |  |  |  | 10.19 |  | -5.5215 | X | X
21FLGW_3545 | 21FLGW | 3545 | 30.8335 | -86.7338 | STREAM | 2000-09-19 | 0.5 |  | 0.015 |  | 5.69 | 22 | 0.15 | 0.009 |  | 30 | 1.4 | 8.2 |  | -4.7105 | X | X
21FLGW_3545 | 21FLGW | 3545 | 30.8335 | -86.7338 | STREAM | 2003-07-14 | 0.425 |  | 0.034 | 0.065 | 4.39 | 24 | 0.41 | 0.016 |  | 80 | 4.5 | 7.12 | 0.475 | -4.1352 | -0.74444 | -2.7334
21FLGW_3545 | 21FLGW | 3545 | 30.8335 | -86.7338 | STREAM | 1999-07-21 |  |  | 0.026 | 0.1 | 4.94 | 19 | 0.32 | 0.007 |  | 100 | 4.7 | 7.43 | 0.42 | -4.9618 | -0.8675 | -2.3026
21FLGW_3545 | 21FLGW | 3545 | 30.8335 | -86.7338 | STREAM | 2000-08-21 | 0.5 |  | 0.013 | 0.2 | 6.27 | 20 | 0.16 | 0.012 |  | 40 | 1.8 | 8.3 | 0.36 | -4.4228 | -1.0217 | -1.6094
21FLGW_3545 | 21FLGW | 3545 | 30.8335 | -86.7338 | STREAM | 2000-02-22 | 0.5 |  | 0.014 | 0.2 | 6.78 | 19 | 0.18 | 0.006 |  | 40 | 1.6 | 10.1 | 0.38 | -5.116 | -0.96758 | -1.6094
21FLGW_3545 | 21FLGW | 3545 | 30.8335 | -86.7338 | STREAM | 1999-10-19 | 0.5 |  | 0.015 | 0.24 | 6.65 | 19 | 0.2 | 0.01 |  | 40 | 1.5 | 8.6 | 0.44 | -4.6052 | -0.82098 | -1.4271
21FLGW_3545 | 21FLGW | 3545 | 30.8335 | -86.7338 | STREAM | 2002-07-22 | 2.1 |  | 0.015 | 0.18 | 5.8 | 23 | 0.2 | 0.012 |  | 30 | 2.8 | 8.49 | 0.38 | -4.4228 | -0.96758 | -1.7148
21FLGW_3545 | 21FLGW | 3545 | 30.8335 | -86.7338 | STREAM | 2005-06-22 | 0.425 |  | 0.012 | 0.17 | 5.4 | 21.5 | 0.16 | 0.009 |  | 60 | 2.2 | 8.14 | 0.33 | -4.7105 | -1.1087 | -1.772
21FLGW_3545 | 21FLGW | 3545 | 30.8335 | -86.7338 | STREAM | 2003-05-21 |  |  | 0.022 |  | 5.26 | 25 | 0.32 | 0.014 |  |  |  | 8.14 |  | -4.2687 | X | X
21FLGW_3545 | 21FLGW | 3545 | 30.8335 | -86.7338 | STREAM | 2001-06-25 | 0.5 |  | 0.016 | 0.14 | 5.02 | 25 | 0.24 | 0.008 |  | 60 | 1.6 | 8.1 | 0.38 | -4.8283 | -0.96758 | -1.9661
21FLGW_3545 | 21FLGW | 3545 | 30.8335 | -86.7338 | STREAM | 2000-07-25 | 0.5 |  | 0.013 |  | 6.44 | 19 | 0.2 | 0.009 |  | 60 | 1.9 | 7.7 |  | -4.7105 | X | X
21FLGW_3545 | 21FLGW | 3545 | 30.8335 | -86.7338 | STREAM | 2000-01-19 | 0.5 |  | 0.013 | 0.23 | 5.86 | 19 | 0.2 | 0.006 |  | 40 | 1.3 | 8.9 | 0.43 | -5.116 | -0.84397 | -1.4697
21FLGW_3545 | 21FLGW | 3545 | 30.8335 | -86.7338 | STREAM | 2002-10-23 | 0.425 |  | 0.017 | 0.13 | 4.33 | 27 | 0.27 | 0.01 |  | 40 | 2.2 | 6.76 | 0.4 | -4.6052 | -0.91629 | -2.0402
21FLGW_3545 | 21FLGW | 3545 | 30.8335 | -86.7338 | STREAM | 2006-12-18 | 0.425 |  | 0.005 | 0.25 | 5.9 | 21 | 0.095 | 0.004 |  | 20 | 1 | 10.71 | 0.345 | -5.5215 | -1.0642 | -1.3863
21FLGW_3545 | 21FLGW | 3545 | 30.8335 | -86.7338 | STREAM | 2005-04-18 | 0.425 |  | 0.016 | 0.064 | 4.745 | 21 | 0.31 | 0.012 |  | 80 | 2.7 | 8.545 | 0.374 | -4.4228 | -0.9835 | -2.7489
21FLGW_3545 | 21FLGW | 3545 | 30.8335 | -86.7338 | STREAM | 2002-04-16 | 0.425 |  | 0.016 |  | 5.5 | 26 | 0.31 | 0.011 |  | 50 | 3.4 | 8.42 |  | -4.5099 | X | X
21FLGW_3545 | 21FLGW | 3545 | 30.8335 | -86.7338 | STREAM | 2000-10-16 | 0.5 |  | 0.005 | 0.28 | 5.79 | 20.7 | 0.097 | 0.004 |  | 15 | 0.85 | 8.64 | 0.377 | -5.5215 | -0.97551 | -1.273
21FLGW_3545 | 21FLGW | 3545 | 30.8335 | -86.7338 | STREAM | 2005-05-17 | 0.55 |  | 0.015 | 0.095 | 5.2 | 20 | 0.31 | 0.015 |  | 60 | 2.8 | 8.58 | 0.405 | -4.1997 | -0.90387 | -2.3539
21FLGW_3545 | 21FLGW | 3545 | 30.8335 | -86.7338 | STREAM | 2004-07-19 | 0.475 |  | 0.012 | 0.13 | 4.04 | 22 | 0.28 | 0.014 |  | 80 | 2.3 | 7.9 | 0.41 | -4.2687 | -0.8916 | -2.0402
21FLGW_3545 | 21FLGW | 3545 | 30.8335 | -86.7338 | STREAM | 1999-03-15 |  |  | 0.012 | 0.048 | 5 | 19 | 0.28 | 0.017 |  | 75 | 13 | 8.9 | 0.328 | -4.0745 | -1.1147 | -3.0366
21FLGW_3545 | 21FLGW | 3545 | 30.8335 | -86.7338 | STREAM | 2005-10-17 | 0.425 |  | 0.005 | 0.21 | 5.6 | 21 | 0.12 | 0.006 |  | 40 | 1.2 | 9.43 | 0.33 | -5.116 | -1.1087 | -1.5606
21FLGW_3545 | 21FLGW | 3545 | 30.8335 | -86.7338 | STREAM | 2002-11-19 | 0.425 |  | 0.011 | 0.11 | 4.07 | 29 | 0.27 | 0.008 |  | 50 | 2 | 8.86 | 0.38 | -4.8283 | -0.96758 | -2.2073
21FLGW_3545 | 21FLGW | 3545 | 30.8335 | -86.7338 | STREAM | 1999-02-16 |  |  | 0.005 | 0.22 | 5.43 | 17 | 0.13 | 0.007 |  | 40 | 3.3 | 9.8 | 0.35 | -4.9618 | -1.0498 | -1.5141
21FLGW_3545 | 21FLGW | 3545 | 30.8335 | -86.7338 | STREAM | 2004-12-14 | 0.425 |  | 0.013 | 0.07 | 4.965 | 22 | 0.34 | 0.008 |  | 100 | 1.8 | 10.15 | 0.41 | -4.8283 | -0.8916 | -2.6593
21FLGW_3545 | 21FLGW | 3545 | 30.8335 | -86.7338 | STREAM | 2001-03-19 | 0.5 |  | 0.013 | 0.087 | 4.21 | 32.3 | 0.35 | 0.006 |  | 80 | 4.1 | 8.79 | 0.437 | -5.116 | -0.82782 | -2.4418
21FLGW_3545 | 21FLGW | 3545 | 30.8335 | -86.7338 | STREAM | 1999-04-20 |  |  | 0.005 | 0.23 | 6.21 | 17 | 0.14 | 0.005 |  | 40 | 2.7 | 9 | 0.37 | -5.2983 | -0.99425 | -1.4697
21FLGW_3545 | 21FLGW | 3545 | 30.8335 | -86.7338 | STREAM | 1999-11-08 | 0.5 |  | 0.005 | 0.26 | 5.91 | 18 | 0.14 | 0.005 |  | 30 | 0.85 | 9.5 | 0.4 | -5.2983 | -0.91629 | -1.3471
21FLGW_3545 | 21FLGW | 3545 | 30.8335 | -86.7338 | STREAM | 2001-12-17 | 0.425 |  | 0.005 |  | 7.28 | 24 | 0.14 | 0.008 |  | 20 | 1.9 | 9.09 |  | -4.8283 | X | X
21FLGW_3545 | 21FLGW | 3545 | 30.8335 | -86.7338 | STREAM | 2004-05-18 | 0.425 |  | 0.005 | 0.19 | 4.14 | 21 | 0.15 | 0.007 |  | 40 | 2.1 | 8.61 | 0.34 | -4.9618 | -1.0788 | -1.6607
21FLGW_3545 | 21FLGW | 3545 | 30.8335 | -86.7338 | STREAM | 2000-03-15 | 0.5 |  | 0.005 | 0.19 | 6.54 | 18 | 0.15 | 0.007 |  | 40 | 1.6 | 9.6 | 0.34 | -4.9618 | -1.0788 | -1.6607
21FLGW_3545 | 21FLGW | 3545 | 30.8335 | -86.7338 | STREAM | 2002-05-20 | 0.425 |  | 0.005 | 0.17 | 7.41 | 23 | 0.15 | 0.012 |  | 20 | 1.6 | 9.4 | 0.32 | -4.4228 | -1.1394 | -1.772
21FLGW_3545 | 21FLGW | 3545 | 30.8335 | -86.7338 | STREAM | 2005-11-15 | 0.425 |  | 0.005 | 0.23 | 5.8 | 21 | 0.16 | 0.005 |  | 30 | 0.85 | 9.6 | 0.39 | -5.2983 | -0.94161 | -1.4697
21FLGW_3545 | 21FLGW | 3545 | 30.8335 | -86.7338 | STREAM | 2000-04-17 | 0.5 |  | 0.005 |  | 6.46 | 17 | 0.16 | 0.006 |  | 60 | 2 | 8.7 |  | -5.116 | X | X
21FLGW_3545 | 21FLGW | 3545 | 30.8335 | -86.7338 | STREAM | 2002-08-19 | 0.425 |  | 0.005 | 0.16 | 5.3 | 24 | 0.16 | 0.022 |  | 20 | 2.6 | 9.2 | 0.32 | -3.8167 | -1.1394 | -1.8326
21FLGW_3545 | 21FLGW | 3545 | 30.8335 | -86.7338 | STREAM | 1998-10-22 |  |  | 0.005 | 0.18 | 5.2 | 18 | 0.165 | 0.0075 |  | 60 | 4.2 | 8.1 | 0.345 | -4.8929 | -1.0642 | -1.7148
21FLGW_3545 | 21FLGW | 3545 | 30.8335 | -86.7338 | STREAM | 2004-01-21 | 0.425 |  | 0.005 | 0.15 | 4.34 | 23 | 0.17 | 0.002 |  | 40 | 3.8 | 11.33 | 0.32 | -6.2146 | -1.1394 | -1.8971
21FLGW_3545 | 21FLGW | 3545 | 30.8335 | -86.7338 | STREAM | 2006-09-19 | 1.1 |  | 0.005 | 0.2 | 6.2 | 21 | 0.17 | 0.006 |  | 30 | 2.1 | 9.295 | 0.37 | -5.116 | -0.99425 | -1.6094
21FLGW_3545 | 21FLGW | 3545 | 30.8335 | -86.7338 | STREAM | 1999-09-22 |  |  | 0.005 | 0.25 | 6.41 | 18 | 0.17 | 0.004 |  | 30 | 1.2 | 8.3 | 0.42 | -5.5215 | -0.8675 | -1.3863
21FLGW_3545 | 21FLGW | 3545 | 30.8335 | -86.7338 | STREAM | 1999-08-17 |  |  | 0.005 |  | 6.32 | 17 | 0.17 | 0.01 |  | 75 | 3.9 | 7.5 |  | -4.6052 | X | X
21FLGW_3545 | 21FLGW | 3545 | 30.8335 | -86.7338 | STREAM | 2002-06-17 | 0.425 |  | 0.005 | 0.17 | 6.7 | 23 | 0.17 | 0.004 |  | 30 | 1.8 | 8.48 | 0.34 | -5.5215 | -1.0788 | -1.772
21FLGW_3545 | 21FLGW | 3545 | 30.8335 | -86.7338 | STREAM | 2002-01-23 | 0.425 |  | 0.005 | 0.14 | 4.99 | 26 | 0.17 | 0.023 |  | 2.5 | 1.9 | 9.61 | 0.31 | -3.7723 | -1.1712 | -1.9661
21FLGW_3545 | 21FLGW | 3545 | 30.8335 | -86.7338 | STREAM | 2001-07-23 | 1.5 |  | 0.005 | 0.14 | 6.64 | 22 | 0.17 | 0.011 |  | 30 | 2 | 7.96 | 0.31 | -4.5099 | -1.1712 | -1.9661
21FLGW_3545 | 21FLGW | 3545 | 30.8335 | -86.7338 | STREAM | 2004-03-15 | 0.425 |  | 0.005 | 0.17 | 4.28 | 21 | 0.18 | 0.007 |  | 40 | 1.6 | 9.45 | 0.35 | -4.9618 | -1.0498 | -1.772
21FLGW_3545 | 21FLGW | 3545 | 30.8335 | -86.7338 | STREAM | 2003-01-14 | 0.425 |  | 0.005 | 0.16 | 4.7 | 27 | 0.18 | 0.002 |  | 30 | 1.7 | 9.64 | 0.34 | -6.2146 | -1.0788 | -1.8326
21FLGW_3545 | 21FLGW | 3545 | 30.8335 | -86.7338 | STREAM | 2006-04-17 | 0.425 |  | 0.005 | 0.2 | 5.9 | 21 | 0.18 | 0.007 |  | 30 | 1.7 | 8.795 | 0.38 | -4.9618 | -0.96758 | -1.6094
21FLGW_3545 | 21FLGW | 3545 | 30.8335 | -86.7338 | STREAM | 1999-05-18 |  |  | 0.005 | 0.18 | 5.87 | 18 | 0.18 |  |  | 50 | 3 | 8.4 | 0.36 | X | -1.0217 | -1.7148
21FLGW_3545 | 21FLGW | 3545 | 30.8335 | -86.7338 | STREAM | 2002-02-25 | 0.425 |  | 0.005 |  | 6.36 | 26 | 0.18 | 0.005 |  | 5 | 1.5 | 9.43 |  | -5.2983 | X | X
21FLGW_3545 | 21FLGW | 3545 | 30.8335 | -86.7338 | STREAM | 2001-02-20 | 0.5 |  | 0.005 | 0.16 | 4.56 | 26 | 0.18 | 0.008 |  | 30 | 1.8 | 9.5 | 0.34 | -4.8283 | -1.0788 | -1.8326
21FLGW_3545 | 21FLGW | 3545 | 30.8335 | -86.7338 | STREAM | 2005-03-14 | 0.425 |  | 0.005 | 0.16 | 5.435 | 20 | 0.19 | 0.007 |  | 40 | 1.8 | 9.74 | 0.35 | -4.9618 | -1.0498 | -1.8326
21FLGW_3545 | 21FLGW | 3545 | 30.8335 | -86.7338 | STREAM | 2004-09-23 | 0.7 |  | 0.014 | 0.045 | 3.96 | 26 | 0.54 | 0.016 |  | 150 | 3.2 | 7.09 | 0.585 | -4.1352 | -0.53614 | -3.1011
21FLGW_3545 | 21FLGW | 3545 | 30.8335 | -86.7338 | STREAM | 2003-10-08 |  |  | 0.005 | 0.2 | 5.11 | 21 | 0.2 | 0.006 |  |  |  | 8.27 | 0.4 | -5.116 | -0.91629 | -1.6094
21FLGW_3545 | 21FLGW | 3545 | 30.8335 | -86.7338 | STREAM | 2006-07-17 | 0.425 |  | 0.005 | 0.19 | 6.25 | 22 | 0.21 | 0.007 |  | 30 | 2.2 | 8.655 | 0.4 | -4.9618 | -0.91629 | -1.6607
21FLGW_3545 | 21FLGW | 3545 | 30.8335 | -86.7338 | STREAM | 2006-06-20 | 0.425 |  | 0.005 | 0.17 | 5.9 | 21.5 | 0.21 | 0.004 |  | 30 | 1.4 | 8.41 | 0.38 | -5.5215 | -0.96758 | -1.772
21FLGW_3545 | 21FLGW | 3545 | 30.8335 | -86.7338 | STREAM | 1999-01-19 |  |  | 0.005 | 0.13 | 4.84 | 17 | 0.21 | 0.007 |  | 60 | 3.9 | 9.3 | 0.34 | -4.9618 | -1.0788 | -2.0402
21FLGW_3545 | 21FLGW | 3545 | 30.8335 | -86.7338 | STREAM | 2001-09-24 | 0.425 |  | 0.005 | 0.17 | 5.9 | 22 | 0.21 | 0.015 |  | 20 | 4.3 | 8.42 | 0.38 | -4.1997 | -0.96758 | -1.772
21FLGW_3545 | 21FLGW | 3545 | 30.8335 | -86.7338 | STREAM | 2004-10-18 | 0.425 |  | 0.005 | 0.17 | 4.475 | 22 | 0.22 | 0.008 |  | 50 | 1.1 | 9.775 | 0.39 | -4.8283 | -0.94161 | -1.772
21FLGW_3545 | 21FLGW | 3545 | 30.8335 | -86.7338 | STREAM | 2006-01-17 | 0.425 |  | 0.005 | 0.12 | 4.9 | 23 | 0.22 | 0.008 |  | 50 | 2.4 | 9.925 | 0.34 | -4.8283 | -1.0788 | -2.1203
21FLGW_3545 | 21FLGW | 3545 | 30.8335 | -86.7338 | STREAM | 2006-02-22 | 0.425 |  | 0.005 | 0.15 | 5.1 | 21.5 | 0.22 | 0.006 |  | 40 | 2.1 | 10.17 | 0.37 | -5.116 | -0.99425 | -1.8971
21FLGW_3545 | 21FLGW | 3545 | 30.8335 | -86.7338 | STREAM | 1999-12-15 | 1.18 |  | 0.005 | 0.16 | 6.18 | 19 | 0.22 | 0.008 |  | 40 | 1.6 | 9.3 | 0.38 | -4.8283 | -0.96758 | -1.8326
21FLGW_3545 | 21FLGW | 3545 | 30.8335 | -86.7338 | STREAM | 2004-04-20 | 0.6 |  | 0.005 | 0.21 | 4.83 | 20 | 0.23 | 0.005 |  | 30 | 0.95 | 9.97 | 0.44 | -5.2983 | -0.82098 | -1.5606
21FLGW_3545 | 21FLGW | 3545 | 30.8335 | -86.7338 | STREAM | 2004-06-14 | 0.425 |  | 0.005 | 0.17 | 4.46 | 20 | 0.23 | 0.008 |  | 50 | 2.7 | 8.12 | 0.4 | -4.8283 | -0.91629 | -1.772
21FLGW_3545 | 21FLGW | 3545 | 30.8335 | -86.7338 | STREAM | 2002-12-16 | 0.425 |  | 0.005 | 0.12 | 4.01 | 27 | 0.23 | 0.024 |  | 30 | 1.5 | 10.61 | 0.35 | -3.7297 | -1.0498 | -2.1203
21FLGW_3545 | 21FLGW | 3545 | 30.8335 | -86.7338 | STREAM | 1998-12-17 |  |  | 0.005 | 0.17 | 5.49 | 18 | 0.23 | 0.005 |  | 60 | 3.1 | 10 | 0.4 | -5.2983 | -0.91629 | -1.772
21FLGW_3545 | 21FLGW | 3545 | 30.8335 | -86.7338 | STREAM | 2002-03-18 | 1.1 |  | 0.005 | 0.11 | 5.23 | 25 | 0.24 | 0.012 |  | 20 | 3 | 8.3 | 0.35 | -4.4228 | -1.0498 | -2.2073
21FLGW_3545 | 21FLGW | 3545 | 30.8335 | -86.7338 | STREAM | 2004-02-17 | 0.425 |  | 0.005 | 0.084 | 4.14 | 24 | 0.25 | 0.012 |  | 80 | 4 | 10.5 | 0.334 | -4.4228 | -1.0966 | -2.4769
21FLGW_3545 | 21FLGW | 3545 | 30.8335 | -86.7338 | STREAM | 2005-12-19 | 0.425 |  | 0.005 | 0.1 | 5 | 24 | 0.26 | 0.006 |  | 50 | 1.8 | 10.85 | 0.36 | -5.116 | -1.0217 | -2.3026
21FLGW_3545 | 21FLGW | 3545 | 30.8335 | -86.7338 | STREAM | 2005-01-18 | 0.425 |  | 0.005 | 0.099 | 4.93 | 22 | 0.27 | 0.01 |  | 70 | 2.1 | 11.655 | 0.369 | -4.6052 | -0.99696 | -2.3126
21FLGW_3545 | 21FLGW | 3545 | 30.8335 | -86.7338 | STREAM | 2005-02-15 | 0.425 |  | 0.005 | 0.1 | 5.155 | 21 | 0.27 | 0.011 |  | 60 | 3.5 | 9.805 | 0.37 | -4.5099 | -0.99425 | -2.3026
21FLGW_3545 | 21FLGW | 3545 | 30.8335 | -86.7338 | STREAM | 2001-01-23 | 0.5 |  | 0.005 | 0.1 | 4.18 | 36 | 0.27 | 0.004 |  | 50 | 1.8 | 11.2 | 0.37 | -5.5215 | -0.99425 | -2.3026
21FLGW_3545 | 21FLGW | 3545 | 30.8335 | -86.7338 | STREAM | 2003-12-15 | 0.425 |  | 0.005 | 0.075 | 4 | 24 | 0.28 | 0.014 |  | 50 | 3.9 | 10.91 | 0.355 | -4.2687 | -1.0356 | -2.5903
21FLGW_3545 | 21FLGW | 3545 | 30.8335 | -86.7338 | STREAM | 2006-03-13 | 0.425 |  | 0.005 | 0.056 | 4.8 | 26 | 0.28 | 0.011 |  | 60 | 4 | 8.1 | 0.336 | -4.5099 | -1.0906 | -2.8824
21FLGW_3545 | 21FLGW | 3545 | 30.8335 | -86.7338 | STREAM | 2001-05-21 | 0.5 |  | 0.011 | 0.046 | 4.29 | 29 | 0.63 | 0.03 |  | 100 | 10 | 8 | 0.676 | -3.5066 | -0.39156 | -3.0791
21FLGW_3545 | 21FLGW | 3545 | 30.8335 | -86.7338 | STREAM | 2003-11-19 | 0.425 |  | 0.005 | 0.14 | 4.4 | 23 | 0.29 | 0.015 |  | 50 | 5 | 8.46 | 0.43 | -4.1997 | -0.84397 | -1.9661
21FLGW_3545 | 21FLGW | 3545 | 30.8335 | -86.7338 | STREAM | 2001-08-21 | 0.85 |  | 0.011 | 0.015 | 4.47 | 36 | 0.68 | 0.022 |  | 100 | 7.2 | 6.89 | 0.695 | -3.8167 | -0.36384 | -4.1997
21FLGW_3545 | 21FLGW | 3545 | 30.8335 | -86.7338 | STREAM | 2006-08-16 | 0.425 |  | 0.005 | 0.16 | 6 | 22 | 0.31 | 0.013 |  | 60 | 3.9 | 8.37 | 0.47 | -4.3428 | -0.75502 | -1.8326
21FLGW_3545 | 21FLGW | 3545 | 30.8335 | -86.7338 | STREAM | 2003-04-15 | 0.425 |  | 0.005 | 0.12 | 4.36 | 27 | 0.32 | 0.009 |  | 80 | 2.8 | 9.27 | 0.44 | -4.7105 | -0.82098 | -2.1203
21FLGW_3545 | 21FLGW | 3545 | 30.8335 | -86.7338 | STREAM | 1998-11-18 |  |  | 0.005 | 0.074 | 5.3 | 21 | 0.32 | 0.011 |  | 100 | 4.2 | 8 | 0.394 | -4.5099 | -0.9314 | -2.6037
21FLGW_3545 | 21FLGW | 3545 | 30.8335 | -86.7338 | STREAM | 2001-04-10 | 0.5 |  | 0.005 | 0.1 | 4.2 | 30 | 0.32 | 0.012 |  | 100 | 2.1 | 7.9 | 0.42 | -4.4228 | -0.8675 | -2.3026
21FLGW_3545 | 21FLGW | 3545 | 30.8335 | -86.7338 | STREAM | 2003-09-16 | 0.65 |  | 0.005 | 0.075 | 4.43 | 21 | 0.33 | 0.015 |  | 80 | 4.8 | 7.6 | 0.405 | -4.1997 | -0.90387 | -2.5903
21FLGW_3545 | 21FLGW | 3545 | 30.8335 | -86.7338 | STREAM | 2000-12-18 | 0.5 |  | 0.005 | 0.069 | 4.26 | 46 | 0.34 | 0.016 |  | 60 | 3.9 | 10 | 0.409 | -4.1352 | -0.89404 | -2.6736
21FLGW_3545 | 21FLGW | 3545 | 30.8335 | -86.7338 | STREAM | 2000-11-20 | 0.5 |  | 0.005 | 0.16 | 4.26 | 50 | 0.36 | 0.009 |  | 50 | 3 | 10 | 0.52 | -4.7105 | -0.65393 | -1.8326
21FLGW_3545 | 21FLGW | 3545 | 30.8335 | -86.7338 | STREAM | 2003-03-17 | 0.425 |  | 0.005 | 0.05 | 4.35 | 27 | 0.39 | 0.016 |  | 100 | 6 | 8.17 | 0.44 | -4.1352 | -0.82098 | -2.9957
21FLGW_3545 | 21FLGW | 3545 | 30.8335 | -86.7338 | STREAM | 2005-09-28 | 0.425 |  | 0.005 |  | 4.7 | 28 | 0.4 | 0.017 |  | 60 | 2.7 | 7.92 |  | -4.0745 | X | X
21FLGW_3545 | 21FLGW | 3545 | 30.8335 | -86.7338 | STREAM | 2005-07-20 | 0.85 |  | 0.005 | 0.075 | 5.05 | 21 | 0.45 | 0.023 |  | 100 | 6 | 8.275 | 0.525 | -3.7723 | -0.64436 | -2.5903
21FLGW_3545 | 21FLGW | 3545 | 30.8335 | -86.7338 | STREAM | 2003-08-19 | 0.425 |  | 0.005 |  | 4.18 | 26 | 0.5 | 0.02 |  | 150 | 5.8 | 6.29 |  | -3.912 | X | X
21FLGW_3545 | 21FLGW | 3545 | 30.8335 | -86.7338 | STREAM | 2005-08-16 | 0.7 |  | 0.005 | 0.055 | 4.9 | 21 | 0.56 | 0.035 |  | 120 | 10 | 6.86 | 0.615 | -3.3524 | -0.48613 | -2.9004
21FLGW_3545 | 21FLGW | 3545 | 30.8335 | -86.7338 | STREAM | 2001-10-15 | 0.425 |  | 0.02 |  | 4.9 | 30 |  | 0.018 |  | 40 | 4.8 | 8.55 |  | -4.0174 | X | X
21FLGW_3545 | 21FLGW | 3545 | 30.8335 | -86.7338 | STREAM | 2000-06-19 | 0.5 |  | 0.011 | 0.23 | 5.97 | 25 |  | 0.019 |  | 150 | 4 | 7.8 |  | -3.9633 | X | -1.4697
21FLGW_3545 | 21FLGW | 3545 | 30.8335 | -86.7338 | STREAM | 2004-08-16 |  |  | 0.005 | 0.15 | 4.04 | 22 |  | 0.009 |  |  |  | 8.04 |  | -4.7105 | X | -1.8971
21FLGW_3545 | 21FLGW | 3545 | 30.8335 | -86.7338 | STREAM | 2003-02-12 | 0.425 |  | 0.005 | 0.2 | 4.97 | 24 |  | 0.005 |  | 20 | 1.4 | 11.02 |  | -5.2983 | X | -1.6094
21FLGW_3545 | 21FLGW | 3545 | 30.8335 | -86.7338 | STREAM | 2006-11-20 | 0.425 |  | 0.005 | 0.12 | 4.7 | 35 |  |  |  | 50 | 9 | 10.43 |  | X | X | -2.1203
21FLGW_3545 | 21FLGW | 3545 | 30.8335 | -86.7338 | STREAM | 2006-10-17 | 0.425 |  | 0.005 | 0.21 | 6.15 | 23 |  | 0.012 |  | 40 | 7.3 | 8.785 |  | -4.4228 | X | -1.5606
21FLGW_3545 | 21FLGW | 3545 | 30.8335 | -86.7338 | STREAM | 1999-06-21 |  |  | 0.005 | 0.17 | 5.34 | 18 |  | 0.014 |  | 100 | 3.4 | 8.05 |  | -4.2687 | X | -1.772
21FLGW_3545 | 21FLGW | 3545 | 30.8335 | -86.7338 | STREAM | 2004-11-15 |  |  |  |  | 4.74 | 24 | [5 empty] | 9.72 |  | X | X | X
21FLGW_3545 | 21FLGW | 3545 | 30.8335 | -86.7338 | STREAM | 2003-06-16 | 0.425 |  |  | 0.088 | 5.5 | 23 | 0.38 | 0.021 |  | 80 | 5.6 | 7.37 | 0.468 | -3.8632 | -0.75929 | -2.4304
21FLGW_3545 | 21FLGW | 3545 | 30.8335 | -86.7338 | STREAM | 2000-05-22 | 0.5 |  |  | 0.19 | 7.24 | 29 | 0.4 | 0.016 |  | 60 | 2 | 7.8 | 0.59 | -4.1352 | -0.52763 | -1.6607
21FLGW_3546 | 21FLGW | 3546 | 30.9274 | -86.5571 | STREAM | 2006-11-20 | 0.7 |  | 0.17 | 0.04 | 6.75 | 57 | 0.41 | 0.026 |  | 80 | 1.4 | 9.445 | 0.45 | -3.6497 | -0.79851 | -3.2189
21FLGW_3546 | 21FLGW | 3546 | 30.9274 | -86.5571 | STREAM | 2002-08-19 | 0.425 |  | 0.098 | 0.1 | 6.11 | 83 | 0.37 | 0.039 |  | 60 | 9.4 | 8.31 | 0.47 | -3.2442 | -0.75502 | -2.3026
21FLGW_3546 | 21FLGW | 3546 | 30.9274 | -86.5571 | STREAM | 2005-04-18 | 0.425 |  | 0.063 | 0.1 | 6.765 | 52 | 0.33 | 0.037 |  | 80 | 10 | 8.355 | 0.43 | -3.2968 | -0.84397 | -2.3026
21FLGW_3546 | 21FLGW | 3546 | 30.9274 | -86.5571 | STREAM | 2000-01-19 | 0.5 |  | 0.033 | 0.16 | 7.52 | 74 | 0.22 | 0.017 |  | 40 | 3.9 | 9.1 | 0.38 | -4.0745 | -0.96758 | -1.8326
21FLGW_3546 | 21FLGW | 3546 | 30.9274 | -86.5571 | STREAM | 2000-09-19 | 0.5 |  | 0.027 |  | 7.51 | 107 | 0.18 | 0.015 |  | 30 | 2.1 | 8.4 |  | -4.1997 | X | X
21FLGW_3546 | 21FLGW | 3546 | 30.9274 | -86.5571 | STREAM | 2000-08-21 | 0.5 |  | 0.027 | 0.079 | 7.62 | 114 | 0.19 | 0.024 |  | 30 | 1.7 | 7.8 | 0.269 | -3.7297 | -1.313 | -2.5383
21FLGW_3546 | 21FLGW | 3546 | 30.9274 | -86.5571 | STREAM | 2002-04-16 | 0.425 |  | 0.062 |  | 7.1 | 60 | 0.44 | 0.034 |  | 80 | 11 | 7.92 |  | -3.3814 | X | X
21FLGW_3546 | 21FLGW | 3546 | 30.9274 | -86.5571 | STREAM | 2003-01-14 | 0.425 |  | 0.033 | 0.16 | 6.77 | 71 | 0.24 | 0.012 |  | 50 | 6.2 | 10.25 | 0.4 | -4.4228 | -0.91629 | -1.8326
21FLGW_3546 | 21FLGW | 3546 | 30.9274 | -86.5571 | STREAM | 2000-10-16 | 0.5 |  | 0.015 | 0.055 | 7.67 | 106.5 | 0.11 | 0.022 |  | 15 | 0.95 | 10.04 | 0.165 | -3.8167 | -1.8018 | -2.9004
21FLGW_3546 | 21FLGW | 3546 | 30.9274 | -86.5571 | STREAM | 2001-11-19 |  |  | 0.018 |  | 7.51 | 105 | 0.14 | 0.009 |  |  |  | 10.28 |  | -4.7105 | X | X
21FLGW_3546 | 21FLGW | 3546 | 30.9274 | -86.5571 | STREAM | 2002-07-22 | 0.85 |  | 0.026 | 0.078 | 6.65 | 118 | 0.21 | 0.017 |  | 20 | 4.6 | 8.37 | 0.288 | -4.0745 | -1.2448 | -2.551
21FLGW_3546 | 21FLGW | 3546 | 30.9274 | -86.5571 | STREAM | 2003-04-15 | 0.425 |  | 0.045 | 0.15 | 7.2 | 58 | 0.38 | 0.032 |  | 80 | 11 | 8.58 | 0.53 | -3.442 | -0.63488 | -1.8971
21FLGW_3546 | 21FLGW | 3546 | 30.9274 | -86.5571 | STREAM | 2004-01-21 | 0.425 |  | 0.026 | 0.16 | 6.6 | 58 | 0.23 | 0.016 |  | 60 | 9.8 | 11.42 | 0.39 | -4.1352 | -0.94161 | -1.8326
21FLGW_3546 | 21FLGW | 3546 | 30.9274 | -86.5571 | STREAM | 2001-04-10 | 0.5 |  | 0.04 | 0.097 | 6.67 | 61 | 0.38 | 0.033 |  | 80 | 6.8 | 7.4 | 0.477 | -3.4112 | -0.74024 | -2.333
21FLGW_3546 | 21FLGW | 3546 | 30.9274 | -86.5571 | STREAM | 2001-09-24 | 0.425 |  | 0.017 | 0.1 | 7.28 | 100 | 0.17 | 0.021 |  | 20 | 4.5 | 7.92 | 0.27 | -3.8632 | -1.3093 | -2.3026
21FLGW_3546 | 21FLGW | 3546 | 30.9274 | -86.5571 | STREAM | 2004-06-14 | 0.425 |  | 0.031 | 0.13 | 6.47 | 81 | 0.32 | 0.022 |  | 50 | 8.7 | 7.44 | 0.45 | -3.8167 | -0.79851 | -2.0402
21FLGW_3546 | 21FLGW | 3546 | 30.9274 | -86.5571 | STREAM | 2005-01-18 | 0.55 |  | 0.028 | 0.14 | 6.855 | 53 | 0.29 | 0.023 |  | 60 | 6.7 | 11.595 | 0.43 | -3.7723 | -0.84397 | -1.9661
21FLGW_3546 | 21FLGW | 3546 | 30.9274 | -86.5571 | STREAM | 2004-12-14 | 0.425 |  | 0.036 | 0.078 | 6.805 | 55 | 0.38 | 0.024 |  |  | 6.4 | 10.45 | 0.458 | -3.7297 | -0.78089 | -2.551
21FLGW_3546 | 21FLGW | 3546 | 30.9274 | -86.5571 | STREAM | 1999-07-21 |  |  | 0.0345 | 0.095 | 7.23 | 40.8 | 0.37 | 0.0295 |  | 125 | 17.85 | 6.68 | 0.465 | -3.5234 | -0.76572 | -2.3539
21FLGW_3546 | 21FLGW | 3546 | 30.9274 | -86.5571 | STREAM | 2003-05-21 |  |  | 0.052 |  | 6.975 | 50 | 0.56 | 0.063 |  |  |  | 7.255 |  | -2.7646 | X | X
21FLGW_3546 | 21FLGW | 3546 | 30.9274 | -86.5571 | STREAM | 2006-12-18 | 0.425 |  | 0.011 | 0.1 | 7.4 | 90 | 0.12 | 0.011 |  | 20 | 2.8 | 10.7 | 0.22 | -4.5099 | -1.5141 | -2.3026
21FLGW_3546 | 21FLGW | 3546 | 30.9274 | -86.5571 | STREAM | 2006-05-15 | 0.7 |  | 0.031 | 0.12 | 7.15 | 61.5 | 0.34 | 0.037 |  | 60 | 11 | 8.62 | 0.46 | -3.2968 | -0.77653 | -2.1203
21FLGW_3546 | 21FLGW | 3546 | 30.9274 | -86.5571 | STREAM | 2005-05-17 | 0.425 |  | 0.029 | 0.11 | 7 | 62 | 0.32 | 0.034 |  | 60 | 8.5 | 8.06 | 0.43 | -3.3814 | -0.84397 | -2.2073
21FLGW_3546 | 21FLGW | 3546 | 30.9274 | -86.5571 | STREAM | 1999-05-18 |  |  | 0.021 | 0.14 | 7.12 | 73 | 0.24 |  |  | 100 | 10 | 7.7 | 0.38 | X | -0.96758 | -1.9661
21FLGW_3546 | 21FLGW | 3546 | 30.9274 | -86.5571 | STREAM | 1999-08-17 |  |  | 0.014 |  | 7.87 | 86 | 0.16 | 0.016 |  | 75 | 5.3 | 7.1 |  | -4.1352 | X | X
21FLGW_3546 | 21FLGW | 3546 | 30.9274 | -86.5571 | STREAM | 2005-12-19 | 0.425 |  | 0.019 | 0.096 | 7.25 | 51 | 0.22 | 0.026 |  | 60 | 8.2 | 11.185 | 0.316 | -3.6497 | -1.152 | -2.3434
21FLGW_3546 | 21FLGW | 3546 | 30.9274 | -86.5571 | STREAM | 2004-10-18 | 0.7 |  | 0.019 | 0.13 | 6.05 | 81 | 0.23 | 0.021 |  | 50 | 4.6 | 8.755 | 0.36 | -3.8632 | -1.0217 | -2.0402
21FLGW_3546 | 21FLGW | 3546 | 30.9274 | -86.5571 | STREAM | 1999-10-19 | 0.5 |  | 0.019 | 0.14 | 7.53 | 86 | 0.23 | 0.014 |  | 60 | 6 | 8.3 | 0.37 | -4.2687 | -0.99425 | -1.9661
21FLGW_3546 | 21FLGW | 3546 | 30.9274 | -86.5571 | STREAM | 1998-12-17 |  |  | 0.023 | 0.15 | 7.57 | 56 | 0.28 | 0.019 |  | 80 | 8.1 | 9.9 | 0.43 | -3.9633 | -0.84397 | -1.8971
21FLGW_3546 | 21FLGW | 3546 | 30.9274 | -86.5571 | STREAM | 2002-01-23 | 0.425 |  | 0.023 | 0.083 | 7.2 | 63 | 0.28 | 0.041 |  | 30 | 11 | 9.66 | 0.363 | -3.1942 | -1.0134 | -2.4889
21FLGW_3546 | 21FLGW | 3546 | 30.9274 | -86.5571 | STREAM | 2001-12-17 | 0.425 |  | 0.022 |  | 7.29 | 68 | 0.27 | 0.033 |  | 30 | 11 | 9 |  | -3.4112 | X | X
21FLGW_3546 | 21FLGW | 3546 | 30.9274 | -86.5571 | STREAM | 2000-02-22 | 0.5 |  | 0.018 | 0.14 | 7.3 | 71 | 0.23 | 0.02 |  | 60 | 5.3 | 9.9 | 0.37 | -3.912 | -0.99425 | -1.9661
21FLGW_3546 | 21FLGW | 3546 | 30.9274 | -86.5571 | STREAM | 2005-09-28 | 2.3 |  | 0.021 | 0.11 | 7.15 | 63 | 0.27 | 0.04 |  | 70 | 8 | 7.46 | 0.38 | -3.2189 | -0.96758 | -2.2073
21FLGW_3546 | 21FLGW | 3546 | 30.9274 | -86.5571 | STREAM | 1999-02-16 |  |  | 0.014 | 0.2 | 6.72 | 65 | 0.19 | 0.019 |  | 80 | 9.3 | 9.8 | 0.39 | -3.9633 | -0.94161 | -1.6094
21FLGW_3546 | 21FLGW | 3546 | 30.9274 | -86.5571 | STREAM | 2005-10-17 | 0.55 |  | 0.011 | 0.15 | 7.35 | 84 | 0.15 | 0.013 |  | 50 | 3.9 | 9.105 | 0.3 | -4.3428 | -1.204 | -1.8971
21FLGW_3546 | 21FLGW | 3546 | 30.9274 | -86.5571 | STREAM | 2003-10-08 |  |  | 0.016 | 0.16 | 6.43 | 82 | 0.22 | 0.017 |  |  |  | 8.32 | 0.38 | -4.0745 | -0.96758 | -1.8326
21FLGW_3546 | 21FLGW | 3546 | 30.9274 | -86.5571 | STREAM | 2006-07-17 | 0.425 |  | 0.018 |  | 7.5 | 97 | 0.25 | 0.024 |  | 40 | 7.4 | 8.11 |  | -3.7297 | X | X
21FLGW_3546 | 21FLGW | 3546 | 30.9274 | -86.5571 | STREAM | 2003-08-19 | 0.425 |  | 0.035 |  | 6.58 | 43 | 0.49 | 0.053 |  | 150 | 17 | 5.28 |  | -2.9375 | X | X
21FLGW_3546 | 21FLGW | 3546 | 30.9274 | -86.5571 | STREAM | 2002-05-20 | 0.425 |  | 0.012 | 0.067 | 7.56 | 127 | 0.17 | 0.014 |  | 15 | 2.6 | 9.6 | 0.237 | -4.2687 | -1.4397 | -2.7031
21FLGW_3546 | 21FLGW | 3546 | 30.9274 | -86.5571 | STREAM | 2004-03-15 | 0.425 |  | 0.016 | 0.18 | 6.54 | 67 | 0.23 | 0.021 |  | 50 | 6.5 | 9.52 | 0.41 | -3.8632 | -0.8916 | -1.7148
21FLGW_3546 | 21FLGW | 3546 | 30.9274 | -86.5571 | STREAM | 2001-06-25 | 0.5 |  | 0.025 | 0.091 | 7.25 | 73 | 0.36 |  |  | 60 | 8.4 | 7.6 | 0.451 | X | -0.79629 | -2.3969
21FLGW_3546 | 21FLGW | 3546 | 30.9274 | -86.5571 | STREAM | 2001-03-19 | 0.5 |  | 0.031 | 0.088 | 6.54 | 51.5 | 0.45 | 0.029 |  | 100 | 14 | 7.62 | 0.538 | -3.5405 | -0.6199 | -2.4304
21FLGW_3546 | 21FLGW | 3546 | 30.9274 | -86.5571 | STREAM | 2002-03-18 | 0.96 |  | 0.022 | 0.11 | 7.27 | 62 | 0.32 | 0.033 |  | 40 | 9.8 | 7.83 | 0.43 | -3.4112 | -0.84397 | -2.2073
21FLGW_3546 | 21FLGW | 3546 | 30.9274 | -86.5571 | STREAM | 2003-12-15 | 0.425 |  | 0.026 | 0.11 | 6.3 | 48 | 0.38 | 0.054 |  | 80 | 26 | 11.02 | 0.49 | -2.9188 | -0.71335 | -2.2073
21FLGW_3546 | 21FLGW | 3546 | 30.9274 | -86.5571 | STREAM | 2003-09-16 | 0.425 |  | 0.02 | 0.14 | 6.82 | 70 | 0.3 | 0.031 |  | 80 | 8.5 | 7.41 | 0.44 | -3.4738 | -0.82098 | -1.9661
21FLGW_3546 | 21FLGW | 3546 | 30.9274 | -86.5571 | STREAM | 2001-02-20 | 0.5 |  | 0.018 | 0.1 | 6.91 | 81 | 0.27 | 0.023 |  | 50 | 5.5 | 9.7 | 0.37 | -3.7723 | -0.99425 | -2.3026
21FLGW_3546 | 21FLGW | 3546 | 30.9274 | -86.5571 | STREAM | 2005-06-22 | 0.85 |  | 0.015 | 0.17 | 7.1 | 82 | 0.23 | 0.022 |  | 50 | 5.1 | 7.73 | 0.4 | -3.8167 | -0.91629 | -1.772
21FLGW_3546 | 21FLGW | 3546 | 30.9274 | -86.5571 | STREAM | 2005-07-20 | 0.85 |  | 0.024 | 0.088 | 6.8 | 58 | 0.37 | 0.03 |  | 80 | 8.8 | 6.995 | 0.458 | -3.5066 | -0.78089 | -2.4304
21FLGW_3546 | 21FLGW | 3546 | 30.9274 | -86.5571 | STREAM | 2005-03-14 | 0.425 |  | 0.014 | 0.15 | 7.28 | 70 | 0.22 | 0.019 |  | 50 | 4.9 | 9.915 | 0.37 | -3.9633 | -0.99425 | -1.8971
21FLGW_3546 | 21FLGW | 3546 | 30.9274 | -86.5571 | STREAM | 2000-04-17 | 0.5 |  | 0.024 |  | 7.24 | 50 | 0.38 | 0.036 |  | 150 | 12 | 8.05 |  | -3.3242 | X | X
21FLGW_3546 | 21FLGW | 3546 | 30.9274 | -86.5571 | STREAM | 2006-06-20 | 0.425 |  | 0.012 | 0.04 | 7.8 | 123 | 0.19 | 0.004 |  | 20 | 2.1 | 8.37 | 0.23 | -5.5215 | -1.4697 | -3.2189
21FLGW_3546 | 21FLGW | 3546 | 30.9274 | -86.5571 | STREAM | 2005-11-15 | 0.425 |  | 0.005 | 0.11 | 7.45 | 85 | 0.08 | 0.009 |  | 20 | 2.4 | 9.64 | 0.19 | -4.7105 | -1.6607 | -2.2073
21FLGW_3546 | 21FLGW | 3546 | 30.9274 | -86.5571 | STREAM | 2004-07-19 | 0.6 |  | 0.023 | 0.097 | 6.14 | 51 | 0.37 | 0.048 |  | 80 | 16 | 7.26 | 0.467 | -3.0366 | -0.76143 | -2.333
21FLGW_3546 | 21FLGW | 3546 | 30.9274 | -86.5571 | STREAM | 2003-02-12 | 0.425 |  | 0.018 | 0.18 | 7.06 | 75 | 0.29 | 0.018 |  | 40 | 5.5 | 10.5 | 0.47 | -4.0174 | -0.75502 | -1.7148
21FLGW_3546 | 21FLGW | 3546 | 30.9274 | -86.5571 | STREAM | 2001-05-21 | 0.5 |  | 0.018 | 0.096 | 7.23 | 91 | 0.29 | 0.023 |  | 50 | 6.9 | 7.4 | 0.386 | -3.7723 | -0.95192 | -2.3434
21FLGW_3546 | 21FLGW | 3546 | 30.9274 | -86.5571 | STREAM | 2002-12-16 | 0.425 |  | 0.019 | 0.11 | 5.45 | 62 | 0.31 | 0.022 |  | 50 | 7 | 12.27 | 0.42 | -3.8167 | -0.8675 | -2.2073
21FLGW_3546 | 21FLGW | 3546 | 30.9274 | -86.5571 | STREAM | 2006-09-19 | 0.96 |  | 0.011 | 0.11 | 7.5 | 94 | 0.18 | 0.022 |  | 40 | 4.4 | 9.1 | 0.29 | -3.8167 | -1.2379 | -2.2073
21FLGW_3546 | 21FLGW | 3546 | 30.9274 | -86.5571 | STREAM | 1999-04-20 |  |  | 0.011 | 0.14 | 7.37 | 79 | 0.18 | 0.014 |  | 60 | 7.7 | 8.9 | 0.32 | -4.2687 | -1.1394 | -1.9661
21FLGW_3546 | 21FLGW | 3546 | 30.9274 | -86.5571 | STREAM | 1998-10-22 |  |  | 0.014 | 0.16 | 6.7 | 59 | 0.23 | 0.021 |  | 100 | 12 | 7.5 | 0.39 | -3.8632 | -0.94161 | -1.8326
21FLGW_3546 | 21FLGW | 3546 | 30.9274 | -86.5571 | STREAM | 2003-07-14 | 1.1 |  | 0.027 | 0.083 | 6.44 | 39 | 0.45 | 0.043 |  | 120 | 17 | 6.11 | 0.533 | -3.1466 | -0.62923 | -2.4889
21FLGW_3546 | 21FLGW | 3546 | 30.9274 | -86.5571 | STREAM | 1999-01-19 |  |  | 0.013 | 0.15 | 7.1 | 48 | 0.22 | 0.019 |  | 60 | 8.5 | 9.2 | 0.37 | -3.9633 | -0.99425 | -1.8971
21FLGW_3546 | 21FLGW | 3546 | 30.9274 | -86.5571 | STREAM | 2006-01-17 | 0.425 |  | 0.016 | 0.11 | 7.35 | 59 | 0.28 | 0.025 |  | 50 | 9.7 | 10.555 | 0.39 | -3.6889 | -0.94161 | -2.2073
21FLGW_3546 | 21FLGW | 3546 | 30.9274 | -86.5571 | STREAM | 2002-02-25 | 0.425 |  | 0.012 |  | 7.5 | 70 | 0.22 | 0.022 |  | 10 | 6.4 | 9.48 |  | -3.8167 | X | X
21FLGW_3546 | 21FLGW | 3546 | 30.9274 | -86.5571 | STREAM | 2000-11-20 | 0.5 |  | 0.018 | 0.1 | 6.94 | 77 | 0.33 | 0.027 |  | 60 | 7.6 | 10.4 | 0.43 | -3.6119 | -0.84397 | -2.3026
21FLGW_3546 | 21FLGW | 3546 | 30.9274 | -86.5571 | STREAM | 2001-07-23 | 3.4 |  | 0.031 | 0.11 | 7.31 | 60 | 0.57 | 0.06 |  | 80 | 19 | 6.75 | 0.68 | -2.8134 | -0.38566 | -2.2073
21FLGW_3546 | 21FLGW | 3546 | 30.9274 | -86.5571 | STREAM | 1999-03-15 |  |  | 0.028 | 0.11 | 7.25 | 34 | 0.52 | 0.054 |  | 300 | 50 | 8.3 | 0.63 | -2.9188 | -0.46204 | -2.2073
21FLGW_3546 | 21FLGW | 3546 | 30.9274 | -86.5571 | STREAM | 2006-02-22 | 0.425 |  | 0.014 | 0.22 | 7.1 | 62 | 0.26 | 0.022 |  | 50 | 8.4 | 10.165 | 0.48 | -3.8167 | -0.73397 | -1.5141
21FLGW_3546 | 21FLGW | 3546 | 30.9274 | -86.5571 | STREAM | 2005-08-16 | 2.8 |  | 0.016 | 0.11 | 6.9 | 54 | 0.3 | 0.046 |  | 60 | 9.6 | 7.51 | 0.41 | -3.0791 | -0.8916 | -2.2073
21FLGW_3546 | 21FLGW | 3546 | 30.9274 | -86.5571 | STREAM | 2002-11-19 | 0.425 |  | 0.021 | 0.12 | 5.67 | 62 | 0.42 | 0.03 |  | 80 | 9 | 9.08 | 0.54 | -3.5066 | -0.61619 | -2.1203
21FLGW_3546 | 21FLGW | 3546 | 30.9274 | -86.5571 | STREAM | 2003-03-17 | 0.425 |  | 0.023 | 0.084 | 6.745 | 43 | 0.49 | 0.044 |  | 100 | 16 | 7.365 | 0.574 | -3.1236 | -0.55513 | -2.4769
21FLGW_3546 | 21FLGW | 3546 | 30.9274 | -86.5571 | STREAM | 2003-06-16 | 0.425 |  | 0.024 | 0.06 | 6.5 | 39 | 0.55 | 0.055 |  | 100 | 21 | 5.825 | 0.61 | -2.9004 | -0.4943 | -2.8134
21FLGW_3546 | 21FLGW | 3546 | 30.9274 | -86.5571 | STREAM | 2001-08-21 | 1.2 |  | 0.027 |  | 7 | 49 | 0.62 | 0.06 |  | 120 | 22 | 6.5 |  | -2.8134 | X | X
21FLGW_3546 | 21FLGW | 3546 | 30.9274 | -86.5571 | STREAM | 2004-05-18 | 0.425 |  | 0.019 | 0.13 | 6.6 | 66 | 0.44 | 0.057 |  | 80 | 19 | 7.94 | 0.57 | -2.8647 | -0.56212 | -2.0402
21FLGW_3546 | 21FLGW | 3546 | 30.9274 | -86.5571 | STREAM | 2005-02-15 | 0.425 |  | 0.02 | 0.17 | 7.135 | 52 | 0.48 | 0.032 |  | 60 | 10 | 10.11 | 0.65 | -3.442 | -0.43078 | -1.772
21FLGW_3546 | 21FLGW | 3546 | 30.9274 | -86.5571 | STREAM | 2006-03-13 | 0.425 |  | 0.014 | 0.084 | 6.8 | 44 | 0.36 | 0.03 |  | 80 | 13 | 7.81 | 0.444 | -3.5066 | -0.81193 | -2.4769
21FLGW_3546 | 21FLGW | 3546 | 30.9274 | -86.5571 | STREAM | 2001-01-23 | 0.5 |  | 0.012 | 0.089 | 6.77 | 62 | 0.35 | 0.026 |  | 60 | 6.9 | 11.9 | 0.439 | -3.6497 | -0.82326 | -2.4191
21FLGW_3546 | 21FLGW | 3546 | 30.9274 | -86.5571 | STREAM | 2002-10-23 | 0.425 |  | 0.016 | 0.13 | 5.66 | 63 | 0.5 | 0.062 |  | 120 | 23 | 10.5 | 0.63 | -2.7806 | -0.46204 | -2.0402
21FLGW_3546 | 21FLGW | 3546 | 30.9274 | -86.5571 | STREAM | 1999-12-15 | 1.07 |  | 0.005 | 0.11 | 7.52 | 71 | 0.17 | 0.016 |  | 40 | 2.8 | 9.6 | 0.28 | -4.1352 | -1.273 | -2.2073
21FLGW_3546 | 21FLGW | 3546 | 30.9274 | -86.5571 | STREAM | 1999-09-22 |  |  | 0.005 | 0.11 | 7.53 | 106 | 0.17 | 0.013 |  | 30 | 2.6 | 8.4 | 0.28 | -4.3428 | -1.273 | -2.2073
21FLGW_3546 | 21FLGW | 3546 | 30.9274 | -86.5571 | STREAM | 2000-12-18 | 1.5 |  | 0.012 | 0.07 | 6.68 | 75 | 0.41 | 0.044 |  | 80 | 12 | 10.1 | 0.48 | -3.1236 | -0.73397 | -2.6593
21FLGW_3546 | 21FLGW | 3546 | 30.9274 | -86.5571 | STREAM | 1998-11-18 |  |  | 0.011 | 0.077 | 7.32 | 44 | 0.39 | 0.03 |  | 100 | 14 | 7.7 | 0.467 | -3.5066 | -0.76143 | -2.5639
21FLGW_3546 | 21FLGW | 3546 | 30.9274 | -86.5571 | STREAM | 2006-08-16 | 0.85 |  | 0.016 | 0.093 | 7.1 | 73.5 | 0.58 | 0.06 |  | 80 | 12 | 6.99 | 0.673 | -2.8134 | -0.39601 | -2.3752
21FLGW_3546 | 21FLGW | 3546 | 30.9274 | -86.5571 | STREAM | 2004-04-20 | 0.425 |  | 0.005 | 0.18 | 6.9 | 86 | 0.19 | 0.011 |  | 30 | 3.6 | 9.04 | 0.37 | -4.5099 | -0.99425 | -1.7148
21FLGW_3546 | 21FLGW | 3546 | 30.9274 | -86.5571 | STREAM | 2006-04-17 | 0.425 |  | 0.005 | 0.17 | 7.45 | 91.5 | 0.2 | 0.018 |  | 30 | 4.8 | 8.25 | 0.37 | -4.0174 | -0.99425 | -1.772
21FLGW_3546 | 21FLGW | 3546 | 30.9274 | -86.5571 | STREAM | 2003-11-19 | 0.425 |  | 0.005 | 0.16 | 6.37 | 68 | 0.33 | 0.032 |  | 60 | 11 | 8.33 | 0.49 | -3.442 | -0.71335 | -1.8326
21FLGW_3546 | 21FLGW | 3546 | 30.9274 | -86.5571 | STREAM | 2000-07-25 | 5.3 |  | 0.005 | 0.004 | 7.94 | 126 | 0.39 | 0.023 |  | 80 | 6 | 7.8 | 0.394 | -3.7723 | -0.9314 | -5.5215
21FLGW_3546 | 21FLGW | 3546 | 30.9274 | -86.5571 | STREAM | 2004-09-23 | 0.85 |  | 0.005 |  | 5.68 | 64 | 0.44 | 0.033 |  | 80 | 10 | 6.57 |  | -3.4112 | X | X
21FLGW_3546 | 21FLGW | 3546 | 30.9274 | -86.5571 | STREAM | 2000-03-15 | 0.5 |  | 0.049 | 0.11 | 7.27 | 75 |  | 0.021 |  | 60 | 3.8 | 9.5 |  | -3.8632 | X | -2.2073
21FLGW_3546 | 21FLGW | 3546 | 30.9274 | -86.5571 | STREAM | 2000-06-19 | 0.5 |  | 0.025 | 0.086 | 7.54 | 103 |  | 0.033 |  | 50 | 4.9 | 7.5 |  | -3.4112 | X | -2.4534
21FLGW_3546 | 21FLGW | 3546 | 30.9274 | -86.5571 | STREAM | 1999-06-21 |  |  | 0.023 | 0.11 | 7.42 | 54 |  | 0.031 |  | 100 | 13 | 7.3 |  | -3.4738 | X | -2.2073
21FLGW_3546 | 21FLGW | 3546 | 30.9274 | -86.5571 | STREAM | 2004-08-16 |  |  | 0.02 | 0.088 | 6.38 | 62 |  | 0.028 |  |  |  | 7.91 |  | -3.5756 | X | -2.4304
21FLGW_3546 | 21FLGW | 3546 | 30.9274 | -86.5571 | STREAM | 2001-10-15 | 0.425 |  | 0.02 |  | 7.25 | 74 |  | 0.05 |  | 60 | 22 | 7.86 |  | -2.9957 | X | X
21FLGW_3546 | 21FLGW | 3546 | 30.9274 | -86.5571 | STREAM | 2006-10-17 | 0.85 |  | 0.014 | 0.098 | 7.45 | 101.5 |  | 0.023 |  | 40 | 18 | 8.7 |  | -3.7723 | X | -2.3228
21FLGW_3546 | 21FLGW | 3546 | 30.9274 | -86.5571 | STREAM | 1999-11-08 | 0.5 |  | 0.013 |  | 7.22 | 73 |  | 0.012 |  | 40 | 3 | 9.7 |  | -4.4228 | X | X
21FLGW_3546 | 21FLGW | 3546 | 30.9274 | -86.5571 | STREAM | 2004-02-17 | 0.85 |  |  | 0.17 | 5.775 | 38 | 0.28 | 0.039 |  | 100 | 18 | 10.235 | 0.45 | -3.2442 | -0.79851 | -1.772
21FLGW_3546 | 21FLGW | 3546 | 30.9274 | -86.5571 | STREAM | 2004-11-15 |  |  |  |  | 6.62 | 46 | [5 empty] | 8.48 |  | X | X | X
21FLGW_3546 | 21FLGW | 3546 | 30.9274 | -86.5571 | STREAM | 2000-05-22 | 0.5 |  |  | 0.093 | 7.65 | 121 | 0.2 | 0.016 |  | 50 | 2 | 7.8 | 0.293 | -4.1352 | -1.2276 | -2.3752
21FLGW_3546 | 21FLGW | 3546 | 30.9274 | -86.5571 | STREAM | 2002-06-17 | 0.425 |  |  | 0.086 | 7.2 | 102 | 0.27 | 0.023 |  | 50 | 5.3 | 7.82 | 0.356 | -3.7723 | -1.0328 | -2.4534
21FLGW_3546 | 21FLGW | 3546 | 30.9274 | -86.5571 | STREAM | 2002-09-24 | 0.425 |  |  |  | 6.02 | 107 | 0.24 | 0.019 |  | 30 | 4 | 10.8 |  | -3.9633 | X | X
21FLGW_3547 | 21FLGW | 3547 | 30.9476 | -85.2588 | STREAM | 2004-04-15 | 0.425 |  | 0.098 | 1.9 | 7.175 | 216 | 0.42 | 0.034 |  | 30 | 6.9 | 8.74 | 2.32 | -3.3814 | 0.84157 | 0.64185
21FLGW_3547 | 21FLGW | 3547 | 30.9476 | -85.2588 | STREAM | 2006-06-15 | 0.425 |  | 0.033 | 3 | 7.7 | 240 | 0.16 | 0.024 |  | 15 | 3.6 | 7.28 | 3.16 | -3.7297 | 1.1506 | 1.0986
21FLGW_3547 | 21FLGW | 3547 | 30.9476 | -85.2588 | STREAM | 2000-07-19 | 0.5 |  | 0.031 | 2.4 | 7.62 | 237 | 0.16 | 0.03 |  | 15 | 1.7 | 6.2 | 2.56 | -3.5066 | 0.94001 | 0.87547
21FLGW_3547 | 21FLGW | 3547 | 30.9476 | -85.2588 | STREAM | 2000-04-12 | 0.5 |  | 0.029 |  | 7.5 | 197.5 | 0.15 | 0.032 |  | 40 | 3.5 | 7.68 |  | -3.442 | X | X
21FLGW_3547 | 21FLGW | 3547 | 30.9476 | -85.2588 | STREAM | 2005-10-19 | 0.425 |  | 0.015 | 3 | 7.7 | 251 | 0.08 | 0.018 |  | 5 | 2.4 | 8.27 | 3.08 | -4.0174 | 1.1249 | 1.0986
21FLGW_3547 | 21FLGW | 3547 | 30.9476 | -85.2588 | STREAM | 2002-08-14 | 0.425 |  | 0.025 | 1.8 | 6.83 | 226 | 0.14 | 0.026 |  | 10 | 4.4 | 7.54 | 1.94 | -3.6497 | 0.66269 | 0.58779
21FLGW_3547 | 21FLGW | 3547 | 30.9476 | -85.2588 | STREAM | 2000-05-18 | 0.5 |  | 0.031 | 2.5 | 7.73 | 213 | 0.19 | 0.029 |  | 30 | 4.3 | 7.2 | 2.69 | -3.5405 | 0.98954 | 0.91629
21FLGW_3547 | 21FLGW | 3547 | 30.9476 | -85.2588 | STREAM | 2001-11-14 | 0.425 |  | 0.011 | 2.1 | 7.76 | 232 | 0.07 | 0.007 |  | 2.5 | 1.6 | 8.76 | 2.17 | -4.9618 | 0.77473 | 0.74194
21FLGW_3547 | 21FLGW | 3547 | 30.9476 | -85.2588 | STREAM | 2001-07-18 | 0.5 |  | 0.031 | 2 | 7.63 | 224 | 0.24 | 0.023 |  | 10 | 4.4 | 7.21 | 2.24 | -3.7723 | 0.80648 | 0.69315
21FLGW_3547 | 21FLGW | 3547 | 30.9476 | -85.2588 | STREAM | 2000-06-14 | 0.5 |  | 0.032 | 2.6 | 7.41 | 238 | 0.25 | 0.026 |  | 20 | 3.2 | 5.6 | 2.85 | -3.6497 | 1.0473 | 0.95551
21FLGW_3547 | 21FLGW | 3547 | 30.9476 | -85.2588 | STREAM | 2001-12-11 | 0.425 |  | 0.025 | 1.1 | 5.84 | 222 | 0.2 | 0.015 |  | 2.5 | 3.1 | 8.25 | 1.3 | -4.1997 | 0.26236 | 0.09531
21FLGW_3547 | 21FLGW | 3547 | 30.9476 | -85.2588 | STREAM | 1999-08-11 |  |  | 0.021 | 1.8 | 7.72 | 211 | 0.17 |  |  | 75 | 11 | 6.4 | 1.97 | X | 0.67803 | 0.58779
21FLGW_3547 | 21FLGW | 3547 | 30.9476 | -85.2588 | STREAM | 2006-04-12 | 0.425 |  | 0.031 | 2.4 | 7.6 | 229 | 0.26 | 0.027 |  | 20 | 7.3 | 8.105 | 2.66 | -3.6119 | 0.97833 | 0.87547
21FLGW_3547 | 21FLGW | 3547 | 30.9476 | -85.2588 | STREAM | 2003-01-23 | 0.425 |  | 0.025 | 1.5 | 7.18 | 183 | 0.21 | 0.019 |  | 30 | 5.4 | 9.44 | 1.71 | -3.9633 | 0.53649 | 0.40547
21FLGW_3547 | 21FLGW | 3547 | 30.9476 | -85.2588 | STREAM | 1999-05-17 |  |  | 0.039 | 1.3 | 7.22 | 175 | 0.33 |  |  | 75 | 11 | 7.3 | 1.63 | X | 0.48858 | 0.26236
21FLGW_3547 | 21FLGW | 3547 | 30.9476 | -85.2588 | STREAM | 2001-05-16 | 0.5 |  | 0.027 | 1.9 | 7.55 | 231 | 0.23 | 0.02 |  | 20 | 3.4 | 9.02 | 2.13 | -3.912 | 0.75612 | 0.64185
21FLGW_3547 | 21FLGW | 3547 | 30.9476 | -85.2588 | STREAM | 2006-07-13 | 0.425 |  | 0.023 | 0.28 | 7.7 | 247.5 | 0.2 | 0.021 |  | 10 | 4.1 | 7.645 | 0.48 | -3.8632 | -0.73397 | -1.273
21FLGW_3547 | 21FLGW | 3547 | 30.9476 | -85.2588 | STREAM | 2005-04-13 | 0.425 |  | 0.056 | 1 | 7.265 | 128 | 0.49 | 0.051 |  | 100 | 11 | 8.07 | 1.49 | -2.9759 | 0.39878 | 0
21FLGW_3547 | 21FLGW | 3547 | 30.9476 | -85.2588 | STREAM | 2000-10-11 | 0.5 |  | 0.018 |  | 7.64 | 206 | 0.16 |  |  | 10 | 3.9 | 8.25 |  | X | X | X
21FLGW_3547 | 21FLGW | 3547 | 30.9476 | -85.2588 | STREAM | 2005-09-19 | 0.85 |  | 0.024 | 2.9 | 7.2 | 239 | 0.22 |  |  | 20 | 4.8 | 6.78 | 3.12 | X | 1.1378 | 1.0647
21FLGW_3547 | 21FLGW | 3547 | 30.9476 | -85.2588 | STREAM | 2005-11-09 | 1.4 |  | 0.015 | 2.6 | 7.7 | 250 | 0.14 | 0.014 |  | 10 | 2.1 | 8.205 | 2.74 | -4.2687 | 1.008 | 0.95551
21FLGW_3547 | 21FLGW | 3547 | 30.9476 | -85.2588 | STREAM | 2003-05-20 | 0.425 |  | 0.032 | 0.18 | 7.615 | 219 | 0.3 | 0.038 |  | 40 | 9.8 | 7.275 | 0.48 | -3.2702 | -0.73397 | -1.7148
21FLGW_3547 | 21FLGW | 3547 | 30.9476 | -85.2588 | STREAM | 2000-09-14 | 0.5 |  | 0.017 |  | 7.62 | 213 | 0.16 | 0.027 |  | 20 | 1.1 | 5.49 |  | -3.6119 | X | X
21FLGW_3547 | 21FLGW | 3547 | 30.9476 | -85.2588 | STREAM | 2003-04-09 | 0.425 |  | 0.065 | 0.77 | 6.845 | 135.5 | 0.62 | 0.082 |  | 100 | 26 | 7.515 | 1.39 | -2.501 | 0.3293 | -0.26136
21FLGW_3547 | 21FLGW | 3547 | 30.9476 | -85.2588 | STREAM | 2004-07-13 | 0.45 |  | 0.029 | 2 | 6.925 | 197 | 0.28 | 0.039 |  | 30 | 7.4 | 6.37 | 2.28 | -3.2442 | 0.82418 | 0.69315
21FLGW_3547 | 21FLGW | 3547 | 30.9476 | -85.2588 | STREAM | 2001-04-16 | 0.5 |  | 0.055 | 0.6 | 6.99 | 167 | 0.54 | 0.032 |  | 60 | 4.5 | 5.425 | 1.14 | -3.442 | 0.13103 | -0.51083
21FLGW_3547 | 21FLGW | 3547 | 30.9476 | -85.2588 | STREAM | 2005-05-12 | 0.85 |  | 0.042 | 0.16 | 7.5 | 177 | 0.42 | 0.038 |  | 40 | 8.3 | 7.245 | 0.58 | -3.2702 | -0.54473 | -1.8326
21FLGW_3547 | 21FLGW | 3547 | 30.9476 | -85.2588 | STREAM | 1999-02-10 |  |  | 0.025 | 0.93 | 7.34 | 165 | 0.25 | 0.029 |  | 60 | 11 | 7.1 | 1.18 | -3.5405 | 0.16551 | -0.072571
21FLGW_3547 | 21FLGW | 3547 | 30.9476 | -85.2588 | STREAM | 1999-06-16 |  |  | 0.024 | 1.6 | 7.67 | 195 | 0.24 | 0.038 |  | 50 | 13 | 6.4 | 1.84 | -3.2702 | 0.60977 | 0.47
21FLGW_3547 | 21FLGW | 3547 | 30.9476 | -85.2588 | STREAM | 2001-09-19 | 0.425 |  | 0.02 |  | 7.66 | 216 | 0.2 | 0.021 |  | 2.5 | 3.5 | 7.55 |  | -3.8632 | X | X
21FLGW_3547 | 21FLGW | 3547 | 30.9476 | -85.2588 | STREAM | 2002-02-14 | 0.425 |  | 0.015 | 0.87 | 7.42 | 200 | 0.15 | 0.02 |  | 2.5 | 3.7 | 9.66 | 1.02 | -3.912 | 0.019803 | -0.13926
21FLGW_3547 | 21FLGW | 3547 | 30.9476 | -85.2588 | STREAM | 2006-08-15 | 0.425 |  | 0.042 | 1.8 | 7.7 | 231 | 0.44 | 0.041 |  | 20 | 3.6 | 7.185 | 2.24 | -3.1942 | 0.80648 | 0.58779
21FLGW_3547 | 21FLGW | 3547 | 30.9476 | -85.2588 | STREAM | 2005-02-10 | 1.5 |  | 0.023 | 0.31 | 7.56 | 179 | 0.25 | 0.02 |  | 30 | 0.25 | 9.07 | 0.56 | -3.912 | -0.57982 | -1.1712
21FLGW_3547 | 21FLGW | 3547 | 30.9476 | -85.2588 | STREAM | 2002-06-12 | 0.425 |  | 0.032 |  | 7.2 | 198 | 0.35 | 0.042 |  | 40 | 8.2 | 7.03 |  | -3.1701 | X | X
21FLGW_3547 | 21FLGW | 3547 | 30.9476 | -85.2588 | STREAM | 2006-03-16 | 0.425 |  | 0.03 | 1.7 | 7.4 | 193 | 0.33 | 0.02 |  | 30 | 5.8 | 8.82 | 2.03 | -3.912 | 0.70804 | 0.53063
21FLGW_3547 | 21FLGW | 3547 | 30.9476 | -85.2588 | STREAM | 2002-05-15 | 0.6 |  | 0.026 | 1.6 | 7.53 | 216 | 0.3 | 0.037 |  | 20 | 7.2 | 7.09 | 1.9 | -3.2968 | 0.64185 | 0.47
21FLGW_3547 | 21FLGW | 3547 | 30.9476 | -85.2588 | STREAM | 1999-03-10 |  |  | 0.024 | 0.9 | 7.35 | 160 | 0.29 | 0.029 |  | 60 | 12 | 8.2 | 1.19 | -3.5405 | 0.17395 | -0.10536
21FLGW_3547 | 21FLGW | 3547 | 30.9476 | -85.2588 | STREAM | 1999-10-13 | 0.5 |  | 0.019 |  | 7.5 | 217 | 0.23 | 0.014 |  | 30 | 3.7 | 6.2 |  | -4.2687 | X | X
21FLGW_3547 | 21FLGW | 3547 | 30.9476 | -85.2588 | STREAM | 2004-06-09 | 0.425 |  | 0.025 | 1.6 | 6.92 | 186 | 0.31 | 0.019 |  | 30 | 7.1 | 7.92 | 1.91 | -3.9633 | 0.6471 | 0.47
21FLGW_3547 | 21FLGW | 3547 | 30.9476 | -85.2588 | STREAM | 2003-07-10 | 0.425 |  | 0.03 | 1.6 | 7.015 | 186 | 0.38 | 0.033 |  | 40 | 7 | 6.665 | 1.98 | -3.4112 | 0.6831 | 0.47
21FLGW_3547 | 21FLGW | 3547 | 30.9476 | -85.2588 | STREAM | 2000-01-13 | 1.18 |  | 0.017 | 0.97 | 7.56 | 180 | 0.22 | 0.015 |  | 30 | 4.1 | 8.4 | 1.19 | -4.1997 | 0.17395 | -0.030459
21FLGW_3547 | 21FLGW | 3547 | 30.9476 | -85.2588 | STREAM | 2001-08-15 | 0.5 |  | 0.036 | 0.38 | 7.265 | 158 | 0.47 | 0.028 |  | 40 | 5.2 | 6.1 | 0.85 | -3.5756 | -0.16252 | -0.96758
21FLGW_3547 | 21FLGW | 3547 | 30.9476 | -85.2588 | STREAM | 2006-05-10 | 0.425 |  | 0.037 | 1.1 | 7.3 | 183 | 0.5 | 0.046 |  | 50 | 12 | 7.86 | 1.6 | -3.0791 | 0.47 | 0.09531
21FLGW_3547 | 21FLGW | 3547 | 30.9476 | -85.2588 | STREAM | 2001-02-14 | 0.5 |  | 0.023 | 0.72 | 7.325 | 180 | 0.32 | 0.016 |  | 30 | 2.2 | 8.72 | 1.04 | -4.1352 | 0.039221 | -0.3285
21FLGW_3547 | 21FLGW | 3547 | 30.9476 | -85.2588 | STREAM | 2004-05-13 | 0.425 |  | 0.032 | 1.4 | 6.715 | 172 | 0.47 | 0.055 |  | 50 | 16 | 6.945 | 1.87 | -2.9004 | 0.62594 | 0.33647
21FLGW_3547 | 21FLGW | 3547 | 30.9476 | -85.2588 | STREAM | 1998-12-08 |  |  | 0.015 | 1.3 | 7.42 | 206 | 0.23 | 0.017 |  | 60 | 6.9 | 6.5 | 1.53 | -4.0745 | 0.42527 | 0.26236
21FLGW_3547 | 21FLGW | 3547 | 30.9476 | -85.2588 | STREAM | 1999-09-15 |  |  | 0.011 | 2.3 | 7.69 | 237 | 0.17 | 0.016 |  | 15 | 1.4 | 7.8 | 2.47 | -4.1352 | 0.90422 | 0.83291
21FLGW_3547 | 21FLGW | 3547 | 30.9476 | -85.2588 | STREAM | 2002-10-21 | 0.425 |  | 0.018 | 1.7 | 6.945 | 220 | 0.28 | 0.023 |  | 30 | 4.1 | 7.22 | 1.98 | -3.7723 | 0.6831 | 0.53063
21FLGW_3547 | 21FLGW | 3547 | 30.9476 | -85.2588 | STREAM | 2002-12-18 | 0.425 |  | 0.016 | 1.2 | 7.54 | 175 | 0.25 | 0.015 |  | 20 | 4.3 | 9.59 | 1.45 | -4.1997 | 0.37156 | 0.18232
21FLGW_3547 | 21FLGW | 3547 | 30.9476 | -85.2588 | STREAM | 2003-08-18 | 0.425 |  | 0.024 | 0.81 | 6.99 | 174 | 0.38 | 0.041 |  | 60 | 8.8 | 6.62 | 1.19 | -3.1942 | 0.17395 | -0.21072
21FLGW_3547 | 21FLGW | 3547 | 30.9476 | -85.2588 | STREAM | 2002-01-17 | 0.425 |  | 0.011 |  | 7.58 | 203 | 0.18 | 0.019 |  | 10 | 3.8 | 10.2 |  | -3.9633 | X | X
21FLGW_3547 | 21FLGW | 3547 | 30.9476 | -85.2588 | STREAM | 2004-10-13 | 0.7 |  | 0.012 | 2.2 | 6.87 | 232 | 0.2 |  |  | 20 | 2.8 | 6.99 | 2.4 | X | 0.87547 | 0.78846
21FLGW_3547 | 21FLGW | 3547 | 30.9476 | -85.2588 | STREAM | 2001-06-18 | 0.5 |  | 0.0275 |  | 7.295 | 141 | 0.47 | 0.021 |  | 60 | 20 | 6.345 |  | -3.8632 | X | X
21FLGW_3547 | 21FLGW | 3547 | 30.9476 | -85.2588 | STREAM | 1998-10-13 |  |  | 0.021 | 0.79 | 7.36 | 156 | 0.36 | 0.022 |  | 40 | 6.3 | 6.8 | 1.15 | -3.8167 | 0.13976 | -0.23572
21FLGW_3547 | 21FLGW | 3547 | 30.9476 | -85.2588 | STREAM | 1999-07-13 |  |  | 0.022 | 0.68 | 7.215 | 152.5 | 0.39 | 0.033 |  | 75 | 13 | 6.42 | 1.07 | -3.4112 | 0.067659 | -0.38566
21FLGW_3547 | 21FLGW | 3547 | 30.9476 | -85.2588 | STREAM | 2004-12-16 | 0.425 |  | 0.011 | 1.1 | 7.28 | 150 | 0.2 | 0.015 |  | 30 | 4.8 | 11.93 | 1.3 | -4.1997 | 0.26236 | 0.09531
21FLGW_3547 | 21FLGW | 3547 | 30.9476 | -85.2588 | STREAM | 2005-03-10 | 0.55 |  | 0.016 | 1.2 | 7.6 | 180 | 0.3 | 0.022 |  | 30 | 3.7 | 10.56 | 1.5 | -3.8167 | 0.40547 | 0.18232
21FLGW_3547 | 21FLGW | 3547 | 30.9476 | -85.2588 | STREAM | 2003-10-14 | 0.425 |  | 0.017 | 1.2 | 7.225 | 205 | 0.32 | 0.026 |  | 30 | 8 | 6.63 | 1.52 | -3.6497 | 0.41871 | 0.18232
21FLGW_3547 | 21FLGW | 3547 | 30.9476 | -85.2588 | STREAM | 2002-03-13 | 0.425 |  | 0.017 | 0.56 | 7.43 | 169 | 0.33 | 0.022 |  | 5 | 4.8 | 6.76 | 0.89 | -3.8167 | -0.11653 | -0.57982
21FLGW_3547 | 21FLGW | 3547 | 30.9476 | -85.2588 | STREAM | 2005-06-15 | 0.48 |  | 0.029 | 0.72 | 7.2 | 125.5 | 0.59 | 0.054 |  | 60 | 9.6 | 6.815 | 1.31 | -2.9188 | 0.27003 | -0.3285
21FLGW_3547 | 21FLGW | 3547 | 30.9476 | -85.2588 | STREAM | 2003-12-10 | 0.425 |  | 0.011 | 2 | 6.815 | 221 | 0.23 | 0.016 |  | 15 | 4.4 | 8.625 | 2.23 | -4.1352 | 0.802 | 0.69315
21FLGW_3547 | 21FLGW | 3547 | 30.9476 | -85.2588 | STREAM | 2006-09-14 | 0.425 |  | 0.016 | 1.7 | 7.35 | 206 | 0.34 | 0.032 |  | 20 | 4 | 8.31 | 2.04 | -3.442 | 0.71295 | 0.53063
21FLGW_3547 | 21FLGW | 3547 | 30.9476 | -85.2588 | STREAM | 2003-11-24 | 0.425 |  | 0.012 | 1.6 | 7.17 | 217 | 0.26 | 0.02 |  | 20 | 5.6 | 7.64 | 1.86 | -3.912 | 0.62058 | 0.47
21FLGW_3547 | 21FLGW | 3547 | 30.9476 | -85.2588 | STREAM | 2004-02-11 | 0.425 |  | 0.015 | 0.8 | 6.88 | 127 | 0.34 | 0.044 |  | 60 | 18 | 9.245 | 1.14 | -3.1236 | 0.13103 | -0.22314
21FLGW_3547 | 21FLGW | 3547 | 30.9476 | -85.2588 | STREAM | 2002-04-10 | 0.48 |  | 0.019 |  | 7.1 | 123 | 0.45 | 0.058 |  | 60 | 15 | 4.725 |  | -2.8473 | X | X
21FLGW_3547 | 21FLGW | 3547 | 30.9476 | -85.2588 | STREAM | 2005-01-13 | 0.85 |  | 0.015 | 1.4 | 7.495 | 178 | 0.36 | 0.023 |  | 40 | 4.3 | 8.1 | 1.76 | -3.7723 | 0.56531 | 0.33647
21FLGW_3547 | 21FLGW | 3547 | 30.9476 | -85.2588 | STREAM | 2003-03-12 | 0.425 |  | 0.022 | 0.72 | 6.165 | 112 | 0.53 | 0.065 |  | 100 | 23 | 8.28 | 1.25 | -2.7334 | 0.22314 | -0.3285
21FLGW_3547 | 21FLGW | 3547 | 30.9476 | -85.2588 | STREAM | 2000-11-15 | 0.5 |  | 0.0075 | 1.05 | 7.59 | 230 | 0.19 | 0.0165 |  | 20 | 1.6 | 8.95 | 1.24 | -4.1044 | 0.21511 | 0.04879
21FLGW_3547 | 21FLGW | 3547 | 30.9476 | -85.2588 | STREAM | 1999-11-18 | 0.5 |  | 0.005 |  | 7.66 | 219 | 0.14 | 0.012 |  | 10 | 1.4 | 8.2 |  | -4.4228 | X | X
21FLGW_3547 | 21FLGW | 3547 | 30.9476 | -85.2588 | STREAM | 1999-01-13 |  |  | 0.0075 | 0.885 | 7.4 | 121 | 0.215 | 0.0255 |  | 60 | 11 | 10.8 | 1.1 | -3.6691 | 0.09531 | -0.12217
21FLGW_3547 | 21FLGW | 3547 | 30.9476 | -85.2588 | STREAM | 2005-07-14 | 1.7 |  | 0.016 | 0.63 | 7.25 | 108 | 0.46 | 0.053 |  | 60 | 11 | 6.62 | 1.09 | -2.9375 | 0.086178 | -0.46204
21FLGW_3547 | 21FLGW | 3547 | 30.9476 | -85.2588 | STREAM | 2003-02-19 | 0.425 |  | 0.018 | 0.5 | 7.435 | 129 | 0.52 | 0.059 |  | 100 | 25 | 9.775 | 1.02 | -2.8302 | 0.019803 | -0.69315
21FLGW_3547 | 21FLGW | 3547 | 30.9476 | -85.2588 | STREAM | 2004-09-21 | 0.425 |  | 0.013 | 1.1 | 6.61 | 178 | 0.4 | 0.022 |  | 30 | 2.7 | 6.655 | 1.5 | -3.8167 | 0.40547 | 0.09531
21FLGW_3547 | 21FLGW | 3547 | 30.9476 | -85.2588 | STREAM | 2001-03-14 | 0.5 |  | 0.018 |  | 6.91 | 91 | 0.56 | 0.08 |  | 150 | 37 | 6.685 |  | -2.5257 | X | X
21FLGW_3547 | 21FLGW | 3547 | 30.9476 | -85.2588 | STREAM | 2000-02-16 | 0.5 |  | 0.0145 | 0.38 | 7.37 | 126 | 0.465 | 0.0445 |  | 80 | 12.5 | 7.3 | 0.845 | -3.1123 | -0.16842 | -0.96758
21FLGW_3547 | 21FLGW | 3547 | 30.9476 | -85.2588 | STREAM | 2003-09-10 | 0.96 |  | 0.014 |  | 6.845 | 132 | 0.46 | 0.044 |  | 80 | 13 | 6.98 |  | -3.1236 | X | X
21FLGW_3547 | 21FLGW | 3547 | 30.9476 | -85.2588 | STREAM | 1998-11-12 |  |  | 0.0125 | 0.5 | 7.29 | 134 | 0.42 | 0.05 |  | 100 | 15.5 | 7.2 | 0.92 | -2.9957 | -0.083382 | -0.69315
21FLGW_3547 | 21FLGW | 3547 | 30.9476 | -85.2588 | STREAM | 2002-11-14 | 0.85 |  | 0.018 | 0.5 | 6.285 | 99 | 0.62 | 0.088 |  | 140 | 31 | 7.845 | 1.12 | -2.4304 | 0.11333 | -0.69315
21FLGW_3547 | 21FLGW | 3547 | 30.9476 | -85.2588 | STREAM | 2004-01-14 | 0.425 |  | 0.005 | 1.8 | 7.35 | 213 | 0.19 | 0.011 |  | 15 | 2.7 | 10.145 | 1.99 | -4.5099 | 0.68813 | 0.58779
21FLGW_3547 | 21FLGW | 3547 | 30.9476 | -85.2588 | STREAM | 2006-12-13 | 0.425 |  | 0.005 | 1.4 | 7.4 | 227 | 0.2 | 0.014 |  | 15 | 1.6 | 8.745 | 1.6 | -4.2687 | 0.47 | 0.33647
21FLGW_3547 | 21FLGW | 3547 | 30.9476 | -85.2588 | STREAM | 1999-12-21 | 1.07 |  | 0.005 | 0.97 | 7.49 | 174 | 0.21 | 0.02 |  | 40 | 4.4 | 8 | 1.18 | -3.912 | 0.16551 | -0.030459
21FLGW_3547 | 21FLGW | 3547 | 30.9476 | -85.2588 | STREAM | 2006-01-11 | 0.425 |  | 0.005 | 1.2 | 7.4 | 145 | 0.22 | 0.015 |  | 30 | 3.9 | 9.385 | 1.42 | -4.1997 | 0.35066 | 0.18232
21FLGW_3547 | 21FLGW | 3547 | 30.9476 | -85.2588 | STREAM | 2006-11-15 | 0.96 |  | 0.005 | 1.7 | 7.6 | 239 | 0.23 | 0.015 |  | 15 | 2 | 8.55 | 1.93 | -4.1997 | 0.65752 | 0.53063
21FLGW_3547 | 21FLGW | 3547 | 30.9476 | -85.2588 | STREAM | 2006-02-15 | 0.425 |  | 0.005 | 1.2 | 7.4 | 141 | 0.26 | 0.018 |  | 30 | 5.7 | 11.575 | 1.46 | -4.0174 | 0.37844 | 0.18232
21FLGW_3547 | 21FLGW | 3547 | 30.9476 | -85.2588 | STREAM | 2001-01-18 | 4.2 |  | 0.005 | 0.73 | 7.08 | 156 | 0.26 | 0.016 |  | 30 | 2 | 8.145 | 0.99 | -4.1352 | -0.01005 | -0.31471
21FLGW_3547 | 21FLGW | 3547 | 30.9476 | -85.2588 | STREAM | 2004-03-10 | 0.425 |  | 0.005 | 1.3 | 7.21 | 178 | 0.28 | 0.019 |  | 30 | 3.7 | 9.45 | 1.58 | -3.9633 | 0.45742 | 0.26236
21FLGW_3547 | 21FLGW | 3547 | 30.9476 | -85.2588 | STREAM | 2000-12-13 | 0.5 |  | 0.005 | 0.84 | 7.26 | 210 | 0.3 | 0.014 |  | 20 | 1.4 | 8.3 | 1.14 | -4.2687 | 0.13103 | -0.17435
21FLGW_3547 | 21FLGW | 3547 | 30.9476 | -85.2588 | STREAM | 2005-12-14 | 0.425 |  | 0.005 | 1.5 | 7.5 | 160 | 0.32 | 0.012 |  | 30 | 3 | 10.7 | 1.82 | -4.4228 | 0.59884 | 0.40547
21FLGW_3547 | 21FLGW | 3547 | 30.9476 | -85.2588 | STREAM | 2004-08-11 | 1.9 |  | 0.005 | 1.1 | 6.775 | 140 | 0.44 | 0.06 |  | 40 | 20 | 6.87 | 1.54 | -2.8134 | 0.43178 | 0.09531
21FLGW_3547 | 21FLGW | 3547 | 30.9476 | -85.2588 | STREAM | 2004-11-23 | 0.85 |  | 0.005 | 0.21 | 7.18 | 127 | 0.45 | 0.045 |  | 60 | 11 | 7.155 | 0.66 | -3.1011 | -0.41552 | -1.5606
21FLGW_3547 | 21FLGW | 3547 | 30.9476 | -85.2588 | STREAM | 2000-03-21 | 0.5 |  | 0.03 |  | 7.24 | 143 |  | 0.029 |  | 150 | 5.7 | 7.245 |  | -3.5405 | X | X
21FLGW_3547 | 21FLGW | 3547 | 30.9476 | -85.2588 | STREAM | 2005-08-11 | 0.425 |  | 0.026 | 1 | 7.2 | 147 |  | 0.032 |  | 50 | 6.4 | 6.535 |  | -3.442 | X | 0
21FLGW_3547 | 21FLGW | 3547 | 30.9476 | -85.2588 | STREAM | 2002-07-17 | 0.425 |  | 0.024 | 1.5 | 6.85 | 217 |  | 0.031 |  | 15 | 5.8 | 7.06 |  | -3.4738 | X | 0.40547
21FLGW_3547 | 21FLGW | 3547 | 30.9476 | -85.2588 | STREAM | 2006-10-16 | 0.425 |  | 0.005 | 2.5 | 7.7 | 249 |  | 0.019 |  | 10 | 2.6 | 9.015 |  | -3.9633 | X | 0.91629
21FLGW_3547 | 21FLGW | 3547 | 30.9476 | -85.2588 | STREAM | 2003-06-11 | 0.425 |  |  |  | 7.315 | 195 | 0.29 | 0.037 |  | 30 | 9 | 6.48 |  | -3.2968 | X | X
21FLGW_3547 | 21FLGW | 3547 | 30.9476 | -85.2588 | STREAM | 2000-08-16 | 0.5 |  |  | 2.2 | 7.65 | 213 | 0.2 | 0.03 |  | 30 | 1.5 | 6.6 | 2.4 | -3.5066 | 0.87547 | 0.78846
21FLGW_3547 | 21FLGW | 3547 | 30.9476 | -85.2588 | STREAM | 1999-04-19 |  |  |  | 2.4 | 7.49 | 220 | 0.24 | 0.026 |  | 40 | 12 | 8 | 2.64 | -3.6497 | 0.97078 | 0.87547
21FLGW_3547 | 21FLGW | 3547 | 30.9476 | -85.2588 | STREAM | 2002-09-18 | 0.425 |  |  | 0.27 | 6.485 | 127 | 0.55 | 0.041 |  | 70 | 8.4 | 5.61 | 0.82 | -3.1942 | -0.19845 | -1.3093
21FLGW_3547 | 21FLGW | 3547 | 30.9476 | -85.2588 | STREAM | 2001-10-10 | 0.425 |  |  |  | 7.69 | 228 | 0.12 | 0.014 |  | 2.5 | 2.3 | 8.39 |  | -4.2687 | X | X
21FLGW_3548 | 21FLGW | 3548 | 30.9501 | -85.8424 | STREAM | 2000-12-13 | 0.5 |  | 0.086 | 0.68 | 7.21 | 122 | 0.3 | 0.068 |  | 40 | 5.9 | 9.73 | 0.98 | -2.6882 | -0.020203 | -0.38566
21FLGW_3548 | 21FLGW | 3548 | 30.9501 | -85.8424 | STREAM | 2001-11-14 | 0.425 |  | 0.026 | 0.82 | 7.87 | 111 | 0.098 | 0.072 |  | 5 | 5.8 | 9.82 | 0.918 | -2.6311 | -0.085558 | -0.19845
21FLGW_3548 | 21FLGW | 3548 | 30.9501 | -85.8424 | STREAM | 2005-10-19 | 0.96 |  | 0.02 | 0.71 | 7.45 | 98 | 0.08 | 0.057 |  | 50 | 6 | 9.05 | 0.79 | -2.8647 | -0.23572 | -0.34249
21FLGW_3548 | 21FLGW | 3548 | 30.9501 | -85.8424 | STREAM | 1999-09-15 |  |  | 0.056 | 0.61 | 7.45 | 103 | 0.25 | 0.054 |  | 40 | 4.5 | 7.5 | 0.86 | -2.9188 | -0.15082 | -0.4943
21FLGW_3548 | 21FLGW | 3548 | 30.9501 | -85.8424 | STREAM | 2002-01-17 | 0.425 |  | 0.05 |  | 7.7 | 79 | 0.25 | 0.059 |  | 50 | 13 | 11 |  | -2.8302 | X | X
21FLGW_3548 | 21FLGW | 3548 | 30.9501 | -85.8424 | STREAM | 2000-11-15 | 0.5 |  | 0.07 | 0.49 | 7.26 | 124 | 0.37 | 0.079 |  | 70 | 7.1 | 9.15 | 0.86 | -2.5383 | -0.15082 | -0.71335
21FLGW_3548 | 21FLGW | 3548 | 30.9501 | -85.8424 | STREAM | 2002-08-14 | 0.425 |  | 0.026 | 0.6 | 6.65 | 137 | 0.15 | 0.051 |  | 20 | 5.2 | 8.42 | 0.75 | -2.9759 | -0.28768 | -0.51083
21FLGW_3548 | 21FLGW | 3548 | 30.9501 | -85.8424 | STREAM | 2000-09-14 | 0.5 |  | 0.041 |  | 7.59 | 129 | 0.25 | 0.079 |  | 30 | 3.2 | 7.01 |  | -2.5383 | X | X
21FLGW_3548 | 21FLGW | 3548 | 30.9501 | -85.8424 | STREAM | 1999-01-13 |  |  | 0.045 | 0.51 | 7.19 | 50 | 0.3 | 0.035 |  | 150 | 21 | 11 | 0.81 | -3.3524 | -0.21072 | -0.67334
21FLGW_3548 | 21FLGW | 3548 | 30.9501 | -85.8424 | STREAM | 2005-09-20 | 3.7 |  | 0.032 | 0.59 | 6.45 | 102 | 0.22 | 0.049 |  | 40 | 4.9 | 7.47 | 0.81 | -3.0159 | -0.21072 | -0.52763
21FLGW_3548 | 21FLGW | 3548 | 30.9501 | -85.8424 | STREAM | 2000-10-11 | 0.5 |  | 0.032 |  | 7.51 | 108 | 0.22 | 0.084 |  | 30 | 3.7 | 10.01 |  | -2.4769 | X | X
21FLGW_3548 | 21FLGW | 3548 | 30.9501 | -85.8424 | STREAM | 2004-01-14 | 0.6 |  | 0.039 | 0.57 | 6.61 | 79 | 0.27 | 0.048 |  | 50 | 7.2 | 11.72 | 0.84 | -3.0366 | -0.17435 | -0.56212
21FLGW_3548 | 21FLGW | 3548 | 30.9501 | -85.8424 | STREAM | 2003-01-23 | 0.425 |  | 0.035 | 0.55 | 7.37 | 84 | 0.25 | 0.05 |  | 50 | 10 | 11.16 | 0.8 | -2.9957 | -0.22314 | -0.59784
21FLGW_3548 | 21FLGW | 3548 | 30.9501 | -85.8424 | STREAM | 2006-08-15 | 0.425 |  | 0.035 | 0.58 | 7.55 | 108 | 0.28 | 0.063 |  | 40 | 8.4 | 7.64 | 0.86 | -2.7646 | -0.15082 | -0.54473
21FLGW_3548 | 21FLGW | 3548 | 30.9501 | -85.8424 | STREAM | 2006-01-11 | 0.7 |  | 0.033 | 0.42 | 6.75 | 70 | 0.27 | 0.058 |  | 60 | 14 | 10.565 | 0.69 | -2.8473 | -0.37106 | -0.8675
21FLGW_3548 | 21FLGW | 3548 | 30.9501 | -85.8424 | STREAM | 2001-12-11 | 0.425 |  | 0.036 | 0.45 | 6.19 | 96 | 0.3 | 0.074 |  | 40 | 11 | 9.4 | 0.75 | -2.6037 | -0.28768 | -0.79851
21FLGW_3548 | 21FLGW | 3548 | 30.9501 | -85.8424 | STREAM | 2002-05-15 | 1.7 |  | 0.038 | 0.57 | 7.41 | 104 | 0.34 | 0.092 |  | 60 | 14 | 7.56 | 0.91 | -2.386 | -0.094311 | -0.56212
21FLGW_3548 | 21FLGW | 3548 | 30.9501 | -85.8424 | STREAM | 2001-01-18 | 1.9 |  | 0.029 | 0.46 | 6.96 | 83 | 0.26 | 0.052 |  | 60 | 8.4 | 10.27 | 0.72 | -2.9565 | -0.3285 | -0.77653
21FLGW_3548 | 21FLGW | 3548 | 30.9501 | -85.8424 | STREAM | 2004-12-16 | 0.85 |  | 0.03 | 0.34 | 7.01 | 71 | 0.27 | 0.042 |  | 100 | 9.4 | 11.61 | 0.61 | -3.1701 | -0.4943 | -1.0788
21FLGW_3548 | 21FLGW | 3548 | 30.9501 | -85.8424 | STREAM | 2001-07-18 | 1.45 |  | 0.036 | 0.545 | 7.57 | 110 | 0.325 | 0.06 |  | 50 | 9.8 | 7.69 | 0.87 | -2.8134 | -0.13926 | -0.60697
21FLGW_3548 | 21FLGW | 3548 | 30.9501 | -85.8424 | STREAM | 1999-05-17 |  |  | 0.035 | 0.44 | 6.99 | 69 | 0.325 |  |  | 150 | 26 | 7.35 | 0.765 | X | -0.26788 | -0.82098
21FLGW_3548 | 21FLGW | 3548 | 30.9501 | -85.8424 | STREAM | 2000-06-14 | 0.5 |  | 0.027 | 0.51 | 7.98 | 150 | 0.26 | 0.065 |  | 40 | 3.2 | 8.84 | 0.77 | -2.7334 | -0.26136 | -0.67334
21FLGW_3548 | 21FLGW | 3548 | 30.9501 | -85.8424 | STREAM | 2005-04-13 | 0.7 |  | 0.052 |  | 6.83 | 51 | 0.51 | 0.078 |  | 120 | 26 | 7.325 |  | -2.551 | X | X
21FLGW_3548 | 21FLGW | 3548 | 30.9501 | -85.8424 | STREAM | 2005-05-12 | 0.7 |  | 0.034 | 0.39 | 7.2 | 74 | 0.34 | 0.053 |  | 40 | 16 | 7.81 | 0.73 | -2.9375 | -0.31471 | -0.94161
21FLGW_3548 | 21FLGW | 3548 | 30.9501 | -85.8424 | STREAM | 2002-09-18 | 0.425 |  | 0.028 | 0.55 | 6.95 | 116 | 0.28 | 0.1 |  | 40 | 7.5 | 7.86 | 0.83 | -2.3026 | -0.18633 | -0.59784
21FLGW_3548 | 21FLGW | 3548 | 30.9501 | -85.8424 | STREAM | 2003-06-11 | 0.95 |  | 0.047 |  | 6.835 | 52 | 0.48 | 0.08 |  | 140 | 30 | 6.285 |  | -2.5257 | X | X
21FLGW_3548 | 21FLGW | 3548 | 30.9501 | -85.8424 | STREAM | 2002-06-12 | 0.425 |  | 0.026 |  | 7.33 | 112 | 0.27 | 0.077 |  | 50 | 11 | 7.34 |  | -2.5639 | X | X
21FLGW_3548 | 21FLGW | 3548 | 30.9501 | -85.8424 | STREAM | 2006-09-14 | 0.425 |  | 0.025 | 0.71 | 7.5 | 108.5 | 0.26 | 0.061 |  | 40 | 7.6 | 7.655 | 0.97 | -2.7969 | -0.030459 | -0.34249
21FLGW_3548 | 21FLGW | 3548 | 30.9501 | -85.8424 | STREAM | 2005-12-14 | 0.425 |  | 0.024 | 0.51 | 7.1 | 79 | 0.25 | 0.045 |  | 50 | 8.4 | 11.6 | 0.76 | -3.1011 | -0.27444 | -0.67334
21FLGW_3548 | 21FLGW | 3548 | 30.9501 | -85.8424 | STREAM | 1999-11-18 | 0.5 |  | 0.017 |  | 7.5 | 93 | 0.18 | 0.053 |  | 50 | 5.5 | 9.8 |  | -2.9375 | X | X
21FLGW_3548 | 21FLGW | 3548 | 30.9501 | -85.8424 | STREAM | 2002-12-18 | 0.425 |  | 0.025 | 0.4 | 7.7 | 80 | 0.27 | 0.051 |  | 60 | 8.8 | 10.91 | 0.67 | -2.9759 | -0.40048 | -0.91629
21FLGW_3548 | 21FLGW | 3548 | 30.9501 | -85.8424 | STREAM | 2006-12-13 | 0.425 |  | 0.019 | 0.69 | 7.35 | 99.5 | 0.21 | 0.046 |  | 40 | 5.3 | 10.805 | 0.9 | -3.0791 | -0.10536 | -0.37106
21FLGW_3548 | 21FLGW | 3548 | 30.9501 | -85.8424 | STREAM | 2002-03-13 | 0.85 |  | 0.019 | 0.33 | 7.4 | 69 | 0.21 | 0.1 |  | 50 | 21 | 6.3 | 0.54 | -2.3026 | -0.61619 | -1.1087
21FLGW_3548 | 21FLGW | 3548 | 30.9501 | -85.8424 | STREAM | 2006-02-15 | 0.425 |  | 0.027 | 0.43 | 7.25 | 67 | 0.3 | 0.043 |  | 50 | 12 | 11.68 | 0.73 | -3.1466 | -0.31471 | -0.84397
21FLGW_3548 | 21FLGW | 3548 | 30.9501 | -85.8424 | STREAM | 2000-04-12 | 0.5 |  | 0.026 |  | 7.31 | 87.5 | 0.29 | 0.063 |  | 100 | 5.9 | 8.4 |  | -2.7646 | X | X
21FLGW_3548 | 21FLGW | 3548 | 30.9501 | -85.8424 | STREAM | 2001-04-16 | 0.5 |  | 0.043 | 0.26 | 6.75 | 70 | 0.48 | 0.066 |  | 120 | 16 | 6.84 | 0.74 | -2.7181 | -0.30111 | -1.3471
21FLGW_3548 | 21FLGW | 3548 | 30.9501 | -85.8424 | STREAM | 2005-11-09 | 1.8 |  | 0.014 | 0.64 | 7.5 | 96 | 0.16 | 0.04 |  | 30 | 4.4 | 11.37 | 0.8 | -3.2189 | -0.22314 | -0.44629
21FLGW_3548 | 21FLGW | 3548 | 30.9501 | -85.8424 | STREAM | 2005-01-24 | 1.3 |  | 0.028 | 0.59 | 7.165 | 70 | 0.33 | 0.047 |  | 50 | 2.8 | 11.99 | 0.92 | -3.0576 | -0.083382 | -0.52763
21FLGW_3548 | 21FLGW | 3548 | 30.9501 | -85.8424 | STREAM | 2001-09-19 | 0.425 |  | 0.022 |  | 7.57 | 107 | 0.26 | 0.059 |  | 40 | 8.1 | 8.15 |  | -2.8302 | X | X
21FLGW_3548 | 21FLGW | 3548 | 30.9501 | -85.8424 | STREAM | 1998-12-08 |  |  | 0.026 | 0.54 | 7.43 | 69 | 0.31 | 0.048 |  | 100 | 23 | 7.8 | 0.85 | -3.0366 | -0.16252 | -0.61619
21FLGW_3548 | 21FLGW | 3548 | 30.9501 | -85.8424 | STREAM | 2001-05-16 | 0.5 |  | 0.024 | 0.42 | 7.29 | 100 | 0.29 | 0.041 |  | 50 | 5.3 | 7.295 | 0.71 | -3.1942 | -0.34249 | -0.8675
21FLGW_3548 | 21FLGW | 3548 | 30.9501 | -85.8424 | STREAM | 2006-06-19 | 0.425 |  | 0.027 | 0.61 | 7.35 | 119 | 0.33 | 0.065 |  | 40 | 7.2 | 7.85 | 0.94 | -2.7334 | -0.061875 | -0.4943
21FLGW_3548 | 21FLGW | 3548 | 30.9501 | -85.8424 | STREAM | 1999-06-16 |  |  | 0.028 | 0.4 | 7.49 | 63 | 0.35 | 0.08 |  | 300 | 40 | 6.4 | 0.75 | -2.5257 | -0.28768 | -0.91629
21FLGW_3548 | 21FLGW | 3548 | 30.9501 | -85.8424 | STREAM | 2003-05-20 | 0.7 |  | 0.038 | 0.43 | 7.535 | 84 | 0.49 | 0.1 |  | 100 | 28 | 7.67 | 0.92 | -2.3026 | -0.083382 | -0.84397
21FLGW_3548 | 21FLGW | 3548 | 30.9501 | -85.8424 | STREAM | 2003-04-09 | 1.05 |  | 0.054 | 0.13 | 6.645 | 45 | 0.7 | 0.22 |  | 350 | 110 | 7.16 | 0.83 | -1.5141 | -0.18633 | -2.0402
21FLGW_3548 | 21FLGW | 3548 | 30.9501 | -85.8424 | STREAM | 2004-05-13 | 0.425 |  | 0.024 | 0.59 | 6.78 | 89 | 0.32 | 0.071 |  | 60 | 14 | 7.46 | 0.91 | -2.6451 | -0.094311 | -0.52763
21FLGW_3548 | 21FLGW | 3548 | 30.9501 | -85.8424 | STREAM | 2000-01-13 | 2.24 |  | 0.035 | 0.33 | 7.43 | 57 | 0.47 | 0.079 |  | 150 | 26 | 9.1 | 0.8 | -2.5383 | -0.22314 | -1.1087
21FLGW_3548 | 21FLGW | 3548 | 30.9501 | -85.8424 | STREAM | 2001-08-15 | 1.6 |  | 0.036 | 0.25 | 7.37 | 73 | 0.49 | 0.094 |  | 120 | 26 | 6.75 | 0.74 | -2.3645 | -0.30111 | -1.3863
21FLGW_3548 | 21FLGW | 3548 | 30.9501 | -85.8424 | STREAM | 2001-06-18 | 0.5 |  | 0.039 |  | 6.96 | 64 | 0.54 | 0.078 |  | 150 | 18 | 7.215 |  | -2.551 | X | X
21FLGW_3548 | 21FLGW | 3548 | 30.9501 | -85.8424 | STREAM | 1998-10-13 |  |  | 0.028 | 0.39 | 7.19 | 62 | 0.39 | 0.04 |  | 100 | 22 | 7 | 0.78 | -3.2189 | -0.24846 | -0.94161
21FLGW_3548 | 21FLGW | 3548 | 30.9501 | -85.8424 | STREAM | 2006-07-13 | 0.425 |  | 0.015 | 0.6 | 7.75 | 123 | 0.21 | 0.042 |  | 30 | 5 | 8.16 | 0.81 | -3.1701 | -0.21072 | -0.51083
21FLGW_3548 | 21FLGW | 3548 | 30.9501 | -85.8424 | STREAM | 2002-10-21 | 0.425 |  | 0.019 | 0.64 | 6.97 | 112 | 0.28 | 0.078 |  | 60 | 10 | 7.88 | 0.92 | -2.551 | -0.083382 | -0.44629
21FLGW_3548 | 21FLGW | 3548 | 30.9501 | -85.8424 | STREAM | 2004-04-15 | 0.425 |  | 0.025 | 0.41 | 6.64 | 76 | 0.37 | 0.055 |  | 100 | 14 | 9.4 | 0.78 | -2.9004 | -0.24846 | -0.8916
21FLGW_3548 | 21FLGW | 3548 | 30.9501 | -85.8424 | STREAM | 1999-12-21 | 2.41 |  | 0.027 | 0.42 | 7.66 | 60 | 0.4 | 0.077 |  | 100 | 19 | 9.5 | 0.82 | -2.5639 | -0.19845 | -0.8675
21FLGW_3548 | 21FLGW | 3548 | 30.9501 | -85.8424 | STREAM | 2006-05-11 | 0.7 |  | 0.064 | 0.26 | 6.6 | 58 | 0.97 | 0.3 |  | 80 | 100 | 8.975 | 1.23 | -1.204 | 0.20701 | -1.3471
21FLGW_3548 | 21FLGW | 3548 | 30.9501 | -85.8424 | STREAM | 1999-02-10 |  |  | 0.017 | 0.42 | 7.33 | 62 | 0.26 | 0.044 |  | 150 | 17 | 8.5 | 0.68 | -3.1236 | -0.38566 | -0.8675
21FLGW_3548 | 21FLGW | 3548 | 30.9501 | -85.8424 | STREAM | 2004-03-10 | 0.55 |  | 0.02 | 0.39 | 6.35 | 70 | 0.31 | 0.05 |  | 60 | 11 | 9.29 | 0.7 | -2.9957 | -0.35667 | -0.94161
21FLGW_3548 | 21FLGW | 3548 | 30.9501 | -85.8424 | STREAM | 2001-02-14 | 0.5 |  | 0.021 | 0.32 | 7.02 | 80 | 0.33 | 0.046 |  | 50 | 12 | 9.13 | 0.65 | -3.0791 | -0.43078 | -1.1394
21FLGW_3548 | 21FLGW | 3548 | 30.9501 | -85.8424 | STREAM | 2004-08-11 | 2 |  | 0.017 | 0.69 | 6.83 | 104 | 0.27 | 0.067 |  | 40 | 12 | 8.02 | 0.96 | -2.7031 | -0.040822 | -0.37106
21FLGW_3548 | 21FLGW | 3548 | 30.9501 | -85.8424 | STREAM | 2003-12-10 | 0.425 |  | 0.022 | 0.53 | 6.65 | 76 | 0.35 | 0.065 |  | 60 | 12 | 10.575 | 0.88 | -2.7334 | -0.12783 | -0.63488
21FLGW_3548 | 21FLGW | 3548 | 30.9501 | -85.8424 | STREAM | 2003-07-10 | 0.425 |  | 0.035 | 0.24 | 6.62 | 64 | 0.56 | 0.073 |  | 120 | 23 | 6.16 | 0.8 | -2.6173 | -0.22314 | -1.4271
21FLGW_3548 | 21FLGW | 3548 | 30.9501 | -85.8424 | STREAM | 2004-02-11 | 0.425 |  | 0.025 | 0.29 | 6.69 | 49 | 0.4 | 0.082 |  | 120 | 34 | 10.755 | 0.69 | -2.501 | -0.37106 | -1.2379
21FLGW_3548 | 21FLGW | 3548 | 30.9501 | -85.8424 | STREAM | 2000-02-16 | 0.5 |  | 0.034 | 0.3 | 7.18 | 50 | 0.57 | 0.13 |  | 200 | 39 | 8.5 | 0.87 | -2.0402 | -0.13926 | -1.204
21FLGW_3548 | 21FLGW | 3548 | 30.9501 | -85.8424 | STREAM | 2004-10-13 | 0.95 |  | 0.017 | 0.43 | 6.665 | 93.5 | 0.29 | 0.055 |  | 60 | 9.7 | 7.915 | 0.72 | -2.9004 | -0.3285 | -0.84397
21FLGW_3548 | 21FLGW | 3548 | 30.9501 | -85.8424 | STREAM | 2004-06-09 | 0.55 |  | 0.023 | 0.4 | 6.41 | 76 | 0.4 | 0.06 |  | 80 | 30 | 6.95 | 0.8 | -2.8134 | -0.22314 | -0.91629
21FLGW_3548 | 21FLGW | 3548 | 30.9501 | -85.8424 | STREAM | 2006-04-12 | 0.425 |  | 0.018 | 0.42 | 7.3 | 80 | 0.32 | 0.059 |  | 60 | 17 | 8.74 | 0.74 | -2.8302 | -0.30111 | -0.8675
21FLGW_3548 | 21FLGW | 3548 | 30.9501 | -85.8424 | STREAM | 1999-07-13 |  |  | 0.023 | 0.37 | 7.02 | 67.2 | 0.41 | 0.071 |  | 150 | 33 | 6.74 | 0.78 | -2.6451 | -0.24846 | -0.99425
21FLGW_3548 | 21FLGW | 3548 | 30.9501 | -85.8424 | STREAM | 2004-07-13 | 0.55 |  | 0.021 | 0.49 | 6.74 | 87 | 0.4 | 0.08 |  | 80 | 23 | 6.62 | 0.89 | -2.5257 | -0.11653 | -0.71335
21FLGW_3548 | 21FLGW | 3548 | 30.9501 | -85.8424 | STREAM | 1999-03-10 |  |  | 0.018 | 0.365 | 7.39 | 57 | 0.355 | 0.0575 |  | 100 | 24.5 | 8.7 | 0.72 | -2.856 | -0.3285 | -1.0079
21FLGW_3548 | 21FLGW | 3548 | 30.9501 | -85.8424 | STREAM | 2002-04-10 | 0.85 |  | 0.038 |  | 6.895 | 53 | 0.76 | 0.23 |  | 200 | 52 | 4.36 |  | -1.4697 | X | X
21FLGW_3548 | 21FLGW | 3548 | 30.9501 | -85.8424 | STREAM | 2003-10-14 | 0.425 |  | 0.017 | 0.43 | 6.37 | 81 | 0.34 | 0.057 |  | 80 | 16 | 8.61 | 0.77 | -2.8647 | -0.26136 | -0.84397
21FLGW_3548 | 21FLGW | 3548 | 30.9501 | -85.8424 | STREAM | 2003-03-12 | 0.6 |  | 0.026 | 0.15 | 5.925 | 50 | 0.55 | 0.083 |  | 150 | 32 | 8.045 | 0.7 | -2.4889 | -0.35667 | -1.8971
21FLGW_3548 | 21FLGW | 3548 | 30.9501 | -85.8424 | STREAM | 2005-06-15 | 0.85 |  | 0.023 | 0.19 | 6.85 | 59 | 0.49 | 0.074 |  | 120 | 20 | 6.845 | 0.68 | -2.6037 | -0.38566 | -1.6607
21FLGW_3548 | 21FLGW | 3548 | 30.9501 | -85.8424 | STREAM | 1998-11-12 |  |  | 0.021 | 0.34 | 7.34 | 52 | 0.46 | 0.074 |  | 300 | 64 | 7.9 | 0.8 | -2.6037 | -0.22314 | -1.0788
21FLGW_3548 | 21FLGW | 3548 | 30.9501 | -85.8424 | STREAM | 2003-08-18 | 2.15 |  | 0.03 | 0.21 | 6.985 | 49 | 0.66 | 0.21 |  | 300 | 110 | 6.32 | 0.87 | -1.5606 | -0.13926 | -1.5606
21FLGW_3548 | 21FLGW | 3548 | 30.9501 | -85.8424 | STREAM | 2001-03-14 | 0.5 |  | 0.0275 |  | 6.35 | 38.5 | 0.61 | 0.165 |  | 300 | 105 | 7.505 |  | -1.8018 | X | X
21FLGW_3548 | 21FLGW | 3548 | 30.9501 | -85.8424 | STREAM | 2003-09-10 | 2.1 |  | 0.017 |  | 6.92 | 70 | 0.38 | 0.07 |  | 100 | 23 | 7.6 |  | -2.6593 | X | X
21FLGW_3548 | 21FLGW | 3548 | 30.9501 | -85.8424 | STREAM | 2003-11-24 | 0.425 |  | 0.015 | 0.4 | 7.08 | 74 | 0.36 | 0.066 |  | 80 | 19 | 9.15 | 0.76 | -2.7181 | -0.27444 | -0.91629
21FLGW_3548 | 21FLGW | 3548 | 30.9501 | -85.8424 | STREAM | 2003-02-19 | 0.85 |  | 0.023 | 0.3 | 7.825 | 60 | 0.57 | 0.058 |  | 100 | 36 | 9.66 | 0.87 | -2.8473 | -0.13926 | -1.204
21FLGW_3548 | 21FLGW | 3548 | 30.9501 | -85.8424 | STREAM | 2005-02-10 | 1.9 |  | 0.016 | 0.5 | 7.485 | 66 | 0.4 | 0.088 |  | 100 | 3.7 | 10.275 | 0.9 | -2.4304 | -0.10536 | -0.69315
21FLGW_3548 | 21FLGW | 3548 | 30.9501 | -85.8424 | STREAM | 2006-03-16 | 0.85 |  | 0.017 | 0.28 | 7.15 | 61 | 0.43 | 0.057 |  | 100 | 26 | 8.91 | 0.71 | -2.8647 | -0.34249 | -1.273
21FLGW_3548 | 21FLGW | 3548 | 30.9501 | -85.8424 | STREAM | 2005-07-14 | 2 |  | 0.018 | 0.13 | 7 | 52 | 0.52 | 0.076 |  | 80 | 17 | 6.41 | 0.65 | -2.577 | -0.43078 | -2.0402
21FLGW_3548 | 21FLGW | 3548 | 30.9501 | -85.8424 | STREAM | 2004-11-23 | 2.15 |  | 0.016 | 0.27 | 7.055 | 63.5 | 0.49 | 0.06 |  | 100 | 25 | 8.745 | 0.76 | -2.8134 | -0.27444 | -1.3093
21FLGW_3548 | 21FLGW | 3548 | 30.9501 | -85.8424 | STREAM | 2002-11-14 | 0.85 |  | 0.017 | 0.42 | 6.41 | 60 | 0.7 | 0.15 |  | 150 | 44 | 7.59 | 1.12 | -1.8971 | 0.11333 | -0.8675
21FLGW_3548 | 21FLGW | 3548 | 30.9501 | -85.8424 | STREAM | 2005-03-10 | 0.425 |  | 0.005 | 0.37 | 7.335 | 72 | 0.29 | 0.043 |  | 50 | 11 | 10.67 | 0.66 | -3.1466 | -0.41552 | -0.99425
21FLGW_3548 | 21FLGW | 3548 | 30.9501 | -85.8424 | STREAM | 2006-11-16 | 1.4 |  | 0.01 | 0.25 | 6.8 | 61 | 0.95 | 0.33 |  | 400 | 140 | 8.32 | 1.2 | -1.1087 | 0.18232 | -1.3863
21FLGW_3548 | 21FLGW | 3548 | 30.9501 | -85.8424 | STREAM | 2004-09-21 | 0.7 |  | 0.005 | 0.075 | 5.77 | 54 | 0.58 | 0.063 |  | 100 | 21 | 4.675 | 0.655 | -2.7646 | -0.42312 | -2.5903
21FLGW_3548 | 21FLGW | 3548 | 30.9501 | -85.8424 | STREAM | 2000-03-21 | 0.5 |  | 0.035 |  | 7.01 | 54.5 |  | 0.24 |  | 400 | 58 | 8.235 |  | -1.4271 | X | X
21FLGW_3548 | 21FLGW | 3548 | 30.9501 | -85.8424 | STREAM | 2000-07-19 | 0.5 |  | 0.033 | 0.44 | 8.27 | 139 |  | 0.076 |  | 40 | 1.6 | 8.5 |  | -2.577 | X | -0.82098
21FLGW_3548 | 21FLGW | 3548 | 30.9501 | -85.8424 | STREAM | 2000-05-18 | 0.5 |  | 0.028 | 0.43 | 7.68 | 112 |  | 0.034 |  | 50 | 2.8 | 7.8 |  | -3.3814 | X | -0.84397
21FLGW_3548 | 21FLGW | 3548 | 30.9501 | -85.8424 | STREAM | 2002-07-17 | 1.6 |  | 0.026 | 0.58 | 7.01 | 116 |  | 0.076 |  | 40 | 9.5 | 7.75 |  | -2.577 | X | -0.54473
21FLGW_3548 | 21FLGW | 3548 | 30.9501 | -85.8424 | STREAM | 2002-02-14 | 0.425 |  | 0.024 | 0.33 | 7.57 | 64 |  | 0.084 |  | 60 | 23 | 10.13 |  | -2.4769 | X | -1.1087
21FLGW_3548 | 21FLGW | 3548 | 30.9501 | -85.8424 | STREAM | 1999-08-11 |  |  | 0.0205 | 0.56 | 7.545 | 87 |  |  |  | 75 | 11.5 | 6.65 |  | X | X | -0.57982
21FLGW_3548 | 21FLGW | 3548 | 30.9501 | -85.8424 | STREAM | 2006-10-11 | 0.425 |  | 0.017 | 0.83 | 7.5 | 118 |  | 0.057 |  | 20 | 1 | 9.295 |  | -2.8647 | X | -0.18633
21FLGW_3548 | 21FLGW | 3548 | 30.9501 | -85.8424 | STREAM | 2005-08-11 | 2.15 |  | 0.012 | 0.15 | 7.05 | 50 |  | 0.12 |  | 150 | 29 | 6.8 |  | -2.1203 | X | -1.8971
21FLGW_3548 | 21FLGW | 3548 | 30.9501 | -85.8424 | STREAM | 2000-08-16 | 0.5 |  |  | 0.52 | 7.76 | 120 | 0.24 | 0.058 |  | 30 | 4.4 | 7.7 | 0.76 | -2.8473 | -0.27444 | -0.65393
21FLGW_3548 | 21FLGW | 3548 | 30.9501 | -85.8424 | STREAM | 1999-04-19 |  |  |  | 0.7 | 7.29 | 86 | 0.24 | 0.036 |  | 75 | 12 | 8.6 | 0.94 | -3.3242 | -0.061875 | -0.35667
21FLGW_3548 | 21FLGW | 3548 | 30.9501 | -85.8424 | STREAM | 1999-10-13 | 1.28 |  |  |  | 7.29 | 73 | 0.4 | 0.045 |  | 120 | 18 | 7.2 |  | -3.1011 | X | X
21FLGW_3548 | 21FLGW | 3548 | 30.9501 | -85.8424 | STREAM | 2001-10-10 | 0.425 |  |  |  | 7.635 | 110 | 0.22 | 0.058 |  | 15 | 6.4 | 8.86 |  | -2.8473 | X | X
21FLGW_3549 | 21FLGW | 3549 | 30.9662 | -87.2344 | STREAM | 2001-11-20 | 0.425 |  | 0.098 |  | 7.24 | 148 | 0.21 | 0.024 |  | 15 | 4.3 | 8.67 |  | -3.7297 | X | X
21FLGW_3549 | 21FLGW | 3549 | 30.9662 | -87.2344 | STREAM | 2006-07-18 | 0.425 |  | 0.16 | 0.26 | 7.25 | 184 | 0.42 | 0.04 |  | 50 | 5.4 | 7.05 | 0.68 | -3.2189 | -0.38566 | -1.3471
21FLGW_3549 | 21FLGW | 3549 | 30.9662 | -87.2344 | STREAM | 2000-10-17 | 1.3 |  | 0.13 |  | 7.17 | 195 | 0.35 | 0.053 |  | 60 | 3.6 | 8.1 |  | -2.9375 | X | X
21FLGW_3549 | 21FLGW | 3549 | 30.9662 | -87.2344 | STREAM | 2006-10-18 | 0.425 |  | 0.12 | 0.18 | 6.9 | 118 | 0.33 | 0.043 |  | 80 | 20 | 5.96 | 0.51 | -3.1466 | -0.67334 | -1.7148
21FLGW_3549 | 21FLGW | 3549 | 30.9662 | -87.2344 | STREAM | 2000-07-26 | 0.5 |  | 0.14 |  | 7.22 | 180 | 0.41 | 0.061 |  | 100 | 6.1 | 7.09 |  | -2.7969 | X | X
21FLGW_3549 | 21FLGW | 3549 | 30.9662 | -87.2344 | STREAM | 2000-05-23 | 0.5 |  | 0.15 | 0.22 | 7.25 | 195 | 0.47 | 0.034 |  | 100 | 4.9 | 6.57 | 0.69 | -3.3814 | -0.37106 | -1.5141
21FLGW_3549 | 21FLGW | 3549 | 30.9662 | -87.2344 | STREAM | 1999-09-23 |  |  | 0.11 |  | 7.4 | 190 | 0.36 |  |  | 60 | 4.8 | 7 |  | X | X | X
21FLGW_3549 | 21FLGW | 3549 | 30.9662 | -87.2344 | STREAM | 2005-10-18 | 1.3 |  | 0.059 |  | 7.2 | 104 | 0.2 | 0.034 |  | 60 | 6 | 9.12 |  | -3.3814 | X | X
21FLGW_3549 | 21FLGW | 3549 | 30.9662 | -87.2344 | STREAM | 2006-12-19 | 0.96 |  | 0.091 | 0.2 | 7.1 | 137 | 0.31 | 0.033 |  | 60 | 5.4 | 9.245 | 0.51 | -3.4112 | -0.67334 | -1.6094
21FLGW_3549 | 21FLGW | 3549 | 30.9662 | -87.2344 | STREAM | 2003-01-15 | 0.425 |  | 0.07 | 0.2 | 5.54 | 95 | 0.24 | 0.029 |  | 60 | 11 | 10.805 | 0.44 | -3.5405 | -0.82098 | -1.6094
21FLGW_3549 | 21FLGW | 3549 | 30.9662 | -87.2344 | STREAM | 2000-09-20 | 0.5 |  | 0.09 |  | 7.17 | 185 | 0.31 | 0.049 |  | 60 | 1.3 | 6.75 |  | -3.0159 | X | X
21FLGW_3549 | 21FLGW | 3549 | 30.9662 | -87.2344 | STREAM | 2005-11-16 | 0.425 |  | 0.046 | 0.23 | 7.2 | 104 | 0.16 | 0.038 |  | 50 | 6.7 | 9.275 | 0.39 | -3.2702 | -0.94161 | -1.4697
21FLGW_3549 | 21FLGW | 3549 | 30.9662 | -87.2344 | STREAM | 2000-01-20 | 0.5 |  | 0.088 | 0.2 | 7.5 | 113 | 0.31 |  |  | 60 | 9 | 9.3 | 0.51 | X | -0.67334 | -1.6094
21FLGW_3549 | 21FLGW | 3549 | 30.9662 | -87.2344 | STREAM | 1999-11-09 | 1.18 |  | 0.079 | 0.18 | 7.16 | 130.5 | 0.3 |  |  | 50 | 5.1 | 8.75 | 0.48 | X | -0.73397 | -1.7148
21FLGW_3549 | 21FLGW | 3549 | 30.9662 | -87.2344 | STREAM | 2000-08-22 | 0.5 |  | 0.096 | 0.22 | 7.07 | 167 | 0.37 | 0.057 |  | 80 | 5.7 | 6.63 | 0.59 | -2.8647 | -0.52763 | -1.5141
21FLGW_3549 | 21FLGW | 3549 | 30.9662 | -87.2344 | STREAM | 2002-05-21 | 0.425 |  | 0.083 |  | 7.46 | 182 | 0.32 | 0.034 |  | 50 | 5.7 | 7.6 |  | -3.3814 | X | X
21FLGW_3549 | 21FLGW | 3549 | 30.9662 | -87.2344 | STREAM | 1999-10-20 | 1.18 |  | 0.088 |  | 7.32 | 98 | 0.34 |  |  | 60 | 6.7 | 7.6 |  | X | X | X
21FLGW_3549 | 21FLGW | 3549 | 30.9662 | -87.2344 | STREAM | 2000-02-23 | 0.5 |  | 0.1 | 0.18 | 7.36 | 121 | 0.4 | 0.036 |  | 70 | 7.6 | 8.9 | 0.58 | -3.3242 | -0.54473 | -1.7148
21FLGW_3549 | 21FLGW | 3549 | 30.9662 | -87.2344 | STREAM | 2004-01-22 | 0.425 |  | 0.053 | 0.14 | 6.59 | 77 | 0.22 | 0.053 |  | 100 | 19 | 11.795 | 0.36 | -2.9375 | -1.0217 | -1.9661
21FLGW_3549 | 21FLGW | 3549 | 30.9662 | -87.2344 | STREAM | 2006-09-20 | 5.3 |  | 0.085 | 0.22 | 7.1 | 130 | 0.36 | 0.038 |  | 60 | 11 | 6.945 | 0.58 | -3.2702 | -0.54473 | -1.5141
21FLGW_3549 | 21FLGW | 3549 | 30.9662 | -87.2344 | STREAM | 2002-09-25 | 0.425 |  | 0.093 | 0.24 | 5.93 | 124 | 0.42 | 0.066 |  | 80 | 13 | 9.1 | 0.66 | -2.7181 | -0.41552 | -1.4271
21FLGW_3549 | 21FLGW | 3549 | 30.9662 | -87.2344 | STREAM | 2006-08-17 | 0.425 |  | 0.094 | 0.26 | 7 | 118 | 0.43 | 0.04 |  | 60 | 9.2 | 6.92 | 0.69 | -3.2189 | -0.37106 | -1.3471
21FLGW_3549 | 21FLGW | 3549 | 30.9662 | -87.2344 | STREAM | 1999-08-18 |  |  | 0.062 | 0.24 | 7.605 | 102 | 0.3 | 0.031 |  | 100 | 8 | 5.65 | 0.54 | -3.4738 | -0.61619 | -1.4271
21FLGW_3549 | 21FLGW | 3549 | 30.9662 | -87.2344 | STREAM | 2002-10-21 | 0.425 |  | 0.078 | 0.16 | 6.375 | 125.5 | 0.39 | 0.04 |  | 80 | 12 | 7.52 | 0.55 | -3.2189 | -0.59784 | -1.8326
21FLGW_3549 | 21FLGW | 3549 | 30.9662 | -87.2344 | STREAM | 2004-04-21 | 0.425 |  | 0.057 | 0.24 | 6.57 | 105.5 | 0.29 | 0.028 |  | 50 | 5.2 | 8.675 | 0.53 | -3.5756 | -0.63488 | -1.4271
21FLGW_3549 | 21FLGW | 3549 | 30.9662 | -87.2344 | STREAM | 2002-06-18 | 0.425 |  | 0.06 | 0.22 | 7.15 | 136 | 0.31 | 0.031 |  | 50 | 6.3 | 6.89 | 0.53 | -3.4738 | -0.63488 | -1.5141
21FLGW_3549 | 21FLGW | 3549 | 30.9662 | -87.2344 | STREAM | 2003-02-13 | 0.425 |  | 0.054 | 0.24 | 5.84 | 101 | 0.28 | 0.036 |  | 50 | 7.6 | 10.66 | 0.52 | -3.3242 | -0.65393 | -1.4271
21FLGW_3549 | 21FLGW | 3549 | 30.9662 | -87.2344 | STREAM | 2000-03-16 | 0.5 |  | 0.08 | 0.16 | 7.27 | 104 | 0.42 | 0.045 |  |  |  | 8.57 | 0.58 | -3.1011 | -0.54473 | -1.8326
21FLGW_3549 | 21FLGW | 3549 | 30.9662 | -87.2344 | STREAM | 2004-03-16 | 0.425 |  | 0.053 | 0.19 | 6.545 | 84 | 0.28 | 0.031 |  | 60 | 10 | 9.06 | 0.47 | -3.4738 | -0.75502 | -1.6607
21FLGW_3549 | 21FLGW | 3549 | 30.9662 | -87.2344 | STREAM | 2006-04-18 | 0.425 |  | 0.069 | 0.22 | 7.3 | 117 | 0.37 | 0.034 |  | 50 | 8 | 7.915 | 0.59 | -3.3814 | -0.52763 | -1.5141
21FLGW_3549 | 21FLGW | 3549 | 30.9662 | -87.2344 | STREAM | 2002-08-20 | 0.425 |  | 0.069 | 0.19 | 6.52 | 157 | 0.37 | 0.045 |  | 50 | 5.5 | 8.1 | 0.56 | -3.1011 | -0.57982 | -1.6607
21FLGW_3549 | 21FLGW | 3549 | 30.9662 | -87.2344 | STREAM | 2001-02-21 | 0.5 |  | 0.068 | 0.14 | 7.045 | 115.5 | 0.37 | 0.037 |  | 70 | 6.7 | 8.82 | 0.51 | -3.2968 | -0.67334 | -1.9661
21FLGW_3549 | 21FLGW | 3549 | 30.9662 | -87.2344 | STREAM | 2001-05-22 | 0.5 |  | 0.058 | 0.17 | 7.205 | 152 | 0.32 | 0.033 |  | 50 | 4.7 | 7 | 0.49 | -3.4112 | -0.71335 | -1.772
21FLGW_3549 | 21FLGW | 3549 | 30.9662 | -87.2344 | STREAM | 1999-02-17 |  |  | 0.044 | 0.23 | 6.83 | 85 | 0.25 | 0.026 |  | 80 | 14 | 9.3 | 0.48 | -3.6497 | -0.73397 | -1.4697
21FLGW_3549 | 21FLGW | 3549 | 30.9662 | -87.2344 | STREAM | 2003-10-09 | 0.425 |  | 0.057 | 0.32 | 7.345 | 108 | 0.33 | 0.029 |  | 50 | 7.6 | 7.76 | 0.65 | -3.5405 | -0.43078 | -1.1394
21FLGW_3549 | 21FLGW | 3549 | 30.9662 | -87.2344 | STREAM | 2002-02-26 | 0.425 |  | 0.046 | 0.11 | 7.06 | 96 | 0.27 | 0.044 |  | 50 | 14 | 9.755 | 0.38 | -3.1236 | -0.96758 | -2.2073
21FLGW_3549 | 21FLGW | 3549 | 30.9662 | -87.2344 | STREAM | 2005-12-20 | 0.85 |  | 0.035 | 0.17 | 7 | 78 | 0.21 | 0.035 |  | 50 | 11 | 11.515 | 0.38 | -3.3524 | -0.96758 | -1.772
21FLGW_3549 | 21FLGW | 3549 | 30.9662 | -87.2344 | STREAM | 1999-04-21 |  |  | 0.051 | 0.2 | 7.45 | 83 | 0.31 | 0.027 |  | 75 | 15 | 8 | 0.51 | -3.6119 | -0.67334 | -1.6094
21FLGW_3549 | 21FLGW | 3549 | 30.9662 | -87.2344 | STREAM | 2000-11-21 | 0.5 |  | 0.065 | 0.13 | 7.14 | 144 | 0.4 | 0.034 |  | 50 | 6.9 | 9.94 | 0.53 | -3.3814 | -0.63488 | -2.0402
21FLGW_3549 | 21FLGW | 3549 | 30.9662 | -87.2344 | STREAM | 2004-08-17 | 0.7 |  | 0.043 | 0.19 | 6.6 | 99 | 0.27 | 0.038 |  | 50 | 11 | 7.67 | 0.46 | -3.2702 | -0.77653 | -1.6607
21FLGW_3549 | 21FLGW | 3549 | 30.9662 | -87.2344 | STREAM | 2000-04-18 | 0.5 |  | 0.047 |  | 7.15 | 104.1 | 0.32 | 0.031 |  | 100 | 9.6 | 7.49 |  | -3.4738 | X | X
21FLGW_3549 | 21FLGW | 3549 | 30.9662 | -87.2344 | STREAM | 2002-04-17 | 0.425 |  | 0.055 |  | 7.28 | 94.5 | 0.38 | 0.037 |  | 100 | 15 | 7.465 |  | -3.2968 | X | X
21FLGW_3549 | 21FLGW | 3549 | 30.9662 | -87.2344 | STREAM | 2003-09-17 | 0.425 |  | 0.052 | 0.18 | 6.19 | 84 | 0.36 | 0.046 |  | 100 | 15 | 6.96 | 0.54 | -3.0791 | -0.61619 | -1.7148
21FLGW_3549 | 21FLGW | 3549 | 30.9662 | -87.2344 | STREAM | 1998-10-21 |  |  | 0.039 | 0.23 | 6.63 | 83 | 0.27 | 0.029 |  | 120 | 13 | 7 | 0.5 | -3.5405 | -0.69315 | -1.4697
21FLGW_3549 | 21FLGW | 3549 | 30.9662 | -87.2344 | STREAM | 2003-11-20 | 0.425 |  | 0.06 | 0.19 | 6.44 | 103.5 | 0.42 | 0.031 |  | 80 | 10 | 8.65 | 0.61 | -3.4738 | -0.4943 | -1.6607
21FLGW_3549 | 21FLGW | 3549 | 30.9662 | -87.2344 | STREAM | 2006-11-21 | 0.85 |  | 0.049 | 0.13 | 6.9 | 79 | 0.36 | 0.032 |  | 100 | 3.7 | 10.24 | 0.49 | -3.442 | -0.71335 | -2.0402
21FLGW_3549 | 21FLGW | 3549 | 30.9662 | -87.2344 | STREAM | 2004-11-16 | 0.85 |  | 0.051 | 0.15 | 6.645 | 73 | 0.39 | 0.033 |  | 100 | 8.4 | 8.525 | 0.54 | -3.4112 | -0.61619 | -1.8971
21FLGW_3549 | 21FLGW | 3549 | 30.9662 | -87.2344 | STREAM | 2004-12-15 | 0.85 |  | 0.043 | 0.083 | 6.97 | 73 | 0.33 | 0.023 |  | 80 | 9.4 | 11.81 | 0.413 | -3.7723 | -0.88431 | -2.4889
21FLGW_3549 | 21FLGW | 3549 | 30.9662 | -87.2344 | STREAM | 2004-10-19 | 0.85 |  | 0.069 | 0.12 | 6.09 | 89 | 0.53 | 0.12 |  | 100 | 31 | 8.13 | 0.65 | -2.1203 | -0.43078 | -2.1203
21FLGW_3549 | 21FLGW | 3549 | 30.9662 | -87.2344 | STREAM | 2004-05-19 | 0.425 |  | 0.055 | 0.17 | 6.355 | 91 | 0.43 | 0.05 |  | 80 | 17 | 7.78 | 0.6 | -2.9957 | -0.51083 | -1.772
21FLGW_3549 | 21FLGW | 3549 | 30.9662 | -87.2344 | STREAM | 1999-01-20 |  |  | 0.037 | 0.2 | 7.21 | 78 | 0.29 | 0.029 |  | 75 | 12 | 9.3 | 0.49 | -3.5405 | -0.71335 | -1.6094
21FLGW_3549 | 21FLGW | 3549 | 30.9662 | -87.2344 | STREAM | 2002-12-17 | 0.425 |  | 0.042 | 0.14 | 6.27 | 85.5 | 0.33 | 0.033 |  | 80 | 12 | 11.88 | 0.47 | -3.4112 | -0.75502 | -1.9661
21FLGW_3549 | 21FLGW | 3549 | 30.9662 | -87.2344 | STREAM | 2005-03-15 | 0.48 |  | 0.038 | 0.21 | 7.075 | 99 | 0.3 | 0.025 |  | 60 | 6.6 | 9.555 | 0.51 | -3.6889 | -0.67334 | -1.5606
21FLGW_3549 | 21FLGW | 3549 | 30.9662 | -87.2344 | STREAM | 2001-10-16 | 0.425 |  | 0.037 | 0.092 | 7.26 | 73 | 0.3 | 0.077 |  | 50 |  | 7.93 | 0.392 | -2.5639 | -0.93649 | -2.386
21FLGW_3549 | 21FLGW | 3549 | 30.9662 | -87.2344 | STREAM | 2000-12-19 | 0.5 |  | 0.057 | 0.13 | 7.23 | 127 | 0.47 |  |  | 100 | 19 | 10.4 | 0.6 | X | -0.51083 | -2.0402
21FLGW_3549 | 21FLGW | 3549 | 30.9662 | -87.2344 | STREAM | 2003-04-16 | 0.55 |  | 0.046 | 0.11 | 6.475 | 59.5 | 0.39 | 0.065 |  | 140 | 24 | 6.625 | 0.5 | -2.7334 | -0.69315 | -2.2073
21FLGW_3549 | 21FLGW | 3549 | 30.9662 | -87.2344 | STREAM | 2003-03-18 | 0.425 |  | 0.054 | 0.068 | 5.375 | 57.5 | 0.5 | 0.029 |  | 120 | 17 | 8.81 | 0.568 | -3.5405 | -0.56563 | -2.6882
21FLGW_3549 | 21FLGW | 3549 | 30.9662 | -87.2344 | STREAM | 2003-05-22 | 0.95 |  | 0.058 |  | 6.57 | 43 | 0.54 | 0.11 |  | 150 | 47 | 7.35 |  | -2.2073 | X | X
21FLGW_3549 | 21FLGW | 3549 | 30.9662 | -87.2344 | STREAM | 2005-09-26 | 1.05 |  | 0.061 | 0.16 | 6.715 | 59.5 | 0.57 | 0.12 |  | 250 | 60 | 7.675 | 0.73 | -2.1203 | -0.31471 | -1.8326
21FLGW_3549 | 21FLGW | 3549 | 30.9662 | -87.2344 | STREAM | 2003-08-20 | 0.425 |  | 0.037 | 0.21 | 6.905 | 80 | 0.35 | 0.044 |  | 120 | 16 | 6.7 | 0.56 | -3.1236 | -0.57982 | -1.5606
21FLGW_3549 | 21FLGW | 3549 | 30.9662 | -87.2344 | STREAM | 2002-03-19 | 0.425 |  | 0.039 |  | 7.19 | 80 | 0.37 | 0.049 |  | 60 | 19 | 8.555 |  | -3.0159 | X | X
21FLGW_3549 | 21FLGW | 3549 | 30.9662 | -87.2344 | STREAM | 1998-12-21 |  |  | 0.027 | 0.27 | 7.58 | 89 | 0.26 | 0.021 |  | 60 | 7.8 | 9.3 | 0.53 | -3.8632 | -0.63488 | -1.3093
21FLGW_3549 | 21FLGW | 3549 | 30.9662 | -87.2344 | STREAM | 2006-05-16 | 0.85 |  | 0.034 | 0.15 | 7 | 67 | 0.33 | 0.066 |  | 100 | 22 | 8.085 | 0.48 | -2.7181 | -0.73397 | -1.8971
21FLGW_3549 | 21FLGW | 3549 | 30.9662 | -87.2344 | STREAM | 2001-12-18 | 0.425 |  | 0.036 |  | 6.88 | 85 | 0.35 | 0.049 |  | 60 | 17 | 9.49 |  | -3.0159 | X | X
21FLGW_3549 | 21FLGW | 3549 | 30.9662 | -87.2344 | STREAM | 2003-12-16 | 0.6 |  | 0.04 | 0.12 | 6.455 | 66 | 0.39 | 0.066 |  | 120 | 28 | 11.1 | 0.51 | -2.7181 | -0.67334 | -2.1203
21FLGW_3549 | 21FLGW | 3549 | 30.9662 | -87.2344 | STREAM | 2004-06-15 | 0.85 |  | 0.041 | 0.14 | 6.275 | 68 | 0.41 | 0.055 |  | 100 | 36 | 7.35 | 0.55 | -2.9004 | -0.59784 | -1.9661
21FLGW_3549 | 21FLGW | 3549 | 30.9662 | -87.2344 | STREAM | 2001-06-26 |  |  | 0.044 |  | 7.125 | 90.5 | 0.44 | 0.034 |  | 100 | 11 | 7.155 |  | -3.3814 | X | X
21FLGW_3549 | 21FLGW | 3549 | 30.9662 | -87.2344 | STREAM | 2005-05-18 | 0.85 |  | 0.036 | 0.24 | 7 | 102 | 0.36 | 0.03 |  | 50 | 7.7 | 7.19 | 0.6 | -3.5066 | -0.51083 | -1.4271
21FLGW_3549 | 21FLGW | 3549 | 30.9662 | -87.2344 | STREAM | 2005-04-19 | 0.7 |  | 0.048 | 0.076 | 6.74 | 66.5 | 0.49 | 0.066 |  | 100 | 18 | 8.04 | 0.566 | -2.7181 | -0.56916 | -2.577
21FLGW_3549 | 21FLGW | 3549 | 30.9662 | -87.2344 | STREAM | 2004-07-20 | 0.425 |  | 0.039 | 0.15 | 6.325 | 88 | 0.4 | 0.051 |  | 80 | 15 | 6.96 | 0.55 | -2.9759 | -0.59784 | -1.8971
21FLGW_3549 | 21FLGW | 3549 | 30.9662 | -87.2344 | STREAM | 2006-03-14 | 0.55 |  | 0.029 |  | 6.9 | 78.5 | 0.3 | 0.035 |  | 60 | 12 | 9.045 |  | -3.3524 | X | X
21FLGW_3549 | 21FLGW | 3549 | 30.9662 | -87.2344 | STREAM | 1998-11-18 |  |  | 0.029 | 0.13 | 7.43 | 77 | 0.3 | 0.029 |  | 100 | 18 | 8 | 0.43 | -3.5405 | -0.84397 | -2.0402
21FLGW_3549 | 21FLGW | 3549 | 30.9662 | -87.2344 | STREAM | 2005-01-19 | 0.425 |  | 0.034 | 0.18 | 6.8 | 64 | 0.36 | 0.04 |  | 80 | 13 | 12.235 | 0.54 | -3.2189 | -0.61619 | -1.7148
21FLGW_3549 | 21FLGW | 3549 | 30.9662 | -87.2344 | STREAM | 2005-06-23 | 0.7 |  | 0.045 |  | 7 | 109 | 0.49 | 0.035 |  | 70 | 4 | 7.445 |  | -3.3524 | X | X
21FLGW_3549 | 21FLGW | 3549 | 30.9662 | -87.2344 | STREAM | 2005-08-17 | 2.4 |  | 0.028 | 0.12 | 6.85 | 62 | 0.32 | 0.068 |  | 100 | 25 | 7.605 | 0.44 | -2.6882 | -0.82098 | -2.1203
21FLGW_3549 | 21FLGW | 3549 | 30.9662 | -87.2344 | STREAM | 2001-04-11 | 0.5 |  | 0.044 | 0.081 | 6.5 | 54 | 0.52 | 0.059 |  | 100 | 18 | 7.05 | 0.601 | -2.8302 | -0.50916 | -2.5133
21FLGW_3549 | 21FLGW | 3549 | 30.9662 | -87.2344 | STREAM | 2006-01-18 | 0.48 |  | 0.029 |  | 7 | 65 | 0.35 | 0.056 |  | 80 | 22 | 10.505 |  | -2.8824 | X | X
21FLGW_3549 | 21FLGW | 3549 | 30.9662 | -87.2344 | STREAM | 2005-02-16 | 0.55 |  | 0.028 |  | 6.985 | 66 | 0.38 | 0.034 |  | 100 | 12 | 10.305 |  | -3.3814 | X | X
21FLGW_3549 | 21FLGW | 3549 | 30.9662 | -87.2344 | STREAM | 2001-08-22 | 2.2 |  | 0.036 | 0.075 | 7.195 | 79 | 0.49 | 0.058 |  | 80 | 19 | 6.855 | 0.565 | -2.8473 | -0.57093 | -2.5903
21FLGW_3549 | 21FLGW | 3549 | 30.9662 | -87.2344 | STREAM | 1999-07-22 |  |  | 0.037 | 0.13 | 7.16 | 64 | 0.51 | 0.049 |  | 200 | 25 | 6.7 | 0.64 | -3.0159 | -0.44629 | -2.0402
21FLGW_3549 | 21FLGW | 3549 | 30.9662 | -87.2344 | STREAM | 2003-06-17 | 0.85 |  | 0.033 |  | 6.865 | 56 | 0.5 | 0.072 |  | 100 | 30 | 6.475 |  | -2.6311 | X | X
21FLGW_3549 | 21FLGW | 3549 | 30.9662 | -87.2344 | STREAM | 2002-11-20 | 0.425 |  | 0.032 | 0.13 | 6.005 | 75 | 0.52 | 0.048 |  | 100 | 16 | 8.955 | 0.65 | -3.0366 | -0.43078 | -2.0402
21FLGW_3549 | 21FLGW | 3549 | 30.9662 | -87.2344 | STREAM | 2001-03-20 | 0.5 |  | 0.028 | 0.062 | 6.31 | 47.15 | 0.48 | 0.058 |  | 120 | 26 | 8.21 | 0.542 | -2.8473 | -0.61249 | -2.7806
21FLGW_3549 | 21FLGW | 3549 | 30.9662 | -87.2344 | STREAM | 2001-01-24 | 0.5 |  | 0.023 |  | 6.8 | 72 | 0.41 | 0.056 |  | 100 | 19 | 10.98 |  | -2.8824 | X | X
21FLGW_3549 | 21FLGW | 3549 | 30.9662 | -87.2344 | STREAM | 2006-02-23 | 0.425 |  | 0.013 | 0.16 | 7 | 69 | 0.26 | 0.028 |  | 50 | 10 | 11.06 | 0.42 | -3.5756 | -0.8675 | -1.8326
21FLGW_3549 | 21FLGW | 3549 | 30.9662 | -87.2344 | STREAM | 2005-07-21 | 2 |  | 0.02 | 0.095 | 6.8 | 60 | 0.42 | 0.05 |  | 100 | 12 | 6.66 | 0.515 | -2.9957 | -0.66359 | -2.3539
21FLGW_3549 | 21FLGW | 3549 | 30.9662 | -87.2344 | STREAM | 2004-09-28 | 0.55 |  | 0.02 |  | 5.92 | 86 | 0.52 | 0.062 |  | 80 | 7.4 | 5.4 |  | -2.7806 | X | X
21FLGW_3549 | 21FLGW | 3549 | 30.9662 | -87.2344 | STREAM | 2000-06-20 | 0.5 |  | 0.12 |  | 7.37 | 180 |  | 0.036 |  | 150 | 4.9 | 6.25 |  | -3.3242 | X | X
21FLGW_3549 | 21FLGW | 3549 | 30.9662 | -87.2344 | STREAM | 2002-07-23 | 1.8 |  | 0.085 |  | 6.09 | 149 |  |  |  | 80 | 11 | 7.12 |  | X | X | X
21FLGW_3549 | 21FLGW | 3549 | 30.9662 | -87.2344 | STREAM | 2001-09-25 | 1.6 |  | 0.075 | 0.15 | 7.055 | 147 |  | 0.038 |  | 50 | 7.3 | 7.625 |  | -3.2702 | X | -1.8971
21FLGW_3549 | 21FLGW | 3549 | 30.9662 | -87.2344 | STREAM | 1999-05-19 |  |  | 0.058 | 0.24 | 7.13 | 108 |  |  |  | 100 | 16 | 6.8 |  | X | X | -1.4271
21FLGW_3549 | 21FLGW | 3549 | 30.9662 | -87.2344 | STREAM | 1999-06-22 |  |  | 0.05 | 0.2 | 7.44 | 92 |  | 0.054 |  | 150 | 24 | 6.6 |  | -2.9188 | X | -1.6094
21FLGW_3549 | 21FLGW | 3549 | 30.9662 | -87.2344 | STREAM | 2002-01-24 | 0.425 |  | 0.03 |  | 7.535 | 80 |  | 0.061 |  | 80 | 26 | 9.645 |  | -2.7969 | X | X
21FLGW_3549 | 21FLGW | 3549 | 30.9662 | -87.2344 | STREAM | 2004-02-18 | 0.6 |  |  | 0.14 | 6.05 | 57 | 0.38 | 0.06 |  | 100 | 21 | 10.86 | 0.52 | -2.8134 | -0.65393 | -1.9661
21FLGW_3549 | 21FLGW | 3549 | 30.9662 | -87.2344 | STREAM | 2003-07-15 | 2 |  |  | 0.1 | 6.51 | 70 |  | 0.064 |  | 150 | 27 | 6.645 |  | -2.7489 | X | -2.3026
21FLGW_3549 | 21FLGW | 3549 | 30.9662 | -87.2344 | STREAM | 2006-06-21 | 0.425 |  |  | 0.19 | 7.2 | 171 | 0.39 | 0.046 |  | 50 | 5.5 | 6.57 | 0.58 | -3.0791 | -0.54473 | -1.6607
21FLGW_3549 | 21FLGW | 3549 | 30.9662 | -87.2344 | STREAM | 1999-12-16 | 1.3 |  |  | 0.15 | 7.45 | 122 | 0.32 | 0.032 |  | 60 | 6 | 9.28 | 0.47 | -3.442 | -0.75502 | -1.8971
21FLGW_3549 | 21FLGW | 3549 | 30.9662 | -87.2344 | STREAM | 1999-03-16 |  |  |  | 0.11 | 7.08 | 38 | 0.51 | 0.066 |  | 500 | 95 | 8.7 | 0.62 | -2.7181 | -0.47804 | -2.2073
21FLGW_3549 | 21FLGW | 3549 | 30.9662 | -87.2344 | STREAM | 2001-07-24 | 0.5 |  |  |  | 7.1 | 110 | 0.32 | 0.054 |  | 100 | 19 | 6.765 |  | -2.9188 | X | X
21FLGW_3550 | 21FLGW | 3550 | 30.9793 | -87.5283 | STREAM | 2003-12-16 | 0.425 |  | 0.7 | 0.89 | 5.68 | 68 | 1 | 0.11 |  | 40 | 7.7 | 9.46 | 1.89 | -2.2073 | 0.63658 | -0.11653
21FLGW_3550 | 21FLGW | 3550 | 30.9793 | -87.5283 | STREAM | 2004-08-17 | 0.425 |  | 1.2 | 2.6 | 5.46 | 130 | 1.8 | 0.34 |  | 20 | 2.9 | 5.45 | 4.4 | -1.0788 | 1.4816 | 0.95551
21FLGW_3550 | 21FLGW | 3550 | 30.9793 | -87.5283 | STREAM | 2005-08-17 | 1.4 |  | 0.55 | 0.6 | 5.9 | 75 | 1 | 0.12 |  | 60 | 4.9 | 4.905 | 1.6 | -2.1203 | 0.47 | -0.51083
21FLGW_3550 | 21FLGW | 3550 | 30.9793 | -87.5283 | STREAM | 2002-08-20 | 0.425 |  | 0.59 | 2 | 5.56 | 126 | 1.1 | 0.26 |  | 30 | 3.1 | 6.81 | 3.1 | -1.3471 | 1.1314 | 0.69315
21FLGW_3550 | 21FLGW | 3550 | 30.9793 | -87.5283 | STREAM | 2005-01-19 | 0.425 |  | 0.3 | 0.76 | 6.03 | 57 | 0.56 | 0.058 |  | 40 | 3.6 | 10.185 | 1.32 | -2.8473 | 0.27763 | -0.27444
21FLGW_3550 | 21FLGW | 3550 | 30.9793 | -87.5283 | STREAM | 2002-11-20 | 0.85 |  | 0.58 | 1.1 | 5.76 | 93 | 1.1 | 0.12 |  | 20 | 2.4 | 6.89 | 2.2 | -2.1203 | 0.78846 | 0.09531
21FLGW_3550 | 21FLGW | 3550 | 30.9793 | -87.5283 | STREAM | 2006-08-17 | 0.85 |  | 0.51 | 1.1 | 6.2 | 108 | 1 | 0.42 |  | 60 | 7.7 | 4.95 | 2.1 | -0.8675 | 0.74194 | 0.09531
21FLGW_3550 | 21FLGW | 3550 | 30.9793 | -87.5283 | STREAM | 2002-12-17 | 0.425 |  | 0.22 | 1.5 | 5.92 | 90 | 0.49 | 0.07 |  | 10 | 2 | 11.55 | 1.99 | -2.6593 | 0.68813 | 0.40547
21FLGW_3550 | 21FLGW | 3550 | 30.9793 | -87.5283 | STREAM | 2001-03-20 | 1.4 |  | 0.31 | 1.5 | 5.65 | 89.2 | 0.75 | 0.12 |  | 30 | 5.2 | 8.11 | 2.25 | -2.1203 | 0.81093 | 0.40547
21FLGW_3550 | 21FLGW | 3550 | 30.9793 | -87.5283 | STREAM | 2001-01-24 | 0.5 |  | 0.28 |  | 5.7 | 107 | 0.68 | 0.15 |  | 20 | 2.4 | 9.7 |  | -1.8971 | X | X
21FLGW_3550 | 21FLGW | 3550 | 30.9793 | -87.5283 | STREAM | 2005-10-18 | 0.7 |  | 0.13 | 1.9 | 6.2 | 108 | 0.34 | 0.16 |  | 30 | 2.4 | 7.825 | 2.24 | -1.8326 | 0.80648 | 0.64185
21FLGW_3550 | 21FLGW | 3550 | 30.9793 | -87.5283 | STREAM | 2006-12-19 | 0.425 |  | 0.16 | 1.4 | 6.1 | 88.5 | 0.43 | 0.18 |  | 20 | 1.8 | 7.715 | 1.83 | -1.7148 | 0.60432 | 0.33647
21FLGW_3550 | 21FLGW | 3550 | 30.9793 | -87.5283 | STREAM | 2005-07-21 | 0.425 |  | 0.26 | 0.95 | 6.1 | 86 | 0.76 | 0.13 |  | 80 | 3.8 | 5.3 | 1.71 | -2.0402 | 0.53649 | -0.051293
21FLGW_3550 | 21FLGW | 3550 | 30.9793 | -87.5283 | STREAM | 2000-12-19 | 0.5 |  | 0.51 | 4 | 6.17 | 179 | 1.5 |  |  | 50 | 8.6 | 8.3 | 5.5 | X | 1.7047 | 1.3863
21FLGW_3550 | 21FLGW | 3550 | 30.9793 | -87.5283 | STREAM | 2006-03-14 | 0.425 |  | 0.16 | 1.4 | 6.05 | 87.5 | 0.58 | 0.22 |  | 50 | 6 | 9.155 | 1.98 | -1.5141 | 0.6831 | 0.33647
21FLGW_3550 | 21FLGW | 3550 | 30.9793 | -87.5283 | STREAM | 2005-09-26 | 0.425 |  | 0.18 | 0.39 | 6 | 52 | 0.66 | 0.13 |  | 100 | 6.1 | 5.365 | 1.05 | -2.0402 | 0.04879 | -0.94161
21FLGW_3550 | 21FLGW | 3550 | 30.9793 | -87.5283 | STREAM | 2006-10-18 | 0.55 |  | 0.14 | 0.54 | 5.8 | 92 | 0.58 | 0.27 |  | 150 | 60 | 4.765 | 1.12 | -1.3093 | 0.11333 | -0.61619
21FLGW_3550 | 21FLGW | 3550 | 30.9793 | -87.5283 | STREAM | 1999-07-22 |  |  | 0.12 | 2.5 | 6.66 | 112.9 | 0.53 | 0.17 |  | 40 | 3.2 | 6.47 | 3.03 | -1.772 | 1.1086 | 0.91629
21FLGW_3550 | 21FLGW | 3550 | 30.9793 | -87.5283 | STREAM | 2005-03-15 | 0.425 |  | 0.12 | 1.6 | 6.375 | 110 | 0.55 | 0.17 |  | 30 | 2.2 | 8.7 | 2.15 | -1.772 | 0.76547 | 0.47
21FLGW_3550 | 21FLGW | 3550 | 30.9793 | -87.5283 | STREAM | 2000-09-20 | 0.5 |  | 0.13 |  | 6.27 | 159 | 0.64 | 0.64 |  | 40 | 1.8 | 5.8 |  | -0.44629 | X | X
21FLGW_3550 | 21FLGW | 3550 | 30.9793 | -87.5283 | STREAM | 2004-01-22 | 0.425 |  | 0.087 | 1.7 | 5.8 | 77 | 0.45 | 0.12 |  | 30 | 5 | 10.09 | 2.15 | -2.1203 | 0.76547 | 0.53063
21FLGW_3550 | 21FLGW | 3550 | 30.9793 | -87.5283 | STREAM | 2006-05-16 | 0.425 |  | 0.085 | 1.4 | 6.15 | 81 | 0.45 | 0.25 |  | 40 | 3.7 | 6.44 | 1.85 | -1.3863 | 0.61519 | 0.33647
21FLGW_3550 | 21FLGW | 3550 | 30.9793 | -87.5283 | STREAM | 2006-02-23 | 0.425 |  | 0.094 | 1.5 | 6.3 | 92 | 0.5 | 0.17 |  | 30 | 4.2 | 7.695 | 2 | -1.772 | 0.69315 | 0.40547
21FLGW_3550 | 21FLGW | 3550 | 30.9793 | -87.5283 | STREAM | 2003-02-13 | 0.48 |  | 0.093 | 2.1 | 5.28 | 116 | 0.51 | 0.22 |  | 5 | 1.4 | 8.91 | 2.61 | -1.5141 | 0.95935 | 0.74194
21FLGW_3550 | 21FLGW | 3550 | 30.9793 | -87.5283 | STREAM | 2006-07-18 | 0.425 |  | 0.063 | 0.16 | 6.4 | 98 | 0.42 | 0.32 |  | 40 | 2.7 | 5.65 | 0.58 | -1.1394 | -0.54473 | -1.8326
21FLGW_3550 | 21FLGW | 3550 | 30.9793 | -87.5283 | STREAM | 2004-05-19 | 0.95 |  | 0.12 | 0.61 | 5.315 | 63 | 0.8 | 0.22 |  | 200 | 60 | 6.39 | 1.41 | -1.5141 | 0.34359 | -0.4943
21FLGW_3550 | 21FLGW | 3550 | 30.9793 | -87.5283 | STREAM | 2003-11-20 | 0.425 |  | 0.07 | 1.6 | 5.64 | 86 | 0.48 | 0.18 |  | 50 | 6.5 | 8.16 | 2.08 | -1.7148 | 0.73237 | 0.47
21FLGW_3550 | 21FLGW | 3550 | 30.9793 | -87.5283 | STREAM | 2004-12-15 | 0.6 |  | 0.051 | 1.5 | 6.245 | 82 | 0.35 | 0.073 |  | 30 | 3.3 | 10.005 | 1.85 | -2.6173 | 0.61519 | 0.40547
21FLGW_3550 | 21FLGW | 3550 | 30.9793 | -87.5283 | STREAM | 2006-09-20 | 1.9 |  | 0.092 | 0.7 | 6.25 | 84 | 0.64 | 0.3 |  | 80 | 14 | 7.185 | 1.34 | -1.204 | 0.29267 | -0.35667
21FLGW_3550 | 21FLGW | 3550 | 30.9793 | -87.5283 | STREAM | 2004-06-15 | 0.425 |  | 0.06 | 1.1 | 5.56 | 69 | 0.42 | 0.15 |  | 50 | 5.9 | 6.49 | 1.52 | -1.8971 | 0.41871 | 0.09531
21FLGW_3550 | 21FLGW | 3550 | 30.9793 | -87.5283 | STREAM | 2003-03-18 | 0.6 |  | 0.093 | 0.43 | 5.98 | 54 | 0.68 | 0.15 |  | 100 | 23 | 7.205 | 1.11 | -1.8971 | 0.10436 | -0.84397
21FLGW_3550 | 21FLGW | 3550 | 30.9793 | -87.5283 | STREAM | 2003-01-15 | 0.425 |  | 0.03 | 2.3 | 6.09 | 107 | 0.26 | 0.19 |  | 5 | 2.6 | 9.41 | 2.56 | -1.6607 | 0.94001 | 0.83291
21FLGW_3550 | 21FLGW | 3550 | 30.9793 | -87.5283 | STREAM | 2005-06-23 | 0.7 |  | 0.066 | 1.9 | 6.35 | 104 | 0.61 | 0.19 |  | 30 | 7.2 | 6.525 | 2.51 | -1.6607 | 0.92028 | 0.64185
21FLGW_3550 | 21FLGW | 3550 | 30.9793 | -87.5283 | STREAM | 1999-10-20 | 0.5 |  | 0.038 |  | 6.89 | 103 | 0.39 |  |  | 40 | 1.2 | 7 |  | X | X | X
21FLGW_3550 | 21FLGW | 3550 | 30.9793 | -87.5283 | STREAM | 2000-11-21 | 0.5 |  | 0.03 | 1.7 | 6.01 | 122 | 0.31 | 0.16 |  | 20 | 2.3 | 9.5 | 2.01 | -1.8326 | 0.69813 | 0.53063
21FLGW_3550 | 21FLGW | 3550 | 30.9793 | -87.5283 | STREAM | 2002-09-25 | 0.85 |  | 0.17 | 1.9 | 5.44 | 100 | 1.8 | 0.55 |  | 150 | 37 | 9.125 | 3.7 | -0.59784 | 1.3083 | 0.64185
21FLGW_3550 | 21FLGW | 3550 | 30.9793 | -87.5283 | STREAM | 1998-12-21 |  |  | 0.013 | 0.95 | 6.85 | 47 | 0.15 | 0.099 |  | 40 | 2.9 | 7.6 | 1.1 | -2.3126 | 0.09531 | -0.051293
21FLGW_3550 | 21FLGW | 3550 | 30.9793 | -87.5283 | STREAM | 2002-03-19 | 0.425 |  | 0.034 |  | 6.33 | 102 | 0.4 | 0.27 |  | 5 | 3.7 | 7.17 |  | -1.3093 | X | X
21FLGW_3550 | 21FLGW | 3550 | 30.9793 | -87.5283 | STREAM | 2002-02-26 | 0.425 |  | 0.022 | 1.8 | 6.15 | 108 | 0.26 | 0.2 |  | 2.5 | 1.7 | 8.58 | 2.06 | -1.6094 | 0.72271 | 0.58779
21FLGW_3550 | 21FLGW | 3550 | 30.9793 | -87.5283 | STREAM | 2003-04-16 | 0.425 |  | 0.031 | 2.1 | 5.25 | 96 | 0.38 | 0.14 |  | 30 | 4 | 7.63 | 2.48 | -1.9661 | 0.90826 | 0.74194
21FLGW_3550 | 21FLGW | 3550 | 30.9793 | -87.5283 | STREAM | 2005-04-19 | 0.55 |  | 0.032 | 1.8 | 6.045 | 92 | 0.4 | 0.11 |  | 30 | 5 | 7.28 | 2.2 | -2.2073 | 0.78846 | 0.58779
21FLGW_3550 | 21FLGW | 3550 | 30.9793 | -87.5283 | STREAM | 2006-11-21 | 0.425 |  | 0.023 | 0.94 | 6.1 | 65 | 0.3 | 0.1 |  | 30 | 2.7 | 9.635 | 1.24 | -2.3026 | 0.21511 | -0.061875
21FLGW_3550 | 21FLGW | 3550 | 30.9793 | -87.5283 | STREAM | 2002-04-17 | 0.425 |  | 0.032 |  | 7.23 | 130 | 0.43 | 0.39 |  | 40 | 3.4 | 6.54 |  | -0.94161 | X | X
21FLGW_3550 | 21FLGW | 3550 | 30.9793 | -87.5283 | STREAM | 2001-06-26 |  |  | 0.029 |  | 6.13 | 116 | 0.4 | 0.42 |  | 20 | 1.6 | 7 |  | -0.8675 | X | X
21FLGW_3550 | 21FLGW | 3550 | 30.9793 | -87.5283 | STREAM | 2003-06-17 | 0.7 |  | 0.033 |  | 5.935 | 56 | 0.46 | 0.082 |  | 70 | 8 | 6.375 |  | -2.501 | X | X
21FLGW_3550 | 21FLGW | 3550 | 30.9793 | -87.5283 | STREAM | 2005-05-18 | 0.85 |  | 0.03 | 1.7 | 6.4 | 119 | 0.44 | 0.21 |  | 30 | 3.4 | 6.725 | 2.14 | -1.5606 | 0.76081 | 0.53063
21FLGW_3550 | 21FLGW | 3550 | 30.9793 | -87.5283 | STREAM | 2001-10-16 | 0.425 |  | 0.019 | 1.7 | 7.08 | 97 | 0.29 | 0.26 |  | 15 | 2.1 | 8.37 | 1.99 | -1.3471 | 0.68813 | 0.53063
21FLGW_3550 | 21FLGW | 3550 | 30.9793 | -87.5283 | STREAM | 2004-11-16 | 0.5 |  | 0.032 | 2.4 | 5.85 | 92 | 0.49 | 0.14 |  | 40 | 3 | 6.955 | 2.89 | -1.9661 | 1.0613 | 0.87547
21FLGW_3550 | 21FLGW | 3550 | 30.9793 | -87.5283 | STREAM | 2001-05-22 | 0.5 |  | 0.032 | 2.1 | 6.2 | 133 | 0.51 | 0.39 |  | 20 | 1.8 | 7.4 | 2.61 | -0.94161 | 0.95935 | 0.74194
21FLGW_3550 | 21FLGW | 3550 | 30.9793 | -87.5283 | STREAM | 2003-08-20 | 0.55 |  | 0.028 | 1.3 | 6.01 | 78 | 0.45 | 0.17 |  | 60 | 7.6 | 6.32 | 1.75 | -1.772 | 0.55962 | 0.26236
21FLGW_3550 | 21FLGW | 3550 | 30.9793 | -87.5283 | STREAM | 2001-07-24 | 0.5 |  | 0.028 | 2.5 | 6.35 | 125 | 0.45 | 0.18 |  | 15 | 3.6 | 6.74 | 2.95 | -1.7148 | 1.0818 | 0.91629
21FLGW_3550 | 21FLGW | 3550 | 30.9793 | -87.5283 | STREAM | 2003-09-17 | 0.48 |  | 0.02 | 1.6 | 5.92 | 84 | 0.33 | 0.12 |  | 50 | 4 | 7.04 | 1.93 | -2.1203 | 0.65752 | 0.47
21FLGW_3550 | 21FLGW | 3550 | 30.9793 | -87.5283 | STREAM | 2002-05-21 | 0.425 |  | 0.021 |  | 7.51 | 138 | 0.35 | 0.27 |  | 20 | 2.6 | 7.5 |  | -1.3093 | X | X
21FLGW_3550 | 21FLGW | 3550 | 30.9793 | -87.5283 | STREAM | 2004-04-21 | 0.425 |  | 0.023 | 2.5 | 5.81 | 113 | 0.39 | 0.21 |  | 30 | 2.8 | 7.59 | 2.89 | -1.5606 | 1.0613 | 0.91629
21FLGW_3550 | 21FLGW | 3550 | 30.9793 | -87.5283 | STREAM | 2001-04-11 | 0.5 |  | 0.026 | 2.2 | 6.2 | 111 | 0.45 | 0.15 |  | 30 | 1.9 | 6.3 | 2.65 | -1.8971 | 0.97456 | 0.78846
21FLGW_3550 | 21FLGW | 3550 | 30.9793 | -87.5283 | STREAM | 2002-06-18 | 0.425 |  | 0.02 | 1.9 | 6.67 | 127 | 0.35 | 0.27 |  | 40 | 3 | 6.49 | 2.25 | -1.3093 | 0.81093 | 0.64185
21FLGW_3550 | 21FLGW | 3550 | 30.9793 | -87.5283 | STREAM | 2004-03-16 | 0.425 |  | 0.024 | 1.3 | 5.31 | 72 | 0.43 | 0.15 |  | 30 | 5.3 | 7.91 | 1.73 | -1.8971 | 0.54812 | 0.26236
21FLGW_3550 | 21FLGW | 3550 | 30.9793 | -87.5283 | STREAM | 2001-08-22 | 0.5 |  | 0.024 | 2.4 | 6.7 | 119 | 0.48 | 0.25 |  | 15 | 3.3 | 6.9 | 2.88 | -1.3863 | 1.0578 | 0.87547
21FLGW_3550 | 21FLGW | 3550 | 30.9793 | -87.5283 | STREAM | 2000-04-18 | 0.5 |  | 0.023 |  | 6.44 | 107.8 | 0.49 | 0.36 |  | 40 | 3.2 | 6.64 |  | -1.0217 | X | X
21FLGW_3550 | 21FLGW | 3550 | 30.9793 | -87.5283 | STREAM | 1999-11-09 | 0.5 |  | 0.015 | 0.14 | 6.2 | 90 | 0.32 |  |  | 15 | 1.1 | 7.7 | 0.46 | X | -0.77653 | -1.9661
21FLGW_3550 | 21FLGW | 3550 | 30.9793 | -87.5283 | STREAM | 2006-04-18 | 0.85 |  | 0.014 | 0.67 | 6.15 | 67 | 0.3 | 0.18 |  | 40 | 2.9 | 7.595 | 0.97 | -1.7148 | -0.030459 | -0.40048
21FLGW_3550 | 21FLGW | 3550 | 30.9793 | -87.5283 | STREAM | 2003-05-22 | 1.7 |  | 0.034 |  | 6.375 | 32 | 0.75 | 0.34 |  | 200 | 74 | 7.075 |  | -1.0788 | X | X
21FLGW_3550 | 21FLGW | 3550 | 30.9793 | -87.5283 | STREAM | 2004-10-19 | 0.85 |  | 0.028 | 1.5 | 5.445 | 96 | 0.63 | 0.24 |  | 50 | 3.8 | 5.96 | 2.13 | -1.4271 | 0.75612 | 0.40547
21FLGW_3550 | 21FLGW | 3550 | 30.9793 | -87.5283 | STREAM | 2001-12-18 | 0.425 |  | 0.015 |  | 6.62 | 78 | 0.34 | 0.2 |  | 5 | 4.3 | 8.02 |  | -1.6094 | X | X
21FLGW_3550 | 21FLGW | 3550 | 30.9793 | -87.5283 | STREAM | 1999-04-21 |  |  | 0.018 | 3.2 | 6.395 | 113 | 0.415 | 0.26 |  | 20 | 4.5 | 6.7 | 3.615 | -1.3471 | 1.2851 | 1.1632
21FLGW_3550 | 21FLGW | 3550 | 30.9793 | -87.5283 | STREAM | 2000-01-20 | 0.5 |  | 0.017 | 3 | 6.64 | 110 | 0.4 |  |  | 20 | 1.8 | 7.3 | 3.4 | X | 1.2238 | 1.0986
21FLGW_3550 | 21FLGW | 3550 | 30.9793 | -87.5283 | STREAM | 1998-10-21 |  |  | 0.011 | 1.6 | 5.88 | 72 | 0.26 | 0.14 |  | 40 | 5.5 | 7 | 1.86 | -1.9661 | 0.62058 | 0.47
21FLGW_3550 | 21FLGW | 3550 | 30.9793 | -87.5283 | STREAM | 2000-02-23 | 0.5 |  | 0.019 | 3.2 | 7.08 | 114 | 0.45 | 0.3 |  | 50 | 2.2 | 8 | 3.65 | -1.204 | 1.2947 | 1.1632
21FLGW_3550 | 21FLGW | 3550 | 30.9793 | -87.5283 | STREAM | 2001-02-21 | 0.5 |  | 0.027 | 3.4 | 5.81 | 114 | 0.64 | 0.34 |  | 30 | 3.4 | 8.16 | 4.04 | -1.0788 | 1.3962 | 1.2238
21FLGW_3550 | 21FLGW | 3550 | 30.9793 | -87.5283 | STREAM | 2001-11-20 | 0.425 |  | 0.016 |  | 6.8 | 109 | 0.38 | 0.39 |  | 2.5 | 3.2 | 7.63 |  | -0.94161 | X | X
21FLGW_3550 | 21FLGW | 3550 | 30.9793 | -87.5283 | STREAM | 2002-10-21 | 0.425 |  | 0.02 | 0.81 | 6.89 | 64 | 0.48 | 0.16 |  | 60 | 9.2 | 7.95 | 1.29 | -1.8326 | 0.25464 | -0.21072
21FLGW_3550 | 21FLGW | 3550 | 30.9793 | -87.5283 | STREAM | 2004-07-20 | 0.425 |  | 0.015 | 2.3 | 5.21 | 101 | 0.36 | 0.31 |  | 30 | 3.1 | 7.07 | 2.66 | -1.1712 | 0.97833 | 0.83291
21FLGW_3550 | 21FLGW | 3550 | 30.9793 | -87.5283 | STREAM | 1998-11-18 |  |  | 0.011 | 1.6 | 6.9 | 71 | 0.27 | 0.11 |  | 40 | 3.5 | 7.1 | 1.87 | -2.2073 | 0.62594 | 0.47
21FLGW_3550 | 21FLGW | 3550 | 30.9793 | -87.5283 | STREAM | 1999-01-20 |  |  | 0.01 | 1.9 | 6.23 | 75 | 0.25 | 0.12 |  | 50 | 3.7 | 7.6 | 2.15 | -2.1203 | 0.76547 | 0.64185
21FLGW_3550 | 21FLGW | 3550 | 30.9793 | -87.5283 | STREAM | 2006-01-18 | 0.75 |  | 0.025 | 0.31 | 6.2 | 53 | 0.66 | 0.21 |  | 200 | 55 | 9.37 | 0.97 | -1.5606 | -0.030459 | -1.1712
21FLGW_3550 | 21FLGW | 3550 | 30.9793 | -87.5283 | STREAM | 2000-05-23 | 0.5 |  | 0.021 | 3.7 | 6.6 | 146.7 | 0.56 | 0.41 |  | 100 | 1.5 | 5.85 | 4.26 | -0.8916 | 1.4493 | 1.3083
21FLGW_3550 | 21FLGW | 3550 | 30.9793 | -87.5283 | STREAM | 2004-09-28 | 0.55 |  | 0.016 | 1.5 | 5.48 | 108 | 0.43 | 0.12 |  | 40 | 1.8 | 4.275 | 1.93 | -2.1203 | 0.65752 | 0.40547
21FLGW_3550 | 21FLGW | 3550 | 30.9793 | -87.5283 | STREAM | 2000-08-22 | 0.5 |  | 0.023 | 6.5 | 6.27 | 174 | 0.62 | 0.77 |  | 50 | 1.7 | 6.1 | 7.12 | -0.26136 | 1.9629 | 1.8718
21FLGW_3550 | 21FLGW | 3550 | 30.9793 | -87.5283 | STREAM | 2000-10-17 | 0.5 |  | 0.018 |  | 6.38 | 166 | 0.54 | 0.54 |  | 20 | 1.8 | 7.36 |  | -0.61619 | X | X
21FLGW_3550 | 21FLGW | 3550 | 30.9793 | -87.5283 | STREAM | 2000-03-16 | 0.5 |  | 0.021 | 2.8 | 6.71 | 144 | 0.65 | 0.31 |  |  |  | 7.2 | 3.45 | -1.1712 | 1.2384 | 1.0296
21FLGW_3550 | 21FLGW | 3550 | 30.9793 | -87.5283 | STREAM | 2005-02-16 | 0.425 |  | 0.02 | 1.3 | 6.38 | 87 | 0.63 | 0.14 |  | 40 | 4 | 7.74 | 1.93 | -1.9661 | 0.65752 | 0.26236
21FLGW_3550 | 21FLGW | 3550 | 30.9793 | -87.5283 | STREAM | 1999-02-17 |  |  | 0.005 | 1.8 | 6.09 | 79 | 0.17 | 0.11 |  | 50 | 4.3 | 8 | 1.97 | -2.2073 | 0.67803 | 0.58779
21FLGW_3550 | 21FLGW | 3550 | 30.9793 | -87.5283 | STREAM | 2000-07-26 | 0.5 |  | 0.015 | 6.7 | 6.5 | 187 | 0.52 | 0.57 |  | 50 | 1.8 | 6 | 7.22 | -0.56212 | 1.9769 | 1.9021
21FLGW_3550 | 21FLGW | 3550 | 30.9793 | -87.5283 | STREAM | 1999-12-16 | 0.5 |  | 0.005 | 2.2 | 6.72 | 94 | 0.21 | 0.23 |  | 20 | 1.1 | 8.1 | 2.41 | -1.4697 | 0.87963 | 0.78846
21FLGW_3550 | 21FLGW | 3550 | 30.9793 | -87.5283 | STREAM | 2005-12-20 | 0.425 |  | 0.005 | 1.5 | 6.15 | 71 | 0.28 | 0.1 |  | 20 | 2.8 | 9.89 | 1.78 | -2.3026 | 0.57661 | 0.40547
21FLGW_3550 | 21FLGW | 3550 | 30.9793 | -87.5283 | STREAM | 2003-10-09 | 0.425 |  | 0.005 | 1.7 | 6.68 | 87 | 0.37 | 0.15 |  | 20 | 3.8 | 7.33 | 2.07 | -1.8971 | 0.72755 | 0.53063
21FLGW_3550 | 21FLGW | 3550 | 30.9793 | -87.5283 | STREAM | 1999-09-23 |  |  | 0.005 |  | 6.895 | 123 | 0.38 |  |  | 20 | 1.2 | 6.95 |  | X | X | X
21FLGW_3550 | 21FLGW | 3550 | 30.9793 | -87.5283 | STREAM | 1999-08-18 |  |  | 0.005 | 3.7 | 7.11 | 108 | 0.39 | 0.25 |  | 75 | 2.8 | 6 | 4.09 | -1.3863 | 1.4085 | 1.3083
21FLGW_3550 | 21FLGW | 3550 | 30.9793 | -87.5283 | STREAM | 2005-11-16 | 0.6 |  | 0.005 | 1.2 | 6.3 | 94 | 0.56 | 0.22 |  | 50 | 5.1 | 7.68 | 1.76 | -1.5141 | 0.56531 | 0.18232
21FLGW_3550 | 21FLGW | 3550 | 30.9793 | -87.5283 | STREAM | 1999-05-19 |  |  | 0.19 | 1.6 | 6.34 | 74 |  |  |  | 100 | 17 | 6.5 |  | X | X | 0.47
21FLGW_3550 | 21FLGW | 3550 | 30.9793 | -87.5283 | STREAM | 1999-06-22 |  |  | 0.05 | 3 | 6.9 | 103 |  | 0.24 |  | 50 | 3.8 | 6.6 |  | -1.4271 | X | 1.0986
21FLGW_3550 | 21FLGW | 3550 | 30.9793 | -87.5283 | STREAM | 2000-06-20 | 0.5 |  | 0.019 |  | 6.62 | 164 |  | 0.45 |  | 40 | 1.6 | 6.2 |  | -0.79851 | X | X
21FLGW_3550 | 21FLGW | 3550 | 30.9793 | -87.5283 | STREAM | 2001-09-25 | 0.96 |  | 0.012 | 2.6 | 5.94 | 105 |  | 0.26 |  | 5 | 2.6 | 7.48 |  | -1.3471 | X | 0.95551
21FLGW_3550 | 21FLGW | 3550 | 30.9793 | -87.5283 | STREAM | 2002-01-24 | 0.425 |  | 0.011 |  | 6.95 | 94 |  | 0.22 |  | 2.5 | 2.4 | 7.38 |  | -1.5141 | X | X
21FLGW_3550 | 21FLGW | 3550 | 30.9793 | -87.5283 | STREAM | 2002-07-23 | 0.425 |  | 0.005 |  | 5.36 | 128 |  |  |  | 20 | 2.2 | 7.21 |  | X | X | X
21FLGW_3550 | 21FLGW | 3550 | 30.9793 | -87.5283 | STREAM | 2004-02-18 | 0.425 |  |  | 1.1 | 5.34 | 64 | 0.32 | 0.076 |  | 40 | 6.4 | 10.1 | 1.42 | -2.577 | 0.35066 | 0.09531
21FLGW_3550 | 21FLGW | 3550 | 30.9793 | -87.5283 | STREAM | 2003-07-15 | 0.425 |  |  | 0.93 | 5.765 | 63 |  | 0.11 |  | 80 | 9.4 | 7.06 |  | -2.2073 | X | -0.072571
21FLGW_3550 | 21FLGW | 3550 | 30.9793 | -87.5283 | STREAM | 2006-06-21 | 0.425 |  |  | 1.7 | 6.4 | 115.5 | 0.48 | 0.31 |  | 40 | 3.8 | 6.79 | 2.18 | -1.1712 | 0.77932 | 0.53063
21FLGW_3550 | 21FLGW | 3550 | 30.9793 | -87.5283 | STREAM | 2006-06-18 |  |  |  |  | 6.3 | 98 | [5 empty] | 5.62 |  | X | X | X
21FLGW_3550 | 21FLGW | 3550 | 30.9793 | -87.5283 | STREAM | 1999-03-16 |  |  |  | 0.93 | 6.89 | 50 | 0.39 | 0.08 |  | 75 | 20 | 8.6 | 1.32 | -2.5257 | 0.27763 | -0.072571
21FLGW_3551 | 21FLGW | 3551 | 30.5762 | -86.9257 | STREAM | 2000-08-21 | 0.5 |  | 0.027 | 0.12 | 6.81 | 35.5 | 0.14 | 0.013 |  | 30 | 1.5 | 6.275 | 0.26 | -4.3428 | -1.3471 | -2.1203
21FLGW_3551 | 21FLGW | 3551 | 30.5762 | -86.9257 | STREAM | 2000-10-16 | 0.5 |  | 0.018 | 0.13 | 6.62 | 32.8 | 0.12 | 0.013 |  | 20 | 1.3 | 8.245 | 0.25 | -4.3428 | -1.3863 | -2.0402
21FLGW_3551 | 21FLGW | 3551 | 30.5762 | -86.9257 | STREAM | 2001-11-19 |  |  | 0.016 |  | 7.41 | 38 | 0.11 | 0.007 |  |  |  | 9.685 |  | -4.9618 | X | X
21FLGW_3551 | 21FLGW | 3551 | 30.5762 | -86.9257 | STREAM | 2004-05-18 | 0.425 |  | 0.025 | 0.17 | 6.035 | 41 | 0.19 | 0.016 |  | 40 | 6.5 | 7.185 | 0.36 | -4.1352 | -1.0217 | -1.772
21FLGW_3551 | 21FLGW | 3551 | 30.5762 | -86.9257 | STREAM | 2001-05-21 | 0.5 |  | 0.02 | 0.13 | 6.545 | 39 | 0.17 | 0.014 |  | 20 | 3.2 | 6.775 | 0.3 | -4.2687 | -1.204 | -2.0402
21FLGW_3551 | 21FLGW | 3551 | 30.5762 | -86.9257 | STREAM | 2006-12-18 | 0.425 |  | 0.014 | 0.15 | 6.95 | 41.5 | 0.12 | 0.004 |  | 20 | 3 | 9.78 | 0.27 | -5.5215 | -1.3093 | -1.8971
21FLGW_3551 | 21FLGW | 3551 | 30.5762 | -86.9257 | STREAM | 2000-09-19 | 1.1 |  | 0.023 |  | 6.71 | 38 | 0.2 | 0.011 |  | 30 | 1.8 | 7.26 |  | -4.5099 | X | X
21FLGW_3551 | 21FLGW | 3551 | 30.5762 | -86.9257 | STREAM | 2006-09-19 | 0.425 |  | 0.025 | 0.11 | 6.75 | 38 | 0.23 | 0.012 |  | 40 | 3.7 | 7.235 | 0.34 | -4.4228 | -1.0788 | -2.2073
21FLGW_3551 | 21FLGW | 3551 | 30.5762 | -86.9257 | STREAM | 2005-10-17 | 0.7 |  | 0.013 | 0.14 | 6.6 | 32 | 0.12 | 0.029 |  | 50 | 13 | 8.775 | 0.26 | -3.5405 | -1.3471 | -1.9661
21FLGW_3551 | 21FLGW | 3551 | 30.5762 | -86.9257 | STREAM | 2007-08-21 | 1.2 |  | 0.027 | 0.11 | 7 | 41 | 0.25 | 0.007 |  | 20 | 2 | 6.695 | 0.36 | -4.9618 | -1.0217 | -2.2073
21FLGW_3551 | 21FLGW | 3551 | 30.5762 | -86.9257 | STREAM | 2003-01-14 | 0.425 |  | 0.019 | 0.16 | 6.315 | 37 | 0.18 | 0.005 |  | 50 | 4 | 9.48 | 0.34 | -5.2983 | -1.0788 | -1.8326
21FLGW_3551 | 21FLGW | 3551 | 30.5762 | -86.9257 | STREAM | 2002-09-24 | 0.425 |  | 0.024 |  | 5.825 | 40 | 0.23 | 0.015 |  | 50 | 3.5 | 9.305 |  | -4.1997 | X | X
21FLGW_3551 | 21FLGW | 3551 | 30.5762 | -86.9257 | STREAM | 2004-04-20 | 0.425 |  | 0.027 | 0.2 | 5.955 | 37 | 0.26 | 0.013 |  | 40 | 6.2 | 8.26 | 0.46 | -4.3428 | -0.77653 | -1.6094
21FLGW_3551 | 21FLGW | 3551 | 30.5762 | -86.9257 | STREAM | 2003-09-16 | 0.85 |  | 0.048 | 0.12 | 5.815 | 33 | 0.48 | 0.063 |  | 150 | 27 | 4.64 | 0.6 | -2.7646 | -0.51083 | -2.1203
21FLGW_3551 | 21FLGW | 3551 | 30.5762 | -86.9257 | STREAM | 2001-09-24 | 0.425 |  | 0.025 | 0.1 | 7.145 | 39 | 0.25 | 0.022 |  | 30 | 4.2 | 6.7 | 0.35 | -3.8167 | -1.0498 | -2.3026
21FLGW_3551 | 21FLGW | 3551 | 30.5762 | -86.9257 | STREAM | 2000-07-25 | 0.5 |  | 0.02 |  | 6.9 | 35 | 0.2 | 0.011 |  | 80 | 2 | 6.38 |  | -4.5099 | X | X
21FLGW_3551 | 21FLGW | 3551 | 30.5762 | -86.9257 | STREAM | 2000-05-22 | 0.5 |  | 0.016 | 0.13 | 7.45 | 44.45 | 0.16 | 0.008 |  | 50 | 1.8 | 6.85 | 0.29 | -4.8283 | -1.2379 | -2.0402
21FLGW_3551 | 21FLGW | 3551 | 30.5762 | -86.9257 | STREAM | 2002-07-22 | 1.1 |  | 0.018 | 0.12 | 5.615 | 40 | 0.19 | 0.014 |  | 30 | 3.8 | 7.01 | 0.31 | -4.2687 | -1.1712 | -2.1203
21FLGW_3551 | 21FLGW | 3551 | 30.5762 | -86.9257 | STREAM | 2005-09-27 | 0.55 |  | 0.017 | 0.085 | 6.1 | 30 | 0.18 | 0.038 |  | 100 | 13 | 5.57 | 0.265 | -3.2702 | -1.328 | -2.4651
21FLGW_3551 | 21FLGW | 3551 | 30.5762 | -86.9257 | STREAM | 1999-04-20 |  |  | 0.017 | 0.16 | 7.36 | 31 | 0.18 | 0.009 |  | 40 | 8.9 | 8.1 | 0.34 | -4.7105 | -1.0788 | -1.8326
21FLGW_3551 | 21FLGW | 3551 | 30.5762 | -86.9257 | STREAM | 2007-09-18 | 0.275 |  | 0.025 | 0.09 | 6.65 | 40 | 0.27 | 0.009 |  | 50 | 3.5 | 7.19 | 0.36 | -4.7105 | -1.0217 | -2.4079
21FLGW_3551 | 21FLGW | 3551 | 30.5762 | -86.9257 | STREAM | 2001-12-17 | 0.425 |  | 0.012 |  | 7.535 | 39 | 0.13 | 0.017 |  | 20 | 5.3 | 8.335 |  | -4.0745 | X | X
21FLGW_3551 | 21FLGW | 3551 | 30.5762 | -86.9257 | STREAM | 2007-03-26 | 0.425 |  | 0.02 | 0.14 | 6.95 | 44.5 | 0.22 | 0.004 |  | 30 | 1.3 | 8.3 | 0.36 | -5.5215 | -1.0217 | -1.9661
21FLGW_3551 | 21FLGW | 3551 | 30.5762 | -86.9257 | STREAM | 2003-10-08 |  |  | 0.034 | 0.16 | 6.03 | 34 | 0.38 | 0.048 |  |  |  | 6.24 | 0.54 | -3.0366 | -0.61619 | -1.8326
21FLGW_3551 | 21FLGW | 3551 | 30.5762 | -86.9257 | STREAM | 1999-10-19 | 0.5 |  | 0.021 | 0.14 | 7.18 | 30 | 0.24 | 0.012 |  | 80 | 7.3 | 7.1 | 0.38 | -4.4228 | -0.96758 | -1.9661
21FLGW_3551 | 21FLGW | 3551 | 30.5762 | -86.9257 | STREAM | 2000-01-19 | 0.5 |  | 0.016 | 0.16 | 7.3 | 32 | 0.19 | 0.011 |  | 30 | 3.5 | 8.85 | 0.35 | -4.5099 | -1.0498 | -1.8326
21FLGW_3551 | 21FLGW | 3551 | 30.5762 | -86.9257 | STREAM | 2006-04-17 | 0.425 |  | 0.02 | 0.18 | 6.8 | 39 | 0.24 | 0.017 |  | 40 | 6.9 | 7.61 | 0.42 | -4.0745 | -0.8675 | -1.7148
21FLGW_3551 | 21FLGW | 3551 | 30.5762 | -86.9257 | STREAM | 2006-06-20 | 0.425 |  | 0.018 | 0.13 | 6.85 | 38.5 | 0.22 | 0.011 |  | 30 | 4.5 | 6.95 | 0.35 | -4.5099 | -1.0498 | -2.0402
21FLGW_3551 | 21FLGW | 3551 | 30.5762 | -86.9257 | STREAM | 2000-04-17 | 0.5 |  | 0.017 |  | 7.01 | 36.25 | 0.21 | 0.013 |  | 80 | 5.2 | 7.455 |  | -4.3428 | X | X
21FLGW_3551 | 21FLGW | 3551 | 30.5762 | -86.9257 | STREAM | 1999-08-17 |  |  | 0.021 |  | 7.15 | 28 | 0.26 | 0.021 |  | 150 | 9.6 | 5.3 |  | -3.8632 | X | X
21FLGW_3551 | 21FLGW | 3551 | 30.5762 | -86.9257 | STREAM | 2008-07-21 | 1.5 |  | 0.019 | 0.14 | 7.15 | 37 | 0.24 | 0.009 |  | 40 | 3 | 7.19 | 0.38 | -4.7105 | -0.96758 | -1.9661
21FLGW_3551 | 21FLGW | 3551 | 30.5762 | -86.9257 | STREAM | 2002-08-19 | 0.425 |  | 0.019 | 0.097 | 5.845 | 35 | 0.24 | 0.027 |  | 50 | 5.8 | 7.61 | 0.337 | -3.6119 | -1.0877 | -2.333
21FLGW_3551 | 21FLGW | 3551 | 30.5762 | -86.9257 | STREAM | 2008-06-16 | 0.96 |  | 0.014 | 0.11 | 6.95 | 37 | 0.18 | 0.01 |  | 40 | 3.7 | 6.99 | 0.29 | -4.6052 | -1.2379 | -2.2073
21FLGW_3551 | 21FLGW | 3551 | 30.5762 | -86.9257 | STREAM | 1999-09-22 |  |  | 0.014 | 0.15 | 7.29 | 30 | 0.18 | 0.014 |  | 30 | 3.7 | 7 | 0.33 | -4.2687 | -1.1087 | -1.8971
21FLGW_3551 | 21FLGW | 3551 | 30.5762 | -86.9257 | STREAM | 2008-09-16 | 0.75 |  | 0.02 | 0.13 | 6.7 | 39 | 0.26 | 0.012 |  | 40 | 4.5 | 7.685 | 0.39 | -4.4228 | -0.94161 | -2.0402
21FLGW_3551 | 21FLGW | 3551 | 30.5762 | -86.9257 | STREAM | 2004-12-14 | 0.85 |  | 0.023 | 0.054 | 6.265 | 30 | 0.3 | 0.035 |  | 100 | 12 | 8.725 | 0.354 | -3.3524 | -1.0385 | -2.9188
21FLGW_3551 | 21FLGW | 3551 | 30.5762 | -86.9257 | STREAM | 2007-05-15 | 0.425 |  | 0.016 | 0.14 | 7.1 | 46 | 0.21 | 0.004 |  | 20 | 1.8 | 7.55 | 0.35 | -5.5215 | -1.0498 | -1.9661
21FLGW_3551 | 21FLGW | 3551 | 30.5762 | -86.9257 | STREAM | 2003-08-19 | 0.85 |  | 0.041 |  | 5.78 | 32 | 0.54 | 0.052 |  | 150 | 17 | 4.31 |  | -2.9565 | X | X
21FLGW_3551 | 21FLGW | 3551 | 30.5762 | -86.9257 | STREAM | 2001-06-25 | 0.5 |  | 0.02 | 0.081 | 6.775 | 39 | 0.28 |  |  | 60 | 4.8 | 6.395 | 0.361 | X | -1.0189 | -2.5133
21FLGW_3551 | 21FLGW | 3551 | 30.5762 | -86.9257 | STREAM | 2006-07-18 | 0.425 |  | 0.016 | 0.12 | 6.7 | 42 | 0.23 | 0.02 |  | 50 | 7.8 | 7.085 | 0.35 | -3.912 | -1.0498 | -2.1203
21FLGW_3551 | 21FLGW | 3551 | 30.5762 | -86.9257 | STREAM | 2001-07-23 | 1.1 |  | 0.02 | 0.078 | 6.515 | 36.5 | 0.29 | 0.017 |  | 50 | 4.8 | 6.355 | 0.368 | -4.0745 | -0.99967 | -2.551
21FLGW_3551 | 21FLGW | 3551 | 30.5762 | -86.9257 | STREAM | 2005-04-18 | 0.7 |  | 0.031 | 0.093 | 6.16 | 28 | 0.45 | 0.045 |  | 100 | 16 | 7.15 | 0.543 | -3.1011 | -0.61065 | -2.3752
21FLGW_3551 | 21FLGW | 3551 | 30.5762 | -86.9257 | STREAM | 2002-10-23 | 0.425 |  | 0.022 | 0.11 | 5.705 | 37 | 0.34 | 0.021 |  | 80 | 4.5 | 6.115 | 0.45 | -3.8632 | -0.79851 | -2.2073
21FLGW_3551 | 21FLGW | 3551 | 30.5762 | -86.9257 | STREAM | 2002-05-20 | 0.425 |  | 0.012 | 0.13 | 7.49 | 42 | 0.19 | 0.016 |  | 30 | 4.4 | 8.03 | 0.32 | -4.1352 | -1.1394 | -2.0402
21FLGW_3551 | 21FLGW | 3551 | 30.5762 | -86.9257 | STREAM | 1999-05-18 |  |  | 0.017 | 0.11 | 6.75 | 30 | 0.27 |  |  | 75 | 12 | 6.6 | 0.38 | X | -0.96758 | -2.2073
21FLGW_3551 | 21FLGW | 3551 | 30.5762 | -86.9257 | STREAM | 2006-10-17 | 0.425 |  | 0.02 | 0.12 | 6.75 | 12604.5 | 0.32 | 0.007 |  | 20 | 2.2 | 6.41 | 0.44 | -4.9618 | -0.82098 | -2.1203
21FLGW_3551 | 21FLGW | 3551 | 30.5762 | -86.9257 | STREAM | 2000-02-22 | 0.5 |  | 0.015 | 0.13 | 6.98 | 34 | 0.24 | 0.018 |  | 40 | 4.7 | 8.95 | 0.37 | -4.0174 | -0.99425 | -2.0402
21FLGW_3551 | 21FLGW | 3551 | 30.5762 | -86.9257 | STREAM | 2001-02-20 | 0.5 |  | 0.013 | 0.11 | 6.51 | 42 | 0.21 | 0.016 |  | 40 | 3.4 | 9.13 | 0.32 | -4.1352 | -1.1394 | -2.2073
21FLGW_3551 | 21FLGW | 3551 | 30.5762 | -86.9257 | STREAM | 1999-12-15 | 0.5 |  | 0.013 | 0.12 | 6.91 | 28 | 0.21 | 0.014 |  | 60 | 4.7 | 8.6 | 0.33 | -4.2687 | -1.1087 | -2.1203
21FLGW_3551 | 21FLGW | 3551 | 30.5762 | -86.9257 | STREAM | 2003-07-14 | 0.425 |  | 0.025 | 0.009 | 5.87 | 32 | 0.41 | 0.028 |  | 100 | 7 | 5.24 | 0.419 | -3.5756 | -0.86988 | -4.7105
21FLGW_3551 | 21FLGW | 3551 | 30.5762 | -86.9257 | STREAM | 2005-05-17 | 0.425 |  | 0.023 | 0.13 | 6.2 | 31 | 0.39 | 0.032 |  | 60 | 10 | 6.21 | 0.52 | -3.442 | -0.65393 | -2.0402
21FLGW_3551 | 21FLGW | 3551 | 30.5762 | -86.9257 | STREAM | 2002-01-23 | 0.425 |  | 0.011 | 0.11 | 7.305 | 40 | 0.19 | 0.028 |  | 5 | 4.6 | 9.025 | 0.3 | -3.5756 | -1.204 | -2.2073
21FLGW_3551 | 21FLGW | 3551 | 30.5762 | -86.9257 | STREAM | 2007-01-17 | 0.55 |  | 0.01 | 0.074 | 6.6 | 40 | 0.18 | 0.015 |  | 40 | 1.3 | 9.765 | 0.254 | -4.1997 | -1.3704 | -2.6037
21FLGW_3551 | 21FLGW | 3551 | 30.5762 | -86.9257 | STREAM | 2004-03-15 | 0.425 |  | 0.015 | 0.16 | 5.85 | 35 | 0.27 | 0.029 |  | 60 | 11 | 8.285 | 0.43 | -3.5405 | -0.84397 | -1.8326
21FLGW_3551 | 21FLGW | 3551 | 30.5762 | -86.9257 | STREAM | 2008-03-18 | 1.5 |  | 0.013 | 0.08 | 6.25 | 37 | 0.24 | 0.015 |  | 50 | 5 | 8.04 | 0.32 | -4.1997 | -1.1394 | -2.5257
21FLGW_3551 | 21FLGW | 3551 | 30.5762 | -86.9257 | STREAM | 2007-06-18 | 1.4 |  | 0.013 | 0.1 | 7.1 | 66.6667 | 0.24 | 0.008 |  | 30 | 2.7 | 7.22 | 0.34 | -4.8283 | -1.0788 | -2.3026
21FLGW_3551 | 21FLGW | 3551 | 30.5762 | -86.9257 | STREAM | 2008-04-14 | 0.73 |  | 0.023 | 0.067 | 6.2 | 33 | 0.43 | 0.019 |  | 100 | 5.8 | 7.355 | 0.497 | -3.9633 | -0.69917 | -2.7031
21FLGW_3551 | 21FLGW | 3551 | 30.5762 | -86.9257 | STREAM | 2005-03-14 | 0.85 |  | 0.016 | 0.13 | 6.535 | 33 | 0.3 | 0.03 |  | 40 | 14 | 8.69 | 0.43 | -3.5066 | -0.84397 | -2.0402
21FLGW_3551 | 21FLGW | 3551 | 30.5762 | -86.9257 | STREAM | 2006-08-16 | 0.425 |  | 0.016 | 0.11 | 6.65 | 39 | 0.3 | 0.013 |  | 40 | 3.7 | 6.7 | 0.41 | -4.3428 | -0.8916 | -2.2073
21FLGW_3551 | 21FLGW | 3551 | 30.5762 | -86.9257 | STREAM | 2004-06-14 | 0.6 |  | 0.017 | 0.11 | 5.77 | 34 | 0.32 | 0.018 |  | 60 | 5.2 | 6.22 | 0.43 | -4.0174 | -0.84397 | -2.2073
21FLGW_3551 | 21FLGW | 3551 | 30.5762 | -86.9257 | STREAM | 2003-06-16 | 0.425 |  | 0.026 | 0.057 | 6.405 | 31 | 0.5 | 0.027 |  | 100 | 6.8 | 5.18 | 0.557 | -3.6119 | -0.58519 | -2.8647
21FLGW_3551 | 21FLGW | 3551 | 30.5762 | -86.9257 | STREAM | 2003-05-21 |  |  | 0.021 |  | 6.265 | 35 | 0.41 | 0.03 |  | 100 | 8.1 | 5.885 |  | -3.5066 | X | X
21FLGW_3551 | 21FLGW | 3551 | 30.5762 | -86.9257 | STREAM | 2007-10-15 | 0.275 |  | 0.013 | 0.13 | 7.3 | 42 | 0.26 | 0.006 |  | 20 | 2.1 | 8.49 | 0.39 | -5.116 | -0.94161 | -2.0402
21FLGW_3551 | 21FLGW | 3551 | 30.5762 | -86.9257 | STREAM | 2002-03-18 | 1.7 |  | 0.016 | 0.016 | 6.455 | 32 | 0.34 | 0.027 |  | 50 | 8.4 | 6.1 | 0.356 | -3.6119 | -1.0328 | -4.1352
21FLGW_3551 | 21FLGW | 3551 | 30.5762 | -86.9257 | STREAM | 2007-02-21 | 1.1 |  | 0.014 | 0.1 | 6.6 | 39 | 0.3 | 0.004 |  | 30 | 1.5 | 10.325 | 0.4 | -5.5215 | -0.91629 | -2.3026
21FLGW_3551 | 21FLGW | 3551 | 30.5762 | -86.9257 | STREAM | 1998-12-17 |  |  | 0.012 | 0.11 | 7.02 | 26 | 0.26 | 0.016 |  | 75 | 8.7 | 8.7 | 0.37 | -4.1352 | -0.99425 | -2.2073
21FLGW_3551 | 21FLGW | 3551 | 30.5762 | -86.9257 | STREAM | 2000-11-20 | 0.5 |  | 0.013 | 0.07 | 5.72 | 44 | 0.29 | 0.015 |  | 60 | 3.2 | 9.04 | 0.36 | -4.1997 | -1.0217 | -2.6593
21FLGW_3551 | 21FLGW | 3551 | 30.5762 | -86.9257 | STREAM | 2001-04-10 | 0.5 |  | 0.02 | 0.036 | 5.805 | 32.5 | 0.45 | 0.025 |  | 100 | 5 | 5.1 | 0.486 | -3.6889 | -0.72155 | -3.3242
21FLGW_3551 | 21FLGW | 3551 | 30.5762 | -86.9257 | STREAM | 2005-08-16 | 0.6 |  | 0.017 | 0.095 | 6.05 | 30 | 0.39 | 0.037 |  | 100 | 8.9 | 4.62 | 0.485 | -3.2968 | -0.72361 | -2.3539
21FLGW_3551 | 21FLGW | 3551 | 30.5762 | -86.9257 | STREAM | 2003-04-15 | 0.425 |  | 0.02 | 0.051 | 5.98 | 28 | 0.46 | 0.033 |  | 120 | 11 | 8.005 | 0.511 | -3.4112 | -0.67139 | -2.9759
21FLGW_3551 | 21FLGW | 3551 | 30.5762 | -86.9257 | STREAM | 1999-03-15 |  |  | 0.013 | 0.078 | 6.24 | 24 | 0.3 | 0.02 |  | 75 | 14 | 8.3 | 0.378 | -3.912 | -0.97286 | -2.551
21FLGW_3551 | 21FLGW | 3551 | 30.5762 | -86.9257 | STREAM | 2003-11-19 | 0.85 |  | 0.015 | 0.14 | 5.775 | 34 | 0.35 | 0.044 |  | 80 | 18 | 6.63 | 0.49 | -3.1236 | -0.71335 | -1.9661
21FLGW_3551 | 21FLGW | 3551 | 30.5762 | -86.9257 | STREAM | 2008-02-20 | 0.96 |  | 0.012 | 0.088 | 6.5 | 34 | 0.28 | 0.012 |  | 50 | 4.9 | 9.68 | 0.368 | -4.4228 | -0.99967 | -2.4304
21FLGW_3551 | 21FLGW | 3551 | 30.5762 | -86.9257 | STREAM | 2008-05-19 | 0.86 |  | 0.014 | 0.062 | 6.4 | 32 | 0.35 | 0.018 |  | 100 | 8.9 | 6.3 | 0.412 | -4.0174 | -0.88673 | -2.7806
21FLGW_3551 | 21FLGW | 3551 | 30.5762 | -86.9257 | STREAM | 2004-02-17 | 0.85 |  | 0.015 | 0.078 | 5.02 | 26 | 0.38 | 0.036 |  | 120 | 17 | 9.935 | 0.458 | -3.3242 | -0.78089 | -2.551
21FLGW_3551 | 21FLGW | 3551 | 30.5762 | -86.9257 | STREAM | 2003-03-17 | 0.6 |  | 0.02 | 0.056 | 6.725 | 31 | 0.51 | 0.029 |  | 100 | 7.5 | 6.595 | 0.566 | -3.5405 | -0.56916 | -2.8824
21FLGW_3551 | 21FLGW | 3551 | 30.5762 | -86.9257 | STREAM | 2005-01-18 | 0.7 |  | 0.017 | 0.09 | 6.28 | 28 | 0.44 | 0.047 |  | 120 | 15 | 10.595 | 0.53 | -3.0576 | -0.63488 | -2.4079
21FLGW_3551 | 21FLGW | 3551 | 30.5762 | -86.9257 | STREAM | 2001-08-21 | 0.85 |  | 0.018 |  | 6.625 | 35 | 0.48 | 0.018 |  | 80 | 5.5 | 5.225 |  | -4.0174 | X | X
21FLGW_3551 | 21FLGW | 3551 | 30.5762 | -86.9257 | STREAM | 2006-05-15 | 0.425 |  | 0.016 | 0.045 | 6 | 34 | 0.44 | 0.031 |  | 80 | 11 | 6.88 | 0.485 | -3.4738 | -0.72361 | -3.1011
21FLGW_3551 | 21FLGW | 3551 | 30.5762 | -86.9257 | STREAM | 2005-12-19 | 0.425 |  | 0.014 | 0.046 | 6.25 | 30 | 0.39 | 0.005 |  | 150 | 1.3 | 10.285 | 0.436 | -5.2983 | -0.83011 | -3.0791
21FLGW_3551 | 21FLGW | 3551 | 30.5762 | -86.9257 | STREAM | 2006-03-13 | 0.6 |  | 0.01 | 0.095 | 6.4 | 34 | 0.28 | 0.031 |  | 60 | 14 | 7.295 | 0.375 | -3.4738 | -0.98083 | -2.3539
21FLGW_3551 | 21FLGW | 3551 | 30.5762 | -86.9257 | STREAM | 2005-06-22 | 0.85 |  | 0.012 | 0.14 | 6.2 | 32 | 0.34 | 0.022 |  | 60 | 6.8 | 5.51 | 0.48 | -3.8167 | -0.73397 | -1.9661
21FLGW_3551 | 21FLGW | 3551 | 30.5762 | -86.9257 | STREAM | 2004-07-19 | 0.425 |  | 0.014 | 0.097 | 5.295 | 31 | 0.41 | 0.027 |  | 100 | 9.2 | 5.455 | 0.507 | -3.6119 | -0.67924 | -2.333
21FLGW_3551 | 21FLGW | 3551 | 30.5762 | -86.9257 | STREAM | 2002-04-16 | 0.425 |  | 0.016 | 0.01 | 6.23 | 32 | 0.47 | 0.023 |  | 80 | 5.8 | 5.875 | 0.48 | -3.7723 | -0.73397 | -4.6052
21FLGW_3551 | 21FLGW | 3551 | 30.5762 | -86.9257 | STREAM | 2005-11-15 | 0.5 |  | 0.005 | 0.15 | 6.6 | 33 | 0.16 | 0.024 |  | 30 | 7.4 | 8.005 | 0.31 | -3.7297 | -1.1712 | -1.8971
21FLGW_3551 | 21FLGW | 3551 | 30.5762 | -86.9257 | STREAM | 2005-02-15 | 1.4 |  | 0.012 | 0.16 | 6.54 | 32 | 0.39 | 0.03 |  | 60 | 14 | 8.465 | 0.55 | -3.5066 | -0.59784 | -1.8326
21FLGW_3551 | 21FLGW | 3551 | 30.5762 | -86.9257 | STREAM | 2000-12-18 | 0.5 |  | 0.011 | 0.036 | 5.95 | 48 | 0.36 | 0.027 |  | 80 | 7.3 | 8.4 | 0.396 | -3.6119 | -0.92634 | -3.3242
21FLGW_3551 | 21FLGW | 3551 | 30.5762 | -86.9257 | STREAM | 2008-08-18 | 0.91 |  | 0.014 |  | 5.95 | 34 | 0.5 | 0.015 |  | 100 | 4.9 | 5.865 |  | -4.1997 | X | X
21FLGW_3551 | 21FLGW | 3551 | 30.5762 | -86.9257 | STREAM | 1999-02-16 |  |  | 0.005 | 0.17 | 6.38 | 29 | 0.18 | 0.014 |  | 60 | 8 | 9.3 | 0.35 | -4.2687 | -1.0498 | -1.772
21FLGW_3551 | 21FLGW | 3551 | 30.5762 | -86.9257 | STREAM | 2007-07-17 | 1.3 |  | 0.011 | 0.066 | 6.2 | 38.5 | 0.44 | 0.012 |  | 80 | 4.1 | 6.73 | 0.506 | -4.4228 | -0.68122 | -2.7181
21FLGW_3551 | 21FLGW | 3551 | 30.5762 | -86.9257 | STREAM | 2002-11-19 | 0.425 |  | 0.011 | 0.052 | 5.15 | 31.5 | 0.44 | 0.018 |  | 100 | 5.4 | 7.535 | 0.492 | -4.0174 | -0.70928 | -2.9565
21FLGW_3551 | 21FLGW | 3551 | 30.5762 | -86.9257 | STREAM | 2001-03-19 | 0.5 |  | 0.012 | 0.009 | 5.21 | 26.3 | 0.49 | 0.023 |  | 140 | 19 | 6.875 | 0.499 | -3.7723 | -0.69515 | -4.7105
21FLGW_3551 | 21FLGW | 3551 | 30.5762 | -86.9257 | STREAM | 2006-02-22 | 0.425 |  | 0.005 | 0.17 | 6.65 | 36 | 0.24 | 0.02 |  | 40 | 8.7 | 9.805 | 0.41 | -3.912 | -0.8916 | -1.772
21FLGW_3551 | 21FLGW | 3551 | 30.5762 | -86.9257 | STREAM | 2006-01-17 | 0.48 |  | 0.005 | 0.11 | 6.5 | 35 | 0.26 | 0.025 |  | 50 | 9.6 | 9.545 | 0.37 | -3.6889 | -0.99425 | -2.2073
21FLGW_3551 | 21FLGW | 3551 | 30.5762 | -86.9257 | STREAM | 2001-01-23 | 0.5 |  | 0.005 | 0.053 | 6.05 | 36 | 0.27 | 0.017 |  | 60 | 4.9 | 10.58 | 0.323 | -4.0745 | -1.1301 | -2.9375
21FLGW_3551 | 21FLGW | 3551 | 30.5762 | -86.9257 | STREAM | 1999-01-19 |  |  | 0.005 | 0.13 | 6.51 | 25 | 0.27 | 0.014 |  | 60 | 7.7 | 8.4 | 0.4 | -4.2687 | -0.91629 | -2.0402
21FLGW_3551 | 21FLGW | 3551 | 30.5762 | -86.9257 | STREAM | 2002-02-25 | 0.425 |  | 0.005 |  | 7.335 | 37 | 0.28 | 0.024 |  | 20 | 6.6 | 8.645 |  | -3.7297 | X | X
21FLGW_3551 | 21FLGW | 3551 | 30.5762 | -86.9257 | STREAM | 2008-01-14 | 0.65 |  | 0.005 | 0.11 | 6.5 | 36 | 0.29 | 0.012 |  | 50 | 5.6 | 9.35 | 0.4 | -4.4228 | -0.91629 | -2.2073
21FLGW_3551 | 21FLGW | 3551 | 30.5762 | -86.9257 | STREAM | 1998-10-20 |  |  | 0.005 | 0.079 | 6.43 | 25 | 0.29 | 0.018 |  | 100 | 7.9 | 5.3 | 0.369 | -4.0174 | -0.99696 | -2.5383
21FLGW_3551 | 21FLGW | 3551 | 30.5762 | -86.9257 | STREAM | 2004-09-23 | 0.85 |  | 0.011 | 0.002 | 4.565 | 30.5 | 0.7 | 0.038 |  | 150 | 10 | 3.615 | 0.702 | -3.2702 | -0.35382 | -6.2146
21FLGW_3551 | 21FLGW | 3551 | 30.5762 | -86.9257 | STREAM | 2003-12-15 | 0.425 |  | 0.005 | 0.098 | 5.5 | 31 | 0.32 | 0.03 |  | 70 | 12 | 10.205 | 0.418 | -3.5066 | -0.87227 | -2.3228
21FLGW_3551 | 21FLGW | 3551 | 30.5762 | -86.9257 | STREAM | 2007-04-17 | 0.425 |  | 0.005 | 0.061 | 6.4 | 37 | 0.33 | 0.016 |  | 60 | 6.4 | 8.205 | 0.391 | -4.1352 | -0.93905 | -2.7969
21FLGW_3551 | 21FLGW | 3551 | 30.5762 | -86.9257 | STREAM | 2004-10-18 | 0.55 |  | 0.005 | 0.07 | 5.21 | 33 | 0.38 | 0.032 |  | 50 | 8.6 | 6.2 | 0.45 | -3.442 | -0.79851 | -2.6593
21FLGW_3551 | 21FLGW | 3551 | 30.5762 | -86.9257 | STREAM | 2006-11-20 | 0.85 |  | 0.005 | 0.002 | 5.9 | 39 | 0.39 | 0.015 |  | 100 | 1.3 | 8.565 | 0.392 | -4.1997 | -0.93649 | -6.2146
21FLGW_3551 | 21FLGW | 3551 | 30.5762 | -86.9257 | STREAM | 2007-12-18 | 0.275 |  | 0.005 | 0.043 | 6.3 | 33 | 0.54 | 0.016 |  | 80 | 9 | 9.025 | 0.583 | -4.1352 | -0.53957 | -3.1466
21FLGW_3551 | 21FLGW | 3551 | 30.5762 | -86.9257 | STREAM | 2007-11-28 | 0.59 |  | 0.005 | 0.013 | 5.95 | 32 | 0.55 | 0.014 |  | 100 | 9.4 | 7.705 | 0.563 | -4.2687 | -0.57448 | -4.3428
21FLGW_3551 | 21FLGW | 3551 | 30.5762 | -86.9257 | STREAM | 2005-07-20 | 0.6 |  | 0.005 |  | 6 | 30 | 0.56 | 0.023 |  | 100 | 5.8 | 4.445 |  | -3.7723 | X | X
21FLGW_3551 | 21FLGW | 3551 | 30.5762 | -86.9257 | STREAM | 1998-11-17 |  |  | 0.014 | 0.056 | 6.57 | 25.5 | 1.8 | 0.019 |  |  | 6.9 | 6.08 | 1.856 | -3.9633 | 0.61842 | -2.8824
21FLGW_3551 | 21FLGW | 3551 | 30.5762 | -86.9257 | STREAM | 2000-06-19 | 0.5 |  | 0.019 | 0.059 | 6.39 | 39.25 |  | 0.015 |  | 150 | 5.1 | 5.9 |  | -4.1997 | X | -2.8302
21FLGW_3551 | 21FLGW | 3551 | 30.5762 | -86.9257 | STREAM | 2001-10-15 | 0.425 |  | 0.019 |  | 6.92 | 39 |  | 0.019 |  | 30 | 6.1 | 6.865 |  | -3.9633 | X | X
21FLGW_3551 | 21FLGW | 3551 | 30.5762 | -86.9257 | STREAM | 2000-03-15 | 0.5 |  | 0.017 | 0.13 | 7.06 | 35 |  | 0.016 |  | 40 | 3.3 | 8.75 |  | -4.1352 | X | -2.0402
21FLGW_3551 | 21FLGW | 3551 | 30.5762 | -86.9257 | STREAM | 2003-02-12 | 0.425 |  | 0.017 | 0.19 | 6.675 | 37 |  | 0.012 |  | 40 | 4.7 | 9.84 |  | -4.4228 | X | -1.6607
21FLGW_3551 | 21FLGW | 3551 | 30.5762 | -86.9257 | STREAM | 1999-11-08 | 0.5 |  | 0.014 |  | 6.81 | 27 |  | 0.012 |  | 40 | 3.9 | 8.65 |  | -4.4228 | X | X
21FLGW_3551 | 21FLGW | 3551 | 30.5762 | -86.9257 | STREAM | 1999-06-21 |  |  | 0.012 | 0.045 | 6.42 | 25 |  | 0.028 |  | 150 | 13 | 6.2 |  | -3.5756 | X | -3.1011
21FLGW_3551 | 21FLGW | 3551 | 30.5762 | -86.9257 | STREAM | 2004-08-16 |  |  | 0.005 | 0.024 | 4.525 | 26 |  | 0.029 |  |  |  | 6.39 |  | -3.5405 | X | -3.7297
21FLGW_3551 | 21FLGW | 3551 | 30.5762 | -86.9257 | STREAM | 2004-01-21 | 0.55 |  |  | 0.15 | 5.605 | 32 | 0.31 | 0.029 |  | 70 | 16 | 10.475 | 0.46 | -3.5405 | -0.77653 | -1.8971
21FLGW_3551 | 21FLGW | 3551 | 30.5762 | -86.9257 | STREAM | 2004-11-15 |  |  |  |  | 6.095 | 29 | [5 empty] | 7.18 |  | X | X | X
21FLGW_3551 | 21FLGW | 3551 | 30.5762 | -86.9257 | STREAM | 2008-11-19 | 0.275 |  |  | 0.13 | 7 | 39 | 0.23 | 0.005 |  | 20 | 2.5 | 10.17 | 0.36 | -5.2983 | -1.0217 | -2.0402
21FLGW_3551 | 21FLGW | 3551 | 30.5762 | -86.9257 | STREAM | 1999-07-21 |  |  |  |  | 6.64 | 27.1 | [5 empty] | 5.72 |  | X | X | X
21FLGW_3551 | 21FLGW | 3551 | 30.5762 | -86.9257 | STREAM | 2002-12-16 | 0.425 |  |  | 0.089 | 5.24 | 34 | 0.29 | 0.018 |  | 60 | 5 | 9.535 | 0.379 | -4.0174 | -0.97022 | -2.4191
21FLGW_3551 | 21FLGW | 3551 | 30.5762 | -86.9257 | STREAM | 2002-06-17 | 0.425 |  |  | 0.11 | 7 | 39 | 0.21 | 0.016 |  | 50 | 4.5 | 6.95 | 0.32 | -4.1352 | -1.1394 | -2.2073
21FLGW_3552 | 21FLGW | 3552 | 30.2882 | -85.1449 | STREAM | 2003-01-21 | 0.425 |  | 0.015 | 1.2 | 8.135 | 190.5 | 0.03 | 0.021 |  | 20 | 3 | 9.985 | 1.23 | -3.8632 | 0.20701 | 0.18232
21FLGW_3552 | 21FLGW | 3552 | 30.2882 | -85.1449 | STREAM | 2000-10-12 | 0.5 |  | 0.035 | 0.8 | 7.72 | 168.5 | 0.16 | 0.021 |  | 5 | 1.2 | 8.36 | 0.96 | -3.8632 | -0.040822 | -0.22314
21FLGW_3552 | 21FLGW | 3552 | 30.2882 | -85.1449 | STREAM | 2005-11-14 | 1.5 |  | 0.017 | 1.3 | 7.7 | 203.5 | 0.08 | 0.022 |  | 15 | 1.8 | 9.295 | 1.38 | -3.8167 | 0.32208 | 0.26236
21FLGW_3552 | 21FLGW | 3552 | 30.2882 | -85.1449 | STREAM | 2003-05-14 | 0.425 |  | 0.053 | 1.1 | 7.46 | 217 | 0.26 | 0.027 |  | 30 | 6 | 5.78 | 1.36 | -3.6119 | 0.30748 | 0.09531
21FLGW_3552 | 21FLGW | 3552 | 30.2882 | -85.1449 | STREAM | 2001-12-12 | 0.425 |  | 0.028 | 0.8 | 7.36 | 194.5 | 0.15 | 0.021 |  | 2.5 | 4.6 | 6.255 | 0.95 | -3.8632 | -0.051293 | -0.22314
21FLGW_3552 | 21FLGW | 3552 | 30.2882 | -85.1449 | STREAM | 2000-08-17 | 0.5 |  | 0.0275 | 0.665 | 7.76 | 167 | 0.165 | 0.0185 |  | 20 | 0.925 | 6.5 | 0.83 | -3.99 | -0.18633 | -0.40797
21FLGW_3552 | 21FLGW | 3552 | 30.2882 | -85.1449 | STREAM | 2000-09-18 | 0.5 |  | 0.028 |  | 7.56 | 170 | 0.18 | 0.024 |  | 20 | 1.1 | 6.925 |  | -3.7297 | X | X
21FLGW_3552 | 21FLGW | 3552 | 30.2882 | -85.1449 | STREAM | 2000-06-15 | 0.5 |  | 0.029 | 1.1 | 7.37 | 198 | 0.2 | 0.02 |  | 20 | 2.1 | 6.585 | 1.3 | -3.912 | 0.26236 | 0.09531
21FLGW_3552 | 21FLGW | 3552 | 30.2882 | -85.1449 | STREAM | 2004-01-15 | 0.425 |  | 0.023 | 1.1 | 7.32 | 192 | 0.16 | 0.017 |  | 10 | 4.6 | 9.885 | 1.26 | -4.0745 | 0.23111 | 0.09531
21FLGW_3552 | 21FLGW | 3552 | 30.2882 | -85.1449 | STREAM | 2005-09-21 | 1.2 |  | 0.02 | 1.2 | 6.8 | 211 | 0.15 | 0.042 |  | 40 | 4.4 | 6.46 | 1.35 | -3.1701 | 0.3001 | 0.18232
21FLGW_3552 | 21FLGW | 3552 | 30.2882 | -85.1449 | STREAM | 2001-11-15 | 0.425 |  | 0.017 | 0.94 | 7.515 | 188 | 0.13 | 0.012 |  | 2.5 | 3 | 8.615 | 1.07 | -4.4228 | 0.067659 | -0.061875
21FLGW_3552 | 21FLGW | 3552 | 30.2882 | -85.1449 | STREAM | 2006-06-22 | 0.425 |  | 0.005 | 0.12 | 7.6 | 203 | 0.04 | 0.019 |  | 20 | 3.6 | 7.14 | 0.16 | -3.9633 | -1.8326 | -2.1203
21FLGW_3552 | 21FLGW | 3552 | 30.2882 | -85.1449 | STREAM | 2000-11-16 | 0.5 |  | 0.018 | 0.77 | 7.57 | 202.5 | 0.15 | 0.018 |  | 15 | 1.9 | 8.13 | 0.92 | -4.0174 | -0.083382 | -0.26136
21FLGW_3552 | 21FLGW | 3552 | 30.2882 | -85.1449 | STREAM | 1999-04-22 |  |  | 0.024 | 1 | 7.38 | 192 | 0.21 | 0.022 |  | 20 | 7.3 | 7.6 | 1.21 | -3.8167 | 0.19062 | 0
21FLGW_3552 | 21FLGW | 3552 | 30.2882 | -85.1449 | STREAM | 1999-08-10 |  |  | 0.013 | 0.98 | 7.69 | 190 | 0.12 | 0.01 |  | 50 | 4.4 | 6.7 | 1.1 | -4.6052 | 0.09531 | -0.020203
21FLGW_3552 | 21FLGW | 3552 | 30.2882 | -85.1449 | STREAM | 2001-09-20 | 0.425 |  | 0.022 | 0.785 | 7.49 | 189 | 0.21 | 0.033 |  | 10 | 5.65 | 8.29 | 0.995 | -3.4112 | -0.0050125 | -0.24207
21FLGW_3552 | 21FLGW | 3552 | 30.2882 | -85.1449 | STREAM | 2004-04-19 | 0.65 |  | 0.03 | 1.1 | 7.23 | 199 | 0.29 | 0.028 |  | 30 | 2.9 | 7.93 | 1.39 | -3.5756 | 0.3293 | 0.09531
21FLGW_3552 | 21FLGW | 3552 | 30.2882 | -85.1449 | STREAM | 2000-04-13 | 0.5 |  | 0.021 |  | 7.59 | 193 | 0.21 | 0.024 |  | 60 | 6.3 | 7.795 |  | -3.7297 | X | X
21FLGW_3552 | 21FLGW | 3552 | 30.2882 | -85.1449 | STREAM | 1999-09-14 |  |  | 0.019 | 0.89 | 7.62 | 194 | 0.19 | 0.016 |  | 20 | 4.5 | 6.9 | 1.08 | -4.1352 | 0.076961 | -0.11653
21FLGW_3552 | 21FLGW | 3552 | 30.2882 | -85.1449 | STREAM | 2002-08-15 | 0.425 |  | 0.019 | 0.74 | 6.7 | 188 | 0.19 | 0.024 |  | 20 | 4.6 | 7.38 | 0.93 | -3.7297 | -0.072571 | -0.30111
21FLGW_3552 | 21FLGW | 3552 | 30.2882 | -85.1449 | STREAM | 2006-07-12 | 0.425 |  | 0.018 | 0.94 | 7.8 | 201 | 0.18 | 0.016 |  | 15 | 3.2 | 7.865 | 1.12 | -4.1352 | 0.11333 | -0.061875
21FLGW_3552 | 21FLGW | 3552 | 30.2882 | -85.1449 | STREAM | 2001-04-19 | 0.5 |  | 0.036 | 0.62 | 7.26 | 195 | 0.37 | 0.025 |  | 50 | 3.2 | 6.32 | 0.99 | -3.6889 | -0.01005 | -0.47804
21FLGW_3552 | 21FLGW | 3552 | 30.2882 | -85.1449 | STREAM | 2002-05-16 | 1.3 |  | 0.021 | 0.96 | 7.46 | 200 | 0.22 | 0.029 |  | 10 | 5.2 | 7.355 | 1.18 | -3.5405 | 0.16551 | -0.040822
21FLGW_3552 | 21FLGW | 3552 | 30.2882 | -85.1449 | STREAM | 2005-10-13 | 1.4 |  | 0.02 | 1.4 | 7.7 | 209 | 0.22 | 0.034 |  | 40 | 4.9 | 7.885 | 1.62 | -3.3814 | 0.48243 | 0.33647
21FLGW_3552 | 21FLGW | 3552 | 30.2882 | -85.1449 | STREAM | 2002-06-13 | 0.425 |  | 0.025 |  | 7.355 | 193 | 0.28 | 0.032 |  | 30 | 4.6 | 6.765 |  | -3.442 | X | X
21FLGW_3552 | 21FLGW | 3552 | 30.2882 | -85.1449 | STREAM | 2001-02-15 | 0.5 |  | 0.021 | 0.63 | 7.435 | 190 | 0.24 | 0.021 |  | 20 | 2.95 | 7.905 | 0.87 | -3.8632 | -0.13926 | -0.46204
21FLGW_3552 | 21FLGW | 3552 | 30.2882 | -85.1449 | STREAM | 2002-04-11 | 0.425 |  | 0.028 |  | 7.5 | 177 | 0.32 | 0.033 |  | 40 | 6 | 6.99 |  | -3.4112 | X | X
21FLGW_3552 | 21FLGW | 3552 | 30.2882 | -85.1449 | STREAM | 2006-08-14 | 0.425 |  | 0.018 | 0.72 | 7.7 | 194 | 0.21 | 0.019 |  | 20 | 0.1 | 8.675 | 0.93 | -3.9633 | -0.072571 | -0.3285
21FLGW_3552 | 21FLGW | 3552 | 30.2882 | -85.1449 | STREAM | 2002-03-14 | 0.425 |  | 0.02 | 0.5 | 7.5 | 160 | 0.24 | 0.024 |  | 20 | 4.8 | 5.5 | 0.74 | -3.7297 | -0.30111 | -0.69315
21FLGW_3552 | 21FLGW | 3552 | 30.2882 | -85.1449 | STREAM | 2001-05-17 | 0.5 |  | 0.02 | 1 | 7.72 | 214.5 | 0.24 | 0.029 |  | 20 | 5.6 | 7.8 | 1.24 | -3.5405 | 0.21511 | 0
21FLGW_3552 | 21FLGW | 3552 | 30.2882 | -85.1449 | STREAM | 2002-01-15 | 0.425 |  | 0.014 |  | 7.375 | 167 | 0.17 | 0.015 |  | 5 | 3.7 | 9.55 |  | -4.1997 | X | X
21FLGW_3552 | 21FLGW | 3552 | 30.2882 | -85.1449 | STREAM | 2005-05-16 | 0.425 |  | 0.026 | 0.95 | 7.4 | 191 | 0.32 | 0.038 |  | 50 | 9.2 | 6.44 | 1.27 | -3.2702 | 0.23902 | -0.051293
21FLGW_3552 | 21FLGW | 3552 | 30.2882 | -85.1449 | STREAM | 2000-12-14 | 1.7 |  | 0.017 | 0.77 | 7.46 | 203 | 0.21 |  |  | 20 | 2.4 | 7.625 | 0.98 | X | -0.020203 | -0.26136
21FLGW_3552 | 21FLGW | 3552 | 30.2882 | -85.1449 | STREAM | 2004-12-20 | 0.425 |  | 0.011 | 0.71 | 7.53 | 167 | 0.14 | 0.018 |  | 30 | 3.2 | 10.24 | 0.85 | -4.0174 | -0.16252 | -0.34249
21FLGW_3552 | 21FLGW | 3552 | 30.2882 | -85.1449 | STREAM | 2001-07-19 | 2.4 |  | 0.025 | 0.83 | 7.605 | 187 | 0.32 | 0.031 |  | 10 | 4.9 | 6.765 | 1.15 | -3.4738 | 0.13976 | -0.18633
21FLGW_3552 | 21FLGW | 3552 | 30.2882 | -85.1449 | STREAM | 2006-04-13 | 0.425 |  | 0.024 | 1.2 | 7.7 | 212 | 0.31 | 0.035 |  | 20 | 8.1 | 8.035 | 1.51 | -3.3524 | 0.41211 | 0.18232
21FLGW_3552 | 21FLGW | 3552 | 30.2882 | -85.1449 | STREAM | 2004-05-17 | 0.425 |  | 0.026 | 0.94 | 7.15 | 178 | 0.34 | 0.039 |  | 40 | 8.6 | 6.955 | 1.28 | -3.2442 | 0.24686 | -0.061875
21FLGW_3552 | 21FLGW | 3552 | 30.2882 | -85.1449 | STREAM | 1999-02-11 |  |  | 0.016 | 0.68 | 7.43 | 171 | 0.21 | 0.027 |  | 50 | 7.2 | 6.9 | 0.89 | -3.6119 | -0.11653 | -0.38566
21FLGW_3552 | 21FLGW | 3552 | 30.2882 | -85.1449 | STREAM | 1999-06-17 |  |  | 0.022 | 0.74 | 7.61 | 147 | 0.29 | 0.031 |  | 100 | 8.5 | 6.1 | 1.03 | -3.4738 | 0.029559 | -0.30111
21FLGW_3552 | 21FLGW | 3552 | 30.2882 | -85.1449 | STREAM | 2003-02-20 | 0.425 |  | 0.028 | 0.64 | 6.59 | 154 | 0.37 | 0.027 |  | 50 | 7.6 | 8.325 | 1.01 | -3.6119 | 0.0099503 | -0.44629
21FLGW_3552 | 21FLGW | 3552 | 30.2882 | -85.1449 | STREAM | 2006-09-18 | 0.425 |  | 0.018 | 0.85 | 7.6 | 183 | 0.24 | 0.023 |  | 20 | 5.7 | 7.49 | 1.09 | -3.7723 | 0.086178 | -0.16252
21FLGW_3552 | 21FLGW | 3552 | 30.2882 | -85.1449 | STREAM | 2001-06-19 | 0.5 |  | 0.034 | 0.28 | 7.225 | 139 | 0.48 | 0.03 |  | 40 | 4.5 | 5.685 | 0.76 | -3.5066 | -0.27444 | -1.273
21FLGW_3552 | 21FLGW | 3552 | 30.2882 | -85.1449 | STREAM | 2003-09-15 | 0.425 |  | 0.028 | 0.72 | 6.73 | 178 | 0.4 | 0.058 |  | 80 | 18 | 5.755 | 1.12 | -2.8473 | 0.11333 | -0.3285
21FLGW_3552 | 21FLGW | 3552 | 30.2882 | -85.1449 | STREAM | 2004-11-09 | 0.55 |  | 0.014 | 0.96 | 6.155 | 187 | 0.2 | 0.027 |  | 30 | 2.9 | 8.285 | 1.16 | -3.6119 | 0.14842 | -0.040822
21FLGW_3552 | 21FLGW | 3552 | 30.2882 | -85.1449 | STREAM | 2002-02-13 | 0.425 |  | 0.014 | 0.63 | 7.265 | 190.5 | 0.2 | 0.022 |  | 2.5 | 3.8 | 9.075 | 0.83 | -3.8167 | -0.18633 | -0.46204
21FLGW_3552 | 21FLGW | 3552 | 30.2882 | -85.1449 | STREAM | 2004-07-15 | 0.425 |  | 0.016 | 0.87 | 7.17 | 187 | 0.23 | 0.03 |  | 20 | 4.9 | 6.57 | 1.1 | -3.5066 | 0.09531 | -0.13926
21FLGW_3552 | 21FLGW | 3552 | 30.2882 | -85.1449 | STREAM | 2003-11-17 | 0.55 |  | 0.016 | 1 | 7 | 196 | 0.23 | 0.026 |  | 20 | 7.5 | 8.2 | 1.23 | -3.6497 | 0.20701 | 0
21FLGW_3552 | 21FLGW | 3552 | 30.2882 | -85.1449 | STREAM | 2003-06-12 | 0.425 |  | 0.027 | 0.52 | 7.17 | 148 | 0.39 | 0.036 |  | 80 | 8 | 5.25 | 0.91 | -3.3242 | -0.094311 | -0.65393
21FLGW_3552 | 21FLGW | 3552 | 30.2882 | -85.1449 | STREAM | 2000-03-20 | 0.5 |  | 0.027 |  | 7.18 | 145.1 | 0.39 | 0.027 |  | 70 | 5.1 | 7.11 |  | -3.6119 | X | X
21FLGW_3552 | 21FLGW | 3552 | 30.2882 | -85.1449 | STREAM | 1998-12-10 |  |  | 0.013 |  | 7.24 | 184 | 0.19 | 0.023 |  | 60 | 7.6 | 7.1 |  | -3.7723 | X | X
21FLGW_3552 | 21FLGW | 3552 | 30.2882 | -85.1449 | STREAM | 2001-08-16 | 0.5 |  | 0.031 |  | 7.2 | 157 | 0.46 | 0.025 |  | 60 | 4.8 | 5.75 |  | -3.6889 | X | X
21FLGW_3552 | 21FLGW | 3552 | 30.2882 | -85.1449 | STREAM | 2000-01-12 | 0.5 |  | 0.016 | 0.78 | 7.56 | 156 | 0.24 | 0.017 |  | 50 | 3.3 | 8.15 | 1.02 | -4.0745 | 0.019803 | -0.24846
21FLGW_3552 | 21FLGW | 3552 | 30.2882 | -85.1449 | STREAM | 2006-03-09 | 0.425 |  | 0.015 | 0.91 | 7.55 | 185 | 0.23 | 0.022 |  | 30 | 4.4 | 8.43 | 1.14 | -3.8167 | 0.13103 | -0.094311
21FLGW_3552 | 21FLGW | 3552 | 30.2882 | -85.1449 | STREAM | 2004-08-19 | 0.425 |  | 0.019 | 0.75 | 7.005 | 164 | 0.3 | 0.031 |  | 50 | 7.5 | 7.355 | 1.05 | -3.4738 | 0.04879 | -0.28768
21FLGW_3552 | 21FLGW | 3552 | 30.2882 | -85.1449 | STREAM | 2002-10-22 | 0.425 |  | 0.022 | 0.72 | 6.39 | 184 | 0.35 | 0.025 |  | 50 | 4 | 8.28 | 1.07 | -3.6889 | 0.067659 | -0.3285
21FLGW_3552 | 21FLGW | 3552 | 30.2882 | -85.1449 | STREAM | 2004-10-14 | 0.475 |  | 0.014 | 1.1 | 6.735 | 189 | 0.23 | 0.02 |  | 30 | 2.4 | 7.005 | 1.33 | -3.912 | 0.28518 | 0.09531
21FLGW_3552 | 21FLGW | 3552 | 30.2882 | -85.1449 | STREAM | 2002-12-19 | 0.425 |  | 0.017 | 0.77 | 7.495 | 177 | 0.28 | 0.018 |  | 30 | 3.4 | 8.86 | 1.05 | -4.0174 | 0.04879 | -0.26136
21FLGW_3552 | 21FLGW | 3552 | 30.2882 | -85.1449 | STREAM | 1999-05-12 |  |  | 0.031 | 0.35 | 7.03 | 129 | 0.515 |  |  | 100 | 20 | 6.3 | 0.865 | X | -0.14503 | -1.0498
21FLGW_3552 | 21FLGW | 3552 | 30.2882 | -85.1449 | STREAM | 2006-05-17 | 0.55 |  | 0.024 | 0.61 | 7.2 | 155 | 0.4 | 0.045 |  | 50 | 11 | 7.69 | 1.01 | -3.1011 | 0.0099503 | -0.4943
21FLGW_3552 | 21FLGW | 3552 | 30.2882 | -85.1449 | STREAM | 2004-02-12 | 0.425 |  | 0.027 | 0.32 | 6.59 | 97.5 | 0.46 |  |  | 200 | 64 | 9.065 | 0.78 | X | -0.24846 | -1.1394
21FLGW_3552 | 21FLGW | 3552 | 30.2882 | -85.1449 | STREAM | 2001-03-15 | 0.5 |  | 0.028 |  | 7.105 | 129.5 | 0.49 | 0.022 |  | 100 | 7.8 | 6.42 |  | -3.8167 | X | X
21FLGW_3552 | 21FLGW | 3552 | 30.2882 | -85.1449 | STREAM | 2005-04-14 | 0.425 |  | 0.027 | 0.39 | 6.74 | 108.5 | 0.51 | 0.035 |  | 60 | 7.7 | 5.915 | 0.9 | -3.3524 | -0.10536 | -0.94161
21FLGW_3552 | 21FLGW | 3552 | 30.2882 | -85.1449 | STREAM | 1999-03-11 |  |  | 0.015 | 0.52 | 7.45 | 140 | 0.29 | 0.022 |  |  |  | 8 | 0.81 | -3.8167 | -0.21072 | -0.65393
21FLGW_3552 | 21FLGW | 3552 | 30.2882 | -85.1449 | STREAM | 2001-01-22 | 0.5 |  | 0.013 | 0.57 | 7.34 | 164 | 0.27 | 0.021 |  | 50 | 2.9 | 9.185 | 0.84 | -3.8632 | -0.17435 | -0.56212
21FLGW_3552 | 21FLGW | 3552 | 30.2882 | -85.1449 | STREAM | 2004-06-10 | 0.425 |  | 0.019 | 0.45 | 7.0167 | 142 | 0.4 | 0.029 |  | 50 | 9.6 | 6.33 | 0.85 | -3.5405 | -0.16252 | -0.79851
21FLGW_3552 | 21FLGW | 3552 | 30.2882 | -85.1449 | STREAM | 2004-03-11 | 0.48 |  | 0.013 | 0.75 | 6.99 | 182 | 0.28 | 0.027 |  | 40 | 6.3 | 8.435 | 1.03 | -3.6119 | 0.029559 | -0.28768
21FLGW_3552 | 21FLGW | 3552 | 30.2882 | -85.1449 | STREAM | 2003-10-13 | 0.6 |  | 0.021 | 0.74 | 7.09 | 146.5 | 0.49 | 0.045 |  | 80 | 15 | 6.12 | 1.23 | -3.1011 | 0.20701 | -0.30111
21FLGW_3552 | 21FLGW | 3552 | 30.2882 | -85.1449 | STREAM | 1998-11-19 |  |  | 0.012 | 0.48 | 7.16 | 152 | 0.28 | 0.034 |  |  |  | 6.3 | 0.76 | -3.3814 | -0.27444 | -0.73397
21FLGW_3552 | 21FLGW | 3552 | 30.2882 | -85.1449 | STREAM | 2005-03-09 | 0.425 |  | 0.017 | 0.47 | 7.35 | 117 | 0.41 | 0.028 |  | 80 | 9.6 | 8.095 | 0.88 | -3.5756 | -0.12783 | -0.75502
21FLGW_3552 | 21FLGW | 3552 | 30.2882 | -85.1449 | STREAM | 2006-01-12 | 0.425 |  | 0.012 | 0.57 | 7.25 | 153 | 0.29 | 0.027 |  | 40 | 5.9 | 9.1 | 0.86 | -3.6119 | -0.15082 | -0.56212
21FLGW_3552 | 21FLGW | 3552 | 30.2882 | -85.1449 | STREAM | 2005-02-17 | 2 |  | 0.012 | 0.76 | 7.39 | 164 | 0.3 | 0.022 |  | 50 | 0.9 | 7.84 | 1.06 | -3.8167 | 0.058269 | -0.27444
21FLGW_3552 | 21FLGW | 3552 | 30.2882 | -85.1449 | STREAM | 2006-12-14 | 0.425 |  | 0.005 | 0.89 | 7.7 | 191 | 0.13 | 0.014 |  | 10 | 1.7 | 9.285 | 1.02 | -4.2687 | 0.019803 | -0.11653
21FLGW_3552 | 21FLGW | 3552 | 30.2882 | -85.1449 | STREAM | 2005-01-20 | 0.425 |  | 0.015 | 0.45 | 7.28 | 124 | 0.4 | 0.03 |  | 60 | 8.6 | 11.165 | 0.85 | -3.5066 | -0.16252 | -0.79851
21FLGW_3552 | 21FLGW | 3552 | 30.2882 | -85.1449 | STREAM | 2003-03-13 | 0.425 |  | 0.022 | 0.38 | 6.605 | 108.5 | 0.6 | 0.036 |  | 100 | 9.7 | 7.945 | 0.98 | -3.3242 | -0.020203 | -0.96758
21FLGW_3552 | 21FLGW | 3552 | 30.2882 | -85.1449 | STREAM | 1999-12-14 | 0.5 |  | 0.005 | 0.97 | 7.74 | 86.355 | 0.14 | 0.021 |  | 30 | 1.7 | 7.765 | 1.11 | -3.8632 | 0.10436 | -0.030459
21FLGW_3552 | 21FLGW | 3552 | 30.2882 | -85.1449 | STREAM | 1998-10-15 |  |  | 0.013 | 0.54 | 7.44 | 151 | 0.37 | 0.024 |  | 60 | 6.8 | 6 | 0.91 | -3.7297 | -0.094311 | -0.61619
21FLGW_3552 | 21FLGW | 3552 | 30.2882 | -85.1449 | STREAM | 1999-07-20 |  |  | 0.013 | 0.37 | 7.29 | 131.1 | 0.37 | 0.051 |  | 100 | 5.2 | 6 | 0.74 | -2.9759 | -0.30111 | -0.99425
21FLGW_3552 | 21FLGW | 3552 | 30.2882 | -85.1449 | STREAM | 2003-08-14 | 0.425 |  | 0.018 | 0.35 | 6.66 | 111.5 | 0.55 | 0.058 |  | 100 | 14 | 6.39 | 0.9 | -2.8473 | -0.10536 | -1.0498
21FLGW_3552 | 21FLGW | 3552 | 30.2882 | -85.1449 | STREAM | 2005-06-16 | 0.425 |  | 0.017 | 0.44 | 7.2 | 126 | 0.55 | 0.032 |  | 120 | 6.4 | 5.725 | 0.99 | -3.442 | -0.01005 | -0.82098
21FLGW_3552 | 21FLGW | 3552 | 30.2882 | -85.1449 | STREAM | 1999-11-17 | 0.5 |  | 0.005 |  | 7.65 | 102.25 | 0.18 | 0.018 |  | 10 | 2.8 | 8.45 |  | -4.0174 | X | X
21FLGW_3552 | 21FLGW | 3552 | 30.2882 | -85.1449 | STREAM | 2002-11-18 | 0.425 |  | 0.015 | 0.25 | 5.85 | 93 | 0.56 | 0.048 |  | 80 | 12 | 7.005 | 0.81 | -3.0366 | -0.21072 | -1.3863
21FLGW_3552 | 21FLGW | 3552 | 30.2882 | -85.1449 | STREAM | 2005-07-18 | 0.85 |  | 0.011 | 0.31 | 6.95 | 117 | 0.44 | 0.032 |  | 80 | 4.2 | 5.16 | 0.75 | -3.442 | -0.28768 | -1.1712
21FLGW_3552 | 21FLGW | 3552 | 30.2882 | -85.1449 | STREAM | 1999-01-14 |  |  | 0.005 | 0.69 | 7.61 | 142 | 0.21 |  |  | 60 | 6.3 | 10.3 | 0.9 | X | -0.10536 | -0.37106
21FLGW_3552 | 21FLGW | 3552 | 30.2882 | -85.1449 | STREAM | 2005-12-15 | 0.425 |  | 0.005 | 0.72 | 7.5 | 161 | 0.22 | 0.02 |  | 30 | 3.2 | 9.87 | 0.94 | -3.912 | -0.061875 | -0.3285
21FLGW_3552 | 21FLGW | 3552 | 30.2882 | -85.1449 | STREAM | 2006-02-16 | 0.425 |  | 0.005 | 0.78 | 7.6 | 161 | 0.26 | 0.016 |  | 60 | 5.2 | 10.855 | 1.04 | -4.1352 | 0.039221 | -0.24846
21FLGW_3552 | 21FLGW | 3552 | 30.2882 | -85.1449 | STREAM | 2003-12-11 | 0.425 |  | 0.005 | 1 | 6.74 | 183.5 | 0.36 | 0.026 |  | 30 | 4.8 | 8.585 | 1.36 | -3.6497 | 0.30748 | 0
21FLGW_3552 | 21FLGW | 3552 | 30.2882 | -85.1449 | STREAM | 2005-08-15 | 0.425 |  | 0.005 | 0.62 | 7.3 | 155 | 0.46 | 0.03 |  | 80 | 3.8 | 5.945 | 1.08 | -3.5066 | 0.076961 | -0.47804
21FLGW_3552 | 21FLGW | 3552 | 30.2882 | -85.1449 | STREAM | 2004-09-22 | 0.425 |  | 0.005 | 0.15 | 6.06 | 103 | 0.54 | 0.034 |  | 100 | 6.3 | 5.39 | 0.69 | -3.3814 | -0.37106 | -1.8971
21FLGW_3552 | 21FLGW | 3552 | 30.2882 | -85.1449 | STREAM | 2003-04-10 | 0.425 |  | 0.038 | 0.54 | 6.93 | 121.5 |  | 0.05 |  | 120 | 14 | 7.125 |  | -2.9957 | X | -0.61619
21FLGW_3552 | 21FLGW | 3552 | 30.2882 | -85.1449 | STREAM | 2000-05-17 | 0.5 |  | 0.031 |  | 7.71 | 191 |  | 0.028 |  | 40 | 4.2 | 6.795 |  | -3.5756 | X | X
21FLGW_3552 | 21FLGW | 3552 | 30.2882 | -85.1449 | STREAM | 2000-02-17 | 0.5 |  | 0.019 | 0.5 | 7.41 | 139 |  | 0.033 |  | 100 | 7.15 | 7 |  | -3.4112 | X | -0.69315
21FLGW_3552 | 21FLGW | 3552 | 30.2882 | -85.1449 | STREAM | 1999-10-12 | 0.5 |  | 0.019 |  | 7.16 | 115 |  | 0.026 |  | 150 | 10 | 6.1 |  | -3.6497 | X | X
21FLGW_3552 | 21FLGW | 3552 | 30.2882 | -85.1449 | STREAM | 2001-10-11 | 0.425 |  | 0.018 | 0.82 | 6.84 | 180 |  | 0.023 |  | 5 | 4.4 | 7.935 |  | -3.7723 | X | -0.19845
21FLGW_3552 | 21FLGW | 3552 | 30.2882 | -85.1449 | STREAM | 2006-11-13 | 0.425 |  | 0.015 | 0.78 | 7.7 | 183 |  | 0.012 |  | 20 | 1.2 | 8.645 |  | -4.4228 | X | -0.24846
21FLGW_3552 | 21FLGW | 3552 | 30.2882 | -85.1449 | STREAM | 2006-10-12 | 0.425 |  | 0.011 | 0.78 | 7.5 | 191 |  | 0.012 |  | 10 | 2.9 | 8.48 |  | -4.4228 | X | -0.24846
21FLGW_3552 | 21FLGW | 3552 | 30.2882 | -85.1449 | STREAM | 2003-07-16 | 2.1 |  |  | 0.72 | 6.72 | 155 |  | 0.029 |  | 100 | 9 | 6.04 |  | -3.5405 | X | -0.3285
21FLGW_3552 | 21FLGW | 3552 | 30.2882 | -85.1449 | STREAM | 2006-10-18 |  |  |  |  | 7.5 | 191 | [5 empty] | 8.37 |  | X | X | X
21FLGW_3552 | 21FLGW | 3552 | 30.2882 | -85.1449 | STREAM | 2000-07-20 |  |  |  |  | 7.74 | 185 | [5 empty] | 5.72 |  | X | X | X
21FLGW_3552 | 21FLGW | 3552 | 30.2882 | -85.1449 | STREAM | 2002-09-19 | 0.425 |  |  |  | 6.04 | 107.5 | 0.63 | 0.032 |  | 120 | 5.8 | 5.385 |  | -3.442 | X | X
21FLGW_3552 | 21FLGW | 3552 | 30.2882 | -85.1449 | STREAM | 2002-07-18 | 0.96 |  |  | 0.78 | 6.83 | 201.5 |  | 0.024 |  | 15 | 2.6 | 6.855 |  | -3.7297 | X | -0.24846
21FLGW_3553 | 21FLGW | 3553 | 29.9803 | -81.6209 | STREAM | 1999-11-15 | 8.77 |  | 0.13 |  | 7.25 | 1166 | 1.4 |  |  | 80 | 3.5 | 6.895 |  | X | X | X
21FLGW_3553 | 21FLGW | 3553 | 29.9803 | -81.6209 | STREAM | 2001-10-01 | 0.425 |  | 0.098 | 0.31 | 7.335 | 893 | 1.4 | 0.13 |  | 150 | 8.7 | 6.63 | 1.71 | -2.0402 | 0.53649 | -1.1712
21FLGW_3553 | 21FLGW | 3553 | 29.9803 | -81.6209 | STREAM | 2003-03-06 | 0.425 |  | 0.068 | 0.1 | 7.725 | 700.5 | 1 | 0.067 |  | 150 | 2.3 | 7.595 | 1.1 | -2.7031 | 0.09531 | -2.3026
21FLGW_3553 | 21FLGW | 3553 | 29.9803 | -81.6209 | STREAM | 2007-01-10 | 0.55 |  | 0.042 | 0.11 | 7.83 | 1333 | 0.62 | 0.058 |  | 60 | 5.2 | 7.895 | 0.73 | -2.8473 | -0.31471 | -2.2073
21FLGW_3553 | 21FLGW | 3553 | 29.9803 | -81.6209 | STREAM | 1999-10-19 | 8.88 |  | 0.064 | 0.31 | 7.425 | 1680 | 1.2 | 0.1 |  | 100 | 2.2 | 7.14 | 1.51 | -2.3026 | 0.41211 | -1.1712
21FLGW_3553 | 21FLGW | 3553 | 29.9803 | -81.6209 | STREAM | 2000-12-12 | 0.5 |  | 0.064 | 0.19 | 7.515 | 1082.5 | 1.2 | 0.07 |  |  |  | 8.7 | 1.39 | -2.6593 | 0.3293 | -1.6607
21FLGW_3553 | 21FLGW | 3553 | 29.9803 | -81.6209 | STREAM | 2000-09-13 | 16 |  | 0.051 | 0.071 | 7.155 | 3985 | 0.96 | 0.1 |  | 300 | 2.5 | 5.75 | 1.031 | -2.3026 | 0.030529 | -2.6451
21FLGW_3553 | 21FLGW | 3553 | 29.9803 | -81.6209 | STREAM | 2001-01-11 | 2.1 |  | 0.057 | 0.094 | 7.675 | 1243.5 | 1.1 | 0.062 |  | 80 | 4 | 10.82 | 1.194 | -2.7806 | 0.17731 | -2.3645
21FLGW_3553 | 21FLGW | 3553 | 29.9803 | -81.6209 | STREAM | 2001-06-05 | 15 |  | 0.046 | 0.002 | 7.445 | 3550 | 0.94 | 0.081 |  | 50 | 4.5 | 6.75 | 0.942 | -2.5133 | -0.05975 | -6.2146
21FLGW_3553 | 21FLGW | 3553 | 29.9803 | -81.6209 | STREAM | 1999-12-14 | 3.21 |  | 0.069 | 0.25 | 7.34 | 747 | 1.6 | 0.064 |  | 200 | 3.4 | 7.005 | 1.85 | -2.7489 | 0.61519 | -1.3863
21FLGW_3553 | 21FLGW | 3553 | 29.9803 | -81.6209 | STREAM | 2000-07-19 | 0.5 |  | 0.041 |  | 7.22 | 11055 | 1.1 | 0.13 |  | 100 | 0.85 | 6.065 |  | -2.0402 | X | X
21FLGW_3553 | 21FLGW | 3553 | 29.9803 | -81.6209 | STREAM | 2003-05-06 | 6.1 |  | 0.036 | 0.074 | 7.19 | 604 | 1 | 0.073 |  | 150 | 1.6 | 7.175 | 1.074 | -2.6173 | 0.07139 | -2.6037
21FLGW_3553 | 21FLGW | 3553 | 29.9803 | -81.6209 | STREAM | 2004-01-14 | 0.425 |  | 0.037 | 0.23 | 7.665 | 786 | 1.1 | 0.092 |  | 120 | 3.8 | 10.42 | 1.33 | -2.386 | 0.28518 | -1.4697
21FLGW_3553 | 21FLGW | 3553 | 29.9803 | -81.6209 | STREAM | 2003-06-11 | 3.4 |  | 0.037 | 0.036 | 7.325 | 714 | 1.1 | 0.089 |  | 120 | 4.9 | 7.14 | 1.136 | -2.4191 | 0.12751 | -3.3242
21FLGW_3553 | 21FLGW | 3553 | 29.9803 | -81.6209 | STREAM | 2000-06-05 | 3.5 |  | 0.039 | 0.033 | 7.33 | 942 | 1.2 | 0.085 |  | 200 | 1.8 | 6.14 | 1.233 | -2.4651 | 0.20945 | -3.4112
21FLGW_3553 | 21FLGW | 3553 | 29.9803 | -81.6209 | STREAM | 2003-12-04 | 0.55 |  | 0.045 | 0.2 | 7.71 | 725 | 1.4 | 0.11 |  | 150 | 9.7 | 8.8 | 1.6 | -2.2073 | 0.47 | -1.6094
21FLGW_3553 | 21FLGW | 3553 | 29.9803 | -81.6209 | STREAM | 2000-01-11 | 1.92 |  | 0.042 | 0.32 | 7.535 | 715.5 | 1.4 | 0.072 |  | 200 | 3.6 | 8.26 | 1.72 | -2.6311 | 0.54232 | -1.1394
21FLGW_3553 | 21FLGW | 3553 | 29.9803 | -81.6209 | STREAM | 2004-06-02 | 2.1 |  | 0.035 | 0.06 | 7.665 | 992 | 1.2 | 0.064 |  | 60 | 5.4 | 6.005 | 1.26 | -2.7489 | 0.23111 | -2.8134
21FLGW_3553 | 21FLGW | 3553 | 29.9803 | -81.6209 | STREAM | 2001-08-01 | 15 |  | 0.031 | 0.064 | 7.43 | 1470 | 1.1 | 0.11 |  | 50 | 5.3 | 5.43 | 1.164 | -2.2073 | 0.15186 | -2.7489
21FLGW_3553 | 21FLGW | 3553 | 29.9803 | -81.6209 | STREAM | 2005-08-03 | 9.6 |  | 0.04 | 0.23 | 7.335 | 674 | 1.5 | 0.12 |  | 200 | 2.7 | 4.125 | 1.73 | -2.1203 | 0.54812 | -1.4697
21FLGW_3553 | 21FLGW | 3553 | 29.9803 | -81.6209 | STREAM | 2000-04-03 | 0.5 |  | 0.029 | 0.3 | 7.71 | 1740 | 1.1 | 0.073 |  | 200 | 3.1 | 7.83 | 1.4 | -2.6173 | 0.33647 | -1.204
21FLGW_3553 | 21FLGW | 3553 | 29.9803 | -81.6209 | STREAM | 2000-03-06 | 0.5 |  | 0.034 | 0.35 | 7.665 | 767.5 | 1.3 | 0.071 |  | 150 | 2.4 | 8.05 | 1.65 | -2.6451 | 0.50078 | -1.0498
21FLGW_3553 | 21FLGW | 3553 | 29.9803 | -81.6209 | STREAM | 2002-06-05 | 5.3 |  | 0.028 | 0.027 | 7.51 | 1443.5 | 1.1 | 0.076 |  | 80 | 1.9 | 6.235 | 1.127 | -2.577 | 0.11956 | -3.6119
21FLGW_3553 | 21FLGW | 3553 | 29.9803 | -81.6209 | STREAM | 2003-09-04 | 0.425 |  | 0.027 | 0.06 | 7.545 | 381.8 | 1.1 | 0.088 |  | 120 | 2.4 | 5.78 | 1.16 | -2.4304 | 0.14842 | -2.8134
21FLGW_3553 | 21FLGW | 3553 | 29.9803 | -81.6209 | STREAM | 2005-03-03 | 0.425 |  | 0.029 | 0.25 | 7.915 | 700 | 1.2 | 0.077 |  | 120 | 3.2 | 9.21 | 1.45 | -2.5639 | 0.37156 | -1.3863
21FLGW_3553 | 21FLGW | 3553 | 29.9803 | -81.6209 | STREAM | 2001-11-01 | 0.425 |  | 0.031 | 0.47 | 7.24 | 848.5 | 1.3 | 0.096 |  | 150 | 3.9 | 7.57 | 1.77 | -2.3434 | 0.57098 | -0.75502
21FLGW_3553 | 21FLGW | 3553 | 29.9803 | -81.6209 | STREAM | 2003-10-08 | 0.425 |  | 0.028 | 0.063 | 7.605 | 746.5 | 1.2 | 0.079 |  | 100 | 3.1 | 7.36 | 1.263 | -2.5383 | 0.23349 | -2.7646
21FLGW_3553 | 21FLGW | 3553 | 29.9803 | -81.6209 | STREAM | 2002-09-09 | 0.425 |  | 0.029 | 0.14 | 7.44 | 764 | 1.3 | 0.085 |  | 200 | 2.3 | 5.57 | 1.44 | -2.4651 | 0.36464 | -1.9661
21FLGW_3553 | 21FLGW | 3553 | 29.9803 | -81.6209 | STREAM | 2001-05-03 | 6.8 |  | 0.02 | 0.006 | 7.82 | 2110 | 0.91 | 0.5 |  | 80 | 7.2 | 7.98 | 0.916 | -0.69315 | -0.087739 | -5.116
21FLGW_3553 | 21FLGW | 3553 | 29.9803 | -81.6209 | STREAM | 1999-09-02 | 15 |  | 0.024 | 0.063 | 7.175 | 5290 | 1.1 | 0.13 |  | 75 | 3.7 | 5.935 | 1.163 | -2.0402 | 0.151 | -2.7646
21FLGW_3553 | 21FLGW | 3553 | 29.9803 | -81.6209 | STREAM | 2004-10-04 | 4.6 |  | 0.026 | 0.17 | 6.93 | 563.5 | 1.2 | 0.12 |  | 200 | 4.4 | 3.98 | 1.37 | -2.1203 | 0.31481 | -1.772
21FLGW_3553 | 21FLGW | 3553 | 29.9803 | -81.6209 | STREAM | 2003-11-05 | 0.425 |  | 0.023 | 0.007 | 7.575 | 784 | 1.1 | 0.091 |  | 120 | 3.1 | 7.49 | 1.107 | -2.3969 | 0.10165 | -4.9618
21FLGW_3553 | 21FLGW | 3553 | 29.9803 | -81.6209 | STREAM | 2004-02-03 | 0.425 |  | 0.025 | 0.24 | 7.92 | 813.5 | 1.2 | 0.098 |  | 100 | 11 | 10.29 | 1.44 | -2.3228 | 0.36464 | -1.4271
21FLGW_3553 | 21FLGW | 3553 | 29.9803 | -81.6209 | STREAM | 2007-02-07 | 2.6 |  | 0.019 | 0.02 | 7.935 | 1163.5 | 0.92 | 0.072 |  | 60 | 5.8 | 9.735 | 0.94 | -2.6311 | -0.061875 | -3.912
21FLGW_3553 | 21FLGW | 3553 | 29.9803 | -81.6209 | STREAM | 1999-06-01 | 38.6 |  | 0.017 | 0.01 | 8.115 | 7115 | 0.85 | 0.075 |  | 150 | 6.1 | 6.735 | 0.86 | -2.5903 | -0.15082 | -4.6052
21FLGW_3553 | 21FLGW | 3553 | 29.9803 | -81.6209 | STREAM | 2006-09-06 | 15 |  | 0.02 | 0.019 | 7.73 | 4968.5 | 1 | 0.077 |  | 60 | 4.8 | 5.825 | 1.019 | -2.5639 | 0.018822 | -3.9633
21FLGW_3553 | 21FLGW | 3553 | 29.9803 | -81.6209 | STREAM | 2002-04-01 | 0.425 |  | 0.022 | 0.25 | 7.65 | 881 | 1.1 | 0.075 |  | 80 | 3.1 | 7.225 | 1.35 | -2.5903 | 0.3001 | -1.3863
21FLGW_3553 | 21FLGW | 3553 | 29.9803 | -81.6209 | STREAM | 2006-04-04 |  |  | 0.018 | 0.041 | 7.865 | 611.5 | 0.98 | 0.072 |  |  |  | 7.96 | 1.021 | -2.6311 | 0.020783 | -3.1942
21FLGW_3553 | 21FLGW | 3553 | 29.9803 | -81.6209 | STREAM | 2003-01-02 | 0.425 |  | 0.022 | 0.25 | 7.715 | 661 | 1.2 | 0.13 |  | 200 | 5.8 | 10.275 | 1.45 | -2.0402 | 0.37156 | -1.3863
21FLGW_3553 | 21FLGW | 3553 | 29.9803 | -81.6209 | STREAM | 2005-07-13 | 70 |  | 0.032 | 0.054 | 7.45 | 729 | 1.8 | 0.11 |  | 150 | 5.2 | 7.75 | 1.854 | -2.2073 | 0.61735 | -2.9188
21FLGW_3553 | 21FLGW | 3553 | 29.9803 | -81.6209 | STREAM | 2004-04-01 | 8.2 |  | 0.019 | 0.026 | 7.895 | 890 | 1.1 | 0.061 |  | 100 | 4 | 8.68 | 1.126 | -2.7969 | 0.11867 | -3.6497
21FLGW_3553 | 21FLGW | 3553 | 29.9803 | -81.6209 | STREAM | 2005-12-05 | 0.95 |  | 0.016 | 0.13 | 7.52 | 609 | 0.97 | 0.1 |  | 200 | 13 | 9.18 | 1.1 | -2.3026 | 0.09531 | -2.0402
21FLGW_3553 | 21FLGW | 3553 | 29.9803 | -81.6209 | STREAM | 1999-05-03 | 8.66 |  | 0.014 | 0.046 | 7.655 | 6480 | 0.86 | 0.061 |  | 100 | 4 | 8.46 | 0.906 | -2.7969 | -0.098716 | -3.0791
21FLGW_3553 | 21FLGW | 3553 | 29.9803 | -81.6209 | STREAM | 2004-09-23 | 0.85 |  | 0.019 | 0.23 | 7.595 | 662 | 1.2 | 0.09 |  | 200 | 6.7 | 5.585 | 1.43 | -2.4079 | 0.35767 | -1.4697
21FLGW_3553 | 21FLGW | 3553 | 29.9803 | -81.6209 | STREAM | 2006-01-04 | 0.425 |  | 0.012 | 0.009 | 7.725 | 562 | 0.77 | 0.084 |  | 150 | 4.7 | 8.64 | 0.779 | -2.4769 | -0.24974 | -4.7105
21FLGW_3553 | 21FLGW | 3553 | 29.9803 | -81.6209 | STREAM | 2000-05-01 | 7.8 |  | 0.017 | 0.008 | 7.96 | 1328 | 1.1 | 0.052 |  | 150 | 2.3 | 7.625 | 1.108 | -2.9565 | 0.10256 | -4.8283
21FLGW_3553 | 21FLGW | 3553 | 29.9803 | -81.6209 | STREAM | 2001-02-05 | 29 |  | 0.02 | 0.074 | 7.95 | 1218 | 1.3 | 0.094 |  | 100 | 12 | 10.075 | 1.374 | -2.3645 | 0.31773 | -2.6037
21FLGW_3553 | 21FLGW | 3553 | 29.9803 | -81.6209 | STREAM | 2004-11-17 | 0.6 |  | 0.023 | 0.25 | 7.585 | 498.5 | 1.5 | 0.12 |  | 300 | 2 | 8.685 | 1.75 | -2.1203 | 0.55962 | -1.3863
21FLGW_3553 | 21FLGW | 3553 | 29.9803 | -81.6209 | STREAM | 2001-04-02 | 5.3 |  | 0.014 | 0.05 | 7.81 | 1487.5 | 0.92 | 0.058 |  | 60 | 3.8 | 8.985 | 0.97 | -2.8473 | -0.030459 | -2.9957
21FLGW_3553 | 21FLGW | 3553 | 29.9803 | -81.6209 | STREAM | 2004-08-10 | 9.5 |  | 0.014 | 0.048 | 7.765 | 1098 | 0.93 | 0.069 |  | 50 | 2.4 | 6.335 | 0.978 | -2.6736 | -0.022246 | -3.0366
21FLGW_3553 | 21FLGW | 3553 | 29.9803 | -81.6209 | STREAM | 2005-11-01 | 24 |  | 0.018 | 0.01 | 7.84 | 616.5 | 1.2 | 0.093 |  | 200 | 1.8 | 8.575 | 1.21 | -2.3752 | 0.19062 | -4.6052
21FLGW_3553 | 21FLGW | 3553 | 29.9803 | -81.6209 | STREAM | 2005-10-17 | 15 |  | 0.014 | 0.04 | 7.545 | 584 | 0.97 | 0.13 |  | 200 | 2.4 | 5.485 | 1.01 | -2.0402 | 0.0099503 | -3.2189
21FLGW_3553 | 21FLGW | 3553 | 29.9803 | -81.6209 | STREAM | 2002-03-06 | 0.55 |  | 0.021 | 0.41 | 7.78 | 819.5 | 1.5 | 0.11 |  | 120 | 8.4 | 9.38 | 1.91 | -2.2073 | 0.6471 | -0.8916
21FLGW_3553 | 21FLGW | 3553 | 29.9803 | -81.6209 | STREAM | 2002-01-09 | 0.7 |  | 0.021 | 0.32 | 7.805 | 723 | 1.5 | 0.12 |  | 150 | 9.1 | 9.515 | 1.82 | -2.1203 | 0.59884 | -1.1394
21FLGW_3553 | 21FLGW | 3553 | 29.9803 | -81.6209 | STREAM | 2004-03-10 | 15 |  | 0.018 | 0.007 | 7.905 | 871 | 1.3 | 0.068 |  | 100 | 7.3 | 9.49 | 1.307 | -2.6882 | 0.26773 | -4.9618
21FLGW_3553 | 21FLGW | 3553 | 29.9803 | -81.6209 | STREAM | 1998-12-09 | 19.6 |  | 0.012 | 0.026 | 7.36 | 935 | 0.88 | 0.055 |  | 150 | 4.1 | 7.205 | 0.906 | -2.9004 | -0.098716 | -3.6497
21FLGW_3553 | 21FLGW | 3553 | 29.9803 | -81.6209 | STREAM | 2002-02-12 | 0.425 |  | 0.019 | 0.43 | 7.735 | 783.5 | 1.4 | 0.082 |  | 120 | 2.7 | 8.35 | 1.83 | -2.501 | 0.60432 | -0.84397
21FLGW_3553 | 21FLGW | 3553 | 29.9803 | -81.6209 | STREAM | 2006-12-06 | 28 |  | 0.013 | 0.045 | 7.79 | 1706 | 0.97 | 0.056 |  | 60 | 5.7 | 9.49 | 1.015 | -2.8824 | 0.014889 | -3.1011
21FLGW_3553 | 21FLGW | 3553 | 29.9803 | -81.6209 | STREAM | 2006-11-15 | 16 |  | 0.016 | 0.032 | 7.9 | 2417.5 | 1.2 | 0.06 |  | 60 | 5.1 | 8.01 | 1.232 | -2.8134 | 0.20864 | -3.442
21FLGW_3553 | 21FLGW | 3553 | 29.9803 | -81.6209 | STREAM | 1999-01-13 | 14.08 |  | 0.017 | 0.056 | 7.74 | 915.5 | 1.3 | 0.081 |  | 150 | 8 | 10.215 | 1.356 | -2.5133 | 0.30454 | -2.8824
21FLGW_3553 | 21FLGW | 3553 | 29.9803 | -81.6209 | STREAM | 1999-07-15 | 23.4 |  | 0.013 | 0.035 | 7.405 | 1970 | 1 | 0.087 |  | 100 | 5.3 | 5.695 | 1.035 | -2.4418 | 0.034401 | -3.3524
21FLGW_3553 | 21FLGW | 3553 | 29.9803 | -81.6209 | STREAM | 2001-12-03 | 0.425 |  | 0.02 |  | 7.28 | 610.5 | 1.6 | 0.1 |  | 200 | 3.8 | 5.635 |  | -2.3026 | X | X
21FLGW_3553 | 21FLGW | 3553 | 29.9803 | -81.6209 | STREAM | 2005-09-13 | 26 |  | 0.012 | 0.15 | 7.885 | 579 | 0.96 | 0.13 |  | 150 | 12 | 7.535 | 1.11 | -2.0402 | 0.10436 | -1.8971
21FLGW_3553 | 21FLGW | 3553 | 29.9803 | -81.6209 | STREAM | 2002-11-04 | 0.425 |  | 0.018 | 0.3 | 7.455 | 552.5 | 1.5 | 0.18 |  | 250 | 8.7 | 6.985 | 1.8 | -1.7148 | 0.58779 | -1.204
21FLGW_3553 | 21FLGW | 3553 | 29.9803 | -81.6209 | STREAM | 2006-07-05 | 8.5 |  | 0.013 | 0.002 | 7.78 | 4824.5 | 1.1 | 0.08 |  | 80 | 4.2 | 7.305 | 1.102 | -2.5257 | 0.097127 | -6.2146
21FLGW_3553 | 21FLGW | 3553 | 29.9803 | -81.6209 | STREAM | 2005-02-08 | 2.5 |  | 0.015 | 0.34 | 7.74 | 648 | 1.3 | 0.093 |  | 60 | 3.8 | 10.86 | 1.64 | -2.3752 | 0.4947 | -1.0788
21FLGW_3553 | 21FLGW | 3553 | 29.9803 | -81.6209 | STREAM | 1999-02-17 | 19 |  | 0.011 | 0.032 | 7.945 | 869.5 | 0.97 | 0.066 |  | 100 | 5 | 8.635 | 1.002 | -2.7181 | 0.001998 | -3.442
21FLGW_3553 | 21FLGW | 3553 | 29.9803 | -81.6209 | STREAM | 2006-10-02 | 0.85 |  | 0.011 | 0.013 | 7.715 | 5435.5 | 0.98 | 0.1 |  | 60 | 3.4 | 5.76 | 0.993 | -2.3026 | -0.0070246 | -4.3428
21FLGW_3553 | 21FLGW | 3553 | 29.9803 | -81.6209 | STREAM | 1998-11-19 |  |  | 0.011 | 0.009 | 7.355 | 969 | 1 | 0.052 |  |  |  | 6.825 | 1.009 | -2.9565 | 0.0089597 | -4.7105
21FLGW_3553 | 21FLGW | 3553 | 29.9803 | -81.6209 | STREAM | 2001-03-08 | 2.8 |  | 0.012 |  | 7.955 | 1318 | 1.1 | 0.088 |  | 60 | 4.2 | 9.16 |  | -2.4304 | X | X
21FLGW_3553 | 21FLGW | 3553 | 29.9803 | -81.6209 | STREAM | 2005-01-04 | 0.48 |  | 0.015 | 0.29 | 7.55 | 598.5 | 1.4 | 0.098 |  | 80 | 3.1 | 9.485 | 1.69 | -2.3228 | 0.52473 | -1.2379
21FLGW_3553 | 21FLGW | 3553 | 29.9803 | -81.6209 | STREAM | 2001-09-04 | 27 |  | 0.0125 | 0.13 | 7.26 | 1181.5 | 1.2 |  |  | 50 | 3.2 | 4.84 | 1.33 | X | 0.28518 | -2.0402
21FLGW_3553 | 21FLGW | 3553 | 29.9803 | -81.6209 | STREAM | 2004-12-02 | 0.7 |  | 0.016 | 0.26 | 7.825 | 497.5 | 1.6 | 0.11 |  | 200 | 1.8 | 8.045 | 1.86 | -2.2073 | 0.62058 | -1.3471
21FLGW_3553 | 21FLGW | 3553 | 29.9803 | -81.6209 | STREAM | 2005-05-03 | 0.425 |  | 0.015 | 0.039 | 7.58 | 730 | 1.5 | 0.096 |  | 150 | 7.4 | 7.34 | 1.539 | -2.3434 | 0.43113 | -3.2442
21FLGW_3553 | 21FLGW | 3553 | 29.9803 | -81.6209 | STREAM | 2002-07-02 | 27 |  | 0.013 | 0.002 | 7.92 | 2865 | 1.4 | 0.1 |  | 100 | 4.2 | 6.73 | 1.402 | -2.3026 | 0.3379 | -6.2146
21FLGW_3553 | 21FLGW | 3553 | 29.9803 | -81.6209 | STREAM | 2005-04-11 | 0.55 |  | 0.011 | 0.1 | 7.73 | 819 | 1.2 | 0.072 |  | 120 | 4.5 | 7.835 | 1.3 | -2.6311 | 0.26236 | -2.3026
21FLGW_3553 | 21FLGW | 3553 | 29.9803 | -81.6209 | STREAM | 2001-07-03 |  |  | 0.011 | 0.06 | 7.535 | 3005 | 1.2 | 0.11 |  |  |  | 7.495 | 1.26 | -2.2073 | 0.23111 | -2.8134
21FLGW_3553 | 21FLGW | 3553 | 29.9803 | -81.6209 | STREAM | 1999-04-01 | 18.2 |  | 0.01 | 0.008 | 7.93 | 851.5 | 1.1 | 0.055 |  |  | 6.7 | 7.94 | 1.108 | -2.9004 | 0.10256 | -4.8283
21FLGW_3553 | 21FLGW | 3553 | 29.9803 | -81.6209 | STREAM | 1998-10-14 | 31.3 |  | 0.012 | 0.042 | 7.33 | 718 | 1.4 | 0.083 |  | 150 | 4.4 | 6.535 | 1.442 | -2.4889 | 0.36603 | -3.1701
21FLGW_3553 | 21FLGW | 3553 | 29.9803 | -81.6209 | STREAM | 2003-04-01 | 0.425 |  | 0.016 | 0.12 | 7.68 | 482 | 2.2 | 0.095 |  | 250 | 3.3 | 8.075 | 2.32 | -2.3539 | 0.84157 | -2.1203
21FLGW_3553 | 21FLGW | 3553 | 29.9803 | -81.6209 | STREAM | 2004-05-11 | 0.85 |  | 0.005 | 0.002 | 7.825 | 1007 | 0.99 | 0.061 |  | 80 | 2.4 | 7.79 | 0.992 | -2.7969 | -0.0080322 | -6.2146
21FLGW_3553 | 21FLGW | 3553 | 29.9803 | -81.6209 | STREAM | 2006-08-08 | 30 |  | 0.005 | 0.002 | 7.83 | 1478.5 | 1 | 0.087 |  | 60 | 3.2 | 6.36 | 1.002 | -2.4418 | 0.001998 | -6.2146
21FLGW_3553 | 21FLGW | 3553 | 29.9803 | -81.6209 | STREAM | 2004-07-01 | 0.7 |  | 0.005 | 0.03 | 7.655 | 1235 | 1.1 | 0.072 |  | 60 | 3.1 | 6.635 | 1.13 | -2.6311 | 0.12222 | -3.5066
21FLGW_3553 | 21FLGW | 3553 | 29.9803 | -81.6209 | STREAM | 2006-02-01 | 0.425 |  | 0.005 | 0.18 | 7.76 | 565.5 | 1.1 | 0.064 |  | 300 | 3.3 | 9.955 | 1.28 | -2.7489 | 0.24686 | -1.7148
21FLGW_3553 | 21FLGW | 3553 | 29.9803 | -81.6209 | STREAM | 2006-05-03 | 0.85 |  | 0.005 | 0.006 | 7.975 | 1122.5 | 1.1 | 0.064 |  | 100 | 3.4 | 7.325 | 1.106 | -2.7489 | 0.10075 | -5.116
21FLGW_3553 | 21FLGW | 3553 | 29.9803 | -81.6209 | STREAM | 2005-06-06 | 10 |  | 0.005 | 0.017 | 7.295 | 877.5 | 1.1 | 0.074 |  | 100 | 1.9 | 4.8 | 1.117 | -2.6037 | 0.11065 | -4.0745
21FLGW_3553 | 21FLGW | 3553 | 29.9803 | -81.6209 | STREAM | 2006-03-02 | 0.425 |  | 0.005 | 0.17 | 7.77 | 607 | 1.3 | 0.083 |  | 200 | 7.3 | 8.87 | 1.47 | -2.4889 | 0.38526 | -1.772
21FLGW_3553 | 21FLGW | 3553 | 29.9803 | -81.6209 | STREAM | 2000-02-07 | 0.5 |  | 0.0425 |  | 7.67 | 753 |  | 0.0775 |  | 225 | 3.1 | 9.555 |  | -2.5575 | X | X
21FLGW_3553 | 21FLGW | 3553 | 29.9803 | -81.6209 | STREAM | 2002-10-01 | 0.425 |  | 0.033 | 0.31 | 7.345 | 524.5 |  | 0.19 |  | 250 | 4.6 | 5.615 |  | -1.6607 | X | -1.1712
21FLGW_3553 | 21FLGW | 3553 | 29.9803 | -81.6209 | STREAM | 2000-11-15 | 4.4 |  | 0.024 |  | 7.585 | 864 |  | 0.072 |  | 120 | 9.2 | 8.24 |  | -2.6311 | X | X
21FLGW_3553 | 21FLGW | 3553 | 29.9803 | -81.6209 | STREAM | 2003-02-06 | 0.85 |  | 0.021 | 0.072 | 7.83 | 716 |  | 0.07 |  | 150 | 6.7 | 10.35 |  | -2.6593 | X | -2.6311
21FLGW_3553 | 21FLGW | 3553 | 29.9803 | -81.6209 | STREAM | 2000-10-12 | 0.5 |  | 0.02 | 0.36 | 7.73 | 937.5 |  | 0.15 |  | 75 | 4.2 | 7.835 |  | -1.8971 | X | -1.0217
21FLGW_3553 | 21FLGW | 3553 | 29.9803 | -81.6209 | STREAM | 2002-05-01 | 0.425 |  | 0.02 |  | 7.8 | 1053.5 |  | 0.07 |  | 100 | 4.1 | 6.6 |  | -2.6593 | X | X
21FLGW_3553 | 21FLGW | 3553 | 29.9803 | -81.6209 | STREAM | 2003-08-07 | 7.2 |  |  | 0.23 | 7.285 | 715.5 | 0.86 | 0.099 |  | 100 | 3 | 4.88 | 1.09 | -2.3126 | 0.086178 | -1.4697
21FLGW_3553 | 21FLGW | 3553 | 29.9803 | -81.6209 | STREAM | 2003-07-15 | 26 |  |  | 0.092 | 7.535 | 787 | 0.94 | 0.082 |  | 100 | 3.3 | 5.515 | 1.032 | -2.501 | 0.031499 | -2.386
21FLGW_3553 | 21FLGW | 3553 | 29.9803 | -81.6209 | STREAM | 2006-06-14 | 2 |  |  | 0.038 | 7.88 | 2640 |  |  |  | 80 | 4.5 | 6.66 |  | X | X | -3.2702
21FLGW_3553 | 21FLGW | 3553 | 29.9803 | -81.6209 | STREAM | 2000-08-16 | 19.275 |  |  | 0.042 | 7.105 | 4690 | 1.15 | 0.125 |  | 80 | 8 | 5.775 | 1.192 | -2.0794 | 0.17563 | -3.1701
21FLGW_3553 | 21FLGW | 3553 | 29.9803 | -81.6209 | STREAM | 1999-03-17 | 8.55 |  |  | 0.034 | 7.89 | 860 | 0.92 | 0.055 |  |  |  | 7.44 | 0.954 | -2.9004 | -0.047092 | -3.3814
21FLGW_3553 | 21FLGW | 3553 | 29.9803 | -81.6209 | STREAM | 2002-12-03 | 0.425 |  |  | 0.31 | 7.52 | 589 | 1.2 | 0.13 |  | 250 | 6.4 | 9.755 | 1.51 | -2.0402 | 0.41211 | -1.1712
21FLGW_3553 | 21FLGW | 3553 | 29.9803 | -81.6209 | STREAM | 1999-08-02 |  |  |  |  | 7.525 | 1389 | [5 empty] | 6.62 |  | X | X | X
21FLGW_3553 | 21FLGW | 3553 | 29.9803 | -81.6209 | STREAM | 2002-08-01 | 26 |  |  |  | 7.695 | 1146.5 |  |  |  | 70 | 5.2 | 6.12 |  | X | X | X
21FLGW_3554 | 21FLGW | 3554 | 27.8719 | -82.2113 | STREAM | 2004-12-09 | 0.425 |  | 3.3 | 3.5 | 7.29 | 729 | 4.4 | 2.4 |  | 50 | 3.8 | 6.98 | 7.9 | 0.87547 | 2.0669 | 1.2528
21FLGW_3554 | 21FLGW | 3554 | 27.8719 | -82.2113 | STREAM | 1999-01-07 |  |  | 0.14 | 0.89 | 7.52 | 407 | 0.69 | 1.9 |  | 150 | 4.8 | 10.42 | 1.58 | 0.64185 | 0.45742 | -0.11653
21FLGW_3554 | 21FLGW | 3554 | 27.8719 | -82.2113 | STREAM | 2000-06-06 | 0.5 |  | 0.077 |  | 7.55 | 396 | 0.53 | 2.4 |  | 15 | 0.9 | 8.24 |  | 0.87547 | X | X
21FLGW_3554 | 21FLGW | 3554 | 27.8719 | -82.2113 | STREAM | 2004-05-05 | 0.425 |  | 0.089 | 0.82 | 7.57 | 491 | 0.74 | 1.6 |  | 50 | 3.9 | 7.76 | 1.56 | 0.47 | 0.44469 | -0.19845
21FLGW_3554 | 21FLGW | 3554 | 27.8719 | -82.2113 | STREAM | 2001-03-07 | 0.5 |  | 0.089 |  | 7.61 | 472 | 0.85 | 1.4 |  | 60 | 1.6 | 8.68 |  | 0.33647 | X | X
21FLGW_3554 | 21FLGW | 3554 | 27.8719 | -82.2113 | STREAM | 2002-07-01 | 0.425 |  | 0.088 |  | 7.09 | 390 | 1 | 2.9 |  | 100 | 7.8 | 6.22 |  | 1.0647 | X | X
21FLGW_3554 | 21FLGW | 3554 | 27.8719 | -82.2113 | STREAM | 2001-04-04 | 0.5 |  | 0.089 | 0.89 | 7.19 | 668 | 1.1 | 1.3 |  | 120 | 2.8 | 8.04 | 1.99 | 0.26236 | 0.68813 | -0.11653
21FLGW_3554 | 21FLGW | 3554 | 27.8719 | -82.2113 | STREAM | 2004-02-05 |  |  | 0.062 | 0.5 | 7.59 | 467 | 0.83 | 1.3 |  | 80 | 5.3 | 8.6 | 1.33 | 0.26236 | 0.28518 | -0.69315
21FLGW_3554 | 21FLGW | 3554 | 27.8719 | -82.2113 | STREAM | 1998-10-13 |  |  | 0.073 | 0.48 | 7.06 | 301 | 0.99 | 1.9 |  | 150 | 18 | 6.22 | 1.47 | 0.64185 | 0.38526 | -0.73397
21FLGW_3554 | 21FLGW | 3554 | 27.8719 | -82.2113 | STREAM | 2003-05-06 | 1.9 |  | 0.049 | 0.63 | 7.46 | 505 | 0.69 | 1.7 |  | 70 | 3.9 | 7.3 | 1.32 | 0.53063 | 0.27763 | -0.46204
21FLGW_3554 | 21FLGW | 3554 | 27.8719 | -82.2113 | STREAM | 2000-08-10 | 0.55 |  | 0.084 | 0.92 | 6.75 | 421 | 1.2 |  |  | 100 | 7.5 | 6.13 | 2.12 | X | 0.75142 | -0.083382
21FLGW_3554 | 21FLGW | 3554 | 27.8719 | -82.2113 | STREAM | 2003-12-02 | 0.425 |  | 0.051 | 1.1 | 7.89 | 440 | 0.73 | 1.8 |  | 50 | 2.5 | 9.8 | 1.83 | 0.58779 | 0.60432 | 0.09531
21FLGW_3554 | 21FLGW | 3554 | 27.8719 | -82.2113 | STREAM | 2003-02-05 | 0.425 |  | 0.046 | 0.67 | 7.3 | 440 | 0.67 | 1.2 |  | 50 | 4.2 | 9.15 | 1.34 | 0.18232 | 0.29267 | -0.40048
21FLGW_3554 | 21FLGW | 3554 | 27.8719 | -82.2113 | STREAM | 2006-05-09 | 0.425 |  | 0.041 | 0.49 | 7.7 | 563 | 0.61 | 1 |  | 30 | 0.8 | 7.38 | 1.1 | 0 | 0.09531 | -0.71335
21FLGW_3554 | 21FLGW | 3554 | 27.8719 | -82.2113 | STREAM | 2000-09-06 | 0.5 |  | 0.052 | 0.72 | 7.52 | 497 | 0.78 |  |  | 60 | 2.3 | 6.53 | 1.5 | X | 0.40547 | -0.3285
21FLGW_3554 | 21FLGW | 3554 | 27.8719 | -82.2113 | STREAM | 2001-01-09 | 0.5 |  | 0.041 | 2.3 | 7.75 | 352 | 0.63 | 0.97 |  | 60 | 7.8 | 10.81 | 2.93 | -0.030459 | 1.075 | 0.83291
21FLGW_3554 | 21FLGW | 3554 | 27.8719 | -82.2113 | STREAM | 1998-11-05 |  |  | 0.056 | 0.9 | 7.49 | 341 | 0.88 | 2.1 |  | 200 | 22 | 7.6 | 1.78 | 0.74194 | 0.57661 | -0.10536
21FLGW_3554 | 21FLGW | 3554 | 27.8719 | -82.2113 | STREAM | 2005-09-08 | 6.1 |  | 0.044 | 0.63 | 7.5 | 395 | 0.75 | 1.6 |  | 100 | 3.3 | 5.755 | 1.38 | 0.47 | 0.32208 | -0.46204
21FLGW_3554 | 21FLGW | 3554 | 27.8719 | -82.2113 | STREAM | 2004-06-02 | 0.425 |  | 0.039 | 0.46 | 7.67 | 647 | 0.67 | 1.9 |  | 40 | 1.5 | 5.95 | 1.13 | 0.64185 | 0.12222 | -0.77653
21FLGW_3554 | 21FLGW | 3554 | 27.8719 | -82.2113 | STREAM | 2006-02-07 | 0.425 |  | 0.049 | 0.43 | 7.3 | 359 | 0.85 | 1.3 |  | 100 | 5.3 | 8.97 | 1.28 | 0.26236 | 0.24686 | -0.84397
21FLGW_3554 | 21FLGW | 3554 | 27.8719 | -82.2113 | STREAM | 2004-04-06 | 0.425 |  | 0.033 | 0.61 | 7.77 | 616 | 0.58 | 1.6 |  | 50 | 2.3 | 9.17 | 1.19 | 0.47 | 0.17395 | -0.4943
21FLGW_3554 | 21FLGW | 3554 | 27.8719 | -82.2113 | STREAM | 1999-11-02 | 1.2 |  | 0.039 | 0.93 | 7.5 | 412 | 0.69 | 1.8 |  | 60 | 5.1 | 7.66 | 1.62 | 0.58779 | 0.48243 | -0.072571
21FLGW_3554 | 21FLGW | 3554 | 27.8719 | -82.2113 | STREAM | 2004-10-11 | 0.425 |  | 0.047 | 0.5 | 6.83 | 222 | 0.92 | 2.3 |  | 80 | 3.3 | 5.36 | 1.42 | 0.83291 | 0.35066 | -0.69315
21FLGW_3554 | 21FLGW | 3554 | 27.8719 | -82.2113 | STREAM | 2005-01-04 | 0.48 |  | 0.04 | 0.34 | 7.5 | 505 | 0.81 | 1.3 |  | 50 | 2.7 | 8.83 | 1.15 | 0.26236 | 0.13976 | -1.0788
21FLGW_3554 | 21FLGW | 3554 | 27.8719 | -82.2113 | STREAM | 2006-03-14 | 0.425 |  | 0.032 | 0.78 | 7.8 | 586 | 0.65 | 1.6 |  | 40 | 3.4 | 9.17 | 1.43 | 0.47 | 0.35767 | -0.24846
21FLGW_3554 | 21FLGW | 3554 | 27.8719 | -82.2113 | STREAM | 2001-05-08 | 0.5 |  | 0.027 | 0.56 | 7.84 | 683 | 0.55 | 2.6 |  | 20 | 0.8 | 9.48 | 1.11 | 0.95551 | 0.10436 | -0.57982
21FLGW_3554 | 21FLGW | 3554 | 27.8719 | -82.2113 | STREAM | 2002-11-06 | 0.425 |  | 0.038 | 0.75 | 7.61 | 509 | 0.78 | 2.6 |  | 80 | 5.1 | 8.31 | 1.53 | 0.95551 | 0.42527 | -0.28768
21FLGW_3554 | 21FLGW | 3554 | 27.8719 | -82.2113 | STREAM | 2005-10-12 | 4.4 |  | 0.029 | 0.72 | 7.6 | 471.5 | 0.6 | 1.7 |  | 60 | 4.3 | 6.675 | 1.32 | 0.53063 | 0.27763 | -0.3285
21FLGW_3554 | 21FLGW | 3554 | 27.8719 | -82.2113 | STREAM | 2006-04-06 | 0.425 |  | 0.028 | 0.87 | 7.5 | 504 | 0.58 | 1.4 |  | 30 | 2 | 8.27 | 1.45 | 0.33647 | 0.37156 | -0.13926
21FLGW_3554 | 21FLGW | 3554 | 27.8719 | -82.2113 | STREAM | 2003-06-02 | 0.425 |  | 0.033 | 0.55 | 7.68 | 483 | 0.69 | 2 |  | 70 | 3.2 | 7.8 | 1.24 | 0.69315 | 0.21511 | -0.59784
21FLGW_3554 | 21FLGW | 3554 | 27.8719 | -82.2113 | STREAM | 2006-08-09 | 0.425 |  | 0.042 | 0.42 | 7.5 | 479.5 | 0.9 | 1.3 |  | 100 | 5.2 | 6.97 | 1.32 | 0.26236 | 0.27763 | -0.8675
21FLGW_3554 | 21FLGW | 3554 | 27.8719 | -82.2113 | STREAM | 2002-08-06 | 5.3 |  | 0.045 | 0.29 | 7.47 | 384 | 0.97 | 2.2 |  | 150 | 10 | 6.47 | 1.26 | 0.78846 | 0.23111 | -1.2379
21FLGW_3554 | 21FLGW | 3554 | 27.8719 | -82.2113 | STREAM | 2006-06-06 | 0.425 |  | 0.03 | 0.3 | 7.7 | 535 | 0.68 | 1.1 |  | 30 | 1.1 | 6.6 | 0.98 | 0.09531 | -0.020203 | -1.204
21FLGW_3554 | 21FLGW | 3554 | 27.8719 | -82.2113 | STREAM | 2002-03-06 | 0.425 |  | 0.029 | 0.8 | 7.65 | 465 | 0.66 | 1.4 |  | 40 | 2.7 | 9.25 | 1.46 | 0.33647 | 0.37844 | -0.22314
21FLGW_3554 | 21FLGW | 3554 | 27.8719 | -82.2113 | STREAM | 2003-07-01 | 0.425 |  | 0.039 | 0.25 | 7.085 | 260.5 | 0.89 | 2.3 |  | 150 | 5.3 | 5.505 | 1.14 | 0.83291 | 0.13103 | -1.3863
21FLGW_3554 | 21FLGW | 3554 | 27.8719 | -82.2113 | STREAM | 2005-03-02 | 0.85 |  | 0.04 | 0.37 | 7.3 | 418 | 0.92 | 1.4 |  | 120 | 3.2 | 7.955 | 1.29 | 0.33647 | 0.25464 | -0.99425
21FLGW_3554 | 21FLGW | 3554 | 27.8719 | -82.2113 | STREAM | 2002-12-03 | 0.425 |  | 0.027 | 0.75 | 7.67 | 446 | 0.63 | 1.8 |  | 60 | 3.1 | 10.36 | 1.38 | 0.58779 | 0.32208 | -0.28768
21FLGW_3554 | 21FLGW | 3554 | 27.8719 | -82.2113 | STREAM | 2005-08-10 | 3.2 |  | 0.042 | 0.78 | 7.4 | 330.5 | 0.99 | 1.7 |  | 100 | 4.9 | 6.085 | 1.77 | 0.53063 | 0.57098 | -0.24846
21FLGW_3554 | 21FLGW | 3554 | 27.8719 | -82.2113 | STREAM | 2005-12-13 | 0.55 |  | 0.027 | 0.76 | 7.5 | 350 | 0.64 | 2.2 |  | 100 | 6.1 | 9.215 | 1.4 | 0.78846 | 0.33647 | -0.27444
21FLGW_3554 | 21FLGW | 3554 | 27.8719 | -82.2113 | STREAM | 2003-03-05 | 0.425 |  | 0.039 | 0.49 | 7.45 | 371 | 0.93 | 2.1 |  | 75 | 6.7 | 7.83 | 1.42 | 0.74194 | 0.35066 | -0.71335
21FLGW_3554 | 21FLGW | 3554 | 27.8719 | -82.2113 | STREAM | 2001-02-05 | 0.5 |  | 0.018 | 0.96 | 7.53 | 444 | 0.43 | 1.3 |  | 50 | 1 | 8.94 | 1.39 | 0.26236 | 0.3293 | -0.040822
21FLGW_3554 | 21FLGW | 3554 | 27.8719 | -82.2113 | STREAM | 2001-10-04 | 1.2 |  | 0.038 | 0.38 | 7.26 | 415 | 0.91 | 2.2 |  | 100 | 7.5 | 7.09 | 1.29 | 0.78846 | 0.25464 | -0.96758
21FLGW_3554 | 21FLGW | 3554 | 27.8719 | -82.2113 | STREAM | 2000-10-05 | 0.5 |  | 0.035 | 0.77 | 7.33 | 551 | 0.84 | 2.4 |  | 100 | 4.2 | 6.31 | 1.61 | 0.87547 | 0.47623 | -0.26136
21FLGW_3554 | 21FLGW | 3554 | 27.8719 | -82.2113 | STREAM | 2007-02-06 | 0.425 |  | 0.032 | 0.62 | 7.6 | 487 | 0.79 | 1.3 |  | 80 | 3.8 | 9.66 | 1.41 | 0.26236 | 0.34359 | -0.47804
21FLGW_3554 | 21FLGW | 3554 | 27.8719 | -82.2113 | STREAM | 2006-11-08 | 0.425 |  | 0.033 | 0.73 | 7.8 | 432.5 | 0.82 | 1.1 |  | 50 | 2.7 | 8 | 1.55 | 0.09531 | 0.43825 | -0.31471
21FLGW_3554 | 21FLGW | 3554 | 27.8719 | -82.2113 | STREAM | 2002-06-04 | 0.425 |  | 0.021 | 0.58 | 7.52 | 747 | 0.53 | 2.3 |  | 50 | 1.3 | 6.52 | 1.11 | 0.83291 | 0.10436 | -0.54473
21FLGW_3554 | 21FLGW | 3554 | 27.8719 | -82.2113 | STREAM | 2003-09-02 | 0.6 |  | 0.036 |  | 7.13 | 330 | 0.91 | 2.6 |  | 120 | 5.6 | 5.975 |  | 0.95551 | X | X
21FLGW_3554 | 21FLGW | 3554 | 27.8719 | -82.2113 | STREAM | 2001-08-06 | 5.9 |  | 0.05 |  | 7.06 | 244 | 1.3 |  |  | 200 | 17 | 5.89 |  | X | X | X
21FLGW_3554 | 21FLGW | 3554 | 27.8719 | -82.2113 | STREAM | 2000-03-08 | 0.5 |  | 0.018 | 0.79 | 7.41 | 552 | 0.47 | 2 |  | 40 | 0.7 | 8.31 | 1.26 | 0.69315 | 0.23111 | -0.23572
21FLGW_3554 | 21FLGW | 3554 | 27.8719 | -82.2113 | STREAM | 2005-06-07 | 0.85 |  | 0.045 | 0.25 | 7.15 | 320.5 | 1.2 | 1.5 |  | 100 | 4.4 | 6.455 | 1.45 | 0.40547 | 0.37156 | -1.3863
21FLGW_3554 | 21FLGW | 3554 | 27.8719 | -82.2113 | STREAM | 2006-01-10 | 0.7 |  | 0.021 | 0.78 | 7.6 | 354 | 0.57 | 0.96 |  | 40 | 1.8 | 10.685 | 1.35 | -0.040822 | 0.3001 | -0.24846
21FLGW_3554 | 21FLGW | 3554 | 27.8719 | -82.2113 | STREAM | 2000-05-15 | 0.5 |  | 0.021 | 0.62 | 7.23 | 723 | 0.57 | 2.2 |  | 50 | 0.35 | 5.71 | 1.19 | 0.78846 | 0.17395 | -0.47804
21FLGW_3554 | 21FLGW | 3554 | 27.8719 | -82.2113 | STREAM | 2005-05-05 | 2.8 |  | 0.032 | 0.58 | 7.05 | 435.5 | 0.87 | 1.8 |  | 80 | 5.2 | 7.245 | 1.45 | 0.58779 | 0.37156 | -0.54473
21FLGW_3554 | 21FLGW | 3554 | 27.8719 | -82.2113 | STREAM | 1999-07-14 |  |  | 0.035 | 0.56 | 7.15 | 344 | 0.97 | 2.4 |  | 150 | 13 | 6.48 | 1.53 | 0.87547 | 0.42527 | -0.57982
21FLGW_3554 | 21FLGW | 3554 | 27.8719 | -82.2113 | STREAM | 2003-01-07 | 0.425 |  | 0.032 | 0.38 | 7.2 | 283 | 0.9 | 1.7 |  | 80 | 5.7 | 9.115 | 1.28 | 0.53063 | 0.24686 | -0.96758
21FLGW_3554 | 21FLGW | 3554 | 27.8719 | -82.2113 | STREAM | 1998-12-14 |  |  | 0.016 | 0.78 | 7.61 | 444 | 0.45 | 1.7 |  | 60 | 2.3 | 7.68 | 1.23 | 0.53063 | 0.20701 | -0.24846
21FLGW_3554 | 21FLGW | 3554 | 27.8719 | -82.2113 | STREAM | 2001-06-04 | 0.5 |  | 0.022 | 0.3 | 7.97 | 808 | 0.62 | 3.2 |  | 30 | 0.6 | 8.26 | 0.92 | 1.1632 | -0.083382 | -1.204
21FLGW_3554 | 21FLGW | 3554 | 27.8719 | -82.2113 | STREAM | 2006-09-07 | 0.7 |  | 0.035 | 0.27 | 7.15 | 363.5 | 1 | 1.8 |  | 120 | 8.7 | 6.235 | 1.27 | 0.58779 | 0.23902 | -1.3093
21FLGW_3554 | 21FLGW | 3554 | 27.8719 | -82.2113 | STREAM | 2003-10-08 | 0.425 |  | 0.025 | 0.5 | 7.56 | 391 | 0.72 | 2 |  | 80 | 6.1 | 6.87 | 1.22 | 0.69315 | 0.19885 | -0.69315
21FLGW_3554 | 21FLGW | 3554 | 27.8719 | -82.2113 | STREAM | 1999-04-05 |  |  | 0.019 | 0.91 | 7.94 | 434 | 0.55 | 2.3 |  | 40 | 2.7 | 9.83 | 1.46 | 0.83291 | 0.37844 | -0.094311
21FLGW_3554 | 21FLGW | 3554 | 27.8719 | -82.2113 | STREAM | 2004-09-09 | 0.425 |  | 0.034 | 0.072 | 6.44 | 184 | 1 | 2.1 |  | 120 | 4.4 | 4.18 | 1.072 | 0.74194 | 0.069526 | -2.6311
21FLGW_3554 | 21FLGW | 3554 | 27.8719 | -82.2113 | STREAM | 2003-11-06 | 0.425 |  | 0.025 | 0.73 | 7.43 | 434 | 0.76 | 1.7 |  | 60 | 6.3 | 7.21 | 1.49 | 0.53063 | 0.39878 | -0.31471
21FLGW_3554 | 21FLGW | 3554 | 27.8719 | -82.2113 | STREAM | 2001-11-07 | 0.425 |  | 0.021 | 0.9 | 7.61 | 535 | 0.64 | 2 |  | 40 | 3.1 | 7.76 | 1.54 | 0.69315 | 0.43178 | -0.10536
21FLGW_3554 | 21FLGW | 3554 | 27.8719 | -82.2113 | STREAM | 2003-08-05 | 2.3 |  | 0.026 | 0.17 | 6.71 | 203.5 | 0.81 | 1.8 |  | 150 | 9.7 | 6.715 | 0.98 | 0.58779 | -0.020203 | -1.772
21FLGW_3554 | 21FLGW | 3554 | 27.8719 | -82.2113 | STREAM | 2004-07-08 | 0.425 |  | 0.028 | 0.38 | 7.5 | 561 | 0.88 | 2 |  | 80 | 6.6 | 6.97 | 1.26 | 0.69315 | 0.23111 | -0.96758
21FLGW_3554 | 21FLGW | 3554 | 27.8719 | -82.2113 | STREAM | 2004-01-08 | 0.425 |  | 0.021 | 0.76 | 7.94 | 516 | 0.66 | 1.2 |  | 40 | 1.9 | 9.29 | 1.42 | 0.18232 | 0.35066 | -0.27444
21FLGW_3554 | 21FLGW | 3554 | 27.8719 | -82.2113 | STREAM | 2004-03-03 | 0.425 |  | 0.027 | 0.42 | 7.53 | 450 | 0.85 | 1.5 |  | 60 | 3.2 | 8.38 | 1.27 | 0.40547 | 0.23902 | -0.8675
21FLGW_3554 | 21FLGW | 3554 | 27.8719 | -82.2113 | STREAM | 2006-07-10 | 0.85 |  | 0.038 | 0.23 | 7.1 | 248 | 1.2 | 1.4 |  | 150 | 12 | 7.455 | 1.43 | 0.33647 | 0.35767 | -1.4697
21FLGW_3554 | 21FLGW | 3554 | 27.8719 | -82.2113 | STREAM | 2002-10-02 | 0.425 |  | 0.03 | 0.33 | 7.94 | 451 | 0.95 | 2.8 |  | 120 | 6.3 | 6.88 | 1.28 | 1.0296 | 0.24686 | -1.1087
21FLGW_3554 | 21FLGW | 3554 | 27.8719 | -82.2113 | STREAM | 2000-11-06 | 0.5 |  | 0.015 | 1.2 | 7.36 | 482 | 0.48 | 1.6 |  | 30 | 1 | 8.11 | 1.68 | 0.47 | 0.51879 | 0.18232
21FLGW_3554 | 21FLGW | 3554 | 27.8719 | -82.2113 | STREAM | 2004-08-04 | 0.6 |  | 0.036 | 0.35 | 7.37 | 363 | 1.2 | 1.9 |  | 100 | 7 | 6.53 | 1.55 | 0.64185 | 0.43825 | -1.0498
21FLGW_3554 | 21FLGW | 3554 | 27.8719 | -82.2113 | STREAM | 2001-09-05 | 0.85 |  | 0.033 |  | 7.42 | 530 | 1.1 | 2.5 |  | 120 | 7.2 | 6.28 |  | 0.91629 | X | X
21FLGW_3554 | 21FLGW | 3554 | 27.8719 | -82.2113 | STREAM | 2005-04-05 | 0.425 |  | 0.027 | 0.51 | 7.3 | 422 | 0.91 | 1.9 |  | 80 | 2.9 | 8.33 | 1.42 | 0.64185 | 0.35066 | -0.67334
21FLGW_3554 | 21FLGW | 3554 | 27.8719 | -82.2113 | STREAM | 1999-02-09 |  |  | 0.015 | 0.8 | 7.63 | 406 | 0.52 | 2.5 |  | 50 | 3 | 8.01 | 1.32 | 0.91629 | 0.27763 | -0.22314
21FLGW_3554 | 21FLGW | 3554 | 27.8719 | -82.2113 | STREAM | 2002-04-03 | 0.425 |  | 0.021 | 0.39 | 7.66 | 834 | 0.74 | 2.2 |  | 30 | 1.9 | 7.49 | 1.13 | 0.78846 | 0.12222 | -0.94161
21FLGW_3554 | 21FLGW | 3554 | 27.8719 | -82.2113 | STREAM | 1999-05-05 |  |  | 0.014 | 0.56 | 7.34 | 591 | 0.5 |  |  | 40 | 1.2 | 7.09 | 1.06 | X | 0.058269 | -0.57982
21FLGW_3554 | 21FLGW | 3554 | 27.8719 | -82.2113 | STREAM | 2005-07-06 | 6.5 |  | 0.024 | 0.3 | 7.3 | 350 | 0.88 | 2.5 |  | 150 | 4.8 | 6.295 | 1.18 | 0.91629 | 0.16551 | -1.204
21FLGW_3554 | 21FLGW | 3554 | 27.8719 | -82.2113 | STREAM | 2002-09-05 | 0.425 |  | 0.027 |  |  | 442 | 1 | 3 |  | 150 | 7.2 | 6.36 |  | 1.0986 | X | X
21FLGW_3554 | 21FLGW | 3554 | 27.8719 | -82.2113 | STREAM | 2000-04-04 | 0.5 |  | 0.015 | 0.67 | 7.3 | 616 | 0.57 | 2.4 |  | 60 | 0.75 | 6.54 | 1.24 | 0.87547 | 0.21511 | -0.40048
21FLGW_3554 | 21FLGW | 3554 | 27.8719 | -82.2113 | STREAM | 2000-01-03 | 0.5 |  | 0.013 | 0.73 | 7.78 | 548 | 0.54 | 1.9 |  | 50 | 1.7 | 9.78 | 1.27 | 0.64185 | 0.23902 | -0.31471
21FLGW_3554 | 21FLGW | 3554 | 27.8719 | -82.2113 | STREAM | 2005-02-02 | 0.425 |  | 0.018 | 1.2 | 7.5 | 457 | 0.79 | 1.8 |  | 50 | 2.5 | 8.905 | 1.99 | 0.58779 | 0.68813 | 0.18232
21FLGW_3554 | 21FLGW | 3554 | 27.8719 | -82.2113 | STREAM | 2006-12-07 | 0.425 |  | 0.013 | 0.81 | 7.8 | 429 | 0.58 | 1.4 |  | 40 | 1.4 | 9.27 | 1.39 | 0.33647 | 0.3293 | -0.21072
21FLGW_3554 | 21FLGW | 3554 | 27.8719 | -82.2113 | STREAM | 1999-12-07 | 0.5 |  | 0.01 |  | 7.75 | 501 | 0.49 | 2.2 |  | 50 | 1.2 | 8.73 |  | 0.78846 | X | X
21FLGW_3554 | 21FLGW | 3554 | 27.8719 | -82.2113 | STREAM | 1999-09-15 |  |  | 0.015 | 0.46 | 7.67 | 298 | 0.78 | 1.9 |  |  |  | 6.74 | 1.24 | 0.64185 | 0.21511 | -0.77653
21FLGW_3554 | 21FLGW | 3554 | 27.8719 | -82.2113 | STREAM | 1999-03-02 |  |  | 0.005 | 1 | 7.91 | 445 | 0.38 | 1.7 |  | 40 | 2.4 | 10 | 1.38 | 0.53063 | 0.32208 | 0
21FLGW_3554 | 21FLGW | 3554 | 27.8719 | -82.2113 | STREAM | 2001-12-04 | 0.425 |  | 0.005 | 0.94 | 7.66 | 518 | 0.47 | 1.5 |  | 20 | 2.2 | 8.11 | 1.41 | 0.40547 | 0.34359 | -0.061875
21FLGW_3554 | 21FLGW | 3554 | 27.8719 | -82.2113 | STREAM | 2000-12-05 | 1.1 |  | 0.005 | 1.2 | 7.67 | 436 | 0.48 | 1.4 |  | 40 | 0.7 | 9.19 | 1.68 | 0.33647 | 0.51879 | 0.18232
21FLGW_3554 | 21FLGW | 3554 | 27.8719 | -82.2113 | STREAM | 2000-02-08 | 0.5 |  | 0.005 | 1.1 | 7.77 | 508 | 0.5 | 2.1 |  |  |  | 10.86 | 1.6 | 0.74194 | 0.47 | 0.09531
21FLGW_3554 | 21FLGW | 3554 | 27.8719 | -82.2113 | STREAM | 1999-06-08 |  |  | 0.33 | 1.1 | 7.49 | 454 |  | 2.4 |  | 75 | 3 | 1.82 |  | 0.87547 | X | 0.09531
21FLGW_3554 | 21FLGW | 3554 | 27.8719 | -82.2113 | STREAM | 2003-04-01 | 1.2 |  | 0.099 | 0.58 | 7.46 | 403 |  | 1.9 |  | 80 | 3.8 | 7.96 |  | 0.64185 | X | -0.54473
21FLGW_3554 | 21FLGW | 3554 | 27.8719 | -82.2113 | STREAM | 2001-07-09 | 0.5 |  | 0.091 | 0.75 | 7.11 | 550 |  | 1.8 |  | 80 | 9.2 | 6.45 |  | 0.58779 | X | -0.28768
21FLGW_3554 | 21FLGW | 3554 | 27.8719 | -82.2113 | STREAM | 2004-11-02 | 0.425 |  | 0.069 | 1.8 | 7.27 | 493 |  |  |  | 50 | 2.5 | 6.235 |  | X | X | 0.58779
21FLGW_3554 | 21FLGW | 3554 | 27.8719 | -82.2113 | STREAM | 2000-07-06 | 0.5 |  | 0.044 |  | 7.46 | 869 |  | 0.71 |  | 60 | 1.4 | 6.17 |  | -0.34249 | X | X
21FLGW_3554 | 21FLGW | 3554 | 27.8719 | -82.2113 | STREAM | 2006-10-11 | 0.85 |  | 0.029 | 0.72 | 7.4 | 423 |  | 1.5 |  | 60 | 5.7 | 7.705 |  | 0.40547 | X | -0.3285
21FLGW_3554 | 21FLGW | 3554 | 27.8719 | -82.2113 | STREAM | 2002-02-05 | 0.425 |  | 0.018 | 0.82 | 7.57 | 502 |  | 2 |  | 20 | 1.6 | 8.38 |  | 0.69315 | X | -0.19845
21FLGW_3554 | 21FLGW | 3554 | 27.8719 | -82.2113 | STREAM | 2002-05-09 | 0.425 |  | 0.005 | 0.48 | 7.69 | 770 |  |  |  | 40 | 0.95 | 6.1 |  | X | X | -0.73397
21FLGW_3554 | 21FLGW | 3554 | 27.8719 | -82.2113 | STREAM | 2005-11-16 |  |  |  |  | 7.6 | 459 | [5 empty] | 7.665 |  | X | X | X
21FLGW_3554 | 21FLGW | 3554 | 27.8719 | -82.2113 | STREAM | 1999-08-16 |  |  |  |  | 7.59 | 406 | 0.73 | 2.5 |  | 150 | 6.1 | 7.23 |  | 0.91629 | X | X
21FLGW_3554 | 21FLGW | 3554 | 27.8719 | -82.2113 | STREAM | 2002-01-09 |  |  |  |  | 7.61 | 540 | [5 empty] | 10.81 |  | X | X | X
21FLGW_3555 | 21FLGW | 3555 | 27.6708 | -82.3527 | STREAM | 2001-03-07 | 0.5 |  | 0.25 |  | 7.32 | 460 | 0.96 | 0.33 |  | 60 | 0.9 | 8.69 |  | -1.1087 | X | X
21FLGW_3555 | 21FLGW | 3555 | 27.6708 | -82.3527 | STREAM | 1999-01-07 |  |  | 0.16 | 0.64 | 6.92 | 222 | 0.83 | 0.36 |  | 100 | 3.8 | 10.15 | 1.47 | -1.0217 | 0.38526 | -0.44629
21FLGW_3555 | 21FLGW | 3555 | 27.6708 | -82.3527 | STREAM | 2001-04-04 | 0.5 |  | 0.17 | 1 | 6.3 | 395 | 1.1 | 0.68 |  | 120 | 1.9 | 7.33 | 2.1 | -0.38566 | 0.74194 | 0
21FLGW_3555 | 21FLGW | 3555 | 27.6708 | -82.3527 | STREAM | 2000-04-04 | 0.5 |  | 0.049 | 0.35 | 7.34 | 417 | 0.37 | 0.32 |  | 60 | 1.7 | 8.51 | 0.72 | -1.1394 | -0.3285 | -1.0498
21FLGW_3555 | 21FLGW | 3555 | 27.6708 | -82.3527 | STREAM | 1999-11-02 | 9.62 |  | 0.11 | 1.3 | 7.06 | 387 | 0.99 | 0.49 |  | 100 | 11 | 7.2 | 2.29 | -0.71335 | 0.82855 | 0.26236
21FLGW_3555 | 21FLGW | 3555 | 27.6708 | -82.3527 | STREAM | 2002-12-03 | 0.425 |  | 0.045 | 1.1 | 7.11 | 329 | 0.47 | 0.27 |  | 50 | 1.6 | 9.58 | 1.57 | -1.3093 | 0.45108 | 0.09531
21FLGW_3555 | 21FLGW | 3555 | 27.6708 | -82.3527 | STREAM | 2002-04-03 | 0.425 |  | 0.029 | 0.68 | 7.14 | 345 | 0.31 | 0.3 |  | 5 | 1.1 | 7.58 | 0.99 | -1.204 | -0.01005 | -0.38566
21FLGW_3555 | 21FLGW | 3555 | 27.6708 | -82.3527 | STREAM | 2004-05-05 | 0.425 |  | 0.067 | 0.69 | 7.01 | 269 | 0.74 | 0.34 |  | 70 | 2.6 | 7.33 | 1.43 | -1.0788 | 0.35767 | -0.37106
21FLGW_3555 | 21FLGW | 3555 | 27.6708 | -82.3527 | STREAM | 2004-03-03 | 0.425 |  | 0.068 | 0.58 | 6.86 | 269 | 0.76 | 0.46 |  | 100 | 1.8 | 7.72 | 1.34 | -0.77653 | 0.29267 | -0.54473
21FLGW_3555 | 21FLGW | 3555 | 27.6708 | -82.3527 | STREAM | 2003-05-06 | 0.85 |  | 0.052 | 0.67 | 6.81 | 313 | 0.59 | 0.49 |  | 70 | 1.6 | 6.88 | 1.26 | -0.71335 | 0.23111 | -0.40048
21FLGW_3555 | 21FLGW | 3555 | 27.6708 | -82.3527 | STREAM | 2004-04-06 | 0.425 |  | 0.032 | 0.68 | 7.31 | 357 | 0.37 | 0.33 |  | 40 | 1.4 | 8.96 | 1.05 | -1.1087 | 0.04879 | -0.38566
21FLGW_3555 | 21FLGW | 3555 | 27.6708 | -82.3527 | STREAM | 2001-06-04 | 0.5 |  | 0.055 | 0.96 | 6.97 | 390 | 0.64 | 0.3 |  | 40 | 1.8 | 5.86 | 1.6 | -1.204 | 0.47 | -0.040822
21FLGW_3555 | 21FLGW | 3555 | 27.6708 | -82.3527 | STREAM | 1998-11-04 |  |  | 0.037 | 0.61 | 7.29 | 429 | 0.44 | 0.47 |  | 60 | 3.3 | 7.54 | 1.05 | -0.75502 | 0.04879 | -0.4943
21FLGW_3555 | 21FLGW | 3555 | 27.6708 | -82.3527 | STREAM | 2001-11-07 | 0.425 |  | 0.036 | 0.85 | 7.18 | 335 | 0.43 | 0.3 |  | 30 | 1.9 | 7.93 | 1.28 | -1.204 | 0.24686 | -0.16252
21FLGW_3555 | 21FLGW | 3555 | 27.6708 | -82.3527 | STREAM | 2000-03-08 | 0.5 |  | 0.018 | 0.23 | 7.5 | 418 | 0.22 | 0.24 |  | 40 | 0.55 | 8.69 | 0.45 | -1.4271 | -0.79851 | -1.4697
21FLGW_3555 | 21FLGW | 3555 | 27.6708 | -82.3527 | STREAM | 1999-12-07 | 0.5 |  | 0.034 |  | 7.87 | 333 | 0.42 | 0.3 |  | 60 | 1.4 | 8.5 |  | -1.204 | X | X
21FLGW_3555 | 21FLGW | 3555 | 27.6708 | -82.3527 | STREAM | 2001-10-04 | 0.425 |  | 0.057 | 0.57 | 7.08 | 383 | 0.72 | 0.46 |  | 80 | 3.6 | 7.14 | 1.29 | -0.77653 | 0.25464 | -0.56212
21FLGW_3555 | 21FLGW | 3555 | 27.6708 | -82.3527 | STREAM | 2000-10-05 | 0.5 |  | 0.042 | 0.7 | 7.07 | 337 | 0.56 | 0.44 |  | 80 | 1.8 | 6.37 | 1.26 | -0.82098 | 0.23111 | -0.35667
21FLGW_3555 | 21FLGW | 3555 | 27.6708 | -82.3527 | STREAM | 2006-01-10 | 0.7 |  | 0.027 | 0.67 | 7.3 | 386 | 0.38 | 0.26 |  | 40 | 1.1 | 9.745 | 1.05 | -1.3471 | 0.04879 | -0.40048
21FLGW_3555 | 21FLGW | 3555 | 27.6708 | -82.3527 | STREAM | 2000-06-06 | 0.5 |  | 0.021 |  | 7.52 | 408 | 0.3 | 0.37 |  | 30 | 0.9 | 4.95 |  | -0.99425 | X | X
21FLGW_3555 | 21FLGW | 3555 | 27.6708 | -82.3527 | STREAM | 2007-02-06 | 0.425 |  | 0.052 | 0.55 | 6.85 | 316.5 | 0.75 | 0.32 |  | 100 | 2.7 | 9.61 | 1.3 | -1.1394 | 0.26236 | -0.59784
21FLGW_3555 | 21FLGW | 3555 | 27.6708 | -82.3527 | STREAM | 2004-08-04 | 0.425 |  | 0.072 | 0.064 | 6.845 | 293 | 1.1 | 0.46 |  | 140 | 8.6 | 6.66 | 1.164 | -0.77653 | 0.15186 | -2.7489
21FLGW_3555 | 21FLGW | 3555 | 27.6708 | -82.3527 | STREAM | 2006-05-09 | 0.425 |  | 0.037 | 0.18 | 7.25 | 437.5 | 0.57 | 0.25 |  | 30 | 1.4 | 6.785 | 0.75 | -1.3863 | -0.28768 | -1.7148
21FLGW_3555 | 21FLGW | 3555 | 27.6708 | -82.3527 | STREAM | 2003-02-05 | 0.425 |  | 0.033 | 1.1 | 7.12 | 315 | 0.51 | 0.31 |  | 40 | 4.8 | 8.78 | 1.61 | -1.1712 | 0.47623 | 0.09531
21FLGW_3555 | 21FLGW | 3555 | 27.6708 | -82.3527 | STREAM | 2005-03-02 | 0.7 |  | 0.064 | 0.49 | 6.5 | 218 | 1 | 0.5 |  | 150 | 3.1 | 7.125 | 1.49 | -0.69315 | 0.39878 | -0.71335
21FLGW_3555 | 21FLGW | 3555 | 27.6708 | -82.3527 | STREAM | 2004-06-02 | 0.425 |  | 0.021 | 0.27 | 7.57 | 474 | 0.33 | 0.25 |  | 30 | 0.75 | 6.91 | 0.6 | -1.3863 | -0.51083 | -1.3093
21FLGW_3555 | 21FLGW | 3555 | 27.6708 | -82.3527 | STREAM | 2002-03-06 | 0.425 |  | 0.039 | 0.47 | 7.25 | 415 | 0.62 | 0.36 |  | 50 | 1.9 | 8.98 | 1.09 | -1.0217 | 0.086178 | -0.75502
21FLGW_3555 | 21FLGW | 3555 | 27.6708 | -82.3527 | STREAM | 1999-02-08 |  |  | 0.027 | 0.51 | 7.33 | 263 | 0.44 | 0.44 |  | 100 | 2.5 | 8.29 | 0.95 | -0.82098 | -0.051293 | -0.67334
21FLGW_3555 | 21FLGW | 3555 | 27.6708 | -82.3527 | STREAM | 2001-05-08 | 0.5 |  | 0.03 | 1.1 | 7.3 | 463 | 0.49 | 0.28 |  | 20 | 1.1 | 9.04 | 1.59 | -1.273 | 0.46373 | 0.09531
21FLGW_3555 | 21FLGW | 3555 | 27.6708 | -82.3527 | STREAM | 2004-07-08 | 0.425 |  | 0.051 | 0.85 | 6.9 | 172 | 0.85 | 0.44 |  | 80 | 2.4 | 7.24 | 1.7 | -0.82098 | 0.53063 | -0.16252
21FLGW_3555 | 21FLGW | 3555 | 27.6708 | -82.3527 | STREAM | 2003-03-05 | 0.425 |  | 0.046 | 0.5 | 7.51 | 390 | 0.77 | 0.61 |  | 75 | 3.2 | 7.95 | 1.27 | -0.4943 | 0.23902 | -0.69315
21FLGW_3555 | 21FLGW | 3555 | 27.6708 | -82.3527 | STREAM | 2003-01-07 | 0.425 |  | 0.049 | 0.76 | 6.785 | 263 | 0.83 | 0.38 |  | 100 | 3 | 9.28 | 1.59 | -0.96758 | 0.46373 | -0.27444
21FLGW_3555 | 21FLGW | 3555 | 27.6708 | -82.3527 | STREAM | 2005-11-16 | 0.7 |  | 0.023 | 0.65 | 7.3 | 333 | 0.39 | 0.32 |  |  |  | 7.515 | 1.04 | -1.1394 | 0.039221 | -0.43078
21FLGW_3555 | 21FLGW | 3555 | 27.6708 | -82.3527 | STREAM | 2005-01-04 | 0.55 |  | 0.043 | 0.42 | 7.15 | 300 | 0.73 | 0.43 |  | 50 | 2 | 7.645 | 1.15 | -0.84397 | 0.13976 | -0.8675
21FLGW_3555 | 21FLGW | 3555 | 27.6708 | -82.3527 | STREAM | 2000-01-03 | 0.5 |  | 0.027 | 0.63 | 7.49 | 251 | 0.46 | 0.35 |  | 60 | 1.2 |  | 1.09 | -1.0498 | 0.086178 | -0.46204
21FLGW_3555 | 21FLGW | 3555 | 27.6708 | -82.3527 | STREAM | 1999-08-12 |  |  | 0.057 | 0.79 | 6.86 | 273 | 0.99 | 0.47 |  |  |  | 7.28 | 1.78 | -0.75502 | 0.57661 | -0.23572
21FLGW_3555 | 21FLGW | 3555 | 27.6708 | -82.3527 | STREAM | 2002-06-04 | 0.425 |  | 0.023 | 0.74 | 7.11 | 316 | 0.4 | 0.35 |  | 40 | 0.7 | 6.51 | 1.14 | -1.0498 | 0.13103 | -0.30111
21FLGW_3555 | 21FLGW | 3555 | 27.6708 | -82.3527 | STREAM | 2006-11-08 | 0.425 |  | 0.027 | 0.62 | 7 | 350.5 | 0.47 | 0.25 |  | 50 | 2.7 | 7.725 | 1.09 | -1.3863 | 0.086178 | -0.47804
21FLGW_3555 | 21FLGW | 3555 | 27.6708 | -82.3527 | STREAM | 2006-04-06 | 0.425 |  | 0.018 | 0.54 | 6.95 | 341 | 0.32 | 0.24 |  | 30 | 1.5 | 8.18 | 0.86 | -1.4271 | -0.15082 | -0.61619
21FLGW_3555 | 21FLGW | 3555 | 27.6708 | -82.3527 | STREAM | 2004-02-05 |  |  | 0.041 | 0.61 | 7.43 | 382 | 0.75 | 0.44 |  | 200 | 5.7 | 8.75 | 1.36 | -0.82098 | 0.30748 | -0.4943
21FLGW_3555 | 21FLGW | 3555 | 27.6708 | -82.3527 | STREAM | 2000-09-06 | 0.5 |  | 0.037 | 0.093 | 7.17 | 383 | 0.68 |  |  | 80 | 1.8 | 6.81 | 0.773 | X | -0.25748 | -2.3752
21FLGW_3555 | 21FLGW | 3555 | 27.6708 | -82.3527 | STREAM | 2002-11-06 | 0.425 |  | 0.025 | 0.88 | 7.43 | 359 | 0.46 | 0.31 |  | 40 | 1.5 | 7.55 | 1.34 | -1.1712 | 0.29267 | -0.12783
21FLGW_3555 | 21FLGW | 3555 | 27.6708 | -82.3527 | STREAM | 2003-08-05 | 0.55 |  | 0.054 | 0.052 | 6.68 | 217 | 1 | 0.5 |  | 150 | 5.2 | 6.64 | 1.052 | -0.69315 | 0.050693 | -2.9565
21FLGW_3555 | 21FLGW | 3555 | 27.6708 | -82.3527 | STREAM | 1998-10-06 |  |  | 0.049 | 0.47 | 6.84 | 361 | 0.92 | 0.59 |  | 100 | 6.6 | 6.02 | 1.39 | -0.52763 | 0.3293 | -0.75502
21FLGW_3555 | 21FLGW | 3555 | 27.6708 | -82.3527 | STREAM | 2002-02-05 | 0.425 |  | 0.017 | 0.65 | 7.36 | 366 | 0.32 | 0.27 |  | 20 | 1.6 | 8.67 | 0.97 | -1.3093 | -0.030459 | -0.43078
21FLGW_3555 | 21FLGW | 3555 | 27.6708 | -82.3527 | STREAM | 2003-12-02 | 0.425 |  | 0.022 | 0.94 | 7.69 | 354 | 0.42 | 0.25 |  | 40 | 1.7 | 9.6 | 1.36 | -1.3863 | 0.30748 | -0.061875
21FLGW_3555 | 21FLGW | 3555 | 27.6708 | -82.3527 | STREAM | 2004-10-11 | 0.425 |  | 0.042 | 0.43 | 7.28 | 368 | 0.81 | 0.57 |  | 100 | 2.8 | 6.38 | 1.24 | -0.56212 | 0.21511 | -0.84397
21FLGW_3555 | 21FLGW | 3555 | 27.6708 | -82.3527 | STREAM | 1999-05-05 |  |  | 0.015 | 0.31 | 7.28 | 416 | 0.29 | 0.24 |  | 40 | 1.3 | 5.82 | 0.6 | -1.4271 | -0.51083 | -1.1712
21FLGW_3555 | 21FLGW | 3555 | 27.6708 | -82.3527 | STREAM | 2001-02-05 | 0.5 |  | 0.016 | 0.58 | 7.3 | 390 | 0.31 | 0.2 |  | 30 | 0.95 | 8.93 | 0.89 | -1.6094 | -0.11653 | -0.54473
21FLGW_3555 | 21FLGW | 3555 | 27.6708 | -82.3527 | STREAM | 1999-07-14 |  |  | 0.049 | 0.73 | 6.61 | 217 | 0.96 | 0.54 |  | 150 | 3.7 | 6.64 | 1.69 | -0.61619 | 0.52473 | -0.31471
21FLGW_3555 | 21FLGW | 3555 | 27.6708 | -82.3527 | STREAM | 2003-10-08 | 0.425 |  | 0.038 | 0.49 | 7.22 | 331 | 0.75 | 0.56 |  | 100 | 3.2 | 6.67 | 1.24 | -0.57982 | 0.21511 | -0.71335
21FLGW_3555 | 21FLGW | 3555 | 27.6708 | -82.3527 | STREAM | 2002-07-01 | 0.425 |  | 0.055 | 0.38 | 7.05 | 308 | 1.1 | 0.54 |  | 150 | 4.3 | 6.17 | 1.48 | -0.61619 | 0.39204 | -0.96758
21FLGW_3555 | 21FLGW | 3555 | 27.6708 | -82.3527 | STREAM | 1999-04-05 |  |  | 0.019 | 0.43 | 7.63 | 397 | 0.38 | 0.24 |  | 40 | 3.1 | 8.71 | 0.81 | -1.4271 | -0.21072 | -0.84397
21FLGW_3555 | 21FLGW | 3555 | 27.6708 | -82.3527 | STREAM | 2004-12-09 | 0.425 |  | 0.024 | 0.92 | 7.03 | 324 | 0.5 | 0.33 |  | 50 | 1.6 | 8 | 1.42 | -1.1087 | 0.35066 | -0.083382
21FLGW_3555 | 21FLGW | 3555 | 27.6708 | -82.3527 | STREAM | 2003-07-01 | 0.425 |  | 0.046 | 0.41 | 6.725 | 242 | 0.97 | 0.64 |  | 200 | 3.1 | 5.325 | 1.38 | -0.44629 | 0.32208 | -0.8916
21FLGW_3555 | 21FLGW | 3555 | 27.6708 | -82.3527 | STREAM | 2004-01-08 | 0.425 |  | 0.028 | 0.43 | 7.64 | 434 | 0.6 | 0.5 |  | 60 | 1.9 | 9.07 | 1.03 | -0.69315 | 0.029559 | -0.84397
21FLGW_3555 | 21FLGW | 3555 | 27.6708 | -82.3527 | STREAM | 2000-05-15 | 0.5 |  | 0.014 | 0.039 | 7.24 | 484 | 0.3 | 0.25 |  | 50 | 0.35 | 6.71 | 0.339 | -1.3863 | -1.0818 | -3.2442
21FLGW_3555 | 21FLGW | 3555 | 27.6708 | -82.3527 | STREAM | 2002-08-06 | 0.425 |  | 0.042 | 0.57 | 7.58 | 274 | 0.91 | 0.63 |  | 200 | 13 | 6.47 | 1.48 | -0.46204 | 0.39204 | -0.56212
21FLGW_3555 | 21FLGW | 3555 | 27.6708 | -82.3527 | STREAM | 2005-04-05 | 0.425 |  | 0.035 | 0.48 | 7.2 | 293 | 0.77 | 0.42 |  | 100 | 1.6 | 8.495 | 1.25 | -0.8675 | 0.22314 | -0.73397
21FLGW_3555 | 21FLGW | 3555 | 27.6708 | -82.3527 | STREAM | 2005-12-13 | 0.425 |  | 0.025 | 0.67 | 6.9 | 290.5 | 0.55 | 0.32 |  | 100 | 1.1 | 9.275 | 1.22 | -1.1394 | 0.19885 | -0.40048
21FLGW_3555 | 21FLGW | 3555 | 27.6708 | -82.3527 | STREAM | 2006-07-10 | 0.85 |  | 0.059 | 0.35 | 6.4 | 229 | 1.3 | 0.42 |  | 150 | 3.9 | 7.425 | 1.65 | -0.8675 | 0.50078 | -1.0498
21FLGW_3555 | 21FLGW | 3555 | 27.6708 | -82.3527 | STREAM | 2002-10-02 | 0.425 |  | 0.042 | 0.45 | 7.28 | 335 | 0.93 | 0.6 |  | 150 | 2 | 6.19 | 1.38 | -0.51083 | 0.32208 | -0.79851
21FLGW_3555 | 21FLGW | 3555 | 27.6708 | -82.3527 | STREAM | 2003-09-02 | 0.425 |  | 0.04 |  | 6.93 | 403 | 0.89 | 0.46 |  | 150 | 4.6 | 5.83 |  | -0.77653 | X | X
21FLGW_3555 | 21FLGW | 3555 | 27.6708 | -82.3527 | STREAM | 2005-08-03 | 0.85 |  | 0.043 | 0.38 | 7.2 | 281 | 0.98 | 0.44 |  | 200 | 1.8 | 6.07 | 1.36 | -0.82098 | 0.30748 | -0.96758
21FLGW_3555 | 21FLGW | 3555 | 27.6708 | -82.3527 | STREAM | 2006-06-06 | 0.425 |  | 0.022 | 0.24 | 7.2 | 412.5 | 0.51 | 0.41 |  | 30 | 0.95 | 6.12 | 0.75 | -0.8916 | -0.28768 | -1.4271
21FLGW_3555 | 21FLGW | 3555 | 27.6708 | -82.3527 | STREAM | 2005-10-13 | 0.425 |  | 0.024 | 0.69 | 7.15 | 301 | 0.56 | 0.45 |  | 70 | 1.3 | 6.98 | 1.25 | -0.79851 | 0.22314 | -0.37106
21FLGW_3555 | 21FLGW | 3555 | 27.6708 | -82.3527 | STREAM | 2006-03-07 | 0.425 |  | 0.018 | 0.42 | 7.1 | 341 | 0.42 | 0.25 |  | 50 | 1.4 | 9.2 | 0.84 | -1.3863 | -0.17435 | -0.8675
21FLGW_3555 | 21FLGW | 3555 | 27.6708 | -82.3527 | STREAM | 2000-11-06 | 1.5 |  | 0.012 | 0.58 | 7.09 | 488 | 0.28 | 0.18 |  | 20 | 0.8 | 7.62 | 0.86 | -1.7148 | -0.15082 | -0.54473
21FLGW_3555 | 21FLGW | 3555 | 27.6708 | -82.3527 | STREAM | 2005-07-06 | 0.85 |  | 0.035 | 0.28 | 7.2 | 335 | 0.82 | 0.56 |  | 200 | 2.8 | 6.63 | 1.1 | -0.57982 | 0.09531 | -1.273
21FLGW_3555 | 21FLGW | 3555 | 27.6708 | -82.3527 | STREAM | 2001-09-05 | 0.425 |  | 0.05 |  | 6.95 | 273 | 1.2 | 0.61 |  | 200 | 3.4 | 5.55 |  | -0.4943 | X | X
21FLGW_3555 | 21FLGW | 3555 | 27.6708 | -82.3527 | STREAM | 2003-06-02 | 0.425 |  | 0.026 | 0.37 | 7.58 | 409 | 0.63 | 0.56 |  | 80 | 1.2 | 7.7 | 1 | -0.57982 | 0 | -0.99425
21FLGW_3555 | 21FLGW | 3555 | 27.6708 | -82.3527 | STREAM | 2005-06-01 | 0.425 |  | 0.045 | 0.66 | 7.1 | 471 | 1.1 | 0.51 |  | 50 | 2.6 | 6.635 | 1.76 | -0.67334 | 0.56531 | -0.41552
21FLGW_3555 | 21FLGW | 3555 | 27.6708 | -82.3527 | STREAM | 2006-08-09 | 0.425 |  | 0.036 | 0.32 | 6.6 | 207 | 0.88 | 0.41 |  | 200 | 5.4 | 7.285 | 1.2 | -0.8916 | 0.18232 | -1.1394
21FLGW_3555 | 21FLGW | 3555 | 27.6708 | -82.3527 | STREAM | 2000-08-10 | 0.5 |  | 0.047 | 0.4 | 6.34 | 257 | 1.2 |  |  | 300 | 2.5 | 6.16 | 1.6 | X | 0.47 | -0.91629
21FLGW_3555 | 21FLGW | 3555 | 27.6708 | -82.3527 | STREAM | 2002-09-05 | 0.425 |  | 0.039 |  | 7.16 | 324 | 1 | 0.6 |  | 200 | 3.5 | 6.43 |  | -0.51083 | X | X
21FLGW_3555 | 21FLGW | 3555 | 27.6708 | -82.3527 | STREAM | 1998-12-14 |  |  | 0.036 | 1.1 | 7.14 | 348 | 0.93 | 0.61 |  | 150 | 23 | 7.34 | 2.03 | -0.4943 | 0.70804 | 0.09531
21FLGW_3555 | 21FLGW | 3555 | 27.6708 | -82.3527 | STREAM | 2005-09-07 | 0.48 |  | 0.026 | 0.22 | 7.5 | 342.5 | 0.68 | 0.55 |  | 120 | 1.7 | 6.465 | 0.9 | -0.59784 | -0.10536 | -1.5141
21FLGW_3555 | 21FLGW | 3555 | 27.6708 | -82.3527 | STREAM | 2006-10-11 | 0.85 |  | 0.029 | 0.37 | 7.1 | 418 | 0.76 | 0.48 |  | 80 | 1.6 | 7.745 | 1.13 | -0.73397 | 0.12222 | -0.99425
21FLGW_3555 | 21FLGW | 3555 | 27.6708 | -82.3527 | STREAM | 2006-02-07 | 0.425 |  | 0.038 | 0.41 | 6.7 | 268.5 | 1 | 0.53 |  | 120 | 3.6 | 9.045 | 1.41 | -0.63488 | 0.34359 | -0.8916
21FLGW_3555 | 21FLGW | 3555 | 27.6708 | -82.3527 | STREAM | 2006-09-07 | 0.7 |  | 0.044 | 0.31 | 6.55 | 243 | 1.2 | 0.43 |  | 200 | 4.4 | 6.17 | 1.51 | -0.84397 | 0.41211 | -1.1712
21FLGW_3555 | 21FLGW | 3555 | 27.6708 | -82.3527 | STREAM | 2005-05-05 | 0.425 |  | 0.032 | 0.38 | 7.1 | 402.5 | 0.89 | 0.43 |  | 100 | 2.2 | 7.585 | 1.27 | -0.84397 | 0.23902 | -0.96758
21FLGW_3555 | 21FLGW | 3555 | 27.6708 | -82.3527 | STREAM | 2001-08-06 | 0.5 |  | 0.043 | 0.56 | 6.78 | 247 | 1.4 |  |  | 250 | 4.7 | 5.98 | 1.96 | X | 0.67294 | -0.57982
21FLGW_3555 | 21FLGW | 3555 | 27.6708 | -82.3527 | STREAM | 2003-11-06 | 0.425 |  | 0.034 | 0.63 | 6.95 | 314.5 | 1.2 | 0.74 |  | 120 | 23 | 6.785 | 1.83 | -0.30111 | 0.60432 | -0.46204
21FLGW_3555 | 21FLGW | 3555 | 27.6708 | -82.3527 | STREAM | 2000-12-05 | 1.1 |  | 0.01 | 0.77 | 7.29 | 397 | 0.36 | 0.22 |  | 40 | 0.7 | 8.82 | 1.13 | -1.5141 | 0.12222 | -0.26136
21FLGW_3555 | 21FLGW | 3555 | 27.6708 | -82.3527 | STREAM | 2000-02-08 | 0.5 |  | 0.011 | 0.52 | 7.7 | 332 | 0.4 | 0.25 |  |  |  | 10.21 | 0.92 | -1.3863 | -0.083382 | -0.65393
21FLGW_3555 | 21FLGW | 3555 | 27.6708 | -82.3527 | STREAM | 2005-02-02 | 0.425 |  | 0.013 | 0.81 | 6.9 | 278.5 | 0.49 | 0.3 |  | 50 | 1.4 | 8.9 | 1.3 | -1.204 | 0.26236 | -0.21072
21FLGW_3555 | 21FLGW | 3555 | 27.6708 | -82.3527 | STREAM | 2004-09-09 | 0.425 |  | 0.024 | 0.12 | 6.425 | 130 | 1.1 | 0.67 |  | 200 | 4.2 | 4.25 | 1.22 | -0.40048 | 0.19885 | -2.1203
21FLGW_3555 | 21FLGW | 3555 | 27.6708 | -82.3527 | STREAM | 1999-09-15 |  |  | 0.018 | 0.55 | 7.93 | 204 | 0.86 |  |  |  |  | 7.03 | 1.41 | X | 0.34359 | -0.59784
21FLGW_3555 | 21FLGW | 3555 | 27.6708 | -82.3527 | STREAM | 2001-12-04 | 0.425 |  | 0.005 | 0.68 | 7.5 | 397 | 0.26 |  |  | 10 | 1.4 | 9.42 | 0.94 | X | -0.061875 | -0.38566
21FLGW_3555 | 21FLGW | 3555 | 27.6708 | -82.3527 | STREAM | 1999-03-02 |  |  | 0.005 | 0.52 | 7.59 | 381 | 0.27 | 0.21 |  | 50 | 3.3 | 10.1 | 0.79 | -1.5606 | -0.23572 | -0.65393
21FLGW_3555 | 21FLGW | 3555 | 27.6708 | -82.3527 | STREAM | 2001-01-09 | 0.5 |  | 0.005 | 1.6 | 7.62 | 394 | 0.31 | 0.19 |  | 30 | 0.8 | 12.44 | 1.91 | -1.6607 | 0.6471 | 0.47
21FLGW_3555 | 21FLGW | 3555 | 27.6708 | -82.3527 | STREAM | 2006-12-07 | 0.425 |  | 0.005 | 0.39 | 7.15 | 319 | 0.33 | 0.2 |  | 30 | 1.1 | 8.995 | 0.72 | -1.6094 | -0.3285 | -0.94161
21FLGW_3555 | 21FLGW | 3555 | 27.6708 | -82.3527 | STREAM | 1999-06-08 |  |  | 0.065 | 0.48 | 6.46 | 249 |  | 0.63 |  | 200 | 5.2 | 7.49 |  | -0.46204 | X | -0.73397
21FLGW_3555 | 21FLGW | 3555 | 27.6708 | -82.3527 | STREAM | 2003-04-01 | 0.425 |  | 0.063 | 0.5 | 7.52 | 395 |  | 0.55 |  | 80 | 1.6 | 8.54 |  | -0.59784 | X | -0.69315
21FLGW_3555 | 21FLGW | 3555 | 27.6708 | -82.3527 | STREAM | 2000-07-06 | 0.5 |  | 0.059 |  | 6.39 | 221 |  | 0.62 |  | 150 | 2.3 | 5.04 |  | -0.47804 | X | X
21FLGW_3555 | 21FLGW | 3555 | 27.6708 | -82.3527 | STREAM | 2001-07-09 | 0.5 |  | 0.051 | 1 | 7.01 | 365 |  | 0.38 |  | 50 | 1.8 | 6.79 |  | -0.96758 | X | 0
21FLGW_3555 | 21FLGW | 3555 | 27.6708 | -82.3527 | STREAM | 2004-11-02 | 0.425 |  | 0.027 | 0.56 | 7.215 | 396 |  |  |  | 60 | 2.1 | 6.9 |  | X | X | -0.57982
21FLGW_3555 | 21FLGW | 3555 | 27.6708 | -82.3527 | STREAM | 2002-05-13 | 0.48 |  | 0.015 | 0.24 | 7.33 | 471 |  |  |  | 30 | 0.7 | 6.86 |  | X | X | -1.4271
21FLGW_3555 | 21FLGW | 3555 | 27.6708 | -82.3527 | STREAM | 2002-01-09 |  |  |  |  | 7.12 | 394 | [5 empty] | 9.97 |  | X | X | X
21FLGW_3556 | 21FLGW | 3556 | 27.2222 | -81.8759 | STREAM | 2003-01-09 | 0.425 |  | 0.025 | 0.29 | 7.18 | 218 | 0.1 | 0.65 |  | 120 | 2.6 | 8.59 | 0.39 | -0.43078 | -0.94161 | -1.2379
21FLGW_3556 | 21FLGW | 3556 | 27.2222 | -81.8759 | STREAM | 2000-05-08 | 0.5 |  | 0.11 |  | 7.74 | 560 | 0.82 | 1.1 |  | 60 | 0.85 | 7.69 |  | 0.09531 | X | X
21FLGW_3556 | 21FLGW | 3556 | 27.2222 | -81.8759 | STREAM | 2002-01-09 | 0.425 |  | 0.065 | 1.2 | 7.895 | 507 | 0.6 | 0.92 |  | 30 | 1.2 | 11.02 | 1.8 | -0.083382 | 0.58779 | 0.18232
21FLGW_3556 | 21FLGW | 3556 | 27.2222 | -81.8759 | STREAM | 2004-09-07 | 3.3 |  | 0.2 | 0.033 | 6.46 | 179 | 2 | 0.85 |  | 250 | 2.7 | 1.8 | 2.033 | -0.16252 | 0.70951 | -3.4112
21FLGW_3556 | 21FLGW | 3556 | 27.2222 | -81.8759 | STREAM | 2006-10-09 | 0.425 |  | 0.11 | 1.7 | 7.35 | 459.5 | 1.2 | 1.5 |  | 150 | 5.4 | 6.155 | 2.9 | 0.40547 | 1.0647 | 0.53063
21FLGW_3556 | 21FLGW | 3556 | 27.2222 | -81.8759 | STREAM | 2004-05-03 | 0.425 |  | 0.094 | 0.74 | 7.07 | 314 | 1.1 | 0.99 |  | 100 | 8.3 | 6.15 | 1.84 | -0.01005 | 0.60977 | -0.30111
21FLGW_3556 | 21FLGW | 3556 | 27.2222 | -81.8759 | STREAM | 2001-04-05 | 0.5 |  | 0.082 | 2 | 7.16 | 620 | 0.96 | 0.76 |  | 70 | 0.9 | 6.9 | 2.96 | -0.27444 | 1.0852 | 0.69315
21FLGW_3556 | 21FLGW | 3556 | 27.2222 | -81.8759 | STREAM | 2000-03-08 | 0.5 |  | 0.046 | 0.55 | 7.93 | 494 | 0.54 | 1.1 |  | 40 | 0.75 | 10.03 | 1.09 | 0.09531 | 0.086178 | -0.59784
21FLGW_3556 | 21FLGW | 3556 | 27.2222 | -81.8759 | STREAM | 2006-07-12 | 0.425 |  | 0.076 | 0.78 | 7.4 | 575 | 0.9 | 1 |  | 60 | 5.3 | 8.47 | 1.68 | 0 | 0.51879 | -0.24846
21FLGW_3556 | 21FLGW | 3556 | 27.2222 | -81.8759 | STREAM | 2004-04-06 | 0.425 |  | 0.069 | 0.86 | 7.63 | 455 | 0.88 | 1.5 |  | 70 | 2.3 | 9.31 | 1.74 | 0.40547 | 0.55389 | -0.15082
21FLGW_3556 | 21FLGW | 3556 | 27.2222 | -81.8759 | STREAM | 2006-06-08 | 0.425 |  | 0.059 | 0.054 | 7.6 | 646 | 0.77 | 2.5 |  | 40 | 2.6 | 6.605 | 0.824 | 0.91629 | -0.19358 | -2.9188
21FLGW_3556 | 21FLGW | 3556 | 27.2222 | -81.8759 | STREAM | 2000-01-05 | 0.5 |  | 0.057 | 0.8 | 7.43 | 410 | 0.76 | 0.72 |  | 100 | 1.7 | 8.85 | 1.56 | -0.3285 | 0.44469 | -0.22314
21FLGW_3556 | 21FLGW | 3556 | 27.2222 | -81.8759 | STREAM | 1999-05-05 |  |  | 0.053 | 0.76 | 7.89 | 543 | 0.71 | 0.59 |  | 75 | 2.3 | 6.67 | 1.47 | -0.52763 | 0.38526 | -0.27444
21FLGW_3556 | 21FLGW | 3556 | 27.2222 | -81.8759 | STREAM | 2003-11-04 | 0.425 |  | 0.072 | 0.99 | 7.53 | 421 | 0.97 | 1.7 |  | 100 | 4.4 | 6.92 | 1.96 | 0.53063 | 0.67294 | -0.01005
21FLGW_3556 | 21FLGW | 3556 | 27.2222 | -81.8759 | STREAM | 2001-09-05 | 2.2 |  | 0.1 |  | 6.78 | 232 | 1.4 | 0.77 |  | 150 | 8.6 | 4.96 |  | -0.26136 | X | X
21FLGW_3556 | 21FLGW | 3556 | 27.2222 | -81.8759 | STREAM | 2000-11-08 | 4.4 |  | 0.04 | 0.32 | 8.11 | 553 | 0.59 | 0.93 |  | 60 | 1.3 | 10.1 | 0.91 | -0.072571 | -0.094311 | -1.1394
21FLGW_3556 | 21FLGW | 3556 | 27.2222 | -81.8759 | STREAM | 2006-01-11 | 0.425 |  | 0.048 | 0.72 | 7.7 | 452.5 | 0.73 | 1.5 |  | 80 | 3.9 | 9.325 | 1.45 | 0.40547 | 0.37156 | -0.3285
21FLGW_3556 | 21FLGW | 3556 | 27.2222 | -81.8759 | STREAM | 2001-08-06 | 1.3 |  | 0.13 |  | 6.29 | 285 | 2 |  |  | 300 | 4.3 | 4.57 |  | X | X | X
21FLGW_3556 | 21FLGW | 3556 | 27.2222 | -81.8759 | STREAM | 2002-12-10 | 0.7 |  | 0.083 | 0.41 | 7.155 | 245 | 1.3 | 0.78 |  | 150 | 16 | 6.925 | 1.71 | -0.24846 | 0.53649 | -0.8916
21FLGW_3556 | 21FLGW | 3556 | 27.2222 | -81.8759 | STREAM | 2000-04-05 | 0.5 |  | 0.042 | 0.27 | 7.93 | 557 | 0.68 | 1.1 |  | 50 | 0.75 | 9.14 | 0.95 | 0.09531 | -0.051293 | -1.3093
21FLGW_3556 | 21FLGW | 3556 | 27.2222 | -81.8759 | STREAM | 2002-05-07 | 0.55 |  | 0.042 | 0.15 | 7.88 | 550 | 0.68 | 1.2 |  | 50 | 2.2 | 7.81 | 0.83 | 0.18232 | -0.18633 | -1.8971
21FLGW_3556 | 21FLGW | 3556 | 27.2222 | -81.8759 | STREAM | 2001-07-16 | 2.2 |  | 0.098 | 0.74 | 6.7 | 238 | 1.6 | 1.1 |  | 200 | 6.6 | 3.88 | 2.34 | 0.09531 | 0.85015 | -0.30111
21FLGW_3556 | 21FLGW | 3556 | 27.2222 | -81.8759 | STREAM | 2004-06-03 | 4.8 |  | 0.052 | 0.27 | 7.93 | 513 | 0.85 | 1.4 |  | 40 | 2.8 | 6.05 | 1.12 | 0.33647 | 0.11333 | -1.3093
21FLGW_3556 | 21FLGW | 3556 | 27.2222 | -81.8759 | STREAM | 2006-08-07 | 0.425 |  | 0.071 | 0.64 | 7.2 | 432.5 | 1.2 | 1.8 |  | 150 | 3.8 | 5.805 | 1.84 | 0.58779 | 0.60977 | -0.44629
21FLGW_3556 | 21FLGW | 3556 | 27.2222 | -81.8759 | STREAM | 2004-01-06 | 0.6 |  | 0.047 | 0.74 | 7.55 | 419 | 0.81 | 1.1 |  | 70 | 2.2 | 7.95 | 1.55 | 0.09531 | 0.43825 | -0.30111
21FLGW_3556 | 21FLGW | 3556 | 27.2222 | -81.8759 | STREAM | 2002-03-05 | 0.425 |  | 0.052 | 0.8 | 7.35 | 400 | 0.9 | 0.64 |  | 80 | 2.4 | 8.34 | 1.7 | -0.44629 | 0.53063 | -0.22314
21FLGW_3556 | 21FLGW | 3556 | 27.2222 | -81.8759 | STREAM | 2001-01-11 | 0.5 |  | 0.034 | 2.9 | 8.81 | 648 | 0.6 | 0.51 |  | 40 | 0.75 | 12.61 | 3.5 | -0.67334 | 1.2528 | 1.0647
21FLGW_3556 | 21FLGW | 3556 | 27.2222 | -81.8759 | STREAM | 2002-04-03 | 3.2 |  | 0.037 | 0.42 | 7.75 | 527 | 0.66 | 1.4 |  | 30 | 1.6 | 7.91 | 1.08 | 0.33647 | 0.076961 | -0.8675
21FLGW_3556 | 21FLGW | 3556 | 27.2222 | -81.8759 | STREAM | 2004-10-06 | 0.55 |  | 0.083 | 0.025 | 6.58 | 164.5 | 1.5 | 1.4 |  | 200 | 1.4 | 1.215 | 1.525 | 0.33647 | 0.42199 | -3.6889
21FLGW_3556 | 21FLGW | 3556 | 27.2222 | -81.8759 | STREAM | 2000-08-10 | 0.5 |  | 0.065 | 0.78 | 7.1 | 425 | 1.2 |  |  | 120 | 1.9 | 5.32 | 1.98 | X | 0.6831 | -0.24846
21FLGW_3556 | 21FLGW | 3556 | 27.2222 | -81.8759 | STREAM | 2003-05-07 | 0.6 |  | 0.053 | 0.66 | 7.57 | 362 | 1 | 1 |  | 140 | 3.2 | 6.01 | 1.66 | 0 | 0.50682 | -0.41552
21FLGW_3556 | 21FLGW | 3556 | 27.2222 | -81.8759 | STREAM | 1998-11-02 |  |  | 0.053 | 0.79 | 7.56 | 323 | 1 | 1.2 |  | 150 | 11 | 7.01 | 1.79 | 0.18232 | 0.58222 | -0.23572
21FLGW_3556 | 21FLGW | 3556 | 27.2222 | -81.8759 | STREAM | 2000-07-12 | 0.5 |  | 0.038 | 0.086 | 8.18 | 628 | 0.72 | 1.3 |  | 50 | 0.5 | 8.33 | 0.806 | 0.26236 | -0.21567 | -2.4534
21FLGW_3556 | 21FLGW | 3556 | 27.2222 | -81.8759 | STREAM | 2002-06-05 | 0.425 |  | 0.039 | 0.093 | 8.26 | 541 | 0.74 | 1.2 |  | 40 | 2.4 | 8.1 | 0.833 | 0.18232 | -0.18272 | -2.3752
21FLGW_3556 | 21FLGW | 3556 | 27.2222 | -81.8759 | STREAM | 2003-04-09 | 0.48 |  | 0.063 | 0.48 | 7.375 | 312.5 | 1.2 | 0.86 |  | 120 | 5.7 | 6.585 | 1.68 | -0.15082 | 0.51879 | -0.73397
21FLGW_3556 | 21FLGW | 3556 | 27.2222 | -81.8759 | STREAM | 2003-07-07 | 0.425 |  | 0.073 | 0.34 | 7.01 | 231 | 1.4 | 1.1 |  | 200 | 3.7 | 5.65 | 1.74 | 0.09531 | 0.55389 | -1.0788
21FLGW_3556 | 21FLGW | 3556 | 27.2222 | -81.8759 | STREAM | 2002-09-04 | 0.425 |  | 0.073 | 0.37 | 6.935 | 228.5 | 1.4 | 0.77 |  | 200 | 3.4 | 5.49 | 1.77 | -0.26136 | 0.57098 | -0.99425
21FLGW_3556 | 21FLGW | 3556 | 27.2222 | -81.8759 | STREAM | 2000-09-06 | 0.5 |  | 0.051 | 0.59 | 7.78 | 461 | 1 |  |  | 140 | 1.5 | 6.21 | 1.59 | X | 0.46373 | -0.52763
21FLGW_3556 | 21FLGW | 3556 | 27.2222 | -81.8759 | STREAM | 2002-08-08 | 1.1 |  | 0.071 | 0.36 | 7.09 | 271.5 | 1.4 | 0.87 |  | 200 | 5 | 5.195 | 1.76 | -0.13926 | 0.56531 | -1.0217
21FLGW_3556 | 21FLGW | 3556 | 27.2222 | -81.8759 | STREAM | 2003-02-04 | 0.425 |  | 0.06 | 0.86 | 7.26 | 334 | 1.2 | 0.87 |  | 100 | 4.8 | 8.545 | 2.06 | -0.13926 | 0.72271 | -0.15082
21FLGW_3556 | 21FLGW | 3556 | 27.2222 | -81.8759 | STREAM | 2005-12-07 | 0.425 |  | 0.055 | 0.58 | 7.3 | 333.5 | 1.1 | 0.99 |  | 120 | 4.2 | 8.525 | 1.68 | -0.01005 | 0.51879 | -0.54473
21FLGW_3556 | 21FLGW | 3556 | 27.2222 | -81.8759 | STREAM | 2000-10-04 | 0.5 |  | 0.073 | 0.6 | 7.16 | 394 | 1.5 | 0.91 |  | 300 | 2.2 | 5.99 | 2.1 | -0.094311 | 0.74194 | -0.51083
21FLGW_3556 | 21FLGW | 3556 | 27.2222 | -81.8759 | STREAM | 2001-12-04 | 0.425 |  | 0.036 | 1 | 7.14 | 461 | 0.74 | 1.2 |  | 60 | 2.1 | 8.46 | 1.74 | 0.18232 | 0.55389 | 0
21FLGW_3556 | 21FLGW | 3556 | 27.2222 | -81.8759 | STREAM | 2002-07-01 | 0.425 |  | 0.068 | 0.29 | 6.625 | 222.5 | 1.4 | 0.83 |  | 200 | 2.7 | 4.345 | 1.69 | -0.18633 | 0.52473 | -1.2379
21FLGW_3556 | 21FLGW | 3556 | 27.2222 | -81.8759 | STREAM | 2003-12-02 | 0.425 |  | 0.036 | 0.42 | 7.72 | 499 | 0.76 | 1.2 |  | 60 | 2.5 | 10.14 | 1.18 | 0.18232 | 0.16551 | -0.8675
21FLGW_3556 | 21FLGW | 3556 | 27.2222 | -81.8759 | STREAM | 1999-03-03 |  |  | 0.027 | 0.85 | 7.58 | 359 | 0.58 | 1 |  | 75 | 2.6 | 8.98 | 1.43 | 0 | 0.35767 | -0.16252
21FLGW_3556 | 21FLGW | 3556 | 27.2222 | -81.8759 | STREAM | 2005-11-09 | 7.4 |  | 0.05 | 0.21 | 7.05 | 228 | 1.1 | 0.98 |  | 200 | 4.3 | 6.94 | 1.31 | -0.020203 | 0.27003 | -1.5606
21FLGW_3556 | 21FLGW | 3556 | 27.2222 | -81.8759 | STREAM | 2002-02-06 | 0.425 |  | 0.032 | 0.88 | 7.54 | 491 | 0.71 | 0.96 |  | 50 | 1.6 | 8.92 | 1.59 | -0.040822 | 0.46373 | -0.12783
21FLGW_3556 | 21FLGW | 3556 | 27.2222 | -81.8759 | STREAM | 2001-06-04 | 0.5 |  | 0.034 | 0.15 | 8.6 | 630 | 0.76 | 0.86 |  | 30 | 0.9 | 9.96 | 0.91 | -0.15082 | -0.094311 | -1.8971
21FLGW_3556 | 21FLGW | 3556 | 27.2222 | -81.8759 | STREAM | 1998-10-08 |  |  | 0.058 | 0.29 | 6.81 | 182 | 1.3 | 1.1 |  | 250 | 6.5 | 4.14 | 1.59 | 0.09531 | 0.46373 | -1.2379
21FLGW_3556 | 21FLGW | 3556 | 27.2222 | -81.8759 | STREAM | 2001-11-07 | 0.425 |  | 0.058 | 0.002 | 7.115 | 349.5 | 1.3 | 0.93 |  | 150 | 3.5 | 7.29 | 1.302 | -0.072571 | 0.2639 | -6.2146
21FLGW_3556 | 21FLGW | 3556 | 27.2222 | -81.8759 | STREAM | 2006-09-05 | 0.425 |  | 0.084 | 0.43 | 6.8 | 265 | 1.9 | 1.1 |  | 300 | 4.2 | 3.9 | 2.33 | 0.09531 | 0.84587 | -0.84397
21FLGW_3556 | 21FLGW | 3556 | 27.2222 | -81.8759 | STREAM | 2003-06-03 | 0.425 |  | 0.048 | 0.42 | 7.585 | 391 | 1.1 | 1 |  | 140 | 6.4 | 6.51 | 1.52 | 0 | 0.41871 | -0.8675
21FLGW_3556 | 21FLGW | 3556 | 27.2222 | -81.8759 | STREAM | 1999-07-19 |  |  | 0.059 | 0.34 | 6.9 | 242 | 1.4 | 0.82 |  | 300 | 7.5 | 70.5 | 1.74 | -0.19845 | 0.55389 | -1.0788
21FLGW_3556 | 21FLGW | 3556 | 27.2222 | -81.8759 | STREAM | 2003-03-03 | 0.425 |  | 0.042 | 0.61 | 7.375 | 329 | 1 | 1.2 |  | 100 | 6.2 | 7.24 | 1.61 | 0.18232 | 0.47623 | -0.4943
21FLGW_3556 | 21FLGW | 3556 | 27.2222 | -81.8759 | STREAM | 2005-03-03 | 0.85 |  | 0.038 | 0.27 | 6.8 | 169.5 | 0.96 | 1.3 |  | 100 | 3.3 | 6.695 | 1.23 | 0.26236 | 0.20701 | -1.3093
21FLGW_3556 | 21FLGW | 3556 | 27.2222 | -81.8759 | STREAM | 1999-02-09 |  |  | 0.03 | 0.62 | 7.48 | 344 | 0.76 | 0.94 |  | 100 | 3.9 | 7.43 | 1.38 | -0.061875 | 0.32208 | -0.47804
21FLGW_3556 | 21FLGW | 3556 | 27.2222 | -81.8759 | STREAM | 2005-10-12 | 7.9 |  | 0.038 | 0.48 | 7.2 | 277.5 | 0.98 | 1.4 |  | 200 | 11 | 6.15 | 1.46 | 0.33647 | 0.37844 | -0.73397
21FLGW_3556 | 21FLGW | 3556 | 27.2222 | -81.8759 | STREAM | 2005-05-05 | 22 |  | 0.054 | 0.34 | 6.85 | 197 | 1.4 | 0.79 |  | 120 | 6.7 | 6.46 | 1.74 | -0.23572 | 0.55389 | -1.0788
21FLGW_3556 | 21FLGW | 3556 | 27.2222 | -81.8759 | STREAM | 1999-12-08 | 0.5 |  | 0.026 |  | 7.53 | 353 | 0.69 |  |  | 120 | 1.7 | 8.91 |  | X | X | X
21FLGW_3556 | 21FLGW | 3556 | 27.2222 | -81.8759 | STREAM | 2006-11-06 | 0.425 |  | 0.031 | 0.56 | 7.35 | 524.5 | 0.83 | 1.7 |  | 80 | 3.9 | 8.275 | 1.39 | 0.53063 | 0.3293 | -0.57982
21FLGW_3556 | 21FLGW | 3556 | 27.2222 | -81.8759 | STREAM | 2002-11-05 | 0.425 |  | 0.048 | 0.59 | 7.4 | 311 | 1.3 | 1 |  | 150 | 5.4 | 7.02 | 1.89 | 0 | 0.63658 | -0.52763
21FLGW_3556 | 21FLGW | 3556 | 27.2222 | -81.8759 | STREAM | 1999-11-01 | 5.48 |  | 0.047 | 0.51 | 7.39 | 230 | 1.3 | 0.88 |  | 300 | 7.6 | 7.56 | 1.81 | -0.12783 | 0.59333 | -0.67334
21FLGW_3556 | 21FLGW | 3556 | 27.2222 | -81.8759 | STREAM | 1999-09-14 |  |  | 0.046 | 0.46 | 7.26 | 283 | 1.3 | 0.92 |  | 200 | 6.3 | 6.26 | 1.76 | -0.083382 | 0.56531 | -0.77653
21FLGW_3556 | 21FLGW | 3556 | 27.2222 | -81.8759 | STREAM | 1999-01-04 |  |  | 0.019 | 0.59 | 7.72 | 370 | 0.55 | 0.91 |  | 40 | 3.4 | 8.3 | 1.14 | -0.094311 | 0.13103 | -0.52763
21FLGW_3556 | 21FLGW | 3556 | 27.2222 | -81.8759 | STREAM | 2000-02-09 | 0.5 |  | 0.02 | 0.75 | 8.11 | 472 | 0.59 | 0.62 |  | 60 | 0.65 | 12.4 | 1.34 | -0.47804 | 0.29267 | -0.28768
21FLGW_3556 | 21FLGW | 3556 | 27.2222 | -81.8759 | STREAM | 1999-08-11 |  |  | 0.044 | 0.48 | 7.34 | 320 | 1.3 |  |  | 200 | 8.5 | 7.04 | 1.78 | X | 0.57661 | -0.73397
21FLGW_3556 | 21FLGW | 3556 | 27.2222 | -81.8759 | STREAM | 2001-05-09 | 0.5 |  | 0.021 | 0.007 | 8.9 | 617 | 0.65 | 0.81 |  | 30 | 0.65 | 9.65 | 0.657 | -0.21072 | -0.42007 | -4.9618
21FLGW_3556 | 21FLGW | 3556 | 27.2222 | -81.8759 | STREAM | 2003-10-06 | 0.425 |  | 0.044 | 0.37 | 6.945 | 205 | 1.4 | 0.92 |  | 200 | 3.9 | 5.775 | 1.77 | -0.083382 | 0.57098 | -0.99425
21FLGW_3556 | 21FLGW | 3556 | 27.2222 | -81.8759 | STREAM | 2003-08-04 | 8.5 |  | 0.039 | 0.33 | 7.055 | 217.5 | 1.3 | 0.92 |  | 150 | 7.1 | 6.005 | 1.63 | -0.083382 | 0.48858 | -1.1087
21FLGW_3556 | 21FLGW | 3556 | 27.2222 | -81.8759 | STREAM | 2005-09-06 | 0.85 |  | 0.033 | 0.55 | 7.15 | 227 | 1.1 | 1.2 |  | 200 | 5.4 | 5.615 | 1.65 | 0.18232 | 0.50078 | -0.59784
21FLGW_3556 | 21FLGW | 3556 | 27.2222 | -81.8759 | STREAM | 2001-02-06 | 0.5 |  | 0.017 | 0.9 | 8.965 | 640 | 0.57 | 0.64 |  |  |  | 14.53 | 1.47 | -0.44629 | 0.38526 | -0.10536
21FLGW_3556 | 21FLGW | 3556 | 27.2222 | -81.8759 | STREAM | 2002-10-02 | 0.425 |  | 0.044 | 0.27 | 7.22 | 276.5 | 1.5 | 0.96 |  | 150 | 4.8 | 5.72 | 1.77 | -0.040822 | 0.57098 | -1.3093
21FLGW_3556 | 21FLGW | 3556 | 27.2222 | -81.8759 | STREAM | 2004-07-08 | 0.48 |  | 0.029 | 0.62 | 7.75 | 445.5 | 1.1 | 1.5 |  | 80 | 11 | 6.04 | 1.72 | 0.40547 | 0.54232 | -0.47804
21FLGW_3556 | 21FLGW | 3556 | 27.2222 | -81.8759 | STREAM | 2005-02-03 | 8.9 |  | 0.032 | 1.3 | 7.45 | 392 | 1.3 | 1.4 |  | 120 | 3 | 8.505 | 2.6 | 0.33647 | 0.95551 | 0.26236
21FLGW_3556 | 21FLGW | 3556 | 27.2222 | -81.8759 | STREAM | 2005-07-06 | 16 |  | 0.031 | 0.083 | 6.9 | 199 | 1.3 | 0.99 |  | 250 | 2.4 | 3.485 | 1.383 | -0.01005 | 0.32426 | -2.4889
21FLGW_3556 | 21FLGW | 3556 | 27.2222 | -81.8759 | STREAM | 2003-09-02 | 0.425 |  | 0.027 |  | 7.05 | 199 | 1.2 | 0.86 |  | 250 | 2.8 | 4.33 |  | -0.15082 | X | X
21FLGW_3556 | 21FLGW | 3556 | 27.2222 | -81.8759 | STREAM | 2005-01-03 | 0.425 |  | 0.029 | 0.92 | 7.3 | 333 | 1.3 | 0.9 |  | 120 | 2.1 | 8.38 | 2.22 | -0.10536 | 0.79751 | -0.083382
21FLGW_3556 | 21FLGW | 3556 | 27.2222 | -81.8759 | STREAM | 2004-08-05 | 0.85 |  | 0.031 | 0.54 | 7 | 333 | 1.4 | 0.98 |  | 200 | 10 | 6.445 | 1.94 | -0.020203 | 0.66269 | -0.61619
21FLGW_3556 | 21FLGW | 3556 | 27.2222 | -81.8759 | STREAM | 2007-02-01 | 0.425 |  | 0.015 | 0.83 | 7.9 | 603.5 | 0.7 | 1.7 |  | 60 | 1.4 | 11.45 | 1.53 | 0.53063 | 0.42527 | -0.18633
21FLGW_3556 | 21FLGW | 3556 | 27.2222 | -81.8759 | STREAM | 2001-03-08 | 0.5 |  | 0.011 |  | 8.41 | 614 | 0.63 | 1.1 |  | 30 | 0.8 |  |  | 0.09531 | X | X
21FLGW_3556 | 21FLGW | 3556 | 27.2222 | -81.8759 | STREAM | 2005-08-02 | 31 |  | 0.031 | 0.41 | 7 | 206.5 | 1.8 | 1.1 |  | 150 | 7.9 | 6.195 | 2.21 | 0.09531 | 0.79299 | -0.8916
21FLGW_3556 | 21FLGW | 3556 | 27.2222 | -81.8759 | STREAM | 2005-06-02 | 18 |  | 0.019 | 0.34 | 7.2 | 266 | 1.3 | 1.1 |  | 120 | 4.5 | 6.455 | 1.64 | 0.09531 | 0.4947 | -1.0788
21FLGW_3556 | 21FLGW | 3556 | 27.2222 | -81.8759 | STREAM | 2004-12-06 | 12 |  | 0.023 | 1.1 | 7.33 | 332.5 | 1.6 | 2.4 |  | 120 | 4.1 | 8.055 | 2.7 | 0.87547 | 0.99325 | 0.09531
21FLGW_3556 | 21FLGW | 3556 | 27.2222 | -81.8759 | STREAM | 2004-02-03 |  |  | 0.021 |  | 7.93 | 362 | 1.5 | 0.97 |  | 100 | 7.4 | 9.07 |  | -0.030459 | X | X
21FLGW_3556 | 21FLGW | 3556 | 27.2222 | -81.8759 | STREAM | 2004-11-04 | 22 |  | 0.02 | 0.47 | 7.14 | 274.5 | 1.6 | 2.2 |  | 150 | 3.6 | 6.205 | 2.07 | 0.78846 | 0.72755 | -0.75502
21FLGW_3556 | 21FLGW | 3556 | 27.2222 | -81.8759 | STREAM | 2006-04-05 | 3 |  | 0.011 | 0.1 | 7.8 | 476 | 0.92 | 1.7 |  | 60 | 6.4 | 8.835 | 1.02 | 0.53063 | 0.019803 | -2.3026
21FLGW_3556 | 21FLGW | 3556 | 27.2222 | -81.8759 | STREAM | 2006-03-08 | 49 |  | 0.025 | 0.002 | 8.7 | 322 | 2.1 | 1.2 |  | 60 | 15 | 12.035 | 2.102 | 0.18232 | 0.74289 | -6.2146
21FLGW_3556 | 21FLGW | 3556 | 27.2222 | -81.8759 | STREAM | 2004-03-01 | 7.5 |  | 0.013 | 0.4 | 7.465 | 310.5 | 1.5 | 0.79 |  | 120 | 5.8 | 9.105 | 1.9 | -0.23572 | 0.64185 | -0.91629
21FLGW_3556 | 21FLGW | 3556 | 27.2222 | -81.8759 | STREAM | 2005-04-04 | 31 |  | 0.011 | 0.52 | 7.4 | 323 | 1.7 | 1.3 |  | 300 | 5.7 | 7.46 | 2.22 | 0.26236 | 0.79751 | -0.65393
21FLGW_3556 | 21FLGW | 3556 | 27.2222 | -81.8759 | STREAM | 2006-05-10 | 0.7 |  | 0.005 | 0.002 | 7.4 | 503.5 | 0.99 | 2.1 |  | 50 | 4.6 | 6.395 | 0.992 | 0.74194 | -0.0080322 | -6.2146
21FLGW_3556 | 21FLGW | 3556 | 27.2222 | -81.8759 | STREAM | 2006-02-09 | 14 |  | 0.005 | 0.46 | 7.4 | 313.5 | 1.3 | 0.81 |  | 150 | 7.1 | 9.33 | 1.76 | -0.21072 | 0.56531 | -0.77653
21FLGW_3556 | 21FLGW | 3556 | 27.2222 | -81.8759 | STREAM | 1999-04-06 |  |  | 0.12 | 0.85 | 7.72 | 537 |  | 1 |  | 40 | 2.8 | 7.04 |  | 0 | X | -0.16252
21FLGW_3556 | 21FLGW | 3556 | 27.2222 | -81.8759 | STREAM | 2001-10-03 | 0.425 |  | 0.11 | 0.28 | 6.36 | 239 |  |  |  | 250 | 2.7 | 6.425 |  | X | X | -1.273
21FLGW_3556 | 21FLGW | 3556 | 27.2222 | -81.8759 | STREAM | 1999-06-09 |  |  | 0.058 | 0.36 | 8.18 | 599 |  | 1.1 |  | 50 | 2.5 | 8.83 |  | 0.09531 | X | -1.0217
21FLGW_3556 | 21FLGW | 3556 | 27.2222 | -81.8759 | STREAM | 2000-12-07 | 0.5 |  | 0.036 | 0.97 | 8.26 | 573 |  | 0.83 |  | 50 | 0.8 | 11.71 |  | -0.18633 | X | -0.030459
21FLGW_3556 | 21FLGW | 3556 | 27.2222 | -81.8759 | STREAM | 1998-12-10 |  |  | 0.03 |  | 7.67 | 422 |  | 1.1 |  | 80 | 2.7 | 7.94 |  | 0.09531 | X | X
21FLGW_3556 | 21FLGW | 3556 | 27.2222 | -81.8759 | STREAM | 2000-06-07 | 0.5 |  | 0.027 | 0.007 | 8.13 | 650 |  | 1.3 |  | 50 | 0.8 | 7.5 |  | 0.26236 | X | -4.9618
21FLGW_3556 | 21FLGW | 3556 | 27.2222 | -81.8759 | STREAM | 2006-12-05 | 0.425 |  |  | 0.77 | 7.4 | 629.5 | 0.61 | 1.8 |  | 50 | 2.2 | 8.5 | 1.38 | 0.58779 | 0.32208 | -0.26136
21FLGW_3556 | 21FLGW | 3556 | 27.2222 | -81.8759 | STREAM | 2006-09-09 |  |  |  |  | 6.7 | 264 | [5 empty] | 3.87 |  | X | X | X
21FLGW_3557 | 21FLGW | 3557 | 28.5427 | -80.9426 | STREAM | 1999-05-19 | 4.81 |  | 0.32 | 0.23 | 7.46 | 2540 | 1.8 | 0.084 |  | 150 | 9.4 | 6.24 | 2.03 | -2.4769 | 0.70804 | -1.4697
21FLGW_3557 | 21FLGW | 3557 | 28.5427 | -80.9426 | STREAM | 1999-08-25 | 2.29 |  | 0.43 | 0.14 | 6.89 | 1367 | 2.5 | 0.11 |  | 150 | 3.4 | 3.08 | 2.64 | -2.2073 | 0.97078 | -1.9661
21FLGW_3557 | 21FLGW | 3557 | 28.5427 | -80.9426 | STREAM | 2004-02-02 | 0.425 |  | 0.3 | 0.14 | 7.2 | 1937 | 1.9 | 0.066 |  | 100 | 11 | 8.46 | 2.04 | -2.7181 | 0.71295 | -1.9661
21FLGW_3557 | 21FLGW | 3557 | 28.5427 | -80.9426 | STREAM | 2001-02-06 | 0.5 |  | 0.28 | 0.12 | 7.57 | 2060 | 2 | 0.072 |  | 120 | 7.2 | 7.785 | 2.12 | -2.6311 | 0.75142 | -2.1203
21FLGW_3557 | 21FLGW | 3557 | 28.5427 | -80.9426 | STREAM | 2006-07-10 | 0.85 |  | 0.29 | 0.11 | 6.88 | 2358.5 | 2.1 | 0.056 |  | 100 | 8.8 | 4.135 | 2.21 | -2.8824 | 0.79299 | -2.2073
21FLGW_3557 | 21FLGW | 3557 | 28.5427 | -80.9426 | STREAM | 2003-06-09 | 8 |  | 0.26 | 0.08 | 6.92 | 1951 | 2 | 0.071 |  | 100 | 13 | 6.03 | 2.08 | -2.6451 | 0.73237 | -2.5257
21FLGW_3557 | 21FLGW | 3557 | 28.5427 | -80.9426 | STREAM | 1999-01-27 | 1.56 |  | 0.22 | 0.13 | 6.965 | 1545 | 1.8 | 0.12 |  | 150 | 8.3 | 7.345 | 1.93 | -2.1203 | 0.65752 | -2.0402
21FLGW_3557 | 21FLGW | 3557 | 28.5427 | -80.9426 | STREAM | 2001-03-06 | 0.5 |  | 0.25 | 0.13 | 7.8 | 2335 | 2.1 | 0.088 |  | 60 | 9.4 | 7.795 | 2.23 | -2.4304 | 0.802 | -2.0402
21FLGW_3557 | 21FLGW | 3557 | 28.5427 | -80.9426 | STREAM | 1999-04-20 | 0.5 |  | 0.225 | 0.15 | 7.33 | 1670 | 1.95 | 0.092 |  | 100 | 9.2 | 6.34 | 2.1 | -2.386 | 0.74194 | -1.8971
21FLGW_3557 | 21FLGW | 3557 | 28.5427 | -80.9426 | STREAM | 2001-01-09 | 3.1 |  | 0.24 | 0.26 | 7.34 | 1640 | 2.2 | 0.074 |  | 150 | 7.2 | 9.155 | 2.46 | -2.6037 | 0.90016 | -1.3471
21FLGW_3557 | 21FLGW | 3557 | 28.5427 | -80.9426 | STREAM | 2000-04-05 | 0.5 |  | 0.23 | 0.17 | 7.465 | 1480 | 2.2 | 0.099 |  | 200 | 11 | 6.85 | 2.37 | -2.3126 | 0.86289 | -1.772
21FLGW_3557 | 21FLGW | 3557 | 28.5427 | -80.9426 | STREAM | 2001-06-04 | 17 |  | 0.2 | 0.021 | 7.395 | 3500 | 2 | 0.11 |  | 60 | 6.7 | 6.67 | 2.021 | -2.2073 | 0.70359 | -3.8632
21FLGW_3557 | 21FLGW | 3557 | 28.5427 | -80.9426 | STREAM | 2006-06-06 | 0.425 |  | 0.2 | 0.22 | 7.46 | 1625.5 | 2.2 | 0.066 |  | 100 | 11 | 4.98 | 2.42 | -2.7181 | 0.88377 | -1.5141
21FLGW_3557 | 21FLGW | 3557 | 28.5427 | -80.9426 | STREAM | 2000-03-13 | 24 |  | 0.17 | 0.12 | 7.425 | 1046 | 1.9 | 0.098 |  | 200 | 11 | 7.53 | 2.02 | -2.3228 | 0.7031 | -2.1203
21FLGW_3557 | 21FLGW | 3557 | 28.5427 | -80.9426 | STREAM | 2000-12-18 | 4.2 |  | 0.23 | 0.3 | 7.27 | 1349.5 | 2.6 | 0.11 |  | 200 | 10 | 6.835 | 2.9 | -2.2073 | 1.0647 | -1.204
21FLGW_3557 | 21FLGW | 3557 | 28.5427 | -80.9426 | STREAM | 2000-07-18 | 16 |  | 0.18 |  | 6.905 | 3975 | 2.1 | 0.089 |  | 100 | 4 | 3.215 |  | -2.4191 | X | X
21FLGW_3557 | 21FLGW | 3557 | 28.5427 | -80.9426 | STREAM | 2003-08-04 | 8.2 |  | 0.18 | 0.009 | 6.665 | 826.5 | 2.2 | 0.072 |  | 250 | 3.2 | 2.005 | 2.209 | -2.6311 | 0.79254 | -4.7105
21FLGW_3557 | 21FLGW | 3557 | 28.5427 | -80.9426 | STREAM | 2006-04-04 | 0.85 |  | 0.18 | 0.15 | 7.52 | 877 | 2.2 | 0.098 |  | 150 | 18 | 6.27 | 2.35 | -2.3228 | 0.85442 | -1.8971
21FLGW_3557 | 21FLGW | 3557 | 28.5427 | -80.9426 | STREAM | 2000-09-18 | 24 |  | 0.16 |  | 7.15 | 1469 | 2 | 0.057 |  | 120 | 5.7 | 6.055 |  | -2.8647 | X | X
21FLGW_3557 | 21FLGW | 3557 | 28.5427 | -80.9426 | STREAM | 2007-02-06 | 0.85 |  | 0.1 | 0.1 | 7.24 | 2038.5 | 1.3 | 0.035 |  | 100 | 7.6 | 6.56 | 1.4 | -3.3524 | 0.33647 | -2.3026
21FLGW_3557 | 21FLGW | 3557 | 28.5427 | -80.9426 | STREAM | 2000-05-03 | 0.5 |  | 0.16 | 0.16 | 7.57 | 1700 | 2.1 | 0.083 |  | 200 | 7.8 | 6.33 | 2.26 | -2.4889 | 0.81536 | -1.8326
21FLGW_3557 | 21FLGW | 3557 | 28.5427 | -80.9426 | STREAM | 2000-06-08 | 0.5 |  | 0.18 |  | 7.41 | 2560 | 2.4 | 0.13 |  | 200 | 14 | 5.01 |  | -2.0402 | X | X
21FLGW_3557 | 21FLGW | 3557 | 28.5427 | -80.9426 | STREAM | 1999-03-23 | 0.5 |  | 0.15 | 0.06 | 7.4 | 1459 | 2 | 0.079 |  | 150 | 11 | 6.81 | 2.06 | -2.5383 | 0.72271 | -2.8134
21FLGW_3557 | 21FLGW | 3557 | 28.5427 | -80.9426 | STREAM | 2006-05-04 | 0.85 |  | 0.18 | 0.19 | 7.29 | 1237 | 2.5 | 0.081 |  | 150 | 16 | 4.97 | 2.69 | -2.5133 | 0.98954 | -1.6607
21FLGW_3557 | 21FLGW | 3557 | 28.5427 | -80.9426 | STREAM | 1998-12-30 | 0.56 |  | 0.12 | 0.087 | 6.72 | 886.5 | 1.7 | 0.094 |  | 150 | 8.2 | 7.115 | 1.787 | -2.3645 | 0.58054 | -2.4418
21FLGW_3557 | 21FLGW | 3557 | 28.5427 | -80.9426 | STREAM | 1999-02-18 | 0.5 |  | 0.095 | 0.072 | 7.375 | 1365.5 | 1.4 | 0.073 |  | 50 | 5.7 | 11.13 | 1.472 | -2.6173 | 0.38662 | -2.6311
21FLGW_3557 | 21FLGW | 3557 | 28.5427 | -80.9426 | STREAM | 2006-03-09 | 0.425 |  | 0.13 | 0.29 | 7.65 | 799.5 | 2 | 0.064 |  | 150 | 15 | 8.105 | 2.29 | -2.7489 | 0.82855 | -1.2379
21FLGW_3557 | 21FLGW | 3557 | 28.5427 | -80.9426 | STREAM | 2000-02-08 | 0.5 |  | 0.11 | 0.22 | 7.35 | 885 | 1.75 | 0.0595 |  | 155 | 3.9 | 8.145 | 1.97 | -2.8218 | 0.67803 | -1.5141
21FLGW_3557 | 21FLGW | 3557 | 28.5427 | -80.9426 | STREAM | 2001-08-06 | 5.8 |  | 0.15 | 0.002 | 6.575 | 924.5 | 2.4 |  |  | 250 | 2.8 | 0.25 | 2.402 | X | 0.8763 | -6.2146
21FLGW_3557 | 21FLGW | 3557 | 28.5427 | -80.9426 | STREAM | 2002-01-02 | 0.425 |  | 0.13 | 0.2 | 7.095 | 800 | 2.1 | 0.071 |  | 140 | 5.3 | 8.465 | 2.3 | -2.6451 | 0.83291 | -1.6094
21FLGW_3557 | 21FLGW | 3557 | 28.5427 | -80.9426 | STREAM | 2001-12-04 | 0.425 |  | 0.11 | 0.088 | 6.89 | 574 | 1.8 | 0.089 |  | 150 | 2.7 | 4.83 | 1.888 | -2.4191 | 0.63552 | -2.4304
21FLGW_3557 | 21FLGW | 3557 | 28.5427 | -80.9426 | STREAM | 2006-02-02 | 0.425 |  | 0.093 | 0.17 | 7.4 | 605 | 1.6 | 0.052 |  | 120 | 3.6 | 7.945 | 1.77 | -2.9565 | 0.57098 | -1.772
21FLGW_3557 | 21FLGW | 3557 | 28.5427 | -80.9426 | STREAM | 1999-12-16 | 0.5 |  | 0.081 | 0.067 | 6.91 | 421 | 1.4 | 0.081 |  | 200 | 1.5 | 3.52 | 1.467 | -2.5133 | 0.38322 | -2.7031
21FLGW_3557 | 21FLGW | 3557 | 28.5427 | -80.9426 | STREAM | 2002-08-05 | 24 |  | 0.12 | 0.005 | 6.68 | 372 | 2.1 | 0.2 |  | 300 | 2.4 | 5.78 | 2.105 | -1.6094 | 0.74432 | -5.2983
21FLGW_3557 | 21FLGW | 3557 | 28.5427 | -80.9426 | STREAM | 1999-10-25 | 1.5 |  | 0.096 |  | 6.8 | 367 | 1.7 | 0.11 |  | 300 | 1 | 2.51 |  | -2.2073 | X | X
21FLGW_3557 | 21FLGW | 3557 | 28.5427 | -80.9426 | STREAM | 2005-06-01 | 0.425 |  | 0.1 | 0.11 | 7.315 | 706 | 1.8 | 0.081 |  | 150 | 4.7 | 6.25 | 1.91 | -2.5133 | 0.6471 | -2.2073
21FLGW_3557 | 21FLGW | 3557 | 28.5427 | -80.9426 | STREAM | 2001-10-02 | 0.425 |  | 0.097 | 0.007 | 6.61 | 417.5 | 1.8 | 0.083 |  | 150 | 1.3 | 1.455 | 1.807 | -2.4889 | 0.59167 | -4.9618
21FLGW_3557 | 21FLGW | 3557 | 28.5427 | -80.9426 | STREAM | 2000-11-20 | 0.5 |  | 0.14 | 0.24 | 7.06 | 922 | 2.7 | 0.12 |  | 250 | 4.5 | 7.415 | 2.94 | -2.1203 | 1.0784 | -1.4271
21FLGW_3557 | 21FLGW | 3557 | 28.5427 | -80.9426 | STREAM | 2000-10-16 | 0.5 |  | 0.092 | 0.014 | 6.435 | 682 | 1.8 | 0.12 |  | 250 | 1.4 | 1.43 | 1.814 | -2.1203 | 0.59553 | -4.2687
21FLGW_3557 | 21FLGW | 3557 | 28.5427 | -80.9426 | STREAM | 2004-07-01 | 1.1 |  | 0.1 | 0.072 | 6.945 | 1473 | 2 | 0.069 |  | 200 | 12 | 4.73 | 2.072 | -2.6736 | 0.72851 | -2.6311
21FLGW_3557 | 21FLGW | 3557 | 28.5427 | -80.9426 | STREAM | 2004-11-08 | 0.425 |  | 0.062 | 0.039 | 6.64 | 284 | 1.3 | 0.11 |  | 200 | 1.6 | 2.505 | 1.339 | -2.2073 | 0.29192 | -3.2442
21FLGW_3557 | 21FLGW | 3557 | 28.5427 | -80.9426 | STREAM | 2003-12-02 | 0.425 |  | 0.081 | 0.24 | 7.535 | 670.5 | 1.7 | 0.063 |  | 250 | 6.3 | 8.76 | 1.94 | -2.7646 | 0.66269 | -1.4271
21FLGW_3557 | 21FLGW | 3557 | 28.5427 | -80.9426 | STREAM | 2002-09-09 | 0.425 |  | 0.08 | 0.027 | 6.765 | 351 | 1.7 | 0.096 |  | 300 | 1.1 | 1.52 | 1.727 | -2.3434 | 0.54639 | -3.6119
21FLGW_3557 | 21FLGW | 3557 | 28.5427 | -80.9426 | STREAM | 2000-01-13 | 3.31 |  | 0.074 | 0.11 | 7.155 | 675.5 | 1.6 | 0.075 |  | 200 | 2.6 | 5.46 | 1.71 | -2.5903 | 0.53649 | -2.2073
21FLGW_3557 | 21FLGW | 3557 | 28.5427 | -80.9426 | STREAM | 2002-10-02 | 0.425 |  | 0.082 | 0.061 | 6.75 | 409.5 | 1.8 | 0.085 |  | 200 | 1.8 | 3.165 | 1.861 | -2.4651 | 0.62111 | -2.7969
21FLGW_3557 | 21FLGW | 3557 | 28.5427 | -80.9426 | STREAM | 2007-01-04 | 0.85 |  | 0.085 | 0.32 | 7.235 | 1590 | 1.9 | 0.068 |  | 150 | 11 | 6.765 | 2.22 | -2.6882 | 0.79751 | -1.1394
21FLGW_3557 | 21FLGW | 3557 | 28.5427 | -80.9426 | STREAM | 2001-05-01 | 6.35 |  | 0.0775 | 0.046 | 7.785 | 2550 | 1.75 | 0.063 |  | 100 | 7.1 | 7.62 | 1.796 | -2.7646 | 0.58556 | -3.0791
21FLGW_3557 | 21FLGW | 3557 | 28.5427 | -80.9426 | STREAM | 2001-11-05 | 0.425 |  | 0.075 | 0.055 | 6.735 | 449 | 1.7 | 0.087 |  | 150 | 2.5 | 3.06 | 1.755 | -2.4418 | 0.56247 | -2.9004
21FLGW_3557 | 21FLGW | 3557 | 28.5427 | -80.9426 | STREAM | 1999-07-28 | 54.7 |  | 0.11 | 0.021 | 7.18 | 1074 | 2.5 |  |  | 200 | 7.1 | 3.5 | 2.521 | X | 0.92466 | -3.8632
21FLGW_3557 | 21FLGW | 3557 | 28.5427 | -80.9426 | STREAM | 2004-10-05 | 0.425 |  | 0.07 | 0.002 | 6.875 | 304 | 1.6 | 0.17 |  | 250 | 3 | 0.795 | 1.602 | -1.772 | 0.47125 | -6.2146
21FLGW_3557 | 21FLGW | 3557 | 28.5427 | -80.9426 | STREAM | 2006-12-06 | 0.85 |  | 0.096 | 0.4 | 7.325 | 1344.5 | 2.2 | 0.08 |  | 200 | 11 | 6.68 | 2.6 | -2.5257 | 0.95551 | -0.91629
21FLGW_3557 | 21FLGW | 3557 | 28.5427 | -80.9426 | STREAM | 1999-11-17 | 1.18 |  | 0.061 |  | 6.97 | 321 | 1.4 | 0.087 |  | 200 | 1.2 | 2.35 |  | -2.4418 | X | X
21FLGW_3557 | 21FLGW | 3557 | 28.5427 | -80.9426 | STREAM | 2004-01-07 | 0.85 |  | 0.1 | 0.12 | 7.61 | 585 | 2.3 | 0.076 |  | 250 | 9.7 | 8.335 | 2.42 | -2.577 | 0.88377 | -2.1203
21FLGW_3557 | 21FLGW | 3557 | 28.5427 | -80.9426 | STREAM | 2004-06-03 | 26 |  | 0.091 | 0.11 | 7.33 | 1411.5 | 2.1 | 0.085 |  | 120 | 11 | 6.535 | 2.21 | -2.4651 | 0.79299 | -2.2073
21FLGW_3557 | 21FLGW | 3557 | 28.5427 | -80.9426 | STREAM | 2004-03-04 | 0.425 |  | 0.082 | 0.14 | 7.27 | 1299.5 | 1.9 | 0.061 |  | 200 | 11 | 7.61 | 2.04 | -2.7969 | 0.71295 | -1.9661
21FLGW_3557 | 21FLGW | 3557 | 28.5427 | -80.9426 | STREAM | 2002-07-02 | 0.6 |  | 0.12 | 0.005 | 6.365 | 760 | 2.8 | 0.3 |  | 300 | 13 | 0.075 | 2.805 | -1.204 | 1.0314 | -5.2983
21FLGW_3557 | 21FLGW | 3557 | 28.5427 | -80.9426 | STREAM | 2004-04-05 |  |  | 0.078 | 0.13 | 7.51 | 1137 | 1.9 | 0.09 |  |  |  | 8.13 | 2.03 | -2.4079 | 0.70804 | -2.0402
21FLGW_3557 | 21FLGW | 3557 | 28.5427 | -80.9426 | STREAM | 2006-11-02 | 0.425 |  | 0.09 | 0.15 | 7.245 | 736.5 | 2.2 | 0.096 |  | 60 | 4 | 4.93 | 2.35 | -2.3434 | 0.85442 | -1.8971
21FLGW_3557 | 21FLGW | 3557 | 28.5427 | -80.9426 | STREAM | 2003-09-08 | 0.425 |  | 0.068 | 0.002 | 6.895 | 411 | 1.7 | 0.095 |  | 250 | 2.1 | 1.595 | 1.702 | -2.3539 | 0.5318 | -6.2146
21FLGW_3557 | 21FLGW | 3557 | 28.5427 | -80.9426 | STREAM | 1998-11-17 | 0.5 |  | 0.056 | 0.02 | 6.55 | 705 | 1.4 | 0.084 |  |  | 1.3 | 3.805 | 1.42 | -2.4769 | 0.35066 | -3.912
21FLGW_3557 | 21FLGW | 3557 | 28.5427 | -80.9426 | STREAM | 2005-09-12 | 1.7 |  | 0.052 | 0.032 | 6.92 | 571 | 1.3 | 0.036 |  | 150 | 1.2 | 3.405 | 1.332 | -3.3242 | 0.28668 | -3.442
21FLGW_3557 | 21FLGW | 3557 | 28.5427 | -80.9426 | STREAM | 2004-12-01 | 0.425 |  | 0.069 | 0.087 | 7.065 | 375 | 1.8 | 0.093 |  | 200 | 2.3 | 3.75 | 1.887 | -2.3752 | 0.63499 | -2.4418
21FLGW_3557 | 21FLGW | 3557 | 28.5427 | -80.9426 | STREAM | 2002-12-04 | 0.425 |  | 0.057 | 0.41 | 7.545 | 809 | 1.6 | 0.075 |  | 200 | 5.6 | 9.22 | 2.01 | -2.5903 | 0.69813 | -0.8916
21FLGW_3557 | 21FLGW | 3557 | 28.5427 | -80.9426 | STREAM | 2004-05-12 | 0.85 |  | 0.067 | 0.054 | 7.515 | 1608.5 | 1.9 | 0.075 |  | 120 | 16 | 6.73 | 1.954 | -2.5903 | 0.66988 | -2.9188
21FLGW_3557 | 21FLGW | 3557 | 28.5427 | -80.9426 | STREAM | 2005-08-03 | 0.85 |  | 0.062 | 0.008 | 6.82 | 355 | 1.8 | 0.049 |  | 150 | 1 | 2.885 | 1.808 | -3.0159 | 0.59222 | -4.8283
21FLGW_3557 | 21FLGW | 3557 | 28.5427 | -80.9426 | STREAM | 2003-10-02 | 0.425 |  | 0.05 | 0.012 | 7.145 | 444 | 1.5 | 0.053 |  | 200 | 1.8 | 3.095 | 1.512 | -2.9375 | 0.41343 | -4.4228
21FLGW_3557 | 21FLGW | 3557 | 28.5427 | -80.9426 | STREAM | 2006-10-03 | 0.425 |  | 0.076 | 0.002 | 6.695 | 578 | 2.3 | 0.22 |  | 300 | 3.4 | 0.805 | 2.302 | -1.5141 | 0.83378 | -6.2146
21FLGW_3557 | 21FLGW | 3557 | 28.5427 | -80.9426 | STREAM | 1998-10-14 | 0.5 |  | 0.072 | 0.016 | 6.42 | 650.5 | 2.2 | 0.14 |  | 250 | 4.6 | 1.95 | 2.216 | -1.9661 | 0.7957 | -4.1352
21FLGW_3557 | 21FLGW | 3557 | 28.5427 | -80.9426 | STREAM | 2006-08-07 | 0.85 |  | 0.068 | 0.044 | 7.55 | 1745 | 2.1 | 0.062 |  | 100 | 8.5 | 5.23 | 2.144 | -2.7806 | 0.76267 | -3.1236
21FLGW_3557 | 21FLGW | 3557 | 28.5427 | -80.9426 | STREAM | 2004-08-09 | 12 |  | 0.06 | 0.023 | 6.775 | 1197.5 | 1.9 | 0.057 |  | 150 | 7.7 | 4.34 | 1.923 | -2.8647 | 0.65389 | -3.7723
21FLGW_3557 | 21FLGW | 3557 | 28.5427 | -80.9426 | STREAM | 2005-01-03 | 0.85 |  | 0.06 | 0.22 | 7.27 | 614 | 1.9 | 0.069 |  | 250 | 4.9 | 7.47 | 2.12 | -2.6736 | 0.75142 | -1.5141
21FLGW_3557 | 21FLGW | 3557 | 28.5427 | -80.9426 | STREAM | 2002-02-06 | 24 |  | 0.058 | 0.074 | 7.41 | 1211 | 1.9 | 0.096 |  | 140 | 13 | 8.22 | 1.974 | -2.3434 | 0.68006 | -2.6037
21FLGW_3557 | 21FLGW | 3557 | 28.5427 | -80.9426 | STREAM | 2001-09-06 | 14 |  | 0.083 | 0.002 | 6.63 | 528 | 2.8 | 0.27 |  | 300 | 3.8 | 0.21 | 2.802 | -1.3093 | 1.0303 | -6.2146
21FLGW_3557 | 21FLGW | 3557 | 28.5427 | -80.9426 | STREAM | 2005-07-06 | 0.6 |  | 0.041 | 0.002 | 6.715 | 431 | 1.4 | 0.1 |  | 250 | 1.6 | 1.56 | 1.402 | -2.3026 | 0.3379 | -6.2146
21FLGW_3557 | 21FLGW | 3557 | 28.5427 | -80.9426 | STREAM | 2002-11-04 | 0.425 |  | 0.051 | 0.21 | 7.405 | 572.5 | 1.8 | 0.07 |  | 250 | 3.6 | 6.835 | 2.01 | -2.6593 | 0.69813 | -1.5606
21FLGW_3557 | 21FLGW | 3557 | 28.5427 | -80.9426 | STREAM | 1999-09-29 | 9.76 |  | 0.059 | 0.002 | 6.83 | 735 | 2.3 | 0.19 |  | 400 | 2.6 | 3.5 | 2.302 | -1.6607 | 0.83378 | -6.2146
21FLGW_3557 | 21FLGW | 3557 | 28.5427 | -80.9426 | STREAM | 2003-11-03 | 0.425 |  | 0.046 | 0.037 | 7.195 | 498.5 | 1.8 | 0.053 |  | 200 | 2.5 | 6.735 | 1.837 | -2.9375 | 0.60813 | -3.2968
21FLGW_3557 | 21FLGW | 3557 | 28.5427 | -80.9426 | STREAM | 2005-10-17 | 0.6 |  | 0.031 | 0.022 | 7.005 | 537.5 | 1.3 | 0.042 |  | 200 | 0.95 | 2.51 | 1.322 | -3.1701 | 0.27915 | -3.8167
21FLGW_3557 | 21FLGW | 3557 | 28.5427 | -80.9426 | STREAM | 2003-01-06 | 0.425 |  | 0.028 | 0.052 | 7.78 | 427 | 1.2 | 0.049 |  | 150 | 1.4 | 7.11 | 1.252 | -3.0159 | 0.22474 | -2.9565
21FLGW_3557 | 21FLGW | 3557 | 28.5427 | -80.9426 | STREAM | 2002-04-02 | 34 |  | 0.046 |  | 7.265 | 1357 | 2.1 | 0.083 |  | 100 | 9.3 | 5.71 |  | -2.4889 | X | X
21FLGW_3557 | 21FLGW | 3557 | 28.5427 | -80.9426 | STREAM | 2003-04-03 | 14 |  | 0.034 | 0.092 | 7.18 | 767 | 1.6 | 0.081 |  | 200 | 4.9 | 8.245 | 1.692 | -2.5133 | 0.52591 | -2.386
21FLGW_3557 | 21FLGW | 3557 | 28.5427 | -80.9426 | STREAM | 2003-02-04 | 0.425 |  | 0.037 | 0.078 | 7.385 | 458.5 | 1.8 | 0.052 |  | 200 | 3.6 | 7.79 | 1.878 | -2.9565 | 0.63021 | -2.551
21FLGW_3557 | 21FLGW | 3557 | 28.5427 | -80.9426 | STREAM | 2002-03-05 | 0.425 |  | 0.039 | 0.055 | 7.67 | 1294.5 | 1.9 | 0.063 |  | 100 | 6.2 | 8.545 | 1.955 | -2.7646 | 0.67039 | -2.9004
21FLGW_3557 | 21FLGW | 3557 | 28.5427 | -80.9426 | STREAM | 2005-12-06 | 0.425 |  | 0.019 | 0.015 | 7.37 | 271 | 0.94 | 0.038 |  | 150 | 0.8 | 4.715 | 0.955 | -3.2702 | -0.046044 | -4.1997
21FLGW_3557 | 21FLGW | 3557 | 28.5427 | -80.9426 | STREAM | 2006-01-05 | 0.425 |  | 0.024 | 0.028 | 6.935 | 412 | 1.2 | 0.043 |  | 120 | 1.2 | 5.14 | 1.228 | -3.1466 | 0.20539 | -3.5756
21FLGW_3557 | 21FLGW | 3557 | 28.5427 | -80.9426 | STREAM | 2004-09-01 | 0.85 |  | 0.045 | 0.002 | 6.505 | 687 | 2.3 | 0.16 |  | 300 | 8.2 | 1.1 | 2.302 | -1.8326 | 0.83378 | -6.2146
21FLGW_3557 | 21FLGW | 3557 | 28.5427 | -80.9426 | STREAM | 2005-02-01 | 0.48 |  | 0.031 | 0.18 | 7.57 | 748 | 1.6 | 0.053 |  | 120 | 4.7 | 8.75 | 1.78 | -2.9375 | 0.57661 | -1.7148
21FLGW_3557 | 21FLGW | 3557 | 28.5427 | -80.9426 | STREAM | 2002-06-04 | 38 |  | 0.048 | 0.002 | 8.03 | 2151.5 | 2.6 | 0.13 |  | 140 | 14 | 6.735 | 2.602 | -2.0402 | 0.95628 | -6.2146
21FLGW_3557 | 21FLGW | 3557 | 28.5427 | -80.9426 | STREAM | 2005-04-11 | 0.425 |  | 0.036 | 0.002 | 7.035 | 661.5 | 2 | 0.079 |  | 150 | 3.6 | 6.745 | 2.002 | -2.5383 | 0.69415 | -6.2146
21FLGW_3557 | 21FLGW | 3557 | 28.5427 | -80.9426 | STREAM | 2005-11-01 | 2.1 |  | 0.018 | 0.017 | 6.715 | 257.5 | 1.1 | 0.039 |  | 250 | 1 | 3.77 | 1.117 | -3.2442 | 0.11065 | -4.0745
21FLGW_3557 | 21FLGW | 3557 | 28.5427 | -80.9426 | STREAM | 2003-05-05 | 56 |  | 0.035 | 0.056 | 7.225 | 817 | 2.2 | 0.12 |  | 200 | 11 | 6.35 | 2.256 | -2.1203 | 0.81359 | -2.8824
21FLGW_3557 | 21FLGW | 3557 | 28.5427 | -80.9426 | STREAM | 2006-09-05 | 0.85 |  | 0.038 | 0.005 | 6.27 | 996.5 | 2.4 | 0.14 |  | 300 | 7.2 | 1.965 | 2.405 | -1.9661 | 0.87755 | -5.2983
21FLGW_3557 | 21FLGW | 3557 | 28.5427 | -80.9426 | STREAM | 2005-05-03 | 0.425 |  | 0.036 | 0.009 | 7.475 | 590 | 2.3 | 0.069 |  | 150 | 3.7 | 6.43 | 2.309 | -2.6736 | 0.83681 | -4.7105
21FLGW_3557 | 21FLGW | 3557 | 28.5427 | -80.9426 | STREAM | 2001-07-10 | 54 |  | 0.032 | 0.032 | 6.965 | 334.5 | 2.4 | 0.077 |  | 100 | 9.9 | 6.485 | 2.432 | -2.5639 | 0.88871 | -3.442
21FLGW_3557 | 21FLGW | 3557 | 28.5427 | -80.9426 | STREAM | 2005-03-03 | 2.6 |  | 0.027 | 0.075 | 8.065 | 984.5 | 2.3 | 0.06 |  | 120 | 5.5 | 9.375 | 2.375 | -2.8134 | 0.865 | -2.5903
21FLGW_3557 | 21FLGW | 3557 | 28.5427 | -80.9426 | STREAM | 2001-04-03 | 0.55 |  | 0.75 | 0.32 | 7.025 | 4010 |  | 0.044 |  | 80 | 5.4 | 6.99 |  | -3.1236 | X | -1.1394
21FLGW_3557 | 21FLGW | 3557 | 28.5427 | -80.9426 | STREAM | 1999-06-03 | 3.64 |  | 0.28 | 0.22 | 7.64 | 2380 |  | 0.088 |  | 150 | 7.1 | 5.86 |  | -2.4304 | X | -1.5141
21FLGW_3557 | 21FLGW | 3557 | 28.5427 | -80.9426 | STREAM | 2003-03-04 | 0.425 |  | 0.11 | 0.24 | 6.77 | 811 |  | 0.074 |  | 150 | 6.5 | 7.735 |  | -2.6037 | X | -1.4271
21FLGW_3557 | 21FLGW | 3557 | 28.5427 | -80.9426 | STREAM | 2000-08-21 | 27 |  | 0.046 | 0.006 | 7.17 | 1565 |  | 0.12 |  | 100 | 9.4 | 4.1 |  | -2.1203 | X | -5.116
21FLGW_3557 | 21FLGW | 3557 | 28.5427 | -80.9426 | STREAM | 2002-05-02 | 30 |  | 0.026 | 0.002 | 8.09 | 1495 |  | 0.077 |  | 100 | 9.2 | 7.37 |  | -2.5639 | X | -6.2146
21FLGW_3557 | 21FLGW | 3557 | 28.5427 | -80.9426 | STREAM | 2003-07-01 | 35 |  |  | 0.002 | 6.92 | 1428.5 | 1.9 | 0.082 |  | 200 | 13 | 6.155 | 1.902 | -2.501 | 0.64291 | -6.2146
21FLGW_3558 | 21FLGW | 3558 | 26.3223 | -80.7745 | STREAM | 2001-10-02 | 0.425 |  | 0.14 | 2.4 | 7.15 | 744 | 1.2 | 0.067 |  | 140 | 8.3 | 3.45 | 3.6 | -2.7031 | 1.2809 | 0.87547
21FLGW_3558 | 21FLGW | 3558 | 26.3223 | -80.7745 | STREAM | 2004-10-20 | 0.425 |  | 0.16 | 0.02 | 7.075 | 734 | 1.6 | 0.019 |  | 100 | 1.5 | 2.875 | 1.62 | -3.9633 | 0.48243 | -3.912
21FLGW_3558 | 21FLGW | 3558 | 26.3223 | -80.7745 | STREAM | 2002-08-20 | 0.425 |  | 0.18 | 0.28 | 7.155 | 662 | 1.9 | 0.064 |  | 140 | 1.6 | 0.82 | 2.18 | -2.7489 | 0.77932 | -1.273
21FLGW_3558 | 21FLGW | 3558 | 26.3223 | -80.7745 | STREAM | 1999-10-21 |  |  | 0.25 |  | 7.25 | 574 | 2.7 |  |  | 200 | 6.7 | 1.79 |  | X | X | X
21FLGW_3558 | 21FLGW | 3558 | 26.3223 | -80.7745 | STREAM | 2005-09-13 | 2.7 |  | 0.12 | 0.013 | 7.4 | 400 | 1.3 | 0.046 |  | 120 | 2 | 1.555 | 1.313 | -3.0791 | 0.27231 | -4.3428
21FLGW_3558 | 21FLGW | 3558 | 26.3223 | -80.7745 | STREAM | 2003-07-21 | 5.4 |  | 0.15 | 0.14 | 7.13 | 777 | 1.7 | 0.015 |  | 80 | 3.5 | 3.605 | 1.84 | -4.1997 | 0.60977 | -1.9661
21FLGW_3558 | 21FLGW | 3558 | 26.3223 | -80.7745 | STREAM | 2002-09-10 | 0.425 |  | 0.15 |  | 7.135 | 460.5 | 1.7 | 0.079 |  | 120 | 1.5 | 1.07 |  | -2.5383 | X | X
21FLGW_3558 | 21FLGW | 3558 | 26.3223 | -80.7745 | STREAM | 2003-11-18 | 0.425 |  | 0.14 | 0.15 | 6.905 | 732 | 1.6 | 0.013 |  | 100 | 1.7 | 5.595 | 1.75 | -4.3428 | 0.55962 | -1.8971
21FLGW_3558 | 21FLGW | 3558 | 26.3223 | -80.7745 | STREAM | 2004-11-17 | 0.6 |  | 0.17 | 0.11 | 7.695 | 725.5 | 2 | 0.022 |  | 100 | 3.3 | 6.17 | 2.11 | -3.8167 | 0.74669 | -2.2073
21FLGW_3558 | 21FLGW | 3558 | 26.3223 | -80.7745 | STREAM | 2003-09-22 | 0.425 |  | 0.16 | 0.18 | 7.3 | 709.5 | 1.9 |  |  | 100 | 2.2 | 2.385 | 2.08 | X | 0.73237 | -1.7148
21FLGW_3558 | 21FLGW | 3558 | 26.3223 | -80.7745 | STREAM | 2005-11-15 | 0.425 |  | 0.1 | 0.053 | 6.95 | 388.5 | 1.2 | 0.082 |  | 120 | 2.1 | 3.475 | 1.253 | -2.501 | 0.22554 | -2.9375
21FLGW_3558 | 21FLGW | 3558 | 26.3223 | -80.7745 | STREAM | 2005-08-09 | 3.7 |  | 0.12 | 0.028 | 7.3 | 556 | 1.5 | 0.023 |  | 100 | 3 | 1.805 | 1.528 | -3.7723 | 0.42396 | -3.5756
21FLGW_3558 | 21FLGW | 3558 | 26.3223 | -80.7745 | STREAM | 2003-10-06 | 0.425 |  | 0.14 | 0.81 | 6.435 | 734.5 | 2 | 0.059 |  | 120 | 3.6 | 2.49 | 2.81 | -2.8302 | 1.0332 | -0.21072
21FLGW_3558 | 21FLGW | 3558 | 26.3223 | -80.7745 | STREAM | 2005-12-13 | 0.425 |  | 0.11 | 0.19 | 7.15 | 672.5 | 1.6 | 0.05 |  | 100 | 2.1 | 4.7 | 1.79 | -2.9957 | 0.58222 | -1.6607
21FLGW_3558 | 21FLGW | 3558 | 26.3223 | -80.7745 | STREAM | 2001-11-13 | 0.425 |  | 0.11 | 0.14 | 7.26 | 618.4 | 1.6 | 0.043 |  | 80 | 5.8 | 3.915 | 1.74 | -3.1466 | 0.55389 | -1.9661
21FLGW_3558 | 21FLGW | 3558 | 26.3223 | -80.7745 | STREAM | 2005-10-18 | 0.7 |  | 0.13 | 0.027 | 6.95 | 550 | 1.9 | 0.018 |  | 150 | 2 | 2.205 | 1.927 | -4.0174 | 0.65596 | -3.6119
21FLGW_3558 | 21FLGW | 3558 | 26.3223 | -80.7745 | STREAM | 2004-04-13 | 0.425 |  | 0.087 | 0.12 | 7.1 | 553 | 1.3 | 0.034 |  | 50 | 2.9 | 5.51 | 1.42 | -3.3814 | 0.35066 | -2.1203
21FLGW_3558 | 21FLGW | 3558 | 26.3223 | -80.7745 | STREAM | 2004-02-09 | 0.425 |  | 0.15 | 1.3 | 7.17 | 848.5 | 2.3 |  |  | 60 | 2.7 | 5.715 | 3.6 | X | 1.2809 | 0.26236
21FLGW_3558 | 21FLGW | 3558 | 26.3223 | -80.7745 | STREAM | 2006-03-14 | 0.425 |  | 0.11 | 0.13 | 7.55 | 719 | 1.7 | 0.034 |  | 70 | 1.6 | 3.82 | 1.83 | -3.3814 | 0.60432 | -2.0402
21FLGW_3558 | 21FLGW | 3558 | 26.3223 | -80.7745 | STREAM | 1999-07-21 |  |  | 0.135 | 0.67 | 7.07 | 751 | 2.15 | 0.074 |  | 150 | 2.2 | 1.49 | 2.82 | -2.6037 | 1.0367 | -0.40048
21FLGW_3558 | 21FLGW | 3558 | 26.3223 | -80.7745 | STREAM | 2005-06-13 | 0.7 |  | 0.15 | 1.6 | 7.25 | 669.5 | 2.5 | 0.075 |  | 120 | 9.1 | 4.245 | 4.1 | -2.5903 | 1.411 | 0.47
21FLGW_3558 | 21FLGW | 3558 | 26.3223 | -80.7745 | STREAM | 2000-10-17 | 1.4 |  | 0.11 | 0.64 | 7.305 | 659 | 1.9 | 0.07 |  | 150 | 2.9 | 3.7 | 2.54 | -2.6593 | 0.93216 | -0.44629
21FLGW_3558 | 21FLGW | 3558 | 26.3223 | -80.7745 | STREAM | 2002-06-25 | 4.4 |  | 0.17 | 2.1 | 7.395 | 899 | 3 | 0.075 |  | 150 | 11 | 4.175 | 5.1 | -2.5903 | 1.6292 | 0.74194
21FLGW_3558 | 21FLGW | 3558 | 26.3223 | -80.7745 | STREAM | 2005-07-12 | 3.4 |  | 0.079 | 0.02 | 7.35 | 590 | 1.4 | 0.048 |  | 150 | 3 | 3.82 | 1.42 | -3.0366 | 0.35066 | -3.912
21FLGW_3558 | 21FLGW | 3558 | 26.3223 | -80.7745 | STREAM | 2006-05-16 | 0.425 |  | 0.054 | 0.48 | 7.9 | 404 | 0.99 | 0.1 |  | 60 | 3.2 | 5.855 | 1.47 | -2.3026 | 0.38526 | -0.73397
21FLGW_3558 | 21FLGW | 3558 | 26.3223 | -80.7745 | STREAM | 2004-05-12 | 0.425 |  | 0.054 | 0.042 | 7.7 | 463.5 | 1 | 0.12 |  | 30 | 2.1 | 5.865 | 1.042 | -2.1203 | 0.041142 | -3.1701
21FLGW_3558 | 21FLGW | 3558 | 26.3223 | -80.7745 | STREAM | 2006-07-18 | 0.425 |  | 0.15 | 0.027 | 7.25 | 707 | 2.8 | 0.023 |  | 150 | 2.8 | 4.865 | 2.827 | -3.7723 | 1.0392 | -3.6119
21FLGW_3558 | 21FLGW | 3558 | 26.3223 | -80.7745 | STREAM | 2006-09-12 | 0.7 |  | 0.1 | 0.034 | 7.45 | 637.5 | 1.9 | 0.1 |  | 150 | 8.8 | 4.5 | 1.934 | -2.3026 | 0.65959 | -3.3814
21FLGW_3558 | 21FLGW | 3558 | 26.3223 | -80.7745 | STREAM | 2004-12-19 | 0.475 |  | 0.073 | 0.46 | 7.45 | 525.5 | 1.4 | 0.1 |  | 100 | 6.9 | 7.9 | 1.86 | -2.3026 | 0.62058 | -0.77653
21FLGW_3558 | 21FLGW | 3558 | 26.3223 | -80.7745 | STREAM | 2003-02-19 | 1.6 |  | 0.087 | 0.18 | 7.6 | 796.05 | 1.8 | 0.035 |  | 80 | 4.3 | 4.845 | 1.98 | -3.3524 | 0.6831 | -1.7148
21FLGW_3558 | 21FLGW | 3558 | 26.3223 | -80.7745 | STREAM | 2007-02-13 | 3.3 |  | 0.11 | 0.09 | 8.05 | 886.5 | 2.3 | 0.011 |  | 70 | 1.2 | 6.555 | 2.39 | -4.5099 | 0.87129 | -2.4079
21FLGW_3558 | 21FLGW | 3558 | 26.3223 | -80.7745 | STREAM | 2001-08-06 | 5.5 |  | 0.11 | 0.93 | 7.235 | 873.5 | 2.3 |  |  | 120 | 2.1 | 3.365 | 3.23 | X | 1.1725 | -0.072571
21FLGW_3558 | 21FLGW | 3558 | 26.3223 | -80.7745 | STREAM | 2006-01-10 | 0.425 |  | 0.1 | 0.24 | 7.75 | 810.5 | 2.1 | 0.029 |  |  |  | 6.675 | 2.34 | -3.5405 | 0.85015 | -1.4271
21FLGW_3558 | 21FLGW | 3558 | 26.3223 | -80.7745 | STREAM | 2002-12-03 | 9.8 |  | 0.1 | 0.38 | 7.61 | 917.5 | 2.1 | 0.046 |  | 100 | 2.9 | 5.165 | 2.48 | -3.0791 | 0.90826 | -0.96758
21FLGW_3558 | 21FLGW | 3558 | 26.3223 | -80.7745 | STREAM | 2002-04-01 | 0.425 |  | 0.097 | 0.19 | 7.41 | 999.1 | 2.1 | 0.027 |  | 70 | 1.1 | 2.135 | 2.29 | -3.6119 | 0.82855 | -1.6607
21FLGW_3558 | 21FLGW | 3558 | 26.3223 | -80.7745 | STREAM | 2000-11-13 | 1.4 |  | 0.09 | 0.1 | 7.42 | 791.5 | 2 | 0.075 |  | 100 | 1.9 | 4.245 | 2.1 | -2.5903 | 0.74194 | -2.3026
21FLGW_3558 | 21FLGW | 3558 | 26.3223 | -80.7745 | STREAM | 2006-02-15 | 0.425 |  | 0.089 | 1 | 7.65 | 662 | 2 | 0.025 |  | 80 | 2 | 7.42 | 3 | -3.6889 | 1.0986 | 0
21FLGW_3558 | 21FLGW | 3558 | 26.3223 | -80.7745 | STREAM | 2003-01-07 | 0.425 |  | 0.082 | 0.63 | 7.755 | 857 | 1.9 | 0.066 |  | 80 | 4.1 | 6.53 | 2.53 | -2.7181 | 0.92822 | -0.46204
21FLGW_3558 | 21FLGW | 3558 | 26.3223 | -80.7745 | STREAM | 2003-05-05 | 12 |  | 0.058 | 0.15 | 7.88 | 854.5 | 1.4 | 0.02 |  | 60 | 2.5 | 6.075 | 1.55 | -3.912 | 0.43825 | -1.8971
21FLGW_3558 | 21FLGW | 3558 | 26.3223 | -80.7745 | STREAM | 2001-03-13 | 2.7 |  | 0.078 |  | 7.61 | 829 | 1.9 | 0.037 |  | 120 | 4.6 | 3.73 |  | -3.2968 | X | X
21FLGW_3558 | 21FLGW | 3558 | 26.3223 | -80.7745 | STREAM | 1999-09-08 |  |  | 0.09 | 0.092 | 7.39 | 779 | 2.3 |  |  | 100 | 6.8 | 1.17 | 2.392 | X | 0.87213 | -2.386
21FLGW_3558 | 21FLGW | 3558 | 26.3223 | -80.7745 | STREAM | 2004-09-22 | 0.425 |  | 0.062 | 0.002 | 7.32 | 598 | 1.6 | 0.014 |  | 120 | 4.4 | 3.69 | 1.602 | -4.2687 | 0.47125 | -6.2146
21FLGW_3558 | 21FLGW | 3558 | 26.3223 | -80.7745 | STREAM | 2005-03-14 | 0.85 |  | 0.065 | 0.023 | 7.6 | 701 | 1.7 | 0.018 |  | 100 | 7 | 6.605 | 1.723 | -4.0174 | 0.54407 | -3.7723
21FLGW_3558 | 21FLGW | 3558 | 26.3223 | -80.7745 | STREAM | 2004-08-18 | 0.425 |  | 0.072 | 0.008 | 7.255 | 773 | 1.9 | 0.013 |  | 100 | 1.7 | 2.4 | 1.908 | -4.3428 | 0.64606 | -4.8283
21FLGW_3558 | 21FLGW | 3558 | 26.3223 | -80.7745 | STREAM | 2001-09-17 | 20 |  | 0.084 | 1.1 | 7.23 | 696 | 2.3 | 0.056 |  | 120 | 2.3 | 3.465 | 3.4 | -2.8824 | 1.2238 | 0.09531
21FLGW_3558 | 21FLGW | 3558 | 26.3223 | -80.7745 | STREAM | 2000-04-03 | 1.4 |  | 0.042 | 0.044 | 7.545 | 583.5 | 1.2 | 0.051 |  | 60 | 0.95 | 3.07 | 1.244 | -2.9759 | 0.21833 | -3.1236
21FLGW_3558 | 21FLGW | 3558 | 26.3223 | -80.7745 | STREAM | 1999-12-07 |  |  | 0.062 | 0.11 | 7.29 | 650.5 | 1.8 | 0.06 |  | 150 | 1.3 | 3.235 | 1.91 | -2.8134 | 0.6471 | -2.2073
21FLGW_3558 | 21FLGW | 3558 | 26.3223 | -80.7745 | STREAM | 2003-04-10 | 8 |  | 0.065 | 0.49 | 7.62 | 992.5 | 1.9 | 0.033 |  | 100 | 4.7 | 4.695 | 2.39 | -3.4112 | 0.87129 | -0.71335
21FLGW_3558 | 21FLGW | 3558 | 26.3223 | -80.7745 | STREAM | 2000-12-14 | 2.8 |  | 0.066 | 0.19 | 7.295 | 717 | 2 | 0.05 |  | 150 | 3.3 | 1.525 | 2.19 | -2.9957 | 0.7839 | -1.6607
21FLGW_3558 | 21FLGW | 3558 | 26.3223 | -80.7745 | STREAM | 2005-01-18 | 2.2 |  | 0.045 | 0.32 | 7.95 | 642.5 | 1.4 | 0.032 |  | 60 | 2.1 | 8.25 | 1.72 | -3.442 | 0.54232 | -1.1394
21FLGW_3558 | 21FLGW | 3558 | 26.3223 | -80.7745 | STREAM | 2003-12-08 | 0.425 |  | 0.047 | 0.28 | 6.56 | 752.5 | 1.5 | 0.023 |  | 70 | 1.3 | 6.375 | 1.78 | -3.7723 | 0.57661 | -1.273
21FLGW_3558 | 21FLGW | 3558 | 26.3223 | -80.7745 | STREAM | 2002-05-14 | 22 |  | 0.042 | 0.002 | 8.33 | 697 | 1.5 | 0.038 |  | 60 | 1.9 | 6.26 | 1.502 | -3.2702 | 0.4068 | -6.2146
21FLGW_3558 | 21FLGW | 3558 | 26.3223 | -80.7745 | STREAM | 2002-11-13 | 0.85 |  | 0.071 | 1.9 | 7.48 | 900.35 | 2.6 | 0.024 |  | 140 | 1.8 | 2.575 | 4.5 | -3.7297 | 1.5041 | 0.64185
21FLGW_3558 | 21FLGW | 3558 | 26.3223 | -80.7745 | STREAM | 2003-08-05 | 14 |  | 0.062 | 0.8 | 7.27 | 854.5 | 2.3 | 0.048 |  | 140 | 2.6 | 3.385 | 3.1 | -3.0366 | 1.1314 | -0.22314
21FLGW_3558 | 21FLGW | 3558 | 26.3223 | -80.7745 | STREAM | 2006-12-21 | 3.3 |  | 0.048 | 0.074 | 7.9 | 851 | 1.8 | 0.015 |  | 100 | 1.7 | 6.86 | 1.874 | -4.1997 | 0.62808 | -2.6037
21FLGW_3558 | 21FLGW | 3558 | 26.3223 | -80.7745 | STREAM | 2001-02-06 |  |  | 0.045 | 0.21 | 7.81 | 752 | 1.7 | 0.027 |  |  |  | 7.325 | 1.91 | -3.6119 | 0.6471 | -1.5606
21FLGW_3558 | 21FLGW | 3558 | 26.3223 | -80.7745 | STREAM | 2004-06-07 | 11 |  | 0.024 | 0.01 | 8.215 | 439.5 | 0.95 | 0.032 |  | 30 | 2.6 | 5.575 | 0.96 | -3.442 | -0.040822 | -4.6052
21FLGW_3558 | 21FLGW | 3558 | 26.3223 | -80.7745 | STREAM | 2002-07-16 | 5 |  | 0.053 | 0.71 | 7.13 | 605.5 | 2.1 | 0.096 |  | 100 | 1.9 | 1.5 | 2.81 | -2.3434 | 1.0332 | -0.34249
21FLGW_3558 | 21FLGW | 3558 | 26.3223 | -80.7745 | STREAM | 2004-01-13 | 2.4 |  | 0.035 | 0.078 | 6.9 | 577.5 | 1.4 | 0.024 |  | 60 | 3 | 8.41 | 1.478 | -3.7297 | 0.39069 | -2.551
21FLGW_3558 | 21FLGW | 3558 | 26.3223 | -80.7745 | STREAM | 2004-03-09 | 6.5 |  | 0.064 | 1.6 | 7.69 | 933 | 2.6 | 0.03 |  | 70 | 3.1 | 6.255 | 4.2 | -3.5066 | 1.4351 | 0.47
21FLGW_3558 | 21FLGW | 3558 | 26.3223 | -80.7745 | STREAM | 2006-06-13 | 2.7 |  | 0.041 | 0.18 | 7.45 | 640.5 | 1.7 | 0.051 |  | 70 | 3.9 | 3.74 | 1.88 | -2.9759 | 0.63127 | -1.7148
21FLGW_3558 | 21FLGW | 3558 | 26.3223 | -80.7745 | STREAM | 2002-03-18 | 20 |  | 0.047 |  | 7.495 | 1000.5 | 2 | 0.038 |  | 70 | 2.3 | 2.935 |  | -3.2702 | X | X
21FLGW_3558 | 21FLGW | 3558 | 26.3223 | -80.7745 | STREAM | 2004-07-15 | 9.8 |  | 0.03 | 0.055 | 7.73 | 460 | 1.3 | 0.043 |  | 30 | 2.5 | 3.69 | 1.355 | -3.1466 | 0.3038 | -2.9004
21FLGW_3558 | 21FLGW | 3558 | 26.3223 | -80.7745 | STREAM | 2006-10-10 | 55 |  | 0.043 | 0.038 | 7.45 | 665.5 | 1.9 | 0.064 |  | 150 | 3.3 | 4.47 | 1.938 | -2.7489 | 0.66166 | -3.2702
21FLGW_3558 | 21FLGW | 3558 | 26.3223 | -80.7745 | STREAM | 2003-06-09 | 2.1 |  | 0.092 | 3.3 | 7.05 | 850.5 | 4.3 | 0.06 |  | 100 | 2.7 | 4.545 | 7.6 | -2.8134 | 2.0281 | 1.1939
21FLGW_3558 | 21FLGW | 3558 | 26.3223 | -80.7745 | STREAM | 1999-06-07 |  |  | 0.034 | 0.0515 | 7.515 | 583 | 1.65 | 0.063 |  | 150 | 5.65 | 5.08 | 1.7015 | -2.7646 | 0.53151 | -2.9662
21FLGW_3558 | 21FLGW | 3558 | 26.3223 | -80.7745 | STREAM | 2000-06-13 | 20 |  | 0.028 | 0.11 | 7.75 | 481 | 1.4 | 0.05 |  | 100 | 2.6 | 5.165 | 1.51 | -2.9957 | 0.41211 | -2.2073
21FLGW_3558 | 21FLGW | 3558 | 26.3223 | -80.7745 | STREAM | 2000-03-06 | 0.5 |  | 0.03 | 0.015 | 7.725 | 698.5 | 1.5 | 0.036 |  | 150 | 2.4 | 5.07 | 1.515 | -3.3242 | 0.41542 | -4.1997
21FLGW_3558 | 21FLGW | 3558 | 26.3223 | -80.7745 | STREAM | 1999-05-17 |  |  | 0.043 | 2.9 | 7.41 | 776 | 2.2 |  |  | 150 | 12 | 5.49 | 5.1 | X | 1.6292 | 1.0647
21FLGW_3558 | 21FLGW | 3558 | 26.3223 | -80.7745 | STREAM | 2006-11-15 | 7 |  | 0.041 | 0.071 | 7.45 | 794.5 | 2.1 | 0.02 |  | 100 | 3 | 5.08 | 2.171 | -3.912 | 0.77519 | -2.6451
21FLGW_3558 | 21FLGW | 3558 | 26.3223 | -80.7745 | STREAM | 2005-02-15 | 3 |  | 0.039 | 0.079 | 7.85 | 806 | 2 | 0.015 |  | 60 | 1.3 | 8.21 | 2.079 | -4.1997 | 0.73189 | -2.5383
21FLGW_3558 | 21FLGW | 3558 | 26.3223 | -80.7745 | STREAM | 2006-08-15 | 1.4 |  | 0.029 | 0.002 | 6.5 | 680.5 | 1.5 | 0.04 |  | 80 | 2.1 | 4.435 | 1.502 | -3.2189 | 0.4068 | -6.2146
21FLGW_3558 | 21FLGW | 3558 | 26.3223 | -80.7745 | STREAM | 2001-07-16 | 160 |  | 0.052 | 0.23 | 7.6 | 900.65 | 2.8 | 0.071 |  | 80 | 4.7 | 3.94 | 3.03 | -2.6451 | 1.1086 | -1.4697
21FLGW_3558 | 21FLGW | 3558 | 26.3223 | -80.7745 | STREAM | 1999-08-09 |  |  | 0.029 | 0.036 | 7.22 | 531.5 | 1.7 |  |  | 150 | 5.35 | 2.22 | 1.736 | X | 0.55158 | -3.3242
21FLGW_3558 | 21FLGW | 3558 | 26.3223 | -80.7745 | STREAM | 2001-05-15 | 39 |  | 0.034 |  | 8.14 | 907 | 2.3 | 0.042 |  | 80 | 2.8 | 7.115 |  | -3.1701 | X | X
21FLGW_3558 | 21FLGW | 3558 | 26.3223 | -80.7745 | STREAM | 2002-02-04 | 26 |  | 0.034 | 0.18 | 7.73 | 860 | 2.4 | 0.04 |  | 80 | 1.7 | 5.67 | 2.58 | -3.2189 | 0.94779 | -1.7148
21FLGW_3558 | 21FLGW | 3558 | 26.3223 | -80.7745 | STREAM | 2000-07-18 | 66 |  | 0.029 |  | 7.555 | 747.5 | 2.2 | 0.067 |  | 150 | 1.7 | 4.685 |  | -2.7031 | X | X
21FLGW_3558 | 21FLGW | 3558 | 26.3223 | -80.7745 | STREAM | 2000-05-02 | 50 |  | 0.03 | 1.9 | 7.425 | 759 | 2.3 | 0.063 |  | 200 | 1.8 | 3.515 | 4.2 | -2.7646 | 1.4351 | 0.64185
21FLGW_3558 | 21FLGW | 3558 | 26.3223 | -80.7745 | STREAM | 2001-06-12 | 28 |  | 0.022 | 0.38 | 7.805 | 832.5 | 1.7 | 0.039 |  | 60 | 3.4 | 3.17 | 2.08 | -3.2442 | 0.73237 | -0.96758
21FLGW_3558 | 21FLGW | 3558 | 26.3223 | -80.7745 | STREAM | 2001-01-11 | 36 |  | 0.024 | 0.22 | 7.685 | 729 | 2 | 0.069 |  | 120 | 2.8 | 7.345 | 2.22 | -2.6736 | 0.79751 | -1.5141
21FLGW_3558 | 21FLGW | 3558 | 26.3223 | -80.7745 | STREAM | 2002-10-08 | 290 |  | 0.04 | 0.11 | 7.705 | 766.5 | 3.9 | 0.27 |  | 150 | 12 | 7.455 | 4.01 | -1.3093 | 1.3888 | -2.2073
21FLGW_3558 | 21FLGW | 3558 | 26.3223 | -80.7745 | STREAM | 2000-01-13 |  |  | 0.015 | 0.014 | 7.48 | 651 | 1.5 | 0.056 |  | 100 | 1.6 | 5.15 | 1.514 | -2.8824 | 0.41476 | -4.2687
21FLGW_3558 | 21FLGW | 3558 | 26.3223 | -80.7745 | STREAM | 2001-12-10 | 165 |  | 0.027 | 0.058 | 7.43 | 769 | 2.8 | 0.18 |  | 100 | 5.6 | 3.94 | 2.858 | -1.7148 | 1.0501 | -2.8473
21FLGW_3558 | 21FLGW | 3558 | 26.3223 | -80.7745 | STREAM | 2007-01-18 | 32 |  | 0.018 | 0.062 | 7.65 | 906.5 | 2.1 | 0.034 |  | 80 | 2.4 | 6.885 | 2.162 | -3.3814 | 0.77103 | -2.7806
21FLGW_3558 | 21FLGW | 3558 | 26.3223 | -80.7745 | STREAM | 2003-03-12 | 4.6 |  | 0.015 | 0.24 | 7.665 | 871 | 1.8 | 0.032 |  | 80 | 3.2 | 5.805 | 2.04 | -3.442 | 0.71295 | -1.4271
21FLGW_3558 | 21FLGW | 3558 | 26.3223 | -80.7745 | STREAM | 2005-04-11 | 46 |  | 0.017 | 0.082 | 7.8 | 897.5 | 2.4 | 0.049 |  | 100 | 3.4 | 6.85 | 2.482 | -3.0159 | 0.90906 | -2.501
21FLGW_3558 | 21FLGW | 3558 | 26.3223 | -80.7745 | STREAM | 1999-03-23 |  |  | 0.01 | 0.002 |  |  | 1.6 | 0.035 |  | 50 | 3.7 |  | 1.602 | -3.3524 | 0.47125 | -6.2146
21FLGW_3558 | 21FLGW | 3558 | 26.3223 | -80.7745 | STREAM | 2002-01-10 | 0.425 |  | 0.12 | 0.21 | 7.52 | 884.5 |  | 0.029 |  | 70 | 1.5 | 4.865 |  | -3.5405 | X | -1.5606
21FLGW_3558 | 21FLGW | 3558 | 26.3223 | -80.7745 | STREAM | 1999-11-09 |  |  | 0.11 |  | 7.28 | 743 | [5 empty] | 2.93 |  | X | X | X
21FLGW_3558 | 21FLGW | 3558 | 26.3223 | -80.7745 | STREAM | 2005-05-10 | 0.55 |  | 0.072 | 0.021 | 7.45 | 541.5 |  | 0.022 |  | 60 | 2.7 | 5.125 |  | -3.8167 | X | -3.8632
21FLGW_3558 | 21FLGW | 3558 | 26.3223 | -80.7745 | STREAM | 2001-04-02 | 16 |  | 0.041 | 1.2 | 7.745 | 773 |  | 0.05 |  | 100 | 3 | 5.135 |  | -2.9957 | X | 0.18232
21FLGW_3558 | 21FLGW | 3558 | 26.3223 | -80.7745 | STREAM | 1999-04-19 |  |  | 0.035 | 0.067 | 7.82 | 442 |  | 0.066 |  |  |  | 6.17 |  | -2.7181 | X | -2.7031
21FLGW_3558 | 21FLGW | 3558 | 26.3223 | -80.7745 | STREAM | 2000-08-15 | 44 |  | 0.029 | 0.067 | 7.56 | 747 |  | 0.076 |  | 120 | 3.7 | 5.015 |  | -2.577 | X | -2.7031
21FLGW_3558 | 21FLGW | 3558 | 26.3223 | -80.7745 | STREAM | 2006-04-11 | 0.425 |  |  |  | 7.75 | 819 | 1.7 | 0.03 |  | 70 | 2.4 | 3.915 |  | -3.5066 | X | X
21FLGW_3558 | 21FLGW | 3558 | 26.3223 | -80.7745 | STREAM | 2000-09-19 |  |  |  |  | 7.105 | 898 | [5 empty] | 2.45 |  | X | X | X
21FLGW_3558 | 21FLGW | 3558 | 26.3223 | -80.7745 | STREAM | 2000-02-08 |  |  |  |  | 7.715 | 687 |  |  |  | 100 | 1.8 | 6.69 |  | X | X | X
21FLGW_3560 | 21FLGW | 3560 | 28.3522 | -82.1261 | STREAM | 2002-01-08 | 0.425 |  | 2.5 | 0.08 | 6.14 | 280 | 5.4 | 0.067 |  | 300 | 2.5 | 3.74 | 5.48 | -2.7031 | 1.7011 | -2.5257
21FLGW_3560 | 21FLGW | 3560 | 28.3522 | -82.1261 | STREAM | 2001-12-04 | 0.425 |  | 3 | 0.002 | 6.01 | 305 | 7.2 |  |  | 400 | 7.8 | 1.19 | 7.202 | X | 1.9744 | -6.2146
21FLGW_3560 | 21FLGW | 3560 | 28.3522 | -82.1261 | STREAM | 2001-11-06 | 0.6 |  | 2 | 0.002 | 5.945 | 216 | 5.9 | 0.18 |  | 500 | 7.3 | 0.535 | 5.902 | -1.7148 | 1.7753 | -6.2146
21FLGW_3560 | 21FLGW | 3560 | 28.3522 | -82.1261 | STREAM | 2002-03-04 | 0.425 |  | 1.2 | 0.17 | 6.1 | 230 | 3.6 | 0.068 |  | 300 | 2 | 2.41 | 3.77 | -2.6882 | 1.3271 | -1.772
21FLGW_3560 | 21FLGW | 3560 | 28.3522 | -82.1261 | STREAM | 2002-02-07 | 0.425 |  | 1.6 | 0.25 | 6.06 | 290 | 4.9 | 0.065 |  | 350 | 2.5 | 2.88 | 5.15 | -2.7334 | 1.639 | -1.3863
21FLGW_3560 | 21FLGW | 3560 | 28.3522 | -82.1261 | STREAM | 2001-09-04 | 2.8 |  | 2.3 | 0.01 | 6.09 | 182.5 | 7.5 | 0.41 |  | 1000 | 13 | 0.5 | 7.51 | -0.8916 | 2.0162 | -4.6052
21FLGW_3560 | 21FLGW | 3560 | 28.3522 | -82.1261 | STREAM | 2002-07-01 | 0.55 |  | 1.3 | 0.02 | 6.21 | 324 | 4.4 | 0.094 |  | 500 | 8.1 | 0.53 | 4.42 | -2.3645 | 1.4861 | -3.912
21FLGW_3560 | 21FLGW | 3560 | 28.3522 | -82.1261 | STREAM | 2003-12-04 | 0.85 |  | 0.67 | 0.011 | 6.435 | 163 | 2.5 | 0.088 |  | 300 | 1.8 | 2.205 | 2.511 | -2.4304 | 0.92068 | -4.5099
21FLGW_3560 | 21FLGW | 3560 | 28.3522 | -82.1261 | STREAM | 2003-11-05 | 0.425 |  | 0.43 | 0.002 | 6.115 | 128.5 | 2.2 | 0.15 |  | 120 | 1.7 | 0.705 | 2.202 | -1.8971 | 0.78937 | -6.2146
21FLGW_3560 | 21FLGW | 3560 | 28.3522 | -82.1261 | STREAM | 2002-04-02 | 0.6 |  | 0.68 |  | 6.39 | 218 | 3.5 | 0.084 |  | 350 | 2.5 | 1.59 |  | -2.4769 | X | X
21FLGW_3560 | 21FLGW | 3560 | 28.3522 | -82.1261 | STREAM | 2004-01-07 | 0.425 |  | 0.3 | 0.042 | 6.6 | 162 | 1.7 | 0.067 |  | 200 | 1.7 | 2.94 | 1.742 | -2.7031 | 0.55503 | -3.1701
21FLGW_3560 | 21FLGW | 3560 | 28.3522 | -82.1261 | STREAM | 2002-11-05 | 0.425 |  | 0.49 | 0.002 | 6.33 | 139 | 2.8 | 0.13 |  | 600 | 2.7 | 0.7 | 2.802 | -2.0402 | 1.0303 | -6.2146
21FLGW_3560 | 21FLGW | 3560 | 28.3522 | -82.1261 | STREAM | 2003-06-04 | 1.05 |  | 0.4 | 0.002 | 6.245 | 148 | 2.4 | 0.15 |  | 300 | 3.5 | 0.405 | 2.402 | -1.8971 | 0.8763 | -6.2146
21FLGW_3560 | 21FLGW | 3560 | 28.3522 | -82.1261 | STREAM | 2004-08-02 | 0.425 |  | 0.28 | 0.032 | 6.525 | 202 | 1.7 | 0.065 |  | 200 | 2.2 | 1.75 | 1.732 | -2.7334 | 0.54928 | -3.442
21FLGW_3560 | 21FLGW | 3560 | 28.3522 | -82.1261 | STREAM | 2004-07-06 | 0.6 |  | 0.32 | 0.03 | 6.03 | 187 | 2.1 | 0.11 |  | 250 | 1.7 | 1.855 | 2.13 | -2.2073 | 0.75612 | -3.5066
21FLGW_3560 | 21FLGW | 3560 | 28.3522 | -82.1261 | STREAM | 2004-10-13 |  |  | 0.22 | 0.01 | 6.125 | 74 | 1.8 | 0.24 |  |  |  | 1.25 | 1.81 | -1.4271 | 0.59333 | -4.6052
21FLGW_3560 | 21FLGW | 3560 | 28.3522 | -82.1261 | STREAM | 2002-08-05 | 1.9 |  | 0.34 | 0.013 | 6.74 | 137 | 2.9 | 0.17 |  | 600 | 6.8 | 0.42 | 2.913 | -1.772 | 1.0692 | -4.3428
21FLGW_3560 | 21FLGW | 3560 | 28.3522 | -82.1261 | STREAM | 2002-12-10 | 0.425 |  | 0.2 | 0.025 | 6.515 | 128 | 1.8 | 0.057 |  | 200 | 1.6 | 4.84 | 1.825 | -2.8647 | 0.60158 | -3.6889
21FLGW_3560 | 21FLGW | 3560 | 28.3522 | -82.1261 | STREAM | 2004-05-04 | 0.48 |  | 0.16 | 0.07 | 6.41 | 161 | 1.6 | 0.099 |  | 250 | 1.7 | 2.245 | 1.67 | -2.3126 | 0.51282 | -2.6593
21FLGW_3560 | 21FLGW | 3560 | 28.3522 | -82.1261 | STREAM | 1999-07-12 |  |  | 0.26 | 0.091 | 6.25 | 211 | 2.9 | 0.11 |  | 500 | 1.4 | 2.02 | 2.991 | -2.2073 | 1.0956 | -2.3969
21FLGW_3560 | 21FLGW | 3560 | 28.3522 | -82.1261 | STREAM | 2005-10-10 | 3 |  | 0.11 | 0.008 | 6.4 | 138 | 1.6 | 0.11 |  | 250 | 1.2 | 1.985 | 1.608 | -2.2073 | 0.47499 | -4.8283
21FLGW_3560 | 21FLGW | 3560 | 28.3522 | -82.1261 | STREAM | 2003-10-06 | 0.425 |  | 0.1 | 0.005 | 6.405 | 109 | 1.7 | 0.15 |  | 350 | 1.6 | 1.47 | 1.705 | -1.8971 | 0.53357 | -5.2983
21FLGW_3560 | 21FLGW | 3560 | 28.3522 | -82.1261 | STREAM | 2004-11-01 | 1.4 |  | 0.11 | 0.002 | 6.085 | 93 | 1.9 | 0.2 |  | 500 | 1.3 | 1.59 | 1.902 | -1.6094 | 0.64291 | -6.2146
21FLGW_3560 | 21FLGW | 3560 | 28.3522 | -82.1261 | STREAM | 2004-12-09 | 0.425 |  | 0.1 | 0.002 | 6.295 | 129 | 1.9 | 0.09 |  | 250 | 0.8 | 2.32 | 1.902 | -2.4079 | 0.64291 | -6.2146
21FLGW_3560 | 21FLGW | 3560 | 28.3522 | -82.1261 | STREAM | 2006-10-10 | 0.425 |  | 0.098 | 0.042 | 6.05 | 220.5 | 2.1 | 0.056 |  | 300 | 1.9 | 1.705 | 2.142 | -2.8824 | 0.76174 | -3.1701
21FLGW_3560 | 21FLGW | 3560 | 28.3522 | -82.1261 | STREAM | 2000-06-12 | 11.5 |  | 0.074 | 0.0075 | 7.17 | 287 | 1.6 |  |  | 250 | 3.95 | 2.78 | 1.6075 | X | 0.47468 | -4.8929
21FLGW_3560 | 21FLGW | 3560 | 28.3522 | -82.1261 | STREAM | 2005-12-06 | 0.425 |  | 0.059 | 0.02 | 6.4 | 126 | 1.3 | 0.053 |  | 150 | 0.55 | 3.34 | 1.32 | -2.9375 | 0.27763 | -3.912
21FLGW_3560 | 21FLGW | 3560 | 28.3522 | -82.1261 | STREAM | 2006-07-11 | 0.425 |  | 0.073 | 0.067 | 6.2 | 254 | 1.7 | 0.049 |  | 150 | 1.4 | 3.185 | 1.767 | -3.0159 | 0.56928 | -2.7031
21FLGW_3560 | 21FLGW | 3560 | 28.3522 | -82.1261 | STREAM | 2005-01-03 | 0.7 |  | 0.06 | 0.013 | 6.2 | 144 | 1.4 | 0.048 |  | 250 | 0.7 | 3.785 | 1.413 | -3.0366 | 0.34572 | -4.3428
21FLGW_3560 | 21FLGW | 3560 | 28.3522 | -82.1261 | STREAM | 2003-05-05 | 0.425 |  | 0.059 | 0.019 | 6.63 | 104 | 1.4 | 0.16 |  | 250 | 1.5 | 2.32 | 1.419 | -1.8326 | 0.34995 | -3.9633
21FLGW_3560 | 21FLGW | 3560 | 28.3522 | -82.1261 | STREAM | 2002-09-04 | 0.48 |  | 0.08 | 0.002 | 6.035 | 388.5 | 1.9 | 0.19 |  | 600 | 1.3 | 1.725 | 1.902 | -1.6607 | 0.64291 | -6.2146
21FLGW_3560 | 21FLGW | 3560 | 28.3522 | -82.1261 | STREAM | 2004-02-04 |  |  | 0.048 | 0.019 | 6.355 | 160 | 1.2 | 0.044 |  | 140 | 0.85 | 4.67 | 1.219 | -3.1236 | 0.19803 | -3.9633
21FLGW_3560 | 21FLGW | 3560 | 28.3522 | -82.1261 | STREAM | 2005-05-05 | 3.8 |  | 0.059 | 0.047 | 6.35 | 190.5 | 1.5 | 0.056 |  | 200 | 1.3 | 3.705 | 1.547 | -2.8824 | 0.43632 | -3.0576
21FLGW_3560 | 21FLGW | 3560 | 28.3522 | -82.1261 | STREAM | 2004-04-05 | 0.425 |  | 0.065 | 0.018 | 6.805 | 134 | 1.7 | 0.087 |  | 250 | 0.9 | 2.84 | 1.718 | -2.4418 | 0.54116 | -4.0174
21FLGW_3560 | 21FLGW | 3560 | 28.3522 | -82.1261 | STREAM | 1999-06-07 |  |  | 0.0265 | 0.0105 | 7.65 | 341 | 0.695 | 0.029 |  | 75 | 2.95 | 4.37 | 0.7055 | -3.5405 | -0.34885 | -4.5564
21FLGW_3560 | 21FLGW | 3560 | 28.3522 | -82.1261 | STREAM | 2006-08-08 | 0.425 |  | 0.053 | 0.017 | 6.3 | 223 | 1.4 | 0.048 |  | 250 | 2.3 | 3.02 | 1.417 | -3.0366 | 0.34854 | -4.0745
21FLGW_3560 | 21FLGW | 3560 | 28.3522 | -82.1261 | STREAM | 2003-01-08 | 0.425 |  | 0.053 | 0.002 | 5.835 | 65 | 1.4 | 0.099 |  | 300 | 0.9 | 5.98 | 1.402 | -2.3126 | 0.3379 | -6.2146
21FLGW_3560 | 21FLGW | 3560 | 28.3522 | -82.1261 | STREAM | 2006-03-14 | 0.425 |  | 0.037 | 0.025 | 6.3 | 163 | 1.1 | 0.042 |  | 150 | 1.2 | 4.09 | 1.125 | -3.1701 | 0.11778 | -3.6889
21FLGW_3560 | 21FLGW | 3560 | 28.3522 | -82.1261 | STREAM | 2006-01-09 | 0.425 |  | 0.032 | 0.017 | 6.3 | 138 | 0.97 | 0.033 |  | 150 | 0.55 | 4.9 | 0.987 | -3.4112 | -0.013085 | -4.0745
21FLGW_3560 | 21FLGW | 3560 | 28.3522 | -82.1261 | STREAM | 2005-06-01 | 28 |  | 0.049 | 0.036 | 6.85 | 211 | 1.5 | 0.089 |  | 250 | 2.9 | 3.055 | 1.536 | -2.4191 | 0.42918 | -3.3242
21FLGW_3560 | 21FLGW | 3560 | 28.3522 | -82.1261 | STREAM | 2005-03-01 | 0.425 |  | 0.038 | 0.017 | 6.4 | 157 | 1.2 | 0.051 |  | 150 | 0.9 | 4.23 | 1.217 | -2.9759 | 0.19639 | -4.0745
21FLGW_3560 | 21FLGW | 3560 | 28.3522 | -82.1261 | STREAM | 2006-09-06 | 0.425 |  | 0.044 | 0.054 | 6.55 | 239 | 1.4 | 0.039 |  | 250 | 1.6 | 1.53 | 1.454 | -3.2442 | 0.37432 | -2.9188
21FLGW_3560 | 21FLGW | 3560 | 28.3522 | -82.1261 | STREAM | 1998-11-03 |  |  | 0.053 | 0.06 | 7.17 | 200 | 1.7 | 0.055 |  | 300 | 5.3 | 4.5 | 1.76 | -2.9004 | 0.56531 | -2.8134
21FLGW_3560 | 21FLGW | 3560 | 28.3522 | -82.1261 | STREAM | 1999-08-10 |  |  | 0.045 | 0.036 | 6.96 | 230 | 1.5 |  |  | 300 | 1.3 | 2.42 | 1.536 | X | 0.42918 | -3.3242
21FLGW_3560 | 21FLGW | 3560 | 28.3522 | -82.1261 | STREAM | 2005-04-06 | 0.425 |  | 0.038 | 0.012 | 6.6 | 164 | 1.3 | 0.055 |  | 250 | 1.7 | 3.325 | 1.312 | -2.9004 | 0.27155 | -4.4228
21FLGW_3560 | 21FLGW | 3560 | 28.3522 | -82.1261 | STREAM | 2005-09-07 | 0.425 |  | 0.035 | 0.002 | 6.6 | 105 | 1.2 | 0.16 |  | 250 | 1.2 | 3.2 | 1.202 | -1.8326 | 0.18399 | -6.2146
21FLGW_3560 | 21FLGW | 3560 | 28.3522 | -82.1261 | STREAM | 2005-02-03 | 0.96 |  | 0.034 | 0.02 | 6.35 | 146 | 1.2 | 0.041 |  | 200 | 0.8 | 4.695 | 1.22 | -3.1942 | 0.19885 | -3.912
21FLGW_3560 | 21FLGW | 3560 | 28.3522 | -82.1261 | STREAM | 2004-06-01 | 20 |  | 0.05 | 0.043 | 6.895 | 244 | 1.8 | 0.11 |  | 200 | 3.4 | 1.685 | 1.843 | -2.2073 | 0.61139 | -3.1466
21FLGW_3560 | 21FLGW | 3560 | 28.3522 | -82.1261 | STREAM | 2006-04-10 | 12 |  | 0.032 |  | 6.5 | 180 | 1.2 | 0.071 |  | 150 | 2.1 | 5.105 |  | -2.6451 | X | X
21FLGW_3560 | 21FLGW | 3560 | 28.3522 | -82.1261 | STREAM | 2003-03-04 | 0.425 |  | 0.037 | 0.048 | 6.35 | 110 | 1.4 | 0.13 |  | 400 | 0.9 | 2.97 | 1.448 | -2.0402 | 0.37018 | -3.0366
21FLGW_3560 | 21FLGW | 3560 | 28.3522 | -82.1261 | STREAM | 2003-08-04 | 0.425 |  | 0.039 | 0.011 | 6.325 | 84 | 1.5 | 0.16 |  | 350 | 1.5 | 1.965 | 1.511 | -1.8326 | 0.41277 | -4.5099
21FLGW_3560 | 21FLGW | 3560 | 28.3522 | -82.1261 | STREAM | 1999-01-07 |  |  | 0.017 | 0.031 | 7.28 | 313 | 0.67 | 0.021 |  | 100 | 0.7 | 7.58 | 0.701 | -3.8632 | -0.35525 | -3.4738
21FLGW_3560 | 21FLGW | 3560 | 28.3522 | -82.1261 | STREAM | 2003-04-10 | 0.425 |  | 0.053 | 0.021 | 6.23 | 106 | 2.1 | 0.19 |  | 500 | 1.4 | 2.445 | 2.121 | -1.6607 | 0.75189 | -3.8632
21FLGW_3560 | 21FLGW | 3560 | 28.3522 | -82.1261 | STREAM | 2002-10-02 | 0.425 |  | 0.055 | 0.014 | 6.125 | 86.5 | 2.2 | 0.28 |  | 500 | 1.9 | 1.215 | 2.214 | -1.273 | 0.7948 | -4.2687
21FLGW_3560 | 21FLGW | 3560 | 28.3522 | -82.1261 | STREAM | 2003-07-01 | 0.425 |  | 0.034 | 0.021 | 6.46 | 92 | 1.4 | 0.18 |  | 300 | 1.2 | 2.355 | 1.421 | -1.7148 | 0.35136 | -3.8632
21FLGW_3560 | 21FLGW | 3560 | 28.3522 | -82.1261 | STREAM | 2004-03-02 | 0.425 |  | 0.029 | 0.011 | 6.655 | 126 | 1.2 | 0.083 |  | 200 | 0.9 | 4.49 | 1.211 | -2.4889 | 0.19145 | -4.5099
21FLGW_3560 | 21FLGW | 3560 | 28.3522 | -82.1261 | STREAM | 1999-11-03 | 0.5 |  | 0.048 |  | 7.03 | 150 | 2.1 | 0.069 |  | 500 | 1.5 | 3.24 |  | -2.6736 | X | X
21FLGW_3560 | 21FLGW | 3560 | 28.3522 | -82.1261 | STREAM | 2006-05-11 | 24 |  | 0.024 | 0.018 | 6.85 | 225 | 1.1 | 0.065 |  | 30 | 2.2 | 1.065 | 1.118 | -2.7334 | 0.11154 | -4.0174
21FLGW_3560 | 21FLGW | 3560 | 28.3522 | -82.1261 | STREAM | 2003-09-03 | 0.425 |  | 0.032 | 0.002 | 5.98 | 72 | 1.5 | 0.19 |  | 80 | 1.4 | 1.585 | 1.502 | -1.6607 | 0.4068 | -6.2146
21FLGW_3560 | 21FLGW | 3560 | 28.3522 | -82.1261 | STREAM | 2003-02-04 | 0.425 |  | 0.039 | 0.018 | 5.51 | 98 | 1.9 | 0.079 |  | 300 | 1.2 | 4.365 | 1.918 | -2.5383 | 0.65128 | -4.0174
21FLGW_3560 | 21FLGW | 3560 | 28.3522 | -82.1261 | STREAM | 2005-07-06 | 1.3 |  | 0.029 | 0.01 | 6.3 | 103 | 1.5 | 0.17 |  | 400 | 1 | 2.215 | 1.51 | -1.772 | 0.41211 | -4.6052
21FLGW_3560 | 21FLGW | 3560 | 28.3522 | -82.1261 | STREAM | 2000-05-11 | 20 |  | 0.026 | 0.002 | 7.42 | 255 | 1.4 | 0.051 |  | 200 | 4.8 | 3.16 | 1.402 | -2.9759 | 0.3379 | -6.2146
21FLGW_3560 | 21FLGW | 3560 | 28.3522 | -82.1261 | STREAM | 2000-04-03 | 0.5 |  | 0.025 | 0.002 | 7.47 | 252 | 1.4 | 0.07 |  | 200 | 4 | 5.87 | 1.402 | -2.6593 | 0.3379 | -6.2146
21FLGW_3560 | 21FLGW | 3560 | 28.3522 | -82.1261 | STREAM | 2006-06-07 | 8.5 |  | 0.017 | 0.002 | 7 | 260.5 | 0.97 | 0.068 |  | 150 | 3.2 | 3.96 | 0.972 | -2.6882 | -0.028399 | -6.2146
21FLGW_3560 | 21FLGW | 3560 | 28.3522 | -82.1261 | STREAM | 1999-02-08 |  |  | 0.015 | 0.014 | 7.3 | 285 | 0.86 | 0.024 |  | 100 | 2.4 | 6.71 | 0.874 | -3.7297 | -0.13467 | -4.2687
21FLGW_3560 | 21FLGW | 3560 | 28.3522 | -82.1261 | STREAM | 1999-05-04 |  |  | 0.0115 | 0.002 | 7.7 | 340 | 0.675 | 0.022 |  | 70 | 1.75 | 5.78 | 0.677 | -3.8167 | -0.39008 | -6.2146
21FLGW_3560 | 21FLGW | 3560 | 28.3522 | -82.1261 | STREAM | 1998-10-06 |  |  | 0.041 | 0.012 | 6.24 | 126 | 2.5 | 0.1 |  | 600 | 2 | 1.95 | 2.512 | -2.3026 | 0.92108 | -4.4228
21FLGW_3560 | 21FLGW | 3560 | 28.3522 | -82.1261 | STREAM | 2000-01-04 | 0.5 |  | 0.023 | 0.011 | 6.86 | 190 | 1.45 | 0.031 |  | 300 | 0.825 | 5.97 | 1.461 | -3.4738 | 0.37912 | -4.5099
21FLGW_3560 | 21FLGW | 3560 | 28.3522 | -82.1261 | STREAM | 2007-02-05 | 0.7 |  | 0.017 | 0.005 | 7.15 | 252 | 1.2 | 0.023 |  | 200 | 1.1 | 5.7 | 1.205 | -3.7723 | 0.18648 | -5.2983
21FLGW_3560 | 21FLGW | 3560 | 28.3522 | -82.1261 | STREAM | 1999-04-07 |  |  | 0.01 | 0.003 | 7.59 | 348 | 0.73 | 0.0275 |  | 100 |  | 4.67 | 0.733 | -3.5936 | -0.31061 | -5.8091
21FLGW_3560 | 21FLGW | 3560 | 28.3522 | -82.1261 | STREAM | 2000-07-12 | 12 |  | 0.018 | 0.002 | 7.77 | 262 | 1.4 | 0.061 |  | 150 | 2.2 | 5.5 | 1.402 | -2.7969 | 0.3379 | -6.2146
21FLGW_3560 | 21FLGW | 3560 | 28.3522 | -82.1261 | STREAM | 2002-05-08 | 56 |  | 0.041 | 0.002 | 6.96 | 262 | 3.2 | 0.1 |  | 500 | 4.2 | 1.02 | 3.202 | -2.3026 | 1.1638 | -6.2146
21FLGW_3560 | 21FLGW | 3560 | 28.3522 | -82.1261 | STREAM | 1999-12-06 |  |  | 0.0215 |  | 7.73 | 182 | 1.8 | 0.0435 |  | 500 | 0.75 | 5.72 |  | -3.135 | X | X
21FLGW_3560 | 21FLGW | 3560 | 28.3522 | -82.1261 | STREAM | 1999-09-15 |  |  | 0.033 | 0.061 | 7.38 | 195 | 2.8 |  |  |  |  | 2.6 | 2.861 | X | 1.0512 | -2.7969
21FLGW_3560 | 21FLGW | 3560 | 28.3522 | -82.1261 | STREAM | 2006-11-07 | 0.85 |  | 0.024 | 0.028 | 6.6 | 214 | 2.1 | 0.07 |  | 300 | 1.3 | 3.93 | 2.128 | -2.6593 | 0.75518 | -3.5756
21FLGW_3560 | 21FLGW | 3560 | 28.3522 | -82.1261 | STREAM | 1999-03-01 |  |  | 0.01 | 0.008 | 7.41 | 291 | 0.94 | 0.025 |  | 150 | 2.6 | 7.33 | 0.948 | -3.6889 | -0.053401 | -4.8283
21FLGW_3560 | 21FLGW | 3560 | 28.3522 | -82.1261 | STREAM | 2006-12-06 | 0.6 |  | 0.017 | 0.002 | 6.75 | 212.5 | 1.6 | 0.031 |  | 250 | 1.2 | 3.7 | 1.602 | -3.4738 | 0.47125 | -6.2146
21FLGW_3560 | 21FLGW | 3560 | 28.3522 | -82.1261 | STREAM | 2004-09-09 | 0.48 |  | 0.011 | 0.01 | 5.985 | 76.5 | 1.7 | 0.18 |  | 250 | 2.2 | 0.82 | 1.71 | -1.7148 | 0.53649 | -4.6052
21FLGW_3560 | 21FLGW | 3560 | 28.3522 | -82.1261 | STREAM | 2001-08-07 | 19 |  | 0.005 | 0.006 | 7.38 | 255 | 0.95 |  |  | 60 | 12 | 3.15 | 0.956 | X | -0.044997 | -5.116
21FLGW_3560 | 21FLGW | 3560 | 28.3522 | -82.1261 | STREAM | 2001-10-02 | 0.425 |  | 0.62 | 0.01 | 5.87 | 95.5 |  | 0.37 |  | 500 | 2 | 0.695 |  | -0.99425 | X | -4.6052
21FLGW_3560 | 21FLGW | 3560 | 28.3522 | -82.1261 | STREAM | 2005-08-02 | 1.2 |  | 0.059 | 0.009 | 6.3 | 103 |  | 0.16 |  | 400 | 1.2 | 2.135 |  | -1.8326 | X | -4.7105
21FLGW_3560 | 21FLGW | 3560 | 28.3522 | -82.1261 | STREAM | 2000-03-09 | 0.5 |  | 0.026 | 0.002 | 7.05 | 230 |  | 0.035 |  | 140 | 0.7 | 5.21 |  | -3.3524 | X | -6.2146
21FLGW_3560 | 21FLGW | 3560 | 28.3522 | -82.1261 | STREAM | 2000-02-07 | 0.5 |  | 0.0155 | 0.004 | 7.77 | 206 |  | 0.0235 |  | 200 | 0.6 | 8.1 |  | -3.7508 | X | -5.5215
21FLGW_3560 | 21FLGW | 3560 | 28.3522 | -82.1261 | STREAM | 2006-02-08 | 0.425 |  |  | 0.009 | 6.65 | 152.5 | 1 |  |  | 120 | 0.65 | 5.375 | 1.009 | X | 0.0089597 | -4.7105
21FLGW_3560 | 21FLGW | 3560 | 28.3522 | -82.1261 | STREAM | 2005-11-07 | 1.5 |  |  |  | 6.1 | 96 |  |  |  | 300 | 0.65 | 2.995 |  | X | X | X
21FLGW_3560 | 21FLGW | 3560 | 28.3522 | -82.1261 | STREAM | 1998-12-14 |  |  |  |  | 7.21 | 275 |  |  |  | 150 | 0.9 | 5.21 |  | X | X | X
21FLGW_3561 | 21FLGW | 3561 | 27.375 | -81.7964 | STREAM | 2001-08-06 | 1.8 |  | 0.25 |  | 5.98 | 219 | 2.5 |  |  | 500 | 4 | 5.27 |  | X | X | X
21FLGW_3561 | 21FLGW | 3561 | 27.375 | -81.7964 | STREAM | 2004-10-06 | 0.85 |  | 0.18 | 0.023 | 6.365 | 109 | 1.8 | 0.8 |  | 250 | 1.8 | 1.625 | 1.823 | -0.22314 | 0.60048 | -3.7723
21FLGW_3561 | 21FLGW | 3561 | 27.375 | -81.7964 | STREAM | 2006-07-12 | 0.425 |  | 0.11 | 1.5 | 7.2 | 429 | 1.2 | 0.53 |  | 80 | 2.6 | 7.89 | 2.7 | -0.63488 | 0.99325 | 0.40547
21FLGW_3561 | 21FLGW | 3561 | 27.375 | -81.7964 | STREAM | 2000-04-05 | 0.5 |  | 0.058 | 0.61 | 7.28 | 464 | 0.72 | 0.67 |  | 60 | 0.6 | 7.1 | 1.33 | -0.40048 | 0.28518 | -0.4943
21FLGW_3561 | 21FLGW | 3561 | 27.375 | -81.7964 | STREAM | 1998-10-08 |  |  | 0.16 | 0.12 | 6.43 | 117 | 2 | 0.79 |  | 500 | 6.8 | 3.86 | 2.12 | -0.23572 | 0.75142 | -2.1203
21FLGW_3561 | 21FLGW | 3561 | 27.375 | -81.7964 | STREAM | 1999-07-13 |  |  | 0.15 | 0.1 | 6.48 | 165 | 2 | 0.8 |  | 500 | 3.2 | 56.7 | 2.1 | -0.22314 | 0.74194 | -2.3026
21FLGW_3561 | 21FLGW | 3561 | 27.375 | -81.7964 | STREAM | 2004-05-03 | 0.425 |  | 0.069 | 0.25 | 6.85 | 227 | 0.93 | 0.42 |  | 100 | 3.1 | 6.41 | 1.18 | -0.8675 | 0.16551 | -1.3863
21FLGW_3561 | 21FLGW | 3561 | 27.375 | -81.7964 | STREAM | 1999-04-05 |  |  | 0.051 | 0.14 | 7.13 | 354 | 0.7 | 0.64 |  | 60 | 2.7 | 4.89 | 0.84 | -0.44629 | -0.17435 | -1.9661
21FLGW_3561 | 21FLGW | 3561 | 27.375 | -81.7964 | STREAM | 2000-03-08 | 0.5 |  | 0.038 | 0.2 | 7.35 | 354 | 0.6 | 0.58 |  | 80 | 0.8 | 7.99 | 0.8 | -0.54473 | -0.22314 | -1.6094
21FLGW_3561 | 21FLGW | 3561 | 27.375 | -81.7964 | STREAM | 2006-08-07 | 0.85 |  | 0.15 | 0.68 | 6.6 | 296 | 2.4 | 0.75 |  | 300 | 4.5 | 5.055 | 3.08 | -0.28768 | 1.1249 | -0.38566
21FLGW_3561 | 21FLGW | 3561 | 27.375 | -81.7964 | STREAM | 2000-07-12 | 0.5 |  | 0.043 | 0.013 | 7.4 |  | 0.7 | 0.49 |  | 50 | 0.35 |  | 0.713 | -0.71335 | -0.33827 | -4.3428
21FLGW_3561 | 21FLGW | 3561 | 27.375 | -81.7964 | STREAM | 2004-09-07 | 18 |  | 0.11 | 0.035 | 6.11 | 121.5 | 1.8 | 0.66 |  | 250 | 2.6 | 2.39 | 1.835 | -0.41552 | 0.60704 | -3.3524
21FLGW_3561 | 21FLGW | 3561 | 27.375 | -81.7964 | STREAM | 2006-04-05 | 0.425 |  | 0.05 | 0.097 | 7.2 | 354 | 0.83 | 0.75 |  | 60 | 3.2 | 7.03 | 0.927 | -0.28768 | -0.075802 | -2.333
21FLGW_3561 | 21FLGW | 3561 | 27.375 | -81.7964 | STREAM | 2001-09-05 | 4.5 |  | 0.12 |  | 6.56 | 193 | 2 | 0.82 |  | 300 | 7.2 | 5.14 |  | -0.19845 | X | X
21FLGW_3561 | 21FLGW | 3561 | 27.375 | -81.7964 | STREAM | 2003-02-06 | 0.425 |  | 0.058 | 0.43 | 6.77 | 279 | 0.97 | 0.34 |  | 100 | 1.3 | 9.15 | 1.4 | -1.0788 | 0.33647 | -0.84397
21FLGW_3561 | 21FLGW | 3561 | 27.375 | -81.7964 | STREAM | 2004-07-08 | 0.425 |  | 0.071 | 1.1 | 7.35 | 377 | 1.2 | 0.53 |  | 80 | 2.1 | 5.68 | 2.3 | -0.63488 | 0.83291 | 0.09531
21FLGW_3561 | 21FLGW | 3561 | 27.375 | -81.7964 | STREAM | 2003-04-07 | 0.425 |  | 0.071 | 0.32 | 7.2 | 269 | 1.2 | 0.57 |  | 250 | 2.9 | 7.15 | 1.52 | -0.56212 | 0.41871 | -1.1394
21FLGW_3561 | 21FLGW | 3561 | 27.375 | -81.7964 | STREAM | 2003-12-02 | 0.425 |  | 0.052 | 0.39 | 7.17 | 322 | 0.91 | 0.72 |  | 120 | 2.5 | 8.86 | 1.3 | -0.3285 | 0.26236 | -0.94161
21FLGW_3561 | 21FLGW | 3561 | 27.375 | -81.7964 | STREAM | 2000-08-10 | 0.5 |  | 0.097 | 0.72 | 7.01 | 434 | 1.7 |  |  | 120 | 1.1 | 5.69 | 2.42 | X | 0.88377 | -0.3285
21FLGW_3561 | 21FLGW | 3561 | 27.375 | -81.7964 | STREAM | 2001-05-09 | 0.5 |  | 0.033 | 0.011 | 6.7 | 458 | 0.59 | 0.53 |  | 30 | 0.45 | 4.72 | 0.601 | -0.63488 | -0.50916 | -4.5099
21FLGW_3561 | 21FLGW | 3561 | 27.375 | -81.7964 | STREAM | 2002-09-04 | 0.55 |  | 0.095 | 0.16 | 6.58 | 160.5 | 1.7 | 0.64 |  | 250 | 4.6 | 5.635 | 1.86 | -0.44629 | 0.62058 | -1.8326
21FLGW_3561 | 21FLGW | 3561 | 27.375 | -81.7964 | STREAM | 2006-01-11 | 0.425 |  | 0.042 | 0.3 | 7.45 | 260.5 | 0.78 | 0.64 |  | 120 | 1.8 | 8.785 | 1.08 | -0.44629 | 0.076961 | -1.204
21FLGW_3561 | 21FLGW | 3561 | 27.375 | -81.7964 | STREAM | 2003-07-07 | 0.48 |  | 0.09 | 0.12 | 6.58 | 146 | 1.7 | 0.58 |  | 300 | 3.4 | 5.575 | 1.82 | -0.54473 | 0.59884 | -2.1203
21FLGW_3561 | 21FLGW | 3561 | 27.375 | -81.7964 | STREAM | 2001-06-04 | 0.5 |  | 0.039 | 0.015 | 7.16 | 471 | 0.74 | 0.57 |  | 30 | 0.45 | 3.04 | 0.755 | -0.56212 | -0.28104 | -4.1997
21FLGW_3561 | 21FLGW | 3561 | 27.375 | -81.7964 | STREAM | 2005-11-09 | 2 |  | 0.056 | 0.15 | 6.4 | 157 | 1.1 | 0.55 |  | 250 | 3.2 | 6.52 | 1.25 | -0.59784 | 0.22314 | -1.8971
21FLGW_3561 | 21FLGW | 3561 | 27.375 | -81.7964 | STREAM | 2002-06-05 | 0.48 |  | 0.039 | 0.14 | 7.46 | 466 | 0.77 | 0.53 |  | 60 | 0.85 | 7.84 | 0.91 | -0.63488 | -0.094311 | -1.9661
21FLGW_3561 | 21FLGW | 3561 | 27.375 | -81.7964 | STREAM | 2002-05-06 | 0.425 |  | 0.029 | 0.014 | 7.15 | 399 | 0.59 | 0.71 |  | 50 | 1 | 6.37 | 0.604 | -0.34249 | -0.50418 | -4.2687
21FLGW_3561 | 21FLGW | 3561 | 27.375 | -81.7964 | STREAM | 2002-08-08 | 0.425 |  | 0.088 | 0.2 | 6.755 | 198.5 | 1.8 | 0.68 |  | 300 | 4.6 | 5.315 | 2 | -0.38566 | 0.69315 | -1.6094
21FLGW_3561 | 21FLGW | 3561 | 27.375 | -81.7964 | STREAM | 2005-08-01 | 7.5 |  | 0.073 | 0.17 | 6.55 | 142 | 1.5 | 0.51 |  | 250 | 3.2 | 5.26 | 1.67 | -0.67334 | 0.51282 | -1.772
21FLGW_3561 | 21FLGW | 3561 | 27.375 | -81.7964 | STREAM | 2001-07-16 | 1.6 |  | 0.077 | 1 | 6.9 | 366 | 1.6 | 0.55 |  | 150 | 4.2 | 4.97 | 2.6 | -0.59784 | 0.95551 | 0
21FLGW_3561 | 21FLGW | 3561 | 27.375 | -81.7964 | STREAM | 2002-07-01 | 0.425 |  | 0.091 | 0.12 | 6.25 | 199 | 1.9 | 0.75 |  | 300 | 3.5 | 4.37 | 2.02 | -0.28768 | 0.7031 | -2.1203
21FLGW_3561 | 21FLGW | 3561 | 27.375 | -81.7964 | STREAM | 2006-09-05 | 0.425 |  | 0.1 | 0.73 | 6.15 | 216 | 2.1 | 0.83 |  | 400 | 5 | 4.485 | 2.83 | -0.18633 | 1.0403 | -0.31471
21FLGW_3561 | 21FLGW | 3561 | 27.375 | -81.7964 | STREAM | 2002-11-05 | 0.425 |  | 0.071 | 0.41 | 6.83 | 241 | 1.5 | 0.67 |  | 250 | 2.9 | 6.53 | 1.91 | -0.40048 | 0.6471 | -0.8916
21FLGW_3561 | 21FLGW | 3561 | 27.375 | -81.7964 | STREAM | 2006-10-09 | 0.425 |  | 0.084 | 0.37 | 6.8 | 265 | 1.8 | 0.65 |  | 300 | 4 | 6.195 | 2.17 | -0.43078 | 0.77473 | -0.99425
21FLGW_3561 | 21FLGW | 3561 | 27.375 | -81.7964 | STREAM | 2005-10-10 | 0.7 |  | 0.056 | 0.22 | 6.8 | 187 | 1.2 | 0.66 |  | 250 | 3.8 | 5.79 | 1.42 | -0.41552 | 0.35066 | -1.5141
21FLGW_3561 | 21FLGW | 3561 | 27.375 | -81.7964 | STREAM | 1998-11-10 |  |  | 0.056 | 0.39 | 6.64 | 162 | 1.2 | 0.57 |  | 200 | 3.7 | 7.15 | 1.59 | -0.56212 | 0.46373 | -0.94161
21FLGW_3561 | 21FLGW | 3561 | 27.375 | -81.7964 | STREAM | 2006-06-08 | 0.425 |  | 0.033 | 0.002 | 6.8 | 332 | 0.72 | 1.2 |  | 50 | 2.5 | 6.8 | 0.722 | 0.18232 | -0.32573 | -6.2146
21FLGW_3561 | 21FLGW | 3561 | 27.375 | -81.7964 | STREAM | 2003-11-04 | 0.425 |  | 0.059 | 0.34 | 7.38 | 239 | 1.3 | 0.84 |  | 200 | 2.6 | 6.23 | 1.64 | -0.17435 | 0.4947 | -1.0788
21FLGW_3561 | 21FLGW | 3561 | 27.375 | -81.7964 | STREAM | 2004-04-06 | 0.425 |  | 0.035 | 0.13 | 6.83 | 298 | 0.81 | 0.73 |  | 100 | 2.1 | 8.17 | 0.94 | -0.31471 | -0.061875 | -2.0402
21FLGW_3561 | 21FLGW | 3561 | 27.375 | -81.7964 | STREAM | 2005-09-07 | 3.3 |  | 0.045 | 0.091 | 6.8 | 128 | 1.1 | 0.63 |  | 250 | 2.6 | 5.175 | 1.191 | -0.46204 | 0.17479 | -2.3969
21FLGW_3561 | 21FLGW | 3561 | 27.375 | -81.7964 | STREAM | 2000-05-08 | 0.5 |  | 0.024 | 0.002 | 6.7 | 462 | 0.6 | 0.7 |  | 60 | 0.85 | 5.34 | 0.602 | -0.35667 | -0.5075 | -6.2146
21FLGW_3561 | 21FLGW | 3561 | 27.375 | -81.7964 | STREAM | 2003-06-03 | 0.425 |  | 0.063 | 0.14 | 6.88 | 190 | 1.6 | 0.6 |  | 400 | 6 | 6.38 | 1.74 | -0.51083 | 0.55389 | -1.9661
21FLGW_3561 | 21FLGW | 3561 | 27.375 | -81.7964 | STREAM | 2006-03-08 | 0.55 |  | 0.051 | 0.21 | 6.85 | 249.5 | 1.3 | 0.43 |  | 120 | 2.6 | 8.3 | 1.51 | -0.84397 | 0.41211 | -1.5606
21FLGW_3561 | 21FLGW | 3561 | 27.375 | -81.7964 | STREAM | 2001-02-07 | 0.5 |  | 0.023 | 2.4 | 7.6 | 593 | 0.59 | 0.21 |  | 40 | 0.25 | 9.67 | 2.99 | -1.5606 | 1.0953 | 0.87547
21FLGW_3561 | 21FLGW | 3561 | 27.375 | -81.7964 | STREAM | 2005-06-02 | 0.55 |  | 0.054 | 0.31 | 7.1 | 208 | 1.4 | 0.51 |  | 120 | 4 | 6.39 | 1.71 | -0.67334 | 0.53649 | -1.1712
21FLGW_3561 | 21FLGW | 3561 | 27.375 | -81.7964 | STREAM | 2004-11-04 | 0.85 |  | 0.069 | 0.24 | 6.525 | 178 | 1.8 | 0.57 |  | 250 | 3.4 | 5.51 | 2.04 | -0.56212 | 0.71295 | -1.4271
21FLGW_3561 | 21FLGW | 3561 | 27.375 | -81.7964 | STREAM | 2005-05-05 | 6.6 |  | 0.061 | 0.69 | 6.55 | 177 | 1.6 | 0.5 |  | 200 | 4 | 6.29 | 2.29 | -0.69315 | 0.82855 | -0.37106
21FLGW_3561 | 21FLGW | 3561 | 27.375 | -81.7964 | STREAM | 2004-08-05 | 0.425 |  | 0.064 | 0.025 | 6.565 | 236.5 | 1.7 | 0.71 |  | 200 | 5.6 | 5.775 | 1.725 | -0.34249 | 0.54523 | -3.6889
21FLGW_3561 | 21FLGW | 3561 | 27.375 | -81.7964 | STREAM | 2005-12-07 | 0.425 |  | 0.035 | 0.16 | 6.8 | 195 | 0.95 | 0.38 |  | 200 | 2.8 | 8.28 | 1.11 | -0.96758 | 0.10436 | -1.8326
21FLGW_3561 | 21FLGW | 3561 | 27.375 | -81.7964 | STREAM | 2003-05-05 | 0.425 |  | 0.051 | 0.2 | 7 | 227 | 1.4 | 0.42 |  | 200 | 2.2 | 6.87 | 1.6 | -0.8675 | 0.47 | -1.6094
21FLGW_3561 | 21FLGW | 3561 | 27.375 | -81.7964 | STREAM | 2002-04-03 | 1.2 |  | 0.04 | 0.095 | 7.44 | 309 | 1.1 | 0.53 |  | 100 | 3 | 6.8 | 1.195 | -0.63488 | 0.17815 | -2.3539
21FLGW_3561 | 21FLGW | 3561 | 27.375 | -81.7964 | STREAM | 1999-11-01 | 0.5 |  | 0.047 | 0.091 | 7.18 | 119 | 1.3 | 0.46 |  | 300 | 3.8 | 7.38 | 1.391 | -0.77653 | 0.33002 | -2.3969
21FLGW_3561 | 21FLGW | 3561 | 27.375 | -81.7964 | STREAM | 2001-12-04 | 0.425 |  | 0.043 | 0.38 | 6.68 | 287 | 1.2 |  |  | 140 | 2.7 | 8.48 | 1.58 | X | 0.45742 | -0.96758
21FLGW_3561 | 21FLGW | 3561 | 27.375 | -81.7964 | STREAM | 2006-12-05 | 0.425 |  | 0.027 | 0.24 | 7 | 345 | 0.76 | 0.61 |  | 150 | 1.9 | 8.15 | 1 | -0.4943 | 0 | -1.4271
21FLGW_3561 | 21FLGW | 3561 | 27.375 | -81.7964 | STREAM | 2000-11-08 | 0.5 |  | 0.024 | 0.008 | 7.52 | 380 | 0.68 | 0.45 |  | 400 | 0.8 | 7.47 | 0.688 | -0.79851 | -0.37397 | -4.8283
21FLGW_3561 | 21FLGW | 3561 | 27.375 | -81.7964 | STREAM | 2003-03-03 | 0.425 |  | 0.041 | 0.29 | 6.98 | 269 | 1.2 | 0.53 |  | 200 | 2.2 | 7.48 | 1.49 | -0.63488 | 0.39878 | -1.2379
21FLGW_3561 | 21FLGW | 3561 | 27.375 | -81.7964 | STREAM | 1998-12-17 |  |  | 0.031 | 0.47 | 7.09 | 251 | 0.92 | 0.48 |  | 150 | 2.9 | 8.66 | 1.39 | -0.73397 | 0.3293 | -0.75502
21FLGW_3561 | 21FLGW | 3561 | 27.375 | -81.7964 | STREAM | 2000-10-04 | 0.5 |  | 0.06 | 0.14 | 6.71 | 223 | 1.8 | 0.57 |  | 500 | 2.1 | 5.95 | 1.94 | -0.56212 | 0.66269 | -1.9661
21FLGW_3561 | 21FLGW | 3561 | 27.375 | -81.7964 | STREAM | 2005-04-04 | 0.425 |  | 0.053 | 0.17 | 6.7 | 214 | 1.6 | 0.47 |  | 500 | 2.3 | 6.615 | 1.77 | -0.75502 | 0.57098 | -1.772
21FLGW_3561 | 21FLGW | 3561 | 27.375 | -81.7964 | STREAM | 1999-05-10 |  |  | 0.019 | 0.009 | 7.24 | 409 | 0.59 | 0.66 |  | 75 | 1.3 | 5.72 | 0.599 | -0.41552 | -0.51249 | -4.7105
21FLGW_3561 | 21FLGW | 3561 | 27.375 | -81.7964 | STREAM | 2005-07-06 | 3.6 |  | 0.048 | 0.07 | 6.5 | 137 | 1.5 | 0.69 |  | 300 | 1.5 | 3.13 | 1.57 | -0.37106 | 0.45108 | -2.6593
21FLGW_3561 | 21FLGW | 3561 | 27.375 | -81.7964 | STREAM | 1999-02-09 |  |  | 0.032 | 0.25 | 7.17 | 219 | 1 | 0.45 |  | 200 | 3.7 | 7.57 | 1.25 | -0.79851 | 0.22314 | -1.3863
21FLGW_3561 | 21FLGW | 3561 | 27.375 | -81.7964 | STREAM | 2002-10-02 | 0.425 |  | 0.054 | 0.08 | 6.72 | 141.5 | 1.7 | 0.65 |  | 300 | 2.7 | 5.325 | 1.78 | -0.43078 | 0.57661 | -2.5257
21FLGW_3561 | 21FLGW | 3561 | 27.375 | -81.7964 | STREAM | 2006-11-06 | 0.85 |  | 0.037 | 0.59 | 6.85 | 343.5 | 1.2 | 0.52 |  | 150 | 2.6 | 7.33 | 1.79 | -0.65393 | 0.58222 | -0.52763
21FLGW_3561 | 21FLGW | 3561 | 27.375 | -81.7964 | STREAM | 1999-12-08 | 0.5 |  | 0.03 |  | 6.96 | 196 | 1 |  |  | 250 | 1.6 | 7.98 |  | X | X | X
21FLGW_3561 | 21FLGW | 3561 | 27.375 | -81.7964 | STREAM | 2004-06-03 | 4.6 |  | 0.019 | 0.016 | 7.5 | 384 | 0.65 | 1 |  | 50 | 2 | 5.78 | 0.666 | 0 | -0.40647 | -4.1352
21FLGW_3561 | 21FLGW | 3561 | 27.375 | -81.7964 | STREAM | 2004-02-03 |  |  | 0.035 |  | 7.86 | 236 | 1.2 | 0.29 |  | 140 | 5.1 | 8.75 |  | -1.2379 | X | X
21FLGW_3561 | 21FLGW | 3561 | 27.375 | -81.7964 | STREAM | 1999-01-05 |  |  | 0.026 | 0.46 | 7.23 | 212 | 0.9 | 0.36 |  | 150 | 2.8 | 8.17 | 1.36 | -1.0217 | 0.30748 | -0.77653
21FLGW_3561 | 21FLGW | 3561 | 27.375 | -81.7964 | STREAM | 2004-12-06 | 2.9 |  | 0.04 | 0.31 | 6.87 | 245 | 1.4 | 0.62 |  | 200 | 2.7 | 7.16 | 1.71 | -0.47804 | 0.53649 | -1.1712
21FLGW_3561 | 21FLGW | 3561 | 27.375 | -81.7964 | STREAM | 2003-10-06 | 0.425 |  | 0.04 | 0.12 | 6.525 | 118 | 1.4 | 0.67 |  | 250 | 2.4 | 5.36 | 1.52 | -0.40048 | 0.41871 | -2.1203
21FLGW_3561 | 21FLGW | 3561 | 27.375 | -81.7964 | STREAM | 2003-09-02 | 0.425 |  | 0.04 |  | 6.545 | 111 | 1.4 | 0.58 |  | 350 | 3.2 | 4.66 |  | -0.54473 | X | X
21FLGW_3561 | 21FLGW | 3561 | 27.375 | -81.7964 | STREAM | 2002-03-05 | 0.425 |  | 0.04 | 0.29 | 6.725 | 260 | 1.4 | 0.32 |  | 140 | 2 | 8.395 | 1.69 | -1.1394 | 0.52473 | -1.2379
21FLGW_3561 | 21FLGW | 3561 | 27.375 | -81.7964 | STREAM | 2000-09-06 | 0.5 |  | 0.053 | 0.17 | 7.48 | 267 | 1.9 | 0.5 |  | 400 | 2.4 | 5.19 | 2.07 | -0.69315 | 0.72755 | -1.772
21FLGW_3561 | 21FLGW | 3561 | 27.375 | -81.7964 | STREAM | 2003-08-04 | 0.425 |  | 0.04 | 0.19 | 6.685 | 155 | 1.5 | 0.49 |  | 200 | 3.3 | 5.28 | 1.69 | -0.71335 | 0.52473 | -1.6607
21FLGW_3561 | 21FLGW | 3561 | 27.375 | -81.7964 | STREAM | 2005-02-03 | 1.1 |  | 0.034 | 0.21 | 6.9 | 258 | 1.3 | 0.35 |  | 150 | 2.7 | 7.79 | 1.51 | -1.0498 | 0.41211 | -1.5606
21FLGW_3561 | 21FLGW | 3561 | 27.375 | -81.7964 | STREAM | 2002-12-03 | 0.7 |  | 0.039 | 0.21 | 6.805 | 214 | 1.5 | 0.33 |  | 200 | 2.2 | 8.935 | 1.71 | -1.1087 | 0.53649 | -1.5606
21FLGW_3561 | 21FLGW | 3561 | 27.375 | -81.7964 | STREAM | 2004-01-06 | 0.7 |  | 0.031 | 0.2 | 6.92 | 247 | 1.2 | 0.44 |  | 140 | 2 | 7.6 | 1.4 | -0.82098 | 0.33647 | -1.6094
21FLGW_3561 | 21FLGW | 3561 | 27.375 | -81.7964 | STREAM | 2001-01-11 | 0.5 |  | 0.017 | 7.9 | 7.85 | 654 | 0.69 |  |  | 30 | 0.35 | 11.13 | 8.59 | X | 2.1506 | 2.0669
21FLGW_3561 | 21FLGW | 3561 | 27.375 | -81.7964 | STREAM | 1999-09-16 |  |  | 0.038 | 0.16 | 6.72 | 154 | 1.6 |  |  | 300 | 2.3 | 6.64 | 1.76 | X | 0.56531 | -1.8326
21FLGW_3561 | 21FLGW | 3561 | 27.375 | -81.7964 | STREAM | 2000-01-06 | 0.5 |  | 0.023 | 0.22 | 6.87 | 229 | 0.98 | 0.34 |  | 200 | 1.6 | 8.31 | 1.2 | -1.0788 | 0.18232 | -1.5141
21FLGW_3561 | 21FLGW | 3561 | 27.375 | -81.7964 | STREAM | 2002-02-06 | 0.425 |  | 0.028 | 0.32 | 7.5 | 308 | 1.2 | 0.41 |  | 140 | 2 | 8.16 | 1.52 | -0.8916 | 0.41871 | -1.1394
21FLGW_3561 | 21FLGW | 3561 | 27.375 | -81.7964 | STREAM | 2001-03-08 | 0.5 |  | 0.011 | 0.002 | 7.32 | 465 | 0.5 | 0.42 |  | 40 | 0.45 |  | 0.502 | -0.8675 | -0.68916 | -6.2146
21FLGW_3561 | 21FLGW | 3561 | 27.375 | -81.7964 | STREAM | 2007-02-01 | 0.425 |  | 0.015 | 0.47 | 7 | 383 | 0.69 | 0.36 |  | 60 | 1.4 | 10.605 | 1.16 | -1.0217 | 0.14842 | -0.75502
21FLGW_3561 | 21FLGW | 3561 | 27.375 | -81.7964 | STREAM | 2003-01-09 | 0.425 |  | 0.031 | 0.19 | 5.735 | 177 | 1.5 | 0.3 |  | 250 | 2.3 | 9.245 | 1.69 | -1.204 | 0.52473 | -1.6607
21FLGW_3561 | 21FLGW | 3561 | 27.375 | -81.7964 | STREAM | 2001-04-05 | 0.5 |  | 0.019 | 1.7 | 7.02 | 584 | 1 | 0.27 |  | 80 | 0.55 | 7 | 2.7 | -1.3093 | 0.99325 | 0.53063
21FLGW_3561 | 21FLGW | 3561 | 27.375 | -81.7964 | STREAM | 2005-03-03 | 0.425 |  | 0.032 | 0.27 | 6.95 | 255 | 1.7 | 0.47 |  | 250 | 2.6 | 7.1 | 1.97 | -0.75502 | 0.67803 | -1.3093
21FLGW_3561 | 21FLGW | 3561 | 27.375 | -81.7964 | STREAM | 2004-03-01 | 0.425 |  | 0.028 | 0.12 | 7.01 | 206 | 1.5 | 0.36 |  | 300 | 2.3 | 9.02 | 1.62 | -1.0217 | 0.48243 | -2.1203
21FLGW_3561 | 21FLGW | 3561 | 27.375 | -81.7964 | STREAM | 2002-01-09 | 0.425 |  | 0.014 | 0.85 | 7.76 | 360 | 0.79 | 0.38 |  | 80 | 1.7 | 9.97 | 1.64 | -0.96758 | 0.4947 | -0.16252
21FLGW_3561 | 21FLGW | 3561 | 27.375 | -81.7964 | STREAM | 2006-02-09 | 0.425 |  | 0.024 | 0.17 | 6.65 | 214 | 1.4 | 0.45 |  | 150 | 3.2 | 8.61 | 1.57 | -0.79851 | 0.45108 | -1.772
21FLGW_3561 | 21FLGW | 3561 | 27.375 | -81.7964 | STREAM | 2006-05-10 | 0.425 |  | 0.005 | 0.002 | 7 | 294 | 0.67 | 1.1 |  | 50 | 3 | 6.385 | 0.672 | 0.09531 | -0.3975 | -6.2146
21FLGW_3561 | 21FLGW | 3561 | 27.375 | -81.7964 | STREAM | 1999-03-01 |  |  | 0.005 | 0.39 | 7.08 | 263 | 0.83 | 0.36 |  | 100 | 2.2 | 8.01 | 1.22 | -1.0217 | 0.19885 | -0.94161
21FLGW_3561 | 21FLGW | 3561 | 27.375 | -81.7964 | STREAM | 2000-02-09 | 0.5 |  | 0.005 | 0.63 | 7.34 | 263 | 0.94 | 0.25 |  | 120 | 0.9 | 10.84 | 1.57 | -1.3863 | 0.45108 | -0.46204
21FLGW_3561 | 21FLGW | 3561 | 27.375 | -81.7964 | STREAM | 2001-10-03 | 0.425 |  | 0.16 | 0.059 | 5.765 | 155.5 |  |  |  | 300 | 2.7 | 6.795 |  | X | X | -2.8302
21FLGW_3561 | 21FLGW | 3561 | 27.375 | -81.7964 | STREAM | 1999-06-09 |  |  | 0.034 | 0.022 | 7.13 | 405 |  | 0.55 |  | 75 | 1.4 | 7.17 |  | -0.59784 | X | -3.8167
21FLGW_3561 | 21FLGW | 3561 | 27.375 | -81.7964 | STREAM | 2000-12-07 | 0.5 |  | 0.025 | 0.93 | 7.65 | 512 |  | 0.29 |  | 40 | 0.3 | 11.28 |  | -1.2379 | X | -0.072571
21FLGW_3561 | 21FLGW | 3561 | 27.375 | -81.7964 | STREAM | 2000-06-07 | 0.5 |  | 0.016 | 0.005 | 6.72 | 369 |  | 1.2 |  | 50 | 1.1 | 5.31 |  | 0.18232 | X | -5.2983
21FLGW_3561 | 21FLGW | 3561 | 27.375 | -81.7964 | STREAM | 2005-01-03 | 0.85 |  |  | 0.17 | 6.7 | 211 | 1.5 | 0.26 |  | 150 | 1.7 | 7.655 | 1.67 | -1.3471 | 0.51282 | -1.772
21FLGW_3561 | 21FLGW | 3561 | 27.375 | -81.7964 | STREAM | 1999-08-16 |  |  |  |  | 6.72 | 175 | 1.6 | 0.63 |  | 400 | 4.5 | 5.86 |  | -0.46204 | X | X
21FLGW_3561 | 21FLGW | 3561 | 27.375 | -81.7964 | STREAM | 2001-11-07 | 0.425 |  |  |  | 6.55 | 200 |  |  |  | 300 | 4 | 7.13 |  | X | X | X
21FLGW_3563 | 21FLGW | 3563 | 30.034 | -84.8407 | STREAM | 2003-05-13 | 0.95 |  | 0.72 | 0.009 | 5.87 | 49 | 2.1 | 0.13 |  | 400 | 9.1 | 5.12 | 2.109 | -2.0402 | 0.74621 | -4.7105
21FLGW_3563 | 21FLGW | 3563 | 30.034 | -84.8407 | STREAM | 2005-09-15 | 1.4 |  | 0.34 | 0.002 | 3.7 | 43 | 1.1 | 0.035 |  | 600 | 11 | 6.765 | 1.102 | -3.3524 | 0.097127 | -6.2146
21FLGW_3563 | 21FLGW | 3563 | 30.034 | -84.8407 | STREAM | 2003-10-07 | 0.425 |  | 0.27 | 0.004 | 4.42 | 36 | 1.2 | 0.039 |  | 500 | 9.3 | 6.72 | 1.204 | -3.2442 | 0.18565 | -5.5215
21FLGW_3563 | 21FLGW | 3563 | 30.034 | -84.8407 | STREAM | 2005-10-12 | 1.8 |  | 0.092 | 0.002 | 4.6 | 38 | 0.54 | 0.034 |  | 250 | 5.3 | 6.785 | 0.542 | -3.3814 | -0.61249 | -6.2146
21FLGW_3563 | 21FLGW | 3563 | 30.034 | -84.8407 | STREAM | 1999-09-13 |  |  | 0.21 | 0.002 | 4.22 | 40 | 1.3 | 0.035 |  | 400 | 12 | 5.8 | 1.302 | -3.3524 | 0.2639 | -6.2146
21FLGW_3563 | 21FLGW | 3563 | 30.034 | -84.8407 | STREAM | 1999-04-15 |  |  | 0.19 | 0.016 | 5.52 | 35 | 1.35 | 0.0285 |  | 500 | 11.5 | 5.3 | 1.366 | -3.5579 | 0.31189 | -4.1352
21FLGW_3563 | 21FLGW | 3563 | 30.034 | -84.8407 | STREAM | 2001-09-18 | 0.425 |  | 0.13 | 0.01 | 4.18 | 41 | 1.1 | 0.018 |  | 300 | 5.8 | 7.04 | 1.11 | -4.0174 | 0.10436 | -4.6052
21FLGW_3563 | 21FLGW | 3563 | 30.034 | -84.8407 | STREAM | 1999-08-12 |  |  | 0.088 | 0.005 | 4.54 | 40 | 0.96 |  |  | 75 | 9.8 | 4.6 | 0.965 | X | -0.035627 | -5.2983
21FLGW_3563 | 21FLGW | 3563 | 30.034 | -84.8407 | STREAM | 2003-09-09 | 0.95 |  | 0.094 | 0.002 | 4.41 | 31 | 1.2 | 0.021 |  | 500 | 4.8 | 3.61 | 1.202 | -3.8632 | 0.18399 | -6.2146
21FLGW_3563 | 21FLGW | 3563 | 30.034 | -84.8407 | STREAM | 2001-11-13 | 0.55 |  | 0.069 | 0.009 | 7 | 78 | 0.9 | 0.029 |  | 150 | 3.1 | 7.3 | 0.909 | -3.5405 | -0.09541 | -4.7105
21FLGW_3563 | 21FLGW | 3563 | 30.034 | -84.8407 | STREAM | 2004-10-12 | 0.85 |  | 0.083 | 0.008 | 3.32 | 47 | 1.2 | 0.024 |  | 200 | 4.7 | 6.895 | 1.208 | -3.7297 | 0.18897 | -4.8283
21FLGW_3563 | 21FLGW | 3563 | 30.034 | -84.8407 | STREAM | 2002-04-09 | 0.7 |  | 0.076 | 0.006 | 4.44 | 38 | 1.1 | 0.033 |  | 200 | 8.4 | 6.9 | 1.106 | -3.4112 | 0.10075 | -5.116
21FLGW_3563 | 21FLGW | 3563 | 30.034 | -84.8407 | STREAM | 2006-10-10 | 0.6 |  | 0.063 | 0.002 | 5 | 41 | 0.92 | 0.024 |  | 300 | 4 | 6.76 | 0.922 | -3.7297 | -0.08121 | -6.2146
21FLGW_3563 | 21FLGW | 3563 | 30.034 | -84.8407 | STREAM | 2003-08-12 | 0.6 |  | 0.052 | 0.014 | 4.84 | 24 | 0.8 | 0.012 |  | 250 | 2.9 | 3.84 | 0.814 | -4.4228 | -0.20579 | -4.2687
21FLGW_3563 | 21FLGW | 3563 | 30.034 | -84.8407 | STREAM | 2003-04-08 | 0.425 |  | 0.06 | 0.002 | 4.12 | 38 | 0.95 | 0.027 |  | 400 | 7.8 | 6.97 | 0.952 | -3.6119 | -0.04919 | -6.2146
21FLGW_3563 | 21FLGW | 3563 | 30.034 | -84.8407 | STREAM | 2005-11-08 | 16 |  | 0.038 | 0.005 | 7.4 | 240 | 0.67 | 0.038 |  | 120 | 3.1 | 9.82 | 0.675 | -3.2702 | -0.39304 | -5.2983
21FLGW_3563 | 21FLGW | 3563 | 30.034 | -84.8407 | STREAM | 2002-10-17 | 0.425 |  | 0.051 | 0.002 | 3.79 | 45 | 0.95 | 0.025 |  | 300 | 3.9 | 8.7 | 0.952 | -3.6889 | -0.04919 | -6.2146
21FLGW_3563 | 21FLGW | 3563 | 30.034 | -84.8407 | STREAM | 2004-08-10 | 0.85 |  | 0.058 | 0.037 | 3.42 | 40 | 1.1 | 0.045 |  | 200 | 14 | 6.84 | 1.137 | -3.1011 | 0.12839 | -3.2968
21FLGW_3563 | 21FLGW | 3563 | 30.034 | -84.8407 | STREAM | 2004-05-11 | 0.7 |  | 0.044 | 0.004 | 4.02 | 35 | 0.84 | 0.03 |  | 100 | 6.3 | 6.59 | 0.844 | -3.5066 | -0.1696 | -5.5215
21FLGW_3563 | 21FLGW | 3563 | 30.034 | -84.8407 | STREAM | 2006-05-09 | 0.425 |  | 0.037 | 0.002 | 7.4 | 163 | 0.71 | 0.028 |  | 150 | 4.8 | 8.03 | 0.712 | -3.5756 | -0.33968 | -6.2146
21FLGW_3563 | 21FLGW | 3563 | 30.034 | -84.8407 | STREAM | 1998-11-16 |  |  | 0.043 | 0.004 | 6.41 | 37 | 0.85 | 0.016 |  | 250 | 4 | 6.2 | 0.854 | -4.1352 | -0.15782 | -5.5215
21FLGW_3563 | 21FLGW | 3563 | 30.034 | -84.8407 | STREAM | 2000-03-14 | 0.5 |  | 0.044 | 0.004 | 5.36 | 29 | 0.88 | 0.027 |  | 300 | 8.2 | 8.75 | 0.884 | -3.6119 | -0.1233 | -5.5215
21FLGW_3563 | 21FLGW | 3563 | 30.034 | -84.8407 | STREAM | 1999-07-19 |  |  | 0.044 | 0.031 | 4.2 | 43.8 | 0.9 |  |  | 400 | 2.9 | 4.11 | 0.931 | X | -0.071496 | -3.4738
21FLGW_3563 | 21FLGW | 3563 | 30.034 | -84.8407 | STREAM | 2003-07-09 | 0.425 |  | 0.035 | 0.002 | 4.87 | 24 | 0.72 | 0.016 |  | 200 | 2 | 2.56 | 0.722 | -4.1352 | -0.32573 | -6.2146
21FLGW_3563 | 21FLGW | 3563 | 30.034 | -84.8407 | STREAM | 2003-03-11 | 0.425 |  | 0.0135 | 0.002 | 4.6 | 23 | 0.285 | 0.007 |  | 151.25 | 1.1125 | 5.73 | 0.287 | -4.9618 | -1.2483 | -6.2146
21FLGW_3563 | 21FLGW | 3563 | 30.034 | -84.8407 | STREAM | 1999-06-15 |  |  | 0.042 | 0.002 | 4.55 | 34 | 0.91 | 0.01 |  | 400 | 8.9 | 5.9 | 0.912 | -4.6052 | -0.092115 | -6.2146
21FLGW_3563 | 21FLGW | 3563 | 30.034 | -84.8407 | STREAM | 2004-04-14 | 0.7 |  | 0.051 | 0.002 | 3.58 | 35 | 1.2 | 0.037 |  | 250 | 13 | 9.76 | 1.202 | -3.2968 | 0.18399 | -6.2146
21FLGW_3563 | 21FLGW | 3563 | 30.034 | -84.8407 | STREAM | 2003-01-16 | 0.425 |  | 0.028 | 0.013 | 4.01 | 42 | 0.66 | 0.011 |  | 250 | 3.4 | 10.75 | 0.673 | -4.5099 | -0.39601 | -4.3428
21FLGW_3563 | 21FLGW | 3563 | 30.034 | -84.8407 | STREAM | 2004-11-17 | 0.7 |  | 0.036 | 0.002 | 4.35 | 38 | 0.85 | 0.019 |  | 200 | 3.3 | 9.325 | 0.852 | -3.9633 | -0.16017 | -6.2146
21FLGW_3563 | 21FLGW | 3563 | 30.034 | -84.8407 | STREAM | 2001-04-12 | 0.5 |  | 0.042 | 0.002 | 3.94 | 44 | 1 | 0.02 |  | 500 | 4.4 | 5.41 | 1.002 | -3.912 | 0.001998 | -6.2146
21FLGW_3563 | 21FLGW | 3563 | 30.034 | -84.8407 | STREAM | 2000-02-15 | 0.5 |  | 0.028 | 0.008 | 4.5 | 31 | 0.7 | 0.017 |  | 200 | 5.4 | 8.4 | 0.708 | -4.0745 | -0.34531 | -4.8283
21FLGW_3563 | 21FLGW | 3563 | 30.034 | -84.8407 | STREAM | 2004-01-13 | 0.425 |  | 0.026 | 0.005 | 3.84 | 35 | 0.65 | 0.012 |  | 200 | 3.1 | 11.21 | 0.655 | -4.4228 | -0.42312 | -5.2983
21FLGW_3563 | 21FLGW | 3563 | 30.034 | -84.8407 | STREAM | 2002-08-13 | 0.425 |  | 0.035 | 0.002 | 3.91 | 47 | 0.92 | 0.019 |  | 400 | 3 | 4.68 | 0.922 | -3.9633 | -0.08121 | -6.2146
21FLGW_3563 | 21FLGW | 3563 | 30.034 | -84.8407 | STREAM | 1999-03-09 |  |  | 0.027 | 0.025 | 4.3 | 34 | 0.75 | 0.015 |  | 200 |  | 8.3 | 0.775 | -4.1997 | -0.25489 | -3.6889
21FLGW_3563 | 21FLGW | 3563 | 30.034 | -84.8407 | STREAM | 2001-08-14 | 1.8 |  | 0.029 | 0.002 | 4.74 | 28 | 0.86 | 0.02 |  | 300 | 1.3 | 1.2 | 0.862 | -3.912 | -0.1485 | -6.2146
21FLGW_3563 | 21FLGW | 3563 | 30.034 | -84.8407 | STREAM | 2001-12-13 | 0.425 |  | 0.024 | 0.008 | 4.21 | 37 | 0.73 | 0.013 |  | 150 | 4 | 7.25 | 0.738 | -4.3428 | -0.30381 | -4.8283
21FLGW_3563 | 21FLGW | 3563 | 30.034 | -84.8407 | STREAM | 2002-02-19 | 0.425 |  | 0.021 | 0.002 | 4.06 | 41 | 0.64 | 0.016 |  | 140 | 4.1 | 9.37 | 0.642 | -4.1352 | -0.44317 | -6.2146
21FLGW_3563 | 21FLGW | 3563 | 30.034 | -84.8407 | STREAM | 2001-07-17 | 0.5 |  | 0.039 | 0.002 | 5.2 | 39 | 1.2 | 0.017 |  | 300 | 2.4 | 2.28 | 1.202 | -4.0745 | 0.18399 | -6.2146
21FLGW_3563 | 21FLGW | 3563 | 30.034 | -84.8407 | STREAM | 1999-05-10 |  |  | 0.024 | 0.012 | 4.11 | 44 | 0.76 | 0.015 |  | 300 | 4.8 | 6.7 | 0.772 | -4.1997 | -0.25877 | -4.4228
21FLGW_3563 | 21FLGW | 3563 | 30.034 | -84.8407 | STREAM | 2005-02-09 | 0.425 |  | 0.025 | 0.004 | 4.48 | 35 | 0.8 | 0.016 |  | 250 | 4.6 | 9.575 | 0.804 | -4.1352 | -0.21816 | -5.5215
21FLGW_3563 | 21FLGW | 3563 | 30.034 | -84.8407 | STREAM | 2005-04-12 | 0.425 |  | 0.025 | 0.002 | 4.83 | 24.5 | 0.81 | 0.016 |  | 250 | 1.8 | 3.99 | 0.812 | -4.1352 | -0.20825 | -6.2146
21FLGW_3563 | 21FLGW | 3563 | 30.034 | -84.8407 | STREAM | 2004-03-09 | 0.55 |  | 0.027 | 0.002 | 3.78 | 35 | 0.9 | 0.021 |  | 300 | 5.3 | 8.4 | 0.902 | -3.8632 | -0.10314 | -6.2146
21FLGW_3563 | 21FLGW | 3563 | 30.034 | -84.8407 | STREAM | 2006-02-14 | 0.425 |  | 0.017 | 0.002 | 4.75 | 33 | 0.57 | 0.012 |  | 150 | 3.2 | 10.015 | 0.572 | -4.4228 | -0.55862 | -6.2146
21FLGW_3563 | 21FLGW | 3563 | 30.034 | -84.8407 | STREAM | 2000-01-11 | 0.5 |  | 0.021 | 0.002 | 4.51 | 29 | 0.71 | 0.014 |  | 200 | 5.1 | 8.8 | 0.712 | -4.2687 | -0.33968 | -6.2146
21FLGW_3563 | 21FLGW | 3563 | 30.034 | -84.8407 | STREAM | 1999-12-20 | 1.07 |  | 0.02 | 0.002 | 5.22 | 26 | 0.68 | 0.014 |  | 200 | 4.3 | 8.4 | 0.682 | -4.2687 | -0.38273 | -6.2146
21FLGW_3563 | 21FLGW | 3563 | 30.034 | -84.8407 | STREAM | 1998-10-14 |  |  | 0.024 | 0.002 | 4.23 | 39 | 0.82 | 0.011 |  | 400 | 4 | 3.7 | 0.822 | -4.5099 | -0.19601 | -6.2146
21FLGW_3563 | 21FLGW | 3563 | 30.034 | -84.8407 | STREAM | 2006-08-10 | 0.425 |  | 0.026 | 0.002 | 4.6 | 38 | 0.9 | 0.019 |  | 300 | 3.6 | 7.28 | 0.902 | -3.9633 | -0.10314 | -6.2146
21FLGW_3563 | 21FLGW | 3563 | 30.034 | -84.8407 | STREAM | 2000-12-12 | 0.5 |  | 0.0165 | 0.002 | 4.05 | 60 | 0.6 | 0.01 |  | 120 | 1.95 | 7.7 | 0.602 | -4.6052 | -0.5075 | -6.2146
21FLGW_3563 | 21FLGW | 3563 | 30.034 | -84.8407 | STREAM | 2000-10-10 | 0.5 |  | 0.024 | 0.002 | 4.13 | 41 | 0.88 | 0.0075 |  | 200 | 1.9 | 7 | 0.882 | -4.8929 | -0.12556 | -6.2146
21FLGW_3563 | 21FLGW | 3563 | 30.034 | -84.8407 | STREAM | 1999-02-09 |  |  | 0.019 | 0.002 | 4.24 | 40 | 0.72 | 0.008 |  | 300 | 5.2 | 6.6 | 0.722 | -4.8283 | -0.32573 | -6.2146
21FLGW_3563 | 21FLGW | 3563 | 30.034 | -84.8407 | STREAM | 2002-12-10 | 0.425 |  | 0.02 | 0.007 | 4.02 | 40 | 0.76 | 0.015 |  | 150 | 3.8 | 8.59 | 0.767 | -4.1997 | -0.26527 | -4.9618
21FLGW_3563 | 21FLGW | 3563 | 30.034 | -84.8407 | STREAM | 2003-11-13 | 0.425 |  | 0.022 | 0.002 | 3.68 | 35 | 0.84 | 0.015 |  | 250 | 4.1 | 6.84 | 0.842 | -4.1997 | -0.17198 | -6.2146
21FLGW_3563 | 21FLGW | 3563 | 30.034 | -84.8407 | STREAM | 2005-06-14 | 0.6 |  | 0.024 | 0.01 | 4.65 | 32 | 0.92 | 0.018 |  | 300 | 3.2 | 3.225 | 0.93 | -4.0174 | -0.072571 | -4.6052
21FLGW_3563 | 21FLGW | 3563 | 30.034 | -84.8407 | STREAM | 1998-12-09 |  |  | 0.018 | 0.002 | 4.51 | 33 | 0.715 | 0.017 |  | 300 | 6.2 | 6.7 | 0.717 | -4.0745 | -0.33268 | -6.2146
21FLGW_3563 | 21FLGW | 3563 | 30.034 | -84.8407 | STREAM | 2002-01-22 | 0.96 |  | 0.015 | 0.002 | 4.34 | 40 | 0.62 | 0.016 |  | 120 | 3.5 | 7.7 | 0.622 | -4.1352 | -0.47482 | -6.2146
21FLGW_3563 | 21FLGW | 3563 | 30.034 | -84.8407 | STREAM | 2005-01-10 | 0.95 |  | 0.026 | 0.01 | 4.42 | 38 | 1.1 | 0.026 |  | 250 | 4.5 | 7.435 | 1.11 | -3.6497 | 0.10436 | -4.6052
21FLGW_3563 | 21FLGW | 3563 | 30.034 | -84.8407 | STREAM | 2001-01-17 | 0.5 |  | 0.013 | 0.002 | 3.96 | 48 | 0.55 | 0.008 |  | 60 | 1.7 | 8.9 | 0.552 | -4.8283 | -0.59421 | -6.2146
21FLGW_3563 | 21FLGW | 3563 | 30.034 | -84.8407 | STREAM | 2004-02-10 | 0.6 |  | 0.016 | 0.005 | 3.89 | 34 | 0.68 | 0.012 |  | 150 | 3.7 | 9.72 | 0.685 | -4.4228 | -0.37834 | -5.2983
21FLGW_3563 | 21FLGW | 3563 | 30.034 | -84.8407 | STREAM | 2005-08-10 | 0.425 |  | 0.016 | 0.002 | 4.95 | 25 | 0.68 | 0.011 |  | 200 | 2.3 | 3.355 | 0.682 | -4.5099 | -0.38273 | -6.2146
21FLGW_3563 | 21FLGW | 3563 | 30.034 | -84.8407 | STREAM | 2006-01-10 | 0.55 |  | 0.013 | 0.002 | 5 | 33.5 | 0.56 | 0.009 |  | 150 | 3.2 | 7.675 | 0.562 | -4.7105 | -0.57625 | -6.2146
21FLGW_3563 | 21FLGW | 3563 | 30.034 | -84.8407 | STREAM | 2004-06-08 | 0.425 |  | 0.015 |  | 3.73 | 47 | 0.65 | 0.017 |  | 100 | 4.1 | 7.34 |  | -4.0745 | X | X
21FLGW_3563 | 21FLGW | 3563 | 30.034 | -84.8407 | STREAM | 2000-07-18 | 15 |  | 0.019 | 0.002 | 6.89 | 126 | 0.83 | 0.029 |  | 150 | 2.7 | 6.3 | 0.832 | -3.5405 | -0.18392 | -6.2146
21FLGW_3563 | 21FLGW | 3563 | 30.034 | -84.8407 | STREAM | 2001-06-13 | 0.5 |  | 0.016 | 0.002 | 4.24 | 60 | 0.7 | 0.009 |  | 200 | 2.3 | 4.67 | 0.702 | -4.7105 | -0.35382 | -6.2146
21FLGW_3563 | 21FLGW | 3563 | 30.034 | -84.8407 | STREAM | 2001-03-13 | 0.5 |  | 0.012 | 0.01 | 4.61 | 34 | 0.53 |  |  | 150 | 4.3 | 5.52 | 0.54 | X | -0.61619 | -4.6052
21FLGW_3563 | 21FLGW | 3563 | 30.034 | -84.8407 | STREAM | 2002-03-12 | 0.425 |  | 0.016 | 0.002 | 5.1 | 31 | 0.71 | 0.013 |  | 150 | 2.6 | 4.06 | 0.712 | -4.3428 | -0.33968 | -6.2146
21FLGW_3563 | 21FLGW | 3563 | 30.034 | -84.8407 | STREAM | 2004-07-14 | 0.85 |  | 0.015 | 0.03 | 3.43 | 26 | 0.68 | 0.026 |  | 150 | 8.7 | 4.31 | 0.71 | -3.6497 | -0.34249 | -3.5066
21FLGW_3563 | 21FLGW | 3563 | 30.034 | -84.8407 | STREAM | 1999-10-14 | 0.5 |  | 0.019 | 0.002 | 4.31 | 40 | 0.88 | 0.011 |  | 300 | 3.1 | 5.3 | 0.882 | -4.5099 | -0.12556 | -6.2146
21FLGW_3563 | 21FLGW | 3563 | 30.034 | -84.8407 | STREAM | 2000-04-11 | 1.25 |  | 0.016 | 0.003 | 4.41 | 35 | 0.76 | 0.018 |  | 200 | 4.7 | 9.1 | 0.763 | -4.0174 | -0.2705 | -5.8091
21FLGW_3563 | 21FLGW | 3563 | 30.034 | -84.8407 | STREAM | 2005-07-13 | 1.2 |  | 0.014 | 0.002 | 5 | 30 | 0.67 | 0.014 |  | 120 | 2.8 | 3.155 | 0.672 | -4.2687 | -0.3975 | -6.2146
21FLGW_3563 | 21FLGW | 3563 | 30.034 | -84.8407 | STREAM | 2005-05-09 | 0.425 |  | 0.014 | 0.01 | 5.14 | 20 | 0.69 | 0.01 |  | 150 | 2.7 | 4.415 | 0.7 | -4.6052 | -0.35667 | -4.6052
21FLGW_3563 | 21FLGW | 3563 | 30.034 | -84.8407 | STREAM | 2000-11-14 | 1.1 |  | 0.016 | 0.002 | 6.21 | 65 | 0.8 | 0.012 |  | 140 | 3 | 6.9 | 0.802 | -4.4228 | -0.22065 | -6.2146
21FLGW_3563 | 21FLGW | 3563 | 30.034 | -84.8407 | STREAM | 1999-01-12 |  |  | 0.01 | 0.002 | 4.16 | 36 | 0.5 | 0.009 |  | 150 | 3.6 | 10.5 | 0.502 | -4.7105 | -0.68916 | -6.2146
21FLGW_3563 | 21FLGW | 3563 | 30.034 | -84.8407 | STREAM | 2002-07-16 | 1.8 |  | 0.018 | 0.002 | 3.74 | 45 | 0.93 | 0.025 |  | 300 | 3.8 | 6.1 | 0.932 | -3.6889 | -0.070422 | -6.2146
21FLGW_3563 | 21FLGW | 3563 | 30.034 | -84.8407 | STREAM | 2001-02-13 | 1.1 |  | 0.014 | 0.002 | 4 | 46 | 0.74 | 0.01 |  | 250 | 3.2 | 7.88 | 0.742 | -4.6052 | -0.29841 | -6.2146
21FLGW_3563 | 21FLGW | 3563 | 30.034 | -84.8407 | STREAM | 2000-08-15 | 0.5 |  | 0.018 | 0.002 | 4.13 | 58 | 1 | 0.013 |  | 200 | 1 | 4.5 | 1.002 | -4.3428 | 0.001998 | -6.2146
21FLGW_3563 | 21FLGW | 3563 | 30.034 | -84.8407 | STREAM | 2001-05-15 | 13 |  | 0.021 | 0.006 | 6.7 | 67 | 1.3 | 0.045 |  | 400 | 6 | 5.3 | 1.306 | -3.1011 | 0.26697 | -5.116
21FLGW_3563 | 21FLGW | 3563 | 30.034 | -84.8407 | STREAM | 2004-09-20 | 0.48 |  | 0.015 | 0.002 | 4.3 | 36 | 1 | 0.017 |  | 250 | 2 | 3.19 | 1.002 | -4.0745 | 0.001998 | -6.2146
21FLGW_3563 | 21FLGW | 3563 | 30.034 | -84.8407 | STREAM | 2006-03-15 | 0.425 |  | 0.013 | 0.002 | 4.2 | 41 | 0.87 | 0.014 |  | 250 | 4.5 | 9.215 | 0.872 | -4.2687 | -0.13697 | -6.2146
21FLGW_3563 | 21FLGW | 3563 | 30.034 | -84.8407 | STREAM | 2006-09-13 | 0.85 |  | 0.014 | 0.029 | 4.15 | 49.5 | 0.99 | 0.012 |  | 250 | 3.7 | 6.095 | 1.019 | -4.4228 | 0.018822 | -3.5405
21FLGW_3563 | 21FLGW | 3563 | 30.034 | -84.8407 | STREAM | 2000-09-13 | 0.5 |  | 0.01 | 0.002 | 4.08 | 48 | 0.94 | 0.009 |  | 300 | 1.1 | 4.59 | 0.942 | -4.7105 | -0.05975 | -6.2146
21FLGW_3563 | 21FLGW | 3563 | 30.034 | -84.8407 | STREAM | 2006-12-12 | 0.425 |  | 0.005 | 0.002 | 4.6 | 39 | 0.63 | 0.006 |  | 150 | 1.3 | 9.95 | 0.632 | -5.116 | -0.45887 | -6.2146
21FLGW_3563 | 21FLGW | 3563 | 30.034 | -84.8407 | STREAM | 2004-12-13 | 0.425 |  | 0.005 | 0.01 | 4.835 | 29.5 | 0.64 | 0.013 |  | 200 | 3.8 | 7.895 | 0.65 | -4.3428 | -0.43078 | -4.6052
21FLGW_3563 | 21FLGW | 3563 | 30.034 | -84.8407 | STREAM | 2005-03-08 | 0.425 |  | 0.005 | 0.002 | 5 | 26.5 | 0.64 | 0.012 |  | 200 | 5 | 7.6 | 0.642 | -4.4228 | -0.44317 | -6.2146
21FLGW_3563 | 21FLGW | 3563 | 30.034 | -84.8407 | STREAM | 2005-12-13 | 0.425 |  | 0.005 | 0.002 | 4.2 | 68 | 0.67 | 0.011 |  | 150 | 6.4 | 9.66 | 0.672 | -4.5099 | -0.3975 | -6.2146
21FLGW_3563 | 21FLGW | 3563 | 30.034 | -84.8407 | STREAM | 2003-06-10 | 0.425 |  | 0.005 | 0.002 | 5 | 31 | 0.68 | 0.017 |  | 150 | 3.6 | 3.74 | 0.682 | -4.0745 | -0.38273 | -6.2146
21FLGW_3563 | 21FLGW | 3563 | 30.034 | -84.8407 | STREAM | 2006-11-14 | 2.1 |  | 0.005 | 0.005 | 4.4 | 45 | 0.76 | 0.014 |  | 200 | 2 | 9.405 | 0.765 | -4.2687 | -0.26788 | -5.2983
21FLGW_3563 | 21FLGW | 3563 | 30.034 | -84.8407 | STREAM | 2006-07-11 | 0.425 |  | 0.005 | 0.002 | 4.1 | 46 | 0.86 | 0.011 |  | 300 | 2.5 | 6.785 | 0.862 | -4.5099 | -0.1485 | -6.2146
21FLGW_3563 | 21FLGW | 3563 | 30.034 | -84.8407 | STREAM | 2002-11-13 | 0.425 |  | 0.005 | 0.002 | 4.47 | 35 | 0.89 | 0.017 |  | 200 | 3.6 | 3.21 | 0.892 | -4.0745 | -0.11429 | -6.2146
21FLGW_3563 | 21FLGW | 3563 | 30.034 | -84.8407 | STREAM | 2001-10-09 | 0.48 |  | 0.12 | 0.002 | 4.13 | 38 |  | 0.024 |  | 200 | 6.1 | 7.77 |  | -3.7297 | X | -6.2146
21FLGW_3563 | 21FLGW | 3563 | 30.034 | -84.8407 | STREAM | 2002-05-14 | 28 |  | 0.061 | 0.002 | 7.29 | 42 |  | 0.059 |  | 500 | 5.5 | 6.57 |  | -2.8302 | X | -6.2146
21FLGW_3563 | 21FLGW | 3563 | 30.034 | -84.8407 | STREAM | 2003-02-10 | 0.425 |  | 0.021 | 0.015 | 4.2 | 35 |  | 0.018 |  | 200 | 6.4 | 6.65 |  | -4.0174 | X | -4.1997
21FLGW_3563 | 21FLGW | 3563 | 30.034 | -84.8407 | STREAM | 2002-09-17 | 0.425 |  | 0.02 | 0.002 | 4.26 | 28 |  | 0.017 |  | 200 | 3.6 | 2.96 |  | -4.0745 | X | -6.2146
21FLGW_3563 | 21FLGW | 3563 | 30.034 | -84.8407 | STREAM | 2003-12-09 | 0.425 |  | 0.018 | 0.002 | 3.64 | 34 |  | 0.011 |  | 250 | 3 | 10.73 |  | -4.5099 | X | -6.2146
21FLGW_3563 | 21FLGW | 3563 | 30.034 | -84.8407 | STREAM | 1999-11-16 | 0.5 |  | 0.005 | 0.002 | 4.25 | 34 |  | 0.008 |  | 200 | 3.3 | 8.7 |  | -4.8283 | X | -6.2146
21FLGW_3563 | 21FLGW | 3563 | 30.034 | -84.8407 | STREAM | 2006-06-14 | 0.425 |  |  | 0.002 | 7.2 | 153 |  |  |  | 60 | 2.6 | 7.45 |  | X | X | -6.2146
21FLGW_3563 | 21FLGW | 3563 | 30.034 | -84.8407 | STREAM | 2006-04-11 | 0.85 |  |  |  | 6.4 | 63 | 1.3 | 0.058 |  | 400 | 5.6 | 8.33 |  | -2.8473 | X | X
21FLGW_3563 | 21FLGW | 3563 | 30.034 | -84.8407 | STREAM | 2002-06-11 | 22 |  |  | 0.002 | 6.8 | 74 | 0.73 | 0.046 |  | 140 | 9.5 | 6.86 | 0.732 | -3.0791 | -0.31197 | -6.2146
21FLGW_3563 | 21FLGW | 3563 | 30.034 | -84.8407 | STREAM | 2001-06-12 |  |  |  |  | 4.22 | 60 | [5 empty] | 4.63 |  | X | X | X
21FLGW_3564 | 21FLGW | 3564 | 29.2214 | -82.758 | STREAM | 2001-02-07 | 0.5 |  | 0.011 |  | 7.185 | 505.5 | 0.03 |  |  | 50 | 0.35 | 9.51 |  | X | X | X
21FLGW_3564 | 21FLGW | 3564 | 29.2214 | -82.758 | STREAM | 2001-11-05 | 0.425 |  | 0.025 | 0.17 | 7.54 | 447.5 | 0.14 | 0.058 |  | 2.5 | 1 | 6.805 | 0.31 | -2.8473 | -1.1712 | -1.772
21FLGW_3564 | 21FLGW | 3564 | 29.2214 | -82.758 | STREAM | 2003-06-03 | 0.425 |  | 0.045 | 0.13 | 7.48 | 394.5 | 0.29 | 0.065 |  | 20 | 0.85 | 4.385 | 0.42 | -2.7334 | -0.8675 | -2.0402
21FLGW_3564 | 21FLGW | 3564 | 29.2214 | -82.758 | STREAM | 2002-01-14 | 0.425 |  | 0.024 | 0.12 | 7.8 | 536.5 | 0.2 | 0.05 |  | 2.5 | 3.2 | 8.58 | 0.32 | -2.9957 | -1.1394 | -2.1203
21FLGW_3564 | 21FLGW | 3564 | 29.2214 | -82.758 | STREAM | 2001-12-04 | 0.425 |  | 0.015 | 0.022 | 7.79 | 393 | 0.14 | 0.066 |  | 2.5 | 0.65 | 6.91 | 0.162 | -2.7181 | -1.8202 | -3.8167
21FLGW_3564 | 21FLGW | 3564 | 29.2214 | -82.758 | STREAM | 2001-06-12 | 0.5 |  | 0.072 | 0.17 | 7.32 | 9900 | 0.68 | 0.097 |  | 40 | 5.3 | 4.515 | 0.85 | -2.333 | -0.16252 | -1.772
21FLGW_3564 | 21FLGW | 3564 | 29.2214 | -82.758 | STREAM | 1999-05-10 |  |  | 0.018 | 0.005 | 7.56 | 370 | 0.2 | 0.065 |  | 40 | 2.5 | 5.6 | 0.205 | -2.7334 | -1.5847 | -5.2983
21FLGW_3564 | 21FLGW | 3564 | 29.2214 | -82.758 | STREAM | 1999-04-14 |  |  | 0.016 | 0.28 | 7.5 | 280 | 0.18 | 0.07 |  | 30 | 1.3 | 6.7 | 0.46 | -2.6593 | -0.77653 | -1.273
21FLGW_3564 | 21FLGW | 3564 | 29.2214 | -82.758 | STREAM | 2002-06-05 | 0.425 |  | 0.048 | 0.16 | 7.29 | 14950 | 0.56 | 0.084 |  | 30 | 2.1 | 4.395 | 0.72 | -2.4769 | -0.3285 | -1.8326
21FLGW_3564 | 21FLGW | 3564 | 29.2214 | -82.758 | STREAM | 2001-07-11 | 0.5 |  | 0.063 |  | 7.315 | 471.5 | 0.85 | 0.13 |  | 60 | 2 | 5.425 |  | -2.0402 | X | X
21FLGW_3564 | 21FLGW | 3564 | 29.2214 | -82.758 | STREAM | 2006-03-09 | 0.425 |  | 0.057 | 0.013 | 7.275 | 263 | 0.77 | 0.049 |  | 150 | 2 | 7.615 | 0.783 | -3.0159 | -0.24462 | -4.3428
21FLGW_3564 | 21FLGW | 3564 | 29.2214 | -82.758 | STREAM | 2001-09-10 | 7.2 |  | 0.034 |  | 7.36 | 422 | 0.46 | 0.087 |  | 40 | 2 | 6.05 |  | -2.4418 | X | X
21FLGW_3564 | 21FLGW | 3564 | 29.2214 | -82.758 | STREAM | 2003-05-05 | 0.425 |  | 0.022 | 0.15 | 7.47 | 481.5 | 0.3 | 0.066 |  | 40 | 1.3 | 6.31 | 0.45 | -2.7181 | -0.79851 | -1.8971
21FLGW_3564 | 21FLGW | 3564 | 29.2214 | -82.758 | STREAM | 2000-04-10 | 0.5 |  | 0.011 | 0.26 | 7.13 | 271 | 0.15 | 0.054 |  | 20 | 0.95 | 9.5 | 0.41 | -2.9188 | -0.8916 | -1.3471
21FLGW_3564 | 21FLGW | 3564 | 29.2214 | -82.758 | STREAM | 2000-07-18 | 0.5 |  | 0.037 |  | 7.34 | 650 | 0.52 | 0.06 |  | 100 | 3.4 | 4.3 |  | -2.8134 | X | X
21FLGW_3564 | 21FLGW | 3564 | 29.2214 | -82.758 | STREAM | 2000-10-12 | 0.5 |  | 0.022 | 0.18 | 7.49 | 386.5 | 0.31 | 0.071 |  | 30 | 0.95 | 6.935 | 0.49 | -2.6451 | -0.71335 | -1.7148
21FLGW_3564 | 21FLGW | 3564 | 29.2214 | -82.758 | STREAM | 2004-02-11 |  |  | 0.025 | 0.12 | 7.66 | 379 | 0.38 |  |  | 40 | 2.4 | 7.98 | 0.5 | X | -0.69315 | -2.1203
21FLGW_3564 | 21FLGW | 3564 | 29.2214 | -82.758 | STREAM | 2000-03-09 | 0.5 |  | 0.019 | 0.15 | 7.43 | 600 | 0.29 | 0.051 |  | 30 | 1.8 | 7.9 | 0.44 | -2.9759 | -0.82098 | -1.8971
21FLGW_3564 | 21FLGW | 3564 | 29.2214 | -82.758 | STREAM | 2002-04-02 | 0.425 |  | 0.027 | 0.097 | 7.485 | 8250 | 0.43 | 0.057 |  | 2.5 | 2.2 | 6.1 | 0.527 | -2.8647 | -0.64055 | -2.333
21FLGW_3564 | 21FLGW | 3564 | 29.2214 | -82.758 | STREAM | 2003-04-08 | 0.55 |  | 0.044 | 0.1 | 7.21 | 400 | 0.81 | 0.081 |  | 200 | 1.4 | 5.235 | 0.91 | -2.5133 | -0.094311 | -2.3026
21FLGW_3564 | 21FLGW | 3564 | 29.2214 | -82.758 | STREAM | 2004-10-11 | 0.55 |  | 0.08 | 0.002 | 6.765 | 144 | 1.5 | 0.14 |  | 400 | 1.6 | 2.045 | 1.502 | -1.9661 | 0.4068 | -6.2146
21FLGW_3564 | 21FLGW | 3564 | 29.2214 | -82.758 | STREAM | 2004-01-14 | 0.425 |  | 0.005 | 0.1 | 7.69 | 347 | 0.095 | 0.04 |  | 30 | 0.7 | 7.69 | 0.195 | -3.2189 | -1.6348 | -2.3026
21FLGW_3564 | 21FLGW | 3564 | 29.2214 | -82.758 | STREAM | 2007-02-06 | 0.85 |  | 0.042 |  | 6.85 | 161 | 0.87 | 0.04 |  | 200 | 1.5 | 7.865 |  | -3.2189 | X | X
21FLGW_3564 | 21FLGW | 3564 | 29.2214 | -82.758 | STREAM | 2006-06-14 | 0.425 |  | 0.047 | 0.051 | 6.4 | 13229.5 | 1 | 0.049 |  | 60 | 2.7 | 4.59 | 1.051 | -3.0159 | 0.049742 | -2.9759
21FLGW_3564 | 21FLGW | 3564 | 29.2214 | -82.758 | STREAM | 2001-03-08 | 0.5 |  | 0.012 |  | 7.59 | 479 | 0.26 | 0.066 |  | 30 | 0.45 | 7.35 |  | -2.7181 | X | X
21FLGW_3564 | 21FLGW | 3564 | 29.2214 | -82.758 | STREAM | 2004-07-13 | 0.7 |  | 0.02 | 0.1 | 7.545 | 362 | 0.45 | 0.064 |  | 60 | 1.4 | 5.765 | 0.55 | -2.7489 | -0.59784 | -2.3026
21FLGW_3564 | 21FLGW | 3564 | 29.2214 | -82.758 | STREAM | 2003-02-06 | 0.425 |  | 0.018 | 0.022 | 7.645 | 473 | 0.42 | 0.049 |  | 60 | 1.3 | 8.5 | 0.442 | -3.0159 | -0.81645 | -3.8167
21FLGW_3564 | 21FLGW | 3564 | 29.2214 | -82.758 | STREAM | 2002-09-10 | 0.425 |  | 0.029 |  | 7.5 | 456.5 | 0.7 | 0.097 |  | 120 | 2.1 | 4.905 |  | -2.333 | X | X
21FLGW_3564 | 21FLGW | 3564 | 29.2214 | -82.758 | STREAM | 2002-10-16 | 0.425 |  | 0.02 | 0.046 | 7.28 | 660 | 0.51 | 0.066 |  | 70 | 1.4 | 4.375 | 0.556 | -2.7181 | -0.58699 | -3.0791
21FLGW_3564 | 21FLGW | 3564 | 29.2214 | -82.758 | STREAM | 2005-02-08 | 0.425 |  | 0.021 | 0.057 | 7.545 | 338.5 | 0.55 | 0.037 |  | 100 | 1.2 | 7.945 | 0.607 | -3.2968 | -0.49923 | -2.8647
21FLGW_3564 | 21FLGW | 3564 | 29.2214 | -82.758 | STREAM | 2006-01-10 | 0.6 |  | 0.026 | 0.004 | 6.805 | 236.5 | 0.7 | 0.038 |  | 150 | 1.3 | 9.425 | 0.704 | -3.2702 | -0.35098 | -5.5215
21FLGW_3564 | 21FLGW | 3564 | 29.2214 | -82.758 | STREAM | 2000-09-11 | 0.5 |  | 0.036 |  | 7.06 | 399 | 0.98 | 0.069 |  | 300 | 0.9 | 4 |  | -2.6736 | X | X
21FLGW_3564 | 21FLGW | 3564 | 29.2214 | -82.758 | STREAM | 2004-06-07 | 9 |  | 0.019 | 0.18 | 7.1 | 1914 | 0.52 | 0.068 |  | 40 | 3.7 | 5.3 | 0.7 | -2.6882 | -0.35667 | -1.7148
21FLGW_3564 | 21FLGW | 3564 | 29.2214 | -82.758 | STREAM | 2002-02-05 | 0.425 |  | 0.012 | 0.002 | 7.795 | 506.5 | 0.33 | 0.061 |  | 20 | 0.7 | 8.45 | 0.332 | -2.7969 | -1.1026 | -6.2146
21FLGW_3564 | 21FLGW | 3564 | 29.2214 | -82.758 | STREAM | 2003-07-07 | 0.425 |  | 0.036 | 0.072 | 7.05 | 348.5 | 1 | 0.08 |  | 250 | 2.6 | 4.54 | 1.072 | -2.5257 | 0.069526 | -2.6311
21FLGW_3564 | 21FLGW | 3564 | 29.2214 | -82.758 | STREAM | 2004-03-09 | 0.425 |  | 0.022 | 0.1 | 7.405 | 393 | 0.64 | 0.062 |  | 100 | 1.4 | 7.11 | 0.74 | -2.7806 | -0.30111 | -2.3026
21FLGW_3564 | 21FLGW | 3564 | 29.2214 | -82.758 | STREAM | 2000-02-10 | 0.5 |  | 0.005 | 0.19 | 7.59 | 305 | 0.15 | 0.039 |  | 15 | 0.4 | 9.6 | 0.34 | -3.2442 | -1.0788 | -1.6607
21FLGW_3564 | 21FLGW | 3564 | 29.2214 | -82.758 | STREAM | 1999-12-07 | 2.27 |  | 0.005 | 0.061 | 7.28 | 278 | 0.15 | 0.036 |  | 20 | 0.5 | 6.7 | 0.211 | -3.3242 | -1.5559 | -2.7969
21FLGW_3564 | 21FLGW | 3564 | 29.2214 | -82.758 | STREAM | 2000-08-14 | 0.5 |  | 0.028 | 0.069 | 7 | 419 | 0.87 | 0.074 |  | 120 | 3.7 | 5.5 | 0.939 | -2.6037 | -0.06294 | -2.6736
21FLGW_3564 | 21FLGW | 3564 | 29.2214 | -82.758 | STREAM | 1999-09-14 |  |  | 0.011 | 0.14 | 7.54 | 289 | 0.35 |  |  |  |  | 5 | 0.49 | X | -0.71335 | -1.9661
21FLGW_3564 | 21FLGW | 3564 | 29.2214 | -82.758 | STREAM | 2005-06-07 | 0.425 |  | 0.021 | 0.14 | 7.32 | 290.5 | 0.67 | 0.074 |  | 120 | 1.9 | 5.99 | 0.81 | -2.6037 | -0.21072 | -1.9661
21FLGW_3564 | 21FLGW | 3564 | 29.2214 | -82.758 | STREAM | 1999-11-09 | 2.46 |  | 0.005 | 0.046 | 7.21 | 310 | 0.16 |  |  | 20 | 1.1 | 7.8 | 0.206 | X | -1.5799 | -3.0791
21FLGW_3564 | 21FLGW | 3564 | 29.2214 | -82.758 | STREAM | 1999-03-03 |  |  | 0.012 | 0.027 | 7.52 | 231 | 0.39 | 0.036 |  | 75 | 2.2 | 7.7 | 0.417 | -3.3242 | -0.87467 | -3.6119
21FLGW_3564 | 21FLGW | 3564 | 29.2214 | -82.758 | STREAM | 2003-10-06 | 0.425 |  | 0.015 | 0.16 | 7.465 | 356.5 | 0.49 | 0.064 |  | 80 | 1.6 | 5.72 | 0.65 | -2.7489 | -0.43078 | -1.8326
21FLGW_3564 | 21FLGW | 3564 | 29.2214 | -82.758 | STREAM | 1998-12-09 |  |  | 0.013 | 0.075 | 6.89 | 245 | 0.43 | 0.053 |  | 100 | 1.4 | 5.6 | 0.505 | -2.9375 | -0.6832 | -2.5903
21FLGW_3564 | 21FLGW | 3564 | 29.2214 | -82.758 | STREAM | 2003-12-08 | 0.48 |  | 0.011 | 0.18 | 7.19 | 373 | 0.37 | 0.045 |  | 20 | 1 | 8.58 | 0.55 | -3.1011 | -0.59784 | -1.7148
21FLGW_3564 | 21FLGW | 3564 | 29.2214 | -82.758 | STREAM | 2005-10-06 | 4 |  | 0.018 |  | 7.565 | 365 | 0.62 | 0.08 |  | 80 | 2.4 | 4.78 |  | -2.5257 | X | X
21FLGW_3564 | 21FLGW | 3564 | 29.2214 | -82.758 | STREAM | 2001-04-05 | 0.5 |  | 0.013 | 0.057 | 7.23 | 512 | 0.45 | 0.053 |  | 40 | 0.6 | 7.015 | 0.507 | -2.9375 | -0.67924 | -2.8647
21FLGW_3564 | 21FLGW | 3564 | 29.2214 | -82.758 | STREAM | 2005-09-07 | 0.425 |  | 0.024 | 0.022 | 7.405 | 217 | 0.84 | 0.09 |  | 200 | 2.3 | 5.465 | 0.862 | -2.4079 | -0.1485 | -3.8167
21FLGW_3564 | 21FLGW | 3564 | 29.2214 | -82.758 | STREAM | 2005-05-12 | 0.6 |  | 0.031 | 0.02 | 6.875 | 182.5 | 1.1 | 0.072 |  | 300 | 1.5 | 5.89 | 1.12 | -2.6311 | 0.11333 | -3.912
21FLGW_3564 | 21FLGW | 3564 | 29.2214 | -82.758 | STREAM | 2002-08-06 | 0.96 |  | 0.028 | 0.032 | 7.27 | 358 | 1 | 0.11 |  | 350 | 1.3 | 4.775 | 1.032 | -2.2073 | 0.031499 | -3.442
21FLGW_3564 | 21FLGW | 3564 | 29.2214 | -82.758 | STREAM | 2003-09-08 | 0.48 |  | 0.024 | 0.025 | 7.125 | 314 | 0.87 | 0.079 |  | 200 | 2.5 | 4.055 | 0.895 | -2.5383 | -0.11093 | -3.6889
21FLGW_3564 | 21FLGW | 3564 | 29.2214 | -82.758 | STREAM | 2004-12-08 | 0.425 |  | 0.015 | 0.051 | 7.235 | 300 | 0.55 | 0.058 |  | 120 | 2.2 | 6.445 | 0.601 | -2.8473 | -0.50916 | -2.9759
21FLGW_3564 | 21FLGW | 3564 | 29.2214 | -82.758 | STREAM | 2004-11-08 | 0.425 |  | 0.035 | 0.034 | 7.21 | 240 | 1.3 | 0.1 |  | 250 | 3.3 | 5.885 | 1.334 | -2.3026 | 0.28818 | -3.3814
21FLGW_3564 | 21FLGW | 3564 | 29.2214 | -82.758 | STREAM | 2001-08-13 |  |  | 0.043 |  | 7.18 | 361 | 1.6 | 0.12 |  | 300 | 2.2 | 3.9 |  | -2.1203 | X | X
21FLGW_3564 | 21FLGW | 3564 | 29.2214 | -82.758 | STREAM | 2002-07-08 | 0.425 |  | 0.021 | 0.15 | 7.335 | 340 | 0.79 | 0.096 |  | 120 | 1.6 | 5.25 | 0.94 | -2.3434 | -0.061875 | -1.8971
21FLGW_3564 | 21FLGW | 3564 | 29.2214 | -82.758 | STREAM | 2006-12-11 | 0.425 |  | 0.005 | 0.12 | 7.75 | 336 | 0.19 | 0.049 |  | 20 | 1 | 9.45 | 0.31 | -3.0159 | -1.1712 | -2.1203
21FLGW_3564 | 21FLGW | 3564 | 29.2214 | -82.758 | STREAM | 1998-11-11 |  |  | 0.016 | 0.009 | 7.11 | 202 | 0.62 | 0.047 |  | 200 | 2.35 | 6.1 | 0.629 | -3.0576 | -0.46362 | -4.7105
21FLGW_3564 | 21FLGW | 3564 | 29.2214 | -82.758 | STREAM | 2003-08-04 | 0.48 |  | 0.024 | 0.047 | 7.225 | 289.5 | 0.94 | 0.076 |  | 250 | 2.6 | 4.55 | 0.987 | -2.577 | -0.013085 | -3.0576
21FLGW_3564 | 21FLGW | 3564 | 29.2214 | -82.758 | STREAM | 1998-10-22 |  |  | 0.025 |  | 7.06 | 160 | 0.99 | 0.089 |  | 400 | 6 | 5.4 |  | -2.4191 | X | X
21FLGW_3564 | 21FLGW | 3564 | 29.2214 | -82.758 | STREAM | 2005-11-09 | 1.5 |  | 0.011 | 0.15 | 7.95 | 307 | 0.44 | 0.054 |  | 50 | 1 | 6.3 | 0.59 | -2.9188 | -0.52763 | -1.8971
21FLGW_3564 | 21FLGW | 3564 | 29.2214 | -82.758 | STREAM | 2000-01-12 | 0.5 |  | 0.005 | 0.021 | 7.54 | 278 | 0.2 | 0.039 |  | 30 | 0.3 | 6.6 | 0.221 | -3.2442 | -1.5096 | -3.8632
21FLGW_3564 | 21FLGW | 3564 | 29.2214 | -82.758 | STREAM | 2001-01-09 | 0.5 |  | 0.005 | 0.017 | 7.64 | 486 | 0.21 | 0.033 |  | 20 | 0.35 | 9.21 | 0.227 | -3.4112 | -1.4828 | -4.0745
21FLGW_3564 | 21FLGW | 3564 | 29.2214 | -82.758 | STREAM | 2006-09-12 | 0.55 |  | 0.017 | 0.071 | 6.15 | 462.5 | 0.78 | 0.063 |  | 100 | 2.1 | 6.1 | 0.851 | -2.7646 | -0.16134 | -2.6451
21FLGW_3564 | 21FLGW | 3564 | 29.2214 | -82.758 | STREAM | 1999-02-10 |  |  | 0.011 | 0.027 | 6.98 | 247 | 0.52 | 0.041 |  | 150 | 2.2 | 6.5 | 0.547 | -3.1942 | -0.60331 | -3.6119
21FLGW_3564 | 21FLGW | 3564 | 29.2214 | -82.758 | STREAM | 2002-03-05 | 0.425 |  | 0.005 | 0.067 | 7.615 | 541 | 0.24 | 0.049 |  | 2.5 | 0.55 | 9.75 | 0.307 | -3.0159 | -1.1809 | -2.7031
21FLGW_3564 | 21FLGW | 3564 | 29.2214 | -82.758 | STREAM | 2002-12-10 |  |  | 0.014 | 0.012 | 7.325 | 498 | 0.69 | 0.052 |  |  |  | 5.865 | 0.702 | -2.9565 | -0.35382 | -4.4228
21FLGW_3564 | 21FLGW | 3564 | 29.2214 | -82.758 | STREAM | 2000-11-09 | 5.9 |  | 0.005 | 0.022 | 7.435 | 501.5 | 0.25 | 0.06 |  | 20 | 0.7 | 4.36 | 0.272 | -2.8134 | -1.302 | -3.8167
21FLGW_3564 | 21FLGW | 3564 | 29.2214 | -82.758 | STREAM | 2005-01-04 | 0.425 |  | 0.017 | 0.01 | 7.195 | 321 | 0.86 | 0.046 |  | 120 | 4.6 | 7.54 | 0.87 | -3.0791 | -0.13926 | -4.6052
21FLGW_3564 | 21FLGW | 3564 | 29.2214 | -82.758 | STREAM | 2005-08-08 | 0.85 |  | 0.019 | 0.053 | 7.2 | 203.5 | 0.98 | 0.092 |  | 200 | 4.6 | 5.3 | 1.033 | -2.386 | 0.032467 | -2.9375
21FLGW_3564 | 21FLGW | 3564 | 29.2214 | -82.758 | STREAM | 2000-12-13 | 0.5 |  | 0.005 | 0.008 | 7.485 | 401 | 0.26 | 0.046 |  | 30 | 0.4 | 5.755 | 0.268 | -3.0791 | -1.3168 | -4.8283
21FLGW_3564 | 21FLGW | 3564 | 29.2214 | -82.758 | STREAM | 2003-03-11 | 0.425 |  | 0.021 | 0.002 | 7.03 | 180 | 1.1 | 0.1 |  | 300 | 1.7 | 5.92 | 1.102 | -2.3026 | 0.097127 | -6.2146
21FLGW_3564 | 21FLGW | 3564 | 29.2214 | -82.758 | STREAM | 1999-01-14 |  |  | 0.005 | 0.14 | 7.09 | 250 | 0.27 |  |  | 60 | 1.1 | 8 | 0.41 | X | -0.8916 | -1.9661
21FLGW_3564 | 21FLGW | 3564 | 29.2214 | -82.758 | STREAM | 2003-01-09 | 0.425 |  | 0.018 | 0.01 | 7.205 | 292 | 0.98 | 0.033 |  | 150 | 1.2 | 8.165 | 0.99 | -3.4112 | -0.01005 | -4.6052
21FLGW_3564 | 21FLGW | 3564 | 29.2214 | -82.758 | STREAM | 2005-07-12 | 0.425 |  | 0.017 | 0.012 | 7.01 | 191.5 | 0.93 | 0.092 |  | 500 | 2 | 5.025 | 0.942 | -2.386 | -0.05975 | -4.4228
21FLGW_3564 | 21FLGW | 3564 | 29.2214 | -82.758 | STREAM | 2006-07-13 | 1.5 |  | 0.005 | 0.092 | 7.35 | 469 | 0.28 | 0.07 |  | 40 | 1.6 | 5.5 | 0.372 | -2.6593 | -0.98886 | -2.386
21FLGW_3564 | 21FLGW | 3564 | 29.2214 | -82.758 | STREAM | 2005-04-12 | 0.425 |  | 0.02 | 0.002 | 7.025 | 192 | 1.2 | 0.082 |  | 250 | 1.5 | 5.825 | 1.202 | -2.501 | 0.18399 | -6.2146
21FLGW_3564 | 21FLGW | 3564 | 29.2214 | -82.758 | STREAM | 2006-10-09 | 23 |  | 0.005 | 0.24 | 7.35 | 408 | 0.3 | 0.071 |  | 20 | 1.2 | 8.95 | 0.54 | -2.6451 | -0.61619 | -1.4271
21FLGW_3564 | 21FLGW | 3564 | 29.2214 | -82.758 | STREAM | 2000-05-10 | 8.8 |  | 0.005 | 0.14 | 7.62 | 422 | 0.3 | 0.057 |  | 40 | 1.6 | 6.9 | 0.44 | -2.8647 | -0.82098 | -1.9661
21FLGW_3564 | 21FLGW | 3564 | 29.2214 | -82.758 | STREAM | 2003-11-05 | 0.425 |  | 0.012 |  | 7.04 | 403.5 | 0.74 | 0.062 |  | 100 | 1.4 | 4.055 |  | -2.7806 | X | X
21FLGW_3564 | 21FLGW | 3564 | 29.2214 | -82.758 | STREAM | 2004-08-09 | 0.425 |  | 0.015 | 0.019 | 7.54 | 268 | 1 | 0.063 |  | 250 | 2.4 | 5.345 | 1.019 | -2.7646 | 0.018822 | -3.9633
21FLGW_3564 | 21FLGW | 3564 | 29.2214 | -82.758 | STREAM | 2002-11-14 | 0.425 |  | 0.015 | 0.008 | 7.34 | 434 | 1 | 0.066 |  | 140 | 1.6 | 5.435 | 1.008 | -2.7181 | 0.0079682 | -4.8283
21FLGW_3564 | 21FLGW | 3564 | 29.2214 | -82.758 | STREAM | 2006-05-16 | 52 |  | 0.01 | 0.26 | 7.5 | 671 | 0.67 | 0.088 |  | 50 | 5.7 | 7.1 | 0.93 | -2.4304 | -0.072571 | -1.3471
21FLGW_3564 | 21FLGW | 3564 | 29.2214 | -82.758 | STREAM | 2004-05-12 | 36 |  | 0.005 | 0.13 | 8.14 | 312 | 0.34 | 0.069 |  | 20 | 2.1 | 9.82 | 0.47 | -2.6736 | -0.75502 | -2.0402
21FLGW_3564 | 21FLGW | 3564 | 29.2214 | -82.758 | STREAM | 2004-04-13 | 0.425 |  | 0.005 | 0.11 | 7.68 | 397 | 0.34 | 0.055 |  | 40 | 1.2 | 6.4 | 0.45 | -2.9004 | -0.79851 | -2.2073
21FLGW_3564 | 21FLGW | 3564 | 29.2214 | -82.758 | STREAM | 2006-11-06 | 0.425 |  | 0.005 | 0.27 | 7.6 | 608.5 | 0.35 | 0.065 |  | 30 | 3.7 | 7.25 | 0.62 | -2.7334 | -0.47804 | -1.3093
21FLGW_3564 | 21FLGW | 3564 | 29.2214 | -82.758 | STREAM | 1999-10-11 | 2.14 |  | 0.005 |  | 7.28 | 348 | 0.35 | 0.045 |  | 60 | 2.2 | 5.8 |  | -3.1011 | X | X
21FLGW_3564 | 21FLGW | 3564 | 29.2214 | -82.758 | STREAM | 2006-04-13 | 0.425 |  | 0.005 | 0.27 | 7.15 | 291.5 | 0.37 | 0.071 |  | 50 | 2.2 | 7.75 | 0.64 | -2.6451 | -0.44629 | -1.3093
21FLGW_3564 | 21FLGW | 3564 | 29.2214 | -82.758 | STREAM | 2001-05-15 | 50 |  | 0.005 |  | 8.115 | 392 | 0.44 | 0.081 |  | 20 | 3.4 | 10.735 |  | -2.5133 | X | X
21FLGW_3564 | 21FLGW | 3564 | 29.2214 | -82.758 | STREAM | 2005-12-13 | 0.425 |  | 0.005 | 0.008 | 7.3 | 383.5 | 0.61 | 0.041 |  | 50 | 1.1 | 8.4 | 0.618 | -3.1942 | -0.48127 | -4.8283
21FLGW_3564 | 21FLGW | 3564 | 29.2214 | -82.758 | STREAM | 2004-09-15 |  |  | 0.016 | 0.01 | 6.57 | 104.5 | 2.1 | 0.34 |  | 500 | 3.6 | 0.595 | 2.11 | -1.0788 | 0.74669 | -4.6052
21FLGW_3564 | 21FLGW | 3564 | 29.2214 | -82.758 | STREAM | 2005-03-09 | 0.425 |  | 0.005 | 0.004 | 7.045 | 238 | 0.68 | 0.054 |  | 80 | 1.8 | 6.225 | 0.684 | -2.9188 | -0.3798 | -5.5215
21FLGW_3564 | 21FLGW | 3564 | 29.2214 | -82.758 | STREAM | 2006-02-07 | 0.425 |  | 0.005 | 0.002 | 7.06 | 186.5 | 0.77 | 0.035 |  | 150 | 1.2 | 8.28 | 0.772 | -3.3524 | -0.25877 | -6.2146
21FLGW_3564 | 21FLGW | 3564 | 29.2214 | -82.758 | STREAM | 2007-01-08 | 0.85 |  | 0.005 | 0.005 | 7 | 515 | 0.82 | 0.068 |  | 150 | 1.3 | 5.05 | 0.825 | -2.6882 | -0.19237 | -5.2983
21FLGW_3564 | 21FLGW | 3564 | 29.2214 | -82.758 | STREAM | 2002-05-07 |  |  | 0.043 | 0.14 | 7.27 | 18059.5 |  | 0.088 |  |  |  | 4.275 |  | -2.4304 | X | -1.9661
21FLGW_3564 | 21FLGW | 3564 | 29.2214 | -82.758 | STREAM | 1999-06-02 |  |  | 0.034 | 0.26 | 7.33 | 915 |  | 0.066 |  | 30 | 4 | 5.8 |  | -2.7181 | X | -1.3471
21FLGW_3564 | 21FLGW | 3564 | 29.2214 | -82.758 | STREAM | 2000-06-07 | 0.5 |  | 0.029 |  | 7.07 | 530 |  | 0.067 |  | 30 | 1.6 | 5.1 |  | -2.7031 | X | X
21FLGW_3564 | 21FLGW | 3564 | 29.2214 | -82.758 | STREAM | 2001-10-02 | 0.425 |  | 0.02 | 0.12 | 7.295 | 383 |  | 0.066 |  | 80 | 1.9 | 7.495 |  | -2.7181 | X | -2.1203
21FLGW_3564 | 21FLGW | 3564 | 29.2214 | -82.758 | STREAM | 1999-08-16 |  |  |  |  | 7.13 | 378 | 0.9 | 0.057 |  | 300 | 2 | 5.1 |  | -2.8647 | X | X
21FLGW_3565 | 21FLGW | 3565 | 30.4915 | -87.3358 | STREAM | 2002-05-21 | 0.85 |  | 4.2 |  | 7.47 | 1991 | 4.8 | 0.22 |  | 140 | 15 | 4.72 |  | -1.5141 | X | X
21FLGW_3565 | 21FLGW | 3565 | 30.4915 | -87.3358 | STREAM | 2002-06-18 | 0.425 |  | 4.4 | 0.43 | 7.47 | 1918 | 5.3 | 0.26 |  | 200 | 11 | 3.32 | 5.73 | -1.3471 | 1.7457 | -0.84397
21FLGW_3565 | 21FLGW | 3565 | 30.4915 | -87.3358 | STREAM | 2005-08-17 | 2.1 |  | 1.6 | 0.56 | 7.2 | 950 | 2.2 | 0.2 |  | 120 | 9.9 | 5.795 | 2.76 | -1.6094 | 1.0152 | -0.57982
21FLGW_3565 | 21FLGW | 3565 | 30.4915 | -87.3358 | STREAM | 2006-08-17 | 0.85 |  | 2.8 | 0.086 | 7.4 | 1337.5 | 4 | 0.28 |  | 200 | 10 | 2.43 | 4.086 | -1.273 | 1.4076 | -2.4534
21FLGW_3565 | 21FLGW | 3565 | 30.4915 | -87.3358 | STREAM | 1999-05-18 |  |  | 2.5 | 0.6 | 7.51 | 1808 | 3.8 |  |  | 200 | 11 | 3.2 | 4.4 | X | 1.4816 | -0.51083
21FLGW_3565 | 21FLGW | 3565 | 30.4915 | -87.3358 | STREAM | 2004-05-19 | 0.85 |  | 4.8 | 0.38 | 7.63 | 1752 | 7.3 | 0.25 |  | 200 | 5.9 | 2.97 | 7.68 | -1.3863 | 2.0386 | -0.96758
21FLGW_3565 | 21FLGW | 3565 | 30.4915 | -87.3358 | STREAM | 2001-01-24 | 0.5 |  | 3.7 | 0.51 | 7.62 | 1490 | 5.7 | 0.47 |  | 150 | 4.2 | 7.3 | 6.21 | -0.75502 | 1.8262 | -0.67334
21FLGW_3565 | 21FLGW | 3565 | 30.4915 | -87.3358 | STREAM | 2001-02-21 | 0.5 |  | 3.6 | 0.76 | 7.68 | 1613 | 5.6 | 0.46 |  | 200 | 8 | 4.8 | 6.36 | -0.77653 | 1.85 | -0.27444
21FLGW_3565 | 21FLGW | 3565 | 30.4915 | -87.3358 | STREAM | 2003-05-22 | 1.2 |  | 3 |  | 7.7 | 1411 | 4.7 | 0.36 |  | 200 | 17 | 4.2 |  | -1.0217 | X | X
21FLGW_3565 | 21FLGW | 3565 | 30.4915 | -87.3358 | STREAM | 2002-03-19 | 0.85 |  | 3 |  | 7.68 | 1536 | 4.7 | 0.34 |  | 100 | 12 | 5.19 |  | -1.0788 | X | X
21FLGW_3565 | 21FLGW | 3565 | 30.4915 | -87.3358 | STREAM | 1999-10-19 | 1.71 |  | 2.9 | 0.975 | 7.76 | 1615 | 4.6 | 0.695 |  | 200 | 12 | 4.6 | 5.575 | -0.36384 | 1.7183 | -0.025318
21FLGW_3565 | 21FLGW | 3565 | 30.4915 | -87.3358 | STREAM | 2002-08-20 | 0.7 |  | 3.8 | 0.19 | 7.64 | 1663 | 6.1 | 0.77 |  | 250 | 19 | 2.9 | 6.29 | -0.26136 | 1.839 | -1.6607
21FLGW_3565 | 21FLGW | 3565 | 30.4915 | -87.3358 | STREAM | 2001-03-20 | 1.5 |  | 1.6 | 0.59 | 7.44 | 996 | 2.6 | 0.12 |  | 120 | 16 | 7.8 | 3.19 | -2.1203 | 1.16 | -0.52763
21FLGW_3565 | 21FLGW | 3565 | 30.4915 | -87.3358 | STREAM | 2005-04-19 | 0.55 |  | 2.2 | 0.33 | 7.31 | 977.5 | 3.6 | 0.18 |  | 150 | 9.5 | 6.335 | 3.93 | -1.7148 | 1.3686 | -1.1087
21FLGW_3565 | 21FLGW | 3565 | 30.4915 | -87.3358 | STREAM | 1999-02-16 |  |  | 2.2 | 0.7 | 7.5 | 1593 | 3.6 | 0.33 |  | 200 | 11 | 5.5 | 4.3 | -1.1087 | 1.4586 | -0.35667
21FLGW_3565 | 21FLGW | 3565 | 30.4915 | -87.3358 | STREAM | 2004-04-21 | 0.6 |  | 4.5 | 0.075 | 7.61 | 2090 | 7.4 | 0.33 |  | 200 |  | 2.64 | 7.475 | -1.1087 | 2.0116 | -2.5903
21FLGW_3565 | 21FLGW | 3565 | 30.4915 | -87.3358 | STREAM | 2005-03-15 | 0.55 |  | 2.6 | 0.26 | 7.57 | 1640 | 4.3 | 0.34 |  | 250 | 3.8 | 5.28 | 4.56 | -1.0788 | 1.5173 | -1.3471
21FLGW_3565 | 21FLGW | 3565 | 30.4915 | -87.3358 | STREAM | 2006-07-18 | 0.425 |  | 2.9 | 0.064 | 7.55 | 1638 | 4.8 | 0.38 |  | 250 | 5.9 | 1.95 | 4.864 | -0.96758 | 1.5819 | -2.7489
21FLGW_3565 | 21FLGW | 3565 | 30.4915 | -87.3358 | STREAM | 2005-11-16 | 0.55 |  | 1.9 | 0.33 | 7.5 | 1143.5 | 3.2 | 0.28 |  | 150 | 6.6 | 5.055 | 3.53 | -1.273 | 1.2613 | -1.1087
21FLGW_3565 | 21FLGW | 3565 | 30.4915 | -87.3358 | STREAM | 2005-06-23 | 1.05 |  | 1.9 | 1.1 | 7.5 | 1443.5 | 3.2 | 0.4 |  | 250 | 4.3 | 4.405 | 4.3 | -0.91629 | 1.4586 | 0.09531
21FLGW_3565 | 21FLGW | 3565 | 30.4915 | -87.3358 | STREAM | 2006-05-16 | 0.7 |  | 2.8 | 0.24 | 7.4 | 1529 | 4.8 | 0.27 |  | 200 | 13 | 4.395 | 5.04 | -1.3093 | 1.6174 | -1.4271
21FLGW_3565 | 21FLGW | 3565 | 30.4915 | -87.3358 | STREAM | 2003-06-17 | 0.85 |  | 2 |  | 7.75 | 1353 | 3.5 | 0.5 |  | 150 | 5.8 | 3.29 |  | -0.69315 | X | X
21FLGW_3565 | 21FLGW | 3565 | 30.4915 | -87.3358 | STREAM | 1999-01-19 |  |  | 2.1 | 0.4 | 7.78 | 1215 | 3.7 | 0.2 |  | 250 | 18 | 6.2 | 4.1 | -1.6094 | 1.411 | -0.91629
21FLGW_3565 | 21FLGW | 3565 | 30.4915 | -87.3358 | STREAM | 2000-03-16 | 0.5 |  | 3 | 0.67 | 7.62 | 1550 | 5.3 | 0.48 |  |  |  | 5.2 | 5.97 | -0.73397 | 1.7867 | -0.40048
21FLGW_3565 | 21FLGW | 3565 | 30.4915 | -87.3358 | STREAM | 2004-01-22 | 0.65 |  | 2.4 | 0.35 | 7.43 | 1661 | 4.3 | 0.24 |  | 300 | 7.7 | 6.95 | 4.65 | -1.4271 | 1.5369 | -1.0498
21FLGW_3565 | 21FLGW | 3565 | 30.4915 | -87.3358 | STREAM | 2001-05-22 | 0.6 |  | 3 | 1.4 | 7.7 | 1717 | 5.4 | 0.49 |  | 150 | 5.4 | 4.1 | 6.8 | -0.71335 | 1.9169 | 0.33647
21FLGW_3565 | 21FLGW | 3565 | 30.4915 | -87.3358 | STREAM | 2005-01-18 | 0.85 |  | 2.3 | 0.25 | 7.56 | 1534 | 4.2 | 0.21 |  | 200 | 6.7 | 7.18 | 4.45 | -1.5606 | 1.4929 | -1.3863
21FLGW_3565 | 21FLGW | 3565 | 30.4915 | -87.3358 | STREAM | 2001-04-11 | 0.5 |  | 3.7 | 0.6 | 7.59 | 1596 | 6.8 | 0.38 |  | 250 | 22 | 3.8 | 7.4 | -0.96758 | 2.0015 | -0.51083
21FLGW_3565 | 21FLGW | 3565 | 30.4915 | -87.3358 | STREAM | 1999-08-17 |  |  | 2.1 |  | 8.1 | 1496 | 3.9 | 0.63 |  | 200 | 6.1 | 3.7 |  | -0.46204 | X | X
21FLGW_3565 | 21FLGW | 3565 | 30.4915 | -87.3358 | STREAM | 1998-11-17 |  |  | 2.2 | 0.21 | 7.71 | 1485 | 4.1 | 0.23 |  |  | 11 | 4.4 | 4.31 | -1.4697 | 1.4609 | -1.5606
21FLGW_3565 | 21FLGW | 3565 | 30.4915 | -87.3358 | STREAM | 2005-05-18 | 0.6 |  | 2.8 | 0.73 | 7.4 | 1212 | 5.3 | 0.4 |  | 150 | 5.1 | 4.87 | 6.03 | -0.91629 | 1.7967 | -0.31471
21FLGW_3565 | 21FLGW | 3565 | 30.4915 | -87.3358 | STREAM | 2003-04-16 | 0.85 |  | 1.9 | 0.83 | 6.94 | 1601 | 3.6 | 0.34 |  |  |  | 4.66 | 4.43 | -1.0788 | 1.4884 | -0.18633
21FLGW_3565 | 21FLGW | 3565 | 30.4915 | -87.3358 | STREAM | 2002-09-25 | 1.05 |  | 1.2 | 0.36 | 7.19 | 697 | 2.3 | 0.33 |  | 200 | 45 | 6.23 | 2.66 | -1.1087 | 0.97833 | -1.0217
21FLGW_3565 | 21FLGW | 3565 | 30.4915 | -87.3358 | STREAM | 2000-01-20 | 1.6 |  | 2.7 | 0.86 | 7.87 | 1663 | 5.2 | 0.43 |  | 150 | 16 | 5.4 | 6.06 | -0.84397 | 1.8017 | -0.15082
21FLGW_3565 | 21FLGW | 3565 | 30.4915 | -87.3358 | STREAM | 2006-10-18 | 0.425 |  | 1.7 | 0.23 | 7.15 | 1325.5 | 3.3 | 0.24 |  | 200 | 7.1 | 4.515 | 3.53 | -1.4271 | 1.2613 | -1.4697
21FLGW_3565 | 21FLGW | 3565 | 30.4915 | -87.3358 | STREAM | 2004-12-15 | 1.4 |  | 2.6 | 0.19 | 7.45 | 1596 | 5.1 | 0.17 |  | 250 | 29 | 9.28 | 5.29 | -1.772 | 1.6658 | -1.6607
21FLGW_3565 | 21FLGW | 3565 | 30.4915 | -87.3358 | STREAM | 2000-07-26 | 0.5 |  | 1.8 |  | 7.77 | 1583 | 3.6 | 0.31 |  | 300 | 4.6 | 3.1 |  | -1.1712 | X | X
21FLGW_3565 | 21FLGW | 3565 | 30.4915 | -87.3358 | STREAM | 2000-08-22 | 0.5 |  | 1.5 | 0.95 | 7.67 | 1395 | 3 | 0.72 |  | 300 | 4.9 | 3.7 | 3.95 | -0.3285 | 1.3737 | -0.051293
21FLGW_3565 | 21FLGW | 3565 | 30.4915 | -87.3358 | STREAM | 2004-06-15 | 0.8 |  | 1.1 | 0.27 | 7.34 | 733 | 2.2 | 0.17 |  | 150 | 30 | 5.66 | 2.47 | -1.772 | 0.90422 | -1.3093
21FLGW_3565 | 21FLGW | 3565 | 30.4915 | -87.3358 | STREAM | 2004-11-16 | 0.55 |  | 2 | 0.3 | 7.5 | 1405.5 | 4.1 | 0.31 |  | 150 | 6.3 | 4.97 | 4.4 | -1.1712 | 1.4816 | -1.204
21FLGW_3565 | 21FLGW | 3565 | 30.4915 | -87.3358 | STREAM | 2003-03-18 | 2.15 |  | 1.3 | 0.37 | 6.74 | 874 | 2.7 | 0.17 |  | 150 | 24 | 6.9 | 3.07 | -1.772 | 1.1217 | -0.99425
21FLGW_3565 | 21FLGW | 3565 | 30.4915 | -87.3358 | STREAM | 2000-12-19 | 0.5 |  | 2.2 | 0.69 | 7.63 | 1493 | 4.6 |  |  | 150 | 10 | 6.8 | 5.29 | X | 1.6658 | -0.37106
21FLGW_3565 | 21FLGW | 3565 | 30.4915 | -87.3358 | STREAM | 2001-07-24 | 0.5 |  | 1.8 | 1 | 7.72 | 1481 | 3.8 | 0.55 |  | 200 | 8.1 | 3.49 | 4.8 | -0.59784 | 1.5686 | 0
21FLGW_3565 | 21FLGW | 3565 | 30.4915 | -87.3358 | STREAM | 2003-01-15 | 0.85 |  | 1.6 | 0.6 | 6.89 | 1397 | 3.4 | 0.34 |  | 150 | 8.4 | 7.73 | 4 | -1.0788 | 1.3863 | -0.51083
21FLGW_3565 | 21FLGW | 3565 | 30.4915 | -87.3358 | STREAM | 1999-03-15 |  |  | 1.5 | 0.36 | 7.49 | 1094 | 3.2 | 0.22 |  | 150 | 25 | 6.9 | 3.56 | -1.5141 | 1.2698 | -1.0217
21FLGW_3565 | 21FLGW | 3565 | 30.4915 | -87.3358 | STREAM | 2001-06-26 |  |  | 2 |  | 7.72 | 1351 | 4.4 | 0.47 |  | 150 | 4.4 | 4.2 |  | -0.75502 | X | X
21FLGW_3565 | 21FLGW | 3565 | 30.4915 | -87.3358 | STREAM | 2004-07-20 | 0.425 |  | 1.8 | 0.59 | 7.48 | 1515 | 4 | 0.34 |  | 150 | 6.6 | 4.27 | 4.59 | -1.0788 | 1.5239 | -0.52763
21FLGW_3565 | 21FLGW | 3565 | 30.4915 | -87.3358 | STREAM | 2005-12-20 | 0.85 |  | 1.7 | 0.36 | 7.4 | 1239.5 | 3.8 | 0.24 |  | 100 | 8.7 | 7.43 | 4.16 | -1.4271 | 1.4255 | -1.0217
21FLGW_3565 | 21FLGW | 3565 | 30.4915 | -87.3358 | STREAM | 2000-02-23 | 0.5 |  | 2.5 | 1.1 | 7.72 | 1759 | 5.6 | 0.47 |  | 300 | 8.7 | 5.4 | 6.7 | -0.75502 | 1.9021 | 0.09531
21FLGW_3565 | 21FLGW | 3565 | 30.4915 | -87.3358 | STREAM | 2003-02-13 | 0.95 |  | 1.6 | 0.43 | 6.99 | 1500 | 3.6 | 0.27 |  | 200 | 13 | 6.98 | 4.03 | -1.3093 | 1.3938 | -0.84397
21FLGW_3565 | 21FLGW | 3565 | 30.4915 | -87.3358 | STREAM | 2000-05-23 | 0.5 |  | 1.5 | 1.4 | 7.69 | 1778 | 3.4 | 0.57 |  | 400 | 2 | 2.8 | 4.8 | -0.56212 | 1.5686 | 0.33647
21FLGW_3565 | 21FLGW | 3565 | 30.4915 | -87.3358 | STREAM | 2005-07-21 | 1.05 |  | 1.1 | 0.8 | 7.75 | 1252 | 2.5 | 0.23 |  | 200 | 10 | 4.81 | 3.3 | -1.4697 | 1.1939 | -0.22314
21FLGW_3565 | 21FLGW | 3565 | 30.4915 | -87.3358 | STREAM | 1998-10-20 |  |  | 2.7 | 0.19 | 7.65 | 1500 | 6.2 | 0.27 |  | 400 | 24 | 4 | 6.39 | -1.3093 | 1.8547 | -1.6607
21FLGW_3565 | 21FLGW | 3565 | 30.4915 | -87.3358 | STREAM | 2006-12-19 | 4.25 |  | 1.9 | 0.16 | 7.4 | 1772.5 | 4.4 | 0.34 |  | 400 | 36 | 5.595 | 4.56 | -1.0788 | 1.5173 | -1.8326
21FLGW_3565 | 21FLGW | 3565 | 30.4915 | -87.3358 | STREAM | 2003-08-20 | 0.425 |  | 0.98 | 0.96 | 7.41 | 949 | 2.3 | 0.37 |  | 140 | 9.8 | 4.52 | 3.26 | -0.99425 | 1.1817 | -0.040822
21FLGW_3565 | 21FLGW | 3565 | 30.4915 | -87.3358 | STREAM | 2001-12-18 | 0.8 |  | 2.7 | 0.96 | 7.46 | 1467 | 6.4 | 0.63 |  | 140 | 11 | 5 | 7.36 | -0.46204 | 1.9961 | -0.040822
21FLGW_3565 | 21FLGW | 3565 | 30.4915 | -87.3358 | STREAM | 2001-11-20 | 0.85 |  | 2.1 |  | 7.64 | 1878 | 5 | 0.56 |  | 150 | 10 | 4.45 |  | -0.57982 | X | X
21FLGW_3565 | 21FLGW | 3565 | 30.4915 | -87.3358 | STREAM | 1999-04-20 |  |  | 2.8 | 0.38 | 7.51 | 1895 | 6.8 | 0.84 |  | 400 | 60 | 2.7 | 7.18 | -0.17435 | 1.9713 | -0.96758
21FLGW_3565 | 21FLGW | 3565 | 30.4915 | -87.3358 | STREAM | 2006-02-23 | 1.05 |  | 2 | 0.4 | 7.3 | 1399 | 5 | 0.27 |  | 150 | 14 | 5.58 | 5.4 | -1.3093 | 1.6864 | -0.91629
21FLGW_3565 | 21FLGW | 3565 | 30.4915 | -87.3358 | STREAM | 2006-09-20 | 0.425 |  | 0.94 | 0.33 | 7.3 | 778 | 2.4 | 0.17 |  | 150 | 8.8 | 5.595 | 2.73 | -1.772 | 1.0043 | -1.1087
21FLGW_3565 | 21FLGW | 3565 | 30.4915 | -87.3358 | STREAM | 2004-08-17 | 0.425 |  | 1.5 | 0.71 | 7.61 | 1628 | 3.9 | 0.28 |  | 150 | 5.9 | 5.18 | 4.61 | -1.273 | 1.5282 | -0.34249
21FLGW_3565 | 21FLGW | 3565 | 30.4915 | -87.3358 | STREAM | 2000-11-21 | 0.5 |  | 0.82 | 0.49 | 7.82 | 1312 | 2.2 | 0.18 |  | 150 | 7.7 | 7.5 | 2.69 | -1.7148 | 0.98954 | -0.71335
21FLGW_3565 | 21FLGW | 3565 | 30.4915 | -87.3358 | STREAM | 2005-09-27 | 0.55 |  | 0.3 | 0.45 | 7.3 | 571 | 0.82 | 0.16 |  | 150 | 15 | 6.365 | 1.27 | -1.8326 | 0.23902 | -0.79851
21FLGW_3565 | 21FLGW | 3565 | 30.4915 | -87.3358 | STREAM | 2006-01-18 | 0.8 |  | 1.3 | 0.17 | 7.3 | 918.5 | 3.6 | 0.2 |  | 150 | 20 | 9.19 | 3.77 | -1.6094 | 1.3271 | -1.772
21FLGW_3565 | 21FLGW | 3565 | 30.4915 | -87.3358 | STREAM | 2006-03-14 | 0.7 |  | 1.5 | 0.44 | 7.45 | 1452.5 | 4.2 | 0.33 |  | 150 | 13 | 5.27 | 4.64 | -1.1087 | 1.5347 | -0.82098
21FLGW_3565 | 21FLGW | 3565 | 30.4915 | -87.3358 | STREAM | 2003-10-09 | 0.425 |  | 0.96 | 1.2 | 7.51 | 1732 | 2.8 | 0.64 |  | 200 | 4.4 | 4.07 | 4 | -0.44629 | 1.3863 | 0.18232
21FLGW_3565 | 21FLGW | 3565 | 30.4915 | -87.3358 | STREAM | 2005-02-16 | 0.85 |  | 1.6 | 0.24 | 7.555 | 1290 | 4.7 | 0.18 |  | 150 | 4.2 | 5.475 | 4.94 | -1.7148 | 1.5974 | -1.4271
21FLGW_3565 | 21FLGW | 3565 | 30.4915 | -87.3358 | STREAM | 2002-04-17 | 0.85 |  | 1.1 |  | 7.47 | 1553 | 3.3 | 0.38 |  | 200 | 12 | 3.45 |  | -0.96758 | X | X
21FLGW_3565 | 21FLGW | 3565 | 30.4915 | -87.3358 | STREAM | 2004-03-16 | 1.7 |  | 1.5 | 0.24 | 7.47 | 1429 | 4.5 | 0.34 |  | 300 | 22 | 6.05 | 4.74 | -1.0788 | 1.556 | -1.4271
21FLGW_3565 | 21FLGW | 3565 | 30.4915 | -87.3358 | STREAM | 2000-04-18 | 0.5 |  | 1.1 |  | 7.65 | 1808 | 3.4 | 0.49 |  | 400 | 8.8 | 4.46 |  | -0.71335 | X | X
21FLGW_3565 | 21FLGW | 3565 | 30.4915 | -87.3358 | STREAM | 2004-09-28 | 2.15 |  | 0.63 | 0.23 | 6.69 | 1320 | 2 | 0.13 |  | 150 | 25 | 4.69 | 2.23 | -2.0402 | 0.802 | -1.4697
21FLGW_3565 | 21FLGW | 3565 | 30.4915 | -87.3358 | STREAM | 2000-09-20 | 0.5 |  | 0.72 |  | 7.49 | 1162 | 2.3 | 0.58 |  | 200 | 2.8 | 4.5 |  | -0.54473 | X | X
21FLGW_3565 | 21FLGW | 3565 | 30.4915 | -87.3358 | STREAM | 2002-10-21 | 0.425 |  | 0.87 | 0.61 | 7.13 | 1446 | 2.8 | 0.34 |  | 150 | 6.7 | 4.38 | 3.41 | -1.0788 | 1.2267 | -0.4943
21FLGW_3565 | 21FLGW | 3565 | 30.4915 | -87.3358 | STREAM | 2003-12-16 | 1.4 |  | 1.2 | 0.31 | 7.26 | 1442 | 4.1 | 0.4 |  | 200 | 16 | 7.26 | 4.41 | -0.91629 | 1.4839 | -1.1712
21FLGW_3565 | 21FLGW | 3565 | 30.4915 | -87.3358 | STREAM | 2002-02-28 | 1.05 |  | 1 | 0.72 | 7.73 | 1451 | 3.5 | 0.3 |  | 120 | 9.3 | 5.74 | 4.22 | -1.204 | 1.4398 | -0.3285
21FLGW_3565 | 21FLGW | 3565 | 30.4915 | -87.3358 | STREAM | 2006-04-18 | 0.425 |  | 1.1 | 0.74 | 7.45 | 1701 | 4 | 0.51 |  | 200 | 6.6 | 3.8 | 4.74 | -0.67334 | 1.556 | -0.30111
21FLGW_3565 | 21FLGW | 3565 | 30.4915 | -87.3358 | STREAM | 2002-12-17 | 1.4 |  | 0.92 | 0.35 | 7.07 | 1438 | 3.4 | 0.36 |  | 200 | 18 | 7.11 | 3.75 | -1.0217 | 1.3218 | -1.0498
21FLGW_3565 | 21FLGW | 3565 | 30.4915 | -87.3358 | STREAM | 2002-11-20 | 0.6 |  | 0.81 | 0.47 | 6.75 | 1282 | 3 | 0.33 |  | 150 | 10 | 6.71 | 3.47 | -1.1087 | 1.2442 | -0.75502
21FLGW_3565 | 21FLGW | 3565 | 30.4915 | -87.3358 | STREAM | 2003-09-17 | 0.425 |  | 0.58 | 1.6 | 7.43 | 1507 | 2.2 | 0.24 |  | 200 | 9.1 | 4.66 | 3.8 | -1.4271 | 1.335 | 0.47
21FLGW_3565 | 21FLGW | 3565 | 30.4915 | -87.3358 | STREAM | 2006-11-21 | 2.1 |  | 0.76 | 0.35 | 7.25 | 1684.5 | 2.9 | 0.33 |  | 300 | 35 | 6.725 | 3.25 | -1.1087 | 1.1787 | -1.0498
21FLGW_3565 | 21FLGW | 3565 | 30.4915 | -87.3358 | STREAM | 1998-12-21 |  |  | 0.94 | 0.25 | 7.76 | 1658 | 3.7 | 0.19 |  | 300 | 12 | 6.1 | 3.95 | -1.6607 | 1.3737 | -1.3863
21FLGW_3565 | 21FLGW | 3565 | 30.4915 | -87.3358 | STREAM | 2000-10-17 | 7.5 |  | 0.66 |  | 7.64 | 1908 | 2.8 | 0.23 |  | 300 | 21 | 5.47 |  | -1.4697 | X | X
21FLGW_3565 | 21FLGW | 3565 | 30.4915 | -87.3358 | STREAM | 2003-11-20 | 0.85 |  | 0.75 | 0.61 | 7.43 | 1648 | 3.8 | 0.43 |  |  |  | 5.28 | 4.41 | -0.84397 | 1.4839 | -0.4943
21FLGW_3565 | 21FLGW | 3565 | 30.4915 | -87.3358 | STREAM | 1999-07-21 |  |  | 0.022 | 0.089 | 7.66 | 1440 | 0.36 | 0.002 |  | 200 | 6.1 | 3.75 | 0.449 | -6.2146 | -0.80073 | -2.4191
21FLGW_3565 | 21FLGW | 3565 | 30.4915 | -87.3358 | STREAM | 2005-10-18 | 0.7 |  | 0.03 | 0.9 | 7.6 | 1373.5 | 3.6 | 0.33 |  | 200 | 4.3 | 5.455 | 4.5 | -1.1087 | 1.5041 | -0.10536
21FLGW_3565 | 21FLGW | 3565 | 30.4915 | -87.3358 | STREAM | 2004-10-19 | 0.85 |  | 3.6 | 0.075 | 7.205 | 1617.5 |  | 0.24 |  | 100 | 19 | 2.65 |  | -1.4271 | X | -2.5903
21FLGW_3565 | 21FLGW | 3565 | 30.4915 | -87.3358 | STREAM | 2002-07-23 | 2.2 |  | 3.6 |  | 7.49 | 1692 |  |  |  | 250 | 9.3 | 3.38 |  | X | X | X
21FLGW_3565 | 21FLGW | 3565 | 30.4915 | -87.3358 | STREAM | 1999-06-22 |  |  | 3.5 | 0.73 | 7.85 | 1507 |  | 0.52 |  | 200 | 5.7 | 3.7 |  | -0.65393 | X | -0.31471
21FLGW_3565 | 21FLGW | 3565 | 30.4915 | -87.3358 | STREAM | 2001-09-25 | 0.96 |  | 2.4 | 0.88 | 7.72 | 1618 |  | 0.46 |  | 250 | 6.5 | 4.13 |  | -0.77653 | X | -0.12783
21FLGW_3565 | 21FLGW | 3565 | 30.4915 | -87.3358 | STREAM | 1999-09-22 |  |  | 1.7 | 0.8 | 7.7 | 1748 |  | 0.47 |  | 200 | 9.9 | 4.5 |  | -0.75502 | X | -0.22314
21FLGW_3565 | 21FLGW | 3565 | 30.4915 | -87.3358 | STREAM | 2000-06-20 | 0.5 |  | 1.3 |  | 7.75 | 1532 |  | 0.6 |  | 300 | 2.8 | 3.5 |  | -0.51083 | X | X
21FLGW_3565 | 21FLGW | 3565 | 30.4915 | -87.3358 | STREAM | 2001-10-16 | 1.05 |  | 0.99 | 0.58 | 7.48 | 1918 |  |  |  | 75 | 22 | 5.66 |  | X | X | -0.54473
21FLGW_3565 | 21FLGW | 3565 | 30.4915 | -87.3358 | STREAM | 2002-01-24 | 0.85 |  | 0.95 |  | 7.35 | 1464 |  | 0.37 |  | 150 | 12 | 5.69 |  | -0.99425 | X | X
21FLGW_3565 | 21FLGW | 3565 | 30.4915 | -87.3358 | STREAM | 1999-11-08 | 1.6 |  | 0.65 | 0.63 | 7.62 | 1771 |  | 0.38 |  | 150 | 8 | 4.6 |  | -0.96758 | X | -0.46204
21FLGW_3565 | 21FLGW | 3565 | 30.4915 | -87.3358 | STREAM | 2001-08-22 | 0.5 |  | 0.62 | 1.1 | 7.47 | 1076 |  | 0.36 |  | 120 | 7.8 | 5.3 |  | -1.0217 | X | 0.09531
21FLGW_3565 | 21FLGW | 3565 | 30.4915 | -87.3358 | STREAM | 2004-02-18 | 1.05 |  |  | 0.48 | 7.38 | 1432 | 3.7 | 0.36 |  | 140 | 11 | 7.76 | 4.18 | -1.0217 | 1.4303 | -0.73397
21FLGW_3565 | 21FLGW | 3565 | 30.4915 | -87.3358 | STREAM | 2003-07-15 | 1.6 |  |  | 0.84 | 7.24 | 932 |  | 0.41 |  | 150 | 9.9 | 5.23 |  | -0.8916 | X | -0.17435
21FLGW_3565 | 21FLGW | 3565 | 30.4915 | -87.3358 | STREAM | 2006-06-21 | 0.85 |  |  | 0.075 | 7.6 | 1811.5 | 6.3 | 0.47 |  | 300 | 9.9 | 2.02 | 6.375 | -0.75502 | 1.8524 | -2.5903
21FLGW_3565 | 21FLGW | 3565 | 30.4915 | -87.3358 | STREAM | 1999-12-16 | 2.14 |  |  | 0.51 | 7.73 | 1636 | 4.3 | 0.4 |  | 250 | 8.4 | 5.5 | 4.81 | -0.91629 | 1.5707 | -0.67334
21FLGW_3566 | 21FLGW | 3566 | 28.5186 | -82.5824 | STREAM | 2005-05-05 | 1.2 |  | 0.028 | 0.68 | 7.9 | 307 | 0.03 | 0.009 |  | 2.5 | 0.15 | 4.77 | 0.71 | -4.7105 | -0.34249 | -0.38566
21FLGW_3566 | 21FLGW | 3566 | 28.5186 | -82.5824 | STREAM | 2003-04-02 | 0.425 |  | 0.021 | 0.73 | 7.69 | 313 | 0.03 | 0.01 |  | 2.5 | 0.1 | 4.87 | 0.76 | -4.6052 | -0.27444 | -0.31471
21FLGW_3566 | 21FLGW | 3566 | 28.5186 | -82.5824 | STREAM | 2002-04-02 | 0.425 |  | 0.018 |  | 7.85 | 300 | 0.03 | 0.019 |  | 2.5 | 0.9 | 5.1 |  | -3.9633 | X | X
21FLGW_3566 | 21FLGW | 3566 | 28.5186 | -82.5824 | STREAM | 2005-09-07 | 0.425 |  | 0.016 | 0.72 | 7.7 | 312 | 0.03 | 0.008 |  | 2.5 | 0.3 | 4.37 | 0.75 | -4.8283 | -0.28768 | -0.3285
21FLGW_3566 | 21FLGW | 3566 | 28.5186 | -82.5824 | STREAM | 2002-02-07 | 0.425 |  | 0.016 | 0.53 | 7.68 | 320 | 0.03 | 0.025 |  | 2.5 | 1.1 | 3.79 | 0.56 | -3.6889 | -0.57982 | -0.63488
21FLGW_3566 | 21FLGW | 3566 | 28.5186 | -82.5824 | STREAM | 2004-01-06 | 0.425 |  | 0.015 | 0.71 | 7.77 | 313 | 0.03 | 0.008 |  | 5 | 0.15 | 4.5 | 0.74 | -4.8283 | -0.30111 | -0.34249
21FLGW_3566 | 21FLGW | 3566 | 28.5186 | -82.5824 | STREAM | 2003-03-03 | 0.425 |  | 0.015 | 0.71 | 7.69 | 316 | 0.03 | 0.013 |  | 2.5 | 0.15 | 3.89 | 0.74 | -4.3428 | -0.30111 | -0.34249
21FLGW_3566 | 21FLGW | 3566 | 28.5186 | -82.5824 | STREAM | 2003-10-09 | 0.425 |  | 0.014 | 0.74 | 7.51 | 311 | 0.03 | 0.009 |  | 2.5 | 0.1 | 4.245 | 0.77 | -4.7105 | -0.26136 | -0.30111
21FLGW_3566 | 21FLGW | 3566 | 28.5186 | -82.5824 | STREAM | 2000-08-09 | 0.65 |  | 0.013 | 0.39 | 7.48 | 310 | 0.03 |  |  | 15 | 0.6 | 5.93 | 0.42 | X | -0.8675 | -0.94161
21FLGW_3566 | 21FLGW | 3566 | 28.5186 | -82.5824 | STREAM | 2006-01-12 | 0.425 |  | 0.017 | 0.73 | 7.7 | 320.5 | 0.04 | 0.012 |  | 5 | 0.15 | 4.435 | 0.77 | -4.4228 | -0.26136 | -0.31471
21FLGW_3566 | 21FLGW | 3566 | 28.5186 | -82.5824 | STREAM | 2004-06-01 | 0.425 |  | 0.012 | 0.73 | 7.65 | 318 | 0.03 | 0.013 |  | 2.5 | 0.1 | 3.755 | 0.76 | -4.3428 | -0.27444 | -0.31471
21FLGW_3566 | 21FLGW | 3566 | 28.5186 | -82.5824 | STREAM | 2004-07-06 | 0.425 |  | 0.012 | 0.71 | 7.28 | 317.5 | 0.03 | 0.011 |  | 2.5 | 0.25 | 4.53 | 0.74 | -4.5099 | -0.30111 | -0.34249
21FLGW_3566 | 21FLGW | 3566 | 28.5186 | -82.5824 | STREAM | 2004-08-02 | 0.425 |  | 0.012 | 0.73 | 7.605 | 316 | 0.03 | 0.011 |  | 2.5 | 0.1 | 4.255 | 0.76 | -4.5099 | -0.27444 | -0.31471
21FLGW_3566 | 21FLGW | 3566 | 28.5186 | -82.5824 | STREAM | 2003-01-09 | 0.425 |  | 0.012 | 0.75 | 7.79 | 314 | 0.03 | 0.011 |  | 2.5 | 0.1 | 4.98 | 0.78 | -4.5099 | -0.24846 | -0.28768
21FLGW_3566 | 21FLGW | 3566 | 28.5186 | -82.5824 | STREAM | 2000-04-03 | 0.5 |  | 0.012 | 0.4 | 7.37 | 318 | 0.03 | 0.007 |  | 15 | 0.05 | 6.82 | 0.43 | -4.9618 | -0.84397 | -0.91629
21FLGW_3566 | 21FLGW | 3566 | 28.5186 | -82.5824 | STREAM | 2000-11-06 | 1.25 |  | 0.0115 | 0.485 | 7.79 | 315 | 0.03 | 0.0075 |  | 2.5 | 0.05 | 5.22 | 0.515 | -4.8929 | -0.66359 | -0.72361
21FLGW_3566 | 21FLGW | 3566 | 28.5186 | -82.5824 | STREAM | 2003-07-01 | 0.425 |  | 0.011 | 0.75 | 7.7 | 315 | 0.03 | 0.026 |  | 2.5 | 0.35 | 3.8 | 0.78 | -3.6497 | -0.24846 | -0.28768
21FLGW_3566 | 21FLGW | 3566 | 28.5186 | -82.5824 | STREAM | 2005-06-01 | 0.425 |  | 0.011 | 0.75 | 7.7 | 322.5 | 0.03 | 0.012 |  | 2.5 | 0.15 | 3.855 | 0.78 | -4.4228 | -0.24846 | -0.28768
21FLGW_3566 | 21FLGW | 3566 | 28.5186 | -82.5824 | STREAM | 2002-08-05 | 1.5 |  | 0.011 | 0.6 | 7.84 | 315 | 0.03 | 0.016 |  | 2.5 | 0.3 | 4.82 | 0.63 | -4.1352 | -0.46204 | -0.51083
21FLGW_3566 | 21FLGW | 3566 | 28.5186 | -82.5824 | STREAM | 2002-03-04 | 0.425 |  | 0.011 | 0.59 | 7.8 | 323 | 0.03 | 0.01 |  | 2.5 | 0.1 | 5.7 | 0.62 | -4.6052 | -0.47804 | -0.52763
21FLGW_3566 | 21FLGW | 3566 | 28.5186 | -82.5824 | STREAM | 2002-01-08 | 0.425 |  | 0.011 | 0.55 | 7.99 | 317 | 0.03 | 0.012 |  | 2.5 | 0.05 | 7.29 | 0.58 | -4.4228 | -0.54473 | -0.59784
21FLGW_3566 | 21FLGW | 3566 | 28.5186 | -82.5824 | STREAM | 1999-04-07 |  |  | 0.01 | 0.46 | 7.86 | 304 | 0.03 | 0.012 |  |  |  | 5.36 | 0.49 | -4.4228 | -0.71335 | -0.77653
21FLGW_3566 | 21FLGW | 3566 | 28.5186 | -82.5824 | STREAM | 2006-07-11 | 0.425 |  | 0.013 | 0.69 | 7.4 | 328 | 0.04 | 0.005 |  | 5 | 0.2 | 3.76 | 0.73 | -5.2983 | -0.31471 | -0.37106
21FLGW_3566 | 21FLGW | 3566 | 28.5186 | -82.5824 | STREAM | 2006-06-07 | 0.425 |  | 0.012 | 0.69 | 7.45 | 314.5 | 0.04 | 0.014 |  | 5 | 0.35 | 4.145 | 0.73 | -4.2687 | -0.31471 | -0.37106
21FLGW_3566 | 21FLGW | 3566 | 28.5186 | -82.5824 | STREAM | 2003-06-02 | 0.425 |  | 0.016 | 0.71 | 7.62 | 316 | 0.06 | 0.011 |  | 2.5 | 0.1 | 4.23 | 0.77 | -4.5099 | -0.26136 | -0.34249
21FLGW_3566 | 21FLGW | 3566 | 28.5186 | -82.5824 | STREAM | 2002-09-04 | 0.425 |  | 0.014 | 0.66 | 7.74 | 321 | 0.062 | 0.011 |  | 2.5 | 0.025 | 4.62 | 0.722 | -4.5099 | -0.32573 | -0.41552
21FLGW_3566 | 21FLGW | 3566 | 28.5186 | -82.5824 | STREAM | 2005-07-06 | 0.85 |  | 0.013 | 0.72 | 7.7 | 317 | 0.06 | 0.011 |  | 2.5 | 0.15 | 4.295 | 0.78 | -4.5099 | -0.24846 | -0.3285
21FLGW_3566 | 21FLGW | 3566 | 28.5186 | -82.5824 | STREAM | 1999-06-07 |  |  | 0.013 | 0.45 | 7.85 | 315 | 0.06 | 0.007 |  | 5 | 0.45 | 5.66 | 0.51 | -4.9618 | -0.67334 | -0.79851
21FLGW_3566 | 21FLGW | 3566 | 28.5186 | -82.5824 | STREAM | 2001-07-09 | 0.5 |  | 0.018 | 0.44 | 7.49 | 239 | 0.094 | 0.016 |  | 2.5 | 0.95 | 6.02 | 0.534 | -4.1352 | -0.62736 | -0.82098
21FLGW_3566 | 21FLGW | 3566 | 28.5186 | -82.5824 | STREAM | 2002-05-15 | 2.9 |  | 0.015 | 0.57 | 7.9 | 317 | 0.09 | 0.017 |  | 2.5 | 1.6 | 6.27 | 0.66 | -4.0745 | -0.41552 | -0.56212
21FLGW_3566 | 21FLGW | 3566 | 28.5186 | -82.5824 | STREAM | 2004-10-13 | 0.425 |  | 0.005 | 0.77 | 7.555 | 316 | 0.03 | 0.013 |  | 2.5 | 0.15 | 5.08 | 0.8 | -4.3428 | -0.22314 | -0.26136
21FLGW_3566 | 21FLGW | 3566 | 28.5186 | -82.5824 | STREAM | 2004-02-03 |  |  | 0.005 | 0.77 | 7.75 | 311 | 0.03 | 0.011 |  | 5 | 0.3 | 4.55 | 0.8 | -4.5099 | -0.22314 | -0.26136
21FLGW_3566 | 21FLGW | 3566 | 28.5186 | -82.5824 | STREAM | 2004-03-01 | 0.48 |  | 0.005 | 0.73 | 7.75 | 311 | 0.03 | 0.009 |  | 5 | 0.1 | 4.27 | 0.76 | -4.7105 | -0.27444 | -0.31471
21FLGW_3566 | 21FLGW | 3566 | 28.5186 | -82.5824 | STREAM | 2004-04-05 | 0.425 |  | 0.005 | 0.74 | 7.775 | 301.5 | 0.03 | 0.012 |  | 2.5 | 0.1 | 3.885 | 0.77 | -4.4228 | -0.26136 | -0.30111
21FLGW_3566 | 21FLGW | 3566 | 28.5186 | -82.5824 | STREAM | 2004-09-09 | 0.425 |  | 0.005 | 0.68 | 7.62 | 342 | 0.03 | 0.015 |  | 2.5 | 0.1 | 3.44 | 0.71 | -4.1997 | -0.34249 | -0.38566
21FLGW_3566 | 21FLGW | 3566 | 28.5186 | -82.5824 | STREAM | 2004-11-01 | 0.425 |  | 0.005 | 0.74 | 7.755 | 308 | 0.03 | 0.004 |  | 2.5 | 0.1 | 4.825 | 0.77 | -5.5215 | -0.26136 | -0.30111
21FLGW_3566 | 21FLGW | 3566 | 28.5186 | -82.5824 | STREAM | 2003-12-03 | 0.425 |  | 0.005 | 0.72 | 7.71 | 312 | 0.03 | 0.01 |  | 2.5 | 0.25 | 4.735 | 0.75 | -4.6052 | -0.28768 | -0.3285
21FLGW_3566 | 21FLGW | 3566 | 28.5186 | -82.5824 | STREAM | 2004-12-09 | 0.425 |  | 0.005 | 0.71 | 7.685 | 312.5 | 0.03 | 0.012 |  | 2.5 | 0.1 | 3.77 | 0.74 | -4.4228 | -0.30111 | -0.34249
21FLGW_3566 | 21FLGW | 3566 | 28.5186 | -82.5824 | STREAM | 2003-05-05 | 0.425 |  | 0.005 | 0.72 | 7.69 | 290 | 0.03 | 0.008 |  | 2.5 | 0.1 | 5.05 | 0.75 | -4.8283 | -0.28768 | -0.3285
21FLGW_3566 | 21FLGW | 3566 | 28.5186 | -82.5824 | STREAM | 2005-01-03 | 0.425 |  | 0.005 | 0.73 | 7.6 | 319 | 0.03 | 0.012 |  | 2.5 | 0.1 | 4.015 | 0.76 | -4.4228 | -0.27444 | -0.31471
21FLGW_3566 | 21FLGW | 3566 | 28.5186 | -82.5824 | STREAM | 2005-10-11 | 0.425 |  | 0.005 | 0.72 | 7.6 | 316.5 | 0.03 | 0.012 |  | 5 | 0.7 | 3.82 | 0.75 | -4.4228 | -0.28768 | -0.3285
21FLGW_3566 | 21FLGW | 3566 | 28.5186 | -82.5824 | STREAM | 2005-04-06 | 0.425 |  | 0.005 | 0.72 | 7.7 | 315 | 0.03 | 0.013 |  | 2.5 | 0.1 | 4.275 | 0.75 | -4.3428 | -0.28768 | -0.3285
21FLGW_3566 | 21FLGW | 3566 | 28.5186 | -82.5824 | STREAM | 2005-03-01 | 0.425 |  | 0.005 | 0.7 | 7.75 | 318 | 0.03 | 0.009 |  | 2.5 | 0.1 | 5.2 | 0.73 | -4.7105 | -0.31471 | -0.35667
21FLGW_3566 | 21FLGW | 3566 | 28.5186 | -82.5824 | STREAM | 2005-02-03 | 0.85 |  | 0.005 | 0.73 | 7.7 | 317 | 0.03 | 0.013 |  | 2.5 | 0.1 | 4.71 | 0.76 | -4.3428 | -0.27444 | -0.31471
21FLGW_3566 | 21FLGW | 3566 | 28.5186 | -82.5824 | STREAM | 1999-08-10 |  |  | 0.005 | 0.44 | 7.8 | 307 | 0.03 | 0.008 |  | 5 | 0.3 | 4.81 | 0.47 | -4.8283 | -0.75502 | -0.82098
21FLGW_3566 | 21FLGW | 3566 | 28.5186 | -82.5824 | STREAM | 2000-03-07 | 0.5 |  | 0.005 | 0.425 | 7.9 | 313 | 0.03 | 0.012 |  | 5 | 0.125 | 7.27 | 0.455 | -4.4228 | -0.78746 | -0.85567
21FLGW_3566 | 21FLGW | 3566 | 28.5186 | -82.5824 | STREAM | 2000-02-07 | 0.5 |  | 0.005 |  | 8 | 321 | 0.03 | 0.01 |  | 5 | 0.1 | 6.06 |  | -4.6052 | X | X
21FLGW_3566 | 21FLGW | 3566 | 28.5186 | -82.5824 | STREAM | 2000-01-04 | 0.5 |  | 0.005 | 0.46 | 7.51 | 317 | 0.03 | 0.01 |  | 5 | 0.025 | 4.37 | 0.49 | -4.6052 | -0.71335 | -0.77653
21FLGW_3566 | 21FLGW | 3566 | 28.5186 | -82.5824 | STREAM | 1999-12-06 |  |  | 0.005 |  | 7.88 | 316 | 0.03 | 0.007 |  |  |  | 4.95 |  | -4.9618 | X | X
21FLGW_3566 | 21FLGW | 3566 | 28.5186 | -82.5824 | STREAM | 2000-10-02 | 0.5 |  | 0.005 | 0.5 | 7.14 | 312 | 0.03 |  |  | 2.5 | 0.15 | 7.14 | 0.53 | X | -0.63488 | -0.69315
21FLGW_3566 | 21FLGW | 3566 | 28.5186 | -82.5824 | STREAM | 1999-09-15 |  |  | 0.005 | 0.42 | 7.9 | 307 | 0.03 | 0.008 |  |  |  | 6.54 | 0.45 | -4.8283 | -0.79851 | -0.8675
21FLGW_3566 | 21FLGW | 3566 | 28.5186 | -82.5824 | STREAM | 1998-11-03 |  |  | 0.005 | 0.53 | 8.09 | 305 | 0.03 | 0.008 |  | 2.5 | 0.5 | 5.55 | 0.56 | -4.8283 | -0.57982 | -0.63488
21FLGW_3566 | 21FLGW | 3566 | 28.5186 | -82.5824 | STREAM | 1999-07-12 |  |  | 0.005 | 0.4 | 7.7 | 303 | 0.03 | 0.01 |  | 5 | 0.3 | 4.34 | 0.43 | -4.6052 | -0.84397 | -0.91629
21FLGW_3566 | 21FLGW | 3566 | 28.5186 | -82.5824 | STREAM | 1999-05-04 |  |  | 0.005 | 0.41 | 7.65 | 308 | 0.03 | 0.018 |  | 5 | 0.45 | 4.41 | 0.44 | -4.0174 | -0.82098 | -0.8916
21FLGW_3566 | 21FLGW | 3566 | 28.5186 | -82.5824 | STREAM | 1999-03-02 |  |  | 0.005 | 0.53 | 7.7 | 306 | 0.03 | 0.01 |  | 5 | 0.8 | 5.02 | 0.56 | -4.6052 | -0.57982 | -0.63488
21FLGW_3566 | 21FLGW | 3566 | 28.5186 | -82.5824 | STREAM | 1999-02-08 |  |  | 0.005 | 0.44 | 7.72 | 303 | 0.03 | 0.011 |  | 2.5 | 0.8 | 5.35 | 0.47 | -4.5099 | -0.75502 | -0.82098
21FLGW_3566 | 21FLGW | 3566 | 28.5186 | -82.5824 | STREAM | 1999-01-06 |  |  | 0.005 | 0.51 | 7.66 | 259 | 0.03 | 0.012 |  | 5 | 0.05 | 5.09 | 0.54 | -4.4228 | -0.61619 | -0.67334
21FLGW_3566 | 21FLGW | 3566 | 28.5186 | -82.5824 | STREAM | 1998-12-15 |  |  | 0.005 | 0.53 | 7.68 | 307 | 0.03 | 0.011 |  |  |  | 5.16 | 0.56 | -4.5099 | -0.57982 | -0.63488
21FLGW_3566 | 21FLGW | 3566 | 28.5186 | -82.5824 | STREAM | 1998-10-05 |  |  | 0.005 | 0.52 | 7.68 | 249 | 0.03 | 0.013 |  | 5 | 1.1 | 4.63 | 0.55 | -4.3428 | -0.59784 | -0.65393
21FLGW_3566 | 21FLGW | 3566 | 28.5186 | -82.5824 | STREAM | 1999-11-03 | 0.5 |  | 0.005 | 0.45 | 7.8 | 314 | 0.03 | 0.0095 |  | 5 | 0.2 | 6.1 | 0.48 | -4.6565 | -0.73397 | -0.79851
21FLGW_3566 | 21FLGW | 3566 | 28.5186 | -82.5824 | STREAM | 2002-11-05 | 0.425 |  | 0.005 | 0.67 | 7.81 | 315 | 0.03 | 0.016 |  | 2.5 | 0.15 | 4.27 | 0.7 | -4.1352 | -0.35667 | -0.40048
21FLGW_3566 | 21FLGW | 3566 | 28.5186 | -82.5824 | STREAM | 2002-07-01 | 0.425 |  | 0.005 | 0.56 | 7.85 | 319 | 0.03 | 0.01 |  | 2.5 | 0.45 | 5.59 | 0.59 | -4.6052 | -0.52763 | -0.57982
21FLGW_3566 | 21FLGW | 3566 | 28.5186 | -82.5824 | STREAM | 2002-10-02 | 0.425 |  | 0.005 | 0.66 | 7.72 | 320 | 0.03 | 0.015 |  | 2.5 | 0.025 | 4.05 | 0.69 | -4.1997 | -0.37106 | -0.41552
21FLGW_3566 | 21FLGW | 3566 | 28.5186 | -82.5824 | STREAM | 2001-12-03 | 0.425 |  | 0.005 |  | 8.24 | 314 | 0.03 | 0.012 |  | 2.5 | 0.2 | 5.33 |  | -4.4228 | X | X
21FLGW_3566 | 21FLGW | 3566 | 28.5186 | -82.5824 | STREAM | 2001-04-02 | 0.5 |  | 0.005 | 0.46 | 7.84 | 322 | 0.03 | 0.01 |  | 2.5 | 0.15 | 6.51 | 0.49 | -4.6052 | -0.71335 | -0.77653
21FLGW_3566 | 21FLGW | 3566 | 28.5186 | -82.5824 | STREAM | 2001-01-08 | 0.5 |  | 0.005 | 0.49 | 7.99 | 324 | 0.03 | 0.009 |  | 5 | 0.1 | 6.36 | 0.52 | -4.7105 | -0.65393 | -0.71335
21FLGW_3566 | 21FLGW | 3566 | 28.5186 | -82.5824 | STREAM | 2002-06-03 | 0.48 |  | 0.005 | 0.55 | 7.79 | 320 | 0.03 | 0.013 |  | 2.5 | 1.4 | 5.39 | 0.58 | -4.3428 | -0.54473 | -0.59784
21FLGW_3566 | 21FLGW | 3566 | 28.5186 | -82.5824 | STREAM | 2000-12-05 | 2.6 |  | 0.005 | 0.43 | 7.94 | 311 | 0.03 | 0.01 |  | 5 | 0.3 | 6.83 | 0.46 | -4.6052 | -0.77653 | -0.84397
21FLGW_3566 | 21FLGW | 3566 | 28.5186 | -82.5824 | STREAM | 2001-11-06 | 0.425 |  | 0.005 | 0.6 | 7.86 | 297 | 0.03 | 0.009 |  | 2.5 | 0.05 | 5.31 | 0.63 | -4.7105 | -0.46204 | -0.51083
21FLGW_3566 | 21FLGW | 3566 | 28.5186 | -82.5824 | STREAM | 2001-03-05 | 0.5 |  | 0.005 | 0.45 | 8.11 | 265 | 0.03 | 0.023 |  | 2.5 | 0.3 | 8.83 | 0.48 | -3.7723 | -0.73397 | -0.79851
21FLGW_3566 | 21FLGW | 3566 | 28.5186 | -82.5824 | STREAM | 2001-06-05 | 0.5 |  | 0.005 | 0.42 | 7.84 | 319 | 0.03 | 0.008 |  | 2.5 | 0.6 | 7.19 | 0.45 | -4.8283 | -0.79851 | -0.8675
21FLGW_3566 | 21FLGW | 3566 | 28.5186 | -82.5824 | STREAM | 2001-08-07 | 0.5 |  | 0.005 | 0.57 | 7.79 | 318 | 0.03 | 0.011 |  | 2.5 | 0.15 | 5.24 | 0.6 | -4.5099 | -0.51083 | -0.56212
21FLGW_3566 | 21FLGW | 3566 | 28.5186 | -82.5824 | STREAM | 2001-09-04 | 1.3 |  | 0.005 |  | 7.74 | 304 | 0.03 | 0.012 |  | 2.5 | 0.2 | 5.34 |  | -4.4228 | X | X
21FLGW_3566 | 21FLGW | 3566 | 28.5186 | -82.5824 | STREAM | 2001-02-06 | 1.5 |  | 0.005 | 0.45 | 7.99 | 316 | 0.03 | 0.012 |  |  |  | 6.89 | 0.48 | -4.4228 | -0.73397 | -0.79851
21FLGW_3566 | 21FLGW | 3566 | 28.5186 | -82.5824 | STREAM | 2005-12-12 | 0.425 |  | 0.005 | 0.78 | 7.8 | 330.5 | 0.04 | 0.011 |  | 2.5 | 0.1 | 4.75 | 0.82 | -4.5099 | -0.19845 | -0.24846
21FLGW_3566 | 21FLGW | 3566 | 28.5186 | -82.5824 | STREAM | 2006-12-06 | 0.425 |  | 0.005 | 0.71 | 7.8 | 326.5 | 0.04 |  |  | 2.5 | 0.1 | 5.265 | 0.75 | X | -0.28768 | -0.34249
21FLGW_3566 | 21FLGW | 3566 | 28.5186 | -82.5824 | STREAM | 2006-10-10 | 0.425 |  | 0.005 | 0.73 | 7.55 | 328 | 0.04 | 0.011 |  | 2.5 | 0.05 | 3.975 | 0.77 | -4.5099 | -0.26136 | -0.31471
21FLGW_3566 | 21FLGW | 3566 | 28.5186 | -82.5824 | STREAM | 2006-09-06 | 0.425 |  | 0.005 | 0.67 | 7.3 | 332 | 0.04 | 0.011 |  | 2.5 | 0.3 | 3.14 | 0.71 | -4.5099 | -0.34249 | -0.40048
21FLGW_3566 | 21FLGW | 3566 | 28.5186 | -82.5824 | STREAM | 2006-08-08 | 0.425 |  | 0.005 | 0.69 | 7.5 | 323.5 | 0.04 | 0.009 |  | 2.5 | 0.15 | 4.435 | 0.73 | -4.7105 | -0.31471 | -0.37106
21FLGW_3566 | 21FLGW | 3566 | 28.5186 | -82.5824 | STREAM | 2006-05-11 | 0.425 |  | 0.005 | 0.7 | 7.6 | 328 | 0.04 | 0.007 |  | 5 | 0.3 | 3.685 | 0.74 | -4.9618 | -0.30111 | -0.35667
21FLGW_3566 | 21FLGW | 3566 | 28.5186 | -82.5824 | STREAM | 2006-04-10 | 0.425 |  | 0.005 | 0.71 | 7.75 | 323 | 0.04 | 0.01 |  | 2.5 | 0.35 | 5.045 | 0.75 | -4.6052 | -0.28768 | -0.34249
21FLGW_3566 | 21FLGW | 3566 | 28.5186 | -82.5824 | STREAM | 2006-03-09 | 0.425 |  | 0.005 | 0.79 | 7.7 | 305.5 | 0.04 | 0.008 |  | 2.5 | 0.35 | 4.78 | 0.83 | -4.8283 | -0.18633 | -0.23572
21FLGW_3566 | 21FLGW | 3566 | 28.5186 | -82.5824 | STREAM | 2006-11-07 | 0.425 |  | 0.005 | 0.73 | 7.35 | 337 | 0.04 | 0.012 |  | 20 | 0.15 | 3.65 | 0.77 | -4.4228 | -0.26136 | -0.31471
21FLGW_3566 | 21FLGW | 3566 | 28.5186 | -82.5824 | STREAM | 2007-02-05 | 0.425 |  | 0.005 | 0.71 | 7.85 | 355.5 | 0.04 | 0.008 |  | 2.5 | 0.1 | 4.64 | 0.75 | -4.8283 | -0.28768 | -0.34249
21FLGW_3566 | 21FLGW | 3566 | 28.5186 | -82.5824 | STREAM | 2000-05-11 | 0.5 |  | 0.011 | 0.36 | 7.48 | 298 | 0.12 | 0.013 |  | 15 | 0.2 | 7.21 | 0.48 | -4.3428 | -0.73397 | -1.0217
21FLGW_3566 | 21FLGW | 3566 | 28.5186 | -82.5824 | STREAM | 2003-02-04 | 0.425 |  | 0.005 | 0.75 | 7.61 | 317 | 0.06 | 0.011 |  | 2.5 | 0.65 | 4.6 | 0.81 | -4.5099 | -0.21072 | -0.28768
21FLGW_3566 | 21FLGW | 3566 | 28.5186 | -82.5824 | STREAM | 2005-08-01 | 0.425 |  | 0.005 | 0.75 | 7.6 | 317 | 0.06 | 0.008 |  | 2.5 | 0.1 | 3.94 | 0.81 | -4.8283 | -0.21072 | -0.28768
21FLGW_3566 | 21FLGW | 3566 | 28.5186 | -82.5824 | STREAM | 2002-12-04 | 0.48 |  | 0.005 | 0.66 | 7.75 | 314.5 | 0.06 | 0.012 |  | 2.5 | 0.3 | 4.62 | 0.72 | -4.4228 | -0.3285 | -0.41552
21FLGW_3566 | 21FLGW | 3566 | 28.5186 | -82.5824 | STREAM | 2000-06-12 | 2.2 |  | 0.005 | 0.43 | 7.55 | 290 | 0.063 | 0.006 |  | 20 | 0.2 | 5.57 | 0.493 | -5.116 | -0.70725 | -0.84397
21FLGW_3566 | 21FLGW | 3566 | 28.5186 | -82.5824 | STREAM | 2001-05-07 | 0.5 |  | 0.005 | 0.49 | 7.7 | 320 | 0.063 | 0.006 |  | 2.5 | 0.2 | 6.25 | 0.553 | -5.116 | -0.5924 | -0.71335
21FLGW_3566 | 21FLGW | 3566 | 28.5186 | -82.5824 | STREAM | 2000-07-12 | 0.5 |  | 0.005 | 0.41 | 7.45 | 313 | 0.07 | 0.01 |  | 5 | 0.1 | 6.23 | 0.48 | -4.6052 | -0.73397 | -0.8916
21FLGW_3566 | 21FLGW | 3566 | 28.5186 | -82.5824 | STREAM | 2004-05-03 | 0.425 |  | 0.005 | 0.76 | 7.15 | 310 | 0.071 | 0.01 |  | 2.5 | 1 | 3.59 | 0.831 | -4.6052 | -0.18513 | -0.27444
21FLGW_3566 | 21FLGW | 3566 | 28.5186 | -82.5824 | STREAM | 2003-09-03 | 0.425 |  | 0.005 | 0.72 | 7.73 | 305 | 0.078 | 0.022 |  | 5 | 0.15 | 3.815 | 0.798 | -3.8167 | -0.22565 | -0.3285
21FLGW_3566 | 21FLGW | 3566 | 28.5186 | -82.5824 | STREAM | 2005-11-15 | 0.425 |  | 0.005 | 0.83 | 7.55 | 315 | 0.08 | 0.007 |  |  |  | 6.295 | 0.91 | -4.9618 | -0.094311 | -0.18633
21FLGW_3566 | 21FLGW | 3566 | 28.5186 | -82.5824 | STREAM | 2003-08-07 | 1.6 |  | 0.005 | 0.86 | 7.52 | 296 | 0.097 | 0.022 |  | 5 | 0.55 | 3.64 | 0.957 | -3.8167 | -0.043952 | -0.15082
21FLGW_3566 | 21FLGW | 3566 | 28.5186 | -82.5824 | STREAM | 2001-10-02 | 0.425 |  | 0.014 | 0.56 | 7.7 | 316 |  | 0.013 |  | 2.5 | 0.4 | 5.25 |  | -4.3428 | X | -0.57982
21FLGW_3566 | 21FLGW | 3566 | 28.5186 | -82.5824 | STREAM | 2003-11-04 | 0.425 |  | 0.005 | 0.7 | 7.59 | 317.5 |  | 0.01 |  | 2.5 | 0.4 | 4.605 |  | -4.6052 | X | -0.35667
21FLGW_3566 | 21FLGW | 3566 | 28.5186 | -82.5824 | STREAM | 2006-09-09 |  |  |  |  | 7.3 | 329 | [5 empty] | 3.13 |  | X | X | X
21FLGW_3566 | 21FLGW | 3566 | 28.5186 | -82.5824 | STREAM | 2006-02-08 | 0.425 |  |  | 0.74 | 7.7 | 321 | 0.08 |  |  | 5 | 0.15 | 4.76 | 0.82 | X | -0.19845 | -0.30111
21FLGW_3566 | 21FLGW | 3566 | 28.5186 | -82.5824 | STREAM | 2000-09-05 | 0.5 |  |  | 0.48 | 7.43 | 303 | 0.03 | 0.014 |  | 10 | 0.25 | 4.26 | 0.51 | -4.2687 | -0.67334 | -0.73397
21FLGW_3568 | 21FLGW | 3568 | 26.7289 | -81.6984 | STREAM | 2000-08-14 | 0.525 |  | 0.27 | 0.17 | 7.025 | 614 | 1.4 | 0.245 |  | 80 | 0.53333 | 2.9 | 1.57 | -1.4065 | 0.45108 | -1.772
21FLGW_3568 | 21FLGW | 3568 | 26.7289 | -81.6984 | STREAM | 2003-05-21 | 0.425 |  | 0.24 | 0.11 | 7.265 | 481 | 1.5 | 0.16 |  | 140 | 2.4 | 9.115 | 1.61 | -1.8326 | 0.47623 | -2.2073
21FLGW_3568 | 21FLGW | 3568 | 26.7289 | -81.6984 | STREAM | 2001-07-17 | 3.3 |  | 0.19 | 0.81 | 7 | 565 | 1.4 | 0.36 |  | 80 | 2 | 3.36 | 2.21 | -1.0217 | 0.79299 | -0.21072
21FLGW_3568 | 21FLGW | 3568 | 26.7289 | -81.6984 | STREAM | 2002-12-18 | 0.425 |  | 0.18 | 0.29 | 6.775 | 583.5 | 1.5 | 0.086 |  | 80 | 3.4 | 6.74 | 1.79 | -2.4534 | 0.58222 | -1.2379
21FLGW_3568 | 21FLGW | 3568 | 26.7289 | -81.6984 | STREAM | 2003-02-18 | 0.425 |  | 0.14 | 0.14 | 6.865 | 473 | 1.2 | 0.077 |  | 75 | 2.6 | 7.57 | 1.34 | -2.5639 | 0.29267 | -1.9661
21FLGW_3568 | 21FLGW | 3568 | 26.7289 | -81.6984 | STREAM | 2002-09-17 | 0.425 |  | 0.17 | 0.13 | 7.02 | 386.5 | 1.5 | 0.13 |  | 150 | 1.6 | 3.495 | 1.63 | -2.0402 | 0.48858 | -2.0402
21FLGW_3568 | 21FLGW | 3568 | 26.7289 | -81.6984 | STREAM | 2006-07-24 | 1.9 |  | 0.13 | 0.21 | 7.4 | 528.5 | 1.3 | 0.19 |  | 80 | 6.3 | 4.625 | 1.51 | -1.6607 | 0.41211 | -1.5606
21FLGW_3568 | 21FLGW | 3568 | 26.7289 | -81.6984 | STREAM | 2004-01-14 | 0.425 |  | 0.12 | 0.17 | 6.59 | 441.5 | 1.2 | 0.065 |  | 70 | 2.2 | 8.04 | 1.37 | -2.7334 | 0.31481 | -1.772
21FLGW_3568 | 21FLGW | 3568 | 26.7289 | -81.6984 | STREAM | 2003-06-18 | 31 |  | 0.14 | 0.078 | 6.945 | 373 | 1.5 | 0.19 |  | 150 | 3.6 | 2.965 | 1.578 | -1.6607 | 0.45616 | -2.551
21FLGW_3568 | 21FLGW | 3568 | 26.7289 | -81.6984 | STREAM | 2004-07-21 | 0.55 |  | 0.1 | 0.31 | 7.09 | 571 | 1.1 | 0.18 |  | 50 | 1.6 | 3.975 | 1.41 | -1.7148 | 0.34359 | -1.1712
21FLGW_3568 | 21FLGW | 3568 | 26.7289 | -81.6984 | STREAM | 2001-04-17 | 0.5 |  | 0.115 | 0.635 | 7.335 | 1120.5 | 1.3 | 0.195 |  | 40 | 0.75 | 4.255 | 1.935 | -1.6348 | 0.66011 | -0.45413
21FLGW_3568 | 21FLGW | 3568 | 26.7289 | -81.6984 | STREAM | 2001-03-20 | 0.5 |  | 0.13 | 0.41 | 7.87 | 1069.5 | 1.5 | 0.11 |  | 50 | 1.9 | 5.085 | 1.91 | -2.2073 | 0.6471 | -0.8916
21FLGW_3568 | 21FLGW | 3568 | 26.7289 | -81.6984 | STREAM | 2001-09-18 | 1.8 |  | 0.11 |  | 6.895 | 346.5 | 1.3 | 0.16 |  | 150 | 2.5 | 4.08 |  | -1.8326 | X | X
21FLGW_3568 | 21FLGW | 3568 | 26.7289 | -81.6984 | STREAM | 2003-09-17 | 0.425 |  | 0.092 | 0.089 | 7.56 | 374.5 | 1.1 | 0.079 |  | 140 | 3.2 | 3.67 | 1.189 | -2.5383 | 0.17311 | -2.4191
21FLGW_3568 | 21FLGW | 3568 | 26.7289 | -81.6984 | STREAM | 2005-03-22 | 0.425 |  | 0.095 | 0.51 | 7.355 | 436 | 1.2 | 0.16 |  | 100 | 3.6 | 5.845 | 1.71 | -1.8326 | 0.53649 | -0.67334
21FLGW_3568 | 21FLGW | 3568 | 26.7289 | -81.6984 | STREAM | 2000-06-19 | 14 |  | 0.1 | 0.42 | 7.435 | 598 | 1.3 | 0.17 |  | 150 | 1.3 | 5.44 | 1.72 | -1.772 | 0.54232 | -0.8675
21FLGW_3568 | 21FLGW | 3568 | 26.7289 | -81.6984 | STREAM | 2002-08-20 | 0.425 |  | 0.1 | 0.2 | 7.11 | 499 | 1.3 | 0.19 |  | 150 | 2.4 | 2.225 | 1.5 | -1.6607 | 0.40547 | -1.6094
21FLGW_3568 | 21FLGW | 3568 | 26.7289 | -81.6984 | STREAM | 2002-06-18 | 59 |  | 0.15 | 0.54 | 7.335 | 688 | 2 | 0.26 |  | 70 | 8.3 | 3.485 | 2.54 | -1.3471 | 0.93216 | -0.61619
21FLGW_3568 | 21FLGW | 3568 | 26.7289 | -81.6984 | STREAM | 2006-05-24 | 0.425 |  | 0.082 | 0.4 | 7.3 | 453 | 1.1 | 0.13 |  | 60 | 6.8 | 5.69 | 1.5 | -2.0402 | 0.40547 | -0.91629
21FLGW_3568 | 21FLGW | 3568 | 26.7289 | -81.6984 | STREAM | 2003-01-15 | 0.425 |  | 0.089 | 0.11 | 6.42 | 388.5 | 1.2 | 0.064 |  | 120 | 4.2 | 10.8 | 1.31 | -2.7489 | 0.27003 | -2.2073
21FLGW_3568 | 21FLGW | 3568 | 26.7289 | -81.6984 | STREAM | 2003-10-15 | 0.425 |  | 0.096 | 0.12 | 7.045 | 377 | 1.3 | 0.074 |  | 140 | 3.6 | 3.975 | 1.42 | -2.6037 | 0.35066 | -2.1203
21FLGW_3568 | 21FLGW | 3568 | 26.7289 | -81.6984 | STREAM | 2000-04-17 | 0.5 |  | 0.081 |  | 7.51 | 497.5 | 1.1 | 0.13 |  | 100 | 1.8 | 5.61 |  | -2.0402 | X | X
21FLGW_3568 | 21FLGW | 3568 | 26.7289 | -81.6984 | STREAM | 2002-10-15 | 0.425 |  | 0.1 | 0.23 | 7.01 | 537.5 | 1.4 | 0.13 |  | 120 | 1.2 | 2.32 | 1.63 | -2.0402 | 0.48858 | -1.4697
21FLGW_3568 | 21FLGW | 3568 | 26.7289 | -81.6984 | STREAM | 2005-12-20 | 0.7 |  | 0.041 | 0.38 | 7.35 | 315 | 0.6 | 0.17 |  | 150 | 25 | 6.9 | 0.98 | -1.772 | -0.020203 | -0.96758
21FLGW_3568 | 21FLGW | 3568 | 26.7289 | -81.6984 | STREAM | 1999-12-21 |  |  | 0.0735 | 0.3 | 7.37 | 380 | 1.15 | 0.11 |  |  |  | 4.78 | 1.45 | -2.2073 | 0.37156 | -1.204
21FLGW_3568 | 21FLGW | 3568 | 26.7289 | -81.6984 | STREAM | 2005-07-27 | 2.9 |  | 0.07 | 0.17 | 7.185 | 333.5 | 1.1 | 0.13 |  | 150 | 5.2 | 3.785 | 1.27 | -2.0402 | 0.23902 | -1.772
21FLGW_3568 | 21FLGW | 3568 | 26.7289 | -81.6984 | STREAM | 2001-12-18 | 0.425 |  | 0.068 |  | 7.32 | 1601 | 1.1 | 0.11 |  | 60 | 1.6 | 2.63 |  | -2.2073 | X | X
21FLGW_3568 | 21FLGW | 3568 | 26.7289 | -81.6984 | STREAM | 2002-11-19 | 0.425 |  | 0.06 | 0.43 | 6.995 | 530.5 | 1 | 0.17 |  | 80 | 1.7 | 6.42 | 1.43 | -1.772 | 0.35767 | -0.84397
21FLGW_3568 | 21FLGW | 3568 | 26.7289 | -81.6984 | STREAM | 2003-04-16 | 0.425 |  | 0.057 |  | 7.305 | 572 | 0.99 | 0.13 |  | 100 |  | 7.695 |  | -2.0402 | X | X
21FLGW_3568 | 21FLGW | 3568 | 26.7289 | -81.6984 | STREAM | 2003-11-12 | 0.425 |  | 0.069 | 0.22 | 5.975 | 478 | 1.2 |  |  | 80 | 2.4 | 5.76 | 1.42 | X | 0.35066 | -1.5141
21FLGW_3568 | 21FLGW | 3568 | 26.7289 | -81.6984 | STREAM | 2005-11-30 | 1.6 |  | 0.051 | 0.28 | 7.285 | 308 | 0.89 | 0.11 |  | 150 | 11 | 6.71 | 1.17 | -2.2073 | 0.157 | -1.273
21FLGW_3568 | 21FLGW | 3568 | 26.7289 | -81.6984 | STREAM | 2004-09-23 | 0.425 |  | 0.084 | 0.21 | 6.62 | 411 | 1.5 | 0.13 |  | 200 | 2 | 3.9 | 1.71 | -2.0402 | 0.53649 | -1.5606
21FLGW_3568 | 21FLGW | 3568 | 26.7289 | -81.6984 | STREAM | 2000-03-20 | 0.5 |  | 0.066 | 0.51 | 7.715 | 860.5 | 1.2 | 0.11 |  | 60 | 1.3 | 6.09 | 1.71 | -2.2073 | 0.53649 | -0.67334
21FLGW_3568 | 21FLGW | 3568 | 26.7289 | -81.6984 | STREAM | 2004-11-17 | 0.425 |  | 0.071 | 0.21 | 7.36 | 402.5 | 1.3 | 0.083 |  | 80 | 4.3 | 6.08 | 1.51 | -2.4889 | 0.41211 | -1.5606
21FLGW_3568 | 21FLGW | 3568 | 26.7289 | -81.6984 | STREAM | 2004-04-21 | 0.425 |  | 0.065 | 0.18 | 6.5 | 505.5 | 1.2 | 0.091 |  | 50 | 2.4 | 6.99 | 1.38 | -2.3969 | 0.32208 | -1.7148
21FLGW_3568 | 21FLGW | 3568 | 26.7289 | -81.6984 | STREAM | 2003-12-17 | 0.425 |  | 0.054 | 0.35 | 6.695 | 535 | 1 | 0.087 |  | 70 | 3.6 | 6.915 | 1.35 | -2.4418 | 0.3001 | -1.0498
21FLGW_3568 | 21FLGW | 3568 | 26.7289 | -81.6984 | STREAM | 2002-04-16 | 0.425 |  | 0.086 |  | 7.715 | 805.5 | 1.6 | 0.13 |  | 60 | 1.3 | 5.49 |  | -2.0402 | X | X
21FLGW_3568 | 21FLGW | 3568 | 26.7289 | -81.6984 | STREAM | 2004-03-18 | 0.425 |  | 0.065 | 0.22 | 6.515 | 623.5 | 1.3 | 0.071 |  | 80 | 2.1 | 7.41 | 1.52 | -2.6451 | 0.41871 | -1.5141
21FLGW_3568 | 21FLGW | 3568 | 26.7289 | -81.6984 | STREAM | 2003-08-20 | 24 |  | 0.064 | 0.16 | 6.64 | 426.5 | 1.3 | 0.13 |  | 120 | 6.4 | 4.38 | 1.46 | -2.0402 | 0.37844 | -1.8326
21FLGW_3568 | 21FLGW | 3568 | 26.7289 | -81.6984 | STREAM | 2000-12-18 | 2.3 |  | 0.0625 | 0.695 | 7.475 | 966.5 | 1.3 | 0.12 |  | 100 | 0.7 | 5.72 | 1.995 | -2.1203 | 0.69064 | -0.36384
21FLGW_3568 | 21FLGW | 3568 | 26.7289 | -81.6984 | STREAM | 1999-09-23 | 2.46 |  | 0.096 |  | 7.14 | 340 | 2 |  |  | 150 | 2.6 |  |  | X | X | X
21FLGW_3568 | 21FLGW | 3568 | 26.7289 | -81.6984 | STREAM | 2001-10-16 | 0.425 |  | 0.045 |  | 7.165 | 542 | 1 | 0.12 |  | 100 | 1.1 | 4.055 |  | -2.1203 | X | X
21FLGW_3568 | 21FLGW | 3568 | 26.7289 | -81.6984 | STREAM | 2001-11-19 | 0.425 |  | 0.044 |  | 7.455 | 603.5 | 1 | 0.11 |  | 80 | 2 | 4.87 |  | -2.2073 | X | X
21FLGW_3568 | 21FLGW | 3568 | 26.7289 | -81.6984 | STREAM | 2001-08-14 | 5.35 |  | 0.0645 |  | 7.08 | 448 | 1.5 | 0.225 |  | 200 | 1.75 | 2.285 |  | -1.4917 | X | X
21FLGW_3568 | 21FLGW | 3568 | 26.7289 | -81.6984 | STREAM | 2002-02-19 | 0.425 |  | 0.06 | 0.3 | 7.485 | 856 | 1.4 | 0.086 |  | 40 | 1.4 | 6.395 | 1.7 | -2.4534 | 0.53063 | -1.204
21FLGW_3568 | 21FLGW | 3568 | 26.7289 | -81.6984 | STREAM | 2004-10-14 | 0.85 |  | 0.062 | 0.1 | 7.17 | 366 | 1.5 | 0.1 |  | 250 | 3.3 | 2.78 | 1.6 | -2.3026 | 0.47 | -2.3026
21FLGW_3568 | 21FLGW | 3568 | 26.7289 | -81.6984 | STREAM | 1999-04-29 | 3.315 |  | 0.054 | 0.0975 | 6.93 | 443 | 1.35 | 0.0975 |  | 60 | 3.25 |  | 1.4475 | -2.3279 | 0.36984 | -2.3279
21FLGW_3568 | 21FLGW | 3568 | 26.7289 | -81.6984 | STREAM | 2003-03-19 | 0.48 |  | 0.047 | 0.35 | 7.075 | 535 | 1.2 | 0.13 |  | 80 | 1.3 | 4.87 | 1.55 | -2.0402 | 0.43825 | -1.0498
21FLGW_3568 | 21FLGW | 3568 | 26.7289 | -81.6984 | STREAM | 2000-02-21 | 0.5 |  | 0.043 | 0.5 | 7.62 | 530.5 | 1.1 | 0.11 |  | 120 | 1.9 | 6.12 | 1.6 | -2.2073 | 0.47 | -0.69315
21FLGW_3568 | 21FLGW | 3568 | 26.7289 | -81.6984 | STREAM | 2000-01-24 | 0.5 |  | 0.035 | 0.39 | 7.435 | 449.5 | 1 | 0.12 |  | 120 | 3.8 | 5.395 | 1.39 | -2.1203 | 0.3293 | -0.94161
21FLGW_3568 | 21FLGW | 3568 | 26.7289 | -81.6984 | STREAM | 1999-10-18 | 2.4 |  | 0.045 |  | 7.65 | 490 | 1.3 | 0.12 |  | 150 | 1.1 | 4 |  | -2.1203 | X | X
21FLGW_3568 | 21FLGW | 3568 | 26.7289 | -81.6984 | STREAM | 2006-02-20 | 0.425 |  | 0.041 | 0.39 | 7.4 | 452.5 | 1.2 | 0.11 |  | 100 | 4 | 7.91 | 1.59 | -2.2073 | 0.46373 | -0.94161
21FLGW_3568 | 21FLGW | 3568 | 26.7289 | -81.6984 | STREAM | 2005-08-24 | 38 |  | 0.058 | 0.083 | 7.29 | 341 | 1.7 | 0.14 |  | 120 | 14 | 4.71 | 1.783 | -1.9661 | 0.5783 | -2.4889
21FLGW_3568 | 21FLGW | 3568 | 26.7289 | -81.6984 | STREAM | 2006-09-18 | 0.425 |  | 0.043 | 0.22 | 7.15 | 439 | 1.3 | 0.21 |  | 200 | 2 | 2.43 | 1.52 | -1.5606 | 0.41871 | -1.5141
21FLGW_3568 | 21FLGW | 3568 | 26.7289 | -81.6984 | STREAM | 2006-11-21 | 3.7 |  | 0.029 | 0.57 | 7.6 | 1097.5 | 0.95 | 0.095 |  | 100 | 2.3 | 6.595 | 1.52 | -2.3539 | 0.41871 | -0.56212
21FLGW_3568 | 21FLGW | 3568 | 26.7289 | -81.6984 | STREAM | 2002-01-16 | 0.425 |  | 0.035 |  | 7.4 | 702.5 | 1.2 | 0.13 |  | 60 | 2.4 | 6.365 |  | -2.0402 | X | X
21FLGW_3568 | 21FLGW | 3568 | 26.7289 | -81.6984 | STREAM | 2004-05-19 | 3.7 |  | 0.04 | 0.13 | 6.74 | 831.5 | 1.4 | 0.09 |  | 50 | 1.8 | 8.385 | 1.53 | -2.4079 | 0.42527 | -2.0402
21FLGW_3568 | 21FLGW | 3568 | 26.7289 | -81.6984 | STREAM | 2002-05-21 | 9.9 |  | 0.048 | 0.22 | 7.845 | 803.5 | 1.7 | 0.21 |  | 50 | 2 | 4.21 | 1.92 | -1.5606 | 0.65233 | -1.5141
21FLGW_3568 | 21FLGW | 3568 | 26.7289 | -81.6984 | STREAM | 2005-04-25 | 0.85 |  | 0.039 | 0.25 | 7.705 | 396 | 1.4 | 0.098 |  | 100 | 12 | 5.6 | 1.65 | -2.3228 | 0.50078 | -1.3863
21FLGW_3568 | 21FLGW | 3568 | 26.7289 | -81.6984 | STREAM | 2004-12-28 | 0.425 |  | 0.036 | 0.42 | 7.735 | 462.5 | 1.3 | 0.089 |  | 70 | 5.8 | 8.395 | 1.72 | -2.4191 | 0.54232 | -0.8675
21FLGW_3568 | 21FLGW | 3568 | 26.7289 | -81.6984 | STREAM | 2005-01-24 | 0.425 |  | 0.029 | 0.36 | 7.735 | 434 | 1.1 | 0.11 |  | 100 | 4.3 | 8.08 | 1.46 | -2.2073 | 0.37844 | -1.0217
21FLGW_3568 | 21FLGW | 3568 | 26.7289 | -81.6984 | STREAM | 2007-01-22 | 0.425 |  | 0.019 | 0.3 | 8.345 | 916.5 | 0.82 | 0.1 |  | 60 | 1.9 | 8.7 | 1.12 | -2.3026 | 0.11333 | -1.204
21FLGW_3568 | 21FLGW | 3568 | 26.7289 | -81.6984 | STREAM | 2002-03-19 | 52 |  | 0.038 | 0.008 | 8.21 | 700.5 | 1.7 | 0.12 |  | 50 | 3.5 | 8.47 | 1.708 | -2.1203 | 0.53532 | -4.8283
21FLGW_3568 | 21FLGW | 3568 | 26.7289 | -81.6984 | STREAM | 2006-03-20 | 0.47 |  | 0.024 | 0.37 | 6.75 | 394.5 | 1.1 | 0.12 |  | 100 | 12 | 7.115 | 1.47 | -2.1203 | 0.38526 | -0.99425
21FLGW_3568 | 21FLGW | 3568 | 26.7289 | -81.6984 | STREAM | 2006-10-16 | 17 |  | 0.02 | 0.3 | 7.5 | 508.5 | 1 | 0.14 |  | 150 | 3.8 | 4.8 | 1.3 | -1.9661 | 0.26236 | -1.204
21FLGW_3568 | 21FLGW | 3568 | 26.7289 | -81.6984 | STREAM | 2000-07-17 | 32 |  | 0.026 |  | 7.625 | 535.5 | 1.4 | 0.17 |  | 100 | 1.5 | 5.805 |  | -1.772 | X | X
21FLGW_3568 | 21FLGW | 3568 | 26.7289 | -81.6984 | STREAM | 2004-06-16 | 30 |  | 0.025 | 0.087 | 7.305 | 542 | 1.4 | 0.16 |  | 50 | 8 | 6.97 | 1.487 | -1.8326 | 0.39676 | -2.4418
21FLGW_3568 | 21FLGW | 3568 | 26.7289 | -81.6984 | STREAM | 2001-01-16 | 34 |  | 0.026 | 0.45 | 7.99 | 918 | 1.5 |  |  | 60 | 1.8 | 7.52 | 1.95 | X | 0.66783 | -0.79851
21FLGW_3568 | 21FLGW | 3568 | 26.7289 | -81.6984 | STREAM | 2001-05-22 | 1.8 |  | 0.025 | 0.002 | 8.805 | 1127 | 1.5 | 0.13 |  | 40 | 1.2 | 9.775 | 1.502 | -2.0402 | 0.4068 | -6.2146
21FLGW_3568 | 21FLGW | 3568 | 26.7289 | -81.6984 | STREAM | 2005-06-21 | 17 |  | 0.031 | 0.25 | 7.045 | 420.5 | 1.9 | 0.21 |  | 250 | 3.6 | 3.58 | 2.15 | -1.5606 | 0.76547 | -1.3863
21FLGW_3568 | 21FLGW | 3568 | 26.7289 | -81.6984 | STREAM | 2006-06-19 | 37 |  | 0.021 | 0.18 | 7.5 | 487.5 | 1.3 | 0.15 |  | 50 | 3.9 | 8.505 | 1.48 | -1.8971 | 0.39204 | -1.7148
21FLGW_3568 | 21FLGW | 3568 | 26.7289 | -81.6984 | STREAM | 2001-02-20 | 69 |  | 0.026 | 0.3 | 8.17 | 1129.5 | 1.8 | 0.14 |  | 60 | 2.7 | 8.81 | 2.1 | -1.9661 | 0.74194 | -1.204
21FLGW_3568 | 21FLGW | 3568 | 26.7289 | -81.6984 | STREAM | 2006-01-24 | 0.425 |  | 0.013 | 0.57 | 7.5 | 387.5 | 1 | 0.11 |  | 100 | 11 | 4.885 | 1.57 | -2.2073 | 0.45108 | -0.56212
21FLGW_3568 | 21FLGW | 3568 | 26.7289 | -81.6984 | STREAM | 2000-11-21 | 12 |  | 0.064 | 0.55 | 7.44 | 1157.5 | 5.1 | 0.12 |  | 100 | 1.8 | 5.25 | 5.65 | -2.1203 | 1.7317 | -0.59784
21FLGW_3568 | 21FLGW | 3568 | 26.7289 | -81.6984 | STREAM | 2006-08-22 | 46 |  | 0.016 | 0.19 | 7.55 | 554 | 1.3 | 0.21 |  | 100 | 1.6 | 4.16 | 1.49 | -1.5606 | 0.39878 | -1.6607
21FLGW_3568 | 21FLGW | 3568 | 26.7289 | -81.6984 | STREAM | 2000-05-15 | 54 |  | 0.019 | 0.26 | 7.69 | 482 | 1.6 | 0.13 |  | 150 | 11 | 4.685 | 1.86 | -2.0402 | 0.62058 | -1.3471
21FLGW_3568 | 21FLGW | 3568 | 26.7289 | -81.6984 | STREAM | 2006-04-24 | 11 |  | 0.011 | 0.26 | 7.15 | 419.5 | 0.96 | 0.14 |  | 80 | 11 | 6.385 | 1.22 | -1.9661 | 0.19885 | -1.3471
21FLGW_3568 | 21FLGW | 3568 | 26.7289 | -81.6984 | STREAM | 2005-05-23 | 0.7 |  | 0.018 | 0.4 | 7.545 | 369.5 | 1.6 | 0.16 |  | 200 | 23 | 4.82 | 2 | -1.8326 | 0.69315 | -0.91629
21FLGW_3568 | 21FLGW | 3568 | 26.7289 | -81.6984 | STREAM | 2005-02-23 | 0.85 |  | 0.015 | 0.4 | 7.8 | 446.5 | 1.4 | 0.12 |  | 100 | 12 | 8.16 | 1.8 | -2.1203 | 0.58779 | -0.91629
21FLGW_3568 | 21FLGW | 3568 | 26.7289 | -81.6984 | STREAM | 2001-06-20 | 61 |  | 0.02 | 0.002 | 8.035 | 802 | 2 | 0.21 |  | 60 | 11 | 11.135 | 2.002 | -1.5606 | 0.69415 | -6.2146
21FLGW_3568 | 21FLGW | 3568 | 26.7289 | -81.6984 | STREAM | 2004-08-18 | 370 |  | 0.023 | 0.13 | 6.775 | 411 | 3.3 | 0.43 |  | 200 | 8.9 | 4.84 | 3.43 | -0.84397 | 1.2326 | -2.0402
21FLGW_3568 | 21FLGW | 3568 | 26.7289 | -81.6984 | STREAM | 2006-12-18 | 16 |  | 0.005 | 0.55 | 7.8 | 1022 | 1.1 | 0.1 |  | 60 | 2.6 | 7.57 | 1.65 | -2.3026 | 0.50078 | -0.59784
21FLGW_3568 | 21FLGW | 3568 | 26.7289 | -81.6984 | STREAM | 2000-09-18 | 0.5 |  | 0.15 |  | 6.97 | 572.5 |  | 0.18 |  | 120 |  | 1.35 |  | -1.7148 | X | X
21FLGW_3568 | 21FLGW | 3568 | 26.7289 | -81.6984 | STREAM | 1999-05-24 | 0.5 |  | 0.1 | 0.4 | 7.26 | 441 |  |  |  | 75 | 4.2 |  |  | X | X | -0.91629
21FLGW_3568 | 21FLGW | 3568 | 26.7289 | -81.6984 | STREAM | 1999-11-15 | 2.57 |  | 0.066 | 0.11 | 6.95 | 371 |  |  |  | 80 | 1.7 | 4.235 |  | X | X | -2.2073
21FLGW_3568 | 21FLGW | 3568 | 26.7289 | -81.6984 | STREAM | 1999-06-22 | 209 |  | 0.05 | 0.54 | 7.28 | 570 |  | 0.29 |  | 150 | 6.6 |  |  | -1.2379 | X | -0.61619
21FLGW_3568 | 21FLGW | 3568 | 26.7289 | -81.6984 | STREAM | 2004-02-18 | 0.425 |  |  | 0.3 | 6.555 | 528.5 | 1.1 | 0.07 |  | 60 | 1.9 | 9.395 | 1.4 | -2.6593 | 0.33647 | -1.204
21FLGW_3568 | 21FLGW | 3568 | 26.7289 | -81.6984 | STREAM | 2003-07-16 | 18 |  |  | 0.19 | 6.755 | 406 |  | 0.12 |  | 120 | 3.5 | 3.595 |  | -2.1203 | X | -1.6607
21FLGW_3568 | 21FLGW | 3568 | 26.7289 | -81.6984 | STREAM | 2007-02-20 | 10 |  |  | 0.16 | 6.65 | 1003 | 1.1 | 0.087 |  | 60 | 2.3 | 9.84 | 1.26 | -2.4418 | 0.23111 | -1.8326
21FLGW_3568 | 21FLGW | 3568 | 26.7289 | -81.6984 | STREAM | 2005-09-21 |  |  |  |  | 7.44 | 325 | [5 empty] | 4.53 |  | X | X | X
21FLGW_3568 | 21FLGW | 3568 | 26.7289 | -81.6984 | STREAM | 2000-10-17 | 0.5 |  |  |  | 7.02 | 507.2 | 1.2 | 0.18 |  | 100 | 2.1 | 3.13 |  | -1.7148 | X | X
21FLGW_3568 | 21FLGW | 3568 | 26.7289 | -81.6984 | STREAM | 1999-08-23 | 43.95 |  |  | 0.14 | 7.31 | 500 | 1.4 |  |  | 100 | 3.1 |  | 1.54 | X | 0.43178 | -1.9661
21FLGW_3568 | 21FLGW | 3568 | 26.7289 | -81.6984 | STREAM | 1999-07-20 | 27.5 |  |  | 0.19 | 7.28 | 385 | 1.3 | 0.24 |  | 250 | 2.1 |  | 1.49 | -1.4271 | 0.39878 | -1.6607
21FLGW_3568 | 21FLGW | 3568 | 26.7289 | -81.6984 | STREAM | 2002-07-23 | 14 |  |  |  | 6.925 | 451 | 1.7 |  |  | 250 | 2.2 | 2.085 |  | X | X | X
21FLGW_3569 | 21FLGW | 3569 | 28.5246 | -81.2439 | STREAM | 2001-03-06 | 0.5 |  | 0.078 | 0.18 | 6.95 | 207 | 0.57 | 0.14 |  | 60 | 3.7 | 6.66 | 0.75 | -1.9661 | -0.28768 | -1.7148
21FLGW_3569 | 21FLGW | 3569 | 28.5246 | -81.2439 | STREAM | 2001-02-06 | 0.5 |  | 0.085 | 0.41 | 6.88 | 208 | 0.65 | 0.17 |  | 100 | 5.9 | 7.52 | 1.06 | -1.772 | 0.058269 | -0.8916
21FLGW_3569 | 21FLGW | 3569 | 28.5246 | -81.2439 | STREAM | 2004-09-21 | 0.7 |  | 0.11 | 0.076 | 6.445 | 144 | 0.93 | 0.12 |  | 120 | 3.2 | 3.23 | 1.006 | -2.1203 | 0.0059821 | -2.577
21FLGW_3569 | 21FLGW | 3569 | 28.5246 | -81.2439 | STREAM | 2002-01-02 | 0.425 |  | 0.061 | 0.18 | 6.46 | 211 | 0.56 | 0.14 |  | 60 | 7.4 | 7.73 | 0.74 | -1.9661 | -0.30111 | -1.7148
21FLGW_3569 | 21FLGW | 3569 | 28.5246 | -81.2439 | STREAM | 2002-03-05 | 0.425 |  | 0.074 | 0.12 | 6.44 | 196 | 0.7 | 0.15 |  | 80 | 7.5 | 7.6 | 0.82 | -1.8971 | -0.19845 | -2.1203
21FLGW_3569 | 21FLGW | 3569 | 28.5246 | -81.2439 | STREAM | 2004-03-04 | 0.425 |  | 0.091 | 0.12 | 6.68 | 153 | 0.93 | 0.19 |  | 250 | 20 | 6.68 | 1.05 | -1.6607 | 0.04879 | -2.1203
21FLGW_3569 | 21FLGW | 3569 | 28.5246 | -81.2439 | STREAM | 2001-01-09 | 0.5 |  | 0.051 | 0.38 | 6.7 | 209 | 0.54 | 0.1 |  | 80 | 5.1 | 7.05 | 0.92 | -2.3026 | -0.083382 | -0.96758
21FLGW_3569 | 21FLGW | 3569 | 28.5246 | -81.2439 | STREAM | 2000-02-22 | 0.5 |  | 0.056 | 0.23 | 5.87 | 108 | 0.61 | 0.29 |  | 500 | 46 | 7.24 | 0.84 | -1.2379 | -0.17435 | -1.4697
21FLGW_3569 | 21FLGW | 3569 | 28.5246 | -81.2439 | STREAM | 2000-03-13 | 0.5 |  | 0.055 | 0.11 | 7.22 | 223 | 0.6 | 0.14 |  | 100 | 8.6 | 7.2 | 0.71 | -1.9661 | -0.34249 | -2.2073
21FLGW_3569 | 21FLGW | 3569 | 28.5246 | -81.2439 | STREAM | 2004-02-02 | 0.425 |  | 0.06 | 0.13 | 6.82 | 163 | 0.7 | 0.15 |  | 100 | 13 | 7.63 | 0.83 | -1.8971 | -0.18633 | -2.0402
21FLGW_3569 | 21FLGW | 3569 | 28.5246 | -81.2439 | STREAM | 1999-01-27 | 6.62 |  | 0.049 | 0.21 | 6.08 | 253 | 0.59 | 0.15 |  | 75 | 8.6 | 6.88 | 0.8 | -1.8971 | -0.22314 | -1.5606
21FLGW_3569 | 21FLGW | 3569 | 28.5246 | -81.2439 | STREAM | 2002-06-04 | 0.425 |  | 0.045 |  | 6.7 | 183 | 0.55 | 0.15 |  | 50 | 4.8 | 5.21 |  | -1.8971 | X | X
21FLGW_3569 | 21FLGW | 3569 | 28.5246 | -81.2439 | STREAM | 2001-06-04 | 0.5 |  | 0.0535 | 0.17 | 6.5 | 141 | 0.685 | 0.155 |  | 60 | 13 | 3.75 | 0.855 | -1.8643 | -0.15665 | -1.772
21FLGW_3569 | 21FLGW | 3569 | 28.5246 | -81.2439 | STREAM | 2003-01-06 | 0.425 |  | 0.06 | 0.17 | 7.37 | 127 | 0.78 | 0.12 |  | 150 | 9.1 | 8.13 | 0.95 | -2.1203 | -0.051293 | -1.772
21FLGW_3569 | 21FLGW | 3569 | 28.5246 | -81.2439 | STREAM | 2003-05-05 | 0.48 |  | 0.051 | 0.092 | 6.54 | 162 | 0.67 | 0.13 |  | 100 | 6.4 | 5.65 | 0.762 | -2.0402 | -0.27181 | -2.386
21FLGW_3569 | 21FLGW | 3569 | 28.5246 | -81.2439 | STREAM | 2003-04-03 | 0.425 |  | 0.06 | 0.097 | 6.86 | 160 | 0.83 | 0.14 |  | 150 | 7 | 7.12 | 0.927 | -1.9661 | -0.075802 | -2.333
21FLGW_3569 | 21FLGW | 3569 | 28.5246 | -81.2439 | STREAM | 1999-05-19 | 0.5 |  | 0.038 | 0.052 | 6.72 | 176 | 0.53 | 0.15 |  | 75 | 6.2 | 5.85 | 0.582 | -1.8971 | -0.54128 | -2.9565
21FLGW_3569 | 21FLGW | 3569 | 28.5246 | -81.2439 | STREAM | 2000-12-13 | 1.1 |  | 0.044 | 0.3 | 6.67 | 184 | 0.63 | 0.12 |  | 100 | 6.6 | 6.54 | 0.93 | -2.1203 | -0.072571 | -1.204
21FLGW_3569 | 21FLGW | 3569 | 28.5246 | -81.2439 | STREAM | 2001-12-04 | 0.425 |  | 0.041 | 0.21 | 6.96 | 191 | 0.59 | 0.15 |  | 80 | 7.6 | 6.9 | 0.8 | -1.8971 | -0.22314 | -1.5606
21FLGW_3569 | 21FLGW | 3569 | 28.5246 | -81.2439 | STREAM | 2002-02-06 | 0.425 |  | 0.043 | 0.14 | 6.94 | 233 | 0.62 | 0.28 |  | 120 | 31 | 7.67 | 0.76 | -1.273 | -0.27444 | -1.9661
21FLGW_3569 | 21FLGW | 3569 | 28.5246 | -81.2439 | STREAM | 2004-01-07 | 0.425 |  | 0.046 | 0.18 | 7.04 | 188 | 0.69 | 0.14 |  | 75 | 8.5 | 7.61 | 0.87 | -1.9661 | -0.13926 | -1.7148
21FLGW_3569 | 21FLGW | 3569 | 28.5246 | -81.2439 | STREAM | 2003-08-04 | 1.4 |  | 0.042 | 0.061 | 6.59 | 123 | 0.64 | 0.1 |  | 140 | 6.2 | 5.09 | 0.701 | -2.3026 | -0.35525 | -2.7969
21FLGW_3569 | 21FLGW | 3569 | 28.5246 | -81.2439 | STREAM | 2000-07-18 | 0.5 |  | 0.039 |  | 6.52 | 165 | 0.6 | 0.12 |  | 150 | 1.9 | 4.47 |  | -2.1203 | X | X
21FLGW_3569 | 21FLGW | 3569 | 28.5246 | -81.2439 | STREAM | 1998-12-30 | 0.5 |  | 0.031 | 0.38 | 7.25 | 1175 | 0.49 | 0.11 |  | 60 | 3 | 7.35 | 0.87 | -2.2073 | -0.13926 | -0.96758
21FLGW_3569 | 21FLGW | 3569 | 28.5246 | -81.2439 | STREAM | 2003-07-01 | 0.48 |  | 0.031 | 0.067 | 6.77 | 152 | 0.5 | 0.099 |  | 70 | 6 | 4.77 | 0.567 | -2.3126 | -0.5674 | -2.7031
21FLGW_3569 | 21FLGW | 3569 | 28.5246 | -81.2439 | STREAM | 2006-04-04 | 0.425 |  | 0.026 | 0.069 | 7.3 | 223.5 | 0.42 | 0.1 |  | 50 | 4.4 | 4.7 | 0.489 | -2.3026 | -0.71539 | -2.6736
21FLGW_3569 | 21FLGW | 3569 | 28.5246 | -81.2439 | STREAM | 2000-01-13 | 0.5 |  | 0.04 | 0.26 | 7.11 | 185 | 0.67 | 0.31 |  | 200 | 17 | 7.04 | 0.93 | -1.1712 | -0.072571 | -1.3471
21FLGW_3569 | 21FLGW | 3569 | 28.5246 | -81.2439 | STREAM | 1999-02-18 | 0.5 |  | 0.032 | 0.21 | 6.84 | 193 | 0.54 | 0.16 |  | 30 | 9.8 | 8.31 | 0.75 | -1.8326 | -0.28768 | -1.5606
21FLGW_3569 | 21FLGW | 3569 | 28.5246 | -81.2439 | STREAM | 2004-11-08 | 0.425 |  | 0.052 | 0.18 | 6.67 | 175 | 0.88 | 0.11 |  | 120 | 4.2 | 6.52 | 1.06 | -2.2073 | 0.058269 | -1.7148
21FLGW_3569 | 21FLGW | 3569 | 28.5246 | -81.2439 | STREAM | 1999-12-16 | 0.5 |  | 0.036 | 0.22 | 6.76 | 170 | 0.61 | 0.15 |  | 150 | 13 | 6.5 | 0.83 | -1.8971 | -0.18633 | -1.5141
21FLGW_3569 | 21FLGW | 3569 | 28.5246 | -81.2439 | STREAM | 2006-06-05 | 0.425 |  | 0.033 | 0.12 | 6.805 | 226 | 0.56 | 0.1 |  | 50 | 3.6 | 4.6 | 0.68 | -2.3026 | -0.38566 | -2.1203
21FLGW_3569 | 21FLGW | 3569 | 28.5246 | -81.2439 | STREAM | 2003-02-04 | 0.425 |  | 0.043 | 0.16 | 7.52 | 173 | 0.76 | 0.13 |  | 100 | 8.7 | 7.39 | 0.92 | -2.0402 | -0.083382 | -1.8326
21FLGW_3569 | 21FLGW | 3569 | 28.5246 | -81.2439 | STREAM | 2001-09-06 | 0.425 |  | 0.049 | 0.29 | 6.77 | 186 | 0.87 | 0.14 |  | 100 | 4.4 | 4.63 | 1.16 | -1.9661 | 0.14842 | -1.2379
21FLGW_3569 | 21FLGW | 3569 | 28.5246 | -81.2439 | STREAM | 2003-06-09 | 0.425 |  | 0.029 | 0.082 | 6.82 | 164 | 0.52 | 0.1 |  | 60 | 5.5 | 5.72 | 0.602 | -2.3026 | -0.5075 | -2.501
21FLGW_3569 | 21FLGW | 3569 | 28.5246 | -81.2439 | STREAM | 1999-04-22 | 0.5 |  | 0.028 | 0.089 | 7.03 | 197 | 0.51 | 0.16 |  | 40 | 4.4 | 6.13 | 0.599 | -1.8326 | -0.51249 | -2.4191
21FLGW_3569 | 21FLGW | 3569 | 28.5246 | -81.2439 | STREAM | 2004-10-05 | 0.425 |  | 0.06 | 0.13 | 6.815 | 143 | 1.1 | 0.16 |  | 250 | 5.5 | 2.885 | 1.23 | -1.8326 | 0.20701 | -2.0402
21FLGW_3569 | 21FLGW | 3569 | 28.5246 | -81.2439 | STREAM | 2001-05-01 | 0.5 |  | 0.032 | 0.067 | 6.91 | 213 | 0.59 |  |  | 50 | 7.9 | 6.24 | 0.657 | X | -0.42007 | -2.7031
21FLGW_3569 | 21FLGW | 3569 | 28.5246 | -81.2439 | STREAM | 2005-01-03 | 0.85 |  | 0.041 | 0.18 | 7.03 | 177 | 0.76 | 0.11 |  | 100 | 5.4 | 7.835 | 0.94 | -2.2073 | -0.061875 | -1.7148
21FLGW_3569 | 21FLGW | 3569 | 28.5246 | -81.2439 | STREAM | 2002-07-02 | 0.425 |  | 0.048 | 0.16 | 6.63 | 166 | 0.89 | 0.18 |  | 140 | 12 | 4.67 | 1.05 | -1.7148 | 0.04879 | -1.8326
21FLGW_3569 | 21FLGW | 3569 | 28.5246 | -81.2439 | STREAM | 1999-07-28 | 1.92 |  | 0.04 | 0.14 | 6.46 | 168 | 0.75 |  |  | 200 | 7.3 | 4.52 | 0.89 | X | -0.11653 | -1.9661
21FLGW_3569 | 21FLGW | 3569 | 28.5246 | -81.2439 | STREAM | 2005-08-03 | 2.8 |  | 0.051 | 0.1 | 6.96 | 192 | 0.98 | 0.13 |  | 150 | 8.4 | 2.63 | 1.08 | -2.0402 | 0.076961 | -2.3026
21FLGW_3569 | 21FLGW | 3569 | 28.5246 | -81.2439 | STREAM | 2002-04-02 | 0.425 |  | 0.029 |  | 6.76 | 176 | 0.56 | 0.36 |  | 120 | 36 | 6.14 |  | -1.0217 | X | X
21FLGW_3569 | 21FLGW | 3569 | 28.5246 | -81.2439 | STREAM | 2007-02-06 | 0.425 |  | 0.024 | 0.12 | 7.2 | 205.5 | 0.47 | 0.07 |  | 50 | 2.9 | 6.085 | 0.59 | -2.6593 | -0.52763 | -2.1203
21FLGW_3569 | 21FLGW | 3569 | 28.5246 | -81.2439 | STREAM | 2000-06-08 | 0.5 |  | 0.032 |  | 7.09 | 221 | 0.63 | 0.13 |  | 60 | 4 | 5.6 |  | -2.0402 | X | X
21FLGW_3569 | 21FLGW | 3569 | 28.5246 | -81.2439 | STREAM | 2004-12-01 | 0.425 |  | 0.041 | 0.14 | 6.855 | 175 | 0.82 | 0.11 |  | 200 | 5.2 | 7.22 | 0.96 | -2.2073 | -0.040822 | -1.9661
21FLGW_3569 | 21FLGW | 3569 | 28.5246 | -81.2439 | STREAM | 2002-11-04 | 0.425 |  | 0.028 | 0.21 | 7.07 | 185 | 0.56 | 0.11 |  | 100 | 4.4 | 6.99 | 0.77 | -2.2073 | -0.26136 | -1.5606
21FLGW_3569 | 21FLGW | 3569 | 28.5246 | -81.2439 | STREAM | 2001-11-05 | 0.425 |  | 0.034 | 0.19 | 6.54 | 183 | 0.69 | 0.14 |  | 120 | 6.6 | 5.86 | 0.88 | -1.9661 | -0.12783 | -1.6607
21FLGW_3569 | 21FLGW | 3569 | 28.5246 | -81.2439 | STREAM | 2001-10-02 | 0.425 |  | 0.048 | 0.17 | 6.2 | 164 | 0.99 | 0.13 |  | 250 | 4.5 | 5.87 | 1.16 | -2.0402 | 0.14842 | -1.772
21FLGW_3569 | 21FLGW | 3569 | 28.5246 | -81.2439 | STREAM | 2004-06-03 | 0.425 |  | 0.025 | 0.076 | 7.17 | 214 | 0.53 | 0.14 |  | 50 | 4.1 | 5.71 | 0.606 | -1.9661 | -0.50088 | -2.577
21FLGW_3569 | 21FLGW | 3569 | 28.5246 | -81.2439 | STREAM | 1999-03-23 | 0.5 |  | 0.0315 | 0.135 | 6.79 | 209 | 0.695 | 0.225 |  | 75 | 7.9 | 6.47 | 0.83 | -1.4917 | -0.18633 | -2.0025
21FLGW_3569 | 21FLGW | 3569 | 28.5246 | -81.2439 | STREAM | 2004-07-01 | 0.85 |  | 0.029 | 0.1 | 6.96 | 194 | 0.64 | 0.13 |  | 60 | 6.4 | 5.14 | 0.74 | -2.0402 | -0.30111 | -2.3026
21FLGW_3569 | 21FLGW | 3569 | 28.5246 | -81.2439 | STREAM | 2001-07-10 | 1.3 |  | 0.03 | 0.15 | 6.51 | 153 | 0.67 | 0.097 |  | 80 | 4.4 | 4.63 | 0.82 | -2.333 | -0.19845 | -1.8971
21FLGW_3569 | 21FLGW | 3569 | 28.5246 | -81.2439 | STREAM | 2005-02-01 | 0.7 |  | 0.032 | 0.15 | 7.055 | 178 | 0.72 | 0.11 |  | 120 | 6.8 | 8.315 | 0.87 | -2.2073 | -0.13926 | -1.8971
21FLGW_3569 | 21FLGW | 3569 | 28.5246 | -81.2439 | STREAM | 2002-10-02 | 0.425 |  | 0.039 | 0.17 | 6.56 | 171 | 0.88 | 0.13 |  | 160 | 5.2 | 4.52 | 1.05 | -2.0402 | 0.04879 | -1.772
21FLGW_3569 | 21FLGW | 3569 | 28.5246 | -81.2439 | STREAM | 2005-03-03 | 0.85 |  | 0.033 | 0.079 | 7.555 | 182.5 | 0.75 | 0.13 |  | 120 | 12 | 7.955 | 0.829 | -2.0402 | -0.18754 | -2.5383
21FLGW_3569 | 21FLGW | 3569 | 28.5246 | -81.2439 | STREAM | 1999-10-25 | 0.5 |  | 0.039 |  | 6.61 | 123 | 0.89 | 0.11 |  | 300 | 8.3 | 6.5 |  | -2.2073 | X | X
21FLGW_3569 | 21FLGW | 3569 | 28.5246 | -81.2439 | STREAM | 2006-05-04 | 0.425 |  | 0.02 | 0.044 | 6.925 | 233.5 | 0.46 | 0.076 |  | 40 | 2.8 | 6.47 | 0.504 | -2.577 | -0.68518 | -3.1236
21FLGW_3569 | 21FLGW | 3569 | 28.5246 | -81.2439 | STREAM | 2007-01-04 | 0.425 |  | 0.023 | 0.19 | 7.08 | 192 | 0.53 | 0.11 |  | 60 | 4.1 | 5.355 | 0.72 | -2.2073 | -0.3285 | -1.6607
21FLGW_3569 | 21FLGW | 3569 | 28.5246 | -81.2439 | STREAM | 2005-12-06 | 0.425 |  | 0.022 | 0.17 | 7.4 | 197 | 0.51 | 0.1 |  | 60 | 5.1 | 6.295 | 0.68 | -2.3026 | -0.38566 | -1.772
21FLGW_3569 | 21FLGW | 3569 | 28.5246 | -81.2439 | STREAM | 2005-10-17 | 1.2 |  | 0.021 | 0.15 | 7.38 | 188 | 0.49 | 0.11 |  | 100 | 5.8 | 5.84 | 0.64 | -2.2073 | -0.44629 | -1.8971
21FLGW_3569 | 21FLGW | 3569 | 28.5246 | -81.2439 | STREAM | 2002-09-09 | 0.425 |  | 0.039 | 0.1 | 6.49 | 131 | 0.91 | 0.14 |  | 250 | 6.5 | 4.35 | 1.01 | -1.9661 | 0.0099503 | -2.3026
21FLGW_3569 | 21FLGW | 3569 | 28.5246 | -81.2439 | STREAM | 2005-06-01 | 0.425 |  | 0.032 | 0.14 | 6.71 | 184.5 | 0.75 | 0.18 |  | 60 | 3.8 | 5.175 | 0.89 | -1.7148 | -0.11653 | -1.9661
21FLGW_3569 | 21FLGW | 3569 | 28.5246 | -81.2439 | STREAM | 2006-12-06 | 0.6 |  | 0.017 | 0.11 | 7.025 | 227 | 0.41 | 0.078 |  | 40 | 2.9 | 6.015 | 0.52 | -2.551 | -0.65393 | -2.2073
21FLGW_3569 | 21FLGW | 3569 | 28.5246 | -81.2439 | STREAM | 2000-05-03 | 0.5 |  | 0.023 | 0.046 | 7.33 | 235 | 0.56 | 0.12 |  | 100 | 5.1 | 7.48 | 0.606 | -2.1203 | -0.50088 | -3.0791
21FLGW_3569 | 21FLGW | 3569 | 28.5246 | -81.2439 | STREAM | 2004-08-09 | 2.3 |  | 0.025 | 0.094 | 6.75 | 157 | 0.61 | 0.11 |  | 40 | 6.1 | 4.7 | 0.704 | -2.2073 | -0.35098 | -2.3645
21FLGW_3569 | 21FLGW | 3569 | 28.5246 | -81.2439 | STREAM | 2001-08-06 | 2.9 |  | 0.04 | 0.26 | 6.63 | 163 | 0.99 |  |  | 150 | 4.9 | 4.77 | 1.25 | X | 0.22314 | -1.3471
21FLGW_3569 | 21FLGW | 3569 | 28.5246 | -81.2439 | STREAM | 2004-04-05 |  |  | 0.029 | 0.048 | 7.01 | 193 | 0.72 | 0.11 |  |  |  | 7.6 | 0.768 | -2.2073 | -0.26397 | -3.0366
21FLGW_3569 | 21FLGW | 3569 | 28.5246 | -81.2439 | STREAM | 2003-11-03 | 0.425 |  | 0.026 | 0.18 | 6.69 | 174 | 0.65 | 0.1 |  | 100 | 4.4 | 5.58 | 0.83 | -2.3026 | -0.18633 | -1.7148
21FLGW_3569 | 21FLGW | 3569 | 28.5246 | -81.2439 | STREAM | 2002-08-05 | 2.8 |  | 0.028 | 0.12 | 6.61 | 144 | 0.73 | 0.14 |  | 150 | 5.4 | 6.43 | 0.85 | -1.9661 | -0.16252 | -2.1203
21FLGW_3569 | 21FLGW | 3569 | 28.5246 | -81.2439 | STREAM | 2005-05-03 | 0.425 |  | 0.02 | 0.024 | 7.335 | 202 | 0.54 | 0.092 |  | 60 | 3.6 | 6.08 | 0.564 | -2.386 | -0.5727 | -3.7297
21FLGW_3569 | 21FLGW | 3569 | 28.5246 | -81.2439 | STREAM | 2006-03-09 | 0.425 |  | 0.017 | 0.045 | 7.155 | 205 | 0.46 | 0.085 |  | 50 | 4.2 | 6.89 | 0.505 | -2.4651 | -0.6832 | -3.1011
21FLGW_3569 | 21FLGW | 3569 | 28.5246 | -81.2439 | STREAM | 1999-11-18 | 0.5 |  | 0.028 |  | 6.25 | 149 | 0.76 | 0.26 |  | 250 | 17 | 5.95 |  | -1.3471 | X | X
21FLGW_3569 | 21FLGW | 3569 | 28.5246 | -81.2439 | STREAM | 1999-08-25 | 0.56 |  | 0.022 | 0.11 | 6.84 | 199 | 0.6 | 0.12 |  | 100 | 4.6 | 5.72 | 0.71 | -2.1203 | -0.34249 | -2.2073
21FLGW_3569 | 21FLGW | 3569 | 28.5246 | -81.2439 | STREAM | 2003-10-02 | 0.425 |  | 0.024 | 0.15 | 7.78 | 161 | 0.67 | 0.13 |  | 140 | 15 | 4.99 | 0.82 | -2.0402 | -0.19845 | -1.8971
21FLGW_3569 | 21FLGW | 3569 | 28.5246 | -81.2439 | STREAM | 2004-05-12 | 0.425 |  | 0.02 | 0.051 | 7.08 | 192 | 0.56 | 0.12 |  | 50 | 5 | 6.18 | 0.611 | -2.1203 | -0.49266 | -2.9759
21FLGW_3569 | 21FLGW | 3569 | 28.5246 | -81.2439 | STREAM | 2000-04-05 | 0.5 |  | 0.03 | 0.15 | 7.1 | 204 | 0.87 | 1.8 |  | 400 | 76 | 7.05 | 1.02 | 0.58779 | 0.019803 | -1.8971
21FLGW_3569 | 21FLGW | 3569 | 28.5246 | -81.2439 | STREAM | 1999-09-29 | 0.56 |  | 0.031 | 0.081 | 6.51 | 408 | 0.9 | 0.11 |  |  | 4.4 | 1.32 | 0.981 | -2.2073 | -0.019183 | -2.5133
21FLGW_3569 | 21FLGW | 3569 | 28.5246 | -81.2439 | STREAM | 2006-11-01 | 0.425 |  | 0.018 | 0.15 | 7.305 | 230.5 | 0.53 | 0.085 |  | 50 | 2.6 | 6.64 | 0.68 | -2.4651 | -0.38566 | -1.8971
21FLGW_3569 | 21FLGW | 3569 | 28.5246 | -81.2439 | STREAM | 2000-09-18 | 0.5 |  | 0.044 |  | 6.04 | 148 | 1.3 | 0.11 |  | 300 | 14 | 3.69 |  | -2.2073 | X | X
21FLGW_3569 | 21FLGW | 3569 | 28.5246 | -81.2439 | STREAM | 2003-09-08 | 0.425 |  | 0.025 |  | 7.05 | 143 | 0.75 | 0.1 |  | 150 | 4 | 4.74 |  | -2.3026 | X | X
21FLGW_3569 | 21FLGW | 3569 | 28.5246 | -81.2439 | STREAM | 2006-10-03 | 0.425 |  | 0.017 | 0.12 | 7.07 | 208 | 0.51 | 0.068 |  | 60 | 1.8 | 5.225 | 0.63 | -2.6882 | -0.46204 | -2.1203
21FLGW_3569 | 21FLGW | 3569 | 28.5246 | -81.2439 | STREAM | 2000-11-20 | 0.5 |  | 0.023 | 0.19 | 6.63 | 182 | 0.695 | 0.11 |  | 250 | 37 | 7.13 | 0.885 | -2.2073 | -0.12217 | -1.6607
21FLGW_3569 | 21FLGW | 3569 | 28.5246 | -81.2439 | STREAM | 2006-08-07 | 0.425 |  | 0.016 | 0.073 | 7.01 | 201.5 | 0.49 | 0.082 |  | 30 | 2.2 | 5.35 | 0.563 | -2.501 | -0.57448 | -2.6173
21FLGW_3569 | 21FLGW | 3569 | 28.5246 | -81.2439 | STREAM | 1998-10-14 | 4.81 |  | 0.02 | 0.099 | 5.91 | 165 | 0.63 | 0.078 |  | 100 | 3.6 | 6.12 | 0.729 | -2.551 | -0.31608 | -2.3126
21FLGW_3569 | 21FLGW | 3569 | 28.5246 | -81.2439 | STREAM | 2005-07-06 | 0.85 |  | 0.027 | 0.094 | 6.76 | 140 | 0.9 | 0.14 |  | 250 | 8.4 | 3.83 | 0.994 | -1.9661 | -0.0060181 | -2.3645
21FLGW_3569 | 21FLGW | 3569 | 28.5246 | -81.2439 | STREAM | 1998-11-17 | 0.5 |  | 0.017 | 0.14 | 6.51 | 187 | 0.61 | 0.089 |  |  | 2.6 | 6.47 | 0.75 | -2.4191 | -0.28768 | -1.9661
21FLGW_3569 | 21FLGW | 3569 | 28.5246 | -81.2439 | STREAM | 2005-09-12 | 31 |  | 0.017 | 0.1 | 6.91 | 226 | 0.62 | 0.15 |  | 100 | 10 | 3.68 | 0.72 | -1.8971 | -0.3285 | -2.3026
21FLGW_3569 | 21FLGW | 3569 | 28.5246 | -81.2439 | STREAM | 2000-10-16 | 0.5 |  | 0.025 | 0.11 | 6.57 | 183 | 0.92 | 0.1 |  | 200 | 5 | 6.18 | 1.03 | -2.3026 | 0.029559 | -2.2073
21FLGW_3569 | 21FLGW | 3569 | 28.5246 | -81.2439 | STREAM | 2005-04-11 | 0.425 |  | 0.019 | 0.058 | 7.03 | 189.5 | 0.74 | 0.17 |  | 200 | 18 | 6.9 | 0.798 | -1.772 | -0.22565 | -2.8473
21FLGW_3569 | 21FLGW | 3569 | 28.5246 | -81.2439 | STREAM | 2005-11-01 | 3.8 |  | 0.025 | 0.12 | 6.72 | 133 | 0.98 | 0.1 |  | 250 | 5.6 | 6.4 | 1.1 | -2.3026 | 0.09531 | -2.1203
21FLGW_3569 | 21FLGW | 3569 | 28.5246 | -81.2439 | STREAM | 2006-09-05 | 0.85 |  | 0.017 | 0.091 | 6.74 | 172 | 0.76 | 0.095 |  | 80 | 2.2 | 3.94 | 0.851 | -2.3539 | -0.16134 | -2.3969
21FLGW_3569 | 21FLGW | 3569 | 28.5246 | -81.2439 | STREAM | 2006-02-02 | 0.425 |  | 0.011 | 0.093 | 7.1 | 203 | 0.55 | 0.095 |  | 50 | 5.2 | 7.315 | 0.643 | -2.3539 | -0.44161 | -2.3752
21FLGW_3569 | 21FLGW | 3569 | 28.5246 | -81.2439 | STREAM | 2006-07-10 | 0.425 |  | 0.011 | 0.063 | 7.06 | 212 | 0.56 | 0.1 |  | 40 | 3.1 | 4.385 | 0.623 | -2.3026 | -0.47321 | -2.7646
21FLGW_3569 | 21FLGW | 3569 | 28.5246 | -81.2439 | STREAM | 2006-01-05 | 0.425 |  | 0.011 | 0.16 | 7.165 | 205 | 0.81 | 0.094 |  | 80 | 4.6 | 7.94 | 0.97 | -2.3645 | -0.030459 | -1.8326
21FLGW_3569 | 21FLGW | 3569 | 28.5246 | -81.2439 | STREAM | 2001-04-03 | 0.5 |  | 0.07 | 0.18 | 6.78 | 190 |  | 0.15 |  | 100 | 13 | 6.08 |  | -1.8971 | X | -1.7148
21FLGW_3569 | 21FLGW | 3569 | 28.5246 | -81.2439 | STREAM | 2003-03-04 | 0.85 |  | 0.054 | 0.19 | 6.27 | 178 |  | 0.84 |  | 200 | 58 | 7.61 |  | -0.17435 | X | -1.6607
21FLGW_3569 | 21FLGW | 3569 | 28.5246 | -81.2439 | STREAM | 2000-08-21 | 0.5 |  | 0.032 | 0.23 | 6.65 | 157 |  | 0.12 |  | 100 | 3 | 4.01 |  | -2.1203 | X | -1.4697
21FLGW_3569 | 21FLGW | 3569 | 28.5246 | -81.2439 | STREAM | 2002-05-02 | 0.425 |  | 0.029 |  | 6.95 | 196 |  | 0.17 |  | 60 | 11 | 5.48 |  | -1.772 | X | X
21FLGW_3569 | 21FLGW | 3569 | 28.5246 | -81.2439 | STREAM | 1999-06-03 | 0.5 |  | 0.021 | 0.046 | 7.26 | 196 |  | 0.13 |  | 150 | 4.1 | 4.92 |  | -2.0402 | X | -3.0791
21FLGW_3569 | 21FLGW | 3569 | 28.5246 | -81.2439 | STREAM | 2003-12-02 | 0.425 |  |  | 0.22 | 6.91 | 172 | 0.61 | 0.14 |  | 100 | 14 | 7.48 | 0.83 | -1.9661 | -0.18633 | -1.5141
21FLGW_3569 | 21FLGW | 3569 | 28.5246 | -81.2439 | STREAM | 2002-12-04 | 0.48 |  |  | 0.18 | 6.81 | 191 | 0.47 | 0.095 |  | 80 | 5.2 | 7.86 | 0.65 | -2.3539 | -0.43078 | -1.7148
21FLGW_3572 | 21FLGW | 3572 | 25.8106 | -80.2642 | STREAM | 2000-11-07 | 1.6 |  | 0.87 |  | 7.285 | 622 | 1.5 | 0.016 |  | 40 | 0.7 | 1.35 |  | -4.1352 | X | X
21FLGW_3572 | 21FLGW | 3572 | 25.8106 | -80.2642 | STREAM | 2006-08-16 | 0.425 |  | 0.76 | 0.092 | 7 | 577 | 1.4 | 0.012 |  | 50 | 6 | 1.65 | 1.492 | -4.4228 | 0.40012 | -2.386
21FLGW_3572 | 21FLGW | 3572 | 25.8106 | -80.2642 | STREAM | 2001-08-07 | 1.7 |  | 0.96 | 0.02 | 7.17 | 636.5 | 1.8 | 0.014 |  | 30 | 1.6 | 0.18 | 1.82 | -4.2687 | 0.59884 | -3.912
21FLGW_3572 | 21FLGW | 3572 | 25.8106 | -80.2642 | STREAM | 2000-09-12 | 0.5 |  | 0.85 |  | 7.265 | 625 | 1.6 | 0.014 |  | 60 | 0.95 | 1.28 |  | -4.2687 | X | X
21FLGW_3572 | 21FLGW | 3572 | 25.8106 | -80.2642 | STREAM | 1999-10-05 |  |  | 0.94 | 0.011 | 7.44 | 591 | 1.8 | 0.01 |  | 60 | 1.4 | 0.27 | 1.811 | -4.6052 | 0.59388 | -4.5099
21FLGW_3572 | 21FLGW | 3572 | 25.8106 | -80.2642 | STREAM | 1999-09-07 |  |  | 0.9 | 0.015 | 7.2267 | 611.6667 | 1.8 |  |  | 150 | 4.7 | 0.24333 | 1.815 | X | 0.59609 | -4.1997
21FLGW_3572 | 21FLGW | 3572 | 25.8106 | -80.2642 | STREAM | 2001-09-18 | 0.425 |  | 0.89 |  | 7.19 | 624.5 | 1.8 | 0.015 |  | 30 | 1.4 | 0.5 |  | -4.1997 | X | X
21FLGW_3572 | 21FLGW | 3572 | 25.8106 | -80.2642 | STREAM | 2003-06-03 | 0.425 |  | 0.72 | 0.098 | 7.345 | 618 | 1.5 | 0.008 |  | 40 | 1.1 | 2.14 | 1.598 | -4.8283 | 0.46875 | -2.3228
21FLGW_3572 | 21FLGW | 3572 | 25.8106 | -80.2642 | STREAM | 2002-07-09 | 0.425 |  | 0.76 | 0.075 | 7.165 | 583.5 | 1.6 | 0.02 |  | 50 | 6.8 | 1.125 | 1.675 | -3.912 | 0.51581 | -2.5903
21FLGW_3572 | 21FLGW | 3572 | 25.8106 | -80.2642 | STREAM | 2001-10-02 | 0.425 |  | 0.8 | 0.066 | 7.205 | 580 | 1.7 | 0.018 |  | 30 | 1 | 1.03 | 1.766 | -4.0174 | 0.56872 | -2.7181
21FLGW_3572 | 21FLGW | 3572 | 25.8106 | -80.2642 | STREAM | 1999-08-03 |  |  | 0.74 | 0.086 | 7.3 | 652 | 1.6 | 0.01 |  | 75 | 3.3 | 1.0267 | 1.686 | -4.6052 | 0.52236 | -2.4534
21FLGW_3572 | 21FLGW | 3572 | 25.8106 | -80.2642 | STREAM | 2001-11-06 | 0.425 |  | 0.78 | 0.11 | 7.395 | 559 | 1.7 | 0.013 |  | 30 | 1.3 | 2.295 | 1.81 | -4.3428 | 0.59333 | -2.2073
21FLGW_3572 | 21FLGW | 3572 | 25.8106 | -80.2642 | STREAM | 2003-07-08 | 0.425 |  | 0.68 | 0.43 | 7.39 | 589 | 1.5 | 0.009 |  | 40 | 0.95 | 4.565 | 1.93 | -4.7105 | 0.65752 | -0.84397
21FLGW_3572 | 21FLGW | 3572 | 25.8106 | -80.2642 | STREAM | 2004-09-07 | 0.425 |  | 0.72 |  | 7.285 | 585.5 | 1.6 | 0.009 |  | 40 | 0.95 | 1.345 |  | -4.7105 | X | X
21FLGW_3572 | 21FLGW | 3572 | 25.8106 | -80.2642 | STREAM | 2006-09-13 | 0.85 |  | 0.66 | 0.092 | 7.2 | 567.5 | 1.5 | 0.01 |  | 50 | 1.3 | 2.34 | 1.592 | -4.6052 | 0.46499 | -2.386
21FLGW_3572 | 21FLGW | 3572 | 25.8106 | -80.2642 | STREAM | 1999-11-02 | 0.5 |  | 0.73 | 0.042 | 7.28 | 552 | 1.7 | 0.0175 |  | 60 | 2.1 | 0.89 | 1.742 | -4.0456 | 0.55503 | -3.1701
21FLGW_3572 | 21FLGW | 3572 | 25.8106 | -80.2642 | STREAM | 1998-11-03 |  |  | 0.55 | 0.015 | 7.23 | 631 | 1.3 | 0.01 |  | 60 | 3.5 | 1.36 | 1.315 | -4.6052 | 0.27384 | -4.1997
21FLGW_3572 | 21FLGW | 3572 | 25.8106 | -80.2642 | STREAM | 1999-07-06 |  |  | 0.75 | 0.1 | 7.215 | 652.5 | 1.8 | 0.0105 |  | 75 | 1.1 | 1.365 | 1.9 | -4.5564 | 0.64185 | -2.3026
21FLGW_3572 | 21FLGW | 3572 | 25.8106 | -80.2642 | STREAM | 1999-01-05 |  |  | 0.62 | 0.071 | 7.43 | 618 | 1.5 | 0.015 |  | 50 | 2.1 | 3.9 | 1.571 | -4.1997 | 0.45171 | -2.6451
21FLGW_3572 | 21FLGW | 3572 | 25.8106 | -80.2642 | STREAM | 2004-08-03 | 0.425 |  | 0.6 | 0.089 | 7.375 | 567 | 1.5 | 0.018 |  | 40 | 3.4 | 0.79 | 1.589 | -4.0174 | 0.4631 | -2.4191
21FLGW_3572 | 21FLGW | 3572 | 25.8106 | -80.2642 | STREAM | 1998-12-08 |  |  | 0.48 | 0.0535 | 7.385 | 649.5 | 1.2 | 0.005 |  |  |  | 2.035 | 1.2535 | -5.2983 | 0.22594 | -2.9281
21FLGW_3572 | 21FLGW | 3572 | 25.8106 | -80.2642 | STREAM | 2003-08-05 | 2 |  | 0.54 | 0.31 | 6.54 | 579 | 1.4 | 0.013 |  | 30 | 0.65 | 3.825 | 1.71 | -4.3428 | 0.53649 | -1.1712
21FLGW_3572 | 21FLGW | 3572 | 25.8106 | -80.2642 | STREAM | 1999-12-07 | 0.5 |  | 0.57 |  | 7.355 | 632 | 1.5 | 0.008 |  | 50 | 1.1 | 1.575 |  | -4.8283 | X | X
21FLGW_3572 | 21FLGW | 3572 | 25.8106 | -80.2642 | STREAM | 2002-09-10 | 0.425 |  | 0.66 |  | 7.23 | 622 | 1.8 | 0.012 |  | 50 | 1.8 | 0.385 |  | -4.4228 | X | X
21FLGW_3572 | 21FLGW | 3572 | 25.8106 | -80.2642 | STREAM | 2004-02-03 |  |  | 0.54 | 0.14 | 7.115 | 488.5 | 1.5 | 0.012 |  | 50 | 2.6 | 0.915 | 1.64 | -4.4228 | 0.4947 | -1.9661
21FLGW_3572 | 21FLGW | 3572 | 25.8106 | -80.2642 | STREAM | 2000-08-08 | 0.5 |  | 0.53 | 0.19 | 7.35 | 632 | 1.5 | 0.01 |  | 20 | 0.75 | 1.795 | 1.69 | -4.6052 | 0.52473 | -1.6607
21FLGW_3572 | 21FLGW | 3572 | 25.8106 | -80.2642 | STREAM | 2003-05-06 | 2.9 |  | 0.45 | 0.09 | 7.335 | 624.5 | 1.3 | 0.006 |  | 40 | 1 | 4.13 | 1.39 | -5.116 | 0.3293 | -2.4079
21FLGW_3572 | 21FLGW | 3572 | 25.8106 | -80.2642 | STREAM | 2003-09-09 |  |  | 1.1 | 0.059 | 7.355 | 561.5 | 3.2 | 0.01 |  |  |  | 0.975 | 3.259 | -4.6052 | 1.1814 | -2.8302
21FLGW_3572 | 21FLGW | 3572 | 25.8106 | -80.2642 | STREAM | 2006-07-19 | 0.425 |  | 0.47 | 0.086 | 6.75 | 606 | 1.4 | 0.007 |  | 40 | 2.1 | 1.35 | 1.486 | -4.9618 | 0.39609 | -2.4534
21FLGW_3572 | 21FLGW | 3572 | 25.8106 | -80.2642 | STREAM | 2006-10-11 | 0.85 |  | 0.4 | 0.098 | 7.3 | 615 | 1.2 | 0.009 |  | 50 | 1.5 | 2.48 | 1.298 | -4.7105 | 0.26082 | -2.3228
21FLGW_3572 | 21FLGW | 3572 | 25.8106 | -80.2642 | STREAM | 2002-08-06 | 2 |  | 0.49 | 0.021 | 7.22 | 664 | 1.5 | 0.017 |  | 60 | 1.3 | 0.15 | 1.521 | -4.0745 | 0.41937 | -3.8632
21FLGW_3572 | 21FLGW | 3572 | 25.8106 | -80.2642 | STREAM | 2000-07-11 | 1.1 |  | 0.48 |  | 7.145 | 619.5 | 1.5 | 0.058 |  | 40 | 1.2 | 1.99 |  | -2.8473 | X | X
21FLGW_3572 | 21FLGW | 3572 | 25.8106 | -80.2642 | STREAM | 2000-01-04 | 1.28 |  | 0.43 | 0.05 | 7.345 | 645 | 1.4 | 0.009 |  | 60 | 1.2 | 1.67 | 1.45 | -4.7105 | 0.37156 | -2.9957
21FLGW_3572 | 21FLGW | 3572 | 25.8106 | -80.2642 | STREAM | 2002-01-08 | 0.425 |  | 0.36 | 0.094 | 7.39 | 617.5 | 1.2 | 0.01 |  | 20 | 0.65 | 4.19 | 1.294 | -4.6052 | 0.25774 | -2.3645
21FLGW_3572 | 21FLGW | 3572 | 25.8106 | -80.2642 | STREAM | 2005-08-10 | 1.3 |  | 0.55 | 0.043 | 7.2 | 626 | 1.9 | 0.01 |  | 50 | 0.75 | 0.635 | 1.943 | -4.6052 | 0.66423 | -3.1466
21FLGW_3572 | 21FLGW | 3572 | 25.8106 | -80.2642 | STREAM | 2005-07-13 | 3 |  | 0.47 | 0.1 | 7.15 | 596 | 1.8 | 0.012 |  | 50 | 0.9 | 1.39 | 1.9 | -4.4228 | 0.64185 | -2.3026
21FLGW_3572 | 21FLGW | 3572 | 25.8106 | -80.2642 | STREAM | 2004-03-02 | 0.425 |  | 0.36 | 0.086 | 7.71 | 623 | 1.4 | 0.012 |  | 50 | 2.8 | 4.725 | 1.486 | -4.4228 | 0.39609 | -2.4534
21FLGW_3572 | 21FLGW | 3572 | 25.8106 | -80.2642 | STREAM | 2006-05-17 | 0.425 |  | 0.36 | 0.15 | 7.3 | 561.5 | 1.4 | 0.028 |  | 50 | 8.7 | 2.295 | 1.55 | -3.5756 | 0.43825 | -1.8971
21FLGW_3572 | 21FLGW | 3572 | 25.8106 | -80.2642 | STREAM | 2006-06-14 | 0.425 |  | 0.35 | 0.15 | 6.9 | 606.5 | 1.4 | 0.022 |  | 50 | 1.3 | 3.865 | 1.55 | -3.8167 | 0.43825 | -1.8971
21FLGW_3572 | 21FLGW | 3572 | 25.8106 | -80.2642 | STREAM | 2002-10-08 | 0.425 |  | 0.35 | 0.035 | 7.395 | 625 | 1.4 | 0.013 |  | 50 | 2.8 | 2.69 | 1.435 | -4.3428 | 0.36116 | -3.3524
21FLGW_3572 | 21FLGW | 3572 | 25.8106 | -80.2642 | STREAM | 2002-06-04 | 0.425 |  | 0.35 | 0.18 | 7.55 | 678.5 | 1.4 | 0.015 |  | 50 | 1.7 | 4.525 | 1.58 | -4.1997 | 0.45742 | -1.7148
21FLGW_3572 | 21FLGW | 3572 | 25.8106 | -80.2642 | STREAM | 2001-12-04 | 0.425 |  | 0.38 |  | 7.335 | 643 | 1.6 | 0.016 |  | 30 | 4.1 | 2.17 |  | -4.1352 | X | X
21FLGW_3572 | 21FLGW | 3572 | 25.8106 | -80.2642 | STREAM | 2004-01-06 | 0.425 |  | 0.28 | 0.034 | 7.795 | 642 | 1.2 | 0.011 |  | 50 | 0.75 | 1.86 | 1.234 | -4.5099 | 0.21026 | -3.3814
21FLGW_3572 | 21FLGW | 3572 | 25.8106 | -80.2642 | STREAM | 2005-06-14 | 0.425 |  | 0.32 | 0.2 | 7.1 | 650 | 1.4 | 0.01 |  | 50 | 1.1 | 2.485 | 1.6 | -4.6052 | 0.47 | -1.6094
21FLGW_3572 | 21FLGW | 3572 | 25.8106 | -80.2642 | STREAM | 2005-10-19 | 1.8 |  | 0.31 |  | 6.6 | 610 | 1.4 | 0.01 |  | 50 | 0.6 | 1.42 |  | -4.6052 | X | X
21FLGW_3572 | 21FLGW | 3572 | 25.8106 | -80.2642 | STREAM | 2003-11-04 | 1.6 |  | 0.33 | 0.038 | 7.28 | 632 | 1.5 | 0.007 |  | 50 | 1.3 | 0.82 | 1.538 | -4.9618 | 0.43048 | -3.2702
21FLGW_3572 | 21FLGW | 3572 | 25.8106 | -80.2642 | STREAM | 2004-05-04 | 0.425 |  | 0.22 | 0.13 | 7.37 | 564.5 | 1 | 0.042 |  | 80 | 34 | 4.145 | 1.13 | -3.1701 | 0.12222 | -2.0402
21FLGW_3572 | 21FLGW | 3572 | 25.8106 | -80.2642 | STREAM | 1999-02-02 |  |  | 0.28 | 0.096 | 7.45 | 736.6667 | 1.3 | 0.008 |  | 40 | 3.5 | 4.0233 | 1.396 | -4.8283 | 0.33361 | -2.3434
21FLGW_3572 | 21FLGW | 3572 | 25.8106 | -80.2642 | STREAM | 2003-04-08 | 0.425 |  | 0.21 | 0.19 | 8.09 | 624 | 1 | 0.006 |  | 40 | 0.75 | 7.115 | 1.19 | -5.116 | 0.17395 | -1.6607
21FLGW_3572 | 21FLGW | 3572 | 25.8106 | -80.2642 | STREAM | 2003-01-07 | 0.425 |  | 0.23 | 0.15 | 7.29 | 607.5 | 1.1 | 0.005 |  | 30 | 0.6 | 4.775 | 1.25 | -5.2983 | 0.22314 | -1.8971
21FLGW_3572 | 21FLGW | 3572 | 25.8106 | -80.2642 | STREAM | 2002-12-03 | 10 |  | 0.28 | 0.13 | 7.45 | 623.5 | 1.4 | 0.012 |  | 40 | 1.4 | 3.66 | 1.53 | -4.4228 | 0.42527 | -2.0402
21FLGW_3572 | 21FLGW | 3572 | 25.8106 | -80.2642 | STREAM | 2002-11-13 | 1.4 |  | 0.23 | 0.062 | 7.62 | 642 | 1.2 | 0.011 |  | 40 | 1.4 | 4.425 | 1.262 | -4.5099 | 0.2327 | -2.7806
21FLGW_3572 | 21FLGW | 3572 | 25.8106 | -80.2642 | STREAM | 2000-12-05 | 1.7 |  | 0.23 | 0.73 | 7.635 | 614 | 1.2 | 0.012 |  | 50 | 0.45 | 5.17 | 1.93 | -4.4228 | 0.65752 | -0.31471
21FLGW_3572 | 21FLGW | 3572 | 25.8106 | -80.2642 | STREAM | 2005-01-19 | 0.425 |  | 0.21 | 0.16 | 7.3 | 628.5 | 1.1 | 0.011 |  | 50 | 1.3 | 6.8 | 1.26 | -4.5099 | 0.23111 | -1.8326
21FLGW_3572 | 21FLGW | 3572 | 25.8106 | -80.2642 | STREAM | 2005-11-16 | 0.425 |  | 0.24 | 0.083 | 6.55 | 627.5 | 1.3 | 0.007 |  | 50 | 0.65 | 2.325 | 1.383 | -4.9618 | 0.32426 | -2.4889
21FLGW_3572 | 21FLGW | 3572 | 25.8106 | -80.2642 | STREAM | 2005-12-14 | 0.425 |  | 0.22 | 0.098 | 7.15 | 612 | 1.3 | 0.01 |  | 50 | 0.9 | 3.77 | 1.398 | -4.6052 | 0.33504 | -2.3228
21FLGW_3572 | 21FLGW | 3572 | 25.8106 | -80.2642 | STREAM | 2000-03-07 | 0.5 |  | 0.18 | 0.042 | 7.125 | 664 | 1.2 | 0.01 |  | 60 | 2.2 | 2.9 | 1.242 | -4.6052 | 0.21672 | -3.1701
21FLGW_3572 | 21FLGW | 3572 | 25.8106 | -80.2642 | STREAM | 2003-12-02 | 0.425 |  | 0.15 | 0.12 | 7.77 | 590 | 1 | 0.008 |  | 30 | 1 | 5.78 | 1.12 | -4.8283 | 0.11333 | -2.1203
21FLGW_3572 | 21FLGW | 3572 | 25.8106 | -80.2642 | STREAM | 2004-12-20 | 0.48 |  | 0.23 | 0.13 | 7.45 | 701 | 1.6 | 0.006 |  | 50 | 1.5 | 6.35 | 1.73 | -5.116 | 0.54812 | -2.0402
21FLGW_3572 | 21FLGW | 3572 | 25.8106 | -80.2642 | STREAM | 2003-02-04 | 0.425 |  | 0.18 | 0.18 | 7.675 | 648.5 | 1.4 | 0.038 |  | 60 | 36 | 6.19 | 1.58 | -3.2702 | 0.45742 | -1.7148
21FLGW_3572 | 21FLGW | 3572 | 25.8106 | -80.2642 | STREAM | 2004-10-19 |  |  | 0.19 | 0.027 | 7.465 | 733.5 | 1.6 |  |  |  |  | 2.07 | 1.627 | X | 0.48674 | -3.6119
21FLGW_3572 | 21FLGW | 3572 | 25.8106 | -80.2642 | STREAM | 1999-03-02 |  |  | 0.14 | 0.068 | 7.57 | 661.3333 | 1.2 | 0.006 |  | 60 | 3.3 | 3.18 | 1.268 | -5.116 | 0.23744 | -2.6882
21FLGW_3572 | 21FLGW | 3572 | 25.8106 | -80.2642 | STREAM | 2002-04-02 | 0.425 |  | 0.13 |  | 7.41 | 660.5 | 1.2 | 0.012 |  | 20 | 1.6 | 3.03 |  | -4.4228 | X | X
21FLGW_3572 | 21FLGW | 3572 | 25.8106 | -80.2642 | STREAM | 2002-03-05 | 0.425 |  | 0.16 | 0.099 | 7.585 | 707 | 1.5 | 0.01 |  | 30 | 2.1 | 5.105 | 1.599 | -4.6052 | 0.46938 | -2.3126
21FLGW_3572 | 21FLGW | 3572 | 25.8106 | -80.2642 | STREAM | 2001-07-10 | 5.2 |  | 0.095 | 0.14 | 7.45 | 637 | 0.91 | 0.016 |  | 20 | 1.6 | 3.02 | 1.05 | -4.1352 | 0.04879 | -1.9661
21FLGW_3572 | 21FLGW | 3572 | 25.8106 | -80.2642 | STREAM | 2005-03-15 | 0.425 |  | 0.12 | 0.17 | 7.65 | 619 | 1.2 | 0.014 |  | 30 | 1 | 6.185 | 1.37 | -4.2687 | 0.31481 | -1.772
21FLGW_3572 | 21FLGW | 3572 | 25.8106 | -80.2642 | STREAM | 2005-04-12 | 0.425 |  | 0.15 | 0.076 | 7.5 | 816 | 1.6 | 0.014 |  | 60 | 1.7 | 3.875 | 1.676 | -4.2687 | 0.51641 | -2.577
21FLGW_3572 | 21FLGW | 3572 | 25.8106 | -80.2642 | STREAM | 2005-02-22 | 0.7 |  | 0.1 | 0.23 | 7.5 | 625.5 | 1.1 | 0.007 |  | 40 | 1.3 | 7.495 | 1.33 | -4.9618 | 0.28518 | -1.4697
21FLGW_3572 | 21FLGW | 3572 | 25.8106 | -80.2642 | STREAM | 2000-05-02 | 0.5 |  | 0.1 | 0.11 | 7.555 | 579 | 1.3 | 0.013 |  | 80 | 1.4 | 4.655 | 1.41 | -4.3428 | 0.34359 | -2.2073
21FLGW_3572 | 21FLGW | 3572 | 25.8106 | -80.2642 | STREAM | 2006-01-11 | 0.7 |  | 0.088 | 0.12 | 7.75 | 693.5 | 1.2 | 0.005 |  | 50 | 1 | 7.32 | 1.32 | -5.2983 | 0.27763 | -2.1203
21FLGW_3572 | 21FLGW | 3572 | 25.8106 | -80.2642 | STREAM | 2007-02-13 | 2.8 |  | 0.051 | 0.28 | 8.05 | 574 | 0.78 | 0.008 |  | 20 | 1.4 | 8.065 | 1.06 | -4.8283 | 0.058269 | -1.273
21FLGW_3572 | 21FLGW | 3572 | 25.8106 | -80.2642 | STREAM | 2001-02-06 | 1.9 |  | 0.054 | 0.23 | 7.87 | 611.5 | 0.85 | 0.008 |  | 30 | 1 | 6.705 | 1.08 | -4.8283 | 0.076961 | -1.4697
21FLGW_3572 | 21FLGW | 3572 | 25.8106 | -80.2642 | STREAM | 2006-12-21 | 2.7 |  | 0.045 | 0.27 | 7.65 | 534.5 | 0.73 | 0.01 |  | 30 | 1.2 | 6.15 | 1 | -4.6052 | 0 | -1.3093
21FLGW_3572 | 21FLGW | 3572 | 25.8106 | -80.2642 | STREAM | 2004-11-18 | 0.425 |  | 0.13 | 0.056 | 7.455 | 834 | 2.2 | 0.014 |  | 100 | 1 | 3.62 | 2.256 | -4.2687 | 0.81359 | -2.8824
21FLGW_3572 | 21FLGW | 3572 | 25.8106 | -80.2642 | STREAM | 2005-05-11 | 0.425 |  | 0.074 | 0.072 | 7.5 | 605 | 1.3 | 0.01 |  | 50 | 1.4 | 4.01 | 1.372 | -4.6052 | 0.31627 | -2.6311
21FLGW_3572 | 21FLGW | 3572 | 25.8106 | -80.2642 | STREAM | 2006-03-15 | 0.425 |  | 0.049 | 0.16 | 7.9 | 663 | 1 | 0.006 |  | 40 | 1.1 | 8.04 | 1.16 | -5.116 | 0.14842 | -1.8326
21FLGW_3572 | 21FLGW | 3572 | 25.8106 | -80.2642 | STREAM | 2004-07-06 | 0.425 |  | 0.048 | 0.22 | 7.935 | 576.5 | 1.1 | 0.011 |  | 30 | 0.8 | 6.91 | 1.32 | -4.5099 | 0.27763 | -1.5141
21FLGW_3572 | 21FLGW | 3572 | 25.8106 | -80.2642 | STREAM | 2004-04-06 | 0.425 |  | 0.038 | 0.1 | 7.815 | 597 | 0.88 | 0.015 |  | 30 | 2.6 | 5.295 | 0.98 | -4.1997 | -0.020203 | -2.3026
21FLGW_3572 | 21FLGW | 3572 | 25.8106 | -80.2642 | STREAM | 2007-01-18 | 0.425 |  | 0.031 | 0.37 | 7.9 | 611 | 0.81 | 0.004 |  | 30 | 0.6 | 8.65 | 1.18 | -5.5215 | 0.16551 | -0.99425
21FLGW_3572 | 21FLGW | 3572 | 25.8106 | -80.2642 | STREAM | 2006-04-12 | 0.425 |  | 0.033 | 0.15 | 7.95 | 618 | 0.9 | 0.008 |  | 40 | 1.4 | 7.265 | 1.05 | -4.8283 | 0.04879 | -1.8971
21FLGW_3572 | 21FLGW | 3572 | 25.8106 | -80.2642 | STREAM | 2000-06-06 | 0.5 |  | 0.032 |  | 7.805 | 492.5 | 0.91 | 0.018 |  | 50 | 0.8 | 4.48 |  | -4.0174 | X | X
21FLGW_3572 | 21FLGW | 3572 | 25.8106 | -80.2642 | STREAM | 2004-06-08 | 0.425 |  | 0.029 | 0.16 | 7.745 | 545.5 | 0.83 | 0.016 |  | 30 | 3.1 | 5.13 | 0.99 | -4.1352 | -0.01005 | -1.8326
21FLGW_3572 | 21FLGW | 3572 | 25.8106 | -80.2642 | STREAM | 2001-06-05 | 9.7 |  | 0.023 | 0.12 | 7.535 | 514 | 0.8 | 0.23 |  | 30 | 4 | 4.865 | 0.92 | -1.4697 | -0.083382 | -2.1203
21FLGW_3572 | 21FLGW | 3572 | 25.8106 | -80.2642 | STREAM | 2000-04-04 | 0.5 |  | 0.025 | 0.15 | 8.02 | 631.5 | 0.91 | 0.012 |  | 40 | 0.6 | 6.81 | 1.06 | -4.4228 | 0.058269 | -1.8971
21FLGW_3572 | 21FLGW | 3572 | 25.8106 | -80.2642 | STREAM | 2001-01-09 | 0.5 |  | 0.025 | 0.71 | 7.83 | 648.5 | 0.92 | 0.01 |  | 50 | 0.5 | 8.13 | 1.63 | -4.6052 | 0.48858 | -0.34249
21FLGW_3572 | 21FLGW | 3572 | 25.8106 | -80.2642 | STREAM | 2001-05-08 | 0.5 |  | 0.018 | 0.03 | 7.96 | 504.5 | 0.73 | 0.012 |  | 15 | 0.75 | 7.9 | 0.76 | -4.4228 | -0.27444 | -3.5066
21FLGW_3572 | 21FLGW | 3572 | 25.8106 | -80.2642 | STREAM | 2001-03-06 | 0.5 |  | 0.0195 | 0.175 | 7.945 | 581 | 0.86 | 0.01 |  | 30 | 0.625 | 6.435 | 1.035 | -4.6052 | 0.034401 | -1.743
21FLGW_3572 | 21FLGW | 3572 | 25.8106 | -80.2642 | STREAM | 2006-11-16 | 0.7 |  | 0.016 | 0.3 | 7.75 | 566.5 | 0.77 | 0.004 |  | 30 | 7.4 | 6.085 | 1.07 | -5.5215 | 0.067659 | -1.204
21FLGW_3572 | 21FLGW | 3572 | 25.8106 | -80.2642 | STREAM | 2006-02-15 | 0.425 |  | 0.022 | 0.2 | 8 | 640.5 | 1.2 | 0.01 |  | 40 | 1.3 | 8.11 | 1.4 | -4.6052 | 0.33647 | -1.6094
21FLGW_3572 | 21FLGW | 3572 | 25.8106 | -80.2642 | STREAM | 1999-05-04 |  |  | 0.015 | 0.002 | 7.94 | 573.6667 | 1.1 | 0.029 |  | 50 | 1.6 | 7.5633 | 1.102 | -3.5405 | 0.097127 | -6.2146
21FLGW_3572 | 21FLGW | 3572 | 25.8106 | -80.2642 | STREAM | 1999-06-08 |  |  | 0.83 | 0.078 | 7.3 | 722.3333 |  | 0.019 |  | 50 | 4.8 | 2.1233 |  | -3.9633 | X | -2.551
21FLGW_3572 | 21FLGW | 3572 | 25.8106 | -80.2642 | STREAM | 2002-02-05 | 0.425 |  | 0.2 | 0.084 | 7.47 | 626 |  | 0.004 |  | 15 | 0.9 | 2.78 |  | -5.5215 | X | -2.4769
21FLGW_3572 | 21FLGW | 3572 | 25.8106 | -80.2642 | STREAM | 2003-03-04 | 0.425 |  | 0.14 | 0.18 | 7.865 | 637 |  | 0.007 |  | 30 | 0.95 | 3.95 |  | -4.9618 | X | -1.7148
21FLGW_3572 | 21FLGW | 3572 | 25.8106 | -80.2642 | STREAM | 2001-04-03 | 0.5 |  | 0.015 | 0.095 | 7.885 | 520.5 |  | 0.018 |  | 30 | 0.9 | 6.39 |  | -4.0174 | X | -2.3539
21FLGW_3572 | 21FLGW | 3572 | 25.8106 | -80.2642 | STREAM | 1999-04-06 |  |  | 0.005 | 0.073 | 7.84 | 747.6667 |  | 0.091 |  |  |  | 6.23 |  | -2.3969 | X | -2.6173
21FLGW_3572 | 21FLGW | 3572 | 25.8106 | -80.2642 | STREAM | 2003-10-07 |  |  |  |  | 7.245 | 592.5 | [5 empty] | 0.845 |  | X | X | X
21FLGW_3572 | 21FLGW | 3572 | 25.8106 | -80.2642 | STREAM | 2005-09-14 |  |  |  |  | 7.3 | 589.5 | [5 empty] | 1.87 |  | X | X | X
21FLGW_3572 | 21FLGW | 3572 | 25.8106 | -80.2642 | STREAM | 2000-02-08 | 0.5 |  |  |  | 7.415 | 623 |  |  |  | 40 | 1.3 | 3.26 |  | X | X | X
21FLGW_3572 | 21FLGW | 3572 | 25.8106 | -80.2642 | STREAM | 1998-10-06 |  |  |  |  | 7.2 | 635 | [5 empty] | 0.96333 |  | X | X | X
21FLGW_3572 | 21FLGW | 3572 | 25.8106 | -80.2642 | STREAM | 2000-10-03 | 0.5 |  |  | 0.052 | 7.28 | 538 | 1.4 |  |  | 60 | 3.3 | 1.66 | 1.452 | X | 0.37294 | -2.9565
21FLGW_3572 | 21FLGW | 3572 | 25.8106 | -80.2642 | STREAM | 2002-05-07 | 0.425 |  |  |  | 7.9 | 634.5 | 1 | 0.005 |  | 40 | 0.6 | 5.805 |  | -5.2983 | X | X
21FLSJWM_3F05YARN | 21FLSJWM | 3F05YARN | 29.7015 | -81.4652 | River/Stream | 1998-05-12 |  |  | 0.1645 | 0.1005 | 7.8 | 4140 | 0.875 | 0.195 | 0.077 | 20 | 7.68 | 8.11 | 0.9755 | -1.6348 | -0.024805 | -2.2976
21FLSJWM_3F05YARS | 21FLSJWM | 3F05YARS | 29.6988 | -81.4638 | River/Stream | 2002-03-04 |  |  | 6.2465 | 15.053 | 7.49 | 3570 | 7.002 | 2.154 | 1.609 | 60 | 22.2 | 9.1 | 22.055 | 0.76733 | 3.0935 | 2.7116
21FLSJWM_3F05YARS | 21FLSJWM | 3F05YARS | 29.6988 | -81.4638 | River/Stream | 2003-03-05 |  |  | 5.3915 | 20.024 | 6.93 | 1867 | 6.5485 | 2.839 | 2.0265 | 150 | 92 | 8.4 | 26.5725 | 1.0435 | 3.2799 | 2.9969
21FLSJWM_3F05YARS | 21FLSJWM | 3F05YARS | 29.6988 | -81.4638 | River/Stream | 2007-01-04 |  |  | 4.7791 |  | 6.96 |  | 6.1122 | 3.6851 | 3.0971 | 100 |  | 6.99 |  | 1.3043 | X | X
21FLSJWM_3F05YARS | 21FLSJWM | 3F05YARS | 29.6988 | -81.4638 | River/Stream | 2004-02-03 |  |  | 2.877 | 4.1234 | 7.13 | 2547 | 4.2213 | 3.1272 | 2.7546 | 60 | 13.8 | 9.36 | 8.3447 | 1.1401 | 2.1216 | 1.4167
21FLSJWM_3F05YARS | 21FLSJWM | 3F05YARS | 29.6988 | -81.4638 | River/Stream | 2005-04-04 |  |  | 2.1989 | 9.3918 | 6.82 | 1901 | 3.496 | 0.62072 | 0.29031 | 100 | 21.2 |  | 12.8877 | -0.47688 | 2.5563 | 2.2398
21FLSJWM_3F05YARS | 21FLSJWM | 3F05YARS | 29.6988 | -81.4638 | River/Stream | 2006-02-09 |  |  | 0.819 | 0.7981 | 7.55 |  | 1.4826 | 0.32495 | 0.0644 | 40 |  | 10.6 | 2.2807 | -1.1241 | 0.82447 | -0.22552
21FLSJWM_3F05YARS | 21FLSJWM | 3F05YARS | 29.6988 | -81.4638 | River/Stream | 1999-03-11 |  |  | 0.5795 | 0.579 | 7.67 | 3291 | 1.11 | 0.117 | 0.0625 | 20 | 3.41 | 6.99 | 1.689 | -2.1456 | 0.52414 | -0.54645
21FLSJWM_3F05YARS | 21FLSJWM | 3F05YARS | 29.6988 | -81.4638 | River/Stream | 2002-12-04 |  |  | 0.1995 | 0.143 | 7.44 | 6754 | 0.4005 | 0.118 | 0.045 | 20 | 6.5 | 9.26 | 0.5435 | -2.1371 | -0.60973 | -1.9449
21FLSJWM_3F05YARS | 21FLSJWM | 3F05YARS | 29.6988 | -81.4638 | River/Stream | 2001-03-15 |  |  | 0.527 | 0.4655 | 6.54 | 2679 | 1.315 | 0.256 | 0.0625 | 30 | 18.6 | 5.97 | 1.7805 | -1.3626 | 0.57689 | -0.76464
21FLSJWM_3F05YARS | 21FLSJWM | 3F05YARS | 29.6988 | -81.4638 | River/Stream | 1998-07-15 |  |  | 1.796 | 3.848 | 7 | 3086 | 4.74 |  | 0.728 | 100 | 10.8 | 5.46 | 8.588 | X | 2.1504 | 1.3476
21FLSJWM_3F05YARS | 21FLSJWM | 3F05YARS | 29.6988 | -81.4638 | River/Stream | 2002-01-09 |  |  | 0.093 | 0.0805 | 7.71 | 6944 | 0.264 | 0.04 | 0.02 | 20 | 5 | 10.87 | 0.3445 | -3.2189 | -1.0657 | -2.5195
21FLSJWM_3F05YARS | 21FLSJWM | 3F05YARS | 29.6988 | -81.4638 | River/Stream | 2004-12-08 |  |  | 0.096925 | 0.13581 |  | 3956 | 0.29022 | 0.17111 | 0.094885 | 20 | 3.5 | 8.87 | 0.42603 | -1.7654 | -0.85325 | -1.9965
21FLSJWM_3F05YARS | 21FLSJWM | 3F05YARS | 29.6988 | -81.4638 | River/Stream | 2004-11-04 |  |  | 0.1487 | 0.19524 | 7.33 | 4400 | 0.44558 | 0.29854 | 0.14069 | 20 | 9.9 | 7.65 | 0.64082 | -1.2089 | -0.44501 | -1.6335
21FLSJWM_3F05YARS | 21FLSJWM | 3F05YARS | 29.6988 | -81.4638 | River/Stream | 2004-05-05 |  |  | 0.36029 |  | 7.24 | 2857 | 1.1183 | 0.24043 | 0.09213 | 40 | 26.6 | 8.31 |  | -1.4253 | X | X
21FLSJWM_3F05YARS | 21FLSJWM | 3F05YARS | 29.6988 | -81.4638 | River/Stream | 2002-02-06 |  |  | 0.105 | 0.114 | 7.13 | 6626 | 0.3395 | 0.099 | 0.032 | 10 | 5.6 | 8.89 | 0.4535 | -2.3126 | -0.79076 | -2.1716
21FLSJWM_3F05YARS | 21FLSJWM | 3F05YARS | 29.6988 | -81.4638 | River/Stream | 2003-01-14 |  |  | 0.5095 | 1.0445 | 6.95 | 1880 | 1.661 | 0.566 | 0.201 | 50 | 28.5 | 6.68 | 2.7055 | -0.56916 | 0.99529 | 0.043538
21FLSJWM_3F05YARS | 21FLSJWM | 3F05YARS | 29.6988 | -81.4638 | River/Stream | 2004-03-02 |  |  | 0.5144 |  | 7.3 | 1970 | 1.6861 | 0.34181 | 0.12216 | 60 | 22.5 | 9.19 |  | -1.0735 | X | X
21FLSJWM_3F05YARS | 21FLSJWM | 3F05YARS | 29.6988 | -81.4638 | River/Stream | 2003-02-11 |  |  | 0.505 | 2.039 | 7.1 | 2822 | 1.704 | 0.827 | 0.2985 | 40 | 16.7 | 12.15 | 3.743 | -0.18995 | 1.3199 | 0.71246
21FLSJWM_3F05YARS | 21FLSJWM | 3F05YARS | 29.6988 | -81.4638 | River/Stream | 2001-12-10 |  |  | 0.134 | 0.1715 | 7.32 | 5837 | 0.4735 | 0.174 | 0.073 | 30 | 7.8 | 6.75 | 0.645 | -1.7487 | -0.4385 | -1.7632
21FLSJWM_3F05YARS | 21FLSJWM | 3F05YARS | 29.6988 | -81.4638 | River/Stream | 1998-03-11 |  |  | 0.7835 | 0.9745 | 6.86 | 797 | 2.9 | 0.58 | 0.202 | 400 | 22.1 | 8.1 | 3.8745 | -0.54473 | 1.3544 | -0.025831
21FLSJWM_3F05YARS | 21FLSJWM | 3F05YARS | 29.6988 | -81.4638 | River/Stream | 2005-01-04 |  |  | 0.08346 | 0.31423 | 7.44 | 3930 | 0.31162 | 0.11859 | 0.0527 | 20 | 3.4 | 9.23 | 0.62585 | -2.1321 | -0.46864 | -1.1576
21FLSJWM_3F05YARS | 21FLSJWM | 3F05YARS | 29.6988 | -81.4638 | River/Stream | 2003-04-07 |  |  | 0.1245 | 0.248 | 7.39 | 2619 | 0.467 | 0.327 | 0.124 | 20 | 11 | 8.03 | 0.715 | -1.1178 | -0.33547 | -1.3943
21FLSJWM_3F05YARS | 21FLSJWM | 3F05YARS | 29.6988 | -81.4638 | River/Stream | 2004-04-01 |  |  | 0.097525 | 0.13154 | 7.61 | 3210 | 0.3733 | 0.12541 | 0.07576 | 20 | 4.9 | 9.26 | 0.50484 | -2.0762 | -0.6835 | -2.0284
21FLSJWM_3F05YARS | 21FLSJWM | 3F05YARS | 29.6988 | -81.4638 | River/Stream | 1999-06-14 |  |  | 1.109 | 5.885 | 6.58 | 2581 | 4.605 | 2.972 | 2.2925 | 100 | 8.86 | 5.42 | 10.49 | 1.0892 | 2.3504 | 1.7724
21FLSJWM_3F05YARS | 21FLSJWM | 3F05YARS | 29.6988 | -81.4638 | River/Stream | 2007-06-07 |  |  | 0.3334 | 0.2718 | 7.09 |  | 1.4769 | 0.57181 | 0.1098 | 60 |  | 4.77 | 1.7487 | -0.55895 | 0.55885 | -1.3027
21FLSJWM_3F05YARS | 21FLSJWM | 3F05YARS | 29.6988 | -81.4638 | River/Stream | 2000-03-13 |  |  | 0.06325 | 0.0275 | 7.48 | 3466 | 0.28375 | 0.0915 | 0.054 | 20 | 3.095 | 9.1 | 0.31125 | -2.3914 | -1.1672 | -3.5936
21FLSJWM_3F05YARS | 21FLSJWM | 3F05YARS | 29.6988 | -81.4638 | River/Stream | 2008-06-05 | 4.6725 | 5.6925 | 0.2249 | 0.2279 | 7.17 |  | 1.0405 | 0.2083 | 0.0247 | 30 |  | 6.03 | 1.2684 | -1.5688 | 0.23776 | -1.4788
21FLSJWM_3F05YARS | 21FLSJWM | 3F05YARS | 29.6988 | -81.4638 | River/Stream | 2005-05-12 |  |  | 0.20184 | 0.5426 | 7 | 2387 | 0.93847 | 0.454 | 0.15296 | 50 | 17.9 | 6.92 | 1.4811 | -0.78966 | 0.39276 | -0.61139
21FLSJWM_3F05YARS | 21FLSJWM | 3F05YARS | 29.6988 | -81.4638 | River/Stream | 2003-06-12 |  |  | 0.2705 | 0.491 | 7.29 | 2649 | 1.383 | 0.613 | 0.212 | 60 | 19.2 | 5.78 | 1.874 | -0.48939 | 0.62808 | -0.71131
21FLSJWM_3F05YARS | 21FLSJWM | 3F05YARS | 29.6988 | -81.4638 | River/Stream | 2001-01-11 |  |  | 0.1035 | 0.0995 | 6.86 | 3365 | 0.532 | 0.275 | 0.06 | 10 | 21.1 | 11.67 | 0.6315 | -1.291 | -0.45966 | -2.3076
21FLSJWM_3F05YARS | 21FLSJWM | 3F05YARS | 29.6988 | -81.4638 | River/Stream | 1998-12-09 |  |  | 0.116 | 0.2575 | 7.5 | 2505 | 0.615 | 0.169 | 0.1195 | 20 | 4.03 | 8.73 | 0.8725 | -1.7779 | -0.13639 | -1.3567
21FLSJWM_3F05YARS | 21FLSJWM | 3F05YARS | 29.6988 | -81.4638 | River/Stream | 2003-07-09 |  |  | 0.29 | 0.818 | 6.88 | 2511 | 1.548 | 0.549 | 0.2165 | 60 | 22.2 | 5.98 | 2.366 | -0.59966 | 0.8612 | -0.20089
21FLSJWM_3F05YARS | 21FLSJWM | 3F05YARS | 29.6988 | -81.4638 | River/Stream | 2003-11-05 |  |  | 0.37486 | 0.74311 | 7.28 | 1819 | 2.0055 | 1.5391 | 1.0777 | 80 | 16.1 | 7.38 | 2.7486 | 0.43118 | 1.0111 | -0.2969
21FLSJWM_3F05YARS | 21FLSJWM | 3F05YARS | 29.6988 | -81.4638 | River/Stream | 2004-07-06 |  |  | 0.21585 |  | 7.35 | 2806 | 1.3713 | 0.23589 | 0.07848 | 50 | 12.6 | 5.12 |  | -1.4444 | X | X
21FLSJWM_3F05YARS | 21FLSJWM | 3F05YARS | 29.6988 | -81.4638 | River/Stream | 2006-01-05 |  |  | 0.2445 | 0.3309 | 7.33 |  | 1.5635 | 0.52899 | 0.0699 | 50 |  | 7.78 | 1.8943 | -0.63679 | 0.63888 | -1.1059
21FLSJWM_3F05YARS | 21FLSJWM | 3F05YARS | 29.6988 | -81.4638 | River/Stream | 2001-06-04 |  |  | 0.152 | 0.171 | 7.44 | 2651 | 0.9765 | 0.279 | 0.1185 | 40 | 11.7 | 5.7 | 1.1475 | -1.2765 | 0.13759 | -1.7661
21FLSJWM_3F05YARS | 21FLSJWM | 3F05YARS | 29.6988 | -81.4638 | River/Stream | 1998-01-14 |  |  | 0.296 | 0.368 | 6.78 | 1204 | 2.03 | 0.667 | 0.165 | 150 | 25.8 | 6.03 | 2.398 | -0.40497 | 0.87464 | -0.99967
21FLSJWM_3F05YARS | 21FLSJWM | 3F05YARS | 29.6988 | -81.4638 | River/Stream | 2007-08-28 |  |  | 0.2011 | 0.2927 | 7.49 |  | 1.3817 | 0.28377 | 0.1028 | 50 |  | 5.57 | 1.6744 | -1.2596 | 0.51545 | -1.2286
21FLSJWM_3F05YARS | 21FLSJWM | 3F05YARS | 29.6988 | -81.4638 | River/Stream | 1998-02-09 |  |  | 0.1995 | 0.2015 | 6.52 | 1327 | 1.415 | 0.429 | 0.053 | 100 | 29.1 | 7.38 | 1.6165 | -0.8463 | 0.48026 | -1.602
21FLSJWM_3F05YARS | 21FLSJWM | 3F05YARS | 29.6988 | -81.4638 | River/Stream | 2002-08-05 |  |  | 0.244 | 0.6045 | 7.22 | 2567 | 1.733 | 1.398 | 0.767 | 60 | 19.4 | 5 | 2.3375 | 0.33504 | 0.84908 | -0.50335
21FLSJWM_3F05YARS | 21FLSJWM | 3F05YARS | 29.6988 | -81.4638 | River/Stream | 1998-05-12 |  |  | 0.084 | 0.0285 | 7.27 | 2410 | 0.65 | 0.165 | 0.094 | 30 | 5.91 | 6.33 | 0.6785 | -1.8018 | -0.38787 | -3.5579
21FLSJWM_3F05YARS | 21FLSJWM | 3F05YARS | 29.6988 | -81.4638 | River/Stream | 1998-08-19 |  |  | 0.3655 | 1.425 | 6.94 | 1710 | 2.875 | 3.071 | 2.133 | 150 | 32.7 | 6.77 | 4.3 | 1.122 | 1.4586 | 0.35417
21FLSJWM_3F05YARS | 21FLSJWM | 3F05YARS | 29.6988 | -81.4638 | River/Stream | 2002-07-15 |  |  | 0.3215 | 0.826 | 7.07 | 2989 | 2.551 | 2.104 | 1.3845 | 100 | 18.2 | 5.03 | 3.377 | 0.74384 | 1.217 | -0.19116
21FLSJWM_3F05YARS | 21FLSJWM | 3F05YARS | 29.6988 | -81.4638 | River/Stream | 2005-10-12 |  |  | 0.1735 | 0.41976 | 6.42 |  | 1.38 | 1.2 | 0.40175 | 100 |  | 6.45 | 1.7998 | 0.18232 | 0.58765 | -0.86807
21FLSJWM_3F05YARS | 21FLSJWM | 3F05YARS | 29.6988 | -81.4638 | River/Stream | 2001-07-02 |  |  | 0.211 | 0.4405 | 6.73 | 2382 | 1.69 | 0.796 | 0.4415 | 60 | 18.2 | 6.29 | 2.1305 | -0.22816 | 0.75636 | -0.81984
21FLSJWM_3F05YARS | 21FLSJWM | 3F05YARS | 29.6988 | -81.4638 | River/Stream | 2008-07-21 | 1.4018 | 1.0658 | 0.1541 | 0.1435 | 6.99 |  | 1.2588 | 0.7563 | 0.3632 | 80 |  | 6.54 | 1.4023 | -0.27932 | 0.33811 | -1.9414
21FLSJWM_3F05YARS | 21FLSJWM | 3F05YARS | 29.6988 | -81.4638 | River/Stream | 2003-09-04 |  |  | 0.196 | 0.6395 | 6.88 | 1719 | 1.6395 | 0.93 | 0.415 | 60 | 25.8 | 5.79 | 2.279 | -0.072571 | 0.82374 | -0.44707
21FLSJWM_3F05YARS | 21FLSJWM | 3F05YARS | 29.6988 | -81.4638 | River/Stream | 2000-07-17 |  |  | 0.1435 | 0.098 | 7.13 | 758 | 1.2435 | 0.492 | 0.2025 | 60 | 14.4 | 4.33 | 1.3415 | -0.70928 | 0.29379 | -2.3228
21FLSJWM_3F05YARS | 21FLSJWM | 3F05YARS | 29.6988 | -81.4638 | River/Stream | 2000-06-19 |  |  | 0.032 | 0.0305 | 7.21 | 2775 | 0.279 | 0.153 | 0.106 | 20 | 3 | 7.86 | 0.3095 | -1.8773 | -1.1728 | -3.49
21FLSJWM_3F05YARS | 21FLSJWM | 3F05YARS | 29.6988 | -81.4638 | River/Stream | 2003-05-06 |  |  | 0.048 | 0.0615 | 7.46 | 2656 | 0.4225 | 0.266 | 0.11 | 20 | 5.1 | 8.14 | 0.484 | -1.3243 | -0.72567 | -2.7887
21FLSJWM_3F05YARS | 21FLSJWM | 3F05YARS | 29.6988 | -81.4638 | River/Stream | 2008-09-15 | 2.5365 | 2.7283 | 0.1409 | 0.2323 | 7.03 |  | 1.2724 | 0.4691 | 0.0484 | 50 |  | 4.9 | 1.5047 | -0.75694 | 0.40859 | -1.4597
21FLSJWM_3F05YARS | 21FLSJWM | 3F05YARS | 29.6988 | -81.4638 | River/Stream | 2005-12-06 |  |  | 0.1434 | 0.4148 | 7.15 |  | 1.3188 | 0.36083 | 0.0169 | 40 |  | 6.16 | 1.7336 | -1.0193 | 0.55021 | -0.87996
21FLSJWM_3F05YARS | 21FLSJWM | 3F05YARS | 29.6988 | -81.4638 | River/Stream | 1999-09-30 |  |  | 0.1945 | 0.148 | 7.05 | 928 | 1.935 | 1.4 | 1.052 | 400 | 6.99 | 6.91 | 2.083 | 0.33647 | 0.73381 | -1.9105
21FLSJWM_3F05YARS | 21FLSJWM | 3F05YARS | 29.6988 | -81.4638 | River/Stream | 2006-04-03 |  |  | 0.0418 | 0.0444 | 7.4 |  | 0.41762 | 0.23746 | 0.0895 | 10 |  |  | 0.46202 | -1.4378 | -0.77215 | -3.1145
21FLSJWM_3F05YARS | 21FLSJWM | 3F05YARS | 29.6988 | -81.4638 | River/Stream | 2005-08-01 |  |  | 0.17788 | 0.41001 | 7.24 |  | 1.792 | 1.2577 | 0.97151 | 100 |  | 5.89 | 2.202 | 0.22931 | 0.78935 | -0.89159
21FLSJWM_3F05YARS | 21FLSJWM | 3F05YARS | 29.6988 | -81.4638 | River/Stream | 2003-08-06 |  |  | 0.223 |  | 7.08 | 1869 | 2.248 | 3.388 | 2.9175 | 150 | 16.7 | 5.84 |  | 1.2202 | X | X
21FLSJWM_3F05YARS | 21FLSJWM | 3F05YARS | 29.6988 | -81.4638 | River/Stream | 2002-05-08 |  |  | 0.0235 | 0.0245 | 7.37 | 2700 | 0.252 | 0.165 | 0.0815 | 10 | 4.2 | 7.59 | 0.2765 | -1.8018 | -1.2855 | -3.7091
21FLSJWM_3F05YARS | 21FLSJWM | 3F05YARS | 29.6988 | -81.4638 | River/Stream | 2002-04-10 |  |  | 0.0385 | 0.0465 | 7.54 | 2719 | 0.421 | 0.253 | 0.0655 |  |  | 7.2 | 0.4675 | -1.3744 | -0.76036 | -3.0683
21FLSJWM_3F05YARS | 21FLSJWM | 3F05YARS | 29.6988 | -81.4638 | River/Stream | 2008-08-04 | 1.5353 | 1.3171 | 0.1524 | 0.1314 | 7.27 |  | 1.6667 | 2.6073 | 1.9165 | 100 |  |  | 1.7981 | 0.95832 | 0.58673 | -2.0295
21FLSJWM_3F05YARS | 21FLSJWM | 3F05YARS | 29.6988 | -81.4638 | River/Stream | 2000-08-14 |  |  | 0.1565 | 0.194 | 7.3 | 2090 | 1.751 | 1.511 | 0.6605 | 60 | 34.7 | 6.65 | 1.945 | 0.41277 | 0.66526 | -1.6399
21FLSJWM_3F05YARS | 21FLSJWM | 3F05YARS | 29.6988 | -81.4638 | River/Stream | 1998-04-15 |  |  | 0.0725 | 0.048 | 7.33 | 3090 | 0.93 | 0.15 | 0.0705 | 20 | 3.96 | 7.1 | 0.978 | -1.8971 | -0.022246 | -3.0366
21FLSJWM_3F05YARS | 21FLSJWM | 3F05YARS | 29.6988 | -81.4638 | River/Stream | 2006-05-09 |  |  | 0.0507 | 0.0774 | 7.32 |  | 0.74364 | 0.5011 | 0.1287 | 10 |  | 7.5 | 0.82104 | -0.69095 | -0.19719 | -2.5588
21FLSJWM_3F05YARS | 21FLSJWM | 3F05YARS | 29.6988 | -81.4638 | River/Stream | 1998-06-01 |  |  | 0.051 | 0.0325 | 7.78 | 2520 | 0.81 | 0.148 | 0.094 | 30 | 2.85 | 6.72 | 0.8425 | -1.9105 | -0.17138 | -3.4265
21FLSJWM_3F05YARS | 21FLSJWM | 3F05YARS | 29.6988 | -81.4638 | River/Stream | 2005-07-05 |  |  | 0.10126 |  | 7.22 |  | 1.8663 | 1.6574 | 1.0513 | 100 |  | 6.05 |  | 0.50524 | X | X
21FLSJWM_3F05YARS | 21FLSJWM | 3F05YARS | 29.6988 | -81.4638 | River/Stream | 2003-10-13 |  |  | 0.11964 | 0.48851 | 7.11 | 1610 | 2.2353 | 3.3237 | 2.9636 | 80 | 9.6 | 6.61 | 2.7238 | 1.2011 | 1.002 | -0.7164
21FLSJWM_3F05YARS | 21FLSJWM | 3F05YARS | 29.6988 | -81.4638 | River/Stream | 1997-12-11 |  |  | 0.0795 | 0.2925 | 7.09 | 1347 | 1.595 | 0.267 | 0.055 | 60 | 19.9 | 6.11 | 1.8875 | -1.3205 | 0.63525 | -1.2293
21FLSJWM_3F05YARS | 21FLSJWM | 3F05YARS | 29.6988 | -81.4638 | River/Stream | 2002-09-05 |  |  | 0.0855 | 0.4485 | 6.95 | 1751 | 2.582 | 5.036 | 4.968 | 200 | 4 | 6.42 | 3.0305 | 1.6166 | 1.1087 | -0.80185
21FLSJWM_3F05YARS | 21FLSJWM | 3F05YARS | 29.6988 | -81.4638 | River/Stream | 2001-05-10 |  |  | 0.0235 | 0.026 | 7.57 | 2541 | 0.7625 | 0.324 | 0.08 | 20 | 22.5 | 8.73 | 0.7885 | -1.127 | -0.23762 | -3.6497
21FLSJWM_3F05YARS | 21FLSJWM | 3F05YARS | 29.6988 | -81.4638 | River/Stream | 2004-08-04 |  |  | 0.047965 | 0.26432 | 7 | 1302 | 1.869 | 2.3836 | 2.2074 | 200 | 4.7 | 6.17 | 2.1333 | 0.8686 | 0.75766 | -1.3306
21FLSJWM_3F05YARS | 21FLSJWM | 3F05YARS | 29.6988 | -81.4638 | River/Stream | 2006-12-07 |  |  | 0.0167 | 0.0131 | 7.31 |  | 0.88172 | 0.30299 | 0.1818 | 30 |  | 4.02 | 0.89482 | -1.1941 | -0.11113 | -4.3351
21FLSJWM_3F05YARS | 21FLSJWM | 3F05YARS | 29.6988 | -81.4638 | River/Stream | 2000-04-17 |  |  |  | 1.7815 | 7.44 | 2939 | 1.473 | 0.269 | 0.0675 | 50 | 14.9 | 7.11 | 3.2545 | -1.313 | 1.18 | 0.57746
21FLSJWM_3F05YARS | 21FLSJWM | 3F05YARS | 29.6988 | -81.4638 | River/Stream | 1997-11-21 |  |  |  | 0.9645 | 7.02 | 1434 | 2.155 | 0.481 | 0.068 | 100 | 32 | 5.84 | 3.1195 | -0.73189 | 1.1377 | -0.036145
21FLSJWM_3F05YARS | 21FLSJWM | 3F05YARS | 29.6988 | -81.4638 | River/Stream | 1997-10-13 |  |  |  | 0.1165 | 6.35 | 172 | 1.37 | 0.324 | 0.047 | 70 | 36 | 4.48 | 1.4865 | -1.127 | 0.39642 | -2.1499
21FLSJWM_3F05YARS | 21FLSJWM | 3F05YARS | 29.6988 | -81.4638 | River/Stream | 2001-09-06 |  |  |  | 0.229 | 7.43 | 1557 | 1.13 | 2.5 | 2.0875 | 100 | 6.01 | 6.7 | 1.359 | 0.91629 | 0.30675 | -1.474
21FLSJWM_3F05YARS | 21FLSJWM | 3F05YARS | 29.6988 | -81.4638 | River/Stream | 2001-08-09 |  |  |  | 0.642 | 6.98 | 1970 |  |  | 1.931 | 100 | 11 | 5.93 |  | X | X | -0.44317
21FLSJWM_3F07GMR | 21FLSJWM | 3F07GMR | 29.7102 | -81.4842 | River/Stream | 2003-02-11 |  |  | 1.297 |  | 7.4 | 4609 | 1.908 | 0.246 |  | 10 | 6.1 | 14.27 |  | -1.4024 | X | X
21FLSJWM_3F07GMR | 21FLSJWM | 3F07GMR | 29.7102 | -81.4842 | River/Stream | 2002-03-04 |  |  | 1.4105 | 3.4855 | 7.51 | 3687 | 2.233 | 1.102 | 0.79 | 30 | 13 | 7.54 | 5.7185 | 0.097127 | 1.7437 | 1.2486
21FLSJWM_3F07GMR | 21FLSJWM | 3F07GMR | 29.7102 | -81.4842 | River/Stream | 2003-03-05 |  |  | 2.441 | 3.728 | 6.88 | 1636 | 4.0205 | 2.212 | 1.6355 | 150 | 19.5 | 6 | 7.7485 | 0.7939 | 2.0475 | 1.3159
21FLSJWM_3F07GMR | 21FLSJWM | 3F07GMR | 29.7102 | -81.4842 | River/Stream | 2003-01-14 |  |  | 0.2535 | 0.164 | 7.89 | 4217 | 0.466 | 0.15 | 0.0625 | 10 | 6.3 | 9.76 | 0.63 | -1.8971 | -0.46204 | -1.8079
21FLSJWM_3F07GMR | 21FLSJWM | 3F07GMR | 29.7102 | -81.4842 | River/Stream | 2002-02-06 |  |  | 0.2615 | 0.1435 | 7.08 | 4816 | 0.53 | 0.209 | 0.104 | 10 | 5.3 | 8.7 | 0.6735 | -1.5654 | -0.39527 | -1.9414
21FLSJWM_3F07GMR | 21FLSJWM | 3F07GMR | 29.7102 | -81.4842 | River/Stream | 2006-05-09 |  |  | 0.34 | 0.3909 | 7.44 |  | 0.6939 | 0.37848 | 0.3181 | 20 |  | 5.55 | 1.0848 | -0.97159 | 0.081391 | -0.9393
21FLSJWM_3F07GMR | 21FLSJWM | 3F07GMR | 29.7102 | -81.4842 | River/Stream | 2004-02-03 |  |  | 1.1301 |  | 7.02 | 2479 | 2.3345 | 1.1086 | 0.88298 | 70 | 12 | 7.08 |  | 0.10313 | X | X
21FLSJWM_3F07GMR | 21FLSJWM | 3F07GMR | 29.7102 | -81.4842 | River/Stream | 2001-06-04 |  |  | 1.296 |  | 7.52 | 3263 | 2.84 | 0.762 |  | 30 | 7.3 | 6.16 |  | -0.27181 | X | X
21FLSJWM_3F07GMR | 21FLSJWM | 3F07GMR | 29.7102 | -81.4842 | River/Stream | 2003-12-03 |  |  | 0.13277 | 0.1204 | 7.09 | 4546 | 0.29929 | 0.17382 | 0.08846 | 10 | 7.3 | 9.85 | 0.4197 | -1.7497 | -0.86822 | -2.1169
21FLSJWM_3F07GMR | 21FLSJWM | 3F07GMR | 29.7102 | -81.4842 | River/Stream | 2006-08-03 |  |  | 0.5919 | 0.0555 | 6.91 |  | 1.3519 | 1.3289 | 0.5989 | 10 |  | 3.02 | 1.4074 | 0.28437 | 0.34171 | -2.8914
21FLSJWM_3F07GMR | 21FLSJWM | 3F07GMR | 29.7102 | -81.4842 | River/Stream | 2002-01-09 |  |  | 0.0795 | 0.1195 | 7.64 | 4142 | 0.1905 | 0.087 | 0.058 | 20 | 2.2 | 12.28 | 0.31 | -2.4418 | -1.1712 | -2.1244
21FLSJWM_3F07GMR | 21FLSJWM | 3F07GMR | 29.7102 | -81.4842 | River/Stream | 2004-01-08 |  |  | 0.0707 |  | 7.52 | 4595 | 0.18149 | 0.12403 | 0.07338 | 10 | 2.5 | 10.5 |  | -2.0872 | X | X
21FLSJWM_3F07GMR | 21FLSJWM | 3F07GMR | 29.7102 | -81.4842 | River/Stream | 2003-05-06 |  |  | 0.2545 | 0.106 | 7.29 | 4867 | 0.6935 | 0.716 | 0.2405 | 20 | 14 | 5.26 | 0.7995 | -0.33408 | -0.22377 | -2.2443
21FLSJWM_3F07GMR | 21FLSJWM | 3F07GMR | 29.7102 | -81.4842 | River/Stream | 2004-03-02 |  |  | 0.21618 |  | 7.15 | 2662 | 0.62143 | 0.24668 | 0.062105 | 10 | 12.3 | 8.3 |  | -1.3997 | X | X
21FLSJWM_3F07GMR | 21FLSJWM | 3F07GMR | 29.7102 | -81.4842 | River/Stream | 2002-10-03 |  |  | 0.486 | 0.1415 | 6.93 | 3720 | 1.402 | 2.579 |  | 50 | 48.3 | 2.77 | 1.5435 | 0.9474 | 0.43405 | -1.9555
21FLSJWM_3F07GMR | 21FLSJWM | 3F07GMR | 29.7102 | -81.4842 | River/Stream | 2005-01-04 |  |  | 0.07695 | 0.094845 | 7.18 | 3957 | 0.23714 | 0.16818 | 0.087485 | 10 | 3.2 | 6.94 | 0.33198 | -1.7827 | -1.1027 | -2.3555
21FLSJWM_3F07GMR | 21FLSJWM | 3F07GMR | 29.7102 | -81.4842 | River/Stream | 1999-06-14 |  |  | 1.2245 | 3.7425 | 6.32 | 2080 | 3.93 | 1.51 | 1.1175 | 80 | 13.3 | 3.36 | 7.6725 | 0.41211 | 2.0376 | 1.3198
21FLSJWM_3F07GMR | 21FLSJWM | 3F07GMR | 29.7102 | -81.4842 | River/Stream | 2001-04-04 |  |  | 0.1275 | 0.1205 | 7.19 | 3637 | 0.421 | 0.286 | 0.1475 | 10 | 7.6 | 7.48 | 0.5415 | -1.2518 | -0.61341 | -2.1161
21FLSJWM_3F07GMR | 21FLSJWM | 3F07GMR | 29.7102 | -81.4842 | River/Stream | 2000-04-17 |  |  | 0.3065 | 0.704 | 7.33 | 3099 | 1.0135 | 0.656 | 0.4605 | 20 | 6.78 | 7.81 | 1.7175 | -0.42159 | 0.54087 | -0.35098
21FLSJWM_3F07GMR | 21FLSJWM | 3F07GMR | 29.7102 | -81.4842 | River/Stream | 2002-12-04 |  |  | 0.0595 | 0.1385 | 7.7 | 4091 | 0.2125 | 0.133 | 0.076 | 10 | 1.9 | 10.19 | 0.351 | -2.0174 | -1.047 | -1.9769
21FLSJWM_3F07GMR | 21FLSJWM | 3F07GMR | 29.7102 | -81.4842 | River/Stream | 2007-01-04 |  |  | 0.4299 | 1.6969 | 6.86 |  | 1.5664 | 0.69324 | 0.5308 | 60 |  | 4.24 | 3.2633 | -0.36638 | 1.1827 | 0.5288
21FLSJWM_3F07GMR | 21FLSJWM | 3F07GMR | 29.7102 | -81.4842 | River/Stream | 2005-02-01 |  |  | 0.12521 | 0.15529 | 7.55 | 3570 | 0.45861 | 0.17794 | 0.089505 | 20 | 3.9 | 9.74 | 0.61391 | -1.7263 | -0.48792 | -1.8624
21FLSJWM_3F07GMR | 21FLSJWM | 3F07GMR | 29.7102 | -81.4842 | River/Stream | 2002-11-07 |  |  | 0.0895 | 0.1275 | 7.63 | 4415 | 0.3335 | 0.261 | 0.239 | 10 | 3.4 | 8.23 | 0.461 | -1.3432 | -0.77436 | -2.0596
21FLSJWM_3F07GMR | 21FLSJWM | 3F07GMR | 29.7102 | -81.4842 | River/Stream | 2001-12-10 |  |  | 0.0865 | 0.1805 | 7.42 | 4296 | 0.3295 | 0.237 | 0.1515 | 30 | 3 | 6.62 | 0.51 | -1.4397 | -0.67334 | -1.712
21FLSJWM_3F07GMR | 21FLSJWM | 3F07GMR | 29.7102 | -81.4842 | River/Stream | 2006-02-09 |  |  | 0.174 | 0.3761 | 7.32 |  | 0.67036 | 0.37229 | 0.088 | 20 |  | 7.36 | 1.0465 | -0.98808 | 0.045418 | -0.9779
21FLSJWM_3F07GMR | 21FLSJWM | 3F07GMR | 29.7102 | -81.4842 | River/Stream | 2000-03-13 |  |  | 0.093 | 0.115 | 7.4 | 3465 | 0.36 | 0.266 | 0.1405 | 10 | 11.1 | 9.07 | 0.475 | -1.3243 | -0.74444 | -2.1628
21FLSJWM_3F07GMR | 21FLSJWM | 3F07GMR | 29.7102 | -81.4842 | River/Stream | 1999-12-17 |  |  | 0.0935 | 0.102 | 6.45 | 2115 | 0.3625 | 0.183 | 0.0995 | 10 | 6.56 | 9.21 | 0.4645 | -1.6983 | -0.76679 | -2.2828
21FLSJWM_3F07GMR | 21FLSJWM | 3F07GMR | 29.7102 | -81.4842 | River/Stream | 2001-11-12 |  |  | 0.077 | 0.207 | 7.13 | 5119 | 0.3035 | 0.314 | 0.2335 | 20 | 2.84 | 8.88 | 0.5105 | -1.1584 | -0.67236 | -1.575
21FLSJWM_3F07GMR | 21FLSJWM | 3F07GMR | 29.7102 | -81.4842 | River/Stream | 2004-11-04 |  |  | 0.06661 | 0.14778 | 7.3 | 4473 | 0.26438 | 0.2964 | 0.18443 | 20 | 6.4 | 6.77 | 0.41217 | -1.216 | -0.88632 | -1.912
21FLSJWM_3F07GMR | 21FLSJWM | 3F07GMR | 29.7102 | -81.4842 | River/Stream | 2000-02-28 |  |  | 0.122 | 0.285 | 6.93 | 3044 | 0.4875 | 0.217 | 0.1185 | 10 | 7.87 | 8.66 | 0.7725 | -1.5279 | -0.25812 | -1.2553
21FLSJWM_3F07GMR | 21FLSJWM | 3F07GMR | 29.7102 | -81.4842 | River/Stream | 2003-04-07 |  |  | 0.1165 |  | 7.35 | 3768 | 0.4785 | 0.423 |  | 10 | 14.8 | 6.77 |  | -0.86038 | X | X
21FLSJWM_3F07GMR | 21FLSJWM | 3F07GMR | 29.7102 | -81.4842 | River/Stream | 2005-09-16 |  |  | 0.15995 | 0.28935 | 6.76 |  | 0.6732 | 1.165 | 0.87147 | 20 |  | 4.65 | 0.96254 | 0.1527 | -0.038174 | -1.2401
21FLSJWM_3F07GMR | 21FLSJWM | 3F07GMR | 29.7102 | -81.4842 | River/Stream | 2003-11-05 |  |  | 0.46539 | 1.0408 | 7.04 | 2000 | 2.0209 | 2.3185 | 1.9109 | 80 | 9.2 | 5.79 | 3.0617 | 0.84092 | 1.119 | 0.040023
21FLSJWM_3F07GMR | 21FLSJWM | 3F07GMR | 29.7102 | -81.4842 | River/Stream | 2005-04-04 |  |  | 0.32733 | 0.47211 | 6.91 | 1771 | 1.4314 | 1.0446 | 0.69752 | 50 | 14.4 |  | 1.9035 | 0.043624 | 0.64368 | -0.75054
21FLSJWM_3F07GMR | 21FLSJWM | 3F07GMR | 29.7102 | -81.4842 | River/Stream | 1998-03-11 |  |  | 0.446 | 1.0285 | 6.8 | 1830 | 1.975 | 0.694 | 0.071 | 30 | 18.5 | 5.1 | 3.0035 | -0.36528 | 1.0998 | 0.028101
21FLSJWM_3F07GMR | 21FLSJWM | 3F07GMR | 29.7102 | -81.4842 | River/Stream | 2000-12-07 |  |  | 0.0455 | 0.591 | 7.38 | 3682 | 0.2055 | 0.124 | 0.072 | 10 | 4.1 | 8.97 | 0.7965 | -2.0875 | -0.22753 | -0.52594
21FLSJWM_3F07GMR | 21FLSJWM | 3F07GMR | 29.7102 | -81.4842 | River/Stream | 2004-04-01 |  |  | 0.08537 | 0.10016 | 7.38 | 3995 | 0.38658 | 0.27545 | 0.03484 | 20 | 11.2 | 8.98 | 0.48674 | -1.2893 | -0.72004 | -2.301
21FLSJWM_3F07GMR | 21FLSJWM | 3F07GMR | 29.7102 | -81.4842 | River/Stream | 2000-01-20 |  |  | 0.0785 | 0.102 | 7.66 | 3426 | 0.381 | 0.206 | 0.1175 | 10 | 6.34 | 10.67 | 0.483 | -1.5799 | -0.72774 | -2.2828
21FLSJWM_3F07GMR | 21FLSJWM | 3F07GMR | 29.7102 | -81.4842 | River/Stream | 2003-06-12 |  |  | 0.208 | 0.1475 | 7.09 | 6730 | 1.012 | 1.222 | 0.327 | 30 | 39.3 | 4.28 | 1.1595 | 0.20049 | 0.14799 | -1.9139
21FLSJWM_3F07GMR | 21FLSJWM | 3F07GMR | 29.7102 | -81.4842 | River/Stream | 2004-05-05 |  |  | 0.20536 | 0.1987 | 7.68 | 3073 | 1.0313 | 0.73432 | 0.53472 | 30 | 11.8 | 8.69 | 1.23 | -0.30881 | 0.207 | -1.616
21FLSJWM_3F07GMR | 21FLSJWM | 3F07GMR | 29.7102 | -81.4842 | River/Stream | 1999-05-17 |  |  | 0.198 | 0.246 | 6.86 | 5268 | 1.005 | 0.421 | 0.241 | 20 | 8.23 | 1.65 | 1.251 | -0.86512 | 0.22394 | -1.4024
21FLSJWM_3F07GMR | 21FLSJWM | 3F07GMR | 29.7102 | -81.4842 | River/Stream | 2006-03-01 |  |  | 0.1257 | 0.2974 | 7.52 |  | 0.66539 | 0.41916 | 0.1858 | 50 |  | 7.67 | 0.96279 | -0.8695 | -0.037925 | -1.2127
21FLSJWM_3F07GMR | 21FLSJWM | 3F07GMR | 29.7102 | -81.4842 | River/Stream | 2003-09-04 |  |  | 0.125 | 0.2585 | 6.92 | 4655 | 0.672 | 0.551 | 0.2355 | 20 | 7.5 | 4.12 | 0.9305 | -0.59602 | -0.072033 | -1.3529
21FLSJWM_3F07GMR | 21FLSJWM | 3F07GMR | 29.7102 | -81.4842 | River/Stream | 2001-09-06 |  |  | 0.225 | 0.2355 | 7.29 | 1214 | 1.23 | 2.53 | 2.2185 | 80 | 6.55 | 3.76 | 1.4655 | 0.92822 | 0.3822 | -1.446
21FLSJWM_3F07GMR | 21FLSJWM | 3F07GMR | 29.7102 | -81.4842 | River/Stream | 2001-02-08 |  |  | 0.1475 | 0.5 | 7.31 | 3177 | 0.816 | 0.237 | 0.1075 | 10 | 7.7 | 8.39 | 1.316 | -1.4397 | 0.2746 | -0.69315
21FLSJWM_3F07GMR | 21FLSJWM | 3F07GMR | 29.7102 | -81.4842 | River/Stream | 2001-03-15 |  |  | 0.1075 |  | 7.47 | 2227 | 0.621 | 0.481 | 0.209 | 20 | 9.3 | 7.25 |  | -0.73189 | X | X
21FLSJWM_3F07GMR | 21FLSJWM | 3F07GMR | 29.7102 | -81.4842 | River/Stream | 2004-07-06 |  |  | 0.12537 | 0.068285 | 6.7 | 5879 | 0.74887 | 0.48442 | 0.2843 | 30 | 6.3 | 3.74 | 0.81716 | -0.7248 | -0.20193 | -2.6841
21FLSJWM_3F07GMR | 21FLSJWM | 3F07GMR | 29.7102 | -81.4842 | River/Stream | 2000-07-17 |  |  | 0.265 |  | 6.9 | 2003 | 1.6595 | 0.908 | 0.492 | 60 | 12.4 | 3.96 |  | -0.096511 | X | X
21FLSJWM_3F07GMR | 21FLSJWM | 3F07GMR | 29.7102 | -81.4842 | River/Stream | 1997-12-11 |  |  | 0.1765 | 0.1545 | 6.77 | 3030 | 1.115 | 0.266 | 0.08 | 20 | 7.3 | 2.48 | 1.2695 | -1.3243 | 0.23862 | -1.8676
21FLSJWM_3F07GMR | 21FLSJWM | 3F07GMR | 29.7102 | -81.4842 | River/Stream | 2006-12-07 |  |  | 0.0867 | 0.0381 | 7.13 |  | 0.54834 | 0.41265 | 0.2776 | 20 |  | 6.01 | 0.58644 | -0.88516 | -0.53368 | -3.2675
21FLSJWM_3F07GMR | 21FLSJWM | 3F07GMR | 29.7102 | -81.4842 | River/Stream | 2000-11-20 |  |  | 0.0325 | 0.175 | 7.99 | 3515 | 0.208 | 0.239 | 0.212 | 20 | 2.7 | 8.17 | 0.383 | -1.4313 | -0.95972 | -1.743
21FLSJWM_3F07GMR | 21FLSJWM | 3F07GMR | 29.7102 | -81.4842 | River/Stream | 2002-09-05 |  |  | 0.2165 | 0.162 | 6.97 | 2886 | 1.387 | 1.38 | 1.074 | 60 | 7.8 | 3.89 | 1.549 | 0.32208 | 0.43761 | -1.8202
21FLSJWM_3F07GMR | 21FLSJWM | 3F07GMR | 29.7102 | -81.4842 | River/Stream | 2004-06-10 |  |  | 0.080215 | 0.0707 | 7.39 | 3101 | 0.53812 | 0.56827 | 0.37871 | 20 | 9.34 | 5.73 | 0.60881 | -0.56516 | -0.49624 | -2.6493
21FLSJWM_3F07GMR | 21FLSJWM | 3F07GMR | 29.7102 | -81.4842 | River/Stream | 2005-08-01 |  |  | 0.31567 |  | 7.06 |  | 2.1369 | 2.4355 | 2.2984 | 100 |  | 3.29 |  | 0.89015 | X | X
21FLSJWM_3F07GMR | 21FLSJWM | 3F07GMR | 29.7102 | -81.4842 | River/Stream | 1998-01-14 |  |  | 0.181 | 0.419 | 6.65 | 2660 | 1.26 | 0.295 | 0.076 | 20 | 6.83 | 5.94 | 1.679 | -1.2208 | 0.5182 | -0.86988
21FLSJWM_3F07GMR | 21FLSJWM | 3F07GMR | 29.7102 | -81.4842 | River/Stream | 2006-09-11 |  |  | 0.159 | 0.2475 | 7.13 |  | 1.1163 | 1.0461 | 0.7978 | 30 |  | 5.26 | 1.3638 | 0.045107 | 0.3103 | -1.3963
21FLSJWM_3F07GMR | 21FLSJWM | 3F07GMR | 29.7102 | -81.4842 | River/Stream | 2006-04-03 |  |  | 0.0533 |  | 7.21 |  | 0.38039 | 0.31153 | 0.1915 | 10 |  |  |  | -1.1663 | X | X
21FLSJWM_3F07GMR | 21FLSJWM | 3F07GMR | 29.7102 | -81.4842 | River/Stream | 2006-01-05 |  |  | 0.1029 | 0.2765 | 7.2 |  | 0.73925 | 0.52046 | 0.2387 | 10 |  | 5.39 | 1.0157 | -0.65304 | 0.015622 | -1.2855
21FLSJWM_3F07GMR | 21FLSJWM | 3F07GMR | 29.7102 | -81.4842 | River/Stream | 1999-09-30 |  |  | 0.2545 | 0.307 | 6.92 | 1809 | 1.86 | 2.16 | 1.777 | 100 | 7.81 | 3.09 | 2.167 | 0.77011 | 0.77334 | -1.1809
21FLSJWM_3F07GMR | 21FLSJWM | 3F07GMR | 29.7102 | -81.4842 | River/Stream | 2005-10-12 |  |  | 0.1152 | 0.50464 | 6.75 |  | 0.8675 | 0.935 | 0.52975 | 60 |  | 5.66 | 1.3721 | -0.067209 | 0.31637 | -0.68391
21FLSJWM_3F07GMR | 21FLSJWM | 3F07GMR | 29.7102 | -81.4842 | River/Stream | 2004-09-14 |  |  | 0.26723 | 0.21414 | 6.68 | 2218 | 2.0402 | 2.2128 | 1.857 | 100 | 7.3 | 2.95 | 2.2543 | 0.79428 | 0.81284 | -1.5411
21FLSJWM_3F07GMR | 21FLSJWM | 3F07GMR | 29.7102 | -81.4842 | River/Stream | 1999-04-15 |  |  | 0.065 | 0.038 | 7.16 | 4780 | 0.5 | 0.268 | 0.148 | 20 | 13.5 | 7.96 | 0.538 | -1.3168 | -0.6199 | -3.2702
21FLSJWM_3F07GMR | 21FLSJWM | 3F07GMR | 29.7102 | -81.4842 | River/Stream | 1997-11-21 |  |  | 0.143 | 0.328 | 6.97 | 2530 | 1.125 | 0.289 | 0.084 | 30 | 7.1 | 5.8 | 1.453 | -1.2413 | 0.37363 | -1.1147
21FLSJWM_3F07GMR | 21FLSJWM | 3F07GMR | 29.7102 | -81.4842 | River/Stream | 2000-09-20 |  |  | 0.1575 | 0.8175 | 6.95 | 2106 | 1.261 | 1.139 | 0.4355 | 50 | 67.4 | 3.99 | 2.0785 | 0.13015 | 0.73165 | -0.2015
21FLSJWM_3F07GMR | 21FLSJWM | 3F07GMR | 29.7102 | -81.4842 | River/Stream | 2005-07-05 |  |  | 0.15975 |  | 6.88 |  | 1.3327 | 1.4646 | 1.2463 | 70 |  | 4.85 |  | 0.38158 | X | X
21FLSJWM_3F07GMR | 21FLSJWM | 3F07GMR | 29.7102 | -81.4842 | River/Stream | 2005-12-06 |  |  | 0.0597 | 0.3233 | 7.23 |  | 0.50804 | 0.41271 | 0.2599 | 20 |  | 6.22 | 0.83133 | -0.88501 | -0.18472 | -1.1292
21FLSJWM_3F07GMR | 21FLSJWM | 3F07GMR | 29.7102 | -81.4842 | River/Stream | 2001-01-11 |  |  | 0.022 | 0.147 | 7.68 | 4799 | 0.198 | 0.107 | 0.0745 | 10 | 3.5 | 11.65 | 0.345 | -2.2349 | -1.0642 | -1.9173
21FLSJWM_3F07GMR | 21FLSJWM | 3F07GMR | 29.7102 | -81.4842 | River/Stream | 1998-05-12 |  |  | 0.058 | 0.029 | 7.12 | 4180 | 0.535 | 0.21 | 0.146 | 20 | 3.26 | 5.51 | 0.564 | -1.5606 | -0.5727 | -3.5405
21FLSJWM_3F07GMR | 21FLSJWM | 3F07GMR | 29.7102 | -81.4842 | River/Stream | 1999-03-11 |  |  | 0.0405 | 0.0305 | 7.33 | 3909 | 0.397 | 0.119 | 0.065 | 10 | 3.39 | 7.21 | 0.4275 | -2.1286 | -0.8498 | -3.49
21FLSJWM_3F07GMR | 21FLSJWM | 3F07GMR | 29.7102 | -81.4842 | River/Stream | 2002-04-10 |  |  | 0.0305 | 0.0285 | 7.65 | 4941 | 0.3085 | 0.315 | 0.179 |  |  | 7.52 | 0.337 | -1.1552 | -1.0877 | -3.5579
21FLSJWM_3F07GMR | 21FLSJWM | 3F07GMR | 29.7102 | -81.4842 | River/Stream | 2000-08-14 |  |  | 0.0915 | 0.128 | 7.28 | 3406 | 0.9585 | 0.754 | 0.3985 | 20 | 12.7 | 6.95 | 1.0865 | -0.28236 | 0.082962 | -2.0557
21FLSJWM_3F07GMR | 21FLSJWM | 3F07GMR | 29.7102 | -81.4842 | River/Stream | 2003-07-09 |  |  | 0.07 | 0.125 | 7.16 | 1939 | 0.7405 | 0.377 | 0.1855 | 30 | 8.9 | 5.86 | 0.8655 | -0.97551 | -0.14445 | -2.0794
21FLSJWM_3F07GMR | 21FLSJWM | 3F07GMR | 29.7102 | -81.4842 | River/Stream | 2002-08-05 |  |  | 0.092 | 0.176 | 7.22 | 3227 | 0.982 | 0.883 | 0.602 | 50 | 5.7 | 4.86 | 1.158 | -0.12443 | 0.14669 | -1.7373
21FLSJWM_3F07GMR | 21FLSJWM | 3F07GMR | 29.7102 | -81.4842 | River/Stream | 1999-10-11 |  |  | 0.075 | 0.293 | 6.89 | 2702 | 0.803 | 0.584 | 0.427 | 30 | 9.61 | 5.29 | 1.096 | -0.53785 | 0.091667 | -1.2276
21FLSJWM_3F07GMR | 21FLSJWM | 3F07GMR | 29.7102 | -81.4842 | River/Stream | 2002-05-08 |  |  | 0.034 | 0.06 | 7.47 | 6082 | 0.373 | 0.592 | 0.4065 | 10 | 4.7 | 7.72 | 0.433 | -0.52425 | -0.83702 | -2.8134
21FLSJWM_3F07GMR | 21FLSJWM | 3F07GMR | 29.7102 | -81.4842 | River/Stream | 2001-07-02 |  |  | 0.106 | 0.256 | 6.78 | 2974 | 1.165 | 0.728 | 0.484 | 30 | 8.7 | 5 | 1.421 | -0.31745 | 0.35136 | -1.3626
21FLSJWM_3F07GMR | 21FLSJWM | 3F07GMR | 29.7102 | -81.4842 | River/Stream | 2005-05-12 |  |  | 0.13419 | 0.46758 | 6.72 | 890 | 1.7283 | 1.5939 | 1.2608 | 80 | 28.5 | 6.46 | 2.1959 | 0.46617 | 0.7866 | -0.7602
21FLSJWM_3F07GMR | 21FLSJWM | 3F07GMR | 29.7102 | -81.4842 | River/Stream | 1998-04-15 |  |  | 0.064 | 0.035 | 7.25 | 3690 | 0.855 | 0.188 | 0.094 | 20 | 3.77 | 6.5 | 0.89 | -1.6713 | -0.11653 | -3.3524
21FLSJWM_3F07GMR | 21FLSJWM | 3F07GMR | 29.7102 | -81.4842 | River/Stream | 2000-05-08 |  |  | 0.027 | 0.034 | 7.5 | 4454 | 0.37 | 0.522 | 0.3945 | 10 | 8.3 | 5.56 | 0.404 | -0.65009 | -0.90634 | -3.3814
21FLSJWM_3F07GMR | 21FLSJWM | 3F07GMR | 29.7102 | -81.4842 | River/Stream | 2003-08-06 |  |  | 0.116 |  | 7.07 | 2356 | 1.5985 | 1.986 | 1.7435 | 100 | 7.4 | 4.86 |  | 0.68612 | X | X
21FLSJWM_3F07GMR | 21FLSJWM | 3F07GMR | 29.7102 | -81.4842 | River/Stream | 1998-10-14 |  |  | 0.0765 | 0.1275 | 6.91 | 3007 | 1.075 | 0.385 | 0.2145 | 20 | 5.96 | 6.39 | 1.2025 | -0.95451 | 0.1844 | -2.0596
21FLSJWM_3F07GMR | 21FLSJWM | 3F07GMR | 29.7102 | -81.4842 | River/Stream | 1999-02-18 |  |  | 0.0505 | 0.1415 | 6.63 | 3877 | 0.72 | 0.225 | 0.079 | 20 | 5.11 | 7.93 | 0.8615 | -1.4917 | -0.14908 | -1.9555
21FLSJWM_3F07GMR | 21FLSJWM | 3F07GMR | 29.7102 | -81.4842 | River/Stream | 1998-06-01 |  |  | 0.042 | 0.0405 | 7.4 | 5280 | 0.61 | 0.299 | 0.222 | 20 | 5.01 | 5.97 | 0.6505 | -1.2073 | -0.43001 | -3.2065
21FLSJWM_3F07GMR | 21FLSJWM | 3F07GMR | 29.7102 | -81.4842 | River/Stream | 2001-05-10 |  |  | 0.0465 | 0.062 | 7.6 | 3781 | 0.6855 | 0.36 | 0.2315 | 20 | 3.2 | 7.63 | 0.7475 | -1.0217 | -0.29102 | -2.7806
21FLSJWM_3F07GMR | 21FLSJWM | 3F07GMR | 29.7102 | -81.4842 | River/Stream | 2002-07-15 |  |  | 0.0845 | 0.2845 | 7.16 | 2637 | 1.2775 | 0.768 | 0.538 | 50 | 4.8 | 4.22 | 1.562 | -0.26397 | 0.44597 | -1.257
21FLSJWM_3F07GMR | 21FLSJWM | 3F07GMR | 29.7102 | -81.4842 | River/Stream | 2004-12-08 |  |  | 0.02178 | 0.11657 |  | 6419 | 0.36732 | 0.44916 | 0.23067 | 20 | 7.3 | 8.44 | 0.48389 | -0.80038 | -0.72589 | -2.1492
21FLSJWM_3F07GMR | 21FLSJWM | 3F07GMR | 29.7102 | -81.4842 | River/Stream | 1999-09-02 |  |  | 0.053 | 0.0235 | 7.66 | 2885 | 0.91 | 0.559 | 0.39 | 30 | 5.01 | 4.33 | 0.9335 | -0.58161 | -0.068814 | -3.7508
21FLSJWM_3F07GMR | 21FLSJWM | 3F07GMR | 29.7102 | -81.4842 | River/Stream | 1998-12-09 |  |  | 0.032 | 0.1765 | 7.1 | 3863 | 0.55 | 0.264 | 0.164 | 20 | 3.73 | 5.86 | 0.7265 | -1.3318 | -0.31952 | -1.7344
21FLSJWM_3F07GMR | 21FLSJWM | 3F07GMR | 29.7102 | -81.4842 | River/Stream | 1998-08-19 |  |  | 0.1385 | 0.1865 | 6.72 | 1990 | 2.65 | 2.227 | 1.8165 | 80 | 7.41 | 6.63 | 2.8365 | 0.80066 | 1.0426 | -1.6793
21FLSJWM_3F07GMR | 21FLSJWM | 3F07GMR | 29.7102 | -81.4842 | River/Stream | 1999-01-14 |  |  | 0.0335 | 0.201 | 6.93 | 2787 | 0.77 | 0.183 | 0.0645 | 20 | 6.57 | 9.52 | 0.971 | -1.6983 | -0.029429 | -1.6045
21FLSJWM_3F07GMR | 21FLSJWM | 3F07GMR | 29.7102 | -81.4842 | River/Stream | 2006-10-09 |  |  | 0.0222 | 0.0405 | 7.08 |  | 0.56446 | 0.25306 | 0.201 | 30 |  | 3.35 | 0.60496 | -1.3741 | -0.50259 | -3.2065
21FLSJWM_3F07GMR | 21FLSJWM | 3F07GMR | 29.7102 | -81.4842 | River/Stream | 1998-02-09 |  |  | 0.029 | 0.1215 | 6.37 | 315 | 0.82 | 0.257 | 0.013 | 20 | 11.5 | 7.07 | 0.9415 | -1.3587 | -0.060281 | -2.1078
21FLSJWM_3F07GMR | 21FLSJWM | 3F07GMR | 29.7102 | -81.4842 | River/Stream | 2004-08-04 |  |  | 0.019015 | 0.17766 | 6.8 | 656 | 1.4382 | 2.3603 | 2.1833 | 100 | 8.6 | 3.02 | 1.6159 | 0.8588 | 0.47987 | -1.7279
21FLSJWM_3F07GMR | 21FLSJWM | 3F07GMR | 29.7102 | -81.4842 | River/Stream | 2006-06-08 |  |  | 0.005 | 0.0172 | 6.95 |  | 0.50836 | 0.22202 | 0.0271 | 10 |  | 5.48 | 0.52555 | -1.505 | -0.6433 | -4.0628
21FLSJWM_3F07GMR | 21FLSJWM | 3F07GMR | 29.7102 | -81.4842 | River/Stream | 2003-10-13 |  |  | 0.005 | 0.08122 | 7.23 | 3816 | 0.5666 | 0.92491 | 0.56369 | 20 | 3.1 | 4.4 | 0.64782 | -0.078059 | -0.43414 | -2.5106
21FLSJWM_3F07GMR | 21FLSJWM | 3F07GMR | 29.7102 | -81.4842 | River/Stream | 1998-07-15 |  |  |  | 3.466 | 6.34 | 2047 | 3.3 |  | 1.023 | 80 | 7.3 | 3.69 | 6.766 | X | 1.9119 | 1.243
21FLSJWM_3F07GMR | 21FLSJWM | 3F07GMR | 29.7102 | -81.4842 | River/Stream | 1999-07-27 |  |  |  | 0.1065 | 7.07 | 2609 | 1.185 | 0.437 | 0.242 | 20 | 10.7 | 5.67 | 1.2915 | -0.82782 | 0.2558 | -2.2396
21FLSJWM_3F07GMR | 21FLSJWM | 3F07GMR | 29.7102 | -81.4842 | River/Stream | 1998-11-12 |  |  |  | 0.0655 | 6.98 | 3881 | 0.545 | 0.168 | 0.0885 | 20 | 2.35 | 5.53 | 0.6105 | -1.7838 | -0.49348 | -2.7257
21FLSJWM_3F07GMR | 21FLSJWM | 3F07GMR | 29.7102 | -81.4842 | River/Stream | 1998-09-10 |  |  |  | 0.145 | 7.01 | 2620 | 1.32 | 0.824 | 0.627 | 40 | 8.6 | 3.2 | 1.465 | -0.19358 | 0.38186 | -1.931
21FLSJWM_3F07GMR | 21FLSJWM | 3F07GMR | 29.7102 | -81.4842 | River/Stream | 1997-10-13 |  |  |  | 0.051 | 6.13 | 424 | 0.57 | 0.471 | 0.3595 | 20 | 1.6 | 6.43 | 0.621 | -0.7529 | -0.47642 | -2.9759
21FLSJWM_3F07GMR | 21FLSJWM | 3F07GMR | 29.7102 | -81.4842 | River/Stream | 2001-08-09 |  |  |  | 0.125 | 6.89 | 1995 |  |  | 2.823 | 100 | 7.07 | 4.15 |  | X | X | -2.0794
21FLSJWM_3F07GMR | 21FLSJWM | 3F07GMR | 29.7102 | -81.4842 | River/Stream | 1999-11-22 |  |  |  | 0.1255 | 7.27 | 3943 | 0.491 | 0.254 | 0.1505 | 20 | 2.6 | 8.62 | 0.6165 | -1.3704 | -0.4837 | -2.0754
21FLSJWM_3F08BFR | 21FLSJWM | 3F08BFR | 29.7242 | -81.4752 | River/Stream | 2002-03-04 |  |  | 3.279 | 4.216 | 7.59 | 2146 | 4.1185 | 0.15 | 0.0605 | 50 | 5.9 | 8.56 | 8.3345 | -1.8971 | 2.1204 | 1.4389
21FLSJWM_3F08BFR | 21FLSJWM | 3F08BFR | 29.7242 | -81.4752 | River/Stream | 2004-05-05 |  |  | 1.0171 | 0.80282 | 7.18 | 2011 | 1.5045 | 0.19737 | 0.13967 | 30 | 6.2 | 6.86 | 2.3073 | -1.6227 | 0.83607 | -0.21962
21FLSJWM_3F08BFR | 21FLSJWM | 3F08BFR | 29.7242 | -81.4752 | River/Stream | 2001-01-11 |  |  | 0.21 | 0.065 | 7.04 | 3483 | 0.396 | 0.086 | 0.058 | 10 | 3.1 | 9.8 | 0.461 | -2.4534 | -0.77436 | -2.7334
21FLSJWM_3F08BFR | 21FLSJWM | 3F08BFR | 29.7242 | -81.4752 | River/Stream | 2003-03-05 |  |  | 0.978 | 6.5415 | 6.48 | 766 | 2.978 | 0.316 | 0.1125 | 500 | 10.7 | 8.06 | 9.5195 | -1.152 | 2.2533 | 1.8782
21FLSJWM_3F08BFR | 21FLSJWM | 3F08BFR | 29.7242 | -81.4752 | River/Stream | 1999-12-17 |  |  | 0.1685 | 0.0975 | 7.06 | 1071 | 0.555 | 0.319 | 0.223 | 50 | 7.18 | 5.19 | 0.6525 | -1.1426 | -0.42694 | -2.3279
21FLSJWM_3F08BFR | 21FLSJWM | 3F08BFR | 29.7242 | -81.4752 | River/Stream | 2001-03-15 |  |  | 0.1005 | 0.0675 | 7.11 | 2638 | 0.3545 | 0.076 | 0.0325 | 20 | 4.8 | 7.98 | 0.422 | -2.577 | -0.86275 | -2.6956
21FLSJWM_3F08BFR | 21FLSJWM | 3F08BFR | 29.7242 | -81.4752 | River/Stream | 2001-10-02 |  |  | 0.1555 | 0.212 | 7.41 | 913 | 0.58 | 0.324 | 0.1455 | 80 | 18.6 | 6.9 | 0.792 | -1.127 | -0.23319 | -1.5512
21FLSJWM_3F08BFR | 21FLSJWM | 3F08BFR | 29.7242 | -81.4752 | River/Stream | 2004-01-08 |  |  | 0.11714 |  | 7.1 | 2203 | 0.44119 | 0.19009 | 0.11752 | 20 | 2.9 | 9.07 |  | -1.6603 | X | X
21FLSJWM_3F08BFR | 21FLSJWM | 3F08BFR | 29.7242 | -81.4752 | River/Stream | 2000-04-17 |  |  | 0.226 | 0.349 | 7.42 | 1891 | 0.881 | 0.141 | 0.0745 | 30 | 7.37 | 7.04 | 1.23 | -1.959 | 0.20701 | -1.0527
21FLSJWM_3F08BFR | 21FLSJWM | 3F08BFR | 29.7242 | -81.4752 | River/Stream | 1998-07-15 |  |  | 0.5665 | 2.515 | 6.63 | 2171 | 2.335 | 0.227 | 0.0425 | 50 | 11.7 | 5.82 | 4.85 | -1.4828 | 1.579 | 0.92227
21FLSJWM_3F08BFR | 21FLSJWM | 3F08BFR | 29.7242 | -81.4752 | River/Stream | 2000-01-20 |  |  | 0.1605 | 0.047 | 7.24 | 1996 | 0.7 | 0.25 | 0.168 | 30 | 6.43 | 3.44 | 0.747 | -1.3863 | -0.29169 | -3.0576
21FLSJWM_3F08BFR | 21FLSJWM | 3F08BFR | 29.7242 | -81.4752 | River/Stream | 2004-02-03 |  |  | 0.3659 | 4.0495 | 6.96 | 1520 | 1.6624 | 0.58015 | 0.46463 | 150 | 7.5 | 8.98 | 5.7119 | -0.54447 | 1.7425 | 1.3986
21FLSJWM_3F08BFR | 21FLSJWM | 3F08BFR | 29.7242 | -81.4752 | River/Stream | 2004-10-05 |  |  | 0.18779 | 0.11558 | 6.58 | 1232 | 1.0419 | 0.35337 | 0.2071 | 200 | 11.3 | 5.68 | 1.1575 | -1.0402 | 0.14622 | -2.1578
21FLSJWM_3F08BFR | 21FLSJWM | 3F08BFR | 29.7242 | -81.4752 | River/Stream | 2003-05-06 |  |  | 0.063 | 0.0855 | 7.17 | 2550 | 0.369 | 0.088 | 0.033 | 20 | 2.4 | 7.7 | 0.4545 | -2.4304 | -0.78856 | -2.4592
21FLSJWM_3F08BFR | 21FLSJWM | 3F08BFR | 29.7242 | -81.4752 | River/Stream | 2003-04-07 |  |  | 0.057 |  | 7.32 | 2450 | 0.3395 | 0.118 |  | 20 | 4.3 | 7.82 |  | -2.1371 | X | X
21FLSJWM_3F08BFR | 21FLSJWM | 3F08BFR | 29.7242 | -81.4752 | River/Stream | 2000-03-13 |  |  | 0.0315 | 0.049 | 7.43 | 2681 | 0.201 | 0.07 | 0.0415 | 10 | 2.64 | 10.18 | 0.25 | -2.6593 | -1.3863 | -3.0159
21FLSJWM_3F08BFR | 21FLSJWM | 3F08BFR | 29.7242 | -81.4752 | River/Stream | 2000-02-28 |  |  | 0.048 | 0.1765 | 7.43 | 2615 | 0.3095 | 0.092 | 0.057 | 10 | 3.69 | 7.34 | 0.486 | -2.386 | -0.72155 | -1.7344
21FLSJWM_3F08BFR | 21FLSJWM | 3F08BFR | 29.7242 | -81.4752 | River/Stream | 2002-06-05 |  |  | 0.0685 | 0.091 | 7.46 | 2825 | 0.479 | 0.444 | 0.3265 | 30 | 2.93 | 6.17 | 0.57 | -0.81193 | -0.56212 | -2.3969
21FLSJWM_3F08BFR | 21FLSJWM | 3F08BFR | 29.7242 | -81.4752 | River/Stream | 1999-01-14 |  |  | 0.1645 | 0.5685 | 6.95 | 1001 | 1.23 | 0.178 | 0.087 | 80 | 27.2 | 7.03 | 1.7985 | -1.726 | 0.58695 | -0.56475
21FLSJWM_3F08BFR | 21FLSJWM | 3F08BFR | 29.7242 | -81.4752 | River/Stream | 1999-05-17 |  |  | 0.114 | 0.118 | 7.03 | 2006 | 0.855 | 0.176 | 0.0965 | 30 | 4.15 | 4.75 | 0.973 | -1.7373 | -0.027371 | -2.1371
21FLSJWM_3F08BFR | 21FLSJWM | 3F08BFR | 29.7242 | -81.4752 | River/Stream | 2002-07-15 |  |  | 0.1315 | 0.144 | 7.19 | 1268 | 1.0005 | 0.305 | 0.1975 | 60 | 3.4 | 4.68 | 1.1445 | -1.1874 | 0.13497 | -1.9379
21FLSJWM_3F08BFR | 21FLSJWM | 3F08BFR | 29.7242 | -81.4752 | River/Stream | 2005-06-03 |  |  | 0.16557 | 0.21351 | 7.06 |  | 1.2923 | 0.27261 | 0.17116 | 300 |  | 6.19 | 1.5058 | -1.2997 | 0.40933 | -1.5441
21FLSJWM_3F08BFR | 21FLSJWM | 3F08BFR | 29.7242 | -81.4752 | River/Stream | 2005-04-04 |  |  | 0.20013 | 0.82086 | 6.7 | 558 | 1.5802 | 0.17056 | 0.11649 | 400 | 8.8 |  | 2.401 | -1.7687 | 0.87589 | -0.19741
21FLSJWM_3F08BFR | 21FLSJWM | 3F08BFR | 29.7242 | -81.4752 | River/Stream | 1998-02-09 |  |  | 0.127 | 0.1225 | 6.42 | 505 | 1.015 | 0.265 | 0.103 | 400 | 16.8 | 7.52 | 1.1375 | -1.328 | 0.12883 | -2.0996
21FLSJWM_3F08BFR | 21FLSJWM | 3F08BFR | 29.7242 | -81.4752 | River/Stream | 2005-05-12 |  |  | 0.085265 | 0.2219 | 7.18 | 1699 | 0.69446 | 0.1483 | 0.090255 | 100 | 6.64 | 7.34 | 0.91636 | -1.9085 | -0.087341 | -1.5055
21FLSJWM_3F08BFR | 21FLSJWM | 3F08BFR | 29.7242 | -81.4752 | River/Stream | 1998-01-14 |  |  | 0.1675 | 0.131 | 6.49 | 394 | 1.365 | 0.303 | 0.107 | 500 | 12.4 | 7.61 | 1.496 | -1.194 | 0.40279 | -2.0326
21FLSJWM_3F08BFR | 21FLSJWM | 3F08BFR | 29.7242 | -81.4752 | River/Stream | 1999-04-15 |  |  | 0.0555 | 0.1135 | 7.06 | 2860 | 0.455 | 0.097 | 0.052 | 20 | 4.16 | 6.97 | 0.5685 | -2.333 | -0.56475 | -2.176
21FLSJWM_3F08BFR | 21FLSJWM | 3F08BFR | 29.7242 | -81.4752 | River/Stream | 2003-02-11 |  |  | 0.168 | 0.6215 | 7.09 | 1113 | 1.4015 | 0.214 | 0.069 | 250 | 11.7 | 11.36 | 2.023 | -1.5418 | 0.70458 | -0.47562
21FLSJWM_3F08BFR | 21FLSJWM | 3F08BFR | 29.7242 | -81.4752 | River/Stream | 2001-05-10 |  |  | 0.0965 | 0.124 | 7.54 | 2006 | 0.817 | 0.15 | 0.089 | 20 | 5 | 5.63 | 0.941 | -1.8971 | -0.060812 | -2.0875
21FLSJWM_3F08BFR | 21FLSJWM | 3F08BFR | 29.7242 | -81.4752 | River/Stream | 1999-11-22 |  |  | 0.122 | 0.1165 | 6.89 | 1021 | 1.034 | 0.426 | 0.1455 | 50 | 12.9 | 4.78 | 1.1505 | -0.85332 | 0.1402 | -2.1499
21FLSJWM_3F08BFR | 21FLSJWM | 3F08BFR | 29.7242 | -81.4752 | River/Stream | 1997-12-11 |  |  | 0.14 | 0.111 | 6.85 | 688 | 1.195 | 0.25 | 0.083 | 200 | 15.1 | 5.07 | 1.306 | -1.3863 | 0.26697 | -2.1982
21FLSJWM_3F08BFR | 21FLSJWM | 3F08BFR | 29.7242 | -81.4752 | River/Stream | 2002-08-05 |  |  | 0.119 | 0.149 | 7.34 | 1259 | 1.0415 | 0.302 | 0.189 | 100 | 2.9 | 5.3 | 1.1905 | -1.1973 | 0.17437 | -1.9038
21FLSJWM_3F08BFR | 21FLSJWM | 3F08BFR | 29.7242 | -81.4752 | River/Stream | 2002-10-03 |  |  | 0.1785 | 0.278 | 6.66 | 672 | 1.5885 | 0.405 | 0.176 | 400 | 18.7 | 5.95 | 1.8665 | -0.90387 | 0.62407 | -1.2801
21FLSJWM_3F08BFR | 21FLSJWM | 3F08BFR | 29.7242 | -81.4752 | River/Stream | 2001-07-02 |  |  | 0.12194 | 0.153 | 6.5 | 1587 | 1.095 | 0.24 | 0.1465 | 60 | 8 | 5.43 | 1.248 | -1.4271 | 0.22154 | -1.8773
21FLSJWM_3F08BFR | 21FLSJWM | 3F08BFR | 29.7242 | -81.4752 | River/Stream | 2007-07-02 |  |  | 0.0765 | 0.0905 | 7.18 |  | 0.69461 | 0.1936 | 0.0897 | 40 |  | 4.89 | 0.78511 | -1.642 | -0.24193 | -2.4024
21FLSJWM_3F08BFR | 21FLSJWM | 3F08BFR | 29.7242 | -81.4752 | River/Stream | 2006-01-05 |  |  | 0.1077 | 0.294 | 7.4 |  | 1.0461 | 0.16847 | 0.0989 | 150 |  | 9.07 | 1.3401 | -1.781 | 0.29276 | -1.2242
21FLSJWM_3F08BFR | 21FLSJWM | 3F08BFR | 29.7242 | -81.4752 | River/Stream | 2004-04-01 |  |  | 0.027645 | 0.078795 | 7.53 | 2559 | 0.26859 | 0.07529 | 0.044345 | 30 | 3.3 | 9.42 | 0.34738 | -2.5864 | -1.0573 | -2.5409
21FLSJWM_3F08BFR | 21FLSJWM | 3F08BFR | 29.7242 | -81.4752 | River/Stream | 1999-02-18 |  |  | 0.142 | 0.1665 | 6.73 | 534 | 1.38 | 0.238 | 0.0935 | 500 | 17.4 | 5.95 | 1.5465 | -1.4355 | 0.43599 | -1.7928
21FLSJWM_3F08BFR | 21FLSJWM | 3F08BFR | 29.7242 | -81.4752 | River/Stream | 1999-10-11 |  |  | 0.111 | 0.095 | 7.08 | 753 | 1.08 | 0.333 | 0.159 | 400 | 17.3 | 6.93 | 1.175 | -1.0996 | 0.16127 | -2.3539
21FLSJWM_3F08BFR | 21FLSJWM | 3F08BFR | 29.7242 | -81.4752 | River/Stream | 2003-10-13 |  |  | 0.15241 | 0.29805 | 6.82 | 883 | 1.5699 | 0.20742 | 0.11897 | 400 | 8.3 | 5.6 | 1.8679 | -1.573 | 0.62483 | -1.2105
21FLSJWM_3F08BFR | 21FLSJWM | 3F08BFR | 29.7242 | -81.4752 | River/Stream | 2003-11-05 |  |  | 0.13528 | 0.49908 | 7.13 | 1191 | 1.4013 | 0.22928 | 0.14107 | 150 | 8 | 6.61 | 1.9004 | -1.4728 | 0.64207 | -0.69499
21FLSJWM_3F08BFR | 21FLSJWM | 3F08BFR | 29.7242 | -81.4752 | River/Stream | 2005-10-12 |  |  | 0.0956 | 0.1456 | 6.98 |  | 0.996 | 0.382 | 0.16405 | 400 |  | 6.07 | 1.1416 | -0.96233 | 0.13243 | -1.9269
21FLSJWM_3F08BFR | 21FLSJWM | 3F08BFR | 29.7242 | -81.4752 | River/Stream | 1999-03-11 |  |  | 0.045 | 0.1495 | 7.1 | 2584 | 0.481 | 0.099 | 0.0535 | 20 | 3.76 | 6.96 | 0.6305 | -2.3126 | -0.46124 | -1.9005
21FLSJWM_3F08BFR | 21FLSJWM | 3F08BFR | 29.7242 | -81.4752 | River/Stream | 2004-03-02 |  |  | 0.11286 | 0.50325 | 6.84 | 667 | 1.2119 | 0.15188 | 0.08241 | 250 | 10 | 7.74 | 1.7152 | -1.8847 | 0.53951 | -0.68667
21FLSJWM_3F08BFR | 21FLSJWM | 3F08BFR | 29.7242 | -81.4752 | River/Stream | 1998-04-15 |  |  | 0.0505 | 0.1145 | 7.22 | 2110 | 0.545 | 0.15 | 0.0505 | 20 | 6.78 | 7.51 | 0.6595 | -1.8971 | -0.41627 | -2.1672
21FLSJWM_3F08BFR | 21FLSJWM | 3F08BFR | 29.7242 | -81.4752 | River/Stream | 2008-06-05 | 0.5 | 0.5 | 0.0491 | 0.0903 | 7.15 |  | 0.5317 | 0.144 | 0.0699 | 30 |  | 5.74 | 0.622 | -1.9379 | -0.47482 | -2.4046
21FLSJWM_3F08BFR | 21FLSJWM | 3F08BFR | 29.7242 | -81.4752 | River/Stream | 2006-02-09 |  |  | 0.097 | 0.3318 | 7.65 |  | 1.0825 | 0.13622 | 0.0786 | 300 |  | 9.8 | 1.4143 | -1.9935 | 0.34663 | -1.1032
21FLSJWM_3F08BFR | 21FLSJWM | 3F08BFR | 29.7242 | -81.4752 | River/Stream | 2004-09-14 |  |  | 0.10725 | 0.10887 | 6.85 | 1049 | 1.2014 | 0.27093 | 0.1458 | 400 | 8.1 | 5.31 | 1.3102 | -1.3059 | 0.27021 | -2.2176
21FLSJWM_3F08BFR | 21FLSJWM | 3F08BFR | 29.7242 | -81.4752 | River/Stream | 1998-10-14 |  |  | 0.1205 | 0.122 | 6.92 | 540 | 1.36 | 0.306 | 0.1385 | 400 | 18.5 | 2.15 | 1.482 | -1.1842 | 0.39339 | -2.1037
21FLSJWM_3F08BFR | 21FLSJWM | 3F08BFR | 29.7242 | -81.4752 | River/Stream | 2002-05-08 |  |  | 0.029 | 0.1805 | 7.36 | 2754 | 0.3315 | 0.157 | 0.1015 | 20 | 1.4 | 7.51 | 0.512 | -1.8515 | -0.66943 | -1.712
21FLSJWM_3F08BFR | 21FLSJWM | 3F08BFR | 29.7242 | -81.4752 | River/Stream | 2000-09-20 |  |  | 0.147 | 0.143 | 6.4 | 93 | 1.697 | 0.276 | 0.1975 | 1000 | 8.6 | 6.26 | 1.84 | -1.2874 | 0.60977 | -1.9449
21FLSJWM_3F08BFR | 21FLSJWM | 3F08BFR | 29.7242 | -81.4752 | River/Stream | 1999-09-30 |  |  | 0.1415 | 0.1665 | 6.67 | 690 | 1.685 | 0.448 | 0.239 | 500 | 12.2 | 5.59 | 1.8515 | -0.80296 | 0.616 | -1.7928
21FLSJWM_3F08BFR | 21FLSJWM | 3F08BFR | 29.7242 | -81.4752 | River/Stream | 1998-05-12 |  |  | 0.048 | 0.0575 | 7.17 | 2630 | 0.585 | 0.138 | 0.091 | 20 | 3.63 | 6.09 | 0.6425 | -1.9805 | -0.44239 | -2.856
21FLSJWM_3F08BFR | 21FLSJWM | 3F08BFR | 29.7242 | -81.4752 | River/Stream | 2006-03-01 |  |  | 0.0773 | 0.2333 | 7.45 |  | 1.0245 | 0.14411 | 0.0853 | 400 |  | 8.69 | 1.2578 | -1.9372 | 0.22933 | -1.4554
21FLSJWM_3F08BFR | 21FLSJWM | 3F08BFR | 29.7242 | -81.4752 | River/Stream | 1998-03-11 |  |  | 0.0995 |  | 6.51 | 297 | 1.345 | 0.164 | 0.0835 | 600 | 12.1 | 8.51 |  | -1.8079 | X | X
21FLSJWM_3F08BFR | 21FLSJWM | 3F08BFR | 29.7242 | -81.4752 | River/Stream | 2000-05-08 |  |  | 0.0185 | 0.084 | 7.29 | 3061 | 0.2515 | 0.099 | 0.0595 | 10 | 4.2 | 5.11 | 0.3355 | -2.3126 | -1.0921 | -2.4769
21FLSJWM_3F08BFR | 21FLSJWM | 3F08BFR | 29.7242 | -81.4752 | River/Stream | 2005-07-05 |  |  | 0.10168 |  | 6.76 |  | 1.4893 | 0.79226 | 0.60867 | 250 |  | 5.54 |  | -0.23287 | X | X
21FLSJWM_3F08BFR | 21FLSJWM | 3F08BFR | 29.7242 | -81.4752 | River/Stream | 2002-04-10 |  |  | 0.0205 | 0.0645 | 7.57 | 2783 | 0.309 | 0.099 | 0.052 |  |  | 7.39 | 0.3735 | -2.3126 | -0.98484 | -2.7411
21FLSJWM_3F08BFR | 21FLSJWM | 3F08BFR | 29.7242 | -81.4752 | River/Stream | 2006-05-09 |  |  | 0.021 | 0.0675 | 7.25 |  | 0.33312 | 0.07847 | 0.0348 | 10 |  | 7.53 | 0.40062 | -2.545 | -0.91474 | -2.6956
21FLSJWM_3F08BFR | 21FLSJWM | 3F08BFR | 29.7242 | -81.4752 | River/Stream | 2005-08-01 |  |  | 0.08712 | 0.15871 | 6.93 |  | 1.4298 | 0.52065 | 0.41072 | 300 |  | 5.26 | 1.5885 | -0.65268 | 0.46277 | -1.8407
21FLSJWM_3F08BFR | 21FLSJWM | 3F08BFR | 29.7242 | -81.4752 | River/Stream | 1998-09-10 |  |  | 0.069 | 0.1895 | 6.94 | 709 | 1.31 | 0.216 | 0.1095 | 400 | 14.3 | 5.43 | 1.4995 | -1.5325 | 0.40513 | -1.6634
21FLSJWM_3F08BFR | 21FLSJWM | 3F08BFR | 29.7242 | -81.4752 | River/Stream | 2004-08-04 |  |  | 0.06847 | 0.26392 | 6.52 | 556 | 1.6057 | 0.57025 |  | 400 | 41.4 | 5.64 | 1.8696 | -0.56168 | 0.62571 | -1.3321
21FLSJWM_3F08BFR | 21FLSJWM | 3F08BFR | 29.7242 | -81.4752 | River/Stream | 2002-09-05 |  |  | 0.062 | 0.17 | 6.75 | 822 | 1.8235 | 0.787 | 0.5945 | 500 | 5.6 | 5.97 | 1.9935 | -0.23953 | 0.68989 | -1.772
21FLSJWM_3F08BFR | 21FLSJWM | 3F08BFR | 29.7242 | -81.4752 | River/Stream | 2001-09-06 |  |  |  | 0.095 | 7.5 | 977 | 0.58 | 0.472 | 0.32 | 60 | 5.75 | 4.06 | 0.675 | -0.75078 | -0.39304 | -2.3539
21FLSJWM_3F08BFR | 21FLSJWM | 3F08BFR | 29.7242 | -81.4752 | River/Stream | 2001-08-09 |  |  |  | 0.306 | 6.84 | 1497 |  |  | 0.312 | 60 | 5.59 | 5.48 |  | X | X | -1.1842
21FLSJWM_3F08BFR | 21FLSJWM | 3F08BFR | 29.7242 | -81.4752 | River/Stream | 1997-10-13 |  |  |  | 0.125 | 6.26 | 1041 | 0.92 | 0.363 | 0.1385 | 60 | 9.7 | 2.08 | 1.045 | -1.0134 | 0.044017 | -2.0794
21FLSJWM_3F08BFR | 21FLSJWM | 3F08BFR | 29.7242 | -81.4752 | River/Stream | 1997-11-21 |  |  |  | 0.144 | 6.71 | 509 | 1.355 |  | 0.0695 | 500 | 9.2 | 7.37 | 1.499 | X | 0.4048 | -1.9379
21FLSJWM_3F08BFR | 21FLSJWM | 3F08BFR | 29.7242 | -81.4752 | River/Stream | 1998-06-01 |  |  |  | 0.126 | 7.12 | 2340 | 1.065 | 0.429 | 0.116 | 40 | 15.9 | 5.15 | 1.191 | -0.8463 | 0.17479 | -2.0715
21FLSJWM_3F08BFR | 21FLSJWM | 3F08BFR | 29.7242 | -81.4752 | River/Stream | 1998-08-19 |  |  |  | 1.001 | 6.61 | 766 | 2.31 | 0.483 | 0.26 | 500 | 7.09 | 8.33 | 3.311 | -0.72774 | 1.1973 | 0.0009995
21FLSJWM_3F08BFR | 21FLSJWM | 3F08BFR | 29.7242 | -81.4752 | River/Stream | 1998-12-09 |  |  |  | 0.192 | 6.93 | 921 | 0.79 | 0.274 | 0.123 | 50 | 8.2 | 4.53 | 0.982 | -1.2946 | -0.018164 | -1.6503
21FLSJWM_3F08BFR | 21FLSJWM | 3F08BFR | 29.7242 | -81.4752 | River/Stream | 1999-06-14 |  |  |  | 1.4905 | 6.86 | 2617 | 1.88 | 0.415 | 0.2975 | 60 | 4.43 | 4.37 | 3.3705 | -0.87948 | 1.2151 | 0.39911
21FLSJWM_3F08BFR | 21FLSJWM | 3F08BFR | 29.7242 | -81.4752 | River/Stream | 1998-11-12 |  |  |  | 0.211 | 6.96 | 1050 | 0.98 | 0.181 | 0.093 | 40 | 4.88 | 4.18 | 1.191 | -1.7093 | 0.17479 | -1.5559
21FLSJWM_3J06COWB | 21FLSJWM | 3J06COWB | 29.6793 | -81.6211 | River/Stream | 2003-03-05 |  |  | 3.509 | 5.967 | 6.65 | 748 | 5.6495 | 1.333 | 0.9985 | 400 | 9.2 | 4.9 | 11.6165 | 0.28743 | 2.4524 | 1.7862
21FLSJWM_3J06COWB | 21FLSJWM | 3J06COWB | 29.6793 | -81.6211 | River/Stream | 2002-01-09 |  |  | 0.1295 | 0.13725 | 7.86 | 1177 | 0.35625 | 0.1505 | 0.087 | 20 | 3.95 | 11.26 | 0.4935 | -1.8938 | -0.70623 | -1.986
21FLSJWM_3J06COWB | 21FLSJWM | 3J06COWB | 29.6793 | -81.6211 | River/Stream | 2004-02-03 |  |  | 0.59333 | 3.4027 | 7.14 | 1192 | 1.7042 | 0.64725 | 0.51944 | 70 | 5.5 | 6.57 | 5.107 | -0.43502 | 1.6306 | 1.2246
21FLSJWM_3J06COWB | 21FLSJWM | 3J06COWB | 29.6793 | -81.6211 | River/Stream | 2008-06-05 | 5.0062 | 6.1177 | 0.3135 | 0.0462 | 7.14 |  | 1.1428 | 0.4208 | 0.3687 | 70 |  | 2.15 | 1.189 | -0.8656 | 0.17311 | -3.0748
21FLSJWM_3J06COWB | 21FLSJWM | 3J06COWB | 29.6793 | -81.6211 | River/Stream | 2007-06-07 |  |  | 0.4175 | 0.3008 | 7.1 |  | 1.5882 | 0.341 | 0.2515 | 60 |  | 1 | 1.889 | -1.0759 | 0.63604 | -1.2013
21FLSJWM_3J06COWB | 21FLSJWM | 3J06COWB | 29.6793 | -81.6211 | River/Stream | 2003-02-11 |  |  | 0.39 | 1.648 | 7.28 | 1400 | 1.5225 | 0.518 | 0.3365 | 60 | 3.3 | 9.71 | 3.1705 | -0.65778 | 1.1539 | 0.49956
21FLSJWM_3J06COWB | 21FLSJWM | 3J06COWB | 29.6793 | -81.6211 | River/Stream | 1998-03-11 |  |  | 0.602 | 0.7375 | 6.84 | 625 | 2.54 | 0.396 | 0.2955 | 300 | 6.46 | 4.53 | 3.2775 | -0.92634 | 1.1871 | -0.30449
21FLSJWM_3J06COWB | 21FLSJWM | 3J06COWB | 29.6793 | -81.6211 | River/Stream | 2006-02-09 |  |  | 0.3168 | 0.6097 | 7.63 |  | 1.5082 | 0.39509 | 0.2663 | 150 |  | 9.04 | 2.1179 | -0.92864 | 0.75043 | -0.49479
21FLSJWM_3J06COWB | 21FLSJWM | 3J06COWB | 29.6793 | -81.6211 | River/Stream | 2004-06-10 |  |  | 0.21999 | 0.04246 | 6.73 | 1433 | 1.0556 | 0.4322 | 0.28515 | 60 | 2.62 | 1.7 | 1.0981 | -0.83887 | 0.09355 | -3.1592
21FLSJWM_3J06COWB | 21FLSJWM | 3J06COWB | 29.6793 | -81.6211 | River/Stream | 2001-06-04 |  |  | 0.1495 | 0.205 | 7.08 | 1246 | 0.822 | 0.4015 | 0.29875 | 40 | 2.8 | 2.47 | 1.027 | -0.91255 | 0.026642 | -1.5847
21FLSJWM_3J06COWB | 21FLSJWM | 3J06COWB | 29.6793 | -81.6211 | River/Stream | 2001-03-15 |  |  | 0.11125 | 0.17275 | 6.65 | 2149 | 0.614 | 0.564 | 0.44625 | 40 | 2.4 | 5.04 | 0.78675 | -0.5727 | -0.23984 | -1.7559
21FLSJWM_3J06COWB | 21FLSJWM | 3J06COWB | 29.6793 | -81.6211 | River/Stream | 2007-07-02 |  |  | 0.2478 | 0.1555 | 6.89 |  | 1.4687 | 0.62453 | 0.4187 | 100 |  | 3.15 | 1.6242 | -0.47076 | 0.48504 | -1.8611
21FLSJWM_3J06COWB | 21FLSJWM | 3J06COWB | 29.6793 | -81.6211 | River/Stream | 1998-07-15 |  |  | 0.442 | 0.8505 | 6.23 | 1807 | 2.635 | 0.403 | 0.0945 | 100 | 13.7 | 3.94 | 3.4855 | -0.90882 | 1.2486 | -0.16193
21FLSJWM_3J06COWB | 21FLSJWM | 3J06COWB | 29.6793 | -81.6211 | River/Stream | 2004-12-08 |  |  | 0.1219 | 0.13028 |  | 1043 | 0.76158 | 0.49897 | 0.33481 | 60 | 5.3 | 4.06 | 0.89186 | -0.69521 | -0.11444 | -2.0381
21FLSJWM_3J06COWB | 21FLSJWM | 3J06COWB | 29.6793 | -81.6211 | River/Stream | 2001-02-08 |  |  | 0.1175 | 0.304 | 7.45 | 1760 | 0.744 | 0.25 | 0.1875 | 20 | 2.3 | 6.07 | 1.048 | -1.3863 | 0.046884 | -1.1907
21FLSJWM_3J06COWB | 21FLSJWM | 3J06COWB | 29.6793 | -81.6211 | River/Stream | 2002-03-04 |  |  | 0.12475 | 0.35825 | 7.78 | 1527 | 0.79725 | 0.326 | 0.198 | 40 | 3.1 | 8.89 | 1.1555 | -1.1209 | 0.14453 | -1.0265
21FLSJWM_3J06COWB | 21FLSJWM | 3J06COWB | 29.6793 | -81.6211 | River/Stream | 2004-01-08 |  |  | 0.056165 |  | 7.47 | 1351 | 0.38137 | 0.24863 | 0.17096 | 20 | 2.4 | 9.03 |  | -1.3918 | X | X
21FLSJWM_3J06COWB | 21FLSJWM | 3J06COWB | 29.6793 | -81.6211 | River/Stream | 2004-05-05 |  |  | 0.16583 | 0.23747 | 7.16 | 2330 | 1.2257 | 0.53229 | 0.4063 | 60 | 3.4 | 4.91 | 1.4631 | -0.63057 | 0.38058 | -1.4377
21FLSJWM_3J06COWB | 21FLSJWM | 3J06COWB | 29.6793 | -81.6211 | River/Stream | 1998-08-19 |  |  | 0.277 | 1.1595 | 6.54 | 983 | 2.09 | 0.729 | 0.363 | 150 | 15 | 6.73 | 3.2495 | -0.31608 | 1.1785 | 0.14799
21FLSJWM_3J06COWB | 21FLSJWM | 3J06COWB | 29.6793 | -81.6211 | River/Stream | 2001-07-02 |  |  | 0.273 | 0.4115 | 6.49 | 1049 | 2.1 | 1.225 | 1.0263 | 150 | 5.45 | 3.52 | 2.5115 | 0.20294 | 0.92088 | -0.88795
21FLSJWM_3J06COWB | 21FLSJWM | 3J06COWB | 29.6793 | -81.6211 | River/Stream | 2007-05-03 |  |  | 0.0631 | 0.0596 | 7.1 |  | 0.50953 | 0.32195 | 0.2402 | 30 |  | 4.44 | 0.56913 | -1.1334 | -0.56365 | -2.8201
21FLSJWM_3J06COWB | 21FLSJWM | 3J06COWB | 29.6793 | -81.6211 | River/Stream | 1999-04-15 |  |  | 0.0705 | 0.105 | 6.63 | 2180 | 0.575 | 0.245 | 0.1735 | 40 | 3.34 | 3.02 | 0.68 | -1.4065 | -0.38566 | -2.2538
21FLSJWM_3J06COWB | 21FLSJWM | 3J06COWB | 29.6793 | -81.6211 | River/Stream | 2000-01-20 |  |  | 0.065 | 0.066 | 6.52 | 1237 | 0.5385 | 0.224 | 0.1755 | 30 | 2.53 | 6.64 | 0.6045 | -1.4961 | -0.50335 | -2.7181
21FLSJWM_3J06COWB | 21FLSJWM | 3J06COWB | 29.6793 | -81.6211 | River/Stream | 2002-12-04 |  |  | 0.058 | 0.1395 | 7.55 | 1296 | 0.4835 | 0.257 | 0.1475 | 20 | 5 | 7.81 | 0.623 | -1.3587 | -0.47321 | -1.9697
21FLSJWM_3J06COWB | 21FLSJWM | 3J06COWB | 29.6793 | -81.6211 | River/Stream | 2001-01-11 |  |  | 0.036 | 0.0915 | 6.24 | 1624 | 0.31625 | 0.153 | 0.10325 | 10 | 2.95 | 9.48 | 0.40775 | -1.8773 | -0.8971 | -2.3914
21FLSJWM_3J06COWB | 21FLSJWM | 3J06COWB | 29.6793 | -81.6211 | River/Stream | 2005-01-04 |  |  | 0.051725 | 0.12896 | 7.35 | 955 | 0.46999 | 0.29132 | 0.18772 | 30 | 2.8 | 7.25 | 0.59896 | -1.2333 | -0.51256 | -2.0482
21FLSJWM_3J06COWB | 21FLSJWM | 3J06COWB | 29.6793 | -81.6211 | River/Stream | 2001-12-10 |  |  | 0.05475 | 0.11475 | 7.25 | 1183 | 0.498 | 0.3775 | 0.28175 | 35 | 2.7 | 3.83 | 0.61275 | -0.97418 | -0.4898 | -2.165
21FLSJWM_3J06COWB | 21FLSJWM | 3J06COWB | 29.6793 | -81.6211 | River/Stream | 2005-06-03 |  |  | 0.16363 | 0.36998 | 6.95 |  | 1.5107 | 0.68937 | 0.52519 | 100 |  | 4.53 | 1.8807 | -0.37198 | 0.63166 | -0.99431
21FLSJWM_3J06COWB | 21FLSJWM | 3J06COWB | 29.6793 | -81.6211 | River/Stream | 1998-06-01 |  |  | 0.125 | 0.071 | 6.65 | 865 | 1.16 | 0.67 | 0.595 | 150 | 2.23 | 2.22 | 1.231 | -0.40048 | 0.20783 | -2.6451
21FLSJWM_3J06COWB | 21FLSJWM | 3J06COWB | 29.6793 | -81.6211 | River/Stream | 2001-04-04 |  |  | 0.09275 | 0.2745 | 7.02 | 1577 | 0.86475 | 0.562 | 0.41425 | 45 | 2.4 | 3.99 | 1.1393 | -0.57625 | 0.13037 | -1.2928
21FLSJWM_3J06COWB | 21FLSJWM | 3J06COWB | 29.6793 | -81.6211 | River/Stream | 2002-05-08 |  |  | 0.0855 | 0.066 | 6.69 | 1475 | 0.8075 | 0.294 | 0.184 | 60 | 3.4 | 3.48 | 0.8735 | -1.2242 | -0.13525 | -2.7181
21FLSJWM_3J06COWB | 21FLSJWM | 3J06COWB | 29.6793 | -81.6211 | River/Stream | 2001-10-02 |  |  | 0.111 | 0.022 | 6.41 | 759 | 1.115 | 1.04 | 0.813 | 300 | 4.33 | 1.05 | 1.137 | 0.039221 | 0.12839 | -3.8167
21FLSJWM_3J06COWB | 21FLSJWM | 3J06COWB | 29.6793 | -81.6211 | River/Stream | 2006-04-03 |  |  | 0.0392 | 0.089 | 7.45 |  | 0.39896 | 0.31411 | 0.1931 | 20 |  |  | 0.48796 | -1.158 | -0.71753 | -2.4191
21FLSJWM_3J06COWB | 21FLSJWM | 3J06COWB | 29.6793 | -81.6211 | River/Stream | 2000-04-17 |  |  | 0.113 |  | 7.39 | 1533 | 1.1527 | 0.303 | 0.2435 | 75 | 2.865 | 6.42 |  | -1.194 | X | X
21FLSJWM_3J06COWB | 21FLSJWM | 3J06COWB | 29.6793 | -81.6211 | River/Stream | 2003-04-07 |  |  | 0.057 | 0.234 | 6.95 | 1954 | 0.6 | 0.552 | 0.376 | 60 | 4 | 5.79 | 0.834 | -0.59421 | -0.18152 | -1.4524
21FLSJWM_3J06COWB | 21FLSJWM | 3J06COWB | 29.6793 | -81.6211 | River/Stream | 2002-04-10 |  |  | 0.05 | 0.0735 | 7.4 | 2487 | 0.527 | 0.328 | 0.2235 |  |  | 5.37 | 0.6005 | -1.1147 | -0.50999 | -2.6105
21FLSJWM_3J06COWB | 21FLSJWM | 3J06COWB | 29.6793 | -81.6211 | River/Stream | 2003-06-12 |  |  | 0.149 |  | 6.88 | 1063 | 1.5755 | 1.451 | 1.1895 | 150 | 6.1 | 2.68 |  | 0.37225 | X | X
21FLSJWM_3J06COWB | 21FLSJWM | 3J06COWB | 29.6793 | -81.6211 | River/Stream | 2000-03-13 |  |  | 0.0355 | 0.0385 | 7.24 | 2585 | 0.377 | 0.237 | 0.159 | 30 | 3.07 | 8.43 | 0.4155 | -1.4397 | -0.87827 | -3.2571
21FLSJWM_3J06COWB | 21FLSJWM | 3J06COWB | 29.6793 | -81.6211 | River/Stream | 2000-10-16 |  |  | 0.099 | 0.0345 | 7.3 | 1067 | 1.071 | 0.585 | 0.431 | 150 | 5.77 | 3.63 | 1.1055 | -0.53614 | 0.1003 | -3.3668
21FLSJWM_3J06COWB | 21FLSJWM | 3J06COWB | 29.6793 | -81.6211 | River/Stream | 2000-06-19 |  |  | 0.0365 | 0.11 | 6.87 | 1386 | 0.396 | 0.561 | 0.511 | 30 | 2.8 | 5.34 | 0.506 | -0.57803 | -0.68122 | -2.2073
21FLSJWM_3J06COWB | 21FLSJWM | 3J06COWB | 29.6793 | -81.6211 | River/Stream | 2005-08-01 |  |  | 0.10873 | 0.096305 | 7.04 |  | 1.1867 | 0.44527 | 0.33207 | 150 |  | 2.26 | 1.283 | -0.80907 | 0.24922 | -2.3402
21FLSJWM_3J06COWB | 21FLSJWM | 3J06COWB | 29.6793 | -81.6211 | River/Stream | 2007-08-28 |  |  | 0.0891 | 0.097 | 6.85 |  | 0.9769 | 0.51022 | 0.4044 | 80 |  | 2.64 | 1.0739 | -0.67291 | 0.071297 | -2.333
21FLSJWM_3J06COWB | 21FLSJWM | 3J06COWB | 29.6793 | -81.6211 | River/Stream | 2006-01-05 |  |  | 0.093 | 0.1345 | 7.26 |  | 1.0268 | 0.47917 | 0.3647 | 70 |  | 6.23 | 1.1613 | -0.7357 | 0.14954 | -2.0062
21FLSJWM_3J06COWB | 21FLSJWM | 3J06COWB | 29.6793 | -81.6211 | River/Stream | 2005-03-09 |  |  | 0.10237 | 0.70055 | 7.31 | 1022 | 1.1574 | 0.42614 | 0.22986 | 70 | 6.9 | 8.12 | 1.858 | -0.85299 | 0.6195 | -0.35589
21FLSJWM_3J06COWB | 21FLSJWM | 3J06COWB | 29.6793 | -81.6211 | River/Stream | 2004-08-04 |  |  | 0.098695 | 0.14186 | 6.49 | 1180 | 1.127 | 0.75223 | 0.59803 | 80 | 6.5 | 3 | 1.2689 | -0.28471 | 0.23812 | -1.9529
21FLSJWM_3J06COWB | 21FLSJWM | 3J06COWB | 29.6793 | -81.6211 | River/Stream | 1999-12-17 |  |  | 0.097 | 0.0375 | 7.11 | 1103 | 1.12 | 0.346 | 0.253 | 150 | 2.07 | 5.52 | 1.1575 | -1.0613 | 0.14626 | -3.2834
21FLSJWM_3J06COWB | 21FLSJWM | 3J06COWB | 29.6793 | -81.6211 | River/Stream | 2002-06-05 |  |  | 0.1015 | 0.01475 | 7.5 | 1215 | 1.175 | 0.164 | 0.0485 | 70 | 3.92 | 2.85 | 1.1898 | -1.8079 | 0.17374 | -4.2165
21FLSJWM_3J06COWB | 21FLSJWM | 3J06COWB | 29.6793 | -81.6211 | River/Stream | 2008-08-04 | 0.5 | 0.5 | 0.15 | 0.28 | 7.14 |  | 1.7653 | 1.5558 | 1.0565 | 150 |  |  | 2.0453 | 0.44199 | 0.71554 | -1.273
21FLSJWM_3J06COWB | 21FLSJWM | 3J06COWB | 29.6793 | -81.6211 | River/Stream | 2008-09-15 | 1.4952 | 1.8546 | 0.1046 | 0.1011 | 6.95 |  | 1.24 | 0.6127 | 0.4379 | 200 |  | 2.82 | 1.3411 | -0.48988 | 0.29349 | -2.2916
21FLSJWM_3J06COWB | 21FLSJWM | 3J06COWB | 29.6793 | -81.6211 | River/Stream | 2006-07-11 |  |  | 0.0701 | 0.048 | 7.18 |  | 0.83504 | 0.30746 | 0.2484 | 50 |  | 2.79 | 0.88304 | -1.1794 | -0.12438 | -3.0366
21FLSJWM_3J06COWB | 21FLSJWM | 3J06COWB | 29.6793 | -81.6211 | River/Stream | 2004-03-02 |  |  | 0.086605 | 0.5128 | 7.03 | 1049 | 1.0492 | 0.34663 | 0.25417 | 60 | 4.4 | 6.33 | 1.562 | -1.0595 | 0.44595 | -0.66788
21FLSJWM_3J06COWB | 21FLSJWM | 3J06COWB | 29.6793 | -81.6211 | River/Stream | 2005-05-12 |  |  | 0.078495 | 0.22076 | 6.96 | 1158 | 1.019 | 0.48055 | 0.35648 | 100 | 5.06 | 4.59 | 1.2397 | -0.73282 | 0.21487 | -1.5107
21FLSJWM_3J06COWB | 21FLSJWM | 3J06COWB | 29.6793 | -81.6211 | River/Stream | 2000-08-14 |  |  | 0.0725 | 0.0655 | 7.05 | 1177 | 0.959 | 0.388 | 0.2685 | 50 | 2.6 | 3.6 | 1.0245 | -0.94675 | 0.024205 | -2.7257
21FLSJWM_3J06COWB | 21FLSJWM | 3J06COWB | 29.6793 | -81.6211 | River/Stream | 1999-01-14 |  |  | 0.0785 | 0.274 | 7.31 | 1233 | 1.07 | 0.183 | 0.1105 | 50 | 2.74 | 6.49 | 1.344 | -1.6983 | 0.29565 | -1.2946
21FLSJWM_3J06COWB | 21FLSJWM | 3J06COWB | 29.6793 | -81.6211 | River/Stream | 1998-01-14 |  |  | 0.0985 | 0.0535 | 6.63 | 705 | 1.36 | 0.562 | 0.435 | 200 | 4.62 | 4.38 | 1.4135 | -0.57625 | 0.34607 | -2.9281
21FLSJWM_3J06COWB | 21FLSJWM | 3J06COWB | 29.6793 | -81.6211 | River/Stream | 2003-07-09 |  |  | 0.092 |  |  | 1159 | 1.2785 | 0.995 | 0.79 | 100 | 5.6 | 3.09 |  | -0.0050125 | X | X
21FLSJWM_3J06COWB | 21FLSJWM | 3J06COWB | 29.6793 | -81.6211 | River/Stream | 2005-12-06 |  |  | 0.0584 | 0.0568 | 7.06 |  | 0.81843 | 0.58983 | 0.4432 | 60 |  | 4.22 | 0.87523 | -0.52792 | -0.13327 | -2.8682
21FLSJWM_3J06COWB | 21FLSJWM | 3J06COWB | 29.6793 | -81.6211 | River/Stream | 2000-07-17 |  |  | 0.114 | 1.112 | 6.98 | 1045 | 1.599 | 1.048 | 0.845 | 80 | 3.8 | 8.7 | 2.711 | 0.046884 | 0.99732 | 0.10616
21FLSJWM_3J06COWB | 21FLSJWM | 3J06COWB | 29.6793 | -81.6211 | River/Stream | 2000-09-20 |  |  | 0.12 | 0.145 | 6.83 | 775 | 1.697 | 1.673 | 1.128 | 300 | 18.8 | 5.33 | 1.842 | 0.51462 | 0.61085 | -1.931
21FLSJWM_3J06COWB | 21FLSJWM | 3J06COWB | 29.6793 | -81.6211 | River/Stream | 2002-02-06 |  |  | 0.03575 | 0.095 | 7.27 | 1217 | 0.50775 | 0.3185 | 0.212 | 30 | 3.1 | 6.59 | 0.60275 | -1.1441 | -0.50625 | -2.3539
21FLSJWM_3J06COWB | 21FLSJWM | 3J06COWB | 29.6793 | -81.6211 | River/Stream | 2006-09-11 |  |  | 0.0745 | 0.2204 | 6.94 |  | 1.0748 | 0.6065 | 0.4335 | 60 |  | 5.85 | 1.2952 | -0.50005 | 0.25864 | -1.5123
21FLSJWM_3J06COWB | 21FLSJWM | 3J06COWB | 29.6793 | -81.6211 | River/Stream | 2005-09-16 |  |  | 0.08115 | 0.0454 | 6.9 |  | 1.1902 | 0.69655 | 0.53634 | 250 |  | 3.07 | 1.2356 | -0.36162 | 0.21154 | -3.0922
21FLSJWM_3J06COWB | 21FLSJWM | 3J06COWB | 29.6793 | -81.6211 | River/Stream | 2003-05-06 |  |  | 0.0575 | 0.133 | 6.71 | 1725 | 0.845 | 0.718 | 0.497 | 70 | 2.1 | 2.56 | 0.978 | -0.33129 | -0.022246 | -2.0174
21FLSJWM_3J06COWB | 21FLSJWM | 3J06COWB | 29.6793 | -81.6211 | River/Stream | 2008-07-21 | 2.7367 | 2.6623 | 0.1116 | 0.1565 | 6.93 |  | 1.6535 | 1.5043 | 1.3323 | 150 |  | 4.21 | 1.81 | 0.40833 | 0.59333 | -1.8547
21FLSJWM_3J06COWB | 21FLSJWM | 3J06COWB | 29.6793 | -81.6211 | River/Stream | 2003-12-03 |  |  | 0.06295 | 0.1248 | 7.51 | 943 | 0.94623 | 0.24694 | 0.173 | 150 | 2.2 | 5.14 | 1.071 | -1.3986 | 0.068616 | -2.0811
21FLSJWM_3J06COWB | 21FLSJWM | 3J06COWB | 29.6793 | -81.6211 | River/Stream | 2000-05-08 |  |  | 0.039 | 0.15 | 7.01 | 1864 | 0.609 | 0.36 | 0.3055 | 30 | 2.2 | 2.56 | 0.759 | -1.0217 | -0.27575 | -1.8971
21FLSJWM_3J06COWB | 21FLSJWM | 3J06COWB | 29.6793 | -81.6211 | River/Stream | 2007-02-01 |  |  | 0.0428 | 0.1873 | 7.3 |  | 0.67761 | 0.17109 | 0.0862 | 30 |  | 9.26 | 0.86491 | -1.7656 | -0.14513 | -1.675
21FLSJWM_3J06COWB | 21FLSJWM | 3J06COWB | 29.6793 | -81.6211 | River/Stream | 2000-12-07 |  |  | 0.0255 | 0.0455 | 7.67 | 1210 | 0.406 | 0.205 | 0.155 | 30 | 2.8 | 5.47 | 0.4515 | -1.5847 | -0.79518 | -3.09
21FLSJWM_3J06COWB | 21FLSJWM | 3J06COWB | 29.6793 | -81.6211 | River/Stream | 1999-10-11 |  |  | 0.0715 | 0.024 | 6.95 | 1329 | 1.14 | 0.5 | 0.371 | 100 | 3.9 | 3.8 | 1.164 | -0.69315 | 0.15186 | -3.7297
21FLSJWM_3J06COWB | 21FLSJWM | 3J06COWB | 29.6793 | -81.6211 | River/Stream | 2006-05-09 |  |  | 0.0665 | 0.0612 | 7.25 |  | 1.0753 | 0.27838 | 0.1988 | 60 |  | 4.14 | 1.1365 | -1.2788 | 0.12798 | -2.7936
21FLSJWM_3J06COWB | 21FLSJWM | 3J06COWB | 29.6793 | -81.6211 | River/Stream | 2004-04-01 |  |  | 0.02544 | 0.06112 | 7.44 | 1833 | 0.43163 | 0.29123 | 0.24618 | 40 | 2.6 | 6.55 | 0.49275 | -1.2336 | -0.70774 | -2.7949
21FLSJWM_3J06COWB | 21FLSJWM | 3J06COWB | 29.6793 | -81.6211 | River/Stream | 2003-01-14 |  |  | 0.0595 | 0.5265 | 7.11 | 1059 | 1.061 | 0.37 | 0.237 | 70 | 3.5 | 7.04 | 1.5875 | -0.99425 | 0.46216 | -0.6415
21FLSJWM_3J06COWB | 21FLSJWM | 3J06COWB | 29.6793 | -81.6211 | River/Stream | 2003-11-05 |  |  | 0.10117 | 1.0817 | 6.91 | 552 | 1.824 | 1.0192 | 0.77485 | 100 | 14.3 | 3.58 | 2.9057 | 0.018998 | 1.0667 | 0.078543
21FLSJWM_3J06COWB | 21FLSJWM | 3J06COWB | 29.6793 | -81.6211 | River/Stream | 1998-04-15 |  |  | 0.0535 | 0.106 | 7.03 | 2030 | 0.975 | 0.34 | 0.214 | 30 | 3.42 | 6.08 | 1.081 | -1.0788 | 0.077887 | -2.2443
21FLSJWM_3J06COWB | 21FLSJWM | 3J06COWB | 29.6793 | -81.6211 | River/Stream | 1998-12-09 |  |  | 0.0695 | 0.0035 | 6.34 | 1280 | 1.275 | 0.829 | 0.462 | 80 | 15.9 | 0.64 | 1.2785 | -0.18754 | 0.24569 | -5.655
21FLSJWM_3J06COWB | 21FLSJWM | 3J06COWB | 29.6793 | -81.6211 | River/Stream | 2004-11-04 |  |  | 0.06681 | 0.01139 | 6.62 | 820 | 1.2397 | 0.79777 | 0.52368 | 200 | 8.8 | 0.94 | 1.2511 | -0.22593 | 0.224 | -4.475
21FLSJWM_3J06COWB | 21FLSJWM | 3J06COWB | 29.6793 | -81.6211 | River/Stream | 2004-07-06 |  |  | 0.061075 | 0.28537 | 7.31 | 1513 | 1.1368 | 0.81474 | 0.65494 | 60 | 2.2 | 3.02 | 1.4221 | -0.20489 | 0.35216 | -1.254
21FLSJWM_3J06COWB | 21FLSJWM | 3J06COWB | 29.6793 | -81.6211 | River/Stream | 2006-11-08 |  |  | 0.0341 | 0.1041 | 6.96 |  | 0.63747 | 0.24075 | 0.1614 | 30 |  | 6.36 | 0.74157 | -1.424 | -0.29899 | -2.2624
21FLSJWM_3J06COWB | 21FLSJWM | 3J06COWB | 29.6793 | -81.6211 | River/Stream | 2005-07-05 |  |  | 0.089525 |  | 6.86 |  | 1.6947 | 0.96568 | 0.72798 | 500 |  | 3.59 |  | -0.034923 | X | X
21FLSJWM_3J06COWB | 21FLSJWM | 3J06COWB | 29.6793 | -81.6211 | River/Stream | 2003-08-06 |  |  | 0.084 | 0.111 |  | 489 | 1.7275 | 1.315 |  | 300 | 7.2 | 5.08 | 1.8385 | 0.27384 | 0.60895 | -2.1982
21FLSJWM_3J06COWB | 21FLSJWM | 3J06COWB | 29.6793 | -81.6211 | River/Stream | 2002-11-07 |  |  | 0.0415 | 0.019 | 6.88 | 1367 | 0.86 | 0.689 | 0.4845 | 80 | 3.4 | 1.81 | 0.879 | -0.37251 | -0.12897 | -3.9633
21FLSJWM_3J06COWB | 21FLSJWM | 3J06COWB | 29.6793 | -81.6211 | River/Stream | 1999-05-17 |  |  | 0.042 | 0.053 | 6.73 | 1325 | 0.875 | 0.239 | 0.1585 | 50 | 2.78 | 3.27 | 0.928 | -1.4313 | -0.074724 | -2.9375
21FLSJWM_3J06COWB | 21FLSJWM | 3J06COWB | 29.6793 | -81.6211 | River/Stream | 2002-07-15 |  |  | 0.0655 | 0.15575 | 6.92 | 1225 | 1.3845 | 0.63 | 0.43275 | 100 | 4.15 | 4.48 | 1.5403 | -0.46204 | 0.43194 | -1.8595
21FLSJWM_3J06COWB | 21FLSJWM | 3J06COWB | 29.6793 | -81.6211 | River/Stream | 2007-03-12 |  |  | 0.0407 | 0.2222 | 7.18 |  | 0.86238 | 0.28778 | 0.1547 | 60 |  | 6.3 | 1.0846 | -1.2456 | 0.081193 | -1.5042
21FLSJWM_3J06COWB | 21FLSJWM | 3J06COWB | 29.6793 | -81.6211 | River/Stream | 1999-03-11 |  |  | 0.0265 | 0.054 | 7 | 1835 | 0.562 | 0.159 | 0.094 | 30 | 2.75 | 7.35 | 0.616 | -1.8389 | -0.48451 | -2.9188
21FLSJWM_3J06COWB | 21FLSJWM | 3J06COWB | 29.6793 | -81.6211 | River/Stream | 1999-09-30 |  |  | 0.0885 | 0.0905 | 6.91 | 1046 | 1.88 | 0.955 | 0.944 | 250 | 5.51 | 3.6 | 1.9705 | -0.046044 | 0.67829 | -2.4024
21FLSJWM_3J06COWB | 21FLSJWM | 3J06COWB | 29.6793 | -81.6211 | River/Stream | 2007-04-10 |  |  | 0.015 | 0.0672 | 7.37 |  | 0.32236 | 0.17392 | 0.1033 | 30 |  | 7.84 | 0.38956 | -1.7492 | -0.94274 | -2.7001
21FLSJWM_3J06COWB | 21FLSJWM | 3J06COWB | 29.6793 | -81.6211 | River/Stream | 1998-09-10 |  |  | 0.0655 | 0.1625 | 6.55 | 1216 | 1.42 | 0.468 | 0.1405 | 100 | 12 | 3.85 | 1.5825 | -0.75929 | 0.45901 | -1.8171
21FLSJWM_3J06COWB | 21FLSJWM | 3J06COWB | 29.6793 | -81.6211 | River/Stream | 2003-10-13 |  |  | 0.05469 | 0.37663 | 6.76 | 923 | 1.2021 | 0.63812 | 0.49564 | 50 | 4.5 | 2.09 | 1.5787 | -0.44923 | 0.45661 | -0.97648
21FLSJWM_3J06COWB | 21FLSJWM | 3J06COWB | 29.6793 | -81.6211 | River/Stream | 2005-10-12 |  |  | 0.0466 | 0.05213 | 6.95 |  | 1.035 | 0.729 | 0.5468 | 400 |  | 2.34 | 1.0871 | -0.31608 | 0.083541 | -2.954
21FLSJWM_3J06COWB | 21FLSJWM | 3J06COWB | 29.6793 | -81.6211 | River/Stream | 2003-09-04 |  |  | 0.0525 |  | 6.52 | 947 | 1.1795 | 0.928 | 0.749 | 100 | 5.4 | 1.53 |  | -0.074724 | X | X
21FLSJWM_3J06COWB | 21FLSJWM | 3J06COWB | 29.6793 | -81.6211 | River/Stream | 2001-05-10 |  |  | 0.0465 | 0.062 | 6.37 | 1984 | 1.11 | 0.393 | 0.282 | 60 | 1.4 | 3.46 | 1.172 | -0.93395 | 0.15871 | -2.7806
21FLSJWM_3J06COWB | 21FLSJWM | 3J06COWB | 29.6793 | -81.6211 | River/Stream | 1999-11-22 |  |  | 0.055 | 0.063 | 7.06 | 870 | 1.335 | 0.112 | 0.064 | 250 | 2.17 | 5 | 1.398 | -2.1893 | 0.33504 | -2.7646
21FLSJWM_3J06COWB | 21FLSJWM | 3J06COWB | 29.6793 | -81.6211 | River/Stream | 1998-05-12 |  |  | 0.0455 | 0.0335 | 6.84 | 864 | 1.155 | 0.191 | 0.1365 | 150 | 3.3 | 2.85 | 1.1885 | -1.6555 | 0.17269 | -3.3962
21FLSJWM_3J06COWB | 21FLSJWM | 3J06COWB | 29.6793 | -81.6211 | River/Stream | 2004-10-05 |  |  | 0.055715 | 0.005 | 6.12 | 622 | 1.6236 | 1.3913 | 0.90744 | 400 | 9.8 | 1.31 | 1.6286 | 0.33021 | 0.4877 | -5.2983
21FLSJWM_3J06COWB | 21FLSJWM | 3J06COWB | 29.6793 | -81.6211 | River/Stream | 1997-12-11 |  |  | 0.0375 | 0.0405 | 6.8 | 926 | 1.125 | 0.476 | 0.3955 | 80 | 25 | 2.55 | 1.1655 | -0.74234 | 0.15315 | -3.2065
21FLSJWM_3J06COWB | 21FLSJWM | 3J06COWB | 29.6793 | -81.6211 | River/Stream | 2002-09-05 |  |  | 0.0385 | 0.108 | 7.03 | 847 | 1.224 | 0.401 | 0.2385 | 250 | 2.8 | 3.4 | 1.332 | -0.91379 | 0.28668 | -2.2256
21FLSJWM_3J06COWB | 21FLSJWM | 3J06COWB | 29.6793 | -81.6211 | River/Stream | 2005-11-02 |  |  | 0.0266 | 0.02396 | 7.21 |  | 0.85503 | 0.11578 | 0.0637 | 100 |  | 6.28 | 0.87899 | -2.1561 | -0.12899 | -3.7314
21FLSJWM_3J06COWB | 21FLSJWM | 3J06COWB | 29.6793 | -81.6211 | River/Stream | 2002-10-03 |  |  | 0.036 | 0.149 | 7.04 | 558 | 1.3045 | 0.249 | 0.147 | 400 | 1.5 | 3.63 | 1.4535 | -1.3903 | 0.37397 | -1.9038
21FLSJWM_3J06COWB | 21FLSJWM | 3J06COWB | 29.6793 | -81.6211 | River/Stream | 2000-02-28 |  |  | 0.009 | 0.028 | 7.28 | 1870 | 0.3945 | 0.227 | 0.1555 | 20 | 3.22 | 5.46 | 0.4225 | -1.4828 | -0.86157 | -3.5756
21FLSJWM_3J06COWB | 21FLSJWM | 3J06COWB | 29.6793 | -81.6211 | River/Stream | 1998-11-12 |  |  | 0.0245 | 0.0085 | 6.52 | 1138 | 1.175 | 0.302 | 0.172 | 100 | 2.92 | 2.58 | 1.1835 | -1.1973 | 0.16848 | -4.7677
21FLSJWM_3J06COWB | 21FLSJWM | 3J06COWB | 29.6793 | -81.6211 | River/Stream | 2001-11-12 |  |  | 0.02975 | 0.22425 | 7.4 | 695 | 1.5328 | 0.1455 | 0.1 | 400 | 1.915 | 4.64 | 1.757 | -1.9276 | 0.56361 | -1.495
21FLSJWM_3J06COWB | 21FLSJWM | 3J06COWB | 29.6793 | -81.6211 | River/Stream | 2004-09-14 |  |  | 0.027875 |  | 6.94 | 639 | 1.5371 | 1.2148 | 0.78903 | 400 | 10.8 | 0.7 |  | 0.1946 | X | X
21FLSJWM_3J06COWB | 21FLSJWM | 3J06COWB | 29.6793 | -81.6211 | River/Stream | 2002-08-05 |  |  | 0.014 | 0.017 | 7.32 | 1065 | 0.8825 | 0.139 | 0.06675 | 100 | 2.75 | 5.22 | 0.8995 | -1.9733 | -0.10592 | -4.0745
21FLSJWM_3J06COWB | 21FLSJWM | 3J06COWB | 29.6793 | -81.6211 | River/Stream | 2006-10-09 |  |  | 0.0125 | 0.005 | 7.26 |  | 0.93314 | 0.08115 | 0.006 | 30 |  | 5.55 | 0.93814 | -2.5115 | -0.063856 | -5.2983
21FLSJWM_3J06COWB | 21FLSJWM | 3J06COWB | 29.6793 | -81.6211 | River/Stream | 1999-09-02 |  |  | 0.02 | 0.0175 | 7.42 | 1320 | 1.895 | 0.399 | 0.096 | 70 | 5.78 | 4.78 | 1.9125 | -0.91879 | 0.64841 | -4.0456
21FLSJWM_3J06COWB | 21FLSJWM | 3J06COWB | 29.6793 | -81.6211 | River/Stream | 1999-02-18 |  |  | 0.012 | 0.136 | 5.98 | 1051 | 1.16 | 0.282 | 0.1805 | 80 | 3.74 | 4.89 | 1.296 | -1.2658 | 0.25928 | -1.9951
21FLSJWM_3J06COWB | 21FLSJWM | 3J06COWB | 29.6793 | -81.6211 | River/Stream | 2000-11-20 |  |  | 0.00575 | 0.00825 | 7.53 | 1257 | 0.7015 | 0.309 | 0.269 | 70 | 2.2 | 6.13 | 0.70975 | -1.1744 | -0.34284 | -4.7975
21FLSJWM_3J06COWB | 21FLSJWM | 3J06COWB | 29.6793 | -81.6211 | River/Stream | 1998-02-09 |  |  | 0.0105 | 0.084 | 7.04 | 594 | 1.33 | 0.079 | 0.043 | 250 | 2.89 | 8.44 | 1.414 | -2.5383 | 0.34642 | -2.4769
21FLSJWM_3J06COWB | 21FLSJWM | 3J06COWB | 29.6793 | -81.6211 | River/Stream | 2005-02-01 |  |  |  | 0.06061 | 7.64 | 1208 | 0.32753 | 0.16663 | 0.10644 | 30 | 2.8 | 9.45 | 0.38814 | -1.792 | -0.9464 | -2.8033
21FLSJWM_3J06COWB | 21FLSJWM | 3J06COWB | 29.6793 | -81.6211 | River/Stream | 1999-07-27 |  |  |  | 0.0085 | 6.99 | 1339 | 1.24 | 0.182 | 0.057 | 40 | 4.43 | 1.93 | 1.2485 | -1.7037 | 0.22194 | -4.7677
21FLSJWM_3J06COWB | 21FLSJWM | 3J06COWB | 29.6793 | -81.6211 | River/Stream | 1998-10-14 |  |  |  | 0.0145 | 7.17 | 820 | 1.34 | 0.166 | 0.1035 | 150 | 1.82 | 4.18 | 1.3545 | -1.7958 | 0.30343 | -4.2336
21FLSJWM_3J06COWB | 21FLSJWM | 3J06COWB | 29.6793 | -81.6211 | River/Stream | 1997-11-21 |  |  |  | 0.2135 | 7.03 | 1126 | 1.22 | 0.458 | 0.3615 | 80 | 2.4 | 5.07 | 1.4335 | -0.78089 | 0.36012 | -1.5441
21FLSJWM_3J06COWB | 21FLSJWM | 3J06COWB | 29.6793 | -81.6211 | River/Stream | 1997-10-13 |  |  |  | 0.093 | 6.8 | 1128 | 1.32 | 0.111 | 0.0535 | 100 | 1.9 | 4.2 | 1.413 | -2.1982 | 0.34572 | -2.3752
21FLSJWM_3J06COWB | 21FLSJWM | 3J06COWB | 29.6793 | -81.6211 | River/Stream | 1999-06-14 |  |  |  | 0.0885 | 6.96 | 1425 | 0.81 | 0.359 | 0.2565 | 50 | 3.07 | 4.27 | 0.8985 | -1.0244 | -0.10703 | -2.4248
21FLSJWM_3J06COWB | 21FLSJWM | 3J06COWB | 29.6793 | -81.6211 | River/Stream | 2001-09-06 |  |  |  | 0.05375 | 6.93 | 1442 | 0.6725 | 0.735 | 0.57525 | 100 | 4.19 | 5.25 | 0.72625 | -0.30788 | -0.31986 | -2.9234
21FLSJWM_3J06COWB | 21FLSJWM | 3J06COWB | 29.6793 | -81.6211 | River/Stream | 2001-08-09 |  |  |  | 0.087 | 6.12 | 572 |  |  | 1.353 | 600 | 6.595 | 3.08 |  | X | X | -2.4418
21FLFTM_450 | 21FLFTM | 450 | 26.5836 | -82.0358 | Canal | 2007-11-19 | 4.9 |  | 0.084 | 0.12 | 7.62 |  | 1.1 | 0.024 | 0.002 |  |  | 8.43 | 1.22 | -3.7297 | 0.19885 | -2.1203
21FLFTM_450 | 21FLFTM | 450 | 26.5836 | -82.0358 | Canal | 2007-07-17 | 11 |  | 0.015 | 0.01 | 7.93 |  | 1.4 | 0.044 | 0.002 |  |  | 5.18 | 1.41 | -3.1236 | 0.34359 | -4.6052
21FLFTM_450 | 21FLFTM | 450 | 26.5836 | -82.0358 | Canal | 2007-03-20 | 0.7 |  | 0.011 | 0.016 | 8.14 |  | 1.1 | 0.047 | 0.002 |  |  | 9.05 | 1.116 | -3.0576 | 0.10975 | -4.1352
21FLFTM_450 | 21FLFTM | 450 | 26.5836 | -82.0358 | Canal | 2007-09-17 | 12 |  | 0.011 | 0.013 | 7.55 |  | 1.3 | 0.045 | 0.002 |  |  | 5.51 | 1.313 | -3.1011 | 0.27231 | -4.3428
21FLFTM_450 | 21FLFTM | 450 | 26.5836 | -82.0358 | Canal | 2007-01-22 | 0.7 |  | 0.005 | 0.005 | 8.07 |  | 0.8 | 0.03 | 0.004 |  |  | 9.18 | 0.805 | -3.5066 | -0.21691 | -5.2983
21FLFTM_450 | 21FLFTM | 450 | 26.5836 | -82.0358 | Canal | 2007-05-21 | 0.425 |  | 0.005 | 0.024 | 8.08 |  | 1.4 | 0.046 | 0.002 |  |  | 7.83 | 1.424 | -3.0791 | 0.35347 | -3.7297
21FLFTM_47A-15GR | 21FLFTM | 47A-15GR | 26.435 | -81.8107 | River/Stream | 2007-07-05 | 9.61 |  |  | 0.26 | 6.96 |  | 0.83 | 0.1 |  |  |  | 0.79 | 1.09 | -2.3026 | 0.086178 | -1.3471
21FLFTM_47A-15GR | 21FLFTM | 47A-15GR | 26.435 | -81.8107 | River/Stream | 2007-08-15 | 5.93 |  |  | 0.37 | 7.29 |  | 0.98 | 0.048 |  |  |  | 2.49 | 1.35 | -3.0366 | 0.3001 | -0.99425
21FLFTM_47A-15GR | 21FLFTM | 47A-15GR | 26.435 | -81.8107 | River/Stream | 2007-08-08 | 3.42 |  |  | 0.35 | 7.22 |  | 1.1 | 0.062 |  |  |  | 2.03 | 1.45 | -2.7806 | 0.37156 | -1.0498
21FLFTM_47A-15GR | 21FLFTM | 47A-15GR | 26.435 | -81.8107 | River/Stream | 2007-08-01 | 10.6 |  |  | 0.38 | 7.17 |  |  | 0.054 |  |  |  | 2.26 |  | -2.9188 | X | -0.96758
21FLFTM_47A-15GR | 21FLFTM | 47A-15GR | 26.435 | -81.8107 | River/Stream | 2007-07-25 | 6.4 |  |  | 0.37 | 7.24 |  |  | 0.062 |  |  |  | 0.35 |  | -2.7806 | X | -0.99425
21FLFTM_47A-15GR | 21FLFTM | 47A-15GR | 26.435 | -81.8107 | River/Stream | 2007-08-22 | 7.21 |  |  | 0.38 | 7.39 |  |  | 0.031 |  |  |  | 8.46 |  | -3.4738 | X | -0.96758
21FLFTM_47A-15GR | 21FLFTM | 47A-15GR | 26.435 | -81.8107 | River/Stream | 2007-07-11 | 10.4 |  |  | 0.31 | 7.16 |  | 0.79 | 0.072 |  |  |  | 0.5 | 1.1 | -2.6311 | 0.09531 | -1.1712
21FLFTM_47A-15GR | 21FLFTM | 47A-15GR | 26.435 | -81.8107 | River/Stream | 2007-11-14 | 6.94 |  |  | 0.32 | 7.22 |  | 0.73 | 0.029 |  |  |  | 4.08 | 1.05 | -3.5405 | 0.04879 | -1.1394
21FLFTM_47A-15GR | 21FLFTM | 47A-15GR | 26.435 | -81.8107 | River/Stream | 2007-06-27 | 4.81 |  |  |  | 7.19 | [6 empty] | 0.19 |  | X | X | X
21FLFTM_47A-15GR | 21FLFTM | 47A-15GR | 26.435 | -81.8107 | River/Stream | 2007-06-20 | 6.82 |  |  | 0.39 | 7.14 |  | 0.83 | 0.067 |  |  |  | 2.16 | 1.22 | -2.7031 | 0.19885 | -0.94161
21FLFTM_47A-15GR | 21FLFTM | 47A-15GR | 26.435 | -81.8107 | River/Stream | 2007-07-18 | 39.1 |  |  | 0.36 | 7.02 |  |  | 0.071 |  |  |  | 2.32 |  | -2.6451 | X | -1.0217
21FLFTM_47A-15GR | 21FLFTM | 47A-15GR | 26.435 | -81.8107 | River/Stream | 2007-08-29 | 4.9 |  |  | 0.38 | 7.14 |  | 0.88 | 0.043 |  |  |  | 2.95 | 1.26 | -3.1466 | 0.23111 | -0.96758
21FLFTM_47A-15GR | 21FLFTM | 47A-15GR | 26.435 | -81.8107 | River/Stream | 2007-09-05 | 5.49 |  |  | 0.38 | 7.2 |  | 0.84 | 0.047 |  |  |  | 3.09 | 1.22 | -3.0576 | 0.19885 | -0.96758
21FLFTM_47A-15GR | 21FLFTM | 47A-15GR | 26.435 | -81.8107 | River/Stream | 2007-09-19 | 5.23 |  |  | 0.66 | 7.16 |  | 0.83 | 0.036 |  |  |  |  | 1.49 | -3.3242 | 0.39878 | -0.41552
21FLFTM_47A-15GR | 21FLFTM | 47A-15GR | 26.435 | -81.8107 | River/Stream | 2007-10-03 | 1.75 |  |  | 0.29 | 7.21 |  | 0.96 | 0.043 |  |  |  | 2.67 | 1.25 | -3.1466 | 0.22314 | -1.2379
21FLFTM_47A-15GR | 21FLFTM | 47A-15GR | 26.435 | -81.8107 | River/Stream | 2007-09-26 | 3.39 |  |  | 0.38 | 7.07 |  | 1.2 | 0.034 |  |  |  | 2.55 | 1.58 | -3.3814 | 0.45742 | -0.96758
21FLFTM_47A-15GR | 21FLFTM | 47A-15GR | 26.435 | -81.8107 | River/Stream | 2007-10-17 | 7.42 |  |  | 0.3 | 7.15 |  | 0.88 | 0.047 |  |  |  |  | 1.18 | -3.0576 | 0.16551 | -1.204
21FLFTM_47A-15GR | 21FLFTM | 47A-15GR | 26.435 | -81.8107 | River/Stream | 2007-10-24 | 0.425 |  |  | 0.28 | 7.09 |  | 0.94 | 0.033 |  |  |  | 2.4 | 1.22 | -3.4112 | 0.19885 | -1.273
21FLFTM_47A-15GR | 21FLFTM | 47A-15GR | 26.435 | -81.8107 | River/Stream | 2007-10-31 | 1.88 |  |  | 0.35 | 7.56 |  | 0.89 | 0.044 |  |  |  | 1.52 | 1.24 | -3.1236 | 0.21511 | -1.0498
21FLFTM_47A-15GR | 21FLFTM | 47A-15GR | 26.435 | -81.8107 | River/Stream | 2007-11-07 | 88 |  |  | 0.31 | 7.19 |  | 1 | 0.09 |  |  |  | 3.1 | 1.31 | -2.4079 | 0.27003 | -1.1712
21FLFTM_47A-15GR | 21FLFTM | 47A-15GR | 26.435 | -81.8107 | River/Stream | 2007-06-13 | 47.8 |  |  | 0.37 | 7.19 |  | 1.2 | 0.13 |  |  |  | 1.87 | 1.57 | -2.0402 | 0.45108 | -0.99425
21FLFTM_47A-15GR | 21FLFTM | 47A-15GR | 26.435 | -81.8107 | River/Stream | 2007-09-12 | 2.68 |  |  | 0.32 | 7.01 |  |  | 0.053 | [5 empty] | -2.9375 | X | -1.1394
21FLFTM_47A-15GR | 21FLFTM | 47A-15GR | 26.435 | -81.8107 | River/Stream | 2007-02-14 | 2.12 |  |  | 0.27 | 7.15 |  | 0.47 | 0.046 |  |  |  | 4.33 | 0.74 | -3.0791 | -0.30111 | -1.3093
21FLFTM_47A-15GR | 21FLFTM | 47A-15GR | 26.435 | -81.8107 | River/Stream | 2007-10-10 | 4.54 |  |  | 0.34 | 7.1 |  | 1 | 0.045 |  |  |  | 2.02 | 1.34 | -3.1011 | 0.29267 | -1.0788
21FLFTM_47A-15GR | 21FLFTM | 47A-15GR | 26.435 | -81.8107 | River/Stream | 2007-01-03 | 0.425 |  |  | 0.28 | 7.27 |  | 0.51 | 0.044 |  |  |  | 2.7 | 0.79 | -3.1236 | -0.23572 | -1.273
21FLFTM_47A-15GR | 21FLFTM | 47A-15GR | 26.435 | -81.8107 | River/Stream | 2007-01-10 | 0.425 |  |  | 0.33 | 7.63 |  | 0.62 | 0.053 |  |  |  | 5.63 | 0.95 | -2.9375 | -0.051293 | -1.1087
21FLFTM_47A-15GR | 21FLFTM | 47A-15GR | 26.435 | -81.8107 | River/Stream | 2007-01-17 | 5.17 |  |  | 0.29 | 7.2 |  | 0.54 | 0.036 |  |  |  | 4.35 | 0.83 | -3.3242 | -0.18633 | -1.2379
21FLFTM_47A-15GR | 21FLFTM | 47A-15GR | 26.435 | -81.8107 | River/Stream | 2007-01-24 | 3.65 |  |  | 0.35 | 7.4 |  | 0.66 | 0.052 |  |  |  | 5.29 | 1.01 | -2.9565 | 0.0099503 | -1.0498
21FLFTM_47A-15GR | 21FLFTM | 47A-15GR | 26.435 | -81.8107 | River/Stream | 2007-06-06 | 25 |  |  | 0.47 | 7.24 |  | 0.96 | 0.097 |  |  |  | 3.09 | 1.43 | -2.333 | 0.35767 | -0.75502
21FLFTM_47A-15GR | 21FLFTM | 47A-15GR | 26.435 | -81.8107 | River/Stream | 2007-02-07 | 1.48 |  |  | 0.3 | 7.25 |  | 0.57 | 0.024 |  |  |  | 4.88 | 0.87 | -3.7297 | -0.13926 | -1.204
21FLFTM_47A-15GR | 21FLFTM | 47A-15GR | 26.435 | -81.8107 | River/Stream | 2007-02-21 | 0.425 |  |  | 0.36 | 7.63 |  |  | 0.028 |  |  |  | 6.15 |  | -3.5756 | X | -1.0217
21FLFTM_47A-15GR | 21FLFTM | 47A-15GR | 26.435 | -81.8107 | River/Stream | 2007-02-28 | 2.21 |  |  | 0.32 | 7.37 |  | 0.59 | 0.029 |  |  |  | 4.91 | 0.91 | -3.5405 | -0.094311 | -1.1394
21FLFTM_47A-15GR | 21FLFTM | 47A-15GR | 26.435 | -81.8107 | River/Stream | 2007-03-07 | 0.425 |  |  | 0.38 | 7.4 |  | 0.93 | 0.039 |  |  |  | 5.04 | 1.31 | -3.2442 | 0.27003 | -0.96758
21FLFTM_47A-15GR | 21FLFTM | 47A-15GR | 26.435 | -81.8107 | River/Stream | 2007-03-14 | 12.6 |  |  | 0.24 | 7.24 |  | 0.63 | 0.05 |  |  |  | 4.33 | 0.87 | -2.9957 | -0.13926 | -1.4271
21FLFTM_47A-15GR | 21FLFTM | 47A-15GR | 26.435 | -81.8107 | River/Stream | 2007-05-23 | 6.68 |  |  | 0.48 | 7.04 |  | 0.81 | 0.095 |  |  |  | 4.19 | 1.29 | -2.3539 | 0.25464 | -0.73397
21FLFTM_47A-15GR | 21FLFTM | 47A-15GR | 26.435 | -81.8107 | River/Stream | 2007-01-31 | 3.63 |  |  | 0.27 | 7.42 |  | 0.52 | 0.038 |  |  |  | 5.45 | 0.79 | -3.2702 | -0.23572 | -1.3093
21FLFTM_47A-15GR | 21FLFTM | 47A-15GR | 26.435 | -81.8107 | River/Stream | 2007-05-30 | 2.88 |  |  | 0.4 | 7.31 |  | 0.82 | 0.072 |  |  |  | 1.3 | 1.22 | -2.6311 | 0.19885 | -0.91629
21FLFTM_47A-15GR | 21FLFTM | 47A-15GR | 26.435 | -81.8107 | River/Stream | 2007-03-21 | 0.425 |  |  | 0.42 | 7.21 |  | 0.67 | 0.036 |  |  |  | 2.61 | 1.09 | -3.3242 | 0.086178 | -0.8675
21FLFTM_47A-15GR | 21FLFTM | 47A-15GR | 26.435 | -81.8107 | River/Stream | 2007-05-16 | 5.96 |  |  | 0.33 | 7.28 |  | 0.93 | 0.094 |  |  |  | 3.37 | 1.26 | -2.3645 | 0.23111 | -1.1087
21FLFTM_47A-15GR | 21FLFTM | 47A-15GR | 26.435 | -81.8107 | River/Stream | 2007-05-09 | 199 |  |  | 0.01 | 7.31 |  | 2.8 | 0.36 |  |  |  | 2.31 | 2.81 | -1.0217 | 1.0332 | -4.6052
21FLFTM_47A-15GR | 21FLFTM | 47A-15GR | 26.435 | -81.8107 | River/Stream | 2007-05-02 | 3.66 |  |  | 0.25 | 7.21 |  | 0.63 | 0.047 |  |  |  | 3.3 | 0.88 | -3.0576 | -0.12783 | -1.3863
21FLFTM_47A-15GR | 21FLFTM | 47A-15GR | 26.435 | -81.8107 | River/Stream | 2007-04-18 | 1.46 |  |  | 0.38 | 7.45 |  | 0.7 | 0.035 |  |  |  | 5.9 | 1.08 | -3.3524 | 0.076961 | -0.96758
21FLFTM_47A-15GR | 21FLFTM | 47A-15GR | 26.435 | -81.8107 | River/Stream | 2007-04-11 | 7.58 |  |  | 0.16 | 7.24 |  | 0.83 | 0.089 |  |  |  | 3.56 | 0.99 | -2.4191 | -0.01005 | -1.8326
21FLFTM_47A-15GR | 21FLFTM | 47A-15GR | 26.435 | -81.8107 | River/Stream | 2007-04-04 | 0.425 |  |  | 0.28 | 7.22 |  | 0.31 | 0.038 |  |  |  | 3.53 | 0.59 | -3.2702 | -0.52763 | -1.273
21FLFTM_47A-15GR | 21FLFTM | 47A-15GR | 26.435 | -81.8107 | River/Stream | 2007-03-28 | 1.48 |  |  | 0.22 | 7.17 |  |  | 0.044 |  |  |  | 2.26 |  | -3.1236 | X | -1.5141
21FLFTM_47A-15GR | 21FLFTM | 47A-15GR | 26.435 | -81.8107 | River/Stream | 2007-04-25 | 4 |  |  | 0.21 | 7.15 |  | 0.79 | 0.058 |  |  |  | 2.65 | 1 | -2.8473 | 0 | -1.5606
21FLHILL_501 | 21FLHILL | 501 | 27.962 | -82.5458 | River/Stream | 2006-11-29 | 5.8 | 4.075 | 0.208 | 0.192 | 7.6667 |  | 0.764 | 0.19 | 0.071 | 12 |  | 6.69 | 0.956 | -1.6607 | -0.044997 | -1.6503
21FLHILL_501 | 21FLHILL | 501 | 27.962 | -82.5458 | River/Stream | 2007-03-14 |  |  |  |  | 7.7667 | [6 empty] | 5.13 |  | X | X | X
21FLHILL_501 | 21FLHILL | 501 | 27.962 | -82.5458 | River/Stream | 2007-06-13 |  |  |  |  | 7.69 | [6 empty] | 3.5133 |  | X | X | X
21FLHILL_501 | 21FLHILL | 501 | 27.962 | -82.5458 | River/Stream | 2007-09-26 |  |  |  |  | 7.6067 | [6 empty] | 2.7967 |  | X | X | X
21FLHILL_502 | 21FLHILL | 502 | 27.9855 | -82.5701 | River/Stream | 2006-11-29 | 15.3 | 13.55 | 0.474 | 0.055 | 7.4 |  | 1.792 | 0.424 | 0.181 | 23.6 |  | 0.94 | 1.847 | -0.85802 | 0.61356 | -2.9004
21FLHILL_502 | 21FLHILL | 502 | 27.9855 | -82.5701 | River/Stream | 2007-09-26 |  |  |  |  | 7.43 | [6 empty] | 1.17 |  | X | X | X
21FLHILL_502 | 21FLHILL | 502 | 27.9855 | -82.5701 | River/Stream | 2007-06-13 |  |  |  |  | 7.11 | [6 empty] | 0.49 |  | X | X | X
21FLHILL_502 | 21FLHILL | 502 | 27.9855 | -82.5701 | River/Stream | 2007-03-14 |  |  |  |  | 7.6 | [6 empty] | 1.8 |  | X | X | X
21FLHILL_504 | 21FLHILL | 504 | 27.9946 | -82.5794 | River/Stream | 2006-11-29 | 6 | 4.375 | 0.143 | 0.087 | 7.3 |  | 0.775 | 0.161 | 0.065 | 15.4 |  | 3.01 | 0.862 | -1.8264 | -0.1485 | -2.4418
21FLHILL_504 | 21FLHILL | 504 | 27.9946 | -82.5794 | River/Stream | 2007-06-13 |  |  |  |  | 7.12 | [6 empty] | 0.91 |  | X | X | X
21FLHILL_504 | 21FLHILL | 504 | 27.9946 | -82.5794 | River/Stream | 2007-09-26 |  |  |  |  | 7.09 | [6 empty] | 4.18 |  | X | X | X
21FLHILL_505 | 21FLHILL | 505 | 28.0839 | -82.5727 | River/Stream | 2006-11-29 | 3.9 | 2.775 | 0.053 | 0.019 | 6.5 |  | 1.545 | 0.187 | 0.105 | 165.2 |  | 1.32 | 1.564 | -1.6766 | 0.44725 | -3.9633
21FLHILL_505 | 21FLHILL | 505 | 28.0839 | -82.5727 | River/Stream | 2007-09-26 |  |  |  |  | 6.9 | [6 empty] | 1.09 |  | X | X | X
21FLHILL_506 | 21FLHILL | 506 | 28.0852 | -82.5603 | River/Stream | 2006-11-29 | 1 | 1.25 | 0.056 | 0.02 | 6.6 |  | 0.537 | 0.055 | 0.03 | 59.3 |  | 3.51 | 0.557 | -2.9004 | -0.58519 | -3.912
21FLHILL_506 | 21FLHILL | 506 | 28.0852 | -82.5603 | River/Stream | 2007-03-14 |  |  |  |  | 6.4 | [6 empty] | 1.52 |  | X | X | X
21FLHILL_506 | 21FLHILL | 506 | 28.0852 | -82.5603 | River/Stream | 2007-09-26 |  |  |  |  | 7.05 | [6 empty] | 3.2 |  | X | X | X
21FLHILL_507 | 21FLHILL | 507 | 28.1107 | -82.5498 | River/Stream | 2006-11-29 | 7.2 | 4.325 | 0.084 | 0.008 | 6.7 |  | 0.704 | 0.062 | 0.025 | 35.7 |  | 2.01 | 0.712 | -2.7806 | -0.33968 | -4.8283
21FLHILL_507 | 21FLHILL | 507 | 28.1107 | -82.5498 | River/Stream | 2007-03-14 |  |  |  |  | 6.6 | [6 empty] | 2.69 |  | X | X | X
21FLHILL_507 | 21FLHILL | 507 | 28.1107 | -82.5498 | River/Stream | 2007-06-13 |  |  |  |  | 6.61 | [6 empty] | 0.94 |  | X | X | X
21FLHILL_507 | 21FLHILL | 507 | 28.1107 | -82.5498 | River/Stream | 2007-09-26 |  |  |  |  | 7.19 | [6 empty] | 1.83 |  | X | X | X
21FLHILL_508 | 21FLHILL | 508 | 28.1283 | -82.5432 | River/Stream | 2006-11-29 | 3.6 | 2.975 | 0.091 | 0.114 | 6.1 |  | 1.247 | 0.06 | 0.02 | 127.4 |  | 6.93 | 1.361 | -2.8134 | 0.30822 | -2.1716
21FLHILL_508 | 21FLHILL | 508 | 28.1283 | -82.5432 | River/Stream | 2007-03-14 |  |  |  |  | 6.1 | [6 empty] | 6.59 |  | X | X | X
21FLHILL_509 | 21FLHILL | 509 | 28.157 | -82.5065 | River/Stream | 2006-11-29 | 14.2 | 9.375 | 0.143 | 0.0015 | 6 |  | 0.856 | 0.146 | 0.023 | 45.3 |  | 2.09 | 0.8575 | -1.9241 | -0.15373 | -6.5023
21FLHILL_509 | 21FLHILL | 509 | 28.157 | -82.5065 | River/Stream | 2007-03-14 |  |  |  |  | 6.1 | [6 empty] | 2.84 |  | X | X | X
21FLHILL_509 | 21FLHILL | 509 | 28.157 | -82.5065 | River/Stream | 2007-09-26 |  |  |  |  | 7.06 | [6 empty] | 3.09 |  | X | X | X
21FLHILL_511 | 21FLHILL | 511 | 28.1336 | -82.4304 | River/Stream | 2006-11-29 |  |  |  |  | 7.4 | [6 empty] | 5.66 |  | X | X | X
21FLHILL_511 | 21FLHILL | 511 | 28.1336 | -82.4304 | River/Stream | 2007-03-14 |  |  |  |  | 7.5 | [6 empty] | 3.75 |  | X | X | X
21FLHILL_512 | 21FLHILL | 512 | 28.1094 | -82.4307 | River/Stream | 2007-03-14 |  |  |  |  | 7.3 | [6 empty] | 1.26 |  | X | X | X
21FLHILL_512 | 21FLHILL | 512 | 28.1094 | -82.4307 | River/Stream | 2007-09-26 |  |  |  |  | 7.4 | [6 empty] | 2.41 |  | X | X | X
21FLHILL_512 | 21FLHILL | 512 | 28.1094 | -82.4307 | River/Stream | 2006-11-29 |  |  |  |  | 7 | [6 empty] | 2.89 |  | X | X | X
21FLHILL_513 | 21FLHILL | 513 | 28.0584 | -82.4613 | River/Stream | 2007-09-26 |  |  |  |  | 7.78 | [6 empty] | 5.26 |  | X | X | X
21FLHILL_513 | 21FLHILL | 513 | 28.0584 | -82.4613 | River/Stream | 2006-11-29 |  |  |  |  | 7.3 | [6 empty] | 6.94 |  | X | X | X
21FLHILL_514 | 21FLHILL | 514 | 28.0197 | -82.4647 | River/Stream | 2006-11-29 |  |  |  |  | 7.7 | [6 empty] | 7.4 |  | X | X | X
21FLHILL_514 | 21FLHILL | 514 | 28.0197 | -82.4647 | River/Stream | 2007-06-13 |  |  |  |  | 7.16 | [6 empty] | 4.04 |  | X | X | X
21FLHILL_514 | 21FLHILL | 514 | 28.0197 | -82.4647 | River/Stream | 2007-09-26 |  |  |  |  | 7.85 | [6 empty] | 7.04 |  | X | X | X
21FLHILL_520 | 21FLHILL | 520 | 27.9557 | -82.402 | River/Stream | 2007-03-28 |  |  |  |  | 7.3 | [6 empty] | 2.34 |  | X | X | X
21FLHILL_520 | 21FLHILL | 520 | 27.9557 | -82.402 | River/Stream | 2007-06-27 |  |  |  |  | 7.28 | [6 empty] | 2.07 |  | X | X | X
21FLHILL_520 | 21FLHILL | 520 | 27.9557 | -82.402 | River/Stream | 2007-10-10 |  |  |  |  | 7.24 | [6 empty] | 2.76 |  | X | X | X
21FLHILL_520 | 21FLHILL | 520 | 27.9557 | -82.402 | River/Stream | 2007-01-10 |  |  |  |  | 7.5 | [6 empty] | 5.15 |  | X | X | X
21FLHILL_522 | 21FLHILL | 522 | 28.1471 | -82.28 | River/Stream | 2007-01-10 |  |  |  |  | 6.9 | [6 empty] | 4.92 |  | X | X | X
21FLHILL_522 | 21FLHILL | 522 | 28.1471 | -82.28 | River/Stream | 2007-10-10 |  |  |  |  | 6.67 | [6 empty] | 4.71 |  | X | X | X
21FLHILL_523 | 21FLHILL | 523 | 28.1655 | -82.2652 | River/Stream | 2007-01-10 |  |  |  |  | 7.3 | [6 empty] | 2.19 |  | X | X | X
21FLHILL_523 | 21FLHILL | 523 | 28.1655 | -82.2652 | River/Stream | 2007-10-10 |  |  |  |  | 6.77 | [6 empty] | 4.15 |  | X | X | X
21FLHILL_525 | 21FLHILL | 525 | 28.1158 | -82.2429 | River/Stream | 2007-10-10 |  |  |  |  | 7.18 | [6 empty] | 3.93 |  | X | X | X
21FLHILL_526 | 21FLHILL | 526 | 28.0976 | -82.2551 | River/Stream | 2007-01-10 |  |  |  |  | 7.3 | [6 empty] | 8.67 |  | X | X | X
21FLHILL_526 | 21FLHILL | 526 | 28.0976 | -82.2551 | River/Stream | 2007-10-10 |  |  |  |  | 7.1 | [6 empty] | 6.04 |  | X | X | X
21FLHILL_528 | 21FLHILL | 528 | 28.0527 | -82.249 | River/Stream | 2007-03-28 |  |  |  |  | 7.7 | [6 empty] | 6.37 |  | X | X | X
21FLHILL_528 | 21FLHILL | 528 | 28.0527 | -82.249 | River/Stream | 2007-10-10 |  |  |  |  | 7.35 | [6 empty] | 6.58 |  | X | X | X
21FLHILL_528 | 21FLHILL | 528 | 28.0527 | -82.249 | River/Stream | 2007-01-10 |  |  |  |  | 8.1 | [6 empty] | 9.41 |  | X | X | X
21FLHILL_529 | 21FLHILL | 529 | 28.0368 | -82.2594 | River/Stream | 2007-03-28 |  |  |  |  | 7.5 | [6 empty] | 4.8 |  | X | X | X
21FLHILL_529 | 21FLHILL | 529 | 28.0368 | -82.2594 | River/Stream | 2007-06-27 |  |  |  |  | 7.71 | [6 empty] | 5.58 |  | X | X | X
21FLHILL_529 | 21FLHILL | 529 | 28.0368 | -82.2594 | River/Stream | 2007-10-10 |  |  |  |  | 7.37 | [6 empty] | 6.94 |  | X | X | X
21FLHILL_529 | 21FLHILL | 529 | 28.0368 | -82.2594 | River/Stream | 2007-01-10 |  |  |  |  | 7.8 | [6 empty] | 9.25 |  | X | X | X
21FLHILL_531 | 21FLHILL | 531 | 28.0264 | -82.2364 | River/Stream | 2007-01-10 |  |  |  |  | 7.9 | [6 empty] | 9.49 |  | X | X | X
21FLHILL_531 | 21FLHILL | 531 | 28.0264 | -82.2364 | River/Stream | 2007-03-28 |  |  |  |  | 7.9 | [6 empty] | 6.53 |  | X | X | X
21FLHILL_531 | 21FLHILL | 531 | 28.0264 | -82.2364 | River/Stream | 2007-06-27 |  |  |  |  | 7.99 | [6 empty] | 7.08 |  | X | X | X
21FLHILL_531 | 21FLHILL | 531 | 28.0264 | -82.2364 | River/Stream | 2007-10-10 |  |  |  |  | 7.25 | [6 empty] | 6.88 |  | X | X | X
21FLHILL_532 | 21FLHILL | 532 | 28.0249 | -82.208 | River/Stream | 2007-10-10 |  |  |  |  | 6.7 | [6 empty] | 3.13 |  | X | X | X
21FLHILL_532 | 21FLHILL | 532 | 28.0249 | -82.208 | River/Stream | 2007-01-10 |  |  |  |  | 7 | [6 empty] | 5.64 |  | X | X | X
21FLHILL_533 | 21FLHILL | 533 | 28.025 | -82.186 | River/Stream | 2007-10-10 |  |  |  |  | 6.78 | [6 empty] | 4.41 |  | X | X | X
21FLHILL_533 | 21FLHILL | 533 | 28.025 | -82.186 | River/Stream | 2007-03-28 |  |  |  |  | 6.4 | [6 empty] | 2.23 |  | X | X | X
21FLHILL_533 | 21FLHILL | 533 | 28.025 | -82.186 | River/Stream | 2007-01-10 |  |  |  |  | 6.6 | [6 empty] | 6.2 |  | X | X | X
21FLHILL_534 | 21FLHILL | 534 | 27.9869 | -82.259 | River/Stream | 2007-01-10 |  |  |  |  | 7.4 | [6 empty] | 7.75 |  | X | X | X
21FLHILL_534 | 21FLHILL | 534 | 27.9869 | -82.259 | River/Stream | 2007-03-28 |  |  |  |  | 7 | [6 empty] | 4.69 |  | X | X | X
21FLHILL_534 | 21FLHILL | 534 | 27.9869 | -82.259 | River/Stream | 2007-06-27 |  |  |  |  | 7.17 | [6 empty] | 2.67 |  | X | X | X
21FLHILL_534 | 21FLHILL | 534 | 27.9869 | -82.259 | River/Stream | 2007-10-10 |  |  |  |  | 7.27 | [6 empty] | 4.27 |  | X | X | X
21FLHILL_536 | 21FLHILL | 536 | 28.135 | -82.1168 | River/Stream | 2007-02-14 |  |  |  |  | 7.3 | [6 empty] | 1.64 |  | X | X | X
21FLHILL_536 | 21FLHILL | 536 | 28.135 | -82.1168 | River/Stream | 2007-08-28 |  |  |  |  | 6.89 | [6 empty] | 0.71 |  | X | X | X
21FLHILL_541 | 21FLHILL | 541 | 27.9468 | -82.0721 | River/Stream | 2007-02-14 |  |  |  |  | 7.5 | [6 empty] | 5.3667 |  | X | X | X
21FLHILL_541 | 21FLHILL | 541 | 27.9468 | -82.0721 | River/Stream | 2007-08-28 |  |  |  |  | 7.0767 | [6 empty] | 4.54 |  | X | X | X
21FLHILL_541 | 21FLHILL | 541 | 27.9468 | -82.0721 | River/Stream | 2006-10-24 |  |  |  |  | 7.7 | [6 empty] | 5.3567 |  | X | X | X
21FLHILL_542 | 21FLHILL | 542 | 27.9386 | -82.1196 | River/Stream | 2007-02-14 |  |  |  |  | 7 | [6 empty] | 5 |  | X | X | X
21FLHILL_542 | 21FLHILL | 542 | 27.9386 | -82.1196 | River/Stream | 2007-05-23 |  |  |  |  | 7.73 | [6 empty] | 6.35 |  | X | X | X
21FLHILL_542 | 21FLHILL | 542 | 27.9386 | -82.1196 | River/Stream | 2007-08-28 |  |  |  |  | 6.73 | [6 empty] | 2.23 |  | X | X | X
21FLHILL_542 | 21FLHILL | 542 | 27.9386 | -82.1196 | River/Stream | 2006-10-24 |  |  |  |  | 7.3 | [6 empty] | 4.47 |  | X | X | X
21FLHILL_543 | 21FLHILL | 543 | 27.9378 | -82.1565 | River/Stream | 2007-02-14 |  |  |  |  | 7.3 | [6 empty] | 7.85 |  | X | X | X
21FLHILL_543 | 21FLHILL | 543 | 27.9378 | -82.1565 | River/Stream | 2007-08-28 |  |  |  |  | 7.31 | [6 empty] | 6.08 |  | X | X | X
21FLHILL_544 | 21FLHILL | 544 | 28.1286 | -82.0811 | River/Stream | 2007-02-14 |  |  |  |  | 7.8 | [6 empty] | 8.12 |  | X | X | X
21FLHILL_544 | 21FLHILL | 544 | 28.1286 | -82.0811 | River/Stream | 2007-08-28 |  |  |  |  | 6.82 | [6 empty] | 5.54 |  | X | X | X
21FLHILL_545 | 21FLHILL | 545 | 27.7633 | -82.1455 | River/Stream | 2007-04-11 |  |  |  |  | 6.4667 | [6 empty] | 6.4867 |  | X | X | X
21FLHILL_545 | 21FLHILL | 545 | 27.7633 | -82.1455 | River/Stream | 2007-07-18 |  |  |  |  | 7.62 | [6 empty] | 5.95 |  | X | X | X
21FLHILL_545 | 21FLHILL | 545 | 27.7633 | -82.1455 | River/Stream | 2007-10-24 |  |  |  |  | 6.83 | [6 empty] | 5.73 |  | X | X | X
21FLHILL_545 | 21FLHILL | 545 | 27.7633 | -82.1455 | River/Stream | 2007-01-24 |  |  |  |  | 7.0333 | [6 empty] | 8.04 |  | X | X | X
21FLHILL_546 | 21FLHILL | 546 | 27.8161 | -82.1458 | River/Stream | 2007-04-11 |  |  |  |  | 7.3 | [6 empty] | 1.49 |  | X | X | X
21FLHILL_546 | 21FLHILL | 546 | 27.8161 | -82.1458 | River/Stream | 2007-10-24 |  |  |  |  | 6.68 | [6 empty] | 2.49 |  | X | X | X
21FLHILL_547 | 21FLHILL | 547 | 27.8292 | -82.1457 | River/Stream | 2007-01-24 |  |  |  |  | 7 | [6 empty] | 2.88 |  | X | X | X
21FLHILL_547 | 21FLHILL | 547 | 27.8292 | -82.1457 | River/Stream | 2007-04-11 |  |  |  |  | 6.5 | [6 empty] | 5.27 |  | X | X | X
21FLHILL_547 | 21FLHILL | 547 | 27.8292 | -82.1457 | River/Stream | 2007-10-24 |  |  |  |  | 7.24 | [6 empty] | 5.52 |  | X | X | X
21FLHILL_548 | 21FLHILL | 548 | 27.7964 | -82.1173 | River/Stream | 2007-07-18 |  |  |  |  | 7.43 | [6 empty] | 5.73 |  | X | X | X
21FLHILL_548 | 21FLHILL | 548 | 27.7964 | -82.1173 | River/Stream | 2007-10-24 |  |  |  |  | 7.1933 | [6 empty] | 3.8733 |  | X | X | X
21FLHILL_548 | 21FLHILL | 548 | 27.7964 | -82.1173 | River/Stream | 2007-04-11 |  |  |  |  | 7.7 | [6 empty] | 7.42 |  | X | X | X
21FLHILL_548 | 21FLHILL | 548 | 27.7964 | -82.1173 | River/Stream | 2007-01-24 |  |  |  |  | 7.8 | [6 empty] | 8.02 |  | X | X | X
21FLHILL_549 | 21FLHILL | 549 | 27.8078 | -82.1042 | River/Stream | 2007-04-11 |  |  |  |  | 7.4 | [6 empty] | 7.5 |  | X | X | X
21FLHILL_549 | 21FLHILL | 549 | 27.8078 | -82.1042 | River/Stream | 2007-07-18 |  |  |  |  | 7.58 | [6 empty] | 6.89 |  | X | X | X
21FLHILL_549 | 21FLHILL | 549 | 27.8078 | -82.1042 | River/Stream | 2007-10-24 |  |  |  |  | 7.47 | [6 empty] | 5.97 |  | X | X | X
21FLHILL_549 | 21FLHILL | 549 | 27.8078 | -82.1042 | River/Stream | 2007-01-24 |  |  |  |  | 7.5 | [6 empty] | 7.68 |  | X | X | X
21FLHILL_550 | 21FLHILL | 550 | 27.8205 | -82.1043 | River/Stream | 2007-01-24 |  |  |  |  | 7.2 | [6 empty] | 8.39 |  | X | X | X
21FLHILL_550 | 21FLHILL | 550 | 27.8205 | -82.1043 | River/Stream | 2007-04-11 |  |  |  |  | 6.8 | [6 empty] | 7.72 |  | X | X | X
21FLHILL_550 | 21FLHILL | 550 | 27.8205 | -82.1043 | River/Stream | 2007-07-18 |  |  |  |  | 7.2 | [6 empty] | 6.28 |  | X | X | X
21FLHILL_550 | 21FLHILL | 550 | 27.8205 | -82.1043 | River/Stream | 2007-10-24 |  |  |  |  | 6.98 | [6 empty] | 6.68 |  | X | X | X
21FLHILL_551 | 21FLHILL | 551 | 27.844 | -82.104 | River/Stream | 2007-07-18 |  |  |  |  | 7.7 | [6 empty] | 6.33 |  | X | X | X
21FLHILL_551 | 21FLHILL | 551 | 27.844 | -82.104 | River/Stream | 2007-10-24 |  |  |  |  | 7.57 | [6 empty] | 6.23 |  | X | X | X
21FLHILL_551 | 21FLHILL | 551 | 27.844 | -82.104 | River/Stream | 2007-01-24 |  |  |  |  | 7.7 | [6 empty] | 7.46 |  | X | X | X
21FLHILL_551 | 21FLHILL | 551 | 27.844 | -82.104 | River/Stream | 2007-04-11 |  |  |  |  | 7.6 | [6 empty] | 7.85 |  | X | X | X
21FLHILL_552 | 21FLHILL | 552 | 27.8555 | -82.0878 | River/Stream | 2007-04-11 |  |  |  |  | 7.2 | [6 empty] | 7.9 |  | X | X | X
21FLHILL_552 | 21FLHILL | 552 | 27.8555 | -82.0878 | River/Stream | 2007-07-18 |  |  |  |  | 7.86 | [6 empty] | 8.54 |  | X | X | X
21FLHILL_552 | 21FLHILL | 552 | 27.8555 | -82.0878 | River/Stream | 2007-10-24 |  |  |  |  | 7.01 | [6 empty] | 7.38 |  | X | X | X
21FLHILL_552 | 21FLHILL | 552 | 27.8555 | -82.0878 | River/Stream | 2007-01-24 |  |  |  |  | 7.3 | [6 empty] | 8.55 |  | X | X | X
21FLHILL_553 | 21FLHILL | 553 | 27.8764 | -82.0666 | River/Stream | 2007-01-24 |  |  |  |  | 7.1 | [6 empty] | 7.78 |  | X | X | X
21FLHILL_553 | 21FLHILL | 553 | 27.8764 | -82.0666 | River/Stream | 2007-04-11 |  |  |  |  | 6.9 | [6 empty] | 7.34 |  | X | X | X
21FLHILL_553 | 21FLHILL | 553 | 27.8764 | -82.0666 | River/Stream | 2007-07-18 |  |  |  |  | 7.9 | [6 empty] | 6.4 |  | X | X | X
21FLHILL_553 | 21FLHILL | 553 | 27.8764 | -82.0666 | River/Stream | 2007-10-24 |  |  |  |  | 7.07 | [6 empty] | 5.4 |  | X | X | X
21FLHILL_554 | 21FLHILL | 554 | 27.9089 | -82.1704 | River/Stream | 2007-01-24 |  |  |  |  | 7.4 | [6 empty] | 2.99 |  | X | X | X
21FLHILL_554 | 21FLHILL | 554 | 27.9089 | -82.1704 | River/Stream | 2007-10-24 |  |  |  |  | 7.33 | [6 empty] | 1.21 |  | X | X | X
21FLHILL_554 | 21FLHILL | 554 | 27.9089 | -82.1704 | River/Stream | 2007-04-11 |  |  |  |  | 7.6 | [6 empty] | 1.45 |  | X | X | X
21FLHILL_554 | 21FLHILL | 554 | 27.9089 | -82.1704 | River/Stream | 2007-07-18 |  |  |  |  | 7.22 | [6 empty] | 2.25 |  | X | X | X
21FLHILL_555 | 21FLHILL | 555 | 27.8934 | -82.1705 | River/Stream | 2007-01-24 |  |  |  |  | 7.4 | [6 empty] | 7.53 |  | X | X | X
21FLHILL_555 | 21FLHILL | 555 | 27.8934 | -82.1705 | River/Stream | 2007-04-11 |  |  |  |  | 7.4 | [6 empty] | 7.44 |  | X | X | X
21FLHILL_555 | 21FLHILL | 555 | 27.8934 | -82.1705 | River/Stream | 2007-10-24 |  |  |  |  | 7.69 | [6 empty] | 5.65 |  | X | X | X
21FLHILL_556 | 21FLHILL | 556 | 27.8644 | -82.1554 | River/Stream | 2007-01-24 |  |  |  |  | 7.5 | [6 empty] | 7.23 |  | X | X | X
21FLHILL_556 | 21FLHILL | 556 | 27.8644 | -82.1554 | River/Stream | 2007-04-11 |  |  |  |  | 7 | [6 empty] | 6.26 |  | X | X | X
21FLHILL_556 | 21FLHILL | 556 | 27.8644 | -82.1554 | River/Stream | 2007-07-18 |  |  |  |  | 7.71 | [6 empty] | 5.09 |  | X | X | X
21FLHILL_556 | 21FLHILL | 556 | 27.8644 | -82.1554 | River/Stream | 2007-10-24 |  |  |  |  | 7.3 | [6 empty] | 5.45 |  | X | X | X
21FLHILL_557 | 21FLHILL | 557 | 27.8646 | -82.1526 | River/Stream | 2007-07-18 |  |  |  |  | 7.89 | [6 empty] | 10.25 |  | X | X | X
21FLHILL_557 | 21FLHILL | 557 | 27.8646 | -82.1526 | River/Stream | 2007-04-11 |  |  |  |  | 7.1 | [6 empty] | 8.31 |  | X | X | X
21FLHILL_557 | 21FLHILL | 557 | 27.8646 | -82.1526 | River/Stream | 2007-01-24 |  |  |  |  | 7.3 | [6 empty] | 8.86 |  | X | X | X
21FLHILL_557 | 21FLHILL | 557 | 27.8646 | -82.1526 | River/Stream | 2007-10-24 |  |  |  |  | 7.4 | [6 empty] | 7.45 |  | X | X | X
21FLHILL_558 | 21FLHILL | 558 | 27.8531 | -82.2242 | River/Stream | 2007-01-24 |  |  |  |  | 7.2 | [6 empty] | 7.16 |  | X | X | X
21FLHILL_558 | 21FLHILL | 558 | 27.8531 | -82.2242 | River/Stream | 2007-04-11 |  |  |  |  | 7.1 | [6 empty] | 7.21 |  | X | X | X
21FLHILL_558 | 21FLHILL | 558 | 27.8531 | -82.2242 | River/Stream | 2007-07-18 |  |  |  |  | 8 | [6 empty] | 5.57 |  | X | X | X
21FLHILL_558 | 21FLHILL | 558 | 27.8531 | -82.2242 | River/Stream | 2007-10-24 |  |  |  |  | 7.41 | [6 empty] | 5.81 |  | X | X | X
21FLHILL_559 | 21FLHILL | 559 | 27.896 | -82.2966 | River/Stream | 2007-07-18 |  |  |  |  | 7.7 | [6 empty] | 4.73 |  | X | X | X
21FLHILL_559 | 21FLHILL | 559 | 27.896 | -82.2966 | River/Stream | 2007-10-24 |  |  |  |  | 7.14 | [6 empty] | 5.56 |  | X | X | X
21FLHILL_559 | 21FLHILL | 559 | 27.896 | -82.2966 | River/Stream | 2007-04-11 |  |  |  |  | 7.4 | [6 empty] | 6.93 |  | X | X | X
21FLHILL_559 | 21FLHILL | 559 | 27.896 | -82.2966 | River/Stream | 2007-01-24 |  |  |  |  | 7.5 | [6 empty] | 7.92 |  | X | X | X
21FLHILL_560 | 21FLHILL | 560 | 27.9052 | -82.4016 | River/Stream | 2007-07-18 |  |  |  |  | 7.37 | [6 empty] | 2.21 |  | X | X | X
21FLHILL_560 | 21FLHILL | 560 | 27.9052 | -82.4016 | River/Stream | 2007-10-24 |  |  |  |  | 7.52 | [6 empty] | 4.78 |  | X | X | X
21FLHILL_560 | 21FLHILL | 560 | 27.9052 | -82.4016 | River/Stream | 2007-04-11 |  |  |  |  | 7.3 | [6 empty] | 2.13 |  | X | X | X
21FLHILL_561 | 21FLHILL | 561 | 27.9316 | -82.3992 | River/Stream | 2007-04-11 |  |  |  |  | 7.1 | [6 empty] | 1.11 |  | X | X | X
21FLHILL_561 | 21FLHILL | 561 | 27.9316 | -82.3992 | River/Stream | 2007-07-18 |  |  |  |  | 7.57 | [6 empty] | 2.79 |  | X | X | X
21FLHILL_561 | 21FLHILL | 561 | 27.9316 | -82.3992 | River/Stream | 2007-10-24 |  |  |  |  | 7.46 | [6 empty] | 4.97 |  | X | X | X
21FLHILL_564 | 21FLHILL | 564 | 27.6746 | -82.1207 | River/Stream | 2007-04-25 |  |  |  |  | 7.8 | [6 empty] | 6.73 |  | X | X | X
21FLHILL_564 | 21FLHILL | 564 | 27.6746 | -82.1207 | River/Stream | 2007-08-22 |  |  |  |  | 7.1 | [6 empty] | 5.37 |  | X | X | X
21FLHILL_564 | 21FLHILL | 564 | 27.6746 | -82.1207 | River/Stream | 2007-01-30 |  |  |  |  | 7.5 | [6 empty] | 9.61 |  | X | X | X
21FLHILL_564 | 21FLHILL | 564 | 27.6746 | -82.1207 | River/Stream | 2007-10-30 |  |  |  |  | 7.39 | [6 empty] | 7.09 |  | X | X | X
21FLHILL_565 | 21FLHILL | 565 | 27.6922 | -82.1911 | River/Stream | 2007-01-30 |  |  |  |  | 6.8 | [6 empty] | 6.84 |  | X | X | X
21FLHILL_565 | 21FLHILL | 565 | 27.6922 | -82.1911 | River/Stream | 2007-04-25 |  |  |  |  | 6.4 | [6 empty] | 1.89 |  | X | X | X
21FLHILL_565 | 21FLHILL | 565 | 27.6922 | -82.1911 | River/Stream | 2007-10-30 |  |  |  |  | 6.55 | [6 empty] | 4.86 |  | X | X | X
21FLHILL_566 | 21FLHILL | 566 | 27.69 | -82.1982 | River/Stream | 2007-10-30 |  |  |  |  | 6.05 | [6 empty] | 3.66 |  | X | X | X
21FLHILL_566 | 21FLHILL | 566 | 27.69 | -82.1982 | River/Stream | 2007-01-30 |  |  |  |  | 6.1 | [6 empty] | 7.46 |  | X | X | X
21FLHILL_566 | 21FLHILL | 566 | 27.69 | -82.1982 | River/Stream | 2007-04-25 |  |  |  |  | 7.7 | [6 empty] | 7.04 |  | X | X | X
21FLHILL_566 | 21FLHILL | 566 | 27.69 | -82.1982 | River/Stream | 2007-08-22 |  |  |  |  | 6.62 | [6 empty] | 3.67 |  | X | X | X
21FLHILL_567 | 21FLHILL | 567 | 27.705 | -82.2296 | River/Stream | 2007-10-30 |  |  |  |  | 7.06 | [6 empty] | 7 |  | X | X | X
21FLHILL_567 | 21FLHILL | 567 | 27.705 | -82.2296 | River/Stream | 2007-08-22 |  |  |  |  | 7.31 | [6 empty] | 6.66 |  | X | X | X
21FLHILL_567 | 21FLHILL | 567 | 27.705 | -82.2296 | River/Stream | 2007-01-30 |  |  |  |  | 7 | [6 empty] | 9.66 |  | X | X | X
21FLHILL_567 | 21FLHILL | 567 | 27.705 | -82.2296 | River/Stream | 2007-04-25 |  |  |  |  | 7.4 | [6 empty] | 7.75 |  | X | X | X
21FLHILL_568 | 21FLHILL | 568 | 27.705 | -82.2564 | River/Stream | 2007-01-30 |  |  |  |  | 7.1 | [6 empty] | 9.64 |  | X | X | X
21FLHILL_568 | 21FLHILL | 568 | 27.705 | -82.2564 | River/Stream | 2007-04-25 |  |  |  |  | 7.7 | [6 empty] | 8.2 |  | X | X | X
21FLHILL_568 | 21FLHILL | 568 | 27.705 | -82.2564 | River/Stream | 2007-08-22 |  |  |  |  | 7.3633 | [6 empty] | 7.03 |  | X | X | X
21FLHILL_568 | 21FLHILL | 568 | 27.705 | -82.2564 | River/Stream | 2007-10-30 |  |  |  |  | 7.0233 | [6 empty] | 7.0267 |  | X | X | X
21FLHILL_569 | 21FLHILL | 569 | 27.6495 | -82.2943 | River/Stream | 2007-04-25 |  |  |  |  | 7.7 | [6 empty] | 8.63 |  | X | X | X
21FLHILL_569 | 21FLHILL | 569 | 27.6495 | -82.2943 | River/Stream | 2007-08-22 |  |  |  |  | 7.36 | [6 empty] | 6.86 |  | X | X | X
21FLHILL_569 | 21FLHILL | 569 | 27.6495 | -82.2943 | River/Stream | 2007-01-30 |  |  |  |  | 7.2 | [6 empty] | 10.08 |  | X | X | X
21FLHILL_569 | 21FLHILL | 569 | 27.6495 | -82.2943 | River/Stream | 2007-10-30 |  |  |  |  | 7.17 | [6 empty] | 7.32 |  | X | X | X
21FLHILL_570 | 21FLHILL | 570 | 27.6711 | -82.3446 | River/Stream | 2007-01-30 |  |  |  |  | 7.5 | [6 empty] | 10.05 |  | X | X | X
21FLHILL_570 | 21FLHILL | 570 | 27.6711 | -82.3446 | River/Stream | 2007-04-25 |  |  |  |  | 7.8 | [6 empty] | 8.4 |  | X | X | X
21FLHILL_570 | 21FLHILL | 570 | 27.6711 | -82.3446 | River/Stream | 2007-08-22 |  |  |  |  | 7.56 | [6 empty] | 7.09 |  | X | X | X
21FLHILL_570 | 21FLHILL | 570 | 27.6711 | -82.3446 | River/Stream | 2007-10-30 |  |  |  |  | 7.44 | [6 empty] | 7.62 |  | X | X | X
21FLHILL_571 | 21FLHILL | 571 | 27.773 | -82.335 | River/Stream | 2007-10-30 |  |  |  |  | 7.37 | [6 empty] | 7.31 |  | X | X | X
21FLHILL_571 | 21FLHILL | 571 | 27.773 | -82.335 | River/Stream | 2007-01-30 |  |  |  |  | 7.8 | [6 empty] | 10.12 |  | X | X | X
21FLHILL_571 | 21FLHILL | 571 | 27.773 | -82.335 | River/Stream | 2007-04-25 |  |  |  |  | 7.8 | [6 empty] | 8.11 |  | X | X | X
21FLHILL_571 | 21FLHILL | 571 | 27.773 | -82.335 | River/Stream | 2007-08-22 |  |  |  |  | 7.56 | [6 empty] | 6.2 |  | X | X | X
21FLHILL_572 | 21FLHILL | 572 | 27.8039 | -82.3343 | River/Stream | 2007-10-30 |  |  |  |  | 7.44 | [6 empty] | 7.07 |  | X | X | X
21FLHILL_572 | 21FLHILL | 572 | 27.8039 | -82.3343 | River/Stream | 2007-08-22 |  |  |  |  | 7.49 | [6 empty] | 6.42 |  | X | X | X
21FLHILL_572 | 21FLHILL | 572 | 27.8039 | -82.3343 | River/Stream | 2007-01-30 |  |  |  |  | 7.4 | [6 empty] | 9.82 |  | X | X | X
21FLHILL_572 | 21FLHILL | 572 | 27.8039 | -82.3343 | River/Stream | 2007-04-25 |  |  |  |  | 7.5 | [6 empty] | 7.24 |  | X | X | X
21FLHILL_573 | 21FLHILL | 573 | 27.8229 | -82.2535 | River/Stream | 2007-10-30 |  |  |  |  | 7.22 | [6 empty] | 5.04 |  | X | X | X
21FLHILL_573 | 21FLHILL | 573 | 27.8229 | -82.2535 | River/Stream | 2007-01-30 |  |  |  |  | 6.6333 | [6 empty] | 8.2133 |  | X | X | X
21FLHILL_573 | 21FLHILL | 573 | 27.8229 | -82.2535 | River/Stream | 2007-04-25 |  |  |  |  | 7.7 | [6 empty] | 2.74 |  | X | X | X
21FLHILL_573 | 21FLHILL | 573 | 27.8229 | -82.2535 | River/Stream | 2007-08-22 |  |  |  |  | 6.67 | [6 empty] | 1.68 |  | X | X | X
21FLHILL_574 | 21FLHILL | 574 | 27.8536 | -82.274 | River/Stream | 2007-10-30 |  |  |  |  | 7.45 | [6 empty] | 6.73 |  | X | X | X
21FLHILL_574 | 21FLHILL | 574 | 27.8536 | -82.274 | River/Stream | 2007-08-22 |  |  |  |  | 7.38 | [6 empty] | 5.36 |  | X | X | X
21FLHILL_574 | 21FLHILL | 574 | 27.8536 | -82.274 | River/Stream | 2007-04-25 |  |  |  |  | 7.7 | [6 empty] | 7.54 |  | X | X | X
21FLHILL_574 | 21FLHILL | 574 | 27.8536 | -82.274 | River/Stream | 2007-01-30 |  |  |  |  | 7.3 | [6 empty] | 9.36 |  | X | X | X
21FLHILL_575 | 21FLHILL | 575 | 27.832 | -82.2817 | River/Stream | 2007-01-30 |  |  |  |  | 6.8 | [6 empty] | 9.11 |  | X | X | X
21FLHILL_575 | 21FLHILL | 575 | 27.832 | -82.2817 | River/Stream | 2007-04-25 |  |  |  |  | 7.5 | [6 empty] | 6.5 |  | X | X | X
21FLHILL_575 | 21FLHILL | 575 | 27.832 | -82.2817 | River/Stream | 2007-08-22 |  |  |  |  | 7.64 | [6 empty] | 5.29 |  | X | X | X
21FLHILL_575 | 21FLHILL | 575 | 27.832 | -82.2817 | River/Stream | 2007-10-30 |  |  |  |  | 7.49 | [6 empty] | 6.44 |  | X | X | X
21FLHILL_576 | 21FLHILL | 576 | 27.8575 | -82.3188 | River/Stream | 2007-04-25 |  |  |  |  | 7.7 | [6 empty] | 7.3 |  | X | X | X
21FLHILL_576 | 21FLHILL | 576 | 27.8575 | -82.3188 | River/Stream | 2007-08-22 |  |  |  |  | 7.5 | [6 empty] | 6.8 |  | X | X | X
21FLHILL_576 | 21FLHILL | 576 | 27.8575 | -82.3188 | River/Stream | 2007-01-30 |  |  |  |  | 7.3 | [6 empty] | 9.85 |  | X | X | X
21FLHILL_576 | 21FLHILL | 576 | 27.8575 | -82.3188 | River/Stream | 2007-10-30 |  |  |  |  | 7.46 | [6 empty] | 7.57 |  | X | X | X
21FLHILL_577 | 21FLHILL | 577 | 27.8971 | -82.3504 | River/Stream | 2007-01-30 |  |  |  |  | 7.9 | [6 empty] | 10.32 |  | X | X | X
21FLHILL_577 | 21FLHILL | 577 | 27.8971 | -82.3504 | River/Stream | 2007-04-25 |  |  |  |  | 8.1 | [6 empty] | 7.32 |  | X | X | X
21FLHILL_577 | 21FLHILL | 577 | 27.8971 | -82.3504 | River/Stream | 2007-08-22 |  |  |  |  | 7.58 | [6 empty] | 5.28 |  | X | X | X
21FLHILL_577 | 21FLHILL | 577 | 27.8971 | -82.3504 | River/Stream | 2007-10-30 |  |  |  |  | 7.26 | [6 empty] | 5.9 |  | X | X | X
21FLHILL_581 | 21FLHILL | 581 | 27.6575 | -82.3819 | River/Stream | 2006-10-11 |  |  |  |  | 7.1 | [6 empty] | 5.08 |  | X | X | X
21FLHILL_581 | 21FLHILL | 581 | 27.6575 | -82.3819 | River/Stream | 2007-08-29 |  |  |  |  | 6.89 | [6 empty] | 0.54 |  | X | X | X
21FLHILL_581 | 21FLHILL | 581 | 27.6575 | -82.3819 | River/Stream | 2007-10-31 |  |  |  |  | 7.08 | [6 empty] | 3.89 |  | X | X | X
21FLHILL_581 | 21FLHILL | 581 | 27.6575 | -82.3819 | River/Stream | 2007-01-31 |  |  |  |  | 7.5 | [6 empty] | 9.38 |  | X | X | X
21FLHILL_581 | 21FLHILL | 581 | 27.6575 | -82.3819 | River/Stream | 2007-05-09 |  |  |  |  | 7.12 | [6 empty] | 1.43 |  | X | X | X
21FLHILL_582 | 21FLHILL | 582 | 27.6526 | -82.414 | River/Stream | 2006-10-11 |  |  |  |  | 7.2 | [6 empty] | 1.52 |  | X | X | X
21FLHILL_582 | 21FLHILL | 582 | 27.6526 | -82.414 | River/Stream | 2007-01-31 |  |  |  |  | 7.3 | [6 empty] | 6.19 |  | X | X | X
21FLHILL_582 | 21FLHILL | 582 | 27.6526 | -82.414 | River/Stream | 2007-08-29 |  |  |  |  | 7.14 | [6 empty] | 0.48 |  | X | X | X
21FLHILL_582 | 21FLHILL | 582 | 27.6526 | -82.414 | River/Stream | 2007-10-31 |  |  |  |  | 7.27 | [6 empty] | 2.97 |  | X | X | X
21FLHILL_583 | 21FLHILL | 583 | 27.656 | -82.4322 | River/Stream | 2007-05-09 |  |  |  |  | 7.5067 | [6 empty] | 5.9633 |  | X | X | X
21FLHILL_583 | 21FLHILL | 583 | 27.656 | -82.4322 | River/Stream | 2007-08-29 |  |  |  |  | 7.26 | [6 empty] | 4.85 |  | X | X | X
21FLHILL_583 | 21FLHILL | 583 | 27.656 | -82.4322 | River/Stream | 2007-01-31 |  |  |  |  | 7.4 | [6 empty] | 9.61 |  | X | X | X
21FLHILL_583 | 21FLHILL | 583 | 27.656 | -82.4322 | River/Stream | 2006-10-11 |  |  |  |  | 7.5 | [6 empty] | 5.6367 |  | X | X | X
21FLHILL_583 | 21FLHILL | 583 | 27.656 | -82.4322 | River/Stream | 2007-10-31 |  |  |  |  | 7.2433 | [6 empty] | 4.8167 |  | X | X | X
21FLHILL_584 | 21FLHILL | 584 | 27.6609 | -82.5015 | River/Stream | 2006-10-11 |  |  |  |  | 7.2 | [6 empty] | 5.86 |  | X | X | X
21FLHILL_584 | 21FLHILL | 584 | 27.6609 | -82.5015 | River/Stream | 2007-01-31 |  |  |  |  | 7.6 | [6 empty] | 9.45 |  | X | X | X
21FLHILL_584 | 21FLHILL | 584 | 27.6609 | -82.5015 | River/Stream | 2007-05-09 |  |  |  |  | 7.55 | [6 empty] | 6.4 |  | X | X | X
21FLHILL_584 | 21FLHILL | 584 | 27.6609 | -82.5015 | River/Stream | 2007-08-29 |  |  |  |  | 7.29 | [6 empty] | 5.39 |  | X | X | X
21FLHILL_584 | 21FLHILL | 584 | 27.6609 | -82.5015 | River/Stream | 2007-10-31 |  |  |  |  | 7.42 | [6 empty] | 5.59 |  | X | X | X
21FLHILL_585 | 21FLHILL | 585 | 27.675 | -82.4466 | River/Stream | 2007-01-31 |  |  |  |  | 7.8 | [6 empty] | 7.74 |  | X | X | X
21FLHILL_585 | 21FLHILL | 585 | 27.675 | -82.4466 | River/Stream | 2007-10-31 |  |  |  |  | 7.21 | [6 empty] | 3.21 |  | X | X | X
21FLHILL_585 | 21FLHILL | 585 | 27.675 | -82.4466 | River/Stream | 2006-10-11 |  |  |  |  | 7.2 | [6 empty] | 2.64 |  | X | X | X
21FLHILL_585 | 21FLHILL | 585 | 27.675 | -82.4466 | River/Stream | 2007-05-09 |  |  |  |  | 7.39 | [6 empty] | 5.98 |  | X | X | X
21FLHILL_585 | 21FLHILL | 585 | 27.675 | -82.4466 | River/Stream | 2007-08-29 |  |  |  |  | 7.05 | [6 empty] | 2.41 |  | X | X | X
21FLHILL_586 | 21FLHILL | 586 | 27.693 | -82.4597 | River/Stream | 2006-10-11 |  |  |  |  | 7.2 | [6 empty] | 4.65 |  | X | X | X
21FLHILL_586 | 21FLHILL | 586 | 27.693 | -82.4597 | River/Stream | 2007-01-31 |  |  |  |  | 7.6 | [6 empty] | 8.82 |  | X | X | X
21FLHILL_586 | 21FLHILL | 586 | 27.693 | -82.4597 | River/Stream | 2007-05-09 |  |  |  |  | 6.74 | [6 empty] | 0.14 |  | X | X | X
21FLHILL_586 | 21FLHILL | 586 | 27.693 | -82.4597 | River/Stream | 2007-08-29 |  |  |  |  | 7.23 | [6 empty] | 5.27 |  | X | X | X
21FLHILL_586 | 21FLHILL | 586 | 27.693 | -82.4597 | River/Stream | 2007-10-31 |  |  |  |  | 7.43 | [6 empty] | 5.62 |  | X | X | X
21FLHILL_588 | 21FLHILL | 588 | 27.7387 | -82.4263 | River/Stream | 2006-10-11 |  |  |  |  | 7.2 | [6 empty] | 0.73 |  | X | X | X
21FLHILL_588 | 21FLHILL | 588 | 27.7387 | -82.4263 | River/Stream | 2007-10-31 |  |  |  |  | 7.41 | [6 empty] | 2.48 |  | X | X | X
21FLHILL_588 | 21FLHILL | 588 | 27.7387 | -82.4263 | River/Stream | 2007-08-29 |  |  |  |  | 7.26 | [6 empty] | 0.63 |  | X | X | X
21FLHILL_588 | 21FLHILL | 588 | 27.7387 | -82.4263 | River/Stream | 2007-01-31 |  |  |  |  | 7.7 | [6 empty] | 9.15 |  | X | X | X
21FLHILL_588 | 21FLHILL | 588 | 27.7387 | -82.4263 | River/Stream | 2007-05-09 |  |  |  |  | 8.2 | [6 empty] | 8.34 |  | X | X | X
21FLHILL_589 | 21FLHILL | 589 | 27.7489 | -82.4129 | River/Stream | 2007-10-31 |  |  |  |  | 7.63 | [6 empty] | 3.62 |  | X | X | X
21FLHILL_589 | 21FLHILL | 589 | 27.7489 | -82.4129 | River/Stream | 2007-01-31 |  |  |  |  | 7.6 | [6 empty] | 7.16 |  | X | X | X
21FLHILL_589 | 21FLHILL | 589 | 27.7489 | -82.4129 | River/Stream | 2007-05-09 |  |  |  |  | 7.44 | [6 empty] | 1.81 |  | X | X | X
21FLHILL_589 | 21FLHILL | 589 | 27.7489 | -82.4129 | River/Stream | 2007-08-29 |  |  |  |  | 7.39 | [6 empty] | 2.7 |  | X | X | X
21FLHILL_590 | 21FLHILL | 590 | 27.7605 | -82.3991 | River/Stream | 2007-10-31 |  |  |  |  | 7.4 | [6 empty] | 6.98 |  | X | X | X
21FLHILL_590 | 21FLHILL | 590 | 27.7605 | -82.3991 | River/Stream | 2007-08-29 |  |  |  |  | 7.21 | [6 empty] | 4.65 |  | X | X | X
21FLHILL_590 | 21FLHILL | 590 | 27.7605 | -82.3991 | River/Stream | 2007-01-31 |  |  |  |  | 7.5 | [6 empty] | 9.3 |  | X | X | X
21FLHILL_590 | 21FLHILL | 590 | 27.7605 | -82.3991 | River/Stream | 2006-10-11 |  |  |  |  | 6.9 | [6 empty] | 2.45 |  | X | X | X
21FLHILL_591 | 21FLHILL | 591 | 27.7651 | -82.394 | River/Stream | 2007-01-31 |  |  |  |  | 6.9 | [6 empty] | 0.72 |  | X | X | X
21FLHILL_592 | 21FLHILL | 592 | 27.7749 | -82.3881 | River/Stream | 2006-10-11 |  |  |  |  | 7.2 | [6 empty] | 4.06 |  | X | X | X
21FLHILL_592 | 21FLHILL | 592 | 27.7749 | -82.3881 | River/Stream | 2007-01-31 |  |  |  |  | 7.7 | [6 empty] | 11.22 |  | X | X | X
21FLHILL_592 | 21FLHILL | 592 | 27.7749 | -82.3881 | River/Stream | 2007-05-09 |  |  |  |  | 8.4533 | [6 empty] | 7.0867 |  | X | X | X
21FLHILL_592 | 21FLHILL | 592 | 27.7749 | -82.3881 | River/Stream | 2007-08-29 |  |  |  |  | 6.92 | [6 empty] | 4.66 |  | X | X | X
21FLHILL_592 | 21FLHILL | 592 | 27.7749 | -82.3881 | River/Stream | 2007-10-31 |  |  |  |  | 7.53 | [6 empty] | 5.35 |  | X | X | X
21FLHILL_593 | 21FLHILL | 593 | 27.8066 | -82.384 | River/Stream | 2007-02-28 |  |  |  |  | 7.2 | [6 empty] | 2.6 |  | X | X | X
21FLHILL_594 | 21FLHILL | 594 | 27.8192 | -82.3825 | River/Stream | 2006-10-31 | 1 | 2.125 | 0.072 | 0.013 | 7.3667 |  | 0.66 | 0.309 | 0.201 | 21.1 |  | 3.0733 | 0.673 | -1.1744 | -0.39601 | -4.3428
21FLHILL_594 | 21FLHILL | 594 | 27.8192 | -82.3825 | River/Stream | 2007-02-28 |  |  |  |  | 7.1 | [6 empty] | 1.44 |  | X | X | X
21FLHILL_594 | 21FLHILL | 594 | 27.8192 | -82.3825 | River/Stream | 2007-05-29 |  |  |  |  | 7.4667 | [6 empty] | 3.4633 |  | X | X | X
21FLHILL_594 | 21FLHILL | 594 | 27.8192 | -82.3825 | River/Stream | 2007-09-12 |  |  |  |  | 7.18 | [6 empty] | 4.84 |  | X | X | X
21FLHILL_595 | 21FLHILL | 595 | 27.8261 | -82.3816 | River/Stream | 2006-10-31 | 12.7 | 8.325 | 0.796 | 0.094 | 7.6 |  | 2.227 | 0.473 | 0.317 | 35.7 |  | 2.3 | 2.321 | -0.74866 | 0.842 | -2.3645
21FLHILL_595 | 21FLHILL | 595 | 27.8261 | -82.3816 | River/Stream | 2007-05-29 |  |  |  |  | 7.17 | [6 empty] | 1.25 |  | X | X | X
21FLHILL_595 | 21FLHILL | 595 | 27.8261 | -82.3816 | River/Stream | 2007-09-12 |  |  |  |  | 7.16 | [6 empty] | 4.93 |  | X | X | X
21FLHILL_595 | 21FLHILL | 595 | 27.8261 | -82.3816 | River/Stream | 2007-02-28 |  |  |  |  | 7.1 | [6 empty] | 0.7 |  | X | X | X
21FLHILL_596 | 21FLHILL | 596 | 27.8773 | -82.3903 | River/Stream | 2006-10-31 | 9.5 | 6.325 | 0.187 | 0.024 | 7.6 |  | 1.078 | 1.113 | 0.825 | 21.2 |  | 4.5133 | 1.102 | 0.10706 | 0.097127 | -3.7297
21FLHILL_596 | 21FLHILL | 596 | 27.8773 | -82.3903 | River/Stream | 2007-02-28 |  |  |  |  | 7.3 | [6 empty] | 3.93 |  | X | X | X
21FLHILL_596 | 21FLHILL | 596 | 27.8773 | -82.3903 | River/Stream | 2007-05-29 |  |  |  |  | 7.8 | [6 empty] | 4.59 |  | X | X | X
21FLHILL_596 | 21FLHILL | 596 | 27.8773 | -82.3903 | River/Stream | 2007-09-12 |  |  |  |  | 6.93 | [6 empty] | 3.3 |  | X | X | X
21FLHILL_597 | 21FLHILL | 597 | 27.8851 | -82.3916 | River/Stream | 2006-10-31 | 1 | 2.075 | 0.111 | 0.029 | 7.4 |  | 0.729 | 0.509 | 0.397 | 24 |  | 1.69 | 0.758 | -0.67531 | -0.27707 | -3.5405
21FLHILL_597 | 21FLHILL | 597 | 27.8851 | -82.3916 | River/Stream | 2007-05-29 |  |  |  |  | 7.64 | [6 empty] | 4.02 |  | X | X | X
21FLHILL_597 | 21FLHILL | 597 | 27.8851 | -82.3916 | River/Stream | 2007-09-12 |  |  |  |  | 7 | [6 empty] | 2.51 |  | X | X | X
21FLHILL_597 | 21FLHILL | 597 | 27.8851 | -82.3916 | River/Stream | 2007-02-28 |  |  |  |  | 7.2 | [6 empty] | 3.01 |  | X | X | X
21FLHILL_598 | 21FLHILL | 598 | 27.89 | -82.3971 | River/Stream | 2006-10-31 | 3.8 | 3.475 | 0.129 | 0.02 | 7.5 |  | 0.677 | 0.42 | 0.276 | 18.9 |  | 3.85 | 0.697 | -0.8675 | -0.36097 | -3.912
21FLHILL_598 | 21FLHILL | 598 | 27.89 | -82.3971 | River/Stream | 2007-02-28 |  |  |  |  | 7.3 | [6 empty] | 5.14 |  | X | X | X
21FLHILL_598 | 21FLHILL | 598 | 27.89 | -82.3971 | River/Stream | 2007-05-29 |  |  |  |  | 7.6 | [6 empty] | 4.09 |  | X | X | X
21FLHILL_598 | 21FLHILL | 598 | 27.89 | -82.3971 | River/Stream | 2007-09-12 |  |  |  |  | 7.05 | [6 empty] | 2.88 |  | X | X | X
21FLHILL_599 | 21FLHILL | 599 | 27.8975 | -82.4016 | River/Stream | 2006-10-31 | 22.9 | 12.025 | 1.044 | 0.147 | 7 |  | 3.252 | 0.419 | 0.018 | 101.6 |  | 2.77 | 3.399 | -0.86988 | 1.2235 | -1.9173
21FLHILL_599 | 21FLHILL | 599 | 27.8975 | -82.4016 | River/Stream | 2007-09-12 |  |  |  |  | 7.11 | [6 empty] | 0.73 |  | X | X | X
21FLHILL_600 | 21FLHILL | 600 | 27.6778 | -82.2599 | River/Stream | 2006-10-31 | 1 | 1.525 | 0.049 | 0.288 | 7.4 |  | 0.602 | 0.173 | 0.145 | 31.5 |  | 8.04 | 0.89 | -1.7545 | -0.11653 | -1.2448
21FLHILL_600 | 21FLHILL | 600 | 27.6778 | -82.2599 | River/Stream | 2007-09-12 |  |  |  |  | 7.2 | [6 empty] | 6.31 |  | X | X | X
21FLHILL_600 | 21FLHILL | 600 | 27.6778 | -82.2599 | River/Stream | 2007-02-28 |  |  |  |  | 7.4 | [6 empty] | 8.37 |  | X | X | X
21FLHILL_601 | 21FLHILL | 601 | 27.6778 | -82.2784 | River/Stream | 2006-10-31 | 1 | 1.25 | 0.085 | 0.067 | 7.1 |  | 0.322 | 0.044 | 0.01 | 18.3 |  | 8.43 | 0.389 | -3.1236 | -0.94418 | -2.7031
21FLHILL_601 | 21FLHILL | 601 | 27.6778 | -82.2784 | River/Stream | 2007-02-28 |  |  |  |  | 7.4 | [6 empty] | 8.78 |  | X | X | X
21FLHILL_601 | 21FLHILL | 601 | 27.6778 | -82.2784 | River/Stream | 2007-05-29 |  |  |  |  | 7.81 | [6 empty] | 8.37 |  | X | X | X
21FLHILL_601 | 21FLHILL | 601 | 27.6778 | -82.2784 | River/Stream | 2007-09-12 |  |  |  |  | 7.2 | [6 empty] | 7.82 |  | X | X | X
21FLHILL_602 | 21FLHILL | 602 | 27.6719 | -82.2934 | River/Stream | 2006-10-31 | 1 | 1.825 | 0.026 | 0.112 | 7.5 |  | 0.476 | 0.117 | 0.064 | 30.2 |  | 8.5 | 0.588 | -2.1456 | -0.53103 | -2.1893
21FLHILL_602 | 21FLHILL | 602 | 27.6719 | -82.2934 | River/Stream | 2007-09-12 |  |  |  |  | 7.69 | [6 empty] | 7.65 |  | X | X | X
21FLHILL_602 | 21FLHILL | 602 | 27.6719 | -82.2934 | River/Stream | 2007-02-28 |  |  |  |  | 7.1 | [6 empty] | 8.48 |  | X | X | X
21FLHILL_603 | 21FLHILL | 603 | 27.6669 | -82.299 | River/Stream | 2006-10-31 | 1 | 2.325 | 0.008 | 0.403 | 5.3 |  | 0.493 | 0.087 | 0.0025 | 14.2 |  | 6.87 | 0.896 | -2.4418 | -0.10981 | -0.90882
21FLHILL_603 | 21FLHILL | 603 | 27.6669 | -82.299 | River/Stream | 2007-09-12 |  |  |  |  | 7.13 | [6 empty] | 5.97 |  | X | X | X
21FLHILL_603 | 21FLHILL | 603 | 27.6669 | -82.299 | River/Stream | 2007-02-28 |  |  |  |  | 4.5 | [6 empty] | 7.05 |  | X | X | X
21FLSWFD_670034 | 21FLSWFD | 670034 | 28.6444 | -82.257 | River/Stream | 2007-11-06 | 1.01 |  | 0.026 | 0.084 | 7.2067 |  |  | 0.045 | 0.026 | 300 |  | 3.4167 |  | -3.1011 | X | -2.4769
21FLSWFD_670034 | 21FLSWFD | 670034 | 28.6444 | -82.257 | River/Stream | 2006-11-07 | 5.86 |  | 0.017 | 0.005 | 7.3567 |  |  | 0.04 | 0.011 | 60 |  | 4.9667 |  | -3.2189 | X | -5.2983
21FLSWFD_670034 | 21FLSWFD | 670034 | 28.6444 | -82.257 | River/Stream | 2007-06-05 | 136.99 |  | 0.012 | 0.004 | 8.7733 |  |  | 0.13 | 0.005 | 30 |  | 10.1067 |  | -2.0402 | X | -5.5215
21FLSWFD_670034 | 21FLSWFD | 670034 | 28.6444 | -82.257 | River/Stream | 2007-05-01 | 6.13 |  | 0.011 | 0.004 | 7.3767 |  |  | 0.046 | 0.005 | 30 |  | 5.8767 |  | -3.0791 | X | -5.5215
21FLSWFD_670034 | 21FLSWFD | 670034 | 28.6444 | -82.257 | River/Stream | 2007-10-03 | 4.19 |  | 0.006 | 0.004 | 7.53 |  |  | 0.021 | 0.0025 | 30 |  | 7.81 |  | -3.8632 | X | -5.5215
21FLSWFD_670034 | 21FLSWFD | 670034 | 28.6444 | -82.257 | River/Stream | 2007-09-06 | 2.98 |  | 0.005 | 0.00125 | 7.4733 |  |  | 0.031 | 0.007 | 40 |  | 5.2 |  | -3.4738 | X | -6.6846
21FLSWFD_670034 | 21FLSWFD | 670034 | 28.6444 | -82.257 | River/Stream | 2007-04-03 | 2.38 |  | 0.0025 | 0.004 | 7.7433 |  |  | 0.029 | 0.005 | 20 |  | 7.2967 |  | -3.5405 | X | -5.5215
21FLSWFD_670034 | 21FLSWFD | 670034 | 28.6444 | -82.257 | River/Stream | 2007-03-07 | 1.96 |  | 0.0025 | 0.004 | 7.7 |  |  | 0.03 | 0.005 | 20 |  | 7.8967 |  | -3.5066 | X | -5.5215
21FLSWFD_670034 | 21FLSWFD | 670034 | 28.6444 | -82.257 | River/Stream | 2007-02-06 | 0.5 |  | 0.0025 | 0.004 | 7.5967 |  |  | 0.028 | 0.0025 | 15 |  | 8.4067 |  | -3.5756 | X | -5.5215
21FLSWFD_670034 | 21FLSWFD | 670034 | 28.6444 | -82.257 | River/Stream | 2007-12-04 | 1.38 |  |  | 0.044 | 7.1733 |  |  | 0.04 | 0.022 | 200 |  | 3.3633 |  | -3.2189 | X | -3.1236
21FLSWFD_670034 | 21FLSWFD | 670034 | 28.6444 | -82.257 | River/Stream | 2007-07-31 | 30.21 |  |  | 0.00125 | 7.29 |  |  | 0.08 | 0.005 | 40 |  | 6.9833 |  | -2.5257 | X | -6.6846
21FLSWFD_670034 | 21FLSWFD | 670034 | 28.6444 | -82.257 | River/Stream | 2007-07-11 | 30.07 |  |  | 0.017 | 7.62 |  |  | 0.098 | 0.005 | 30 |  | 3.0367 |  | -2.3228 | X | -4.0745
21FLSWFD_670034 | 21FLSWFD | 670034 | 28.6444 | -82.257 | River/Stream | 2007-01-03 | 2.74 |  |  | 0.00125 | 7.1767 |  |  | 0.037 | 0.012 | 5 |  | 4.3167 |  | -3.2968 | X | -6.6846
21FLSWFD_670034 | 21FLSWFD | 670034 | 28.6444 | -82.257 | River/Stream | 2006-12-05 | 1.96 |  |  | 0.006 | 7.515 |  |  | 0.04 | 0.012 | 20 |  | 5.205 |  | -3.2189 | X | -5.116
21FLSWFD_670034 | 21FLSWFD | 670034 | 28.6444 | -82.257 | River/Stream | 2006-10-03 | 8.05 |  |  | 0.009 | 7.37 |  |  | 0.054 | 0.02 | 40 |  | 5.1067 |  | -2.9188 | X | -4.7105
21FLSWFD_670034 | 21FLSWFD | 670034 | 28.6444 | -82.257 | River/Stream | 2006-09-06 | 5.76 |  |  | 0.035 | 7.46 |  |  | 0.059 | 0.026 | 30 |  | 4.3333 |  | -2.8302 | X | -3.3524
21FLSWFD_670169 | 21FLSWFD | 670169 | 28.0471 | -82.1181 | Canal | 2007-07-09 | 0.5 |  | 0.04 | 0.286 | 7.23 |  |  | 0.498 | 0.416 | 50 |  | 6.53 |  | -0.69716 | X | -1.2518
21FLSWFD_670169 | 21FLSWFD | 670169 | 28.0471 | -82.1181 | Canal | 2007-10-01 | 0.5 |  | 0.033 | 0.448 | 7.18 |  |  | 0.61 | 0.477 | 85 |  | 6.61 |  | -0.4943 | X | -0.80296
21FLSWFD_670169 | 21FLSWFD | 670169 | 28.0471 | -82.1181 | Canal | 2007-09-04 | 13.4 |  | 0.028 | 0.229 | 7.13 |  |  | 0.63 | 0.49 | 100 |  | 6.72 |  | -0.46204 | X | -1.474
21FLSWFD_670169 | 21FLSWFD | 670169 | 28.0471 | -82.1181 | Canal | 2007-03-05 | 0.5 |  | 0.027 | 0.256 | 7.11 |  |  | 0.502 | 0.428 | 30 |  | 7.02 |  | -0.68916 | X | -1.3626
21FLSWFD_670169 | 21FLSWFD | 670169 | 28.0471 | -82.1181 | Canal | 2006-11-07 | 0.5 |  | 0.027 | 0.491 | 7.33 |  |  | 0.627 | 0.505 | 40 |  | 6.37 |  | -0.46681 | X | -0.71131
21FLSWFD_670169 | 21FLSWFD | 670169 | 28.0471 | -82.1181 | Canal | 2007-06-04 | 0.5 |  | 0.026 | 0.096 | 6.64 |  |  | 0.662 | 0.597 | 40 |  | 2.27 |  | -0.41249 | X | -2.3434
21FLSWFD_670169 | 21FLSWFD | 670169 | 28.0471 | -82.1181 | Canal | 2007-04-03 | 1.71 |  | 0.026 | 0.095 | 6.77 |  |  | 0.927 | 0.769 | 10 |  | 3.83 |  | -0.075802 | X | -2.3539
21FLSWFD_670169 | 21FLSWFD | 670169 | 28.0471 | -82.1181 | Canal | 2007-11-07 | 0.5 |  | 0.022 | 0.37 | 7.72 |  |  | 0.519 | 0.388 | 60 |  | 8.22 |  | -0.65585 | X | -0.99425
21FLSWFD_670169 | 21FLSWFD | 670169 | 28.0471 | -82.1181 | Canal | 2007-07-30 | 0.5 |  | 0.02 | 0.491 | 7.19 |  |  | 0.518 | 0.415 | 50 |  | 4.95 |  | -0.65778 | X | -0.71131
21FLSWFD_670169 | 21FLSWFD | 670169 | 28.0471 | -82.1181 | Canal | 2007-02-07 | 0.5 |  | 0.014 | 0.327 | 6.92 |  |  | 0.361 | 0.297 | 30 |  | 8.66 |  | -1.0189 | X | -1.1178
21FLSWFD_670169 | 21FLSWFD | 670169 | 28.0471 | -82.1181 | Canal | 2006-12-04 | 0.5 |  | 0.008 | 0.331 | 6.55 |  |  | 0.586 | 0.502 | 30 |  | 5.86 |  | -0.53444 | X | -1.1056
21FLSWFD_670169 | 21FLSWFD | 670169 | 28.0471 | -82.1181 | Canal | 2007-05-02 |  |  |  |  | 6.75 |  |  |  | 0.602 | 30 |  | 3.3 |  | X | X | X
21FLSWFD_670169 | 21FLSWFD | 670169 | 28.0471 | -82.1181 | Canal | 2007-01-02 | 0.5 |  |  | 0.286 | 7.18 |  |  | 0.427 | 0.356 | 30 |  | 7.35 |  | -0.85097 | X | -1.2518
21FLSWFD_670169 | 21FLSWFD | 670169 | 28.0471 | -82.1181 | Canal | 2006-10-03 | 0.5 |  |  | 0.511 | 7.3 |  |  | 0.624 | 0.459 | 100 |  | 6.8 |  | -0.4716 | X | -0.67139
21FLSWFD_670169 | 21FLSWFD | 670169 | 28.0471 | -82.1181 | Canal | 2007-12-03 | 0.5 |  |  | 0.432 | 7.67 |  |  | 0.804 | 0.672 | 30 |  | 7.29 |  | -0.21816 | X | -0.83933
21FLSWFD_670404 | 21FLSWFD | 670404 | 28.1824 | -82.3934 | River/Stream | 2007-10-01 | 5.97 |  | 0.117 | 0.046 | 6.79 |  |  | 0.046 | 0.013 | 250 |  | 2.03 |  | -3.0791 | X | -3.0791
21FLSWFD_670404 | 21FLSWFD | 670404 | 28.1824 | -82.3934 | River/Stream | 2007-11-08 | 0.5 |  | 0.071 | 0.048 | 7.02 |  |  | 0.032 | 0.009 | 250 |  | 2.59 |  | -3.442 | X | -3.0366
21FLSWFD_670404 | 21FLSWFD | 670404 | 28.1824 | -82.3934 | River/Stream | 2007-12-05 | 15.84 |  |  | 0.017 | 6.94 |  |  | 0.064 | 0.018 | 200 |  | 2.95 |  | -2.7489 | X | -4.0745
21FLSWFD_670405 | 21FLSWFD | 670405 | 28.1824 | -82.3894 | River/Stream | 2007-10-01 | 7.31 |  | 0.128 | 0.042 | 6.8 |  |  | 0.041 | 0.018 | 250 |  | 2.03 |  | -3.1942 | X | -3.1701
21FLSWFD_670405 | 21FLSWFD | 670405 | 28.1824 | -82.3894 | River/Stream | 2007-11-08 | 0.5 |  | 0.08 | 0.044 | 7.1 |  |  | 0.032 | 0.009 | 250 |  | 2.3 |  | -3.442 | X | -3.1236
21FLSWFD_670405 | 21FLSWFD | 670405 | 28.1824 | -82.3894 | River/Stream | 2007-12-05 | 7.65 |  |  | 0.029 | 7.04 |  |  | 0.047 | 0.02 | 200 |  | 2.15 |  | -3.0576 | X | -3.5405
21FLGW_6976 | 21FLGW | 6976 | 30.1707 | -83.8232 | STREAM | 2001-10-02 | 0.425 |  | 0.043 | 0.018 | 7.47 | 359 | 0.15 | 0.12 |  | 60 | 4 | 6.63 | 0.168 | -2.1203 | -1.7838 | -4.0174
21FLGW_6976 | 21FLGW | 6976 | 30.1707 | -83.8232 | STREAM | 2004-02-11 |  |  | 0.2 | 0.019 | 7.14 | 182 | 1.1 |  |  |  |  | 8.02 | 1.119 | X | 0.11244 | -3.9633
21FLGW_6976 | 21FLGW | 6976 | 30.1707 | -83.8232 | STREAM | 2000-09-18 | 0.5 |  | 0.053 |  | 7.37 | 400 | 0.31 | 0.059 |  | 40 | 3.7 | 5.7 |  | -2.8302 | X | X
21FLGW_6976 | 21FLGW | 6976 | 30.1707 | -83.8232 | STREAM | 2000-11-09 | 0.5 |  | 0.048 | 0.037 | 7.42 | 461 | 0.31 |  |  | 100 | 3.3 | 5.42 | 0.347 | X | -1.0584 | -3.2968
21FLGW_6976 | 21FLGW | 6976 | 30.1707 | -83.8232 | STREAM | 2001-05-21 | 0.5 |  | 0.036 | 0.002 | 7.47 | 463 | 0.24 | 0.09 |  | 70 | 3.4 | 6.29 | 0.242 | -2.4079 | -1.4188 | -6.2146
21FLGW_6976 | 21FLGW | 6976 | 30.1707 | -83.8232 | STREAM | 2005-10-06 | 0.425 |  | 0.046 | 0.06 | 7.47 | 444 | 0.33 | 0.12 |  | 70 | 2.8 | 5.015 | 0.39 | -2.1203 | -0.94161 | -2.8134
21FLGW_6976 | 21FLGW | 6976 | 30.1707 | -83.8232 | STREAM | 2005-06-08 | 0.48 |  | 0.12 | 0.066 | 7.02 | 282.5 | 0.88 | 0.12 |  | 500 | 1.8 | 4.625 | 0.946 | -2.1203 | -0.055513 | -2.7181
21FLGW_6976 | 21FLGW | 6976 | 30.1707 | -83.8232 | STREAM | 2001-11-05 | 0.425 |  | 0.03 | 0.028 | 7.33 | 478 | 0.22 | 0.075 |  | 40 | 6.8 | 5.92 | 0.248 | -2.5903 | -1.3943 | -3.5756
21FLGW_6976 | 21FLGW | 6976 | 30.1707 | -83.8232 | STREAM | 2004-04-13 | 0.425 |  | 0.11 | 0.073 | 7.42 | 287 | 0.82 | 0.12 |  | 300 | 2.4 | 5.78 | 0.893 | -2.1203 | -0.11317 | -2.6173
21FLGW_6976 | 21FLGW | 6976 | 30.1707 | -83.8232 | STREAM | 2001-03-06 | 0.5 |  | 0.03 | 0.002 | 7.66 | 433 | 0.23 | 0.094 |  | 60 | 3.2 | 8.03 | 0.232 | -2.3645 | -1.461 | -6.2146
21FLGW_6976 | 21FLGW | 6976 | 30.1707 | -83.8232 | STREAM | 1999-11-01 | 0.5 |  | 0.028 | 0.033 | 7.61 | 431 | 0.22 | 0.081 |  | 60 | 4.8 | 5.6 | 0.253 | -2.5133 | -1.3744 | -3.4112
21FLGW_6976 | 21FLGW | 6976 | 30.1707 | -83.8232 | STREAM | 2000-12-14 | 0.5 |  | 0.048 | 0.033 | 7.39 | 465 | 0.38 | 0.1 |  | 70 | 2.4 | 6.34 | 0.413 | -2.3026 | -0.88431 | -3.4112
21FLGW_6976 | 21FLGW | 6976 | 30.1707 | -83.8232 | STREAM | 2003-10-06 | 0.425 |  | 0.16 | 0.092 | 7.11 | 273 | 1.3 | 0.15 |  | 500 | 2 | 4.68 | 1.392 | -1.8971 | 0.33074 | -2.386
21FLGW_6976 | 21FLGW | 6976 | 30.1707 | -83.8232 | STREAM | 2006-09-13 | 0.445 |  | 0.029 |  | 7 | 452.5 | 0.24 | 0.055 |  | 50 | 5.3 | 4.55 |  | -2.9004 | X | X
21FLGW_6976 | 21FLGW | 6976 | 30.1707 | -83.8232 | STREAM | 2001-01-10 | 0.5 |  | 0.025 | 0.014 | 7.53 | 440 | 0.21 | 0.089 |  | 60 | 2.5 | 7.83 | 0.224 | -2.4191 | -1.4961 | -4.2687
21FLGW_6976 | 21FLGW | 6976 | 30.1707 | -83.8232 | STREAM | 2001-12-03 | 0.425 |  | 0.022 | 0.009 | 7.23 | 476 | 0.19 | 0.062 |  | 30 | 5.9 | 6.77 | 0.199 | -2.7806 | -1.6145 | -4.7105
21FLGW_6976 | 21FLGW | 6976 | 30.1707 | -83.8232 | STREAM | 2005-11-09 | 0.425 |  | 0.037 | 0.035 | 6.95 | 398 | 0.34 | 0.093 |  | 50 | 3.2 | 5.5 | 0.375 | -2.3752 | -0.98083 | -3.3524
21FLGW_6976 | 21FLGW | 6976 | 30.1707 | -83.8232 | STREAM | 2005-09-07 | 0.425 |  | 0.075 | 0.059 | 7.34 | 287.5 | 0.72 | 0.13 |  | 400 | 1.4 | 4.845 | 0.779 | -2.0402 | -0.24974 | -2.8302
21FLGW_6976 | 21FLGW | 6976 | 30.1707 | -83.8232 | STREAM | 2003-06-03 | 0.425 |  | 0.11 | 0.083 | 6.97 | 299 | 1.1 | 0.14 |  | 350 | 2.7 | 4.74 | 1.183 | -1.9661 | 0.16805 | -2.4889
21FLGW_6976 | 21FLGW | 6976 | 30.1707 | -83.8232 | STREAM | 2006-07-13 | 0.425 |  | 0.027 | 0.021 | 7.15 | 440 | 0.27 | 0.099 |  | 60 | 3.5 | 4.7 | 0.291 | -2.3126 | -1.2344 | -3.8632
21FLGW_6976 | 21FLGW | 6976 | 30.1707 | -83.8232 | STREAM | 2004-01-14 | 0.425 |  | 0.096 | 0.005 | 6.78 | 190 | 0.98 | 0.076 |  | 400 | 1.8 | 7.2 | 0.985 | -2.577 | -0.015114 | -5.2983
21FLGW_6976 | 21FLGW | 6976 | 30.1707 | -83.8232 | STREAM | 1999-12-16 | 0.5 |  | 0.02 | 0.013 | 7.65 | 385 | 0.205 | 0.062 |  | 60 | 5.15 | 6.2 | 0.218 | -2.7806 | -1.5233 | -4.3428
21FLGW_6976 | 21FLGW | 6976 | 30.1707 | -83.8232 | STREAM | 2000-08-22 | 0.5 |  | 0.023 | 0.027 | 7.22 | 471 | 0.24 | 0.057 |  | 60 | 2 | 5.4 | 0.267 | -2.8647 | -1.3205 | -3.6119
21FLGW_6976 | 21FLGW | 6976 | 30.1707 | -83.8232 | STREAM | 2002-01-14 | 0.425 |  | 0.021 | 0.002 | 7.77 | 411 | 0.22 | 0.07 |  | 20 | 3.5 | 6.98 | 0.222 | -2.6593 | -1.5051 | -6.2146
21FLGW_6976 | 21FLGW | 6976 | 30.1707 | -83.8232 | STREAM | 2002-05-09 | 0.425 |  | 0.028 | 0.02 | 7.39 | 453 | 0.31 | 0.12 |  | 80 | 3.1 | 5.18 | 0.33 | -2.1203 | -1.1087 | -3.912
21FLGW_6976 | 21FLGW | 6976 | 30.1707 | -83.8232 | STREAM | 2004-05-13 | 0.48 |  | 0.062 | 0.1 | 7.42 | 356 | 0.7 | 0.15 |  | 250 | 2.5 | 4.85 | 0.8 | -1.8971 | -0.22314 | -2.3026
21FLGW_6976 | 21FLGW | 6976 | 30.1707 | -83.8232 | STREAM | 2004-07-12 | 0.425 |  | 0.051 | 0.08 | 7.26 | 381 | 0.58 | 0.14 |  | 200 | 2.6 | 4.73 | 0.66 | -1.9661 | -0.41552 | -2.5257
21FLGW_6976 | 21FLGW | 6976 | 30.1707 | -83.8232 | STREAM | 2000-01-05 | 0.5 |  | 0.019 | 0.0095 | 7.52 | 340 | 0.22 | 0.0675 |  | 60 | 3.2 | 5.9 | 0.2295 | -2.6956 | -1.4719 | -4.6565
21FLGW_6976 | 21FLGW | 6976 | 30.1707 | -83.8232 | STREAM | 2006-10-09 | 0.425 |  | 0.023 | 0.021 | 6.65 | 450 | 0.27 | 0.094 |  |  |  | 5.3 | 0.291 | -2.3645 | -1.2344 | -3.8632
21FLGW_6976 | 21FLGW | 6976 | 30.1707 | -83.8232 | STREAM | 1999-10-06 | 0.5 |  | 0.0455 |  | 7.33 | 362 | 0.535 | 0.0835 |  | 120 | 2.1 | 5.1 |  | -2.4829 | X | X
21FLGW_6976 | 21FLGW | 6976 | 30.1707 | -83.8232 | STREAM | 2003-09-08 | 0.425 |  | 0.11 | 0.009 | 6.55 | 119.9 | 1.4 | 0.16 |  | 600 | 1.4 | 4.625 | 1.409 | -1.8326 | 0.34288 | -4.7105
21FLGW_6976 | 21FLGW | 6976 | 30.1707 | -83.8232 | STREAM | 2001-09-10 | 0.425 |  | 0.05 |  | 7.04 | 375 | 0.64 | 0.14 |  | 150 | 3.4 | 5.51 |  | -1.9661 | X | X
21FLGW_6976 | 21FLGW | 6976 | 30.1707 | -83.8232 | STREAM | 2002-02-06 | 0.425 |  | 0.027 | 0.028 | 7.16 | 393 | 0.35 | 0.11 |  | 80 | 1.7 | 6.13 | 0.378 | -2.2073 | -0.97286 | -3.5756
21FLGW_6976 | 21FLGW | 6976 | 30.1707 | -83.8232 | STREAM | 2001-07-12 | 0.5 |  | 0.036 |  | 7.16 | 322 | 0.52 | 0.059 |  | 250 | 2.6 | 4.74 |  | -2.8302 | X | X
21FLGW_6976 | 21FLGW | 6976 | 30.1707 | -83.8232 | STREAM | 2002-04-03 | 0.425 |  | 0.04 | 0.016 | 7.32 | 357 | 0.59 | 0.13 |  | 140 | 2.4 | 5.14 | 0.606 | -2.0402 | -0.50088 | -4.1352
21FLGW_6976 | 21FLGW | 6976 | 30.1707 | -83.8232 | STREAM | 2004-06-07 | 0.425 |  | 0.039 | 0.097 | 6.57 | 355 | 0.59 | 0.13 |  | 200 | 2.8 | 5.55 | 0.687 | -2.0402 | -0.37542 | -2.333
21FLGW_6976 | 21FLGW | 6976 | 30.1707 | -83.8232 | STREAM | 2001-02-06 | 0.5 |  | 0.019 | 0.012 | 7.52 | 413 | 0.29 | 0.1 |  | 60 | 2.3 | 7.66 | 0.302 | -2.3026 | -1.1973 | -4.4228
21FLGW_6976 | 21FLGW | 6976 | 30.1707 | -83.8232 | STREAM | 2000-07-10 | 0.5 |  | 0.024 |  | 7.62 | 495 | 0.38 | 0.05 |  | 30 | 1.6 | 5.4 |  | -2.9957 | X | X
21FLGW_6976 | 21FLGW | 6976 | 30.1707 | -83.8232 | STREAM | 2006-11-06 | 0.425 |  | 0.022 | 0.002 | 7.3 | 340.5 | 0.38 | 0.089 |  | 150 | 1.4 | 6.2 | 0.382 | -2.4191 | -0.96233 | -6.2146
21FLGW_6976 | 21FLGW | 6976 | 30.1707 | -83.8232 | STREAM | 2003-05-05 | 0.425 |  | 0.096 | 0.002 | 6.5 | 138.1 | 1.7 | 0.14 |  | 800 | 1.5 | 4.48 | 1.702 | -1.9661 | 0.5318 | -6.2146
21FLGW_6976 | 21FLGW | 6976 | 30.1707 | -83.8232 | STREAM | 2006-04-12 | 0.425 |  | 0.045 | 0.012 | 6.95 | 264 | 0.8 | 0.097 |  | 300 | 1.9 | 5.65 | 0.812 | -2.333 | -0.20825 | -4.4228
21FLGW_6976 | 21FLGW | 6976 | 30.1707 | -83.8232 | STREAM | 2005-02-08 | 0.425 |  | 0.061 | 0.017 | 7.135 | 158.5 | 1.1 | 0.073 |  | 300 | 1.5 | 6.925 | 1.117 | -2.6173 | 0.11065 | -4.0745
21FLGW_6976 | 21FLGW | 6976 | 30.1707 | -83.8232 | STREAM | 2000-04-03 | 0.5 |  | 0.02 | 0.005 | 6.8 | 308 | 0.37 | 0.084 |  | 120 | 1.3 | 5.9 | 0.375 | -2.4769 | -0.98083 | -5.2983
21FLGW_6976 | 21FLGW | 6976 | 30.1707 | -83.8232 | STREAM | 2000-06-15 | 0.5 |  | 0.013 | 0.005 | 7.54 | 487 | 0.25 | 0.031 |  | 50 | 1.1 | 5.7 | 0.255 | -3.4738 | -1.3665 | -5.2983
21FLGW_6976 | 21FLGW | 6976 | 30.1707 | -83.8232 | STREAM | 2004-11-08 | 0.425 |  | 0.073 | 0.002 | 6.64 | 138.5 | 1.5 | 0.098 |  | 600 | 1.1 | 6.21 | 1.502 | -2.3228 | 0.4068 | -6.2146
21FLGW_6976 | 21FLGW | 6976 | 30.1707 | -83.8232 | STREAM | 2002-10-16 | 0.425 |  | 0.053 | 0.01 | 7.075 | 257.5 | 1.1 | 0.12 |  | 500 | 2 | 4.8 | 1.11 | -2.1203 | 0.10436 | -4.6052
21FLGW_6976 | 21FLGW | 6976 | 30.1707 | -83.8232 | STREAM | 2006-05-15 | 0.85 |  | 0.038 | 0.017 | 7 | 240 | 0.79 | 0.095 |  | 250 | 2.3 | 5.8 | 0.807 | -2.3539 | -0.21443 | -4.0745
21FLGW_6976 | 21FLGW | 6976 | 30.1707 | -83.8232 | STREAM | 2002-07-08 | 0.425 |  | 0.04 | 0.038 | 7.17 | 278 | 0.85 | 0.16 |  | 250 | 3 | 4.65 | 0.888 | -1.8326 | -0.11878 | -3.2702
21FLGW_6976 | 21FLGW | 6976 | 30.1707 | -83.8232 | STREAM | 2005-12-12 | 0.425 |  | 0.029 | 0.013 | 6.15 | 204.5 | 0.77 | 0.074 |  |  |  | 6.9 | 0.783 | -2.6037 | -0.24462 | -4.3428
21FLGW_6976 | 21FLGW | 6976 | 30.1707 | -83.8232 | STREAM | 2004-08-09 | 0.425 |  | 0.037 | 0.051 | 7.48 | 260 | 1 | 0.12 |  | 400 | 2.3 | 4.67 | 1.051 | -2.1203 | 0.049742 | -2.9759
21FLGW_6976 | 21FLGW | 6976 | 30.1707 | -83.8232 | STREAM | 2002-08-05 | 0.425 |  | 0.037 | 0.034 | 7.06 | 277 | 1 | 0.16 |  | 500 | 3.3 | 4.67 | 1.034 | -1.8326 | 0.033435 | -3.3814
21FLGW_6976 | 21FLGW | 6976 | 30.1707 | -83.8232 | STREAM | 2005-08-08 | 0.425 |  | 0.047 | 0.018 | 6.92 | 107.5 | 1.3 | 0.1 |  | 500 | 2 | 5.405 | 1.318 | -2.3026 | 0.27612 | -4.0174
21FLGW_6976 | 21FLGW | 6976 | 30.1707 | -83.8232 | STREAM | 2001-08-13 |  |  | 0.054 | 0.002 | 6.98 | 220 | 1.5 | 0.16 |  | 750 | 4.7 | 4.51 | 1.502 | -1.8326 | 0.4068 | -6.2146
21FLGW_6976 | 21FLGW | 6976 | 30.1707 | -83.8232 | STREAM | 2000-03-01 | 0.5 |  | 0.012 | 0.005 | 7.55 | 333 | 0.34 | 0.094 |  | 75 | 1.5 | 7.1 | 0.345 | -2.3645 | -1.0642 | -5.2983
21FLGW_6976 | 21FLGW | 6976 | 30.1707 | -83.8232 | STREAM | 2003-02-06 | 0.425 |  | 0.036 | 0.006 | 7.04 | 194 | 1.1 | 0.083 |  | 400 | 2.6 | 7.58 | 1.106 | -2.4889 | 0.10075 | -5.116
21FLGW_6976 | 21FLGW | 6976 | 30.1707 | -83.8232 | STREAM | 2003-04-07 | 0.425 |  | 0.055 | 0.043 | 6.215 | 91.6 | 1.8 | 0.11 |  | 700 | 1.4 | 4.805 | 1.843 | -2.2073 | 0.61139 | -3.1466
21FLGW_6976 | 21FLGW | 6976 | 30.1707 | -83.8232 | STREAM | 2003-07-07 | 0.425 |  | 0.047 | 0.002 | 6.18 | 81.95 | 1.6 | 0.078 |  | 500 | 1.6 | 4.51 | 1.602 | -2.551 | 0.47125 | -6.2146
21FLGW_6976 | 21FLGW | 6976 | 30.1707 | -83.8232 | STREAM | 2005-05-13 | 0.425 |  | 0.038 | 0.002 | 6.305 | 83 | 1.3 | 0.077 |  | 500 | 1.1 | 5.52 | 1.302 | -2.5639 | 0.2639 | -6.2146
21FLGW_6976 | 21FLGW | 6976 | 30.1707 | -83.8232 | STREAM | 2003-12-08 | 0.48 |  | 0.042 | 0.002 | 6.84 | 161.5 | 1.5 | 0.068 |  | 500 | 2.3 | 7.625 | 1.502 | -2.6882 | 0.4068 | -6.2146
21FLGW_6976 | 21FLGW | 6976 | 30.1707 | -83.8232 | STREAM | 2002-06-04 | 0.425 |  | 0.005 | 0.002 | 7.48 | 484 | 0.18 | 0.058 |  | 50 | 3.2 | 6 | 0.182 | -2.8473 | -1.7037 | -6.2146
21FLGW_6976 | 21FLGW | 6976 | 30.1707 | -83.8232 | STREAM | 2001-04-10 | 0.5 |  | 0.038 | 0.016 | 6.67 | 169 | 1.4 | 0.13 |  | 500 | 2.7 | 5.52 | 1.416 | -2.0402 | 0.34784 | -4.1352
21FLGW_6976 | 21FLGW | 6976 | 30.1707 | -83.8232 | STREAM | 2004-12-07 | 0.475 |  | 0.035 | 0.002 | 6.985 | 168.5 | 1.3 | 0.074 |  | 500 | 1.2 | 6.635 | 1.302 | -2.6037 | 0.2639 | -6.2146
21FLGW_6976 | 21FLGW | 6976 | 30.1707 | -83.8232 | STREAM | 2006-12-13 | 0.425 |  | 0.014 | 0.01 | 7.2 | 293.5 | 0.58 | 0.093 |  | 250 | 1.7 | 6.75 | 0.59 | -2.3752 | -0.52763 | -4.6052
21FLGW_6976 | 21FLGW | 6976 | 30.1707 | -83.8232 | STREAM | 2002-03-05 | 0.7 |  | 0.023 | 0.005 | 7.14 | 169 | 0.97 | 0.15 |  | 200 | 4.8 | 7.335 | 0.975 | -1.8971 | -0.025318 | -5.2983
21FLGW_6976 | 21FLGW | 6976 | 30.1707 | -83.8232 | STREAM | 2003-08-04 | 0.425 |  | 0.032 | 0.005 | 6.28 | 82.8 | 1.5 | 0.086 |  | 500 | 1.8 | 4.645 | 1.505 | -2.4534 | 0.40879 | -5.2983
21FLGW_6976 | 21FLGW | 6976 | 30.1707 | -83.8232 | STREAM | 2002-09-10 | 0.425 |  | 0.04 |  | 6.59 | 126 | 1.9 | 0.15 |  | 750 | 2.3 | 5.43 |  | -1.8971 | X | X
21FLGW_6976 | 21FLGW | 6976 | 30.1707 | -83.8232 | STREAM | 2002-11-14 | 0.425 |  | 0.023 | 0.01 | 6.95 | 208 | 1.1 | 0.11 |  | 350 | 2.1 | 5.82 | 1.11 | -2.2073 | 0.10436 | -4.6052
21FLGW_6976 | 21FLGW | 6976 | 30.1707 | -83.8232 | STREAM | 2006-03-09 | 0.425 |  | 0.024 | 0.01 | 5.455 | 69 | 1.2 | 0.032 |  | 400 | 1 | 7.61 | 1.21 | -3.442 | 0.19062 | -4.6052
21FLGW_6976 | 21FLGW | 6976 | 30.1707 | -83.8232 | STREAM | 2002-12-10 |  |  | 0.022 | 0.002 | 6.79 | 140 | 1.1 | 0.07 |  | 400 | 1.8 | 7.07 | 1.102 | -2.6593 | 0.097127 | -6.2146
21FLGW_6976 | 21FLGW | 6976 | 30.1707 | -83.8232 | STREAM | 2004-03-09 | 0.425 |  | 0.027 | 0.004 | 6.75 | 91 | 1.4 | 0.066 |  | 400 | 1.1 | 7.085 | 1.404 | -2.7181 | 0.33933 | -5.5215
21FLGW_6976 | 21FLGW | 6976 | 30.1707 | -83.8232 | STREAM | 2004-10-11 | 0.55 |  | 0.027 | 0.01 | 5.65 | 53 | 1.7 | 0.086 |  | 600 | 0.75 | 5.215 | 1.71 | -2.4534 | 0.53649 | -4.6052
21FLGW_6976 | 21FLGW | 6976 | 30.1707 | -83.8232 | STREAM | 2005-07-13 | 0.425 |  | 0.019 | 0.01 | 5.7 | 43 | 1.2 | 0.048 |  | 500 | 1.2 | 4.65 | 1.21 | -3.0366 | 0.19062 | -4.6052
21FLGW_6976 | 21FLGW | 6976 | 30.1707 | -83.8232 | STREAM | 2005-01-04 | 0.425 |  | 0.023 | 0.01 | 6.66 | 91.5 | 1.5 | 0.051 |  | 300 | 1 | 7.63 | 1.51 | -2.9759 | 0.41211 | -4.6052
21FLGW_6976 | 21FLGW | 6976 | 30.1707 | -83.8232 | STREAM | 2000-05-02 | 0.5 |  | 0.005 | 0.006 | 6.94 | 399 | 0.33 | 0.066 |  | 100 | 1.9 | 5.4 | 0.336 | -2.7181 | -1.0906 | -5.116
21FLGW_6976 | 21FLGW | 6976 | 30.1707 | -83.8232 | STREAM | 2003-03-12 | 0.425 |  | 0.018 | 0.002 | 5.84 | 43 | 1.2 | 0.082 |  | 300 | 1.1 | 6.49 | 1.202 | -2.501 | 0.18399 | -6.2146
21FLGW_6976 | 21FLGW | 6976 | 30.1707 | -83.8232 | STREAM | 2003-11-04 |  |  | 0.02 | 0.01 | 5.4 | 45.7 | 1.4 | 0.044 |  | 500 | 1.5 | 5.67 | 1.41 | -3.1236 | 0.34359 | -4.6052
21FLGW_6976 | 21FLGW | 6976 | 30.1707 | -83.8232 | STREAM | 2003-01-09 | 0.85 |  | 0.021 | 0.002 | 5.18 | 66.6 | 1.5 | 0.045 |  | 500 | 1.5 | 8.83 | 1.502 | -3.1011 | 0.4068 | -6.2146
21FLGW_6976 | 21FLGW | 6976 | 30.1707 | -83.8232 | STREAM | 2005-03-10 | 0.425 |  | 0.018 | 0.01 | 6.215 | 75.55 | 1.3 | 0.045 |  | 500 | 1.2 | 7.385 | 1.31 | -3.1011 | 0.27003 | -4.6052
21FLGW_6976 | 21FLGW | 6976 | 30.1707 | -83.8232 | STREAM | 2005-04-12 | 0.425 |  | 0.015 | 0.01 | 5.665 | 37 | 1.1 | 0.057 |  | 500 | 0.85 | 5.015 | 1.11 | -2.8647 | 0.10436 | -4.6052
21FLGW_6976 | 21FLGW | 6976 | 30.1707 | -83.8232 | STREAM | 2006-02-08 | 0.65 |  | 0.015 | 0.002 | 6.21 | 71 | 1.1 | 0.028 |  | 300 | 1.2 | 8.405 | 1.102 | -3.5756 | 0.097127 | -6.2146
21FLGW_6976 | 21FLGW | 6976 | 30.1707 | -83.8232 | STREAM | 2007-01-10 | 0.7 |  | 0.022 | 0.01 | 5.6 | 77 | 1.8 | 0.087 |  | 500 | 2.4 | 7.35 | 1.81 | -2.4418 | 0.59333 | -4.6052
21FLGW_6976 | 21FLGW | 6976 | 30.1707 | -83.8232 | STREAM | 2004-09-15 |  |  | 0.021 | 0.01 | 5.32 | 47 | 1.8 | 0.072 |  |  |  | 4.475 | 1.81 | -2.6311 | 0.59333 | -4.6052
21FLGW_6976 | 21FLGW | 6976 | 30.1707 | -83.8232 | STREAM | 2006-01-11 | 0.6 |  | 0.016 | 0.002 | 6.45 | 64 | 1.4 | 0.041 |  | 500 | 1.1 | 8.415 | 1.402 | -3.1942 | 0.3379 | -6.2146
21FLGW_6976 | 21FLGW | 6976 | 30.1707 | -83.8232 | STREAM | 2007-02-08 | 0.7 |  | 0.014 | 0.01 | 4.6 | 56 | 1.3 | 0.042 |  | 500 | 2.3 | 9.005 | 1.31 | -3.1701 | 0.27003 | -4.6052
21FLGW_6976 | 21FLGW | 6976 | 30.1707 | -83.8232 | STREAM | 2000-02-02 | 0.5 |  | 0.016 | 0.004 | 7.32 | 301 |  | 0.096 |  | 100 | 1.3 | 6.9 |  | -2.3434 | X | -5.5215
21FLGW_6976 | 21FLGW | 6976 | 30.1707 | -83.8232 | STREAM | 2001-06-14 |  |  | 0.016 | 0.002 | 7.4 | 423 |  | 0.094 |  | 60 | 3.4 | 5.38 |  | -2.3645 | X | -6.2146
21FLGW_6976 | 21FLGW | 6976 | 30.1707 | -83.8232 | STREAM | 2000-10-17 | 0.5 |  |  | 0.023 | 7.13 | 354 | 0.87 | 0.16 |  | 200 | 3.3 | 5.81 | 0.893 | -1.8326 | -0.11317 | -3.7723
21FLGW_6976 | 21FLGW | 6976 | 30.1707 | -83.8232 | STREAM | 2006-06-14 | 0.425 |  |  |  | 5.7 | 245.5 |  |  |  | 100 | 2.4 | 6.45 |  | X | X | X
21FLGW_6978 | 21FLGW | 6978 | 29.7743 | -83.324 | STREAM | 2001-10-02 | 0.425 |  | 0.06 | 0.044 | 7.11 | 391 | 0.49 | 0.16 |  | 150 | 1.8 | 7 | 0.534 | -1.8326 | -0.62736 | -3.1236
21FLGW_6978 | 21FLGW | 6978 | 29.7743 | -83.324 | STREAM | 2001-11-05 | 0.48 |  | 0.041 | 0.041 | 7.25 | 590 | 0.35 | 0.08 |  | 30 | 1.6 | 5.55 | 0.391 | -2.5257 | -0.93905 | -3.1942
21FLGW_6978 | 21FLGW | 6978 | 29.7743 | -83.324 | STREAM | 2001-12-04 | 0.425 |  | 0.032 | 0.012 | 7 | 568 | 0.3 | 0.042 |  | 10 | 1 | 6.26 | 0.312 | -3.1701 | -1.1648 | -4.4228
21FLGW_6978 | 21FLGW | 6978 | 29.7743 | -83.324 | STREAM | 2006-09-12 | 0.7 |  | 0.057 | 0.086 | 6.25 | 538.5 | 0.55 | 0.056 |  | 200 | 1.4 | 4.9 | 0.636 | -2.8824 | -0.45256 | -2.4534
21FLGW_6978 | 21FLGW | 6978 | 29.7743 | -83.324 | STREAM | 2003-06-03 | 0.425 |  | 0.054 | 0.094 | 7.15 | 509 | 0.53 | 0.09 |  | 80 | 1.3 | 5.02 | 0.624 | -2.4079 | -0.4716 | -2.3645
21FLGW_6978 | 21FLGW | 6978 | 29.7743 | -83.324 | STREAM | 2005-10-06 | 0.425 |  | 0.049 | 0.11 | 7.455 | 483.5 | 0.56 | 0.082 |  | 80 | 1.7 | 5.285 | 0.67 | -2.501 | -0.40048 | -2.2073
21FLGW_6978 | 21FLGW | 6978 | 29.7743 | -83.324 | STREAM | 2004-04-13 | 0.425 |  | 0.06 | 0.1 | 7.28 | 439 | 0.71 | 0.1 |  | 150 | 1.2 | 6.84 | 0.81 | -2.3026 | -0.21072 | -2.3026
21FLGW_6978 | 21FLGW | 6978 | 29.7743 | -83.324 | STREAM | 2005-11-09 | 0.425 |  | 0.031 | 0.034 | 7.6 | 563 | 0.4 | 0.04 |  | 50 | 1.2 | 5.95 | 0.434 | -3.2189 | -0.83471 | -3.3814
21FLGW_6978 | 21FLGW | 6978 | 29.7743 | -83.324 | STREAM | 1999-11-02 | 0.5 |  | 0.035 | 0.044 | 7.53 | 468 | 0.47 | 0.048 |  | 100 | 1.6 | 5.6 | 0.514 | -3.0366 | -0.66553 | -3.1236
21FLGW_6978 | 21FLGW | 6978 | 29.7743 | -83.324 | STREAM | 2001-05-17 | 0.5 |  | 0.025 | 0.002 | 6.78 | 611 | 0.34 | 0.026 |  | 30 | 0.8 | 6.66 | 0.342 | -3.6497 | -1.0729 | -6.2146
21FLGW_6978 | 21FLGW | 6978 | 29.7743 | -83.324 | STREAM | 2002-01-14 | 0.425 |  | 0.021 | 0.002 | 7.91 | 611 | 0.3 | 0.034 |  | 5 | 1.4 | 8.47 | 0.302 | -3.3814 | -1.1973 | -6.2146
21FLGW_6978 | 21FLGW | 6978 | 29.7743 | -83.324 | STREAM | 2004-01-14 | 0.425 |  | 0.033 | 0.002 | 7 | 359 | 0.48 | 0.048 |  | 120 | 1.5 | 6.16 | 0.482 | -3.0366 | -0.72981 | -6.2146
21FLGW_6978 | 21FLGW | 6978 | 29.7743 | -83.324 | STREAM | 2000-11-09 | 0.5 |  | 0.042 | 0.0275 | 7.23 | 511 | 0.615 |  |  | 100 | 1.1 | 6.43 | 0.6425 | X | -0.44239 | -3.5936
21FLGW_6978 | 21FLGW | 6978 | 29.7743 | -83.324 | STREAM | 2006-11-06 | 0.425 |  | 0.015 | 0.005 | 7.5 | 576.5 | 0.22 | 0.025 |  | 30 | 0.75 | 8.05 | 0.225 | -3.6889 | -1.4917 | -5.2983
21FLGW_6978 | 21FLGW | 6978 | 29.7743 | -83.324 | STREAM | 2006-10-09 | 0.425 |  | 0.021 | 0.014 | 6.45 | 593.5 | 0.31 | 0.028 |  | 40 | 1.1 | 6.05 | 0.324 | -3.5756 | -1.127 | -4.2687
21FLGW_6978 | 21FLGW | 6978 | 29.7743 | -83.324 | STREAM | 2005-12-13 | 0.425 |  | 0.025 | 0.02 | 7.1 | 603 | 0.37 | 0.066 |  | 50 | 2.6 | 7.05 | 0.39 | -2.7181 | -0.94161 | -3.912
21FLGW_6978 | 21FLGW | 6978 | 29.7743 | -83.324 | STREAM | 2006-05-16 | 0.425 |  | 0.022 | 0.008 | 7.5 | 521 | 0.36 | 0.042 |  | 50 | 1.7 | 6.85 | 0.368 | -3.1701 | -0.99967 | -4.8283
21FLGW_6978 | 21FLGW | 6978 | 29.7743 | -83.324 | STREAM | 2006-04-12 | 0.425 |  | 0.029 | 0.029 | 7.4 | 431 | 0.5 | 0.074 |  | 100 | 1.2 | 6.6 | 0.529 | -2.6037 | -0.63677 | -3.5405
21FLGW_6978 | 21FLGW | 6978 | 29.7743 | -83.324 | STREAM | 2001-06-11 | 0.55 |  | 0.02 | 0.006 | 7.65 | 595 | 0.35 | 0.028 |  | 30 | 0.7 | 6.6 | 0.356 | -3.5756 | -1.0328 | -5.116
21FLGW_6978 | 21FLGW | 6978 | 29.7743 | -83.324 | STREAM | 2005-09-07 | 0.425 |  | 0.055 | 0.085 | 7.3 | 253 | 1 | 0.14 |  | 500 | 2.6 | 5.905 | 1.085 | -1.9661 | 0.08158 | -2.4651
21FLGW_6978 | 21FLGW | 6978 | 29.7743 | -83.324 | STREAM | 2002-04-03 | 0.425 |  | 0.039 | 0.023 | 7.31 | 441 | 0.71 | 0.1 |  | 100 | 1.2 | 6.44 | 0.733 | -2.3026 | -0.31061 | -3.7723
21FLGW_6978 | 21FLGW | 6978 | 29.7743 | -83.324 | STREAM | 2000-12-13 | 0.5 |  | 0.024 | 0.01 | 7.12 | 518 | 0.44 | 0.041 |  | 60 | 0.65 | 6.22 | 0.45 | -3.1942 | -0.79851 | -4.6052
21FLGW_6978 | 21FLGW | 6978 | 29.7743 | -83.324 | STREAM | 2004-06-07 | 5.7 |  | 0.02 | 0.01 | 6.905 | 586.5 | 0.37 | 0.036 |  | 30 | 0.7 | 5.935 | 0.38 | -3.3242 | -0.96758 | -4.6052
21FLGW_6978 | 21FLGW | 6978 | 29.7743 | -83.324 | STREAM | 2004-05-12 | 0.48 |  | 0.035 | 0.089 | 7.75 | 420 | 0.72 | 0.11 |  | 100 | 3.3 | 5.96 | 0.809 | -2.2073 | -0.21196 | -2.4191
21FLGW_6978 | 21FLGW | 6978 | 29.7743 | -83.324 | STREAM | 1999-12-16 | 0.5 |  | 0.013 | 0.01 | 7.59 | 468 | 0.27 | 0.023 |  | 40 | 1 | 6.6 | 0.28 | -3.7723 | -1.273 | -4.6052
21FLGW_6978 | 21FLGW | 6978 | 29.7743 | -83.324 | STREAM | 2003-05-05 | 0.425 |  | 0.065 | 0.049 | 7 | 259 | 1.4 | 0.15 |  | 400 | 1.5 | 5.35 | 1.449 | -1.8971 | 0.37087 | -3.0159
21FLGW_6978 | 21FLGW | 6978 | 29.7743 | -83.324 | STREAM | 2004-07-12 | 0.425 |  | 0.019 | 0.018 | 7.83 | 529 | 0.43 | 0.047 |  | 60 | 0.8 | 6.27 | 0.448 | -3.0576 | -0.80296 | -4.0174
21FLGW_6978 | 21FLGW | 6978 | 29.7743 | -83.324 | STREAM | 2001-09-10 | 0.425 |  | 0.056 |  | 6.99 | 309 | 1.3 | 0.14 |  | 300 | 2.5 | 5.65 |  | -1.9661 | X | X
21FLGW_6978 | 21FLGW | 6978 | 29.7743 | -83.324 | STREAM | 2003-10-06 | 0.48 |  | 0.047 | 0.067 | 7.25 | 297 | 1.1 | 0.11 |  | 250 | 3.4 | 5.82 | 1.167 | -2.2073 | 0.15444 | -2.7031
21FLGW_6978 | 21FLGW | 6978 | 29.7743 | -83.324 | STREAM | 2000-06-15 | 0.5 |  | 0.016 | 0.004 | 7.61 | 550 | 0.4 | 0.015 |  | 50 | 0.55 | 7.3 | 0.404 | -4.1997 | -0.90634 | -5.5215
21FLGW_6978 | 21FLGW | 6978 | 29.7743 | -83.324 | STREAM | 2000-05-01 | 0.5 |  | 0.013 | 0.005 | 7.14 | 550 | 0.33 | 0.016 |  | 50 | 0.35 | 8 | 0.335 | -4.1352 | -1.0936 | -5.2983
21FLGW_6978 | 21FLGW | 6978 | 29.7743 | -83.324 | STREAM | 2002-07-08 | 0.425 |  | 0.012 | 0.007 | 7.37 | 598 | 0.31 | 0.04 |  | 30 | 0.8 | 6.38 | 0.317 | -3.2189 | -1.1489 | -4.9618
21FLGW_6978 | 21FLGW | 6978 | 29.7743 | -83.324 | STREAM | 2001-03-06 | 0.5 |  | 0.016 | 0.006 | 7.44 | 522 | 0.42 | 0.053 |  | 60 | 1.1 | 6.5 | 0.426 | -2.9375 | -0.85332 | -5.116
21FLGW_6978 | 21FLGW | 6978 | 29.7743 | -83.324 | STREAM | 2003-07-07 | 0.425 |  | 0.052 | 0.002 | 6.75 | 128.6 | 1.4 | 0.1 |  | 350 | 1.4 | 5.92 | 1.402 | -2.3026 | 0.3379 | -6.2146
21FLGW_6978 | 21FLGW | 6978 | 29.7743 | -83.324 | STREAM | 2000-04-03 | 0.5 |  | 0.017 | 0.011 | 7.06 | 468 | 0.46 | 0.042 |  | 100 | 0.5 | 6.1 | 0.471 | -3.1701 | -0.7529 | -4.5099
21FLGW_6978 | 21FLGW | 6978 | 29.7743 | -83.324 | STREAM | 2003-04-08 | 0.425 |  | 0.069 | 0.044 | 6.53 | 141.65 | 1.9 | 0.22 |  | 500 | 2.4 | 4.86 | 1.944 | -1.5141 | 0.66475 | -3.1236
21FLGW_6978 | 21FLGW | 6978 | 29.7743 | -83.324 | STREAM | 2001-08-13 |  |  | 0.067 |  | 6.915 | 191 | 1.9 | 0.25 |  | 500 | 2 | 4.41 |  | -1.3863 | X | X
21FLGW_6978 | 21FLGW | 6978 | 29.7743 | -83.324 | STREAM | 2006-07-13 | 0.425 |  | 0.014 | 0.01 | 7.1 | 508 | 0.42 | 0.044 |  | 60 | 1.2 | 6.4 | 0.43 | -3.1236 | -0.84397 | -4.6052
21FLGW_6978 | 21FLGW | 6978 | 29.7743 | -83.324 | STREAM | 2000-01-05 | 0.5 |  | 0.012 | 0.005 | 7.43 | 409 | 0.36 | 0.031 |  | 60 | 0.85 | 6.1 | 0.365 | -3.4738 | -1.0079 | -5.2983
21FLGW_6978 | 21FLGW | 6978 | 29.7743 | -83.324 | STREAM | 2007-02-06 | 0.425 |  | 0.033 | 0.049 | 7.15 | 265.5 | 1 | 0.028 |  | 150 | 1.1 | 8.04 | 1.049 | -3.5756 | 0.047837 | -3.0159
21FLGW_6978 | 21FLGW | 6978 | 29.7743 | -83.324 | STREAM | 2006-03-09 | 0.425 |  | 0.032 | 0.002 | 6.545 | 255 | 1 | 0.053 |  | 250 | 1.5 | 7.63 | 1.002 | -2.9375 | 0.001998 | -6.2146
21FLGW_6978 | 21FLGW | 6978 | 29.7743 | -83.324 | STREAM | 2004-02-11 |  |  | 0.023 | 0.004 | 7.4 | 255 | 0.74 |  |  | 140 |  | 8.2 | 0.744 | X | -0.29571 | -5.5215
21FLGW_6978 | 21FLGW | 6978 | 29.7743 | -83.324 | STREAM | 2003-12-08 | 0.425 |  | 0.023 | 0.002 | 6.87 | 370 | 0.74 | 0.06 |  | 120 | 1.4 | 8.32 | 0.742 | -2.8134 | -0.29841 | -6.2146
21FLGW_6978 | 21FLGW | 6978 | 29.7743 | -83.324 | STREAM | 2007-01-10 | 0.425 |  | 0.031 | 0.01 | 7.2 | 393 | 1 | 0.048 |  | 150 | 1 | 6.665 | 1.01 | -3.0366 | 0.0099503 | -4.6052
21FLGW_6978 | 21FLGW | 6978 | 29.7743 | -83.324 | STREAM | 2000-03-01 | 0.5 |  | 0.017 |  | 7.36 | 399 | 0.56 | 0.037 |  | 100 | 0.6 | 6.8 |  | -3.2968 | X | X
21FLGW_6978 | 21FLGW | 6978 | 29.7743 | -83.324 | STREAM | 2001-07-11 | 0.5 |  | 0.0345 |  | 7.21 | 316 | 1.15 | 0.12 |  | 200 | 1.3 | 5.28 |  | -2.1203 | X | X
21FLGW_6978 | 21FLGW | 6978 | 29.7743 | -83.324 | STREAM | 2000-08-21 | 0.5 |  | 0.029 | 0.016 | 7.27 | 426 | 1 | 0.038 |  | 120 | 0.55 | 3.2 | 1.016 | -3.2702 | 0.015873 | -4.1352
21FLGW_6978 | 21FLGW | 6978 | 29.7743 | -83.324 | STREAM | 2004-08-09 | 0.425 |  | 0.031 | 0.022 | 7.55 | 262 | 1.1 | 0.069 |  | 200 | 2.1 | 6.2 | 1.122 | -2.6736 | 0.11511 | -3.8167
21FLGW_6978 | 21FLGW | 6978 | 29.7743 | -83.324 | STREAM | 2000-07-10 | 0.5 |  | 0.012 | 0.004 | 7.31 | 650 | 0.43 | 0.02 |  | 30 | 0.5 | 6.7 | 0.434 | -3.912 | -0.83471 | -5.5215
21FLGW_6978 | 21FLGW | 6978 | 29.7743 | -83.324 | STREAM | 2003-08-04 | 0.425 |  | 0.033 | 0.008 | 6.57 | 161.5 | 1.2 | 0.13 |  | 350 | 2.1 | 4.83 | 1.208 | -2.0402 | 0.18897 | -4.8283
21FLGW_6978 | 21FLGW | 6978 | 29.7743 | -83.324 | STREAM | 1999-10-06 | 0.5 |  | 0.033 |  | 7 | 288 | 1.2 | 0.043 |  | 200 | 1.5 | 5.8 |  | -3.1466 | X | X
21FLGW_6978 | 21FLGW | 6978 | 29.7743 | -83.324 | STREAM | 2005-02-08 | 0.425 |  | 0.026 | 0.009 | 7.43 | 236 | 0.98 | 0.061 |  | 200 | 1.6 | 7.715 | 0.989 | -2.7969 | -0.011061 | -4.7105
21FLGW_6978 | 21FLGW | 6978 | 29.7743 | -83.324 | STREAM | 2002-08-06 | 0.425 |  | 0.016 | 0.052 | 7.24 | 442 | 0.65 | 0.12 |  | 150 | 0.75 | 6.48 | 0.702 | -2.1203 | -0.35382 | -2.9565
21FLGW_6978 | 21FLGW | 6978 | 29.7743 | -83.324 | STREAM | 2000-02-01 | 0.5 |  | 0.012 | 0.004 | 7.44 | 279 | 0.49 | 0.029 |  | 60 | 0.65 | 7.2 | 0.494 | -3.5405 | -0.70522 | -5.5215
21FLGW_6978 | 21FLGW | 6978 | 29.7743 | -83.324 | STREAM | 2003-09-08 | 0.425 |  | 0.031 | 0.002 | 6.64 | 152 | 1.3 | 0.16 |  | 400 | 2.3 | 4.68 | 1.302 | -1.8326 | 0.2639 | -6.2146
21FLGW_6978 | 21FLGW | 6978 | 29.7743 | -83.324 | STREAM | 2005-08-08 | 0.425 |  | 0.03 | 0.021 | 7.32 | 136.5 | 1.3 | 0.12 |  | 350 | 4.9 | 5.95 | 1.321 | -2.1203 | 0.27839 | -3.8632
21FLGW_6978 | 21FLGW | 6978 | 29.7743 | -83.324 | STREAM | 2002-03-05 | 0.425 |  | 0.019 | 0.021 | 7.07 | 218 | 0.83 | 0.08 |  | 100 | 2.5 | 9.55 | 0.851 | -2.5257 | -0.16134 | -3.8632
21FLGW_6978 | 21FLGW | 6978 | 29.7743 | -83.324 | STREAM | 2001-04-05 | 0.5 |  | 0.02 | 0.013 | 7.12 | 388 | 0.88 | 0.057 |  | 150 | 0.75 | 5.6 | 0.893 | -2.8647 | -0.11317 | -4.3428
21FLGW_6978 | 21FLGW | 6978 | 29.7743 | -83.324 | STREAM | 2003-02-06 | 0.425 |  | 0.022 | 0.009 | 7.35 | 286 | 0.97 | 0.067 |  | 200 | 1.5 | 8.23 | 0.979 | -2.7031 | -0.021224 | -4.7105
21FLGW_6978 | 21FLGW | 6978 | 29.7743 | -83.324 | STREAM | 2002-02-05 | 0.425 |  | 0.015 | 0.02 | 7.8 | 403 | 0.69 | 0.069 |  | 80 | 0.8 | 8.69 | 0.71 | -2.6736 | -0.34249 | -3.912
21FLGW_6978 | 21FLGW | 6978 | 29.7743 | -83.324 | STREAM | 2004-10-11 | 0.85 |  | 0.039 | 0.026 | 6.57 | 108 | 1.8 | 0.18 |  | 500 | 1.5 | 3.56 | 1.826 | -1.7148 | 0.60213 | -3.6497
21FLGW_6978 | 21FLGW | 6978 | 29.7743 | -83.324 | STREAM | 2002-10-16 | 0.425 |  | 0.023 | 0.021 | 7.27 | 325 | 1.1 | 0.1 |  | 250 | 3.9 | 5.36 | 1.121 | -2.3026 | 0.11422 | -3.8632
21FLGW_6978 | 21FLGW | 6978 | 29.7743 | -83.324 | STREAM | 2005-05-12 | 0.85 |  | 0.027 | 0.002 | 6.67 | 124 | 1.3 | 0.11 |  | 350 | 1.2 | 5.79 | 1.302 | -2.2073 | 0.2639 | -6.2146
21FLGW_6978 | 21FLGW | 6978 | 29.7743 | -83.324 | STREAM | 2004-11-08 | 0.425 |  | 0.033 | 0.002 | 6.735 | 153 | 1.6 | 0.13 |  | 500 | 1.7 | 7.05 | 1.602 | -2.0402 | 0.47125 | -6.2146
21FLGW_6978 | 21FLGW | 6978 | 29.7743 | -83.324 | STREAM | 2002-09-10 | 0.425 |  | 0.02 |  | 7.18 | 439 | 0.98 | 0.15 |  | 300 | 1.4 | 3.9 |  | -1.8971 | X | X
21FLGW_6978 | 21FLGW | 6978 | 29.7743 | -83.324 | STREAM | 2005-06-07 | 0.48 |  | 0.024 | 0.008 | 7.165 | 179.5 | 1.2 | 0.12 |  | 500 | 1.5 | 6.115 | 1.208 | -2.1203 | 0.18897 | -4.8283
21FLGW_6978 | 21FLGW | 6978 | 29.7743 | -83.324 | STREAM | 2001-02-06 | 0.5 |  | 0.01 | 0.004 | 7.51 | 400 | 0.5 | 0.03 |  | 70 | 0.6 | 8.08 | 0.504 | -3.5066 | -0.68518 | -5.5215
21FLGW_6978 | 21FLGW | 6978 | 29.7743 | -83.324 | STREAM | 2005-07-12 | 0.85 |  | 0.017 | 0.002 | 6.51 | 72 | 0.87 | 0.067 |  | 400 | 1 | 4.455 | 0.872 | -2.7031 | -0.13697 | -6.2146
21FLGW_6978 | 21FLGW | 6978 | 29.7743 | -83.324 | STREAM | 2003-11-04 |  |  | 0.023 | 0.002 | 7 | 251 | 1.2 | 0.098 |  | 400 | 3.2 | 4.93 | 1.202 | -2.3228 | 0.18399 | -6.2146
21FLGW_6978 | 21FLGW | 6978 | 29.7743 | -83.324 | STREAM | 2006-01-10 | 0.7 |  | 0.021 | 0.002 | 6.435 | 182 | 1.1 | 0.045 |  | 300 | 0.8 | 8.31 | 1.102 | -3.1011 | 0.097127 | -6.2146
21FLGW_6978 | 21FLGW | 6978 | 29.7743 | -83.324 | STREAM | 2006-12-13 | 0.55 |  | 0.005 | 0.002 | 7.6 | 538.5 | 0.27 | 0.028 |  | 40 | 1.3 | 8.1 | 0.272 | -3.5756 | -1.302 | -6.2146
21FLGW_6978 | 21FLGW | 6978 | 29.7743 | -83.324 | STREAM | 2004-03-09 | 0.425 |  | 0.024 | 0.006 | 7.13 | 184.5 | 1.3 | 0.094 |  | 250 | 1.6 | 7.81 | 1.306 | -2.3645 | 0.26697 | -5.116
21FLGW_6978 | 21FLGW | 6978 | 29.7743 | -83.324 | STREAM | 2005-04-12 | 0.425 |  | 0.022 | 0.01 | 6.38 | 86 | 1.2 | 0.12 |  | 400 | 1.1 | 4.77 | 1.21 | -2.1203 | 0.19062 | -4.6052
21FLGW_6978 | 21FLGW | 6978 | 29.7743 | -83.324 | STREAM | 2004-12-07 |  |  | 0.021 | 0.002 | 7.26 | 201.5 | 1.3 | 0.08 |  |  |  | 7.045 | 1.302 | -2.5257 | 0.2639 | -6.2146
21FLGW_6978 | 21FLGW | 6978 | 29.7743 | -83.324 | STREAM | 2005-03-09 | 0.425 |  | 0.021 | 0.002 | 7.075 | 200 | 1.3 | 0.067 |  | 250 | 1.8 | 7 | 1.302 | -2.7031 | 0.2639 | -6.2146
21FLGW_6978 | 21FLGW | 6978 | 29.7743 | -83.324 | STREAM | 2003-03-11 | 0.425 |  | 0.021 | 0.002 | 6.53 | 86 | 1.3 | 0.14 |  | 400 | 1.2 | 4.86 | 1.302 | -1.9661 | 0.2639 | -6.2146
21FLGW_6978 | 21FLGW | 6978 | 29.7743 | -83.324 | STREAM | 2005-01-04 | 0.425 |  | 0.022 | 0.01 | 6.72 | 174 | 1.4 | 0.074 |  | 500 | 0.8 | 7.355 | 1.41 | -2.6037 | 0.34359 | -4.6052
21FLGW_6978 | 21FLGW | 6978 | 29.7743 | -83.324 | STREAM | 2002-06-04 | 0.425 |  | 0.005 | 0.002 | 7.73 | 603 | 0.34 | 0.034 |  | 30 | 0.45 | 5.88 | 0.342 | -3.3814 | -1.0729 | -6.2146
21FLGW_6978 | 21FLGW | 6978 | 29.7743 | -83.324 | STREAM | 2006-02-07 | 0.425 |  | 0.014 | 0.002 | 6.955 | 196 | 1 | 0.038 |  | 250 | 1 | 8.14 | 1.002 | -3.2702 | 0.001998 | -6.2146
21FLGW_6978 | 21FLGW | 6978 | 29.7743 | -83.324 | STREAM | 2003-01-09 | 0.425 |  | 0.02 | 0.002 | 6.835 | 191.5 | 1.5 | 0.06 |  | 300 | 1.2 | 7.845 | 1.502 | -2.8134 | 0.4068 | -6.2146
21FLGW_6978 | 21FLGW | 6978 | 29.7743 | -83.324 | STREAM | 2001-01-09 | 0.5 |  | 0.005 | 0.002 | 7.64 | 480 | 0.38 | 0.026 |  | 50 | 1.1 | 8.53 | 0.382 | -3.6497 | -0.96233 | -6.2146
21FLGW_6978 | 21FLGW | 6978 | 29.7743 | -83.324 | STREAM | 2002-12-10 |  |  | 0.017 | 0.002 | 7.11 | 280 | 1.3 | 0.088 |  | 300 | 1.1 | 6.4 | 1.302 | -2.4304 | 0.2639 | -6.2146
21FLGW_6978 | 21FLGW | 6978 | 29.7743 | -83.324 | STREAM | 2002-11-14 | 0.425 |  | 0.016 | 0.013 | 7 | 217 | 1.4 | 0.087 |  | 250 | 2.3 | 6.08 | 1.413 | -2.4418 | 0.34572 | -4.3428
21FLGW_6978 | 21FLGW | 6978 | 29.7743 | -83.324 | STREAM | 2004-09-15 |  |  | 0.021 | 0.01 | 6.53 | 112 | 2.2 | 0.22 |  | 500 | 1.9 | 1.62 | 2.21 | -1.5141 | 0.79299 | -4.6052
21FLGW_6978 | 21FLGW | 6978 | 29.7743 | -83.324 | STREAM | 2002-05-07 |  |  | 0.014 | 0.01 | 7.52 | 574 |  | 0.052 |  |  |  | 7.02 |  | -2.9565 | X | -4.6052
21FLGW_6978 | 21FLGW | 6978 | 29.7743 | -83.324 | STREAM | 2000-10-17 | 0.5 |  |  | 0.0315 | 7.21 | 344 | 1.4 | 0.0795 |  | 300 | 1.3 | 6.84 | 1.4315 | -2.532 | 0.35872 | -3.4578
21FLGW_6978 | 21FLGW | 6978 | 29.7743 | -83.324 | STREAM | 2006-06-14 | 0.425 |  |  | 0.011 | 6.55 | 569 |  |  |  | 30 | 0.75 | 7.2 |  | X | X | -4.5099
21FLGW_6978 | 21FLGW | 6978 | 29.7743 | -83.324 | STREAM | 2000-09-14 | 0.5 |  |  |  | 7.07 | 312 | 1.4 | 0.054 |  | 200 | 0.85 | 4.4 |  | -2.9188 | X | X
21FLGW_7295 | 21FLGW | 7295 | 27.6633 | -82.3966 | STREAM | 2000-06-08 | 28 |  | 0.027 |  | 6.705 | 18098.5 | 0.95 | 0.41 |  | 60 | 2.2 | 3.105 |  | -0.8916 | X | X
21FLGW_7297 | 21FLGW | 7297 | 28.0244 | -81.9772 | STREAM | 2000-05-25 | 76 |  | 0.23 |  | 6.88 | 319 | 3.7 | 0.73 |  | 300 | 13 | 2.23 |  | -0.31471 | X | X
21FLGW_7299 | 21FLGW | 7299 | 27.7041 | -82.2566 | STREAM | 2000-06-06 | 0.5 |  | 0.005 |  | 7.33 | 350 | 0.26 | 0.18 |  | 20 | 1.1 | 6.92 |  | -1.7148 | X | X
21FLGW_7301 | 21FLGW | 7301 | 28.085 | -82.3375 | STREAM | 2000-05-24 | 1.6 |  | 0.022 | 1.1 | 7.5 | 365 | 0.24 | 0.076 |  | 15 | 0.95 | 5.8 | 1.34 | -2.577 | 0.29267 | 0.09531
21FLGW_7304 | 21FLGW | 7304 | 28.078 | -82.3725 | STREAM | 2000-05-24 | 7.4 |  | 0.11 | 0.58 | 7.58 | 346 | 0.43 | 0.063 |  | 20 | 1.1 | 6.63 | 1.01 | -2.7646 | 0.0099503 | -0.54473
21FLGW_7306 | 21FLGW | 7306 | 27.6752 | -82.3683 | STREAM | 2000-06-06 | 0.5 |  | 0.02 |  | 7.65 | 429 | 0.42 | 0.044 |  | 40 | 0.9 | 8.24 |  | -3.1236 | X | X
21FLGW_7317 | 21FLGW | 7317 | 27.873 | -82.2091 | STREAM | 2000-05-25 | 1.2 |  | 0.041 |  | 7.34 | 687 | 0.55 | 2.8 |  | 50 | 0.45 | 6.79 |  | 1.0296 | X | X
21FLGW_7320 | 21FLGW | 7320 | 27.8402 | -82.1175 | STREAM | 2000-06-06 | 0.5 |  | 0.73 | 0.007 | 7.11 | 418 | 2.15 | 1.85 |  | 75 | 2.025 | 0.74 | 2.157 | 0.61519 | 0.76872 | -4.9618
21FLGW_7326 | 21FLGW | 7326 | 28.1405 | -82.2561 | STREAM | 2000-05-23 | 0.5 |  | 0.0275 | 1.7 | 7.695 | 365 | 0.16 | 0.047 |  | 20 | 0.75 | 6.975 | 1.86 | -3.0576 | 0.62058 | 0.53063
21FLGW_7327 | 21FLGW | 7327 | 28.0661 | -82.3775 | STREAM | 2000-05-24 | 130 |  | 0.005 | 0.26 | 7.475 | 342.5 | 0.71 | 0.14 |  | 100 | 3.2 | 5.55 | 0.97 | -1.9661 | -0.030459 | -1.3471
21FLGW_7330 | 21FLGW | 7330 | 27.9713 | -82.0002 | STREAM | 2000-05-25 | 0.5 |  | 0.051 |  | 7.15 | 481 | 0.49 | 0.35 |  | 40 | 1.7 | 3.26 |  | -1.0498 | X | X
21FLGW_7333 | 21FLGW | 7333 | 27.6633 | -82.41 | STREAM | 2000-06-13 | 3 |  | 0.12 | 0.024 | 6.5 | 28973.5 | 1.2 | 0.45 |  | 60 | 1.6 | 1.29 | 1.224 | -0.79851 | 0.20212 | -3.7297
21FLGW_7368 | 21FLGW | 7368 | 27.2152 | -80.7977 | STREAM | 2000-05-24 | 89 |  |  | 0.002 | 8.02 | 700 | 3 | 0.24 |  | 200 | 6.4 | 8.51 | 3.002 | -1.4271 | 1.0993 | -6.2146
21FLGW_7372 | 21FLGW | 7372 | 27.7775 | -81.4016 | STREAM | 2000-06-27 |  |  | 0.46 | 0.039 | 6.87 | 121 | 2.2 | 0.085 |  |  |  | 7.27 | 2.239 | -2.4651 | 0.80603 | -3.2442
21FLGW_7375 | 21FLGW | 7375 | 27.5741 | -81.1722 | STREAM | 2000-06-28 | 140 |  |  | 0.003 | 7.18 | 342 | 2.2 | 0.14 |  | 150 | 8 | 8.14 | 2.203 | -1.9661 | 0.78982 | -5.8091
21FLGW_7377 | 21FLGW | 7377 | 27.5402 | -81.4291 | STREAM | 2000-05-24 | 19 |  |  | 0.054 | 7.16 | 284 | 1.1 | 0.048 |  | 80 | 6.8 | 5.35 | 1.154 | -3.0366 | 0.14323 | -2.9188
21FLGW_7378 | 21FLGW | 7378 | 27.1086 | -80.9194 | STREAM | 2000-05-23 | 0.5 |  |  | 0.002 | 7.885 | 848 | 1.7 | 0.028 |  | 150 | 1.3 | 7.54 | 1.702 | -3.5756 | 0.5318 | -6.2146
21FLGW_7379 | 21FLGW | 7379 | 27.2077 | -80.7536 | STREAM | 2000-05-23 |  |  |  | 0.002 | 6.885 | 1536 | 1.2 | 0.25 |  | 150 | 1.7 | 6.04 | 1.202 | -1.3863 | 0.18399 | -6.2146
21FLGW_7382 | 21FLGW | 7382 | 27.2169 | -80.9241 | STREAM | 2000-06-14 | 65 |  |  | 0.002 | 7.54 | 6570 | 2.3 | 0.42 |  | 300 | 20 | 10.13 | 2.302 | -0.8675 | 0.83378 | -6.2146
21FLGW_7386 | 21FLGW | 7386 | 28.3072 | -81.4197 | STREAM | 2000-06-13 | 19 |  |  | 0.006 | 6.53 | 232 | 1.1 |  |  | 200 | 8.2 | 7.69 | 1.106 | X | 0.10075 | -5.116
21FLGW_7387 | 21FLGW | 7387 | 27.2183 | -80.7852 | STREAM | 2000-05-24 | 75 |  |  | 0.002 | 8.18 | 706 | 2.8 | 0.22 |  | 200 | 6.6 | 10.18 | 2.802 | -1.5141 | 1.0303 | -6.2146
21FLGW_7389 | 21FLGW | 7389 | 27.9777 | -81.2336 | STREAM | 2000-06-13 | 24 |  |  | 0.006 | 6.16 | 233 | 1.3 |  |  | 300 | 20 | 7.11 | 1.306 | X | 0.26697 | -5.116
21FLGW_7390 | 21FLGW | 7390 | 27.3188 | -81.2713 | STREAM | 2000-06-06 | 0.5 |  |  | 0.008 | 6.12 | 189 | 1.5 | 0.12 |  | 120 | 5 | 0.33 | 1.508 | -2.1203 | 0.41078 | -4.8283
21FLGW_7391 | 21FLGW | 7391 | 27.3133 | -81.2705 | STREAM | 2000-05-24 | 27 |  | 0.695 | 0.0045 | 6.22 | 324 | 4.1 | 1.005 |  | 750 | 54 | 1.26 | 4.1045 | 0.0049875 | 1.4121 | -5.4037
21FLGW_7392 | 21FLGW | 7392 | 27.1277 | -80.9077 | STREAM | 2000-05-25 | 10 |  |  | 0.002 | 6.83 | 981 | 2.1 | 0.037 |  | 150 | 1.1 | 2.07 | 2.102 | -3.2968 | 0.74289 | -6.2146
21FLGW_7395 | 21FLGW | 7395 | 27.4383 | -81.3172 | STREAM | 2000-05-24 | 22 |  |  | 0.005 | 5.49 | 107.5 | 0.98 | 0.064 |  | 120 | 2.5 | 1.44 | 0.985 | -2.7489 | -0.015114 | -5.2983
21FLGW_7397 | 21FLGW | 7397 | 27.2266 | -80.7861 | STREAM | 2000-05-23 | 28 |  |  | 0.005 | 7.22 | 1722 | 1.3 | 0.28 |  | 150 | 2 | 5.675 | 1.305 | -1.273 | 0.2662 | -5.2983
21FLHILL_74 | 21FLHILL | 74 | 27.8592 | -82.3831 | River/Stream | 2006-10-18 | 11.4 | 7.825 |  | 0.109 | 7.9 |  |  | 0.366 | 0.259 | 13.5 |  | 4.22 | 0.124 | -1.0051 | -2.0875 | -2.2164
21FLHILL_74 | 21FLHILL | 74 | 27.8592 | -82.3831 | River/Stream | 2004-12-15 |  | 56.1 | 0.94 | 2.021 | 7.9667 |  | 2.01 | 1.13 | 0.78 | 21 |  | 6.6333 | 4.031 | 0.12222 | 1.394 | 0.70359
21FLHILL_74 | 21FLHILL | 74 | 27.8592 | -82.3831 | River/Stream | 2001-12-12 |  | 6.8 | 0.29 | 0.039 | 7.7 |  | 0.9 | 0.26 | 0.17 | 13 |  | 4.3333 | 0.939 | -1.3471 | -0.06294 | -3.2442
21FLHILL_74 | 21FLHILL | 74 | 27.8592 | -82.3831 | River/Stream | 2007-12-12 | 5.5 | 2.825 | 0.115 | 0.186 | 7.4033 |  | 0.437 | 0.381 | 0.19 | 8.7 |  | 4.84 | 0.623 | -0.96496 | -0.47321 | -1.682
21FLHILL_74 | 21FLHILL | 74 | 27.8592 | -82.3831 | River/Stream | 2006-12-20 | 1 | 2.025 | 0.14 | 0.413 | 7.9 |  | 0.533 | 0.495 | 0.347 | 11.8 |  | 4.5833 | 0.946 | -0.7032 | -0.055513 | -0.88431
21FLHILL_74 | 21FLHILL | 74 | 27.8592 | -82.3831 | River/Stream | 1999-07-21 |  |  | 0.2 | 0.017 | 7.5 |  | 0.81 | 0.36 | 0.29 | 11 |  | 2.4333 | 0.827 | -1.0217 | -0.18995 | -4.0745
21FLHILL_74 | 21FLHILL | 74 | 27.8592 | -82.3831 | River/Stream | 1999-09-23 |  | 10.6 | 0.23 | 0.185 | 7.8 |  | 0.94 | 0.67 | 0.46 | 74 |  | 2.8 | 1.125 | -0.40048 | 0.11778 | -1.6874
21FLHILL_74 | 21FLHILL | 74 | 27.8592 | -82.3831 | River/Stream | 2004-02-18 |  | 3.1644 | 0.21 | 0.609 | 7.7333 |  | 0.91 | 0.87 | 0.7 | 26 |  | 5.7733 | 1.519 | -0.13926 | 0.41805 | -0.49594
21FLHILL_74 | 21FLHILL | 74 | 27.8592 | -82.3831 | River/Stream | 2007-01-17 | 2.6 | 1.675 | 0.111 | 0.4 | 7.8 |  | 0.487 | 0.448 | 0.305 | 13 |  | 5.8033 | 0.887 | -0.80296 | -0.11991 | -0.91629
21FLHILL_74 | 21FLHILL | 74 | 27.8592 | -82.3831 | River/Stream | 2005-09-21 | 1 | 10.75 | 0.16 | 0.346 | 7.6 |  | 0.71 | 0.73 | 0.54 | 15.3 |  | 3.3233 | 1.056 | -0.31471 | 0.054488 | -1.0613
21FLHILL_74 | 21FLHILL | 74 | 27.8592 | -82.3831 | River/Stream | 2003-03-19 |  | 7.2 | 0.15 | 0.267 | 7.7 |  | 0.69 | 0.84 | 0.48 | 49 |  | 4.2 | 0.957 | -0.17435 | -0.043952 | -1.3205
21FLHILL_74 | 21FLHILL | 74 | 27.8592 | -82.3831 | River/Stream | 2007-02-21 | 3.8 | 2.6 | 0.08 | 0.253 | 8 |  | 0.383 | 0.344 | 0.356 | 20.1 |  | 7.95 | 0.636 | -1.0671 | -0.45256 | -1.3744
21FLHILL_74 | 21FLHILL | 74 | 27.8592 | -82.3831 | River/Stream | 2004-04-21 |  | 5.9 | 0.11 | 0.277 | 7.8667 |  | 0.58 | 0.57 | 0.4 | 16 |  | 6.0167 | 0.857 | -0.56212 | -0.15432 | -1.2837
21FLHILL_74 | 21FLHILL | 74 | 27.8592 | -82.3831 | River/Stream | 2002-10-16 |  | 12.1 | 0.11 | 0.157 | 7.5667 |  | 0.6 | 0.58 | 0.43 | 17 |  | 3.4667 | 0.757 | -0.54473 | -0.27839 | -1.8515
21FLHILL_74 | 21FLHILL | 74 | 27.8592 | -82.3831 | River/Stream | 2005-01-19 | 4 | 2.025 | 0.09 | 0.317 | 8.1 |  | 0.52 | 0.53 | 0.4 | 23.8 |  | 7.39 | 0.837 | -0.63488 | -0.17793 | -1.1489
21FLHILL_74 | 21FLHILL | 74 | 27.8592 | -82.3831 | River/Stream | 2003-10-08 |  | 7.14 | 0.1 | 0.31 | 7.7667 |  | 0.58 | 0.86 | 0.71 | 31 |  | 3.6 | 0.89 | -0.15082 | -0.11653 | -1.1712
21FLHILL_74 | 21FLHILL | 74 | 27.8592 | -82.3831 | River/Stream | 2007-11-28 | 2.8 | 1.725 | 0.077 | 0.211 | 7.6033 |  | 0.451 | 0.358 | 0.23 | 10.1 |  | 5.5767 | 0.662 | -1.0272 | -0.41249 | -1.5559
21FLHILL_74 | 21FLHILL | 74 | 27.8592 | -82.3831 | River/Stream | 2001-10-17 |  | 14.1 | 0.16 | 0.437 | 7.5667 |  | 0.96 | 0.9 | 0.72 | 38 |  | 4.8333 | 1.397 | -0.10536 | 0.33433 | -0.82782
21FLHILL_74 | 21FLHILL | 74 | 27.8592 | -82.3831 | River/Stream | 2004-05-19 |  | 9.1 | 0.08 | 0.021 | 8 |  | 0.55 | 0.3 | 0.17 | 8 |  | 4.3567 | 0.571 | -1.204 | -0.56037 | -3.8632
21FLHILL_74 | 21FLHILL | 74 | 27.8592 | -82.3831 | River/Stream | 2005-06-15 | 9 | 1.375 | 0.16 | 0.258 | 7.5667 |  | 1.12 | 1.24 | 1.13 | 110.1 |  | 2.6133 | 1.378 | 0.21511 | 0.32063 | -1.3548
21FLHILL_74 | 21FLHILL | 74 | 27.8592 | -82.3831 | River/Stream | 2003-01-15 |  | 10.57 | 0.09 | 0.512 | 7.8 |  | 0.68 | 1.19 | 1.09 | 40 |  | 7.2 | 1.192 | 0.17395 | 0.17563 | -0.66943
21FLHILL_74 | 21FLHILL | 74 | 27.8592 | -82.3831 | River/Stream | 2001-11-14 |  | 6.5 | 0.09 | 0.026 | 7.7 |  | 0.68 | 0.29 | 0.17 | 17 |  | 5.1667 | 0.706 | -1.2379 | -0.34814 | -3.6497
21FLHILL_74 | 21FLHILL | 74 | 27.8592 | -82.3831 | River/Stream | 2000-08-16 |  | 8.2 | 0.14 | 0.128 | 7.5333 |  | 1.06 | 0.56 | 0.38 | 12 |  | 2.0667 | 1.188 | -0.57982 | 0.17227 | -2.0557
21FLHILL_74 | 21FLHILL | 74 | 27.8592 | -82.3831 | River/Stream | 1999-06-16 |  | 13.2 | 0.1 | 0.011 | 7.6333 |  | 0.76 | 0.26 | 0.21 | 9 |  | 2.4 | 0.771 | -1.3471 | -0.26007 | -4.5099
21FLHILL_74 | 21FLHILL | 74 | 27.8592 | -82.3831 | River/Stream | 1999-05-19 |  | 14 | 0.11 | 0.011 | 7.7333 |  | 0.84 | 0.28 | 0.17 |  |  | 3.6667 | 0.851 | -1.273 | -0.16134 | -4.5099
21FLHILL_74 | 21FLHILL | 74 | 27.8592 | -82.3831 | River/Stream | 1999-10-13 |  | 3.1 | 0.12 | 0.268 |  |  | 0.92 | 1.14 | 0.94 | 51 |  | 3.7333 | 1.188 | 0.13103 | 0.17227 | -1.3168
21FLHILL_74 | 21FLHILL | 74 | 27.8592 | -82.3831 | River/Stream | 2005-07-20 | 5 | 2.75 | 0.14 | 0.156 | 7.6 |  | 1.08 | 0.68 | 0.69 | 30.9 |  | 1.7333 | 1.236 | -0.38566 | 0.21188 | -1.8579
21FLHILL_74 | 21FLHILL | 74 | 27.8592 | -82.3831 | River/Stream | 2002-11-20 |  | 5.2 | 0.1 | 0.311 | 7.3333 |  | 0.8 | 1.1 | 0.75 | 54 |  | 6.0333 | 1.111 | 0.09531 | 0.10526 | -1.168
21FLHILL_74 | 21FLHILL | 74 | 27.8592 | -82.3831 | River/Stream | 2007-10-17 | 3.5 | 2.075 | 0.083 | 0.337 | 7.6933 |  | 0.671 | 0.859 | 0.739 | 45.3 |  | 4.4233 | 1.008 | -0.15199 | 0.0079682 | -1.0877
21FLHILL_74 | 21FLHILL | 74 | 27.8592 | -82.3831 | River/Stream | 2005-11-16 | 7 | 3.675 | 0.09 | 0.43 | 7.6333 |  | 0.73 | 0.95 | 0.64 | 21.4 |  | 3.6367 | 1.16 | -0.051293 | 0.14842 | -0.84397
21FLHILL_74 | 21FLHILL | 74 | 27.8592 | -82.3831 | River/Stream | 2001-02-21 |  | 3.2 | 0.09 | 0.048 | 7.6667 |  | 0.73 | 0.25 | 0.16 | 7 |  | 5.8333 | 0.778 | -1.3863 | -0.25103 | -3.0366
21FLHILL_74 | 21FLHILL | 74 | 27.8592 | -82.3831 | River/Stream | 2000-12-13 |  | 4 | 0.13 | 0.211 | 7.5333 |  | 1.06 | 0.31 | 0.18 | 9 |  | 5.0667 | 1.271 | -1.1712 | 0.2398 | -1.5559
21FLHILL_74 | 21FLHILL | 74 | 27.8592 | -82.3831 | River/Stream | 2001-03-21 |  | 6.8 | 0.12 | 0.129 | 7.8 |  | 0.99 | 0.34 | 0.21 |  |  | 6.3 | 1.119 | -1.0788 | 0.11244 | -2.0479
21FLHILL_74 | 21FLHILL | 74 | 27.8592 | -82.3831 | River/Stream | 2000-03-15 |  | 11.2 | 0.04 | 0.024 | 7.7 |  | 0.33 | 0.96 | 0.12 | 5 |  | 5.9 | 0.354 | -0.040822 | -1.0385 | -3.7297
21FLHILL_74 | 21FLHILL | 74 | 27.8592 | -82.3831 | River/Stream | 2002-07-24 |  | 11.7 | 0.14 | 0.088 | 7.6 |  | 1.19 | 0.62 | 0.49 | 21 |  | 2.6 | 1.278 | -0.47804 | 0.2453 | -2.4304
21FLHILL_74 | 21FLHILL | 74 | 27.8592 | -82.3831 | River/Stream | 2005-03-16 | 7.8 | 4.225 | 0.07 | 0.15 | 7.9333 |  | 0.6 | 0.49 | 0.23 | 18.7 |  | 5.51 | 0.75 | -0.71335 | -0.28768 | -1.8971
21FLHILL_74 | 21FLHILL | 74 | 27.8592 | -82.3831 | River/Stream | 2005-08-17 | 11.1 | 18.2 | 0.12 | 0.241 | 7.7 |  | 1.05 | 0.54 | 1.06 | 31.4 |  | 1.9767 | 1.291 | -0.61619 | 0.25542 | -1.423
21FLHILL_74 | 21FLHILL | 74 | 27.8592 | -82.3831 | River/Stream | 1999-08-18 |  | 21.4 | 0.09 | 0.025 | 7.7333 |  | 0.79 | 0.51 | 0.36 | 10 |  | 2.5333 | 0.815 | -0.67334 | -0.20457 | -3.6889
21FLHILL_74 | 21FLHILL | 74 | 27.8592 | -82.3831 | River/Stream | 2005-02-16 | 5.6 | 4.25 | 0.05 | 0.121 | 8 |  | 0.44 | 0.3 | 0.47 | 13.7 |  | 7.5767 | 0.561 | -1.204 | -0.57803 | -2.112
21FLHILL_74 | 21FLHILL | 74 | 27.8592 | -82.3831 | River/Stream | 1999-11-17 |  | 18.9 | 0.07 | 0.028 | 8.05 |  | 0.67 | 0.34 | 0.23 | 12 |  | 6.7 | 0.698 | -1.0788 | -0.35954 | -3.5756
21FLHILL_74 | 21FLHILL | 74 | 27.8592 | -82.3831 | River/Stream | 2004-03-17 |  | 3.0419 | 0.05 | 0.03 | 7.9333 |  | 0.48 | 0.42 | 0.28 | 13 |  | 6.0833 | 0.51 | -0.8675 | -0.67334 | -3.5066
21FLHILL_74 | 21FLHILL | 74 | 27.8592 | -82.3831 | River/Stream | 2000-09-20 |  | 4.5 | 0.18 | 0.389 | 7.4667 |  | 1.8 | 0.91 | 0.67 | 79 |  | 3.7333 | 2.189 | -0.094311 | 0.78344 | -0.94418
21FLHILL_74 | 21FLHILL | 74 | 27.8592 | -82.3831 | River/Stream | 2004-09-15 |  | 1.6 | 0.09 | 0.252 | 7.3667 |  | 0.9 | 2.07 | 1.79 | 90 |  | 2.7167 | 1.152 | 0.72755 | 0.1415 | -1.3783
21FLHILL_74 | 21FLHILL | 74 | 27.8592 | -82.3831 | River/Stream | 2003-06-18 |  | 18.48 | 0.07 | 0.202 | 7.7333 |  | 0.73 | 0.82 | 0.68 | 32 |  | 2.9333 | 0.932 | -0.19845 | -0.070422 | -1.5995
21FLHILL_74 | 21FLHILL | 74 | 27.8592 | -82.3831 | River/Stream | 2000-07-19 |  | 23.7 | 0.14 | 0.028 | 7.7333 |  | 1.5 | 0.21 | 0.18 | 12 |  | 3.7 | 1.528 | -1.5606 | 0.42396 | -3.5756
21FLHILL_74 | 21FLHILL | 74 | 27.8592 | -82.3831 | River/Stream | 2007-08-15 | 24.9 | 18.65 | 0.046 | 0.097 | 7.6667 |  | 0.506 | 0.721 | 0.462 | 28.4 |  | 2.91 | 0.603 | -0.32712 | -0.50584 | -2.333
21FLHILL_74 | 21FLHILL | 74 | 27.8592 | -82.3831 | River/Stream | 2003-11-19 |  | 20.79 | 0.05 | 0.028 | 7.9667 |  | 0.56 | 0.38 | 0.21 | 12 |  | 5.9367 | 0.588 | -0.96758 | -0.53103 | -3.5756
21FLHILL_74 | 21FLHILL | 74 | 27.8592 | -82.3831 | River/Stream | 2002-12-11 |  | 5.2 | 0.08 | 0.339 | 7.0667 |  | 0.91 | 1.01 | 0.67 | 94 |  | 6.4 | 1.249 | 0.0099503 | 0.22234 | -1.0818
21FLHILL_74 | 21FLHILL | 74 | 27.8592 | -82.3831 | River/Stream | 2005-05-18 | 10.5 | 6.3 | 0.04 | 0.122 | 7.8667 |  | 0.46 | 0.48 | 0.39 | 12.8 |  | 3.54 | 0.582 | -0.73397 | -0.54128 | -2.1037
21FLHILL_74 | 21FLHILL | 74 | 27.8592 | -82.3831 | River/Stream | 1999-03-17 |  | 10.6 | 0.08 | 0.211 | 7.8 |  | 0.93 | 0.49 | 0.42 | 11 |  | 5.7 | 1.141 | -0.71335 | 0.13191 | -1.5559
21FLHILL_74 | 21FLHILL | 74 | 27.8592 | -82.3831 | River/Stream | 2002-03-20 |  | 13.9 | 0.07 | 0.01 | 7.6 |  | 0.83 | 0.26 | 0.2 | 11 |  | 5.2333 | 0.84 | -1.3471 | -0.17435 | -4.6052
21FLHILL_74 | 21FLHILL | 74 | 27.8592 | -82.3831 | River/Stream | 2003-02-19 |  | 29.93 | 0.1 | 0.5 | 7.8667 |  | 1.19 | 0.93 | 0.66 | 36 |  | 7.0667 | 1.69 | -0.072571 | 0.52473 | -0.69315
21FLHILL_74 | 21FLHILL | 74 | 27.8592 | -82.3831 | River/Stream | 2002-06-19 |  | 8.8 | 0.1 | 0.016 | 7.8 |  | 1.2 | 0.29 | 0.2 | 7 |  | 3.5667 | 1.216 | -1.2379 | 0.19557 | -4.1352
21FLHILL_74 | 21FLHILL | 74 | 27.8592 | -82.3831 | River/Stream | 2003-12-10 |  | 2.93 | 0.04 | 0.386 | 7.9 |  | 0.48 | 0.44 | 0.38 | 14 |  | 6.5933 | 0.866 | -0.82098 | -0.14387 | -0.95192
21FLHILL_74 | 21FLHILL | 74 | 27.8592 | -82.3831 | River/Stream | 2005-04-20 | 8 | 5.2 | 0.04 | 0.135 | 8.4667 |  | 0.49 | 0.38 | 0.29 | 10.3 |  | 5.6567 | 0.625 | -0.96758 | -0.47 | -2.0025
21FLHILL_74 | 21FLHILL | 74 | 27.8592 | -82.3831 | River/Stream | 2004-06-16 |  | 190.1 | 0.09 | 0.188 | 8 |  | 1.14 | 1.1 | 0.86 | 40 |  | 3.81 | 1.328 | 0.09531 | 0.28367 | -1.6713
21FLHILL_74 | 21FLHILL | 74 | 27.8592 | -82.3831 | River/Stream | 1999-12-15 |  | 24.6 | 0.05 | 0.272 | 7.7 |  | 0.65 | 0.41 | 0.33 | 10 |  | 5.9 | 0.922 | -0.8916 | -0.08121 | -1.302
21FLHILL_74 | 21FLHILL | 74 | 27.8592 | -82.3831 | River/Stream | 2004-11-17 |  | 5.7 | 0.03 | 0.886 | 7.8667 |  | 0.4 | 1.14 | 0.53 | 20 |  | 5.57 | 1.286 | 0.13103 | 0.25154 | -0.12104
21FLHILL_74 | 21FLHILL | 74 | 27.8592 | -82.3831 | River/Stream | 2004-07-21 |  | 5.8 | 0.08 | 0.327 | 7.2333 |  | 1.11 | 0.89 | 0.62 | 50 |  | 4.1 | 1.437 | -0.11653 | 0.36256 | -1.1178
21FLHILL_74 | 21FLHILL | 74 | 27.8592 | -82.3831 | River/Stream | 2004-08-18 |  | 3.25 | 0.08 | 0.22 | 7.1 |  | 1.14 | 1.52 | 1.42 |  |  | 3.69 | 1.36 | 0.41871 | 0.30748 | -1.5141
21FLHILL_74 | 21FLHILL | 74 | 27.8592 | -82.3831 | River/Stream | 2001-07-25 |  | 10.3 | 0.14 | 0.198 | 7.2667 |  | 2.01 | 1.23 | 0.96 | 207 |  | 2.8 | 2.208 | 0.20701 | 0.79209 | -1.6195
21FLHILL_74 | 21FLHILL | 74 | 27.8592 | -82.3831 | River/Stream | 2001-09-19 |  | 6.7 | 0.08 | 0.199 | 6.9 |  | 1.16 | 2.03 | 1.76 | 152 |  | 5 | 1.359 | 0.70804 | 0.30675 | -1.6145
21FLHILL_74 | 21FLHILL | 74 | 27.8592 | -82.3831 | River/Stream | 2000-02-16 |  | 6.5 | 0.04 | 0.011 |  |  | 0.6 | 0.19 | 0.11 | 6 |  | 6.6 | 0.611 | -1.6607 | -0.49266 | -4.5099
21FLHILL_74 | 21FLHILL | 74 | 27.8592 | -82.3831 | River/Stream | 2001-08-22 |  | 11 | 0.07 | 0.044 | 7.5 |  | 1.12 | 0.68 | 0.43 | 93 |  | 1.4667 | 1.164 | -0.38566 | 0.15186 | -3.1236
21FLHILL_74 | 21FLHILL | 74 | 27.8592 | -82.3831 | River/Stream | 2001-04-18 |  | 28.7 | 0.06 | 0.023 | 8 |  | 1.04 | 0.23 | 0.22 | 14 |  | 4.7333 | 1.063 | -1.4697 | 0.061095 | -3.7723
21FLHILL_74 | 21FLHILL | 74 | 27.8592 | -82.3831 | River/Stream | 2004-10-20 |  | 9.9 | 0.06 | 1.423 | 7.5333 |  | 1.07 | 1.76 | 0.88 | 43 |  | 5.5533 | 2.493 | 0.56531 | 0.91349 | 0.35277
21FLHILL_74 | 21FLHILL | 74 | 27.8592 | -82.3831 | River/Stream | 2002-09-18 |  | 13.5 | 0.06 | 0.251 | 7.2 |  | 1.12 | 1.39 | 0.6 | 34 |  | 1.05 | 1.371 | 0.3293 | 0.31554 | -1.3823
21FLHILL_74 | 21FLHILL | 74 | 27.8592 | -82.3831 | River/Stream | 2006-11-15 | 3.7 | 3.025 | 0.022 | 0.316 | 7.9 |  | 0.447 | 0.448 | 0.364 | 12.3 |  | 4.9833 | 0.763 | -0.80296 | -0.2705 | -1.152
21FLHILL_74 | 21FLHILL | 74 | 27.8592 | -82.3831 | River/Stream | 2003-07-16 |  | 16.76 | 0.04 | 0.537 | 7.4333 |  | 0.83 | 1.33 | 1.25 | 55 |  | 2.4667 | 1.367 | 0.28518 | 0.31262 | -0.62176
21FLHILL_74 | 21FLHILL | 74 | 27.8592 | -82.3831 | River/Stream | 2000-11-15 |  | 25.1 | 0.05 | 0.109 | 7.6667 |  | 1.1 | 0.47 | 0.26 | 9 |  | 5.6333 | 1.209 | -0.75502 | 0.18979 | -2.2164
21FLHILL_74 | 21FLHILL | 74 | 27.8592 | -82.3831 | River/Stream | 2003-08-13 |  | 3.15 | 0.04 | 0.339 | 7.2667 |  | 0.89 | 1.45 | 1.31 | 113 |  | 3.8333 | 1.229 | 0.37156 | 0.2062 | -1.0818
21FLHILL_74 | 21FLHILL | 74 | 27.8592 | -82.3831 | River/Stream | 2002-08-21 |  | 9 | 0.05 | 0.029 | 7.4 |  | 1.13 | 0.49 | 0.26 | 22 |  | 2.1667 | 1.159 | -0.71335 | 0.14756 | -3.5405
21FLHILL_74 | 21FLHILL | 74 | 27.8592 | -82.3831 | River/Stream | 2000-04-19 |  | 11.8 | 0.04 | 0.009 | 7.95 |  | 0.92 | 0.47 | 0.33 | 12 |  | 5.2333 | 0.929 | -0.75502 | -0.073647 | -4.7105
21FLHILL_74 | 21FLHILL | 74 | 27.8592 | -82.3831 | River/Stream | 2002-02-20 |  | 5 | 0.03 | 0.025 | 7.65 |  | 0.73 | 0.17 | 0.12 | 9 |  | 6.5 | 0.755 | -1.772 | -0.28104 | -3.6889
21FLHILL_74 | 21FLHILL | 74 | 27.8592 | -82.3831 | River/Stream | 2000-10-11 |  | 14.8 | 0.05 | 0.052 |  |  | 1.5 | 0.45 | 0.19 | 10 |  | 6.2667 | 1.552 | -0.79851 | 0.43954 | -2.9565
21FLHILL_74 | 21FLHILL | 74 | 27.8592 | -82.3831 | River/Stream | 2001-01-17 |  | 4.6 | 0.02 | 0.046 |  |  | 0.67 | 0.1 | 0.09 | 6 |  |  | 0.716 | -2.3026 | -0.33408 | -3.0791
21FLHILL_74 | 21FLHILL | 74 | 27.8592 | -82.3831 | River/Stream | 2007-07-25 | 26.8 | 17.65 | 0.018 | 0.203 | 7.5467 |  | 0.647 | 0.585 | 0.407 | 22.8 |  | 2.21 | 0.85 | -0.53614 | -0.16252 | -1.5945
21FLHILL_74 | 21FLHILL | 74 | 27.8592 | -82.3831 | River/Stream | 2003-09-17 |  | 4.44 | 0.02 | 0.564 | 7.5667 |  | 0.77 | 1.42 | 1.26 | 39 |  | 3.6 | 1.334 | 0.35066 | 0.28818 | -0.5727
21FLHILL_74 | 21FLHILL | 74 | 27.8592 | -82.3831 | River/Stream | 2002-05-15 |  | 9.8 | 0.03 | 0.013 | 7.6667 |  | 1.18 | 0.48 | 0.33 | 13 |  | 4.1333 | 1.193 | -0.73397 | 0.17647 | -4.3428
21FLHILL_74 | 21FLHILL | 74 | 27.8592 | -82.3831 | River/Stream | 2000-05-16 |  | 18.8 | 0.03 | 0.012 | 7.6333 |  | 1.2 | 0.42 | 0.19 |  |  | 4.0333 | 1.212 | -0.8675 | 0.19227 | -4.4228
21FLHILL_74 | 21FLHILL | 74 | 27.8592 | -82.3831 | River/Stream | 2002-01-16 |  | 188.2 | 0.06 | 0.585 | 7.75 |  | 2.43 | 0.78 | 0.36 | 28 |  | 7.7333 | 3.015 | -0.24846 | 1.1036 | -0.53614
21FLHILL_74 | 21FLHILL | 74 | 27.8592 | -82.3831 | River/Stream | 1999-04-21 |  | 21.8 | 0.02 | 0.009 | 8.1667 |  | 0.84 | 0.38 | 0.17 | 9 |  | 6.9667 | 0.849 | -0.96758 | -0.1637 | -4.7105
21FLHILL_74 | 21FLHILL | 74 | 27.8592 | -82.3831 | River/Stream | 2007-05-16 | 7.7 | 4.225 | 0.011 | 0.017 | 7.81 |  | 0.479 | 0.253 | 0.105 | 9.2 |  | 4.8867 | 0.496 | -1.3744 | -0.70118 | -4.0745
21FLHILL_74 | 21FLHILL | 74 | 27.8592 | -82.3831 | River/Stream | 2001-05-16 |  | 6.7 | 0.02 | 0.013 | 7.8 |  | 0.89 | 0.16 | 0.11 | 7 |  | 5.1333 | 0.903 | -1.8326 | -0.10203 | -4.3428
21FLHILL_74 | 21FLHILL | 74 | 27.8592 | -82.3831 | River/Stream | 2004-01-14 |  | 1.2654 | 0.01 | 0.657 | 7.9333 |  | 0.52 | 0.48 | 0.46 | 15 |  | 7.2067 | 1.177 | -0.73397 | 0.16297 | -0.42007
21FLHILL_74 | 21FLHILL | 74 | 27.8592 | -82.3831 | River/Stream | 2001-06-20 |  | 17.9 | 0.02 | 0.005 | 7.7667 |  | 1.13 | 0.36 | 0.13 | 10 |  | 3.3333 | 1.135 | -1.0217 | 0.12663 | -5.2983
21FLHILL_74 | 21FLHILL | 74 | 27.8592 | -82.3831 | River/Stream | 2003-04-16 |  | 6.4 | 0.01 | 0.154 | 8.2 |  | 0.57 | 0.5 | 0.28 | 22 |  | 4.6667 | 0.724 | -0.69315 | -0.32296 | -1.8708
21FLHILL_74 | 21FLHILL | 74 | 27.8592 | -82.3831 | River/Stream | 2007-04-18 | 20.7 | 11.5 | 0.007 | 0.038 | 8.0333 |  | 0.421 | 0.346 | 0.197 | 13.9 |  | 6.73 | 0.459 | -1.0613 | -0.77871 | -3.2702
21FLHILL_74 | 21FLHILL | 74 | 27.8592 | -82.3831 | River/Stream | 2005-10-19 | 14.7 | 8.8 | 0.01 | 0.393 | 7.7 |  | 0.63 | 0.71 | 0.63 | 21.3 |  | 4.5033 | 1.023 | -0.34249 | 0.022739 | -0.93395
21FLHILL_74 | 21FLHILL | 74 | 27.8592 | -82.3831 | River/Stream | 2003-05-21 |  | 16.29 | 0.01 | 0.385 | 7.8333 |  | 0.74 | 0.77 | 0.57 | 24 |  | 3.0667 | 1.125 | -0.26136 | 0.11778 | -0.95451
21FLHILL_74 | 21FLHILL | 74 | 27.8592 | -82.3831 | River/Stream | 1999-02-17 |  | 12.8 | 0.01 | 0.119 | 8.1667 |  | 0.9 | 0.51 | 0.43 | 14 |  | 7.9 | 1.019 | -0.67334 | 0.018822 | -2.1286
21FLHILL_74 | 21FLHILL | 74 | 27.8592 | -82.3831 | River/Stream | 1999-01-20 |  | 5.2 | 0.01 | 0.384 | 8.1 |  | 0.94 | 0.67 | 0.47 | 13 |  | 6.7 | 1.324 | -0.40048 | 0.28066 | -0.95711
21FLHILL_74 | 21FLHILL | 74 | 27.8592 | -82.3831 | River/Stream | 2000-01-19 |  | 48.1 | 0.005 | 0.04 | 8.1667 |  | 1.15 | 0.4 | 0.32 | 11 |  | 10.2333 | 1.19 | -0.91629 | 0.17395 | -3.2189
21FLHILL_74 | 21FLHILL | 74 | 27.8592 | -82.3831 | River/Stream | 2002-04-17 |  | 98.6 | 0.01 | 0.003 | 7.8667 |  | 2.32 | 0.54 | 0.33 | 22 |  | 4.9 | 2.323 | -0.61619 | 0.84286 | -5.8091
21FLHILL_74 | 21FLHILL | 74 | 27.8592 | -82.3831 | River/Stream | 2000-06-21 |  | 19.7 | 0.005 | 0.01 | 7.6333 |  | 1.17 | 0.4 | 0.2 | 10 |  | 3.4 | 1.18 | -0.91629 | 0.16551 | -4.6052
21FLHILL_74 | 21FLHILL | 74 | 27.8592 | -82.3831 | River/Stream | 2007-06-20 | 22.5 | 12.8 | 0.0015 | 0.012 | 7.7367 |  | 0.617 | 0.255 | 0.137 | 7.6 |  | 3.16 | 0.629 | -1.3665 | -0.46362 | -4.4228
21FLHILL_74 | 21FLHILL | 74 | 27.8592 | -82.3831 | River/Stream | 2007-09-19 | 32.6 | 19.2 | 0.0015 | 0.04 | 7.8333 |  | 0.676 | 0.538 | 0.377 | 30.2 |  | 2.6333 | 0.716 | -0.6199 | -0.33408 | -3.2189
21FLHILL_74 | 21FLHILL | 74 | 27.8592 | -82.3831 | River/Stream | 2007-03-21 | 46.7 | 21.725 | 0.0015 |  | 7.9667 |  | 0.726 | 0.475 | 0.273 | 12.8 |  | 6.4333 |  | -0.74444 | X | X
21FLHILL_74 | 21FLHILL | 74 | 27.8592 | -82.3831 | River/Stream | 2005-12-21 | 2 | 1.45 |  |  | 8.0333 |  | 0.45 | 0.36 | 0.33 | 13 |  | 6.9167 |  | -1.0217 | X | X
21FLGW_7400 | 21FLGW | 7400 | 27.4205 | -80.9075 | STREAM | 2000-06-07 | 120 |  | 3.6 | 0.005 | 6.22 | 233 | 7.9 | 1.4 |  | 1000 | 66 | 3.99 | 7.905 | 0.33647 | 2.0675 | -5.2983
21FLGW_7402 | 21FLGW | 7402 | 27.6975 | -81.2327 | STREAM | 2000-06-28 | 0.5 |  | 0.91 | 1.1 | 4.92 | 126 | 2.7 | 0.16 |  | 380 | 2 | 6.33 | 3.8 | -1.8326 | 1.335 | 0.09531
21FLGW_7434 | 21FLGW | 7434 | 27.6403 | -82.33 | STREAM | 2000-06-07 | 13.5 |  | 0.175 | 0.0075 | 6.73 | 568 |  | 0.89 |  | 80 | 1.5 | 2.32 |  | -0.11653 | X | -4.8929
21FLGW_7436 | 21FLGW | 7436 | 27.9154 | -82.043 | STREAM | 2000-05-25 | 0.5 |  | 0.084 |  | 7.03 | 207 | 0.29 | 0.64 |  | 30 | 2.5 | 3.01 |  | -0.44629 | X | X
21FLGW_7437 | 21FLGW | 7437 | 27.6736 | -82.4088 | STREAM | 2000-06-07 | 15 |  | 0.068 | 0.002 | 6.695 | 33735 |  | 0.43 |  | 80 | 1.6 | 2.61 |  | -0.84397 | X | -6.2146
21FLGW_7438 | 21FLGW | 7438 | 28.0768 | -82.31 | STREAM | 2000-06-08 | 0.5 |  | 0.04 |  | 7.67 | 327 | 0.27 | 0.09 |  | 20 | 2.6 | 5.63 |  | -2.4079 | X | X
21FLGW_7441 | 21FLGW | 7441 | 27.8597 | -82.2765 | STREAM | 2000-05-31 | 34 |  | 0.16 |  | 7.17 | 2571 | 0.91 | 1 |  | 50 | 2.6 | 4.425 |  | 0 | X | X
21FLGW_7442 | 21FLGW | 7442 | 28.1404 | -82.1105 | STREAM | 2000-05-23 | 4.3 |  | 7 | 0.026 | 7.71 | 523 | 24 | 1.7 |  | 400 | 17 | 5.16 | 24.026 | 0.53063 | 3.1791 | -3.6497
21FLGW_7450 | 21FLGW | 7450 | 29.6709 | -82.3593 | STREAM | 2000-06-05 | 0.5 |  |  | 1.1 | 7.9 | 308 | 0.14 | 0.83 |  | 20 | 0.55 | 7.05 | 1.24 | -0.18633 | 0.21511 | 0.09531
21FLGW_7451 | 21FLGW | 7451 | 29.6866 | -82.3335 | STREAM | 2000-06-26 | 0.5 |  | 0.039 | 0.21 | 7.59 | 270 | 0.32 | 0.16 |  | 40 | 2.4 | 6.71 | 0.53 | -1.8326 | -0.63488 | -1.5606
21FLGW_7453 | 21FLGW | 7453 | 29.334 | -81.8884 | STREAM | 2000-05-11 | 0.5 |  | 0.048 | 0.8 | 7.75 | 427 | 0.31 | 0.037 |  |  | 0.4 | 6.63 | 1.11 | -3.2968 | 0.10436 | -0.22314
21FLGW_7457 | 21FLGW | 7457 | 28.7488 | -81.7761 | STREAM | 2000-05-25 | 20 |  | 0.48 |  | 7.16 | 315 | 1.9 | 0.057 |  | 40 | 2.7 | 0.92 |  | -2.8647 | X | X
21FLGW_7462 | 21FLGW | 7462 | 29.6853 | -82.2095 | STREAM | 2000-06-28 | 42 |  | 0.041 | 0.016 | 6.62 | 108 | 0.85 | 0.13 |  | 150 | 3.3 | 3.48 | 0.866 | -2.0402 | -0.14387 | -4.1352
21FLGW_7463 | 21FLGW | 7463 | 29.6909 | -82.343 | STREAM | 2000-06-07 | 0.5 |  |  | 0.21 | 7.16 | 238 | 0.15 | 1 |  | 20 | 1.3 | 6.73 | 0.36 | 0 | -1.0217 | -1.5606
21FLGW_7464 | 21FLGW | 7464 | 29.1999 | -81.9948 | STREAM | 2000-05-24 | 11 |  | 1.1 | 0.041 | 7.165 | 359 | 3.8 | 0.07 |  | 200 | 6.7 | 2.02 | 3.841 | -2.6593 | 1.3457 | -3.1942
21FLGW_7465 | 21FLGW | 7465 | 28.119 | -81.6743 | STREAM | 2000-06-22 | 9.4 |  |  | 0.002 | 6.23 | 180 | 1.2 | 0.027 |  | 50 | 1.9 | 5.19 | 1.202 | -3.6119 | 0.18399 | -6.2146
21FLGW_7466 | 21FLGW | 7466 | 29.6729 | -82.3686 | STREAM | 2000-06-28 | 0.5 |  | 0.061 | 0.35 | 7.29 | 227 | 0.59 | 0.97 |  | 150 | 5 | 7.06 | 0.94 | -0.030459 | -0.061875 | -1.0498
21FLGW_7467 | 21FLGW | 7467 | 29.6372 | -82.321 | STREAM | 2000-06-08 | 0.5 |  | 0.029 |  | 8.05 | 888 | 0.41 | 0.28 |  | 40 | 1.2 | 8.38 |  | -1.273 | X | X
21FLGW_7468 | 21FLGW | 7468 | 29.218 | -81.987 | STREAM | 2000-05-24 | 0.5 |  | 0.125 | 0.91 | 7.39 | 430 | 0.435 | 0.038 |  | 20 | 0.6 | 3.605 | 1.345 | -3.2702 | 0.29639 | -0.094311
21FLGW_7469 | 21FLGW | 7469 | 29.1932 | -81.9941 | STREAM | 2000-05-24 | 11 |  | 1 | 0.034 | 7.21 | 359 | 3.8 | 0.067 |  | 200 | 7.3 | 2.76 | 3.834 | -2.7031 | 1.3439 | -3.3814
21FLGW_7470 | 21FLGW | 7470 | 29.4965 | -81.7966 | STREAM | 2000-05-10 | 0.5 |  | 0.037 |  | 7.94 | 371 | 0.43 | 0.023 |  | 30 | 0.5 | 7.605 |  | -3.7723 | X | X
21FLGW_7471 | 21FLGW | 7471 | 29.2901 | -81.9253 | STREAM | 2000-05-11 | 0.5 |  | 0.11 | 0.78 | 7.8 | 424.5 | 0.23 | 0.036 |  |  | 0.4 | 7.475 | 1.01 | -3.3242 | 0.0099503 | -0.24846
21FLGW_7478 | 21FLGW | 7478 | 28.8519 | -81.7611 | STREAM | 2000-06-19 | 29.5 |  | 0.13 | 0.02 | 7.11 | 346 |  | 0.0795 |  | 50 | 3.75 | 2.37 |  | -2.532 | X | -3.912
21FLGW_7479 | 21FLGW | 7479 | 29.3672 | -81.898 | STREAM | 2000-05-11 | 0.5 |  | 0.041 | 0.79 | 7.765 | 426 | 0.31 | 0.035 |  |  | 1 | 6.445 | 1.1 | -3.3524 | 0.09531 | -0.23572
21FLGW_7480 | 21FLGW | 7480 | 29.6477 | -82.3756 | STREAM | 2000-06-27 | 0.5 |  | 0.055 | 0.19 | 7.39 | 242 | 0.55 | 0.7 |  | 60 | 3.7 | 6.52 | 0.74 | -0.35667 | -0.30111 | -1.6607
21FLGW_7663 | 21FLGW | 7663 | 30.5815 | -84.0244 | STREAM | 2000-05-08 | 0.5 |  | 0.018 |  | 6.26 | 24 | 0.3 | 0.24 |  | 100 | 4 | 6.2 |  | -1.4271 | X | X
21FLGW_7664 | 21FLGW | 7664 | 30.6855 | -84.3537 | STREAM | 2000-05-10 | 0.5 |  | 0.018 | 0.47 | 6.83 | 38 | 0.2 | 0.058 |  | 80 | 8 | 6.8 | 0.67 | -2.8473 | -0.40048 | -0.75502
21FLGW_7665 | 21FLGW | 7665 | 30.4288 | -83.9388 | STREAM | 2000-05-08 | 0.5 |  | 0.029 |  | 6.85 | 48 | 0.24 | 0.18 |  | 40 | 0.65 | 7.1 |  | -1.7148 | X | X
21FLGW_7668 | 21FLGW | 7668 | 30.6284 | -84.6709 | STREAM | 2000-05-11 | 73 |  | 0.056 | 0.004 | 5.75 | 139 | 4.2 | 0.83 |  | 500 | 22 | 0.8 | 4.204 | -0.18633 | 1.436 | -5.5215
21FLGW_7669 | 21FLGW | 7669 | 30.583 | -84.6651 | STREAM | 2000-05-11 | 0.5 |  | 0.047 | 0.59 | 6.9 | 47 | 0.3 | 0.082 |  | 150 | 8.8 | 7 | 0.89 | -2.501 | -0.11653 | -0.52763
21FLGW_7671 | 21FLGW | 7671 | 30.5647 | -84.1215 | STREAM | 2000-05-09 | 0.5 |  | 0.12 |  | 5.65 | 39 | 0.76 | 0.29 |  | 200 | 2.7 | 0.9 |  | -1.2379 | X | X
21FLGW_7672 | 21FLGW | 7672 | 30.5083 | -84.6269 | STREAM | 2000-05-18 | 0.5 |  | 0.033 | 0.13 | 7.39 | 60.7 |  | 0.14 |  | 200 | 10 | 7.22 |  | -1.9661 | X | -2.0402
21FLGW_7673 | 21FLGW | 7673 | 30.4152 | -84.7259 | STREAM | 2000-05-16 | 0.5 |  | 0.039 | 0.002 | 6.6 | 15.2 | 0.51 | 0.043 |  | 400 | 31 | 3.53 | 0.512 | -3.1466 | -0.66943 | -6.2146
21FLGW_7678 | 21FLGW | 7678 | 30.2256 | -84.4635 | STREAM | 2000-05-23 | 0.5 |  | 0.02 | 0.008 | 6.5 | 224 | 0.68 | 0.046 |  | 150 | 1.7 | 0.14 | 0.688 | -3.0791 | -0.37397 | -4.8283
21FLGW_7681 | 21FLGW | 7681 | 30.4244 | -84.0185 | STREAM | 2000-05-17 | 0.5 |  | 0.021 |  | 7.66 | 124.2 |  | 0.13 |  | 50 | 0.85 | 7.07 |  | -2.0402 | X | X
21FLGW_7682 | 21FLGW | 7682 | 30.4697 | -84.564 | STREAM | 2000-05-15 | 0.5 |  | 0.091 | 0.15 | 7.27 | 69.8 | 0.545 | 0.225 |  | 250 | 13 | 4.63 | 0.695 | -1.4917 | -0.36384 | -1.8971
21FLGW_7710 | 21FLGW | 7710 | 27.7636 | -82.0033 | STREAM | 2000-05-30 | 1.2 |  | 1.8 |  | 6.92 | 438 | 2.3 | 0.48 |  | 40 | 1.1 | 2.6 |  | -0.73397 | X | X
21FLGW_7711 | 21FLGW | 7711 | 27.7763 | -82.1252 | STREAM | 2000-05-30 | 0.5 |  | 0.011 |  | 7.15 | 217 | 0.22 | 0.5 |  | 40 | 2 | 7.59 |  | -0.69315 | X | X
21FLGW_7713 | 21FLGW | 7713 | 27.9283 | -82.7425 | STREAM | 2000-06-13 | 0.5 |  | 0.018 | 0.005 | 7.39 | 49675.5 | 1 | 0.11 |  | 40 | 2.8 | 5.23 | 1.005 | -2.2073 | 0.0049875 | -5.2983
21FLGW_8025 | 21FLGW | 8025 | 27.5888 | -82.4333 | STREAM | 2000-08-28 | 5.9 |  | 0.069 | 0.19 | 7.28 | 1080 | 1.5 | 0.81 |  | 200 | 6.7 | 3.45 | 1.69 | -0.21072 | 0.52473 | -1.6607
21FLGW_8026 | 21FLGW | 8026 | 28.1213 | -82.3419 | STREAM | 2000-08-21 | 12 |  | 0.038 | 0.002 | 5.94 | 98 | 1.6 | 0.13 |  | 200 | 1.1 | 3.19 | 1.602 | -2.0402 | 0.47125 | -6.2146
21FLGW_8027 | 21FLGW | 8027 | 27.5852 | -82.475 | STREAM | 2000-08-24 | 0.5 |  | 0.085 | 1 | 6.66 | 620 | 0.84 | 0.8 |  | 120 | 5.4 | 6.02 | 1.84 | -0.22314 | 0.60977 | 0
21FLGW_8028 | 21FLGW | 8028 | 27.985 | -82.7363 | STREAM | 2000-08-22 | 0.5 |  | 0.074 | 0.092 | 7.14 | 483 | 0.7 | 0.041 |  | 80 | 0.7 | 4.48 | 0.792 | -3.1942 | -0.23319 | -2.386
21FLGW_8029 | 21FLGW | 8029 | 27.9463 | -82.0127 | STREAM | 2000-09-12 | 0.5 |  | 0.0625 | 0.0495 | 7.49 | 329 | 0.625 | 0.82 |  | 100 | 4.7 | 6.49 | 0.6745 | -0.19845 | -0.39378 | -3.0058
21FLGW_8030 | 21FLGW | 8030 | 28.0119 | -82.1183 | STREAM | 2000-08-22 | 0.5 |  | 0.11 | 0.29 | 6.7 | 251 | 1.2 | 1.1 |  | 120 | 8 | 4.15 | 1.49 | 0.09531 | 0.39878 | -1.2379
21FLGW_8031 | 21FLGW | 8031 | 28.1508 | -82.3313 | STREAM | 2000-08-21 | 18 |  | 0.055 | 0.002 | 6.36 | 142 | 1.7 | 0.2 |  | 200 | 3.4 | 3.85 | 1.702 | -1.6094 | 0.5318 | -6.2146
21FLGW_8033 | 21FLGW | 8033 | 27.9058 | -82.0422 | STREAM | 2000-09-11 | 0.5 |  | 0.039 |  | 6.73 | 937 | 0.95 | 5.5 |  | 80 | 5.7 | 5.35 |  | 1.7047 | X | X
21FLGW_8034 | 21FLGW | 8034 | 28.068 | -82.04 | STREAM | 2000-08-23 | 0.5 |  | 0.11 | 0.4 | 7.03 | 245 | 1.4 | 0.62 |  | 60 | 4.1 | 5.37 | 1.8 | -0.47804 | 0.58779 | -0.91629
21FLGW_8035 | 21FLGW | 8035 | 27.8958 | -82.0575 | STREAM | 2000-09-07 | 0.5 |  | 0.032 |  | 7.52 | 451 | 0.52 | 2.3 |  | 60 | 1.9 | 6.49 |  | 0.83291 | X | X
21FLGW_8037 | 21FLGW | 8037 | 27.6911 | -82.1983 | STREAM | 2000-08-29 |  |  | 0.14 | 0.015 | 6.24 | 182 | 1.8 | 1.1 |  | 300 | 1.9 | 3.1 | 1.815 | 0.09531 | 0.59609 | -4.1997
21FLGW_8038 | 21FLGW | 8038 | 27.9077 | -82.03 | STREAM | 2000-09-11 | 0.5 |  | 0.045 |  | 6.59 | 946 | 0.94 | 4.4 |  | 80 | 4.5 | 4.64 |  | 1.4816 | X | X
21FLGW_8039 | 21FLGW | 8039 | 27.5738 | -82.4747 | STREAM | 2000-08-28 | 20 |  | 0.17 | 0.26 | 6.61 | 659 | 1 | 1 |  | 200 | 5.3 | 0.44 | 1.26 | 0 | 0.23111 | -1.3471
21FLGW_8040 | 21FLGW | 8040 | 27.9375 | -82.0522 | STREAM | 2000-09-05 | 0.5 |  |  | 0.009 | 7.07 | 394 | 0.4 | 0.41 |  | 40 | 1.8 | 6.5 | 0.409 | -0.8916 | -0.89404 | -4.7105
21FLGW_8041 | 21FLGW | 8041 | 28.0038 | -82.0708 | STREAM | 2000-08-23 | 0.5 |  | 0.14 | 1.3 | 6.57 | 345 | 1.2 | 0.85 |  | 400 | 3.1 | 2.9 | 2.5 | -0.16252 | 0.91629 | 0.26236
21FLGW_8043 | 21FLGW | 8043 | 28.1527 | -82.075 | STREAM | 2000-08-23 | 0.5 |  | 3 | 0.004 | 6.14 | 152 | 9.1 | 3.5 |  | 1300 | 6.1 | 0.36 | 9.104 | 1.2528 | 2.2087 | -5.5215
21FLGW_8044 | 21FLGW | 8044 | 27.9794 | -82.0238 | STREAM | 2000-09-11 | 0.5 |  | 0.015 | 0.004 | 6.26 | 115 | 0.51 | 0.12 |  | 100 | 0.75 | 3.18 | 0.514 | -2.1203 | -0.66553 | -5.5215
21FLGW_8046 | 21FLGW | 8046 | 28.2844 | -82.2461 | STREAM | 2000-08-21 | 0.5 |  | 0.035 | 3 | 6.87 | 261 | 0.57 | 0.028 |  | 40 | 0.9 | 7.11 | 3.57 | -3.5756 | 1.2726 | 1.0986
21FLGW_8055 | 21FLGW | 8055 | 27.6625 | -81.1517 | STREAM | 2000-09-27 |  |  | 0.75 | 0.004 | 5.57 | 90 | 4.7 | 0.47 |  |  |  | 1.62 | 4.704 | -0.75502 | 1.5484 | -5.5215
21FLGW_8056 | 21FLGW | 8056 | 28.4064 | -81.5544 | STREAM | 2000-09-11 | 14.5 |  | 0.018 | 0.004 | 6.75 | 217.5 | 0.95 | 0.034 |  | 80 | 1.6 | 3.965 | 0.954 | -3.3814 | -0.047092 | -5.5215
21FLGW_8057 | 21FLGW | 8057 | 28.2857 | -81.595 | STREAM | 2000-09-12 | 24 |  | 0.11 | 0.014 | 6.7 | 277 |  | 0.044 |  | 120 | 2.3 | 4.04 |  | -3.1236 | X | -4.2687
21FLGW_8058 | 21FLGW | 8058 | 29.5144 | -81.9299 | STREAM | 2000-09-13 | 0.5 |  | 0.051 | 0.32 | 5.88 | 114 | 1.3 | 0.046 |  | 300 | 1 | 6.45 | 1.62 | -3.0791 | 0.48243 | -1.1394
21FLGW_8059 | 21FLGW | 8059 | 27.7542 | -81.2404 | STREAM | 2000-09-26 | 0.5 |  | 0.045 | 0.002 | 5.79 | 103 | 1.65 | 0.0495 |  | 400 | 4.05 | 4.89 | 1.652 | -3.0058 | 0.50199 | -6.2146
21FLGW_8060 | 21FLGW | 8060 | 27.2768 | -81.3959 | STREAM | 2000-09-13 | 55 |  | 0.013 | 0.002 | 6.49 | 122 | 1 | 0.083 |  | 500 | 4.9 | 12.13 | 1.002 | -2.4889 | 0.001998 | -6.2146
21FLGW_8062 | 21FLGW | 8062 | 27.6765 | -81.4645 | STREAM | 2000-08-21 | 0.5 |  | 0.015 | 7.4 | 6.29 | 173 | 0.44 |  |  | 50 | 1.5 | 4.45 | 7.84 | X | 2.0592 | 2.0015
21FLGW_8064 | 21FLGW | 8064 | 27.3433 | -80.9084 | STREAM | 2000-09-27 |  |  | 0.14 | 0.002 | 6.75 | 358 | 4.4 | 1.9 |  |  |  | 1.03 | 4.402 | 0.64185 | 1.4821 | -6.2146
21FLGW_8065 | 21FLGW | 8065 | 27.5227 | -81.198 | STREAM | 2000-09-26 |  |  | 0.043 | 0.002 | 5.95 | 164 | 2.6 | 0.11 |  |  |  | 0.75 | 2.602 | -2.2073 | 0.95628 | -6.2146
21FLGW_8066 | 21FLGW | 8066 | 27.5357 | -81.4906 | STREAM | 2000-08-23 | 0.5 |  | 0.085 | 0.075 | 5.46 | 70 | 0.47 | 0.013 |  | 100 | 2.7 | 4.81 | 0.545 | -4.3428 | -0.60697 | -2.5903
21FLGW_8068 | 21FLGW | 8068 | 29.5028 | -81.8083 | STREAM | 2000-09-06 | 0.5 |  | 0.115 | 0.0065 | 7.78 | 334 | 0.52 | 0.007 |  | 30 | 0.275 | 6.91 | 0.5265 | -4.9618 | -0.6415 | -5.036
21FLGW_8070 | 21FLGW | 8070 | 27.3466 | -80.8656 | STREAM | 2000-09-27 |  |  | 0.41 | 0.041 | 6.72 | 361 | 1.3 | 0.26 |  |  |  | 5.4 | 1.341 | -1.3471 | 0.29342 | -3.1942
21FLGW_8071 | 21FLGW | 8071 | 27.281 | -80.9897 | STREAM | 2000-09-28 | 12 |  | 0.13 | 0.019 | 6.27 | 85 | 2.1 | 1.5 |  | 500 | 3 | 3.05 | 2.119 | 0.40547 | 0.75094 | -3.9633
21FLGW_8072 | 21FLGW | 8072 | 29.495 | -81.8007 | STREAM | 2000-09-06 | 0.5 |  |  | 0.012 | 7.71 | 374 | 0.42 |  |  | 30 | 0.45 | 6.06 | 0.432 | X | -0.83933 | -4.4228
21FLGW_8073 | 21FLGW | 8073 | 27.4747 | -81.1341 | STREAM | 2000-09-26 |  |  | 0.094 | 0.005 | 6.04 | 212 | 3.8 | 0.45 |  |  |  | 2.16 | 3.805 | -0.79851 | 1.3363 | -5.2983
21FLGW_8074 | 21FLGW | 8074 | 28.2832 | -81.5415 | STREAM | 2000-09-12 | 4.7 |  | 0.021 | 0.085 | 6.225 | 279.5 |  | 0.067 |  | 300 | 0.85 | 2.455 |  | -2.7031 | X | -2.4651
21FLGW_8075 | 21FLGW | 8075 | 27.369 | -80.8712 | STREAM | 2000-09-27 |  |  | 0.039 | 0.01 | 6.28 | 322 | 1.4 | 0.43 |  |  |  | 1.75 | 1.41 | -0.84397 | 0.34359 | -4.6052
21FLGW_8076 | 21FLGW | 8076 | 27.9403 | -81.1356 | STREAM | 2000-09-26 | 0.5 |  | 0.063 | 0.002 | 5.35 | 82 | 2.2 | 0.044 |  | 200 | 2.4 | 6.01 | 2.202 | -3.1236 | 0.78937 | -6.2146
21FLGW_8077 | 21FLGW | 8077 | 27.3011 | -80.7395 | STREAM | 2000-09-27 |  |  | 0.14 | 0.002 | 6.5 | 256 | 2.2 | 0.48 |  |  |  | 4.36 | 2.202 | -0.73397 | 0.78937 | -6.2146
21FLGW_8078 | 21FLGW | 8078 | 27.368 | -80.8727 | STREAM | 2000-09-27 |  |  | 0.035 | 0.01 | 6.53 | 318 | 1.3 | 0.4 |  |  |  | 1.92 | 1.31 | -0.91629 | 0.27003 | -4.6052
21FLGW_8080 | 21FLGW | 8080 | 27.4938 | -81.3081 | STREAM | 2000-08-23 | 0.5 |  | 0.19 | 0.002 | 5.73 | 512 | 1.2 | 0.18 |  | 200 | 19 | 1.84 | 1.202 | -1.7148 | 0.18399 | -6.2146
21FLGW_8082 | 21FLGW | 8082 | 27.4061 | -80.9088 | STREAM | 2000-09-27 |  |  | 0.052 | 0.017 | 7.07 | 301 | 1.1 | 0.58 |  |  |  | 7.07 | 1.117 | -0.54473 | 0.11065 | -4.0745
21FLGW_8083 | 21FLGW | 8083 | 27.5202 | -81.2079 | STREAM | 2000-09-28 | 1.9 |  | 0.26 | 0.002 | 6.12 | 102.5 | 1.7 | 0.083 |  | 400 | 1.4 | 2.555 | 1.702 | -2.4889 | 0.5318 | -6.2146
21FLGW_8084 | 21FLGW | 8084 | 28.398 | -81.6041 | STREAM | 2000-09-11 | 18 |  | 0.022 | 0.004 | 6.78 | 284.5 | 0.86 | 0.047 |  | 200 | 1.2 | 5.17 | 0.864 | -3.0576 | -0.14618 | -5.5215
21FLGW_8086 | 21FLGW | 8086 | 27.2222 | -81.3809 | STREAM | 2000-09-13 | 0.5 |  | 0.018 | 0.002 | 4.04 | 55 | 0.6 | 0.047 |  | 200 | 0.85 | 6.47 | 0.602 | -3.0576 | -0.5075 | -6.2146
21FLGW_8087 | 21FLGW | 8087 | 27.434 | -81.4437 | STREAM | 2000-09-13 | 17 |  | 0.028 | 0.002 | 5.78 | 111 | 1.1 | 0.44 |  | 300 | 1.5 | 0.62 | 1.102 | -0.82098 | 0.097127 | -6.2146
21FLGW_8088 | 21FLGW | 8088 | 28.4014 | -81.6111 | STREAM | 2000-09-11 | 17 |  | 0.36 |  | 5.99 | 328 | 1.2 | 0.036 |  | 300 | 2.5 | 2.595 |  | -3.3242 | X | X
21FLGW_8092 | 21FLGW | 8092 | 29.4747 | -81.7492 | STREAM | 2000-09-05 | 0.5 |  |  | 0.021 | 7.84 | 330.5 | 0.35 |  |  | 40 | 0.4 | 6.13 | 0.371 | X | -0.99155 | -3.8632
21FLGW_8094 | 21FLGW | 8094 | 29.4821 | -81.7334 | STREAM | 2000-09-05 | 0.5 |  |  | 0.021 | 7.78 | 331 | 0.35 | 0.016 |  | 40 | 0.3 | 6.055 | 0.371 | -4.1352 | -0.99155 | -3.8632
21FLGW_8097 | 21FLGW | 8097 | 28.8551 | -81.7651 | STREAM | 2000-09-07 | 64 |  | 0.04 | 0.002 | 8.52 | 304 | 2.5 | 0.039 |  | 120 | 11 | 5.74 | 2.502 | -3.2442 | 0.91709 | -6.2146
21FLGW_8098 | 21FLGW | 8098 | 29.4972 | -81.7979 | STREAM | 2000-09-06 | 0.5 |  |  | 0.013 | 7.66 | 372.5 | 0.45 |  |  | 30 | 0.45 | 5.7 | 0.463 | X | -0.77003 | -4.3428
21FLGW_8103 | 21FLGW | 8103 | 29.5841 | -81.8713 | STREAM | 2000-08-30 | 0.5 |  | 0.015 | 0.12 | 6.96 | 102 | 0.16 |  |  | 50 | 0.95 | 6.54 | 0.28 | X | -1.273 | -2.1203
21FLGW_8106 | 21FLGW | 8106 | 29.2708 | -81.9401 | STREAM | 2000-09-21 | 0.5 |  | 0.051 | 0.79 | 7.595 | 444.5 | 0.37 |  |  |  |  | 6.09 | 1.16 | X | 0.14842 | -0.23572
21FLGW_8108 | 21FLGW | 8108 | 28.7507 | -81.8759 | STREAM | 2000-09-07 | 5.9 |  | 0.031 | 0.13 | 7.49 | 261.5 | 0.21 | 0.051 |  | 20 | 3.9 | 2.73 | 0.34 | -2.9759 | -1.0788 | -2.0402
21FLGW_8110 | 21FLGW | 8110 | 29.4011 | -81.9286 | STREAM | 2000-08-31 | 0.5 |  | 0.03 | 0.028 | 6.46 | 159 | 0.37 |  |  | 80 | 2.5 | 2.53 | 0.398 | X | -0.9213 | -3.5756
21FLGW_8113 | 21FLGW | 8113 | 29.4788 | -81.7359 | STREAM | 2000-09-05 | 0.5 |  |  | 0.03 | 7.39 | 325 | 0.38 | 0.018 |  | 70 | 0.65 | 5.21 | 0.41 | -4.0174 | -0.8916 | -3.5066
21FLGW_8122 | 21FLGW | 8122 | 28.3696 | -81.5296 | STREAM | 2000-09-12 | 0.5 |  | 0.18 | 0.096 | 6.695 | 184 | 1.2 | 0.061 |  | 200 | 4.9 | 3.315 | 1.296 | -2.7969 | 0.25928 | -2.3434
21FLGW_8123 | 21FLGW | 8123 | 28.5766 | -81.5804 | STREAM | 2000-09-14 | 0.5 |  | 0.37 |  | 7.37 | 618 | 1.1 | 0.37 |  | 50 | 1.1 | 4.03 |  | -0.99425 | X | X
21FLGW_8127 | 21FLGW | 8127 | 29.4807 | -81.736 | STREAM | 2000-09-05 | 0.5 |  |  | 0.021 | 7.785 | 330 | 0.36 | 0.008 |  | 40 | 0.3 | 6.13 | 0.381 | -4.8283 | -0.96496 | -3.8632
21FLGW_8132 | 21FLGW | 8132 | 29.5068 | -81.9531 | STREAM | 2000-10-03 | 0.5 |  |  | 0.071 | 6.18 | 107 | 1.1 |  |  | 400 | 0.75 | 6.55 | 1.171 | X | 0.15786 | -2.6451
21FLGW_8136 | 21FLGW | 8136 | 28.7203 | -81.8845 | STREAM | 2000-10-04 | 83 |  | 0.019 | 0.015 | 6.47 | 215 | 1.2 | 0.08 |  | 100 | 1.6 | 2.21 | 1.215 | -2.5257 | 0.19474 | -4.1997
21FLGW_8154 | 21FLGW | 8154 | 29.2847 | -81.8823 | STREAM | 2000-10-05 | 0.5 |  | 0.029 | 0.07 | 6.88 | 263 | 1 | 0.041 |  | 80 | 0.6 | 4.29 | 1.07 | -3.1942 | 0.067659 | -2.6593
21FLGW_8478 | 21FLGW | 8478 | 30.2158 | -84.4546 | STREAM | 2000-05-31 | 17 |  | 0.013 | 0.007 | 6.51 | 163 | 0.69 | 0.041 |  | 250 | 2.1 | 1 | 0.697 | -3.1942 | -0.36097 | -4.9618
21FLGW_8482 | 21FLGW | 8482 | 30.4492 | -83.9642 | STREAM | 2000-05-25 | 0.5 |  | 0.031 | 0.875 | 7.32 | 55 | 0.305 | 0.125 |  | 50 | 1.5 | 7.3 | 1.18 | -2.0794 | 0.16551 | -0.13353
21FLGW_8485 | 21FLGW | 8485 | 30.5329 | -84.8656 | STREAM | 2000-05-15 | 0.5 |  | 0.005 | 0.002 | 3.95 | 17.2 | 0.32 | 0.024 |  | 150 | 1.9 | 5.87 | 0.322 | -3.7297 | -1.1332 | -6.2146
21FLGW_8486 | 21FLGW | 8486 | 29.9062 | -82.9552 | STREAM | 2000-06-08 | 0.5 |  | 0.26 | 0.002 | 6.91 | 460 | 0.52 | 0.072 |  | 80 | 1.9 | 0.67 | 0.522 | -2.6311 | -0.65009 | -6.2146
21FLGW_8487 | 21FLGW | 8487 | 29.9053 | -82.9532 | STREAM | 2000-06-08 | 0.5 |  | 0.15 | 0.002 | 6.88 | 457 | 0.51 | 0.044 |  | 80 | 2.5 | 0.31 | 0.512 | -3.1236 | -0.66943 | -6.2146
21FLGW_8491 | 21FLGW | 8491 | 28.0774 | -82.2648 | STREAM | 2000-06-15 | 1300 |  | 0.08 | 0.007 | 9.67 | 237 | 24 | 2.8 |  | 1500 | 130 | 15.49 | 24.007 | 1.0296 | 3.1783 | -4.9618
21FLGW_8492 | 21FLGW | 8492 | 28.0859 | -82.3349 | STREAM | 2000-06-19 | 0.5 |  | 0.02 |  | 7.99 | 316 |  | 0.074 |  | 20 | 0.9 | 7.34 |  | -2.6037 | X | X
21FLGW_8493 | 21FLGW | 8493 | 27.6802 | -82.3389 | STREAM | 2000-06-14 | 0.5 |  | 0.034 | 2.5 | 7.08 | 580 | 0.33 | 0.07 |  | 30 | 0.45 | 0.01 | 2.83 | -2.6593 | 1.0403 | 0.91629
21FLGW_8494 | 21FLGW | 8494 | 27.9788 | -82.3387 | STREAM | 2000-06-19 | 0.5 |  | 0.061 |  | 7.37 | 780 |  | 0.3 |  | 200 | 3.5 | 3.32 |  | -1.204 | X | X
21FLGW_8495 | 21FLGW | 8495 | 28.1356 | -82.1179 | STREAM | 2000-06-15 | 0.5 |  | 0.14 | 0.84 | 7.49 | 999 | 1.2 | 0.57 |  | 200 | 11 | 5.45 | 2.04 | -0.56212 | 0.71295 | -0.17435
21FLGW_8496 | 21FLGW | 8496 | 28.0751 | -82.2625 | STREAM | 2000-06-15 | 420 |  | 4.7 | 0.055 | 6.72 | 384 | 11 | 1.6 |  | 1000 | 60 | 2.25 | 11.055 | 0.47 | 2.4029 | -2.9004
21FLGW_8497 | 21FLGW | 8497 | 28.0663 | -82.3775 | STREAM | 2000-06-19 | 140 |  | 0.011 |  | 7.605 | 352.5 |  | 0.15 |  | 200 | 5.4 | 4.685 |  | -1.8971 | X | X
21FLGW_8498 | 21FLGW | 8498 | 28.2164 | -82.4314 | STREAM | 2000-06-20 | 49 |  | 3.6 |  | 4.78 | 921 |  | 0.14 |  | 150 | 9.2 | 6.41 |  | -1.9661 | X | X
21FLGW_8499 | 21FLGW | 8499 | 28.0229 | -82.4319 | STREAM | 2000-06-20 | 120 |  | 0.013 |  | 7.39 | 10408 |  | 0.76 |  | 200 | 5.4 | 4.04 |  | -0.27444 | X | X
21FLGW_8617 | 21FLGW | 8617 | 27.5477 | -81.3581 | STREAM | 2000-08-22 | 0.5 |  | 0.092 | 0.175 | 6.27 | 194 | 0.97 | 0.093 |  | 100 | 1.5 | 3.11 | 1.145 | -2.3752 | 0.1354 | -1.743
21FLGW_8620 | 21FLGW | 8620 | 30.3497 | -84.7149 | STREAM | 2000-08-17 | 0.5 |  | 0.038 | 0.009 | 6.9 | 118.2 | 0.64 |  |  | 200 | 1.6 | 3.14 | 0.649 | X | -0.43232 | -4.7105
21FLGW_8622 | 21FLGW | 8622 | 30.1807 | -84.4985 | STREAM | 2000-08-16 | 0.5 |  | 0.019 | 0.004 | 3.95 | 61.1 | 1.2 | 0.024 |  | 500 | 0.6 | 5.78 | 1.204 | -3.7297 | 0.18565 | -5.5215
21FLGW_8623 | 21FLGW | 8623 | 30.4991 | -84.4039 | STREAM | 2000-08-15 | 0.5 |  | 0.02 | 0.38 | 7.32 | 279.5 | 0.58 | 0.14 |  | 50 | 2.7 | 4.885 | 0.96 | -1.9661 | -0.040822 | -0.96758
21FLGW_8624 | 21FLGW | 8624 | 30.1787 | -84.4975 | STREAM | 2000-08-16 | 0.5 |  |  | 0.004 | 3.98 | 60.6 | 1.2 | 0.023 |  | 500 | 0.65 | 5.85 | 1.204 | -3.7723 | 0.18565 | -5.5215
21FLGW_8625 | 21FLGW | 8625 | 30.0964 | -84.5318 | STREAM | 2000-08-28 | 0.5 |  | 0.023 | 0.006 | 4.37 | 69 | 1.1 | 0.51 |  | 400 | 2.6 | 4.9 | 1.106 | -0.67334 | 0.10075 | -5.116
21FLGW_8626 | 21FLGW | 8626 | 30.4745 | -84.8294 | STREAM | 2000-08-29 | 0.5 |  | 0.019 | 0.055 | 6.21 | 20 | 0.26 | 0.046 |  | 80 | 1.5 | 7 | 0.315 | -3.0791 | -1.1552 | -2.9004
21FLGW_8627 | 21FLGW | 8627 | 30.3621 | -84.794 | STREAM | 2000-08-21 | 0.5 |  | 0.022 | 0.087 | 6.09 | 24.1 | 0.31 | 0.042 |  | 60 | 1.9 | 6.96 | 0.397 | -3.1701 | -0.92382 | -2.4418
21FLGW_8628 | 21FLGW | 8628 | 30.6738 | -84.3365 | STREAM | 2000-08-24 | 0.5 |  | 0.067 | 0.059 | 6.78 | 62.9 | 0.55 | 0.12 |  | 120 | 9.7 | 6.24 | 0.609 | -2.1203 | -0.49594 | -2.8302
21FLGW_8629 | 21FLGW | 8629 | 30.3833 | -84.5766 | STREAM | 2000-08-17 | 0.5 |  | 0.013 | 0.004 | 3.93 | 76.7 | 0.41 | 0.009 |  | 60 | 0.8 | 4.4 | 0.414 | -4.7105 | -0.88189 | -5.5215
21FLGW_8630 | 21FLGW | 8630 | 30.5384 | -84.5126 | STREAM | 2000-08-31 | 0.5 |  | 0.031 | 2.6 | 7.31 | 121 | 0.54 |  |  | 80 | 6.9 | 7.68 | 3.14 | X | 1.1442 | 0.95551
21FLGW_8631 | 21FLGW | 8631 | 30.5325 | -84.5205 | STREAM | 2000-08-29 | 14 |  | 0.098 | 0.005 | 6.6 | 60 | 0.47 | 0.092 |  | 80 | 3.6 | 1.4 | 0.475 | -2.386 | -0.74444 | -5.2983
21FLGW_8632 | 21FLGW | 8632 | 30.4689 | -84.5864 | STREAM | 2000-08-31 | 0.5 |  | 0.035 | 0.008 | 6.53 | 23 | 0.81 |  |  | 120 | 12 | 3.31 | 0.818 | X | -0.20089 | -4.8283
21FLGW_8633 | 21FLGW | 8633 | 30.3398 | -84.7133 | STREAM | 2000-08-21 | 0.5 |  | 0.078 | 0.013 | 6.44 | 114.5 | 0.78 | 0.048 |  | 150 | 2.4 | 2.76 | 0.793 | -3.0366 | -0.23193 | -4.3428
21FLGW_8634 | 21FLGW | 8634 | 30.4015 | -84.3003 | STREAM | 2000-08-29 | 4.4 |  | 0.088 |  | 6.73 | 110.8 | 0.75 | 0.13 |  | 60 | 4.2 | 2.52 |  | -2.0402 | X | X
21FLGW_8635 | 21FLGW | 8635 | 30.58 | -84.3788 | STREAM | 2000-09-12 | 0.5 |  | 0.068 |  | 6.99 | 163 | 0.56 | 0.23 |  |  |  | 6.36 |  | -1.4697 | X | X
21FLGW_8636 | 21FLGW | 8636 | 30.4993 | -84.4023 | STREAM | 2000-08-15 | 7.4 |  | 0.018 | 0.38 | 7.455 | 285.5 | 0.54 | 0.14 |  | 50 | 2.4 | 5.185 | 0.92 | -1.9661 | -0.083382 | -0.96758
21FLGW_8637 | 21FLGW | 8637 | 30.5763 | -84.3769 | STREAM | 2000-09-14 | 0.5 |  |  |  | 6.38 | 88.9 | 0.74 | 0.13 |  | 100 | 6.9 | 2.9 |  | -2.0402 | X | X
21FLGW_8638 | 21FLGW | 8638 | 30.3746 | -84.8272 | STREAM | 2000-08-21 | 0.5 |  | 0.0225 | 0.12 | 6.1 | 23.5 | 0.31 | 0.043 |  | 60 | 1.35 | 6.67 | 0.43 | -3.1466 | -0.84397 | -2.1203
21FLGW_8639 | 21FLGW | 8639 | 30.619 | -84.0571 | STREAM | 2000-08-23 | 0.5 |  | 0.034 | 0.002 | 5.61 | 25.9 | 0.29 | 0.17 |  | 100 | 3.5 | 4.97 | 0.292 | -1.772 | -1.231 | -6.2146
21FLGW_8640 | 21FLGW | 8640 | 30.4 | -84.2983 | STREAM | 2000-08-29 | 14 |  | 0.047 | 0.005 | 6.63 | 128.5 | 0.88 | 0.24 |  | 60 | 5.3 | 1.01 | 0.885 | -1.4271 | -0.12217 | -5.2983
21FLGW_8641 | 21FLGW | 8641 | 30.3132 | -84.6831 | STREAM | 2000-09-11 | 0.5 |  | 0.005 | 0.002 | 3.84 | 76.3 | 0.91 | 0.021 |  | 600 | 0.65 | 6.11 | 0.912 | -3.8632 | -0.092115 | -6.2146
21FLGW_8642 | 21FLGW | 8642 | 30.52 | -84.7717 | STREAM | 2000-09-07 | 0.5 |  | 0.033 |  | 5.65 | 69.5 | 1 | 0.1 |  | 80 | 5.5 | 4.94 |  | -2.3026 | X | X
21FLGW_8643 | 21FLGW | 8643 | 30.5157 | -84.3953 | STREAM | 2000-09-14 | 0.5 |  |  |  | 6.42 | 84.8 | 0.85 | 0.16 |  | 120 | 9.3 | 5.3 |  | -1.8326 | X | X
21FLGW_8644 | 21FLGW | 8644 | 30.4943 | -84.7186 | STREAM | 2000-09-05 | 0.5 |  | 0.034 | 0.004 | 4.85 | 62.4 | 0.84 | 0.024 |  | 300 | 1.5 | 1.83 | 0.844 | -3.7297 | -0.1696 | -5.5215
21FLGW_8645 | 21FLGW | 8645 | 30.3979 | -84.4642 | STREAM | 2000-09-21 | 0.5 |  | 0.018 | 0.002 | 3.81 | 58.5 | 0.69 | 0.004 |  | 60 | 0.45 | 4.61 | 0.692 | -5.5215 | -0.36817 | -6.2146
21FLGW_8646 | 21FLGW | 8646 | 30.2552 | -84.5895 | STREAM | 2000-09-11 | 0.5 |  | 0.011 | 0.002 | 3.68 | 91.9 | 1.2 | 0.01 |  | 500 | 0.55 | 3.7 | 1.202 | -4.6052 | 0.18399 | -6.2146
21FLGW_8647 | 21FLGW | 8647 | 30.4464 | -84.2101 | STREAM | 2000-09-25 | 0.5 |  | 0.015 | 0.2 | 6.52 | 109 |  | 0.14 |  | 60 | 7.3 | 3.7 |  | -1.9661 | X | -1.6094
21FLGW_8648 | 21FLGW | 8648 | 30.3717 | -84.6731 | STREAM | 2000-09-27 | 0.5 |  | 0.062 | 0.002 | 5.6 | 64 | 1.5 | 0.11 |  | 600 | 1.7 | 0.33 | 1.502 | -2.2073 | 0.4068 | -6.2146
21FLGW_8649 | 21FLGW | 8649 | 30.1287 | -84.6716 | STREAM | 2000-09-25 | 0.5 |  | 0.032 | 0.011 | 5.26 | 43 |  | 0.031 |  | 30 | 1.3 | 4.31 |  | -3.4738 | X | -4.5099
21FLGW_8650 | 21FLGW | 8650 | 30.3111 | -84.7072 | STREAM | 2000-09-27 | 16 |  | 0.2 |  | 6.71 | 83 | 0.82 | 0.046 |  | 100 | 2.8 | 4.43 |  | -3.0791 | X | X
21FLGW_8657 | 21FLGW | 8657 | 30.5503 | -84.6542 | STREAM | 2000-05-30 | 0.5 |  | 0.056 |  | 7.3 | 58 | 0.44 | 0.24 |  | 150 | 9.5 | 7.6 |  | -1.4271 | X | X
21FLGW_8658 | 21FLGW | 8658 | 30.482 | -83.9276 | STREAM | 2000-05-24 | 0.5 |  | 0.017 | 0.07 | 5.48 | 43 | 0.18 | 0.11 |  | 50 | 1.7 | 5.3 | 0.25 | -2.2073 | -1.3863 | -2.6593
21FLGW_8659 | 21FLGW | 8659 | 30.6183 | -84.4919 | STREAM | 2000-06-07 | 0.5 |  | 0.03 |  | 7.37 | 50 |  | 0.067 |  | 150 | 8.8 | 6.65 |  | -2.7031 | X | X
21FLGW_8660 | 21FLGW | 8660 | 30.5933 | -84.608 | STREAM | 2000-06-05 | 1.3 |  | 0.067 | 0.95 | 6.74 | 84.1 | 0.96 | 0.38 |  | 200 | 17 | 6.5 | 1.91 | -0.96758 | 0.6471 | -0.051293
21FLGW_8661 | 21FLGW | 8661 | 30.5426 | -84.7702 | STREAM | 2000-06-12 | 0.5 |  | 0.025 | 1.3 | 6.09 | 34 | 0.4 |  |  | 100 | 2.9 | 7.14 | 1.7 | X | 0.53063 | 0.26236
21FLGW_8662 | 21FLGW | 8662 | 30.6219 | -84.4655 | STREAM | 2000-06-08 | 6.8 |  | 0.016 |  | 7.05 | 297 | 0.67 | 0.14 |  | 80 | 8.2 | 3.85 |  | -1.9661 | X | X
21FLGW_8663 | 21FLGW | 8663 | 30.5062 | -84.8036 | STREAM | 2000-06-13 | 0.5 |  | 0.034 | 0.03 | 5.42 | 9.6 | 0.2 | 0.002 |  | 75 | 1.1 | 7 | 0.23 | -6.2146 | -1.4697 | -3.5066
21FLGW_8664 | 21FLGW | 8664 | 30.64 | -84.4298 | STREAM | 2000-06-07 | 3.1 |  | 0.16 |  | 6.29 | 88.5 |  | 0.14 |  | 100 | 7.3 | 0.7 |  | -1.9661 | X | X
21FLGW_8665 | 21FLGW | 8665 | 30.5032 | -84.6247 | STREAM | 2000-06-12 | 1.1 |  | 0.051 | 0.1 | 6.99 | 61.5 | 0.49 |  |  | 150 | 9.8 | 6.34 | 0.59 | X | -0.52763 | -2.3026
21FLGW_8666 | 21FLGW | 8666 | 30.4954 | -84.8478 | STREAM | 2000-06-13 | 0.5 |  | 0.005 | 0.019 | 5.95 | 10.6 | 0.046 | 0.002 |  | 15 | 0.275 | 6.55 | 0.065 | -6.2146 | -2.7334 | -3.9633
21FLGW_8667 | 21FLGW | 8667 | 30.5707 | -84.4877 | STREAM | 2000-06-08 | 0.5 |  | 0.072 |  | 7.36 | 209 | 0.62 | 0.16 |  | 50 | 2.8 | 6.77 |  | -1.8326 | X | X
21FLGW_8668 | 21FLGW | 8668 | 30.4346 | -84.9151 | STREAM | 2000-06-20 | 0.5 |  | 0.017 |  | 5.83 | 11.4 | 0.19 | 0.007 |  | 200 | 1.8 | 6.75 |  | -4.9618 | X | X
21FLGW_8669 | 21FLGW | 8669 | 30.3235 | -84.6705 | STREAM | 2000-06-21 | 0.5 |  | 0.027 | 0.005 | 6.38 | 59 | 0.28 | 0.035 |  | 60 | 1.8 | 1.8 | 0.285 | -3.3524 | -1.2553 | -5.2983
21FLGW_8670 | 21FLGW | 8670 | 30.4056 | -84.7703 | STREAM | 2000-06-26 | 0.5 |  | 0.016 | 0.009 | 5.41 | 16 | 0.21 | 0.014 |  | 100 | 1.3 | 6.8 | 0.219 | -4.2687 | -1.5187 | -4.7105
21FLGW_8671 | 21FLGW | 8671 | 30.6204 | -84.5429 | STREAM | 2000-06-26 | 0.5 |  | 0.015 | 2.5 | 6.34 | 46 | 0.16 | 0.052 |  | 40 | 1.9 | 7.8 | 2.66 | -2.9565 | 0.97833 | 0.91629
21FLGW_8672 | 21FLGW | 8672 | 30.4093 | -84.7523 | STREAM | 2000-06-28 | 0.5 |  | 0.019 | 0.008 | 5.56 | 40 | 0.47 | 0.02 |  | 200 | 0.95 | 4.1 | 0.478 | -3.912 | -0.73814 | -4.8283
21FLGW_8674 | 21FLGW | 8674 | 28.3221 | -82.2884 | STREAM | 2000-08-21 | 27 |  | 0.21 | 0.005 | 6.38 | 285 | 2.3 | 0.37 |  | 200 | 2.2 | 1.84 | 2.305 | -0.99425 | 0.83508 | -5.2983
21FLGW_8675 | 21FLGW | 8675 | 27.8724 | -82.0101 | STREAM | 2000-09-05 | 0.5 |  |  | 0.0235 | 6.64 | 186 | 1.3 | 2 |  | 400 | 6.5 | 2.42 | 1.3235 | 0.69315 | 0.28028 | -3.7508
21FLGW_8676 | 21FLGW | 8676 | 27.9986 | -82.0692 | STREAM | 2000-09-12 | 0.5 |  | 0.087 | 7 | 6.79 | 328 | 0.92 | 1.2 |  | 60 | 4.7 | 6.24 | 7.92 | 0.18232 | 2.0694 | 1.9459
21FLGW_8677 | 21FLGW | 8677 | 27.8192 | -82.1871 | STREAM | 2000-08-30 | 0.5 |  |  |  | 5.74 | 115 |  |  |  | 400 | 4 | 3.97 |  | X | X | X
21FLGW_8678 | 21FLGW | 8678 | 27.9687 | -82.1641 | STREAM | 2000-08-23 | 170 |  | 0.51 | 0.029 | 5.43 | 155 | 2.4 | 0.74 |  | 300 | 0.55 | 1.06 | 2.429 | -0.30111 | 0.88748 | -3.5405
21FLGW_8679 | 21FLGW | 8679 | 27.767 | -82.0878 | STREAM | 2000-08-29 |  |  | 0.065 | 0.11 | 5.12 | 276 | 1.4 | 1.6 |  | 300 | 6.2 | 5.43 | 1.51 | 0.47 | 0.41211 | -2.2073
21FLGW_8680 | 21FLGW | 8680 | 27.5941 | -82.2673 | STREAM | 2000-08-28 | 0.5 |  | 0.032 | 0.006 | 6.42 | 364 | 0.74 | 0.63 |  | 200 | 18 | 3.6 | 0.746 | -0.46204 | -0.29303 | -5.116
21FLGW_8681 | 21FLGW | 8681 | 27.874 | -82.0456 | STREAM | 2000-08-30 | 0.5 |  | 8.1 | 0.62 | 6.85 | 736 | 9.9 | 4.8 |  | 100 | 8.1 | 4.5 | 10.52 | 1.5686 | 2.3533 | -0.47804
21FLGW_8682 | 21FLGW | 8682 | 27.6324 | -82.1695 | STREAM | 2000-08-28 | 400 |  | 0.034 | 0.005 | 6.45 | 164 | 1.4 | 0.39 |  | 100 | 12 | 0.25 | 1.405 | -0.94161 | 0.34004 | -5.2983
21FLGW_8703 | 21FLGW | 8703 | 29.5852 | -81.8713 | STREAM | 2000-08-30 | 0.5 |  | 0.014 | 0.11 | 6.95 | 103 | 0.18 |  |  | 50 | 0.8 | 6.8 | 0.29 | X | -1.2379 | -2.2073
21FLGW_8806 | 21FLGW | 8806 | 28.072 | -82.3786 | STREAM | 2000-11-28 | 1.9 |  | 0.081 |  | 7.59 | 395 | 0.28 | 0.079 |  | 20 | 2.8 | 7.03 |  | -2.5383 | X | X
21FLGW_8818 | 21FLGW | 8818 | 28.0783 | -82.3792 | STREAM | 2000-10-10 | 0.5 |  | 0.075 | 0.082 | 6.91 | 394 | 0.94 | 0.27 |  | 75 | 0.8 | 1.54 | 1.022 | -1.3093 | 0.021761 | -2.501
21FLGW_8856 | 21FLGW | 8856 | 30.2313 | -83.3059 | STREAM | 2000-09-26 | 0.5 |  | 0.084 | 0.012 | 3.77 | 100.9 | 1.5 | 0.055 |  | 600 | 2.8 | 4.45 | 1.512 | -2.9004 | 0.41343 | -4.4228
21FLGW_8857 | 21FLGW | 8857 | 29.7805 | -82.9381 | STREAM | 2000-09-11 |  |  | 0.057 |  | 7.24 | 246.5 | 0.56 | 0.16 |  | 150 | 3.6 | 5.385 |  | -1.8326 | X | X
21FLGW_8858 | 21FLGW | 8858 | 29.7835 | -82.9374 | STREAM | 2000-09-11 |  |  | 0.07 |  | 7.365 | 225 | 0.62 | 0.15 |  | 150 | 4.1 | 5.295 |  | -1.8971 | X | X
21FLGW_8859 | 21FLGW | 8859 | 29.8226 | -82.9156 | STREAM | 2000-09-18 |  |  | 0.059 |  | 7.26 | 160 | 0.94 | 0.13 |  |  |  | 5.38 |  | -2.0402 | X | X
21FLGW_8860 | 21FLGW | 8860 | 30.2604 | -83.2471 | STREAM | 2000-09-05 | 0.5 |  | 0.027 | 0.5 | 7.43 | 301 | 0.31 | 0.12 |  | 200 | 0.55 | 5.54 | 0.81 | -2.1203 | -0.21072 | -0.69315
21FLGW_8861 | 21FLGW | 8861 | 30.384 | -83.1755 | STREAM | 2000-08-28 | 0.5 |  | 0.052 | 0.15 | 6.795 | 263.5 | 0.48 | 0.15 |  | 200 | 0.9 | 4.415 | 0.63 | -1.8971 | -0.46204 | -1.8971
21FLGW_8862 | 21FLGW | 8862 | 29.9107 | -82.9192 | STREAM | 2000-09-18 |  |  | 0.11 |  | 7.015 | 126.8 | 1.1 | 0.14 |  |  |  | 5.115 |  | -1.9661 | X | X
21FLGW_8863 | 21FLGW | 8863 | 30.2704 | -83.2473 | STREAM | 2000-09-26 | 0.5 |  | 0.0315 | 0.01 | 3.92 | 78.7 | 1.35 | 0.0245 |  | 600 | 4.1 | 5.85 | 1.36 | -3.7091 | 0.30748 | -4.6052
21FLGW_8864 | 21FLGW | 8864 | 30.1056 | -83.2017 | STREAM | 2000-09-20 |  |  | 0.055 |  | 6.825 | 139.2 | 0.99 |  |  |  |  | 4.63 |  | X | X | X
21FLGW_8865 | 21FLGW | 8865 | 30.3485 | -83.1998 | STREAM | 2000-09-21 |  |  | 0.059 | 0.21 | 6.73 | 138.55 | 1.1 | 0.37 |  |  |  | 4.92 | 1.31 | -0.99425 | 0.27003 | -1.5606
21FLGW_8866 | 21FLGW | 8866 | 29.7386 | -82.9423 | STREAM | 2000-09-11 |  |  | 0.047 |  | 7.47 | 278 | 0.46 | 0.14 |  | 150 | 2.8 | 5.875 |  | -1.9661 | X | X
21FLGW_8867 | 21FLGW | 8867 | 29.9906 | -82.9627 | STREAM | 2000-09-19 | 0.5 |  | 0.062 |  | 6.91 | 153 | 1 | 0.13 |  | 300 | 2 | 4.93 |  | -2.0402 | X | X
21FLGW_8868 | 21FLGW | 8868 | 30.0995 | -83.1368 | STREAM | 2000-09-20 |  |  | 0.061 |  | 6.865 | 143.35 | 1.1 |  |  |  |  | 4.575 |  | X | X | X
21FLGW_8869 | 21FLGW | 8869 | 30.0752 | -83.0702 | STREAM | 2000-09-19 | 0.5 |  | 0.064 |  | 7.04 | 153 | 1 | 0.14 |  | 300 | 2.1 | 4.795 |  | -1.9661 | X | X
21FLGW_8870 | 21FLGW | 8870 | 29.6464 | -82.9561 | STREAM | 2000-08-31 | 0.5 |  | 0.016 | 0.82 | 7.74 | 347 | 0.19 |  |  | 80 | 0.85 | 6.44 | 1.01 | X | 0.0099503 | -0.19845
21FLGW_8871 | 21FLGW | 8871 | 29.8241 | -82.9212 | STREAM | 2000-09-12 | 0.5 |  | 0.068 |  | 7.22 | 197.5 | 0.66 | 0.14 |  | 150 | 6.35 | 5.235 |  | -1.9661 | X | X
21FLGW_8872 | 21FLGW | 8872 | 29.9138 | -82.9187 | STREAM | 2000-09-18 |  |  | 0.062 |  | 6.995 | 127.45 | 1.1 | 0.14 |  |  |  | 5.11 |  | -1.9661 | X | X
21FLGW_8873 | 21FLGW | 8873 | 30.2586 | -83.2903 | STREAM | 2000-08-24 | 5.7 |  | 0.035 | 0.002 | 6.39 | 257 | 0.4 |  |  | 80 | 1.2 | 0.94 | 0.402 | X | -0.9113 | -6.2146
21FLGW_8874 | 21FLGW | 8874 | 29.788 | -82.9322 | STREAM | 2000-09-11 |  |  | 0.072 |  | 7.225 | 223 | 0.61 | 0.15 |  | 150 | 3.3 | 5.245 |  | -1.8971 | X | X
21FLGW_8875 | 21FLGW | 8875 | 30.2661 | -83.2945 | STREAM | 2000-09-25 | 0.5 |  | 0.027 | 0.004 | 3.84 | 81.8 | 1.3 | 0.023 |  | 500 | 4 | 5.87 | 1.304 | -3.7723 | 0.26544 | -5.5215
21FLGW_8876 | 21FLGW | 8876 | 30.1038 | -83.2099 | STREAM | 2000-09-20 |  |  | 0.057 | 0.22 | 6.835 | 139 | 1.2 | 0.18 |  |  |  | 4.57 | 1.42 | -1.7148 | 0.35066 | -1.5141
21FLGW_8877 | 21FLGW | 8877 | 30.3643 | -83.1918 | STREAM | 2000-09-21 |  |  | 0.057 | 0.17 | 6.75 | 136.3 | 1.2 | 0.33 |  |  |  | 4.815 | 1.37 | -1.1087 | 0.31481 | -1.772
21FLGW_8878 | 21FLGW | 8878 | 29.88 | -82.8755 | STREAM | 2000-09-18 |  |  | 0.063 |  | 7.255 | 168.5 | 0.98 | 0.12 |  |  |  | 5.385 |  | -2.1203 | X | X
21FLGW_8879 | 21FLGW | 8879 | 30.1333 | -83.2247 | STREAM | 2000-09-21 |  |  | 0.2 | 0.17 | 6.735 | 136.45 | 1.2 | 0.17 |  |  |  | 4.8 | 1.37 | -1.772 | 0.31481 | -1.772
21FLGW_8880 | 21FLGW | 8880 | 30.2966 | -83.23 | STREAM | 2000-09-21 |  |  | 0.062 | 0.21 | 6.73 | 141.3 | 1.1 | 0.4 |  |  |  | 4.89 | 1.31 | -0.91629 | 0.27003 | -1.5606
21FLGW_8881 | 21FLGW | 8881 | 30.1555 | -83.2366 | STREAM | 2000-09-21 |  |  | 0.055 | 0.22 | 6.76 | 138.5 | 1.1 | 0.19 |  |  |  | 4.77 | 1.32 | -1.6607 | 0.27763 | -1.5141
21FLGW_8882 | 21FLGW | 8882 | 29.678 | -82.9544 | STREAM | 2000-09-28 | 0.5 |  | 0.045 |  | 6.11 | 179 |  |  |  | 500 | 2.7 | 5.02 |  | X | X | X
21FLGW_8883 | 21FLGW | 8883 | 30.2286 | -83.2423 | STREAM | 2000-09-29 | 0.5 |  | 0.049 |  | 7.195 | 111.65 |  |  |  | 500 | 4 | 4.835 |  | X | X | X
21FLGW_9380 | 21FLGW | 9380 | 29.5648 | -82.1403 | STREAM | 2000-09-27 | 0.5 |  | 0.031 | 0.01 | 5.05 | 82 | 2.1 | 0.12 |  | 700 | 0.6 | 5.04 | 2.11 | -2.1203 | 0.74669 | -4.6052
21FLGW_9381 | 21FLGW | 9381 | 29.759 | -81.8131 | STREAM | 2000-09-08 | 0.5 |  | 0.019 | 0.01 | 4.18 | 76 | 1.4 | 0.14 |  | 1300 | 2.85 | 4.31 | 1.41 | -1.9661 | 0.34359 | -4.6052
21FLGW_9382 | 21FLGW | 9382 | 29.6528 | -82.084 | STREAM | 2000-09-20 | 0.5 |  | 0.059 |  | 6.87 | 128 | 1.5 | 0.73 |  | 200 | 6.4 | 6.8 |  | -0.31471 | X | X
21FLGW_9383 | 21FLGW | 9383 | 29.6556 | -82.0935 | STREAM | 2000-09-21 |  |  | 0.083 | 0.037 | 6.57 | 134 |  | 0.84 |  |  |  | 6 |  | -0.17435 | X | -3.2968
21FLSFWM_AB27343014 | 21FLSFWM | AB27343014 | 27.4892 | -81.3071 | Canal | 2007-03-16 | [7 empty] | 0.264 | [5 empty] | -1.3318 | X | X
21FLSFWM_AB27343014 | 21FLSFWM | AB27343014 | 27.4892 | -81.3071 | Canal | 2007-03-29 | [7 empty] | 0.035 | [5 empty] | -3.3524 | X | X
21FLSFWM_AB27343014 | 21FLSFWM | AB27343014 | 27.4892 | -81.3071 | Canal | 2007-04-13 | [7 empty] | 0.029 | [5 empty] | -3.5405 | X | X
21FLSFWM_AB27343014 | 21FLSFWM | AB27343014 | 27.4892 | -81.3071 | Canal | 2007-04-27 | [7 empty] | 0.018 | [5 empty] | -4.0174 | X | X
21FLSFWM_AB27343014 | 21FLSFWM | AB27343014 | 27.4892 | -81.3071 | Canal | 2007-05-11 | [7 empty] | 0.025 | [5 empty] | -3.6889 | X | X
21FLSFWM_AB27343014 | 21FLSFWM | AB27343014 | 27.4892 | -81.3071 | Canal | 2007-06-08 | [7 empty] | 0.034 | [5 empty] | -3.3814 | X | X
21FLSFWM_AB27343014 | 21FLSFWM | AB27343014 | 27.4892 | -81.3071 | Canal | 2007-07-19 | [7 empty] | 0.3 | [5 empty] | -1.204 | X | X
21FLSFWM_AB27343014 | 21FLSFWM | AB27343014 | 27.4892 | -81.3071 | Canal | 2007-03-02 | [7 empty] | 0.046 | [5 empty] | -3.0791 | X | X
21FLSFWM_AB27343014 | 21FLSFWM | AB27343014 | 27.4892 | -81.3071 | Canal | 2006-09-15 | [7 empty] | 0.39 | [5 empty] | -0.94161 | X | X
21FLSFWM_AB27343014 | 21FLSFWM | AB27343014 | 27.4892 | -81.3071 | Canal | 2007-05-25 | [7 empty] | 0.039 | [5 empty] | -3.2442 | X | X
21FLSFWM_AB27343014 | 21FLSFWM | AB27343014 | 27.4892 | -81.3071 | Canal | 2007-02-15 | [7 empty] | 0.05 | [5 empty] | -2.9957 | X | X
21FLSFWM_AB27343014 | 21FLSFWM | AB27343014 | 27.4892 | -81.3071 | Canal | 2007-02-02 | [7 empty] | 0.025 | [5 empty] | -3.6889 | X | X
21FLSFWM_AB27343014 | 21FLSFWM | AB27343014 | 27.4892 | -81.3071 | Canal | 2007-01-19 | [7 empty] | 0.035 | [5 empty] | -3.3524 | X | X
21FLSFWM_AB27343014 | 21FLSFWM | AB27343014 | 27.4892 | -81.3071 | Canal | 2007-01-05 | [7 empty] | 0.046 | [5 empty] | -3.0791 | X | X
21FLSFWM_AB27343014 | 21FLSFWM | AB27343014 | 27.4892 | -81.3071 | Canal | 2006-12-08 | [7 empty] | 0.037 | [5 empty] | -3.2968 | X | X
21FLSFWM_AB27343014 | 21FLSFWM | AB27343014 | 27.4892 | -81.3071 | Canal | 2006-11-10 | [7 empty] | 0.071 | [5 empty] | -2.6451 | X | X
21FLSFWM_AB27343014 | 21FLSFWM | AB27343014 | 27.4892 | -81.3071 | Canal | 2006-10-26 | [7 empty] | 0.032 | [5 empty] | -3.442 | X | X
21FLSFWM_AB27343014 | 21FLSFWM | AB27343014 | 27.4892 | -81.3071 | Canal | 2006-09-28 | [7 empty] | 0.165 | [5 empty] | -1.8018 | X | X
21FLSFWM_AB27343014 | 21FLSFWM | AB27343014 | 27.4892 | -81.3071 | Canal | 2006-09-01 | [7 empty] | 0.347 | [5 empty] | -1.0584 | X | X
21FLSFWM_AB27343014 | 21FLSFWM | AB27343014 | 27.4892 | -81.3071 | Canal | 2007-07-06 | [7 empty] | 0.266 | [5 empty] | -1.3243 | X | X
21FLSFWM_AB27343014 | 21FLSFWM | AB27343014 | 27.4892 | -81.3071 | Canal | 2006-10-13 | [7 empty] | 0.094 | [5 empty] | -2.3645 | X | X
21FLSFWM_AB27343014 | 21FLSFWM | AB27343014 | 27.4892 | -81.3071 | Canal | 2007-12-21 | [7 empty] | 0.024 | [5 empty] | -3.7297 | X | X
21FLSFWM_AB27343014 | 21FLSFWM | AB27343014 | 27.4892 | -81.3071 | Canal | 2007-08-03 | [7 empty] | 0.13 | [5 empty] | -2.0402 | X | X
21FLSFWM_AB27343014 | 21FLSFWM | AB27343014 | 27.4892 | -81.3071 | Canal | 2007-08-17 | [7 empty] | 0.129 | [5 empty] | -2.0479 | X | X
21FLSFWM_AB27343014 | 21FLSFWM | AB27343014 | 27.4892 | -81.3071 | Canal | 2007-08-31 | [7 empty] | 0.084 | [5 empty] | -2.4769 | X | X
21FLSFWM_AB27343014 | 21FLSFWM | AB27343014 | 27.4892 | -81.3071 | Canal | 2007-09-14 | [7 empty] | 0.214 | [5 empty] | -1.5418 | X | X
21FLSFWM_AB27343014 | 21FLSFWM | AB27343014 | 27.4892 | -81.3071 | Canal | 2007-09-28 | [7 empty] | 0.188 | [5 empty] | -1.6713 | X | X
21FLSFWM_AB27343014 | 21FLSFWM | AB27343014 | 27.4892 | -81.3071 | Canal | 2007-10-12 | [7 empty] | 0.185 | [5 empty] | -1.6874 | X | X
21FLSFWM_AB27343014 | 21FLSFWM | AB27343014 | 27.4892 | -81.3071 | Canal | 2007-10-26 | [7 empty] | 0.197 | [5 empty] | -1.6246 | X | X
21FLSFWM_AB27343014 | 21FLSFWM | AB27343014 | 27.4892 | -81.3071 | Canal | 2007-11-09 | [7 empty] | 0.033 | [5 empty] | -3.4112 | X | X
21FLSFWM_AB27343014 | 21FLSFWM | AB27343014 | 27.4892 | -81.3071 | Canal | 2007-11-26 | [7 empty] | 0.039 | [5 empty] | -3.2442 | X | X
21FLSFWM_AB27343014 | 21FLSFWM | AB27343014 | 27.4892 | -81.3071 | Canal | 2007-06-25 | [7 empty] | 0.081 | [5 empty] | -2.5133 | X | X
21FLSJWM_ABERDEEN | 21FLSJWM | ABERDEEN | 30.0969 | -81.5933 | River/Stream | 2007-08-02 |  |  | 0.3264 | 0.093 | 7.58 |  | 1.0035 | 0.08607 | 0.0287 | 100 |  |  | 1.0965 | -2.4526 | 0.092132 | -2.3752
21FLSJWM_ABERDEEN | 21FLSJWM | ABERDEEN | 30.0969 | -81.5933 | River/Stream | 2006-10-26 | 0.5 | 0.5 | 0.2004 |  | 7.65 |  | 0.77119 | 0.05274 | 0.0184 | 70 |  | 6.16 |  | -2.9424 | X | X
21FLSJWM_ABERDEEN | 21FLSJWM | ABERDEEN | 30.0969 | -81.5933 | River/Stream | 2007-05-30 | 4.45 | 5.2226 | 0.1705 | 0.1646 | 6.88 |  | 0.86949 | 0.07955 | 0.006 | 60 |  | 4.51 | 1.0341 | -2.5314 | 0.033522 | -1.8042
21FLSJWM_ABERDEEN | 21FLSJWM | ABERDEEN | 30.0969 | -81.5933 | River/Stream | 2006-07-27 | 1.6465 | 2.1067 | 0.1336 | 0.0447 | 7.12 |  | 0.69245 | 0.05378 | 0.0137 | 100 |  | 3.71 | 0.73715 | -2.9229 | -0.30496 | -3.1078
21FLSJWM_ABERDEEN | 21FLSJWM | ABERDEEN | 30.0969 | -81.5933 | River/Stream | 2007-03-29 | 2.1805 | 2.1044 | 0.1638 | 0.0443 | 7.09 |  | 0.88458 | 0.07582 | 0.0124 | 80 |  | 3.36 | 0.92888 | -2.5794 | -0.073776 | -3.1168
21FLSJWM_ABERDEEN | 21FLSJWM | ABERDEEN | 30.0969 | -81.5933 | River/Stream | 2008-06-25 |  |  | 0.07 | 0.1146 | 7.04 |  | 0.4959 | 0.0272 | 0.006 | 50 |  | 4.74 | 0.6105 | -3.6045 | -0.49348 | -2.1663
21FLSJWM_ABERDEEN | 21FLSJWM | ABERDEEN | 30.0969 | -81.5933 | River/Stream | 2006-06-15 | 7.654 | 14.5582 | 0.0959 |  | 6.21 |  | 0.72993 | 0.08721 | 0.006 | 50 |  |  |  | -2.4394 | X | X
21FLSJWM_ABERDEEN | 21FLSJWM | ABERDEEN | 30.0969 | -81.5933 | River/Stream | 2007-02-26 | 5.2065 | 6.0435 | 0.089 | 0.0242 | 6.66 |  | 0.76462 | 0.05386 | 0.006 | 100 |  | 3.76 | 0.78882 | -2.9214 | -0.23722 | -3.7214
21FLSJWM_ABERDEEN | 21FLSJWM | ABERDEEN | 30.0969 | -81.5933 | River/Stream | 2005-06-22 | 2.2962 | 4.7253 | 0.069185 | 0.027485 | 7.25 |  | 0.64807 | 0.06561 | 0.026095 | 60 |  | 4.44 | 0.67556 | -2.724 | -0.39221 | -3.5941
21FLSJWM_ABERDEEN | 21FLSJWM | ABERDEEN | 30.0969 | -81.5933 | River/Stream | 2006-11-28 | 0.5 | 0.5 | 0.0673 | 0.0273 | 6.71 |  | 0.65687 | 0.04006 | 0.006 | 50 |  | 1.16 | 0.68417 | -3.2174 | -0.37955 | -3.6009
21FLSJWM_ABERDEEN | 21FLSJWM | ABERDEEN | 30.0969 | -81.5933 | River/Stream | 2006-08-28 | 2.9036 | 3.0818 | 0.0354 | 0.0262 | 7.36 |  | 0.38578 | 0.0574 | 0.0194 | 50 |  | 5.33 | 0.41198 | -2.8577 | -0.88678 | -3.642
21FLSJWM_ABERDEEN | 21FLSJWM | ABERDEEN | 30.0969 | -81.5933 | River/Stream | 2007-07-30 | 10.413 | 11.6515 | 0.1798 | 0.0677 | 6.88 |  | 1.964 | 0.18835 | 0.006 | 100 |  | 2.12 | 2.0317 | -1.6695 | 0.70889 | -2.6927
21FLSJWM_ABERDEEN | 21FLSJWM | ABERDEEN | 30.0969 | -81.5933 | River/Stream | 2008-08-06 |  |  | 0.0447 | 0.1784 | 6.85 |  | 0.508 | 0.0382 | 0.0135 | 60 |  |  | 0.6864 | -3.2649 | -0.37629 | -1.7237
21FLSJWM_ABERDEEN | 21FLSJWM | ABERDEEN | 30.0969 | -81.5933 | River/Stream | 2007-01-25 | 1.1125 | 1.046 | 0.0586 | 0.0445 | 7.2 |  | 0.68788 | 0.03618 | 0.0126 | 100 |  |  | 0.73238 | -3.3192 | -0.31146 | -3.1123
21FLSJWM_ABERDEEN | 21FLSJWM | ABERDEEN | 30.0969 | -81.5933 | River/Stream | 2007-09-11 |  |  | 0.0463 | 0.0141 | 6.42 |  | 0.55325 | 0.02846 | 0.006 | 70 |  |  | 0.56735 | -3.5593 | -0.56678 | -4.2616
21FLSJWM_ABERDEEN | 21FLSJWM | ABERDEEN | 30.0969 | -81.5933 | River/Stream | 2006-04-27 | 0.5 | 0.5 | 0.0417 | 0.0322 | 7.14 |  | 0.56958 | 0.0444 | 0.006 | 150 |  | 6.78 | 0.60178 | -3.1145 | -0.50787 | -3.4358
21FLSJWM_ABERDEEN | 21FLSJWM | ABERDEEN | 30.0969 | -81.5933 | River/Stream | 2008-07-17 |  |  | 0.0464 | 0.07675 | 7.62 |  | 0.6599 | 0.04525 | 0.01155 | 80 |  | 5.005 | 0.73665 | -3.0956 | -0.30564 | -2.5672
21FLSJWM_ABERDEEN | 21FLSJWM | ABERDEEN | 30.0969 | -81.5933 | River/Stream | 2005-07-21 | 1.1481 | 1.6419 | 0.081195 | 0.032085 | 6.39 |  | 1.7631 | 0.06284 | 0.02067 | 800 |  | 4.17 | 1.7952 | -2.7672 | 0.5851 | -3.4394
21FLSJWM_ABERDEEN | 21FLSJWM | ABERDEEN | 30.0969 | -81.5933 | River/Stream | 2007-01-04 | 1.5219 | 1.4914 | 0.0342 | 0.005 | 6.64 |  | 0.84002 | 0.04115 | 0.006 | 150 |  |  | 0.84502 | -3.1905 | -0.16839 | -5.2983
21FLSJWM_ABERDEEN | 21FLSJWM | ABERDEEN | 30.0969 | -81.5933 | River/Stream | 2005-08-18 | 1.3884 | 1.8127 | 0.06506 | 0.02857 | 6.35 |  | 1.6075 | 0.06029 | 0.01501 | 800 |  |  | 1.6361 | -2.8086 | 0.4923 | -3.5554
21FLSJWM_ABERDEEN | 21FLSJWM | ABERDEEN | 30.0969 | -81.5933 | River/Stream | 2007-08-29 | 5.607 | 6.6926 | 0.0198 | 0.0131 | 7.25 |  | 0.61059 | 0.0765 | 0.006 | 80 |  | 2.47 | 0.62369 | -2.5705 | -0.4721 | -4.3351
21FLSJWM_ABERDEEN | 21FLSJWM | ABERDEEN | 30.0969 | -81.5933 | River/Stream | 2006-09-26 | 11.6145 | 12.8098 | 0.0291 | 0.0184 | 7.12 |  | 0.98102 | 0.0885 | 0.006 | 50 |  | 5.01 | 0.99942 | -2.4248 | -0.00057683 | -3.9954
21FLSJWM_ABERDEEN | 21FLSJWM | ABERDEEN | 30.0969 | -81.5933 | River/Stream | 2006-01-26 | 4.005 | 1.2719 | 0.0308 | 0.0716 | 7.33 |  | 1.0938 | 0.25469 | 0.006 | 400 |  | 8.44 | 1.1654 | -1.3677 | 0.15305 | -2.6367
21FLSJWM_ABERDEEN | 21FLSJWM | ABERDEEN | 30.0969 | -81.5933 | River/Stream | 2007-09-17 |  |  | 0.0251 | 0.016 |  |  | 1.0722 | 0.05764 | 0.006 | 200 |  |  | 1.0882 | -2.8535 | 0.084507 | -4.1352
21FLSJWM_ABERDEEN | 21FLSJWM | ABERDEEN | 30.0969 | -81.5933 | River/Stream | 2006-02-16 | 0.5 | 0.5 | 0.02 | 0.025 | 7.79 |  | 0.95112 | 0.06746 | 0.006 | 400 |  | 9.26 | 0.97612 | -2.6962 | -0.024175 | -3.6889
21FLSJWM_ABERDEEN | 21FLSJWM | ABERDEEN | 30.0969 | -81.5933 | River/Stream | 2007-04-26 | 72.0233 | 84.5243 | 0.0311 | 0.005 | 6.78 |  | 1.4835 | 0.13881 | 0.006 | 60 |  | 3.21 | 1.4885 | -1.9746 | 0.3978 | -5.2983
21FLSJWM_ABERDEEN | 21FLSJWM | ABERDEEN | 30.0969 | -81.5933 | River/Stream | 2008-02-22 |  |  | 0.0248 | 0.0177 | 6.16 |  | 1.1938 | 0.0492 | 0.006 | 500 |  | 4.3 | 1.2115 | -3.0119 | 0.19186 | -4.0342
21FLSJWM_ABERDEEN | 21FLSJWM | ABERDEEN | 30.0969 | -81.5933 | River/Stream | 2005-11-29 |  |  | 0.0152 | 0.0285 | 6.62 |  | 0.75835 | 0.06692 | 0.0223 | 150 |  | 3.82 | 0.78685 | -2.7043 | -0.23972 | -3.5579
21FLSJWM_ABERDEEN | 21FLSJWM | ABERDEEN | 30.0969 | -81.5933 | River/Stream | 2007-12-16 |  |  | 0.0131 |  | 7.1 |  | 0.9323 | 0.0576 |  | 200 |  | 2.24 |  | -2.8542 | X | X
21FLSJWM_ABERDEEN | 21FLSJWM | ABERDEEN | 30.0969 | -81.5933 | River/Stream | 2005-09-21 | 4.9939 | 7.6601 | 0.01235 | 0.02467 | 6.82 |  | 0.89911 | 0.10901 | 0.02367 | 150 |  | 6.33 | 0.92378 | -2.2163 | -0.079276 | -3.7022
21FLSJWM_ABERDEEN | 21FLSJWM | ABERDEEN | 30.0969 | -81.5933 | River/Stream | 2008-01-17 |  |  | 0.0128 | 0.0202 | 6.63 |  | 0.9816 | 0.0374 | 0.006 | 300 |  | 5.35 | 1.0018 | -3.2861 | 0.0017984 | -3.9021
21FLSJWM_ABERDEEN | 21FLSJWM | ABERDEEN | 30.0969 | -81.5933 | River/Stream | 2007-10-01 |  |  | 0.0414 |  | 6.78 |  |  |  | 0.006 | 200 |  |  |  | X | X | X
21FLSJWM_ABERDEEN | 21FLSJWM | ABERDEEN | 30.0969 | -81.5933 | River/Stream | 2007-09-26 | 9.4785 | 12.9511 | 0.0256 | 0.065 |  |  |  |  | 0.006 | 400 |  | 4.86 |  | X | X | -2.7334
21FLSJWM_ABERDEEN | 21FLSJWM | ABERDEEN | 30.0969 | -81.5933 | River/Stream | 2007-10-03 |  |  | 0.0163 | 0.0202 | 6.09 |  |  |  | 0.006 | 250 |  | 5.4 |  | X | X | -3.9021
21FLSJWM_ABERDEEN | 21FLSJWM | ABERDEEN | 30.0969 | -81.5933 | River/Stream | 2007-06-25 | 14.4981 | 18.4309 |  | 0.032 | 6.76 |  | 0.78943 | 0.04829 | 0.006 | 100 |  |  | 0.82143 | -3.0305 | -0.19671 | -3.442
21FLSFWM_ABOGG | 21FLSFWM | ABOGG | 28.348 | -81.3195 | Canal | 2007-02-20 |  |  | 0.01 | 0.004 | 6.6 |  | 0.38 | 0.018 |  | 37.2 |  | 9.1 | 0.384 | -4.0174 | -0.95711 | -5.5215
21FLSFWM_ABOGG | 21FLSFWM | ABOGG | 28.348 | -81.3195 | Canal | 2007-01-23 |  |  | 0.01 | 0.008 | 6.7 |  | 0.41 | 0.026 |  | 87.5 |  | 8.1 | 0.418 | -3.6497 | -0.87227 | -4.8283
21FLSFWM_ABOGG | 21FLSFWM | ABOGG | 28.348 | -81.3195 | Canal | 2006-09-19 |  |  | 0.01 | 0.008 | 6.6 |  | 0.48 | 0.03 | 0.02 | 87.5 |  | 6.4 | 0.488 | -3.5066 | -0.71744 | -4.8283
21FLSFWM_ABOGG | 21FLSFWM | ABOGG | 28.348 | -81.3195 | Canal | 2007-05-22 |  |  | 0.01 | 0.002 | 6.4 |  | 0.68 | 0.064 |  | 45 |  | 5.5 | 0.682 | -2.7489 | -0.38273 | -6.2146
21FLSFWM_ABOGG | 21FLSFWM | ABOGG | 28.348 | -81.3195 | Canal | 2007-04-16 |  |  | 0.01 | 0.006 | 6.6 |  |  | 0.049 |  | 41 |  | 6 |  | -3.0159 | X | -5.116
21FLSFWM_ACME1DS | 21FLSFWM | ACME1DS | 26.6078 | -80.2881 | Canal | 2006-09-11 |  |  | 0.172 | 0.08 | 7.46 |  | 1.79 | 0.148 | 0.056 | 106 |  | 4.8 | 1.87 | -1.9105 | 0.62594 | -2.5257
21FLSFWM_ACME1DS | 21FLSFWM | ACME1DS | 26.6078 | -80.2881 | Canal | 2007-10-08 |  |  | 0.022 | 0.026 | 7.6 |  | 0.96 | 0.018 | 0.001 |  |  | 6.23 | 0.986 | -4.0174 | -0.014099 | -3.6497
21FLSFWM_ACME1DS | 21FLSFWM | ACME1DS | 26.6078 | -80.2881 | Canal | 2007-12-03 |  |  | 0.019 |  | 7.5 |  | 0.94 | 0.018 | 0.001 |  |  | 6.28 |  | -4.0174 | X | X
21FLSFWM_ACME1DS | 21FLSFWM | ACME1DS | 26.6078 | -80.2881 | Canal | 2007-08-14 |  |  | 0.023 | 0.0025 | 7.4 |  | 1.49 | 0.042 | 0.001 |  |  | 5.87 | 1.4925 | -3.1701 | 0.40045 | -5.9915
21FLSFWM_ACME1DS | 21FLSFWM | ACME1DS | 26.6078 | -80.2881 | Canal | 2007-06-04 |  |  | 0.024 | 0.038 | 7.3 |  | 1.63 | 0.068 | 0.001 | 54 |  | 3.02 | 1.668 | -2.6882 | 0.51163 | -3.2702
21FLSFWM_ACME1DS | 21FLSFWM | ACME1DS | 26.6078 | -80.2881 | Canal | 2007-11-05 |  |  | 0.012 | 0.021 | 6.9 |  | 0.84 | 0.013 | 0.001 |  |  | 8.36 | 0.861 | -4.3428 | -0.14966 | -3.8632
21FLSFWM_ACME1DS | 21FLSFWM | ACME1DS | 26.6078 | -80.2881 | Canal | 2007-05-08 |  |  | 0.017 | 0.023 | 8.1 |  | 1.54 | 0.061 | 0.001 | 64 |  | 6.99 | 1.563 | -2.7969 | 0.44661 | -3.7723
21FLSFWM_ACME1DS | 21FLSFWM | ACME1DS | 26.6078 | -80.2881 | Canal | 2007-04-10 |  |  | 0.015 | 0.025 | 7.6 |  | 1.42 | 0.047 | 0.001 | 74 |  | 7.79 | 1.445 | -3.0576 | 0.36811 | -3.6889
21FLSFWM_ACME1DS | 21FLSFWM | ACME1DS | 26.6078 | -80.2881 | Canal | 2007-07-02 |  |  | 0.021 | 0.0025 | 7.4 |  | 2.04 | 0.062 | 0.001 | 76 |  | 4.67 | 2.0425 | -2.7806 | 0.71417 | -5.9915
21FLSFWM_ACME1DS | 21FLSFWM | ACME1DS | 26.6078 | -80.2881 | Canal | 2006-10-09 |  |  | 0.014 | 0.003 | 7.6 |  | 1.71 | 0.052 | 0.002 | 99 |  | 2.3 | 1.713 | -2.9565 | 0.53825 | -5.8091
21FLSFWM_ACME1DS | 21FLSFWM | ACME1DS | 26.6078 | -80.2881 | Canal | 2007-03-12 |  |  | 0.006 |  | 7.4 |  | 1.04 | 0.03 | 0.002 | 68 |  | 7.58 |  | -3.5066 | X | X
21FLSFWM_ACME1DS | 21FLSFWM | ACME1DS | 26.6078 | -80.2881 | Canal | 2007-09-10 |  |  | 0.006 | 0.009 | 7.3 |  | 1.2 | 0.028 | 0.001 |  |  | 5.56 | 1.209 | -3.5756 | 0.18979 | -4.7105
21FLSFWM_ACME1DS | 21FLSFWM | ACME1DS | 26.6078 | -80.2881 | Canal | 2007-02-12 |  |  | 0.006 | 0.019 | 7 |  | 1.33 | 0.038 | 0.001 | 82 |  | 8.4 | 1.349 | -3.2702 | 0.29936 | -3.9633
21FLSFWM_ACME1DS | 21FLSFWM | ACME1DS | 26.6078 | -80.2881 | Canal | 2007-01-02 |  |  | 0.0045 | 0.078 | 7.4 |  | 1.47 | 0.037 | 0.002 | 77 |  | 7.32 | 1.548 | -3.2968 | 0.43696 | -2.551
21FLSFWM_ACRA1 | 21FLSFWM | ACRA1 | 27.2049 | -80.4651 | Canal | 2007-06-14 |  |  | 0.261 | 0.054 | 7.2 |  | 1.7 | 0.1495 |  |  |  | 4.76 | 1.754 | -1.9005 | 0.5619 | -2.9188
21FLSFWM_ACRA1 | 21FLSFWM | ACRA1 | 27.2049 | -80.4651 | Canal | 2007-04-12 |  |  | 0.301 | 0.079 | 7.7 |  | 2.88 | 0.367 |  |  |  | 5.68 | 2.959 | -1.0024 | 1.0849 | -2.5383
21FLSFWM_ACRA1 | 21FLSFWM | ACRA1 | 27.2049 | -80.4651 | Canal | 2007-04-19 |  |  | 0.523 | 0.117 | 7.3 |  | 5.21 | 0.741 |  |  |  | 2.25 | 5.327 | -0.29975 | 1.6728 | -2.1456
21FLSFWM_ACRA1 | 21FLSFWM | ACRA1 | 27.2049 | -80.4651 | Canal | 2007-09-27 |  |  | 0.238 | 0.006 | 7 |  | 2.56 | 1.831 |  |  |  | 1.87 | 2.566 | 0.60486 | 0.94235 | -5.116
21FLSFWM_ACRA1 | 21FLSFWM | ACRA1 | 27.2049 | -80.4651 | Canal | 2007-08-16 |  |  | 0.141 | 0.017 | 6.6 |  | 2.84 | 1.148 |  |  |  | 5.7 | 2.857 | 0.13802 | 1.0498 | -4.0745
21FLSFWM_ACRA1 | 21FLSFWM | ACRA1 | 27.2049 | -80.4651 | Canal | 2007-10-18 |  |  | 0.108 | 0.016 | 6.2 |  | 2.22 | 1.5105 |  |  |  | 2.15 | 2.236 | 0.41244 | 0.80469 | -4.1352
21FLSFWM_ACRA1 | 21FLSFWM | ACRA1 | 27.2049 | -80.4651 | Canal | 2007-10-25 |  |  | 0.096 | 0.029 | 7 |  | 2 | 2.0915 |  |  |  | 2.02 | 2.029 | 0.73788 | 0.70754 | -3.5405
21FLSFWM_ACRA1 | 21FLSFWM | ACRA1 | 27.2049 | -80.4651 | Canal | 2007-12-12 |  |  | 0.051 | 0.007 | 7.7 |  | 1.47 | 1.1065 |  |  |  | 4.67 | 1.477 | 0.1012 | 0.39001 | -4.9618
21FLSFWM_ACRA1 | 21FLSFWM | ACRA1 | 27.2049 | -80.4651 | Canal | 2007-11-08 |  |  | 0.045 | 0.011 | 6.1 |  | 1.61 | 2.096 |  |  |  |  | 1.621 | 0.74003 | 0.48304 | -4.5099
21FLSFWM_ACRA1 | 21FLSFWM | ACRA1 | 27.2049 | -80.4651 | Canal | 2007-09-13 |  |  | 0.068 | 0.0025 | 7 |  | 2.6 | 1.544 |  |  |  | 3.06 | 2.6025 | 0.43438 | 0.95647 | -5.9915
21FLSFWM_ACRA1 | 21FLSFWM | ACRA1 | 27.2049 | -80.4651 | Canal | 2006-09-28 |  |  | 0.051 | 0.003 | 8.03 |  | 2.01 | 1.37 |  |  |  | 3.01 | 2.013 | 0.31481 | 0.69963 | -5.8091
21FLSFWM_ACRA1 | 21FLSFWM | ACRA1 | 27.2049 | -80.4651 | Canal | 2007-11-15 |  |  | 0.037 | 0.024 | 7.1 |  | 1.54 | 2.003 |  |  |  | 5.99 | 1.564 | 0.69465 | 0.44725 | -3.7297
21FLSFWM_ACRA1 | 21FLSFWM | ACRA1 | 27.2049 | -80.4651 | Canal | 2006-10-05 |  |  | 0.041 | 0.003 | 7 |  | 1.71 | 1.161 |  |  |  | 3.85 | 1.713 | 0.14928 | 0.53825 | -5.8091
21FLSFWM_ACRA1 | 21FLSFWM | ACRA1 | 27.2049 | -80.4651 | Canal | 2007-06-28 |  |  | 0.027 | 0.018 | 7.1 |  | 1.17 | 0.0855 |  |  |  | 7.01 | 1.188 | -2.4592 | 0.17227 | -4.0174
21FLSFWM_ACRA1 | 21FLSFWM | ACRA1 | 27.2049 | -80.4651 | Canal | 2006-09-14 |  |  | 0.063 | 0.019 | 7.12 |  | 2.83 | 1.855 |  |  |  | 7.22 | 2.849 | 0.61788 | 1.047 | -3.9633
21FLSFWM_ACRA1 | 21FLSFWM | ACRA1 | 27.2049 | -80.4651 | Canal | 2007-12-06 |  |  | 0.026 | 0.008 | 6.9 |  | 1.39 | 1.185 |  |  |  | 6.69 | 1.398 | 0.16974 | 0.33504 | -4.8283
21FLSFWM_ACRA1 | 21FLSFWM | ACRA1 | 27.2049 | -80.4651 | Canal | 2007-02-15 |  |  | 0.019 | 0.014 | 7.7 |  | 1.05 | 0.033 |  |  |  | 5.12 | 1.064 | -3.4112 | 0.062035 | -4.2687
21FLSFWM_ACRA1 | 21FLSFWM | ACRA1 | 27.2049 | -80.4651 | Canal | 2006-11-21 |  |  | 0.025 | 0.007 | 7.6 |  | 1.47 | 0.1365 |  |  |  | 7.35 | 1.477 | -1.9914 | 0.39001 | -4.9618
21FLSFWM_ACRA1 | 21FLSFWM | ACRA1 | 27.2049 | -80.4651 | Canal | 2007-07-19 |  |  | 0.025 | 0.05 | 7.1 |  | 1.51 | 0.2525 |  |  |  | 5.05 | 1.56 | -1.3763 | 0.44469 | -2.9957
21FLSFWM_ACRA1 | 21FLSFWM | ACRA1 | 27.2049 | -80.4651 | Canal | 2006-12-21 |  |  | 0.018 | 0.013 | 7.5 |  | 1.22 | 0.069 |  |  |  | 6.06 | 1.233 | -2.6736 | 0.20945 | -4.3428
21FLSFWM_ACRA1 | 21FLSFWM | ACRA1 | 27.2049 | -80.4651 | Canal | 2006-11-16 |  |  | 0.018 | 0.006 | 7.7 |  | 1.41 | 0.163 |  |  |  | 6.4 | 1.416 | -1.814 | 0.34784 | -5.116
21FLSFWM_ACRA1 | 21FLSFWM | ACRA1 | 27.2049 | -80.4651 | Canal | 2007-08-23 |  |  | 0.037 | 0.0025 | 6.9 |  | 2.94 | 1.5775 |  |  |  | 1.91 | 2.9425 | 0.45584 | 1.0793 | -5.9915
21FLSFWM_ACRA1 | 21FLSFWM | ACRA1 | 27.2049 | -80.4651 | Canal | 2007-02-22 |  |  | 0.013 | 0.012 |  |  | 1.13 | 0.0475 |  |  |  | 7.49 | 1.142 | -3.047 | 0.13278 | -4.4228
21FLSFWM_ACRA1 | 21FLSFWM | ACRA1 | 27.2049 | -80.4651 | Canal | 2007-07-26 |  |  | 0.018 | 0.01 | 7 |  | 1.82 | 0.4435 |  |  |  | 4.44 | 1.83 | -0.81306 | 0.60432 | -4.6052
21FLSFWM_ACRA1 | 21FLSFWM | ACRA1 | 27.2049 | -80.4651 | Canal | 2007-01-04 |  |  | 0.009 |  | 7.9 |  | 1.1 | 0.0445 |  |  |  | 4.85 |  | -3.1123 | X | X
21FLSFWM_ACRA1 | 21FLSFWM | ACRA1 | 27.2049 | -80.4651 | Canal | 2007-03-15 |  |  | 0.009 | 0.006 | 7.8 |  | 1.16 | 0.067 |  |  |  | 6.02 | 1.166 | -2.7031 | 0.15358 | -5.116
21FLSFWM_ACRA1 | 21FLSFWM | ACRA1 | 27.2049 | -80.4651 | Canal | 2007-01-18 |  |  | 0.0045 | 0.007 | 7.4 |  | 1.04 | 0.0425 |  |  |  | 7 | 1.047 | -3.1583 | 0.045929 | -4.9618
21FLSFWM_ACRA1 | 21FLSFWM | ACRA1 | 27.2049 | -80.4651 | Canal | 2007-03-08 |  |  | 0.0025 | 0.009 | 8.1 |  | 1.18 | 0.0525 |  |  |  | 8 | 1.189 | -2.9469 | 0.17311 | -4.7105
21FLSFWM_ACRA1 | 21FLSFWM | ACRA1 | 27.2049 | -80.4651 | Canal | 2007-07-12 | [7 empty] | 0.096 | [5 empty] | -2.3434 | X | X
21FLSFWM_ACRA1 | 21FLSFWM | ACRA1 | 27.2049 | -80.4651 | Canal | 2007-09-06 | [7 empty] | 1.567 | [5 empty] | 0.44916 | X | X
21FLSFWM_ACRA1 | 21FLSFWM | ACRA1 | 27.2049 | -80.4651 | Canal | 2007-08-30 | [7 empty] | 1.814 | [5 empty] | 0.59553 | X | X
21FLSFWM_ACRA1 | 21FLSFWM | ACRA1 | 27.2049 | -80.4651 | Canal | 2007-08-09 | [7 empty] | 0.42 | [5 empty] | -0.8675 | X | X
21FLSFWM_ACRA1 | 21FLSFWM | ACRA1 | 27.2049 | -80.4651 | Canal | 2007-08-02 | [7 empty] | 0.479 | [5 empty] | -0.73605 | X | X
21FLSFWM_ACRA1 | 21FLSFWM | ACRA1 | 27.2049 | -80.4651 | Canal | 2007-07-06 | [7 empty] | 0.094 | [5 empty] | -2.3645 | X | X
21FLSFWM_ACRA1 | 21FLSFWM | ACRA1 | 27.2049 | -80.4651 | Canal | 2007-09-20 | [7 empty] | 1.319 | [5 empty] | 0.27687 | X | X
21FLSFWM_ACRA1 | 21FLSFWM | ACRA1 | 27.2049 | -80.4651 | Canal | 2007-10-04 | [7 empty] | 1.993 | [5 empty] | 0.68964 | X | X
21FLSFWM_ACRA1 | 21FLSFWM | ACRA1 | 27.2049 | -80.4651 | Canal | 2007-11-01 | [7 empty] | 2.592 | [5 empty] | 0.95243 | X | X
21FLSFWM_ACRA1 | 21FLSFWM | ACRA1 | 27.2049 | -80.4651 | Canal | 2007-11-29 | [7 empty] | 1.528 | [5 empty] | 0.42396 | X | X
21FLSFWM_ACRA1 | 21FLSFWM | ACRA1 | 27.2049 | -80.4651 | Canal | 2007-12-20 | [7 empty] | 1.027 | [5 empty] | 0.026642 | X | X
21FLSFWM_ACRA1 | 21FLSFWM | ACRA1 | 27.2049 | -80.4651 | Canal | 2007-12-27 | [7 empty] | 0.799 | [5 empty] | -0.22439 | X | X
21FLSFWM_ACRA1 | 21FLSFWM | ACRA1 | 27.2049 | -80.4651 | Canal | 2007-06-21 | [7 empty] | 0.131 | [5 empty] | -2.0326 | X | X
21FLSFWM_ACRA1 | 21FLSFWM | ACRA1 | 27.2049 | -80.4651 | Canal | 2007-10-11 | [7 empty] | 3.637 | [5 empty] | 1.2912 | X | X
21FLSFWM_ACRA1 | 21FLSFWM | ACRA1 | 27.2049 | -80.4651 | Canal | 2006-11-02 | [7 empty] | 0.358 | [5 empty] | -1.0272 | X | X
21FLSFWM_ACRA1 | 21FLSFWM | ACRA1 | 27.2049 | -80.4651 | Canal | 2007-11-21 | [7 empty] | 1.746 | [5 empty] | 0.55733 | X | X
21FLSFWM_ACRA1 | 21FLSFWM | ACRA1 | 27.2049 | -80.4651 | Canal | 2006-09-21 | [7 empty] | 1.43 | [5 empty] | 0.35767 | X | X
21FLSFWM_ACRA1 | 21FLSFWM | ACRA1 | 27.2049 | -80.4651 | Canal | 2006-10-12 | [7 empty] | 0.916 | [5 empty] | -0.087739 | X | X
21FLSFWM_ACRA1 | 21FLSFWM | ACRA1 | 27.2049 | -80.4651 | Canal | 2006-09-08 | [7 empty] | 1.47 | [5 empty] | 0.38526 | X | X
21FLSFWM_ACRA1 | 21FLSFWM | ACRA1 | 27.2049 | -80.4651 | Canal | 2006-11-09 | [7 empty] | 0.214 | [5 empty] | -1.5418 | X | X
21FLSFWM_ACRA1 | 21FLSFWM | ACRA1 | 27.2049 | -80.4651 | Canal | 2006-11-30 | [7 empty] | 0.137 | [5 empty] | -1.9878 | X | X
21FLSFWM_ACRA1 | 21FLSFWM | ACRA1 | 27.2049 | -80.4651 | Canal | 2006-10-19 |  |  |  |  | 7.1 |  |  | 0.544 |  |  |  | 3.63 |  | -0.60881 | X | X
21FLSFWM_ACRA1 | 21FLSFWM | ACRA1 | 27.2049 | -80.4651 | Canal | 2007-03-01 | [7 empty] | 0.041 | [5 empty] | -3.1942 | X | X
21FLSFWM_ACRA1 | 21FLSFWM | ACRA1 | 27.2049 | -80.4651 | Canal | 2007-02-09 | [7 empty] | 0.033 | [5 empty] | -3.4112 | X | X
21FLSFWM_ACRA1 | 21FLSFWM | ACRA1 | 27.2049 | -80.4651 | Canal | 2007-02-01 | [7 empty] | 0.093 | [5 empty] | -2.3752 | X | X
21FLSFWM_ACRA1 | 21FLSFWM | ACRA1 | 27.2049 | -80.4651 | Canal | 2007-01-25 | [7 empty] | 0.059 | [5 empty] | -2.8302 | X | X
21FLSFWM_ACRA1 | 21FLSFWM | ACRA1 | 27.2049 | -80.4651 | Canal | 2007-01-12 | [7 empty] | 0.056 | [5 empty] | -2.8824 | X | X
21FLSFWM_ACRA2 | 21FLSFWM | ACRA2 | 27.1614 | -80.4326 | Canal | 2006-10-19 |  |  | 0.092 | 0.01 | 6.6 |  | 1.41 | 0.3515 |  |  |  | 1.83 | 1.42 | -1.0455 | 0.35066 | -4.6052
21FLSFWM_ACRA2 | 21FLSFWM | ACRA2 | 27.1614 | -80.4326 | Canal | 2007-10-18 |  |  | 0.085 | 0.011 | 6.2 |  | 1.68 | 1.5415 |  |  |  | 1.58 | 1.691 | 0.43276 | 0.52532 | -4.5099
21FLSFWM_ACRA2 | 21FLSFWM | ACRA2 | 27.1614 | -80.4326 | Canal | 2007-10-25 |  |  | 0.058 | 0.008 |  |  | 1.73 | 1.857 |  |  |  |  | 1.738 | 0.61896 | 0.55274 | -4.8283
21FLSFWM_ACRA2 | 21FLSFWM | ACRA2 | 27.1614 | -80.4326 | Canal | 2007-12-12 |  |  | 0.047 | 0.013 | 8 |  | 1.51 | 0.727 |  |  |  | 5.88 | 1.523 | -0.31883 | 0.42068 | -4.3428
21FLSFWM_ACRA2 | 21FLSFWM | ACRA2 | 27.1614 | -80.4326 | Canal | 2006-12-21 |  |  | 0.032 | 0.022 | 7 |  | 1.04 | 0.1425 |  |  |  | 3.32 | 1.062 | -1.9484 | 0.060154 | -3.8167
21FLSFWM_ACRA2 | 21FLSFWM | ACRA2 | 27.1614 | -80.4326 | Canal | 2007-08-16 |  |  | 0.047 | 0.0025 | 6.4 |  | 1.69 | 1.3705 |  |  |  | 3.06 | 1.6925 | 0.31518 | 0.52621 | -5.9915
21FLSFWM_ACRA2 | 21FLSFWM | ACRA2 | 27.1614 | -80.4326 | Canal | 2006-10-05 |  |  | 0.045 | 0.006 | 7 |  | 1.73 | 0.9265 |  |  |  | 5.02 | 1.736 | -0.076341 | 0.55158 | -5.116
21FLSFWM_ACRA2 | 21FLSFWM | ACRA2 | 27.1614 | -80.4326 | Canal | 2007-07-26 |  |  | 0.062 | 0.022 | 7.1 |  | 2.4 | 1.161 |  |  |  | 5.65 | 2.422 | 0.14928 | 0.88459 | -3.8167
21FLSFWM_ACRA2 | 21FLSFWM | ACRA2 | 27.1614 | -80.4326 | Canal | 2007-08-23 |  |  | 0.05 | 0.013 | 6.4 |  | 2.21 | 1.5915 |  |  |  | 3.05 | 2.223 | 0.46468 | 0.79886 | -4.3428
21FLSFWM_ACRA2 | 21FLSFWM | ACRA2 | 27.1614 | -80.4326 | Canal | 2007-11-08 |  |  | 0.032 | 0.012 | 6.3 |  | 1.49 | 1.7135 |  |  |  |  | 1.502 | 0.53854 | 0.4068 | -4.4228
21FLSFWM_ACRA2 | 21FLSFWM | ACRA2 | 27.1614 | -80.4326 | Canal | 2006-09-28 |  |  | 0.042 | 0.003 | 7.72 |  | 2.03 | 1.465 |  |  |  | 3.11 | 2.033 | 0.38186 | 0.70951 | -5.8091
21FLSFWM_ACRA2 | 21FLSFWM | ACRA2 | 27.1614 | -80.4326 | Canal | 2007-11-15 |  |  | 0.031 | 0.058 | 7.1 |  | 1.5 | 1.54 |  |  |  | 4.98 | 1.558 | 0.43178 | 0.4434 | -2.8473
21FLSFWM_ACRA2 | 21FLSFWM | ACRA2 | 27.1614 | -80.4326 | Canal | 2007-12-06 |  |  | 0.031 | 0.0025 | 7 |  | 1.5 | 0.9505 |  |  |  | 6.05 | 1.5025 | -0.050767 | 0.40713 | -5.9915
21FLSFWM_ACRA2 | 21FLSFWM | ACRA2 | 27.1614 | -80.4326 | Canal | 2007-07-19 |  |  | 0.076 | 0.023 | 6.8 |  | 4.71 | 1.168 |  |  |  | 4.24 | 4.733 | 0.15529 | 1.5546 | -3.7723
21FLSFWM_ACRA2 | 21FLSFWM | ACRA2 | 27.1614 | -80.4326 | Canal | 2006-11-21 |  |  | 0.017 | 0.003 | 7.5 |  | 1.22 | 0.093 |  |  |  | 7.09 | 1.223 | -2.3752 | 0.20131 | -5.8091
21FLSFWM_ACRA2 | 21FLSFWM | ACRA2 | 27.1614 | -80.4326 | Canal | 2007-04-12 |  |  | 0.019 | 0.009 | 7 |  | 1.67 | 0.314 |  |  |  | 4.01 | 1.679 | -1.1584 | 0.5182 | -4.7105
21FLSFWM_ACRA2 | 21FLSFWM | ACRA2 | 27.1614 | -80.4326 | Canal | 2006-09-14 |  |  | 0.033 | 0.011 | 7.26 |  | 3.12 | 2.345 |  |  |  | 6.45 | 3.131 | 0.85229 | 1.1414 | -4.5099
21FLSFWM_ACRA2 | 21FLSFWM | ACRA2 | 27.1614 | -80.4326 | Canal | 2007-02-15 |  |  | 0.02 | 0.006 | 7.3 |  | 2.38 | 0.7415 |  |  |  | 5.67 | 2.386 | -0.29908 | 0.86962 | -5.116
21FLSFWM_ACRA2 | 21FLSFWM | ACRA2 | 27.1614 | -80.4326 | Canal | 2006-11-16 |  |  | 0.017 | 0.003 | 7.6 |  | 2.04 | 0.1795 |  |  |  | 5.82 | 2.043 | -1.7176 | 0.71442 | -5.8091
21FLSFWM_ACRA2 | 21FLSFWM | ACRA2 | 27.1614 | -80.4326 | Canal | 2007-01-18 |  |  | 0.011 | 0.016 | 7.5 |  | 1.66 | 0.2185 |  |  |  | 4.9 | 1.676 | -1.521 | 0.51641 | -4.1352
21FLSFWM_ACRA2 | 21FLSFWM | ACRA2 | 27.1614 | -80.4326 | Canal | 2007-01-04 |  |  | 0.011 |  | 6.6 |  | 1.88 | 0.2765 |  |  |  | 1.99 |  | -1.2855 | X | X
21FLSFWM_ACRA2 | 21FLSFWM | ACRA2 | 27.1614 | -80.4326 | Canal | 2007-03-08 |  |  | 0.006 | 0.009 | 7.3 |  | 1.32 | 0.1455 |  |  |  | 3.81 | 1.329 | -1.9276 | 0.28443 | -4.7105
21FLSFWM_ACRA2 | 21FLSFWM | ACRA2 | 27.1614 | -80.4326 | Canal | 2007-04-19 |  |  | 0.005 | 0.007 | 7.3 |  | 2.08 | 0.1615 |  |  |  | 2.61 | 2.087 | -1.8233 | 0.73573 | -4.9618
21FLSFWM_ACRA2 | 21FLSFWM | ACRA2 | 27.1614 | -80.4326 | Canal | 2007-03-15 |  |  | 0.0025 | 0.003 | 7.2 |  | 2.23 | 0.1245 |  |  |  | 4.96 | 2.233 | -2.0834 | 0.80335 | -5.8091
21FLSFWM_ACRA2 | 21FLSFWM | ACRA2 | 27.1614 | -80.4326 | Canal | 2007-02-22 |  |  | 0.007 | 0.008 |  |  | 9.71 | 2.748 |  |  |  | 5.41 | 9.718 | 1.0109 | 2.274 | -4.8283
21FLSFWM_ACRA2 | 21FLSFWM | ACRA2 | 27.1614 | -80.4326 | Canal | 2007-09-13 | [7 empty] | 0.942 | [5 empty] | -0.05975 | X | X
21FLSFWM_ACRA2 | 21FLSFWM | ACRA2 | 27.1614 | -80.4326 | Canal | 2007-09-06 | [7 empty] | 1.247 | [5 empty] | 0.22074 | X | X
21FLSFWM_ACRA2 | 21FLSFWM | ACRA2 | 27.1614 | -80.4326 | Canal | 2007-08-30 | [7 empty] | 1.52 | [5 empty] | 0.41871 | X | X
21FLSFWM_ACRA2 | 21FLSFWM | ACRA2 | 27.1614 | -80.4326 | Canal | 2007-08-09 | [7 empty] | 1.653 | [5 empty] | 0.50259 | X | X
21FLSFWM_ACRA2 | 21FLSFWM | ACRA2 | 27.1614 | -80.4326 | Canal | 2007-07-12 | [7 empty] | 1.064 | [5 empty] | 0.062035 | X | X
21FLSFWM_ACRA2 | 21FLSFWM | ACRA2 | 27.1614 | -80.4326 | Canal | 2007-05-03 | [7 empty] | 0.656 | [5 empty] | -0.42159 | X | X
21FLSFWM_ACRA2 | 21FLSFWM | ACRA2 | 27.1614 | -80.4326 | Canal | 2007-04-26 | [7 empty] | 0.143 | [5 empty] | -1.9449 | X | X
21FLSFWM_ACRA2 | 21FLSFWM | ACRA2 | 27.1614 | -80.4326 | Canal | 2007-09-20 | [7 empty] | 1.128 | [5 empty] | 0.12045 | X | X
21FLSFWM_ACRA2 | 21FLSFWM | ACRA2 | 27.1614 | -80.4326 | Canal | 2007-07-06 | [7 empty] | 0.094 | [5 empty] | -2.3645 | X | X
21FLSFWM_ACRA2 | 21FLSFWM | ACRA2 | 27.1614 | -80.4326 | Canal | 2007-12-27 | [7 empty] | 1.054 | [5 empty] | 0.052592 | X | X
21FLSFWM_ACRA2 | 21FLSFWM | ACRA2 | 27.1614 | -80.4326 | Canal | 2007-12-20 | [7 empty] | 1.23 | [5 empty] | 0.20701 | X | X
21FLSFWM_ACRA2 | 21FLSFWM | ACRA2 | 27.1614 | -80.4326 | Canal | 2007-11-21 | [7 empty] | 1.439 | [5 empty] | 0.36395 | X | X
21FLSFWM_ACRA2 | 21FLSFWM | ACRA2 | 27.1614 | -80.4326 | Canal | 2007-09-27 | [7 empty] | 1.429 | [5 empty] | 0.35697 | X | X
21FLSFWM_ACRA2 | 21FLSFWM | ACRA2 | 27.1614 | -80.4326 | Canal | 2007-11-01 | [7 empty] | 1.794 | [5 empty] | 0.58445 | X | X
21FLSFWM_ACRA2 | 21FLSFWM | ACRA2 | 27.1614 | -80.4326 | Canal | 2007-10-11 | [7 empty] | 1.807 | [5 empty] | 0.59167 | X | X
21FLSFWM_ACRA2 | 21FLSFWM | ACRA2 | 27.1614 | -80.4326 | Canal | 2007-10-04 | [7 empty] | 1.947 | [5 empty] | 0.66629 | X | X
21FLSFWM_ACRA2 | 21FLSFWM | ACRA2 | 27.1614 | -80.4326 | Canal | 2007-11-29 | [7 empty] | 1.326 | [5 empty] | 0.28217 | X | X
21FLSFWM_ACRA2 | 21FLSFWM | ACRA2 | 27.1614 | -80.4326 | Canal | 2006-09-08 | [7 empty] | 1.91 | [5 empty] | 0.6471 | X | X
21FLSFWM_ACRA2 | 21FLSFWM | ACRA2 | 27.1614 | -80.4326 | Canal | 2006-09-21 | [7 empty] | 2.01 | [5 empty] | 0.69813 | X | X
21FLSFWM_ACRA2 | 21FLSFWM | ACRA2 | 27.1614 | -80.4326 | Canal | 2007-03-01 | [7 empty] | 0.065 | [5 empty] | -2.7334 | X | X
21FLSFWM_ACRA2 | 21FLSFWM | ACRA2 | 27.1614 | -80.4326 | Canal | 2006-10-12 | [7 empty] | 0.724 | [5 empty] | -0.32296 | X | X
21FLSFWM_ACRA2 | 21FLSFWM | ACRA2 | 27.1614 | -80.4326 | Canal | 2006-11-02 | [7 empty] | 0.166 | [5 empty] | -1.7958 | X | X
21FLSFWM_ACRA2 | 21FLSFWM | ACRA2 | 27.1614 | -80.4326 | Canal | 2006-11-09 | [7 empty] | 0.118 | [5 empty] | -2.1371 | X | X
21FLSFWM_ACRA2 | 21FLSFWM | ACRA2 | 27.1614 | -80.4326 | Canal | 2006-11-30 | [7 empty] | 0.06 | [5 empty] | -2.8134 | X | X
21FLSFWM_ACRA2 | 21FLSFWM | ACRA2 | 27.1614 | -80.4326 | Canal | 2006-12-07 | [7 empty] | 0.08 | [5 empty] | -2.5257 | X | X
21FLSFWM_ACRA2 | 21FLSFWM | ACRA2 | 27.1614 | -80.4326 | Canal | 2007-04-05 | [7 empty] | 0.189 | [5 empty] | -1.666 | X | X
21FLSFWM_ACRA2 | 21FLSFWM | ACRA2 | 27.1614 | -80.4326 | Canal | 2007-03-29 | [7 empty] | 0.131 | [5 empty] | -2.0326 | X | X
21FLSFWM_ACRA2 | 21FLSFWM | ACRA2 | 27.1614 | -80.4326 | Canal | 2007-03-22 | [7 empty] | 0.114 | [5 empty] | -2.1716 | X | X
21FLSFWM_ACRA2 | 21FLSFWM | ACRA2 | 27.1614 | -80.4326 | Canal | 2007-02-09 | [7 empty] | 0.08 | [5 empty] | -2.5257 | X | X
21FLSFWM_ACRA2 | 21FLSFWM | ACRA2 | 27.1614 | -80.4326 | Canal | 2007-02-01 | [7 empty] | 0.101 | [5 empty] | -2.2926 | X | X
21FLSFWM_ACRA2 | 21FLSFWM | ACRA2 | 27.1614 | -80.4326 | Canal | 2007-01-25 | [7 empty] | 0.111 | [5 empty] | -2.1982 | X | X
21FLSFWM_ACRA2 | 21FLSFWM | ACRA2 | 27.1614 | -80.4326 | Canal | 2007-01-12 | [7 empty] | 0.181 | [5 empty] | -1.7093 | X | X
21FLSFWM_ACRA7 | 21FLSFWM | ACRA7 | 27.1437 | -80.4876 | Canal | 2007-09-27 |  |  | 0.091 | 0.006 | 6.1 |  | 5.32 | 3.133 |  |  |  | 3.53 | 5.326 | 1.142 | 1.6726 | -5.116
21FLSFWM_ACRA8 | 21FLSFWM | ACRA8 | 27.1575 | -80.4582 | Canal | 2007-08-16 |  |  | 0.016 | 0.005 | 6.2 |  | 1.12 | 0.644 |  |  |  | 7.85 | 1.125 | -0.44006 | 0.11778 | -5.2983
21FLSFWM_ACRA8 | 21FLSFWM | ACRA8 | 27.1575 | -80.4582 | Canal | 2007-10-25 |  |  | 0.026 | 0.015 | 6.9 |  | 2.25 | 2.017 |  |  |  | 5.12 | 2.265 | 0.70161 | 0.81757 | -4.1997
21FLSFWM_ACRA8 | 21FLSFWM | ACRA8 | 27.1575 | -80.4582 | Canal | 2007-09-27 |  |  | 0.028 | 0.047 | 8 |  | 3.85 | 2.004 |  |  |  | 6.99 | 3.897 | 0.69515 | 1.3602 | -3.0576
21FLSFWM_AJ28243124 | 21FLSFWM | AJ28243124 | 28.3632 | -81.2175 | Canal | 2006-09-26 | [7 empty] | 0.031 | [5 empty] | -3.4738 | X | X
21FLSFWM_AJ28243124 | 21FLSFWM | AJ28243124 | 28.3632 | -81.2175 | Canal | 2007-05-02 | [7 empty] | 0.031 | [5 empty] | -3.4738 | X | X
21FLSFWM_AJ28243124 | 21FLSFWM | AJ28243124 | 28.3632 | -81.2175 | Canal | 2007-05-31 | [7 empty] | 0.032 | [5 empty] | -3.442 | X | X
21FLSFWM_AJ28243124 | 21FLSFWM | AJ28243124 | 28.3632 | -81.2175 | Canal | 2007-08-08 | [7 empty] | 0.025 | [5 empty] | -3.6889 | X | X
21FLSFWM_AJ28243124 | 21FLSFWM | AJ28243124 | 28.3632 | -81.2175 | Canal | 2007-08-22 | [7 empty] | 0.032 | [5 empty] | -3.442 | X | X
21FLSFWM_AJ28243124 | 21FLSFWM | AJ28243124 | 28.3632 | -81.2175 | Canal | 2007-10-04 | [7 empty] | 0.035 | [5 empty] | -3.3524 | X | X
21FLSFWM_AJ28243124 | 21FLSFWM | AJ28243124 | 28.3632 | -81.2175 | Canal | 2007-11-29 | [7 empty] | 0.021 | [5 empty] | -3.8632 | X | X
21FLSFWM_AL11263113 | 21FLSFWM | AL11263113 | 28.2351 | -81.1903 | Canal | 2006-09-12 | [7 empty] | 0.025 | [5 empty] | -3.6889 | X | X
21FLSFWM_AL11263113 | 21FLSFWM | AL11263113 | 28.2351 | -81.1903 | Canal | 2007-07-12 | [7 empty] | 0.016 | [5 empty] | -4.1352 | X | X
21FLSFWM_AL11263113 | 21FLSFWM | AL11263113 | 28.2351 | -81.1903 | Canal | 2006-12-20 | [7 empty] | 0.035 | [5 empty] | -3.3524 | X | X
21FLSFWM_AL11263113 | 21FLSFWM | AL11263113 | 28.2351 | -81.1903 | Canal | 2006-10-24 | [7 empty] | 0.038 | [5 empty] | -3.2702 | X | X
21FLSFWM_AL11263113 | 21FLSFWM | AL11263113 | 28.2351 | -81.1903 | Canal | 2006-10-10 | [7 empty] | 0.025 | [5 empty] | -3.6889 | X | X
21FLSFWM_AL24263113 | 21FLSFWM | AL24263113 | 28.2039 | -81.1685 | Canal | 2007-08-08 | [7 empty] | 0.025 | [5 empty] | -3.6889 | X | X
21FLSFWM_AL24263113 | 21FLSFWM | AL24263113 | 28.2039 | -81.1685 | Canal | 2007-07-25 | [7 empty] | 0.021 | [5 empty] | -3.8632 | X | X
21FLSFWM_AL24263113 | 21FLSFWM | AL24263113 | 28.2039 | -81.1685 | Canal | 2007-01-23 | [7 empty] | 0.05 | [5 empty] | -2.9957 | X | X
21FLSFWM_AL24263113 | 21FLSFWM | AL24263113 | 28.2039 | -81.1685 | Canal | 2006-12-20 | [7 empty] | 0.061 | [5 empty] | -2.7969 | X | X
21FLSFWM_AL24263113 | 21FLSFWM | AL24263113 | 28.2039 | -81.1685 | Canal | 2006-10-10 | [7 empty] | 0.031 | [5 empty] | -3.4738 | X | X
21FLSFWM_AL24263113 | 21FLSFWM | AL24263113 | 28.2039 | -81.1685 | Canal | 2006-09-26 | [7 empty] | 0.03 | [5 empty] | -3.5066 | X | X
21FLSFWM_AL24263113 | 21FLSFWM | AL24263113 | 28.2039 | -81.1685 | Canal | 2006-09-12 | [7 empty] | 0.033 | [5 empty] | -3.4112 | X | X
21FLSFWM_AL24263113 | 21FLSFWM | AL24263113 | 28.2039 | -81.1685 | Canal | 2007-12-12 | [7 empty] | 0.025 | [5 empty] | -3.6889 | X | X
21FLSFWM_AL34263113 | 21FLSFWM | AL34263113 | 28.1785 | -81.2068 | Canal | 2007-08-08 | [7 empty] | 0.048 | [5 empty] | -3.0366 | X | X
21FLSFWM_AL34263113 | 21FLSFWM | AL34263113 | 28.1785 | -81.2068 | Canal | 2007-07-12 | [7 empty] | 0.058 | [5 empty] | -2.8473 | X | X
21FLSFWM_AL34263113 | 21FLSFWM | AL34263113 | 28.1785 | -81.2068 | Canal | 2007-12-12 | [7 empty] | 0.044 | [5 empty] | -3.1236 | X | X
21FLSFWM_AL34263113 | 21FLSFWM | AL34263113 | 28.1785 | -81.2068 | Canal | 2007-11-14 | [7 empty] | 0.045 | [5 empty] | -3.1011 | X | X
21FLSFWM_AL34263113 | 21FLSFWM | AL34263113 | 28.1785 | -81.2068 | Canal | 2007-11-01 | [7 empty] | 0.038 | [5 empty] | -3.2702 | X | X
21FLSFWM_AL34263113 | 21FLSFWM | AL34263113 | 28.1785 | -81.2068 | Canal | 2007-10-18 | [7 empty] | 0.046 | [5 empty] | -3.0791 | X | X
21FLSFWM_AL34263113 | 21FLSFWM | AL34263113 | 28.1785 | -81.2068 | Canal | 2007-10-04 | [7 empty] | 0.041 | [5 empty] | -3.1942 | X | X
21FLSFWM_AL34263113 | 21FLSFWM | AL34263113 | 28.1785 | -81.2068 | Canal | 2007-08-22 | [7 empty] | 0.05 | [5 empty] | -2.9957 | X | X
21FLSFWM_AL34263113 | 21FLSFWM | AL34263113 | 28.1785 | -81.2068 | Canal | 2007-07-25 | [7 empty] | 0.029 | [5 empty] | -3.5405 | X | X
21FLSFWM_AL34263113 | 21FLSFWM | AL34263113 | 28.1785 | -81.2068 | Canal | 2006-12-20 | [7 empty] | 0.027 | [5 empty] | -3.6119 | X | X
21FLSFWM_AL34263113 | 21FLSFWM | AL34263113 | 28.1785 | -81.2068 | Canal | 2007-09-06 | [7 empty] | 0.039 | [5 empty] | -3.2442 | X | X
21FLSFWM_AL34263113 | 21FLSFWM | AL34263113 | 28.1785 | -81.2068 | Canal | 2007-06-28 | [7 empty] | 0.038 | [5 empty] | -3.2702 | X | X
21FLSFWM_AL34263113 | 21FLSFWM | AL34263113 | 28.1785 | -81.2068 | Canal | 2006-09-26 | [7 empty] | 0.03 | [5 empty] | -3.5066 | X | X
21FLSFWM_AL34263113 | 21FLSFWM | AL34263113 | 28.1785 | -81.2068 | Canal | 2007-02-21 | [7 empty] | 0.032 | [5 empty] | -3.442 | X | X
21FLSFWM_AL34263113 | 21FLSFWM | AL34263113 | 28.1785 | -81.2068 | Canal | 2007-04-18 | [7 empty] | 0.036 | [5 empty] | -3.3242 | X | X
21FLSFWM_AL34263113 | 21FLSFWM | AL34263113 | 28.1785 | -81.2068 | Canal | 2007-05-16 | [7 empty] | 0.024 | [5 empty] | -3.7297 | X | X
21FLSFWM_AL34263113 | 21FLSFWM | AL34263113 | 28.1785 | -81.2068 | Canal | 2007-05-31 | [7 empty] | 0.035 | [5 empty] | -3.3524 | X | X
21FLSFWM_AL34263113 | 21FLSFWM | AL34263113 | 28.1785 | -81.2068 | Canal | 2007-06-13 | [7 empty] | 0.024 | [5 empty] | -3.7297 | X | X
21FLSFWM_AL34263113 | 21FLSFWM | AL34263113 | 28.1785 | -81.2068 | Canal | 2006-09-12 | [7 empty] | 0.026 | [5 empty] | -3.6497 | X | X
21FLSUW_ALA010C1 | 21FLSUW | ALA010C1 | 30.598 | -83.0733 | River/Stream | 1995-12-07 |  |  | 0.027 |  | 6.34 | 151.5 | 0.025 | 0.263 | 0.251 |  | 1.3 | 8.5 |  | -1.3356 | X | X
21FLSUW_ALA010C1 | 21FLSUW | ALA010C1 | 30.598 | -83.0733 | River/Stream | 1991-03-07 |  | 0.48 | 0.33 |  | 4.74 | 24 | 0.68 |  | 0.066 |  | 13 | 6.7 |  | X | X | X
21FLSUW_ALA010C1 | 21FLSUW | ALA010C1 | 30.598 | -83.0733 | River/Stream | 1993-06-04 |  |  | 0.083 | 0.54 | 6.12 | 91.5 | 0.46 | 0.247 | 0.186 |  | 2.4 | 6.5 | 1 | -1.3984 | 0 | -0.61619
21FLSUW_ALA010C1 | 21FLSUW | ALA010C1 | 30.598 | -83.0733 | River/Stream | 1993-05-07 |  |  | 0.072 | 0.37 | 6.05 | 69.5 | 0.52 | 0.147 | 0.119 |  | 6.8 | 7 | 0.89 | -1.9173 | -0.11653 | -0.99425
21FLSUW_ALA010C1 | 21FLSUW | ALA010C1 | 30.598 | -83.0733 | River/Stream | 1997-06-05 |  |  | 0.11 | 0.21 | 5.56 | 60.5 | 0.8 | 0.112 | 0.059 |  | 5.5 | 7.1 | 1.01 | -2.1893 | 0.0099503 | -1.5606
21FLSUW_ALA010C1 | 21FLSUW | ALA010C1 | 30.598 | -83.0733 | River/Stream | 1998-04-08 |  |  | 0.095 | 0.22 | 6.26 | 46.5 | 0.84 | 0.181 | 0.062 |  | 11.5 | 6.9 | 1.06 | -1.7093 | 0.058269 | -1.5141
21FLSUW_ALA010C1 | 21FLSUW | ALA010C1 | 30.598 | -83.0733 | River/Stream | 2006-08-17 |  |  | 0.0498 | 1.625 | 7.26 |  | 0.486 | 0.2935 | 0.2665 |  |  | 7.28 | 2.111 | -1.2259 | 0.74716 | 0.48551
21FLSUW_ALA010C1 | 21FLSUW | ALA010C1 | 30.598 | -83.0733 | River/Stream | 1997-10-09 |  |  | 0.035 | 0.305 | 6.88 | 73 | 0.345 | 0.2265 | 0.088 |  | 2.15 | 7.6 | 0.65 | -1.485 | -0.43078 | -1.1874
21FLSUW_ALA010C1 | 21FLSUW | ALA010C1 | 30.598 | -83.0733 | River/Stream | 1996-02-08 |  |  | 0.045 | 0.46 | 6.34 | 80.5 | 0.47 | 0.041 | 0.014 |  | 3.5 | 11.9 | 0.93 | -3.1942 | -0.072571 | -0.77653
21FLSUW_ALA010C1 | 21FLSUW | ALA010C1 | 30.598 | -83.0733 | River/Stream | 1990-05-09 |  | 1.4 | 0.035 | 0.26 | 6.39 | 74.5 | 0.37 | 0.19 | 0.18 |  | 4.4 | 7.4 | 0.63 | -1.6607 | -0.46204 | -1.3471
21FLSUW_ALA010C1 | 21FLSUW | ALA010C1 | 30.598 | -83.0733 | River/Stream | 1995-03-10 |  |  | 0.059 | 0.13 | 5.6 | 41.5 | 0.7 | 0.102 | 0.059 |  | 11.4 | 7.5 | 0.83 | -2.2828 | -0.18633 | -2.0402
21FLSUW_ALA010C1 | 21FLSUW | ALA010C1 | 30.598 | -83.0733 | River/Stream | 2006-09-14 |  |  | 0.0498 | 1.5 | 6.46 |  | 0.612 | 0.36 | 0.25 |  |  | 7.24 | 2.112 | -1.0217 | 0.74764 | 0.40547
21FLSUW_ALA010C1 | 21FLSUW | ALA010C1 | 30.598 | -83.0733 | River/Stream | 2006-05-04 |  |  | 0.0495 | 0.76 | 7.15 |  | 0.63 | 0.189 | 0.13 |  |  | 8.7 | 1.39 | -1.666 | 0.3293 | -0.27444
21FLSUW_ALA010C1 | 21FLSUW | ALA010C1 | 30.598 | -83.0733 | River/Stream | 1996-08-13 |  |  | 0.075 | 0.3 | 6.66 | 90 | 0.97 | 0.313 | 0.189 |  | 3.1 | 6.7 | 1.27 | -1.1616 | 0.23902 | -1.204
21FLSUW_ALA010C1 | 21FLSUW | ALA010C1 | 30.598 | -83.0733 | River/Stream | 2006-10-04 |  |  | 0.0495 | 6.095 | 7 |  | 0.72 | 0.3485 | 0.283 |  |  | 7.6 | 6.815 | -1.0541 | 1.9191 | 1.8075
21FLSUW_ALA010C1 | 21FLSUW | ALA010C1 | 30.598 | -83.0733 | River/Stream | 2005-11-07 |  |  | 0.0498 | 1.74 | 7.03 |  | 0.733 | 0.286 | 0.21 |  |  | 9.05 | 2.473 | -1.2518 | 0.90543 | 0.55389
21FLSUW_ALA010C1 | 21FLSUW | ALA010C1 | 30.598 | -83.0733 | River/Stream | 2006-02-02 |  |  | 0.0495 | 0.08 | 5.91 |  | 0.76 | 0.067 | 0.033 |  |  | 10 | 0.84 | -2.7031 | -0.17435 | -2.5257
21FLSUW_ALA010C1 | 21FLSUW | ALA010C1 | 30.598 | -83.0733 | River/Stream | 1991-10-11 |  |  | 0.031 | 0.7 | 6.6 | 93 | 0.49 | 0.268 |  |  |  | 7.9 | 1.19 | -1.3168 | 0.17395 | -0.35667
21FLSUW_ALA010C1 | 21FLSUW | ALA010C1 | 30.598 | -83.0733 | River/Stream | 1991-05-10 |  | 0.7 | 0.069 | 0.05 | 5.93 | 51 | 1.1 |  | 0.11 |  | 15 | 7 | 1.15 | X | 0.13976 | -2.9957
21FLSUW_ALA010C1 | 21FLSUW | ALA010C1 | 30.598 | -83.0733 | River/Stream | 1997-04-07 |  |  | 0.05 | 0.4 | 6.01 | 63.5 | 0.81 | 0.344 | 0.076 |  | 4.1 | 7.4 | 1.21 | -1.0671 | 0.19062 | -0.91629
21FLSUW_ALA010C1 | 21FLSUW | ALA010C1 | 30.598 | -83.0733 | River/Stream | 1992-01-10 |  |  | 0.041 | 0.41 | 6.41 | 68 | 0.68 | 0.206 | 0.133 |  | 2.9 | 10.2 | 1.09 | -1.5799 | 0.086178 | -0.8916
21FLSUW_ALA010C1 | 21FLSUW | ALA010C1 | 30.598 | -83.0733 | River/Stream | 1996-03-07 |  |  | 0.048 | 0.22 | 6.02 | 76 | 0.81 | 0.14 | 0.076 |  | 4.8 | 8.4 | 1.03 | -1.9661 | 0.029559 | -1.5141
21FLSUW_ALA010C1 | 21FLSUW | ALA010C1 | 30.598 | -83.0733 | River/Stream | 1996-05-07 |  |  | 0.061 | 0.12 | 5.92 | 62.5 | 1.03 | 0.132 | 0.056 |  | 9.8 | 6.9 | 1.15 | -2.025 | 0.13976 | -2.1203
21FLSUW_ALA010C1 | 21FLSUW | ALA010C1 | 30.598 | -83.0733 | River/Stream | 1991-04-15 |  | 0.53 | 0.045 | 0.18 | 5.63 | 48.5 | 0.76 |  | 0.075 |  | 7.6 | 6.8 | 0.94 | X | -0.061875 | -1.7148
21FLSUW_ALA010C1 | 21FLSUW | ALA010C1 | 30.598 | -83.0733 | River/Stream | 1997-11-17 |  |  | 0.04 | 0.11 | 5.5 | 48 | 0.7 | 0.085 | 0.034 |  | 3.3 | 8.3 | 0.81 | -2.4651 | -0.21072 | -2.2073
21FLSUW_ALA010C1 | 21FLSUW | ALA010C1 | 30.598 | -83.0733 | River/Stream | 2005-09-14 |  |  | 0.0498 | 0.771 | 6.83 |  | 0.893 | 0.189 | 0.125 |  |  | 7.24 | 1.664 | -1.666 | 0.50922 | -0.26007
21FLSUW_ALA010C1 | 21FLSUW | ALA010C1 | 30.598 | -83.0733 | River/Stream | 2005-05-05 |  |  | 0.0495 | 0.17 | 5.52 |  | 0.89 | 0.103 | 0.038 |  |  | 7.6 | 1.06 | -2.273 | 0.058269 | -1.772
21FLSUW_ALA010C1 | 21FLSUW | ALA010C1 | 30.598 | -83.0733 | River/Stream | 2005-10-18 |  |  | 0.0498 | 1.295 | 6.97 |  | 0.8955 | 0.259 | 0.204 |  |  | 8.11 | 2.1905 | -1.3509 | 0.78413 | 0.25851
21FLSUW_ALA010C1 | 21FLSUW | ALA010C1 | 30.598 | -83.0733 | River/Stream | 1996-07-15 |  |  | 0.026 | 0.48 | 6.57 | 106.5 | 0.47 | 0.248 | 0.219 |  | 1.3 | 6.9 | 0.95 | -1.3943 | -0.051293 | -0.73397
21FLSUW_ALA010C1 | 21FLSUW | ALA010C1 | 30.598 | -83.0733 | River/Stream | 1995-07-07 |  |  | 0.037 | 0.3 | 5.7 | 68 | 0.67 | 0.227 | 0.156 |  | 10.8 | 6.4 | 0.97 | -1.4828 | -0.030459 | -1.204
21FLSUW_ALA010C1 | 21FLSUW | ALA010C1 | 30.598 | -83.0733 | River/Stream | 1993-01-08 |  |  | 0.051 | 0.14 | 6.28 | 70.5 | 0.93 | 0.567 | 0.142 |  | 11 | 9.1 | 1.07 | -0.5674 | 0.067659 | -1.9661
21FLSUW_ALA010C1 | 21FLSUW | ALA010C1 | 30.598 | -83.0733 | River/Stream | 1993-08-06 |  |  | 0.031 | 0.59 | 6.54 | 85.5 | 0.57 | 0.378 | 0.267 |  | 1.7 | 6.4 | 1.16 | -0.97286 | 0.14842 | -0.52763
21FLSUW_ALA010C1 | 21FLSUW | ALA010C1 | 30.598 | -83.0733 | River/Stream | 1990-09-06 |  | 1.21 | 0.015 | 0.74 | 6.54 | 125.5 | 0.28 | 0.27 | 0.41 |  | 2.1 | 6.8 | 1.02 | -1.3093 | 0.019803 | -0.30111
21FLSUW_ALA010C1 | 21FLSUW | ALA010C1 | 30.598 | -83.0733 | River/Stream | 1995-08-09 |  |  | 0.031 | 0.6 | 6.8 | 104.5 | 0.58 | 0.264 | 0.218 |  | 2.9 | 6.5 | 1.18 | -1.3318 | 0.16551 | -0.51083
21FLSUW_ALA010C1 | 21FLSUW | ALA010C1 | 30.598 | -83.0733 | River/Stream | 2006-12-12 |  |  | 0.0495 | 3.595 | 6.88 |  | 0.95 | 0.305 | 0.2465 |  |  | 10.6 | 4.545 | -1.1874 | 1.514 | 1.2795
21FLSUW_ALA010C1 | 21FLSUW | ALA010C1 | 30.598 | -83.0733 | River/Stream | 2006-03-02 |  |  | 0.0495 | 0.09 | 5.79 |  | 0.95 | 0.075 | 0.036 |  |  | 9.8 | 1.04 | -2.5903 | 0.039221 | -2.4079
21FLSUW_ALA010C1 | 21FLSUW | ALA010C1 | 30.598 | -83.0733 | River/Stream | 2006-04-04 |  |  | 0.0495 | 0.74 | 6.43 |  | 0.96 | 0.131 | 0.07 |  |  | 8 | 1.7 | -2.0326 | 0.53063 | -0.30111
21FLSUW_ALA010C1 | 21FLSUW | ALA010C1 | 30.598 | -83.0733 | River/Stream | 2002-01-09 |  |  | 0.02 | 1.18 | 7.43 | 103.5 | 0.4 | 0.249 | 0.266 |  | 1.5 | 11.6 | 1.58 | -1.3903 | 0.45742 | 0.16551
21FLSUW_ALA010C1 | 21FLSUW | ALA010C1 | 30.598 | -83.0733 | River/Stream | 2006-06-01 |  |  | 0.0495 | 1.53 | 6.52 |  | 1 | 0.26 | 0.196 |  |  | 6.8 | 2.53 | -1.3471 | 0.92822 | 0.42527
21FLSUW_ALA010C1 | 21FLSUW | ALA010C1 | 30.598 | -83.0733 | River/Stream | 1999-08-11 |  |  | 0.04 | 1.82 | 7.22 | 172.5 | 0.81 | 0.233 | 0.19 |  | 3.5 | 6.5 | 2.63 | -1.4567 | 0.96698 | 0.59884
21FLSUW_ALA010C1 | 21FLSUW | ALA010C1 | 30.598 | -83.0733 | River/Stream | 1994-06-03 |  |  | 0.022 | 0.77 | 6.63 | 98.5 | 0.45 | 0.449 | 0.172 |  | 2 | 6.7 | 1.22 | -0.80073 | 0.19885 | -0.26136
21FLSUW_ALA010C1 | 21FLSUW | ALA010C1 | 30.598 | -83.0733 | River/Stream | 2002-04-18 |  |  | 0.06 | 0.16 | 6.55 | 82 | 1.24 | 0.099 | 0.085 |  | 2.5 | 7.1 | 1.4 | -2.3126 | 0.33647 | -1.8326
21FLSUW_ALA010C1 | 21FLSUW | ALA010C1 | 30.598 | -83.0733 | River/Stream | 2006-07-06 |  |  | 0.0498 | 1.24 | 6.61 |  | 1.04 | 0.26 | 0.219 |  |  | 6.67 | 2.28 | -1.3471 | 0.82418 | 0.21511
21FLSUW_ALA010C1 | 21FLSUW | ALA010C1 | 30.598 | -83.0733 | River/Stream | 2005-06-02 |  |  | 0.0495 | 0.89 | 6.26 |  | 1.05 | 0.214 | 0.148 |  |  | 7 | 1.94 | -1.5418 | 0.66269 | -0.11653
21FLSUW_ALA010C1 | 21FLSUW | ALA010C1 | 30.598 | -83.0733 | River/Stream | 1990-06-05 |  | 0.89 | 0.015 | 0.43 | 6.75 | 80.5 | 0.32 | 0.25 | 0.27 |  | 1.8 | 7 | 0.75 | -1.3863 | -0.28768 | -0.84397
21FLSUW_ALA010C1 | 21FLSUW | ALA010C1 | 30.598 | -83.0733 | River/Stream | 2006-11-14 |  |  | 0.0495 | 2.91 | 7.25 |  | 1.06 | 0.308 |  |  |  | 9.3 | 3.97 | -1.1777 | 1.3788 | 1.0682
21FLSUW_ALA010C1 | 21FLSUW | ALA010C1 | 30.598 | -83.0733 | River/Stream | 1995-04-07 |  |  | 0.038 | 0.27 | 5.93 | 45 | 0.82 | 0.138 | 0.079 |  | 9.4 | 8.1 | 1.09 | -1.9805 | 0.086178 | -1.3093
21FLSUW_ALA010C1 | 21FLSUW | ALA010C1 | 30.598 | -83.0733 | River/Stream | 1998-05-07 |  |  | 0.025 | 0.34 | 6.76 | 53.5 | 0.545 | 0.1525 | 0.056 |  | 13.5 | 6.9 | 0.885 | -1.8806 | -0.12217 | -1.0788
21FLSUW_ALA010C1 | 21FLSUW | ALA010C1 | 30.598 | -83.0733 | River/Stream | 1991-08-08 |  | 0.24 | 0.05 | 0.07 | 4.87 | 50 | 1.1 |  | 0.094 |  | 5.9 | 4.7 | 1.17 | X | 0.157 | -2.6593
21FLSUW_ALA010C1 | 21FLSUW | ALA010C1 | 30.598 | -83.0733 | River/Stream | 1999-12-02 |  |  | 0.02 | 0.86 | 6.84 | 91 | 0.44 | 0.237 | 0.209 |  | 0.82 | 9.6 | 1.3 | -1.4397 | 0.26236 | -0.15082
21FLSUW_ALA010C1 | 21FLSUW | ALA010C1 | 30.598 | -83.0733 | River/Stream | 1998-07-06 |  |  | 0.01 | 0.58 | 7.23 | 106 | 0.22 | 0.287 | 0.219 |  | 2.1 | 6.1 | 0.8 | -1.2483 | -0.22314 | -0.54473
21FLSUW_ALA010C1 | 21FLSUW | ALA010C1 | 30.598 | -83.0733 | River/Stream | 2005-12-05 |  |  | 0.0498 | 1.8 | 6.36 |  | 1.105 | 0.277 | 0.2 |  |  | 9.68 | 2.905 | -1.2837 | 1.0664 | 0.58779
21FLSUW_ALA010C1 | 21FLSUW | ALA010C1 | 30.598 | -83.0733 | River/Stream | 1992-04-10 |  |  | 0.041 | 0.06 | 5.2 | 55 | 0.92 | 0.299 | 0.036 |  | 8.3 | 8.3 | 0.98 | -1.2073 | -0.020203 | -2.8134
21FLSUW_ALA010C1 | 21FLSUW | ALA010C1 | 30.598 | -83.0733 | River/Stream | 1990-08-08 |  | 0.99 | 0.015 | 0.37 | 6.91 | 97.5 | 0.34 | 0.38 | 0.33 |  | 2.1 | 6.6 | 0.71 | -0.96758 | -0.34249 | -0.99425
21FLSUW_ALA010C1 | 21FLSUW | ALA010C1 | 30.598 | -83.0733 | River/Stream | 1990-10-11 |  | 1.87 | 0.015 | 0.94 | 7.25 | 162 | 0.36 | 0.48 | 0.46 |  | 2.5 | 7 | 1.3 | -0.73397 | 0.26236 | -0.061875
21FLSUW_ALA010C1 | 21FLSUW | ALA010C1 | 30.598 | -83.0733 | River/Stream | 1994-07-08 |  |  | 0.043 | 0.08 | 5.36 | 49 | 1.05 | 0.194 | 0.073 |  | 3.6 | 6.5 | 1.13 | -1.6399 | 0.12222 | -2.5257
21FLSUW_ALA010C1 | 21FLSUW | ALA010C1 | 30.598 | -83.0733 | River/Stream | 1996-01-11 |  |  | 0.026 | 0.35 | 5.78 | 63 | 0.65 | 0.136 | 0.108 |  | 2.8 | 11.8 | 1 | -1.9951 | 0 | -1.0498
21FLSUW_ALA010C1 | 21FLSUW | ALA010C1 | 30.598 | -83.0733 | River/Stream | 2002-05-07 |  |  | 0.037 | 0.3 | 6.84 | 90.5 | 0.93 | 0.146 | 0.107 |  | 2.1 | 6.4 | 1.23 | -1.9241 | 0.20701 | -1.204
21FLSUW_ALA010C1 | 21FLSUW | ALA010C1 | 30.598 | -83.0733 | River/Stream | 1995-02-10 |  |  | 0.021 | 0.22 | 5.8 | 38.5 | 0.53 | 0.076 | 0.043 |  | 9.9 | 10.6 | 0.75 | -2.577 | -0.28768 | -1.5141
21FLSUW_ALA010C1 | 21FLSUW | ALA010C1 | 30.598 | -83.0733 | River/Stream | 1996-10-14 |  |  | 0.04 | 0.21 | 5 | 61.5 | 1.03 | 0.16 | 0.096 |  | 5.9 | 8.3 | 1.24 | -1.8326 | 0.21511 | -1.5606
21FLSUW_ALA010C1 | 21FLSUW | ALA010C1 | 30.598 | -83.0733 | River/Stream | 1992-11-06 |  |  | 0.022 | 1.09 |  | 136 | 0.57 | 0.184 | 0.146 |  | 2.2 |  | 1.66 | -1.6928 | 0.50682 | 0.086178
21FLSUW_ALA010C1 | 21FLSUW | ALA010C1 | 30.598 | -83.0733 | River/Stream | 1991-06-19 |  | 0.53 | 0.03 | 0.23 | 5.6 | 54.5 | 0.78 | 0.13 |  |  | 14 | 6.2 | 1.01 | -2.0402 | 0.0099503 | -1.4697
21FLSUW_ALA010C1 | 21FLSUW | ALA010C1 | 30.598 | -83.0733 | River/Stream | 2007-01-03 |  |  | 0.0495 | 0.61 | 6.3 |  | 1.33 | 0.269 | 0.194 |  |  | 9.1 | 1.94 | -1.313 | 0.66269 | -0.4943
21FLSUW_ALA010C1 | 21FLSUW | ALA010C1 | 30.598 | -83.0733 | River/Stream | 1993-07-09 |  |  | 0.023 | 0.27 | 6.22 | 66.5 | 0.62 | 0.295 | 0.235 |  | 1.8 | 6.3 | 0.89 | -1.2208 | -0.11653 | -1.3093
21FLSUW_ALA010C1 | 21FLSUW | ALA010C1 | 30.598 | -83.0733 | River/Stream | 1997-09-08 |  |  | 0.02 | 1.28 | 6.14 | 121 | 0.54 | 0.258 | 0.245 |  | 1.8 | 7 | 1.82 | -1.3548 | 0.59884 | 0.24686
21FLSUW_ALA010C1 | 21FLSUW | ALA010C1 | 30.598 | -83.0733 | River/Stream | 1994-10-03 |  |  | 0.041 | 0.06 | 4.86 | 38.5 | 1.11 | 0.182 | 0.139 |  | 12.8 | 6.4 | 1.17 | -1.7037 | 0.157 | -2.8134
21FLSUW_ALA010C1 | 21FLSUW | ALA010C1 | 30.598 | -83.0733 | River/Stream | 2007-04-03 |  |  | 0.0182 | 0.406 | 6.78 |  | 0.507 | 0.16 | 0.0917 |  |  | 7.39 | 0.913 | -1.8326 | -0.091019 | -0.9014
21FLSUW_ALA010C1 | 21FLSUW | ALA010C1 | 30.598 | -83.0733 | River/Stream | 1990-11-07 |  | 0.7 | 0.015 | 2 | 7.19 | 142.5 | 0.42 | 0.33 | 0.29 |  | 3.5 | 8.9 | 2.42 | -1.1087 | 0.88377 | 0.69315
21FLSUW_ALA010C1 | 21FLSUW | ALA010C1 | 30.598 | -83.0733 | River/Stream | 1999-09-08 |  |  | 0.02 | 0.93 | 7.16 | 163 | 0.57 | 0.211 | 0.207 |  | 1.7 | 6.4 | 1.5 | -1.5559 | 0.40547 | -0.072571
21FLSUW_ALA010C1 | 21FLSUW | ALA010C1 | 30.598 | -83.0733 | River/Stream | 1993-10-08 |  |  | 0.016 | 1.39 | 6.32 | 203 | 0.46 | 0.425 | 0.3 |  | 1.8 | 6.8 | 1.85 | -0.85567 | 0.61519 | 0.3293
21FLSUW_ALA010C1 | 21FLSUW | ALA010C1 | 30.598 | -83.0733 | River/Stream | 1993-04-09 |  |  | 0.028 | 0.08 | 5.4 | 34 | 0.82 | 0.082 | 0.049 |  | 12 | 6.9 | 0.9 | -2.501 | -0.10536 | -2.5257
21FLSUW_ALA010C1 | 21FLSUW | ALA010C1 | 30.598 | -83.0733 | River/Stream | 1995-06-09 |  |  | 0.019 | 0.29 | 6.22 | 62 | 0.56 | 0.179 | 0.118 |  | 5.5 | 6.7 | 0.85 | -1.7204 | -0.16252 | -1.2379
21FLSUW_ALA010C1 | 21FLSUW | ALA010C1 | 30.598 | -83.0733 | River/Stream | 1994-02-11 |  |  | 0.025 |  | 5 | 52 | 0.74 | 0.095 | 0.048 |  | 5.7 | 8.5 |  | -2.3539 | X | X
21FLSUW_ALA010C1 | 21FLSUW | ALA010C1 | 30.598 | -83.0733 | River/Stream | 1994-11-07 |  |  | 0.029 | 0.14 | 6.25 | 49 | 0.86 | 0.123 | 0.068 |  | 8.5 | 7.7 | 1 | -2.0956 | 0 | -1.9661
21FLSUW_ALA010C1 | 21FLSUW | ALA010C1 | 30.598 | -83.0733 | River/Stream | 1994-09-09 |  |  | 0.031 | 0.23 | 5.81 | 57.5 | 0.92 | 0.165 | 0.103 |  | 4.1 | 6.7 | 1.15 | -1.8018 | 0.13976 | -1.4697
21FLSUW_ALA010C1 | 21FLSUW | ALA010C1 | 30.598 | -83.0733 | River/Stream | 2005-07-12 |  |  | 0.0495 | 0.03 | 4.9 |  | 1.49 | 0.153 | 0.081 |  |  | 6.4 | 1.52 | -1.8773 | 0.41871 | -3.5066
21FLSUW_ALA010C1 | 21FLSUW | ALA010C1 | 30.598 | -83.0733 | River/Stream | 1992-07-17 |  |  | 0.02 | 0.73 | 5.01 | 89.5 | 0.61 | 0.413 | 0.211 |  | 3.3 | 6.3 | 1.34 | -0.88431 | 0.29267 | -0.31471
21FLSUW_ALA010C1 | 21FLSUW | ALA010C1 | 30.598 | -83.0733 | River/Stream | 1996-04-04 |  |  | 0.031 | 0.03 | 5.26 | 52.5 | 0.95 | 0.084 | 0.037 |  | 7.4 | 7.6 | 0.98 | -2.4769 | -0.020203 | -3.5066
21FLSUW_ALA010C1 | 21FLSUW | ALA010C1 | 30.598 | -83.0733 | River/Stream | 2005-08-17 |  |  | 0.0495 |  | 5.64 |  | 1.52 | 0.107 | 0.039 |  |  | 6.1 |  | -2.2349 | X | X
21FLSUW_ALA010C1 | 21FLSUW | ALA010C1 | 30.598 | -83.0733 | River/Stream | 1996-06-04 |  |  | 0.015 | 0.35 | 6.51 | 85 | 0.47 | 0.177 | 0.135 |  | 4.8 | 8 | 0.82 | -1.7316 | -0.19845 | -1.0498
21FLSUW_ALA010C1 | 21FLSUW | ALA010C1 | 30.598 | -83.0733 | River/Stream | 1994-04-08 |  |  | 0.03 | 0.08 | 5.59 | 43 | 0.96 | 0.103 | 0.04 |  | 6.9 | 7.4 | 1.04 | -2.273 | 0.039221 | -2.5257
21FLSUW_ALA010C1 | 21FLSUW | ALA010C1 | 30.598 | -83.0733 | River/Stream | 1995-10-12 |  |  | 0.016 | 1.27 | 7.1 | 166.5 | 0.52 | 0.259 | 0.256 |  | 1.1 | 6.9 | 1.79 | -1.3509 | 0.58222 | 0.23902
21FLSUW_ALA010C1 | 21FLSUW | ALA010C1 | 30.598 | -83.0733 | River/Stream | 1992-05-08 |  |  | 0.025 | 0.39 | 6.35 | 57 | 0.82 | 0.174 | 0.104 |  | 6.5 | 7.9 | 1.21 | -1.7487 | 0.19062 | -0.94161
21FLSUW_ALA010C1 | 21FLSUW | ALA010C1 | 30.598 | -83.0733 | River/Stream | 2004-02-03 |  |  | 0.02 | 0.14 | 5.88 | 56 | 0.66 | 0.111 |  |  | 10.3 | 10.9 | 0.8 | -2.1982 | -0.22314 | -1.9661
21FLSUW_ALA010C1 | 21FLSUW | ALA010C1 | 30.598 | -83.0733 | River/Stream | 1995-01-06 |  |  | 0.018 | 0.19 | 6.22 | 48 | 0.61 | 0.071 | 0.062 |  | 8.7 | 10.9 | 0.8 | -2.6451 | -0.22314 | -1.6607
21FLSUW_ALA010C1 | 21FLSUW | ALA010C1 | 30.598 | -83.0733 | River/Stream | 1999-07-07 |  |  | 0.03 | 0.85 | 6.29 | 103.5 | 1.02 | 0.397 | 0.179 |  | 8.1 | 7 | 1.87 | -0.92382 | 0.62594 | -0.16252
21FLSUW_ALA010C1 | 21FLSUW | ALA010C1 | 30.598 | -83.0733 | River/Stream | 1998-08-06 |  |  | 0.01 | 0.71 | 6.7 | 84 | 0.35 | 0.263 | 0.233 |  | 2.2 | 6.1 | 1.06 | -1.3356 | 0.058269 | -0.34249
21FLSUW_ALA010C1 | 21FLSUW | ALA010C1 | 30.598 | -83.0733 | River/Stream | 2001-12-05 |  |  | 0.01 | 1.11 | 7.04 | 134 | 0.37 | 0.316 | 0.284 |  | 1.4 | 8.4 | 1.48 | -1.152 | 0.39204 | 0.10436
21FLSUW_ALA010C1 | 21FLSUW | ALA010C1 | 30.598 | -83.0733 | River/Stream | 1999-06-08 |  |  | 0.01 | 0.96 | 7.1 | 121.5 | 0.37 | 0.25 | 0.216 |  | 1.3 | 7.3 | 1.33 | -1.3863 | 0.28518 | -0.040822
21FLSUW_ALA010C1 | 21FLSUW | ALA010C1 | 30.598 | -83.0733 | River/Stream | 1991-07-12 |  | 0.47 | 0.032 | 0.18 | 5.16 | 45 | 1.2 | 0.54 |  |  | 9.4 | 6.4 | 1.38 | -0.61619 | 0.32208 | -1.7148
21FLSUW_ALA010C1 | 21FLSUW | ALA010C1 | 30.598 | -83.0733 | River/Stream | 2002-03-05 |  |  | 0.024 | 0.09 | 5.19 | 42.5 | 0.93 | 0.233 | 0.095 |  |  | 8.9 | 1.02 | -1.4567 | 0.019803 | -2.4079
21FLSUW_ALA010C1 | 21FLSUW | ALA010C1 | 30.598 | -83.0733 | River/Stream | 2000-01-10 |  |  | 0.01 | 0.92 | 6.88 | 122.5 | 0.39 | 0.193 | 0.19 |  | 0.9 | 9.1 | 1.31 | -1.6451 | 0.27003 | -0.083382
21FLSUW_ALA010C1 | 21FLSUW | ALA010C1 | 30.598 | -83.0733 | River/Stream | 1994-05-06 |  |  | 0.023 | 0.22 | 5.93 | 55 | 0.9 | 0.164 | 0.09 |  | 5 | 7.2 | 1.12 | -1.8079 | 0.11333 | -1.5141
21FLSUW_ALA010C1 | 21FLSUW | ALA010C1 | 30.598 | -83.0733 | River/Stream | 1990-03-07 |  | 1.9 | 0.015 | 0.15 | 5.36 | 50 | 0.59 | 0.084 | 0.077 |  | 11 | 8.4 | 0.74 | -2.4769 | -0.30111 | -1.8971
21FLSUW_ALA010C1 | 21FLSUW | ALA010C1 | 30.598 | -83.0733 | River/Stream | 2000-06-05 |  |  | 0.01 | 0.57 | 6.78 | 106 | 0.4 | 0.164 | 0.127 |  | 1.7 | 7.1 | 0.97 | -1.8079 | -0.030459 | -0.56212
21FLSUW_ALA010C1 | 21FLSUW | ALA010C1 | 30.598 | -83.0733 | River/Stream | 2004-03-02 |  |  | 0.02 | 0.07 | 5.45 | 45 | 0.83 | 0.104 | 0.037 |  | 8.8 | 10.1 | 0.9 | -2.2634 | -0.10536 | -2.6593
21FLSUW_ALA010C1 | 21FLSUW | ALA010C1 | 30.598 | -83.0733 | River/Stream | 2004-04-12 |  |  | 0.02 | 0.58 | 6.19 | 80 | 0.83 | 0.188 | 0.13 |  | 3.8 | 7.9 | 1.41 | -1.6713 | 0.34359 | -0.54473
21FLSUW_ALA010C1 | 21FLSUW | ALA010C1 | 30.598 | -83.0733 | River/Stream | 1990-12-05 |  | 5.57 | 0.015 | 0.64 | 6.6 | 108 | 0.63 | 0.21 | 0.24 |  | 1.6 | 8.3 | 1.27 | -1.5606 | 0.23902 | -0.44629
21FLSUW_ALA010C1 | 21FLSUW | ALA010C1 | 30.598 | -83.0733 | River/Stream | 2004-08-05 |  |  | 0.02 | 1.36 | 6.78 | 128.5 | 0.86 | 0.262 | 0.187 |  | 2.77 | 7.1 | 2.22 | -1.3394 | 0.79751 | 0.30748
21FLSUW_ALA010C1 | 21FLSUW | ALA010C1 | 30.598 | -83.0733 | River/Stream | 2003-12-04 |  |  | 0.02 | 0.51 | 5.99 | 69 | 0.87 | 0.114 | 0.087 |  | 3.75 | 10.3 | 1.38 | -2.1716 | 0.32208 | -0.67334
21FLSUW_ALA010C1 | 21FLSUW | ALA010C1 | 30.598 | -83.0733 | River/Stream | 1993-11-12 |  |  | 0.018 | 0.18 | 5.45 | 55 | 0.79 | 0.248 | 0.131 |  | 2.4 | 9.5 | 0.97 | -1.3943 | -0.030459 | -1.7148
21FLSUW_ALA010C1 | 21FLSUW | ALA010C1 | 30.598 | -83.0733 | River/Stream | 1998-06-04 |  |  | 0.01 | 0.47 | 6.53 | 64.5 | 0.44 | 0.19 | 0.123 |  | 6 | 6.1 | 0.91 | -1.6607 | -0.094311 | -0.75502
21FLSUW_ALA010C1 | 21FLSUW | ALA010C1 | 30.598 | -83.0733 | River/Stream | 2000-10-09 |  |  | 0.04 | 0.26 | 5.78 | 65 | 1.82 | 0.144 | 0.083 |  | 2.6 | 6.7 | 2.08 | -1.9379 | 0.73237 | -1.3471
21FLSUW_ALA010C1 | 21FLSUW | ALA010C1 | 30.598 | -83.0733 | River/Stream | 2005-03-02 |  |  | 0.02 | 0.11 | 5.31 | 46 | 0.92 | 0.109 | 0.061 |  | 8.15 | 9.1 | 1.03 | -2.2164 | 0.029559 | -2.2073
21FLSUW_ALA010C1 | 21FLSUW | ALA010C1 | 30.598 | -83.0733 | River/Stream | 1997-05-08 |  |  | 0.02 | 0.2 | 5.54 | 42 | 0.92 | 0.143 | 0.062 |  | 4.4 | 7.5 | 1.12 | -1.9449 | 0.11333 | -1.6094
21FLSUW_ALA010C1 | 21FLSUW | ALA010C1 | 30.598 | -83.0733 | River/Stream | 2002-06-04 |  |  | 0.01 | 0.75 | 7.14 | 123 | 0.47 | 0.225 | 0.189 |  | 1.3 | 6.3 | 1.22 | -1.4917 | 0.19885 | -0.28768
21FLSUW_ALA010C1 | 21FLSUW | ALA010C1 | 30.598 | -83.0733 | River/Stream | 2000-09-05 |  |  | 0.01 | 0.5 | 6.95 | 105.5 | 0.47 | 0.256 | 0.194 |  | 2.3 | 7.5 | 0.97 | -1.3626 | -0.030459 | -0.69315
21FLSUW_ALA010C1 | 21FLSUW | ALA010C1 | 30.598 | -83.0733 | River/Stream | 1997-08-11 |  |  | 0.02 | 0.31 | 5.54 | 55.5 | 1 | 0.29 | 0.286 |  | 0.9 | 6.6 | 1.31 | -1.2379 | 0.27003 | -1.1712
21FLSUW_ALA010C1 | 21FLSUW | ALA010C1 | 30.598 | -83.0733 | River/Stream | 2004-05-05 |  |  | 0.02 | 0.57 | 6.08 | 77 | 1.02 | 0.235 | 0.161 |  | 3.8 | 8.2 | 1.59 | -1.4482 | 0.46373 | -0.56212
21FLSUW_ALA010C1 | 21FLSUW | ALA010C1 | 30.598 | -83.0733 | River/Stream | 2001-11-07 |  |  | 0.01 | 1.03 | 6.5 | 89 | 0.51 | 0.18 | 0.175 |  | 1.5 | 8.7 | 1.54 | -1.7148 | 0.43178 | 0.029559
21FLSUW_ALA010C1 | 21FLSUW | ALA010C1 | 30.598 | -83.0733 | River/Stream | 2000-07-12 |  |  | 0.01 | 1.29 | 6.95 | 147 | 0.51 | 0.254 | 0.21 |  | 1.4 | 6.1 | 1.8 | -1.3704 | 0.58779 | 0.25464
21FLSUW_ALA010C1 | 21FLSUW | ALA010C1 | 30.598 | -83.0733 | River/Stream | 2000-02-07 |  |  | 0.01 | 0.55 | 6.69 | 86 | 0.52 | 0.09 | 0.069 |  | 0.97 | 10.8 | 1.07 | -2.4079 | 0.067659 | -0.59784
21FLSUW_ALA010C1 | 21FLSUW | ALA010C1 | 30.598 | -83.0733 | River/Stream | 2001-10-23 |  |  | 0.01 | 0.67 | 5.23 | 84.5 | 0.53 |  |  |  | 1.5 | 7.7 | 1.2 | X | 0.18232 | -0.40048
21FLSUW_ALA010C1 | 21FLSUW | ALA010C1 | 30.598 | -83.0733 | River/Stream | 1998-12-10 |  |  | 0.01 | 1.01 | 6.94 | 107.5 | 0.53 | 0.204 | 0.202 |  | 1.5 | 7.6 | 1.54 | -1.5896 | 0.43178 | 0.0099503
21FLSUW_ALA010C1 | 21FLSUW | ALA010C1 | 30.598 | -83.0733 | River/Stream | 1990-04-11 |  | 0.84 | 0.015 |  | 6.12 | 57 | 0.8 | 0.12 | 0.085 |  | 6.3 | 7.7 |  | -2.1203 | X | X
21FLSUW_ALA010C1 | 21FLSUW | ALA010C1 | 30.598 | -83.0733 | River/Stream | 2001-06-05 |  |  | 0.01 | 0.8 | 7.22 | 140.5 | 0.54 | 0.245 | 0.193 |  | 1.1 | 7.2 | 1.34 | -1.4065 | 0.29267 | -0.22314
21FLSUW_ALA010C1 | 21FLSUW | ALA010C1 | 30.598 | -83.0733 | River/Stream | 1999-03-08 |  |  | 0.01 | 0.33 | 6.02 | 60.5 | 0.54 | 0.069 | 0.032 |  | 4.6 | 9.4 | 0.87 | -2.6736 | -0.13926 | -1.1087
21FLSUW_ALA010C1 | 21FLSUW | ALA010C1 | 30.598 | -83.0733 | River/Stream | 2004-07-19 |  |  | 0.02 | 1.19 | 6.91 | 191.5 | 1.095 | 0.3095 | 0.2335 |  | 6.5 | 6.9 | 2.285 | -1.1728 | 0.82637 | 0.17395
21FLSUW_ALA010C1 | 21FLSUW | ALA010C1 | 30.598 | -83.0733 | River/Stream | 1998-11-12 |  |  | 0.01 | 0.76 | 6.62 | 87.5 | 0.55 | 0.194 | 0.159 |  | 2 | 8 | 1.31 | -1.6399 | 0.27003 | -0.27444
21FLSUW_ALA010C1 | 21FLSUW | ALA010C1 | 30.598 | -83.0733 | River/Stream | 2004-01-15 |  |  | 0.02 | 0.48 | 6.17 | 70 | 1.11 | 0.122 | 0.078 |  | 4.2 | 11.6 | 1.59 | -2.1037 | 0.46373 | -0.73397
21FLSUW_ALA010C1 | 21FLSUW | ALA010C1 | 30.598 | -83.0733 | River/Stream | 1998-01-19 |  |  | 0.01 | 0.1 | 5.1 | 38.5 | 0.56 | 0.069 | 0.028 |  | 5 | 8.9 | 0.66 | -2.6736 | -0.41552 | -2.3026
21FLSUW_ALA010C1 | 21FLSUW | ALA010C1 | 30.598 | -83.0733 | River/Stream | 1998-03-04 |  |  | 0.01 | 0.09 | 5.14 | 34 | 0.56 | 0.086 | 0.031 |  | 6.8 | 7.8 | 0.65 | -2.4534 | -0.43078 | -2.4079
21FLSUW_ALA010C1 | 21FLSUW | ALA010C1 | 30.598 | -83.0733 | River/Stream | 1993-12-10 |  |  | 0.011 | 0.34 | 6.32 | 72.5 | 0.62 | 0.183 | 0.117 |  | 2 | 9.2 | 0.96 | -1.6983 | -0.040822 | -1.0788
21FLSUW_ALA010C1 | 21FLSUW | ALA010C1 | 30.598 | -83.0733 | River/Stream | 2005-04-06 |  |  | 0.02 |  | 3.98 |  | 1.13 | 0.077 | 0.036 |  |  | 5.5 |  | -2.5639 | X | X
21FLSUW_ALA010C1 | 21FLSUW | ALA010C1 | 30.598 | -83.0733 | River/Stream | 1998-02-05 |  |  | 0.01 | 0.1 | 5.04 | 35 | 0.57 | 0.075 | 0.021 |  | 7.8 | 8.5 | 0.67 | -2.5903 | -0.40048 | -2.3026
21FLSUW_ALA010C1 | 21FLSUW | ALA010C1 | 30.598 | -83.0733 | River/Stream | 1990-02-07 |  | 5.3 | 0.015 | 0.06 | 5.49 | 50.5 | 0.87 | 0.11 |  |  | 6.4 | 8.4 | 0.93 | -2.2073 | -0.072571 | -2.8134
21FLSUW_ALA010C1 | 21FLSUW | ALA010C1 | 30.598 | -83.0733 | River/Stream | 1999-01-06 |  |  | 0.01 | 0.42 | 7.51 | 64.5 | 0.59 | 0.117 | 0.067 |  | 3.2 | 11 | 1.01 | -2.1456 | 0.0099503 | -0.8675
21FLSUW_ALA010C1 | 21FLSUW | ALA010C1 | 30.598 | -83.0733 | River/Stream | 2003-02-04 |  |  | 0.0185 | 0.48 | 6.61 | 77.5 | 1.1 | 0.1 | 0.054 |  | 3.5 | 10 | 1.58 | -2.3026 | 0.45742 | -0.73397
21FLSUW_ALA010C1 | 21FLSUW | ALA010C1 | 30.598 | -83.0733 | River/Stream | 2001-07-12 |  |  | 0.02 | 0.2 | 5.22 | 57.5 | 1.2 | 0.236 | 0.164 |  | 2 | 6 | 1.4 | -1.4439 | 0.33647 | -1.6094
21FLSUW_ALA010C1 | 21FLSUW | ALA010C1 | 30.598 | -83.0733 | River/Stream | 1995-09-06 |  |  | 0.01 | 0.91 | 6.52 | 125.5 | 0.6 | 0.273 | 0.242 |  | 2.1 | 6.8 | 1.51 | -1.2983 | 0.41211 | -0.094311
21FLSUW_ALA010C1 | 21FLSUW | ALA010C1 | 30.598 | -83.0733 | River/Stream | 1991-02-08 |  | 0.36 | 0.015 |  | 4.71 | 39.5 | 0.92 |  | 0.055 |  | 3.8 | 7.2 |  | X | X | X
21FLSUW_ALA010C1 | 21FLSUW | ALA010C1 | 30.598 | -83.0733 | River/Stream | 1991-09-06 |  | 0.36 | 0.015 | 0.22 | 5.09 | 49 | 0.92 | 0.21 | 0.097 |  | 8.3 | 6 | 1.14 | -1.5606 | 0.13103 | -1.5141
21FLSUW_ALA010C1 | 21FLSUW | ALA010C1 | 30.598 | -83.0733 | River/Stream | 1995-11-09 |  |  | 0.013 | 1.5 | 6.62 | 145.5 | 0.81 | 0.247 | 0.249 |  | 2.3 | 8.9 | 2.31 | -1.3984 | 0.83725 | 0.40547
21FLSUW_ALA010C1 | 21FLSUW | ALA010C1 | 30.598 | -83.0733 | River/Stream | 2003-08-07 |  |  | 0.0185 | 0.1 | 5.43 | 47 | 1.16 | 0.127 | 0.061 |  | 10.4 | 6.2 | 1.26 | -2.0636 | 0.23111 | -2.3026
21FLSUW_ALA010C1 | 21FLSUW | ALA010C1 | 30.598 | -83.0733 | River/Stream | 2004-09-02 |  |  | 0.02 | 0.9 | 6.27 | 97 | 1.26 | 0.281 | 0.2075 |  | 3.68 | 6.7 | 2.16 | -1.2694 | 0.77011 | -0.10536
21FLSUW_ALA010C1 | 21FLSUW | ALA010C1 | 30.598 | -83.0733 | River/Stream | 1998-09-08 |  |  | 0.01 | 0.31 | 6.41 | 78 | 0.63 | 0.22 | 0.151 |  | 3.2 | 6.6 | 0.94 | -1.5141 | -0.061875 | -1.1712
21FLSUW_ALA010C1 | 21FLSUW | ALA010C1 | 30.598 | -83.0733 | River/Stream | 2002-07-08 |  |  | 0.01 | 0.53 | 6.89 | 120 | 0.64 | 0.255 | 0.218 |  | 1.3 | 7 | 1.17 | -1.3665 | 0.157 | -0.63488
21FLSUW_ALA010C1 | 21FLSUW | ALA010C1 | 30.598 | -83.0733 | River/Stream | 2002-09-10 |  |  | 0.01 | 1.39 | 7.02 | 133 | 0.64 | 0.297 | 0.248 |  | 2.7 | 6.6 | 2.03 | -1.214 | 0.70804 | 0.3293
21FLSUW_ALA010C1 | 21FLSUW | ALA010C1 | 30.598 | -83.0733 | River/Stream | 2004-10-14 |  |  | 0.02 |  | 5.02 | 50.5 | 1.29 | 0.174 | 0.0675 |  | 5.325 | 4.2 |  | -1.7487 | X | X
21FLSUW_ALA010C1 | 21FLSUW | ALA010C1 | 30.598 | -83.0733 | River/Stream | 2002-11-06 |  |  | 0.0185 | 0.26 | 6.7 | 107.5 | 1.2 | 0.17 | 0.095 |  | 4.9 | 7.5 | 1.46 | -1.772 | 0.37844 | -1.3471
21FLSUW_ALA010C1 | 21FLSUW | ALA010C1 | 30.598 | -83.0733 | River/Stream | 2003-05-07 |  |  | 0.0185 |  | 5.92 | 61 | 1.2 | 0.23 | 0.068 |  | 3 | 6.9 |  | -1.4697 | X | X
21FLSUW_ALA010C1 | 21FLSUW | ALA010C1 | 30.598 | -83.0733 | River/Stream | 1992-08-07 |  |  | 0.011 | 0.46 | 6.44 | 76.5 | 0.72 | 0.251 | 0.172 |  | 4.7 | 6.5 | 1.18 | -1.3823 | 0.16551 | -0.77653
21FLSUW_ALA010C1 | 21FLSUW | ALA010C1 | 30.598 | -83.0733 | River/Stream | 2007-03-05 |  |  | 0.0182 | 0.1015 | 6.04 |  | 1.2 | 0.09155 | 0.0484 |  |  | 9.31 | 1.3015 | -2.3909 | 0.26352 | -2.2877
21FLSUW_ALA010C1 | 21FLSUW | ALA010C1 | 30.598 | -83.0733 | River/Stream | 2003-10-15 |  |  | 0.0185 | 0.57 | 6.46 | 80 | 1.22 | 0.245 | 0.167 |  | 4.2 | 7.6 | 1.79 | -1.4065 | 0.58222 | -0.56212
21FLSUW_ALA010C1 | 21FLSUW | ALA010C1 | 30.598 | -83.0733 | River/Stream | 1997-12-15 |  |  | 0.01 | 0.05 | 5.07 | 36.5 | 0.67 | 0.054 | 0.021 |  | 5.8 | 8 | 0.72 | -2.9188 | -0.3285 | -2.9957
21FLSUW_ALA010C1 | 21FLSUW | ALA010C1 | 30.598 | -83.0733 | River/Stream | 1996-12-05 |  |  | 0.013 | 0.25 | 6.04 | 69.5 | 0.88 | 0.159 | 0.119 |  | 3.75 | 9.7 | 1.13 | -1.8389 | 0.12222 | -1.3863
21FLSUW_ALA010C1 | 21FLSUW | ALA010C1 | 30.598 | -83.0733 | River/Stream | 1997-01-24 |  |  | 0.01 | 0.14 | 5.26 | 54 | 0.7 | 0.086 | 0.029 |  | 9.5 | 10.8 | 0.84 | -2.4534 | -0.17435 | -1.9661
21FLSUW_ALA010C1 | 21FLSUW | ALA010C1 | 30.598 | -83.0733 | River/Stream | 2002-02-05 |  |  | 0.01 | 0.61 | 7.16 | 103 | 0.71 | 0.232 | 0.189 |  | 1.5 | 9 | 1.32 | -1.461 | 0.27763 | -0.4943
21FLSUW_ALA010C1 | 21FLSUW | ALA010C1 | 30.598 | -83.0733 | River/Stream | 2001-09-17 |  |  | 0.01 | 0.46 | 6.75 | 75.5 | 0.72 | 0.179 | 0.113 |  |  | 7.6 | 1.18 | -1.7204 | 0.16551 | -0.77653
21FLSUW_ALA010C1 | 21FLSUW | ALA010C1 | 30.598 | -83.0733 | River/Stream | 2003-04-09 |  |  | 0.0185 | 0.0825 | 5.21 | 53.5 | 1.35 | 0.2 | 0.0955 |  | 14.5 | 7 | 1.4325 | -1.6094 | 0.35942 | -2.495
21FLSUW_ALA010C1 | 21FLSUW | ALA010C1 | 30.598 | -83.0733 | River/Stream | 2000-12-05 |  |  | 0.01 | 0.56 | 6.64 | 95.5 | 0.73 | 0.121 | 0.079 |  | 2 | 10.5 | 1.29 | -2.112 | 0.25464 | -0.57982
21FLSUW_ALA010C1 | 21FLSUW | ALA010C1 | 30.598 | -83.0733 | River/Stream | 1996-11-07 |  |  | 0.01 | 0.59 | 6.5 | 93.5 | 0.73 | 0.196 |  |  | 1.75 | 8.4 | 1.32 | -1.6296 | 0.27763 | -0.52763
21FLSUW_ALA010C1 | 21FLSUW | ALA010C1 | 30.598 | -83.0733 | River/Stream | 1999-10-12 |  |  | 0.01 | 1.21 | 6.76 | 122.5 | 0.75 | 0.186 | 0.172 |  | 1.3 | 7.1 | 1.96 | -1.682 | 0.67294 | 0.19062
21FLSUW_ALA010C1 | 21FLSUW | ALA010C1 | 30.598 | -83.0733 | River/Stream | 2000-03-06 |  |  | 0.01 | 0.26 | 6.55 | 84.5 | 0.76 | 0.107 | 0.051 |  | 2.2 | 7.9 | 1.02 | -2.2349 | 0.019803 | -1.3471
21FLSUW_ALA010C1 | 21FLSUW | ALA010C1 | 30.598 | -83.0733 | River/Stream | 2007-02-05 |  |  | 0.0182 | 0.1545 | 5.43 |  | 1.4 | 0.113 | 0.05535 |  |  | 10.69 | 1.5545 | -2.1804 | 0.44115 | -1.8676
21FLSUW_ALA010C1 | 21FLSUW | ALA010C1 | 30.598 | -83.0733 | River/Stream | 2002-08-13 |  |  | 0.01 | 1.04 | 6.43 | 122.5 | 0.77 | 0.298 | 0.213 |  | 3.6 | 6.3 | 1.81 | -1.2107 | 0.59333 | 0.039221
21FLSUW_ALA010C1 | 21FLSUW | ALA010C1 | 30.598 | -83.0733 | River/Stream | 2004-12-02 |  |  | 0.02 | 0.11 | 5.79 | 56.5 | 1.585 | 0.111 | 0.056 |  | 4.815 | 8.8 | 1.695 | -2.1982 | 0.52768 | -2.2073
21FLSUW_ALA010C1 | 21FLSUW | ALA010C1 | 30.598 | -83.0733 | River/Stream | 2001-05-08 |  |  | 0.01 | 0.43 | 6.92 | 81.5 | 0.8 | 0.161 | 0.111 |  | 4 | 7.1 | 1.23 | -1.8264 | 0.20701 | -0.84397
21FLSUW_ALA010C1 | 21FLSUW | ALA010C1 | 30.598 | -83.0733 | River/Stream | 2001-02-06 |  |  | 0.01 | 0.19 | 6.13 | 62 | 0.8 | 0.075 | 0.035 |  | 4.5 | 9.9 | 0.99 | -2.5903 | -0.01005 | -1.6607
21FLSUW_ALA010C1 | 21FLSUW | ALA010C1 | 30.598 | -83.0733 | River/Stream | 1994-01-07 |  |  | 0.01 |  | 5.7 | 57 | 0.8 | 0.096 | 0.046 |  | 3.6 | 11.6 |  | -2.3434 | X | X
21FLSUW_ALA010C1 | 21FLSUW | ALA010C1 | 30.598 | -83.0733 | River/Stream | 1997-07-08 |  |  | 0.01 | 0.26 | 6.18 | 63.5 | 0.8 | 0.14 | 0.039 |  | 6.5 | 6.5 | 1.06 | -1.9661 | 0.058269 | -1.3471
21FLSUW_ALA010C1 | 21FLSUW | ALA010C1 | 30.598 | -83.0733 | River/Stream | 1992-06-05 |  |  | 0.005 | 0.33 | 5.04 | 69.5 | 0.43 | 0.393 | 0.209 |  | 4 | 6.8 | 0.76 | -0.93395 | -0.27444 | -1.1087
21FLSUW_ALA010C1 | 21FLSUW | ALA010C1 | 30.598 | -83.0733 | River/Stream | 2000-11-07 |  |  | 0.01 | 1.33 | 6.94 | 117.5 | 0.87 | 0.21 | 0.182 |  | 1.5 | 8.2 | 2.2 | -1.5606 | 0.78846 | 0.28518
21FLSUW_ALA010C1 | 21FLSUW | ALA010C1 | 30.598 | -83.0733 | River/Stream | 1999-02-08 |  |  | 0.01 | 0.19 | 6.41 | 55.5 | 0.88 | 0.08 | 0.025 |  | 9.4 | 8.7 | 1.07 | -2.5257 | 0.067659 | -1.6607
21FLSUW_ALA010C1 | 21FLSUW | ALA010C1 | 30.598 | -83.0733 | River/Stream | 2001-04-04 |  |  | 0.01 | 0.15 | 6 | 46.5 | 0.89 | 0.102 | 0.038 |  | 7.5 | 7.5 | 1.04 | -2.2828 | 0.039221 | -1.8971
21FLSUW_ALA010C1 | 21FLSUW | ALA010C1 | 30.598 | -83.0733 | River/Stream | 1991-11-08 |  |  | 0.005 | 0.76 | 5.62 | 93.5 | 0.45 | 0.286 | 0.232 |  | 3.2 | 9.7 | 1.21 | -1.2518 | 0.19062 | -0.27444
21FLSUW_ALA010C1 | 21FLSUW | ALA010C1 | 30.598 | -83.0733 | River/Stream | 2003-03-04 |  |  | 0.0185 | 0.5 | 4.8 | 48 | 1.7 | 0.15 | 0.078 |  | 8 | 8.3 | 2.2 | -1.8971 | 0.78846 | -0.69315
21FLSUW_ALA010C1 | 21FLSUW | ALA010C1 | 30.598 | -83.0733 | River/Stream | 1999-11-04 |  |  | 0.01 | 0.73 | 6.47 | 95 | 0.92 | 0.189 | 0.161 |  | 4.6 | 8.4 | 1.65 | -1.666 | 0.50078 | -0.31471
21FLSUW_ALA010C1 | 21FLSUW | ALA010C1 | 30.598 | -83.0733 | River/Stream | 2000-05-08 |  |  | 0.01 | 0.29 | 5.24 | 75.5 | 0.95 | 0.107 | 0.06 |  | 6.3 | 7 | 1.24 | -2.2349 | 0.21511 | -1.2379
21FLSUW_ALA010C1 | 21FLSUW | ALA010C1 | 30.598 | -83.0733 | River/Stream | 1993-02-05 |  |  | 0.005 | 0.18 | 5.7 | 38.5 | 0.48 | 0.091 | 0.038 |  | 12 | 9.9 | 0.66 | -2.3969 | -0.41552 | -1.7148
21FLSUW_ALA010C1 | 21FLSUW | ALA010C1 | 30.598 | -83.0733 | River/Stream | 2000-08-08 |  |  | 0.01 | 0.3 | 6.51 | 86.5 | 0.98 | 0.211 | 0.134 |  | 2.4 | 5.8 | 1.28 | -1.5559 | 0.24686 | -1.204
21FLSUW_ALA010C1 | 21FLSUW | ALA010C1 | 30.598 | -83.0733 | River/Stream | 2003-07-14 |  |  | 0.02 | 0.17 | 5.86 | 59 | 2 | 0.08 |  |  | 6.4 | 6.2 | 2.17 | -2.5257 | 0.77473 | -1.772
21FLSUW_ALA010C1 | 21FLSUW | ALA010C1 | 30.598 | -83.0733 | River/Stream | 2000-04-11 |  |  | 0.01 | 0.05 | 4.95 | 49.5 | 1 | 0.102 | 0.017 |  | 11 | 7 | 1.05 | -2.2828 | 0.04879 | -2.9957
21FLSUW_ALA010C1 | 21FLSUW | ALA010C1 | 30.598 | -83.0733 | River/Stream | 1993-09-03 |  |  | 0.005 | 0.82 | 6.11 | 137 | 0.5 | 0.403 | 0.331 |  | 1.7 | 6.2 | 1.32 | -0.90882 | 0.27763 | -0.19845
21FLSUW_ALA010C1 | 21FLSUW | ALA010C1 | 30.598 | -83.0733 | River/Stream | 1991-12-05 |  |  | 0.005 | 0.54 | 6.34 | 95.5 | 0.51 | 0.393 | 0.283 |  | 2 | 8.5 | 1.05 | -0.93395 | 0.04879 | -0.61619
21FLSUW_ALA010C1 | 21FLSUW | ALA010C1 | 30.598 | -83.0733 | River/Stream | 2001-03-06 |  |  | 0.01 | 0.45 | 5.82 | 75 | 1.06 | 0.161 | 0.097 |  | 3 | 8 | 1.51 | -1.8264 | 0.41211 | -0.79851
21FLSUW_ALA010C1 | 21FLSUW | ALA010C1 | 30.598 | -83.0733 | River/Stream | 1995-05-12 |  |  | 0.005 | 0.88 | 6.69 | 93 | 0.56 | 0.214 | 0.172 |  | 3.3 | 7.1 | 1.44 | -1.5418 | 0.36464 | -0.12783
21FLSUW_ALA010C1 | 21FLSUW | ALA010C1 | 30.598 | -83.0733 | River/Stream | 1998-10-14 |  |  | 0.01 | 0.14 | 5.78 | 52.5 | 1.13 | 0.136 | 0.044 |  | 3.6 | 6.6 | 1.27 | -1.9951 | 0.23902 | -1.9661
21FLSUW_ALA010C1 | 21FLSUW | ALA010C1 | 30.598 | -83.0733 | River/Stream | 1992-02-07 |  |  | 0.005 |  | 4.64 | 42.5 | 0.61 | 0.136 | 0.056 |  | 4.9 | 9.2 |  | -1.9951 | X | X
21FLSUW_ALA010C1 | 21FLSUW | ALA010C1 | 30.598 | -83.0733 | River/Stream | 1993-03-05 |  |  | 0.005 | 0.13 | 5.7 | 39 | 0.67 | 0.111 | 0.053 |  | 6.3 | 9.5 | 0.8 | -2.1982 | -0.22314 | -2.0402
21FLSUW_ALA010C1 | 21FLSUW | ALA010C1 | 30.598 | -83.0733 | River/Stream | 1992-03-06 |  |  | 0.005 |  | 4.78 | 37 | 0.68 | 0.06 | 0.039 |  | 4.8 | 9.6 |  | -2.8134 | X | X
21FLSUW_ALA010C1 | 21FLSUW | ALA010C1 | 30.598 | -83.0733 | River/Stream | 2001-08-20 |  |  | 0.01 | 0.4 | 6.92 | 68 | 1.43 | 0.208 | 0.151 |  | 2 | 6.6 | 1.83 | -1.5702 | 0.60432 | -0.91629
21FLSUW_ALA010C1 | 21FLSUW | ALA010C1 | 30.598 | -83.0733 | River/Stream | 1994-12-14 |  |  | 0.005 | 0.05 | 5.41 | 36.5 | 0.73 | 0.089 | 0.044 |  | 14.9 | 7.9 | 0.78 | -2.4191 | -0.24846 | -2.9957
21FLSUW_ALA010C1 | 21FLSUW | ALA010C1 | 30.598 | -83.0733 | River/Stream | 1992-10-16 |  |  | 0.005 | 0.16 |  | 64 | 0.75 | 0.109 | 0.05 |  | 4.8 |  | 0.91 | -2.2164 | -0.094311 | -1.8326
21FLSUW_ALA010C1 | 21FLSUW | ALA010C1 | 30.598 | -83.0733 | River/Stream | 1992-12-04 |  |  | 0.005 | 0.06 |  | 58 | 0.79 | 0.088 | 0.032 |  | 9.5 |  | 0.85 | -2.4304 | -0.16252 | -2.8134
21FLSUW_ALA010C1 | 21FLSUW | ALA010C1 | 30.598 | -83.0733 | River/Stream | 1994-03-11 |  |  | 0.005 |  | 5 | 42 | 0.82 | 0.097 | 0.046 |  | 5.2 | 6.3 |  | -2.333 | X | X
21FLSUW_ALA010C1 | 21FLSUW | ALA010C1 | 30.598 | -83.0733 | River/Stream | 1992-09-04 |  |  | 0.005 | 0.22 | 6.28 | 68 | 0.92 | 0.115 | 0.068 |  | 4.9 | 6.1 | 1.14 | -2.1628 | 0.13103 | -1.5141
21FLSUW_ALA010C1 | 21FLSUW | ALA010C1 | 30.598 | -83.0733 | River/Stream | 1994-08-12 |  |  | 0.005 | 0.17 | 5.79 | 52 | 1.07 | 0.164 | 0.071 |  | 6.3 | 6.5 | 1.24 | -1.8079 | 0.21511 | -1.772
21FLSUW_ALA010C1 | 21FLSUW | ALA010C1 | 30.598 | -83.0733 | River/Stream | 1996-09-09 |  |  | 0.0025 | 0.71 | 6.88 | 101.5 | 0.69 | 0.278 | 0.212 |  | 2.2 | 6.4 | 1.4 | -1.2801 | 0.33647 | -0.34249
21FLSUW_ALA010C1 | 21FLSUW | ALA010C1 | 30.598 | -83.0733 | River/Stream | 1991-01-09 |  | 3.48 | 0.048 | 0.12 | 7.17 | 78.5 |  | 0.17 | 0.18 |  | 7.8 | 8.8 |  | -1.772 | X | -2.1203
21FLSUW_ALA010C1 | 21FLSUW | ALA010C1 | 30.598 | -83.0733 | River/Stream | 2003-01-09 |  |  | 0.0185 | 0.06 | 5.84 | 78 |  | 0.06 |  |  | 8.2 | 10.2 |  | -2.8134 | X | -2.8134
21FLSUW_ALA010C1 | 21FLSUW | ALA010C1 | 30.598 | -83.0733 | River/Stream | 1990-07-11 |  | 1.2 | 0.015 | 0.58 | 7.33 | 128.5 |  | 0.39 | 0.37 |  | 1.3 | 6 |  | -0.94161 | X | -0.54473
21FLSUW_ALA010C1 | 21FLSUW | ALA010C1 | 30.598 | -83.0733 | River/Stream | 2002-12-04 |  |  |  | 0.16 | 6.14 | 67.5 | 1.3 | 0.07 |  |  | 6.3 | 10.2 | 1.46 | -2.6593 | 0.37844 | -1.8326
21FLSUW_ALA010C1 | 21FLSUW | ALA010C1 | 30.598 | -83.0733 | River/Stream | 2003-06-04 |  |  |  | 0.27 | 6.53 | 81.5 | 1.2 | 0.16 | 0.095 |  | 4.3 | 6.4 | 1.47 | -1.8326 | 0.38526 | -1.3093
21FLSUW_ALA010C1 | 21FLSUW | ALA010C1 | 30.598 | -83.0733 | River/Stream | 2002-10-24 |  |  |  | 1.21 | 7.35 | 183.5 |  | 0.32 | 0.275 |  | 6.5 | 7.3 |  | -1.1394 | X | 0.19062
21FLSUW_ALA010C1 | 21FLSUW | ALA010C1 | 30.598 | -83.0733 | River/Stream | 1999-04-06 |  |  |  |  | 6.85 | 85 | [5 empty] | 7.4 |  | X | X | X
21FLSUW_ALA010C1 | 21FLSUW | ALA010C1 | 30.598 | -83.0733 | River/Stream | 1999-05-11 |  |  |  |  | 7.41 | 180 | [5 empty] | 7.5 |  | X | X | X
21FLSUW_ALA010C1 | 21FLSUW | ALA010C1 | 30.598 | -83.0733 | River/Stream | 2007-10-01 |  |  |  | 1.49 | 7.63 |  | 0.66 | 0.35 |  | 120 |  | 7.12 | 2.15 | -1.0498 | 0.76547 | 0.39878
21FLSUW_ALA010C1 | 21FLSUW | ALA010C1 | 30.598 | -83.0733 | River/Stream | 2007-11-27 |  |  |  | 3.49 | 8.58 |  | 0.39 | 0.405 |  | 60 |  | 7.82 | 3.88 | -0.90387 | 1.3558 | 1.2499
21FLSUW_ALA010C1 | 21FLSUW | ALA010C1 | 30.598 | -83.0733 | River/Stream | 2007-12-13 |  |  |  | 0.512 | 7.42 |  | 0.61 | 0.274 |  | 50 |  | 8.89 | 1.122 | -1.2946 | 0.11511 | -0.66943
21FLSUW_ALA010C1 | 21FLSUW | ALA010C1 | 30.598 | -83.0733 | River/Stream | 2008-01-02 |  |  |  | 0.414 | 7.08 |  | 0.7 | 0.33 |  | 60 |  | 10.12 | 1.114 | -1.1087 | 0.10796 | -0.88189
21FLSUW_ALA010C1 | 21FLSUW | ALA010C1 | 30.598 | -83.0733 | River/Stream | 2008-02-26 |  |  |  | 0.037 | 6.79 |  | 0.97 | 0.117 |  | 200 |  | 7.42 | 1.007 | -2.1456 | 0.0069756 | -3.2968
21FLSUW_ALA010C1 | 21FLSUW | ALA010C1 | 30.598 | -83.0733 | River/Stream | 2008-03-11 |  |  |  | 0.01 | 5.31 |  | 0.94 | 0.086 |  | 200 |  | 7.97 | 0.95 | -2.4534 | -0.051293 | -4.6052
21FLSUW_ALA010C1 | 21FLSUW | ALA010C1 | 30.598 | -83.0733 | River/Stream | 2008-04-09 |  |  |  | 0.092 | 5.47 |  | 1.38 | 0.141 |  | 240 |  | 7.11 | 1.472 | -1.959 | 0.38662 | -2.386
21FLSUW_ALA010C1 | 21FLSUW | ALA010C1 | 30.598 | -83.0733 | River/Stream | 2008-05-29 |  |  |  | 0.929 | 7.21 |  | 0.51 | 0.214 |  | 100 |  | 7.58 | 1.439 | -1.5418 | 0.36395 | -0.073647
21FLSUW_ALA010C1 | 21FLSUW | ALA010C1 | 30.598 | -83.0733 | River/Stream | 2008-06-05 |  |  |  | 0.734 | 7.77 |  | 0.49 | 0.232 |  | 60 |  | 7.8 | 1.224 | -1.461 | 0.20212 | -0.30925
21FLSUW_ALA010C1 | 21FLSUW | ALA010C1 | 30.598 | -83.0733 | River/Stream | 2008-07-15 |  |  |  | 1.28 | 7.54 |  | 0.44 | 0.328 |  | 50 |  | 6.31 | 1.72 | -1.1147 | 0.54232 | 0.24686
21FLSUW_ALA010C1 | 21FLSUW | ALA010C1 | 30.598 | -83.0733 | River/Stream | 2008-08-14 |  |  |  |  | 6.6 | [6 empty] | 6.98 |  | X | X | X
21FLSUW_ALA010C1 | 21FLSUW | ALA010C1 | 30.598 | -83.0733 | River/Stream | 2008-09-23 |  |  |  | 0.773 | 6.92 |  | 0.83 | 0.298 |  | 160 |  | 7.14 | 1.603 | -1.2107 | 0.47188 | -0.25748
21FLSUW_ALA010C1 | 21FLSUW | ALA010C1 | 30.598 | -83.0733 | River/Stream | 2003-11-06 |  |  |  | 0.16 | 5.61 | 63.5 | 1.21 | 0.143 | 0.108 |  | 3.25 | 7.6 | 1.37 | -1.9449 | 0.31481 | -1.8326
21FLSUW_ALA010C1 | 21FLSUW | ALA010C1 | 30.598 | -83.0733 | River/Stream | 2004-06-02 |  |  |  | 1.43 | 6.68 | 158.5 | 0.92 | 0.275 | 0.229 |  | 9.7 | 7 | 2.35 | -1.291 | 0.85442 | 0.35767
21FLSUW_ALA010C1 | 21FLSUW | ALA010C1 | 30.598 | -83.0733 | River/Stream | 2004-11-04 |  |  |  | 0.28 | 5.83 | 66.5 | 1.12 | 0.177 | 0.105 |  | 3.3 | 7.2 | 1.4 | -1.7316 | 0.33647 | -1.273
21FLSUW_ALA010C1 | 21FLSUW | ALA010C1 | 30.598 | -83.0733 | River/Stream | 2006-01-18 |  |  |  | 0.05 | 5.76 |  | 0.94 | 0.066 | 0.022 |  |  | 9.3 | 0.99 | -2.7181 | -0.01005 | -2.9957
21FLSUW_ALA010C1 | 21FLSUW | ALA010C1 | 30.598 | -83.0733 | River/Stream | 2005-01-13 |  |  |  | 0.13 | 5.54 | 55 | 0.95 | 0.086 | 0.053 |  | 4.15 | 8.5 | 1.08 | -2.4534 | 0.076961 | -2.0402
21FLSUW_ALA010C1 | 21FLSUW | ALA010C1 | 30.598 | -83.0733 | River/Stream | 2005-02-02 |  |  |  | 0.16 | 5.34 | 51 | 1.09 | 0.084 | 0.048 |  | 5.1 | 10.8 | 1.25 | -2.4769 | 0.22314 | -1.8326
21FLSUW_ALA010C1 | 21FLSUW | ALA010C1 | 30.598 | -83.0733 | River/Stream | 2003-09-09 |  |  |  | 0.09 | 5.33 | 36.5 | 1.14 | 0.125 | 0.06 |  | 8.75 | 5.9 | 1.23 | -2.0794 | 0.20701 | -2.4079
21FLSUW_ALA010C1 | 21FLSUW | ALA010C1 | 30.598 | -83.0733 | River/Stream | 1989-02-09 |  |  |  |  | 6.77 | 90 | [5 empty] | 9.7 |  | X | X | X
21FLSUW_ALA010C1 | 21FLSUW | ALA010C1 | 30.598 | -83.0733 | River/Stream | 1989-04-05 |  |  |  |  | 5.73 | 62 | [5 empty] | 7.9 |  | X | X | X
21FLSUW_ALA010C1 | 21FLSUW | ALA010C1 | 30.598 | -83.0733 | River/Stream | 1989-06-07 |  |  |  |  | 6.73 | 119 | [5 empty] | 6.1 |  | X | X | X
21FLSUW_ALA010C1 | 21FLSUW | ALA010C1 | 30.598 | -83.0733 | River/Stream | 1989-08-09 |  |  |  |  | 6.17 | 76 | [5 empty] | 6.1 |  | X | X | X
21FLSUW_ALA010C1 | 21FLSUW | ALA010C1 | 30.598 | -83.0733 | River/Stream | 1989-10-04 |  |  |  |  | 6.87 | 125 | [5 empty] | 7.5 |  | X | X | X
21FLSUW_ALA010C1 | 21FLSUW | ALA010C1 | 30.598 | -83.0733 | River/Stream | 1989-12-06 |  |  |  |  | 6.86 | 115 | [5 empty] | 10.6 |  | X | X | X
21FLSUW_ALA010C1 | 21FLSUW | ALA010C1 | 30.598 | -83.0733 | River/Stream | 1997-02-13 |  |  |  | 0.11 | 5.69 | 53.5 | 0.88 | 0.09 | 0.031 |  | 5.6 | 9.1 | 0.99 | -2.4079 | -0.01005 | -2.2073
21FLSUW_ALA010C1 | 21FLSUW | ALA010C1 | 30.598 | -83.0733 | River/Stream | 1997-03-13 |  |  |  | 0.1 | 5.52 | 52 | 0.95 | 0.125 | 0.05 |  | 6.3 | 6.7 | 1.05 | -2.0794 | 0.04879 | -2.3026
21FLSUW_ALA015C1 | 21FLSUW | ALA015C1 | 30.53 | -82.9611 | River/Stream | 1996-05-21 |  |  | 0.011 | 0.34 | 5.69 | 70.5 |  | 0.153 | 0.097 |  |  | 6.8 |  | -1.8773 | X | -1.0788
21FLWQSP_ALA253US | 21FLWQSP | ALA253US | 29.6599 | -82.3604 | Stream | 2005-09-20 | 0.5 |  | 0.016 | 0.334 | 7.272 | 0.17486 | 0.3 | 0.532 |  | 60 |  | 7.4351 | 0.634 | -0.63111 | -0.45571 | -1.0966
21FLWQSP_ALA253US | 21FLWQSP | ALA253US | 29.6599 | -82.3604 | Stream | 2005-06-21 | 0.5 |  | 0.016 | 0.37 | 7.8191 | 0.20457 | 0.47 | 0.443 |  | 90 |  | 8.1776 | 0.84 | -0.81419 | -0.17435 | -0.99425
21FLWQSP_ALA253US | 21FLWQSP | ALA253US | 29.6599 | -82.3604 | Stream | 2006-01-17 | 0.5 |  | 0.034 |  | 7.6285 | 0.12319 | 1.11 | 0.415 |  | 125 |  | 8.5329 |  | -0.87948 | X | X
21FLWQSP_ALA253US | 21FLWQSP | ALA253US | 29.6599 | -82.3604 | Stream | 2005-04-19 | 2.1 |  | 0.005 | 0.347 | 7.8453 | 0.24489 | 0.42 | 0.443 |  | 140 |  | 9.2307 | 0.767 | -0.81419 | -0.26527 | -1.0584
21FLWQSP_ALA255US | 21FLWQSP | ALA255US | 29.6302 | -82.3532 | Stream | 2006-01-10 | 1.1 |  | 0.12 | 0.017 | 6.8931 | 0.42095 | 1.19 | 0.679 |  | 40 |  | 4.7176 | 1.207 | -0.38713 | 0.18814 | -4.0745
21FLWQSP_ALA255US | 21FLWQSP | ALA255US | 29.6302 | -82.3532 | Stream | 2005-09-13 | 8.9 |  | 0.15 |  | 7.5 | 0.38367 | 2.01 | 1.36 |  | 70 |  | 3.3323 |  | 0.30748 | X | X
21FLWQSP_ALA255US | 21FLWQSP | ALA255US | 29.6302 | -82.3532 | Stream | 2005-07-11 | 1.35 |  | 0.021 | 0.002 | 7.0793 | 0.18776 | 1.41 | 2.4133 |  | 250 |  | 5.5705 | 1.412 | 0.88101 | 0.34501 | -6.2146
21FLWQSP_ALA255US | 21FLWQSP | ALA255US | 29.6302 | -82.3532 | Stream | 2005-04-19 | 1.1 |  | 0.005 | 0.004 | 7.1556 | 0.36419 | 0.94 | 0.703 |  | 80 |  | 6.0625 | 0.944 | -0.3524 | -0.057629 | -5.5215
21FLWQSP_ALA257US | 21FLWQSP | ALA257US | 29.6324 | -82.3413 | Stream | 2005-06-27 | 1.6 |  | 0.028 | 0.17 | 7.3432 | 0.39135 | 0.47 | 0.23 |  | 35 |  | 3.8565 | 0.64 | -1.4697 | -0.44629 | -1.772
21FLWQSP_ALA257US | 21FLWQSP | ALA257US | 29.6324 | -82.3413 | Stream | 2005-04-19 | 2.1 |  | 0.005 | 0.129 | 7.8229 | 0.34627 | 0.28 | 0.176 |  | 15 |  | 7.9441 | 0.409 | -1.7373 | -0.89404 | -2.0479
21FLWQSP_ALA257US | 21FLWQSP | ALA257US | 29.6324 | -82.3413 | Stream | 2006-01-10 | 1.1 |  | 0.005 |  | 8.1252 | 0.37634 | 0.43 | 0.143 |  | 15 |  | 9.1682 |  | -1.9449 | X | X
21FLWQSP_ALA257US | 21FLWQSP | ALA257US | 29.6324 | -82.3413 | Stream | 2005-10-21 | 1.6 |  | 0.005 | 0.149 | 7.8016 | 0.39924 | 0.55 | 0.427 |  | 20 |  | 6.0614 | 0.699 | -0.85097 | -0.3581 | -1.9038
21FLWQSP_ALA272GS | 21FLWQSP | ALA272GS | 29.7182 | -82.4184 | Stream | 2005-04-11 | 0.05 |  | 0.039 | 0.008 | 5.3242 | 0.11533 | 1.25 | 0.5 |  | 450 |  | 7.5396 | 1.258 | -0.69315 | 0.22952 | -4.8283
21FLWQSP_ALA272GS | 21FLWQSP | ALA272GS | 29.7182 | -82.4184 | Stream | 2005-12-05 | 1.1 |  | 0.021 | 0.009 | 6.4924 | 0.14111 | 0.8 | 0.52 |  | 300 |  | 8.8228 | 0.809 | -0.65393 | -0.21196 | -4.7105
21FLWQSP_ALA272GS | 21FLWQSP | ALA272GS | 29.7182 | -82.4184 | Stream | 2005-06-13 | 1.4 |  | 0.005 | 0.041 | 6.5223 | 0.12528 | 1.08 | 0.541 |  | 300 |  | 7.2092 | 1.121 | -0.61434 | 0.11422 | -3.1942
21FLWQSP_ALA272GS | 21FLWQSP | ALA272GS | 29.7182 | -82.4184 | Stream | 2005-09-13 | 0.05 |  | 0.005 | 0.025 | 6.4547 | 0.11489 | 1.24 | 0.761 |  | 400 |  | 7.2903 | 1.265 | -0.27312 | 0.23507 | -3.6889
21FLWQSP_ALA274US | 21FLWQSP | ALA274US | 29.7018 | -82.3675 | Stream | 2005-08-29 | 1.1 |  | 0.074 | 0.131 | 7.1197 | 0.39045 | 0.59 | 0.211 |  | 50 |  | 4.3448 | 0.721 | -1.5559 | -0.32712 | -2.0326
21FLWQSP_ALA274US | 21FLWQSP | ALA274US | 29.7018 | -82.3675 | Stream | 2005-03-14 | 2.1 |  | 0.046 | 1.16 | 7.1227 | 0.44834 | 0.77 | 0.204 |  | 35 |  | 6.8097 | 1.93 | -1.5896 | 0.65752 | 0.14842
21FLWQSP_ALA274US | 21FLWQSP | ALA274US | 29.7018 | -82.3675 | Stream | 2005-05-31 | 2.7 |  | 0.017 | 0.049 | 7.3195 | 0.37439 | 0.77 | 0.151 |  | 45 |  | 5.032 | 0.819 | -1.8905 | -0.19967 | -3.0159
21FLWQSP_ALA274US | 21FLWQSP | ALA274US | 29.7018 | -82.3675 | Stream | 2005-12-06 | 2.7 |  | 0.005 | 0.056 | 6.9335 | 0.271 | 0.48 | 0.152 |  | 35 |  | 6.0797 | 0.536 | -1.8839 | -0.62362 | -2.8824
21FLWQSP_ALA276US | 21FLWQSP | ALA276US | 29.6988 | -82.2806 | Stream | 2005-09-20 | 1.1 |  | 0.074 | 0.439 | 7.38 | 0.22013 | 0.73 | 0.204 |  | 125 |  | 7.2597 | 1.169 | -1.5896 | 0.15615 | -0.82326
21FLWQSP_ALA276US | 21FLWQSP | ALA276US | 29.6988 | -82.2806 | Stream | 2005-03-14 | 1.1 |  | 0.014 | 0.01 | 7.4143 | 0.23639 | 0.6 | 0.042 |  | 160 |  | 8.2663 | 0.61 | -3.1701 | -0.4943 | -4.6052
21FLWQSP_ALA276US | 21FLWQSP | ALA276US | 29.6988 | -82.2806 | Stream | 2006-01-17 | 0.5 |  | 0.018 | 0.063 | 7.3192 | 0.1751 | 0.86 | 0.06 |  | 150 |  | 9.7548 | 0.923 | -2.8134 | -0.080126 | -2.7646
21FLWQSP_ALA276US | 21FLWQSP | ALA276US | 29.6988 | -82.2806 | Stream | 2005-06-07 | 0.5 |  | 0.005 | 0.26 | 7.4819 | 0.21665 | 0.6 | 0.273 |  | 120 |  | 7.7915 | 0.86 | -1.2983 | -0.15082 | -1.3471
21FLWQSP_ALA278US | 21FLWQSP | ALA278US | 29.6491 | -82.3203 | Stream | 2005-08-29 | 1.1 |  | 0.005 | 0.087 | 7 | 0.30026 | 0.18 | 0.089 |  | 25 |  | 5.4613 | 0.267 | -2.4191 | -1.3205 | -2.4418
21FLWQSP_ALA278US | 21FLWQSP | ALA278US | 29.6491 | -82.3203 | Stream | 2005-06-07 | 1.1 |  | 0.005 | 0.096 | 7.3016 | 0.31065 | 0.32 | 0.121 |  | 20 |  | 6.9465 | 0.416 | -2.112 | -0.87707 | -2.3434
21FLWQSP_ALA278US | 21FLWQSP | ALA278US | 29.6491 | -82.3203 | Stream | 2005-03-15 | 1.1 |  | 0.005 | 0.105 | 7.4029 | 0.32505 | 0.39 | 0.092 |  | 20 |  | 7.3307 | 0.495 | -2.386 | -0.7032 | -2.2538
21FLWQSP_ALA278US | 21FLWQSP | ALA278US | 29.6491 | -82.3203 | Stream | 2005-11-14 | 0.7 |  | 0.005 | 0.055 | 7.391 | 0.33995 | 0.93 | 0.327 |  | 25 |  | 7.7153 | 0.985 | -1.1178 | -0.015114 | -2.9004
21FLWQSP_ALA304GS | 21FLWQSP | ALA304GS | 29.6116 | -82.2485 | Stream | 2005-08-29 | 12.5 |  | 0.146 |  | 6.3471 | 0.077438 | 1.89 | 0.137 |  | 175 |  | 4.7577 |  | -1.9878 | X | X
21FLWQSP_ALA304GS | 21FLWQSP | ALA304GS | 29.6116 | -82.2485 | Stream | 2005-06-06 | 23.5 |  | 0.12 | 0.005 | 6.1605 | 0.087567 | 2.36 | 0.135 |  | 250 |  | 3.1492 | 2.365 | -2.0025 | 0.86078 | -5.2983
21FLWQSP_ALA304GS | 21FLWQSP | ALA304GS | 29.6116 | -82.2485 | Stream | 2006-01-09 | 4.1 |  | 0.066 | 0.022 | 6.2734 | 0.073983 | 1.34 | 0.085 |  | 125 |  | 6.1167 | 1.362 | -2.4651 | 0.30895 | -3.8167
21FLWQSP_ALA304GS | 21FLWQSP | ALA304GS | 29.6116 | -82.2485 | Stream | 2005-04-04 | 11.7 |  | 0.019 | 0.287 | 6.0449 | 0.073306 | 1.27 | 0.11 |  | 2095 |  | 5.7837 | 1.557 | -2.2073 | 0.44276 | -1.2483
21FLPOLK_ALAFIA1N | 21FLPOLK | ALAFIA1N | 27.8966 | -82.0061 | River/Stream | 2004-12-08 |  | 8.41 | 31.0885 | 4.45 | 6.55 | 2179 | 38.9 | 4.879 |  | 55 | 7.1 | 5.5 | 43.35 | 1.5849 | 3.7693 | 1.4929
21FLPOLK_ALAFIA1N | 21FLPOLK | ALAFIA1N | 27.8966 | -82.0061 | River/Stream | 1996-06-10 |  | 2.35 | 0.047702 | 0.226 | 7.1 | 673 | 0.12 | 5.491 |  | 35 | 4.2 | 6.7 | 0.346 | 1.7031 | -1.0613 | -1.4872
21FLPOLK_ALAFIA1N | 21FLPOLK | ALAFIA1N | 27.8966 | -82.0061 | River/Stream | 1998-06-03 |  | 18.49 | 0.68099 | 1.235 | 7.19 | 682 | 2.038 | 12.46 |  | 40 | 18.9 | 5.52 | 3.273 | 2.5225 | 1.1857 | 0.21107
21FLPOLK_ALAFIA1N | 21FLPOLK | ALAFIA1N | 27.8966 | -82.0061 | River/Stream | 1996-12-04 |  | 1.42 | 0.030431 | 0.598 | 6.8 | 899 | 0.11 | 5.175 |  | 40 | 4.1 | 8.34 | 0.708 | 1.6438 | -0.34531 | -0.51416
21FLPOLK_ALAFIA1N | 21FLPOLK | ALAFIA1N | 27.8966 | -82.0061 | River/Stream | 2004-09-23 |  |  | 0.30019 | 0.37 | 6.88 | 640 | 1.33 | 3.839 |  | 124 | 7.5 | 3.03 | 1.7 | 1.3452 | 0.53063 | -0.99425
21FLPOLK_ALAFIA1N | 21FLPOLK | ALAFIA1N | 27.8966 | -82.0061 | River/Stream | 1994-06-14 |  | 2.44 | 0.079777 | 0.325 | 6.53 | 837 | 0.914 | 2.829 |  | 35 | 2.6 | 3.9 | 1.239 | 1.0399 | 0.2143 | -1.1239
21FLPOLK_ALAFIA1N | 21FLPOLK | ALAFIA1N | 27.8966 | -82.0061 | River/Stream | 1995-12-06 |  | 2.35 | 0.057571 | 0.383 | 7.21 | 790 | 0.872 | 3.599 |  | 30 | 4.2 | 7.5 | 1.255 | 1.2807 | 0.22714 | -0.95972
21FLPOLK_ALAFIA1N | 21FLPOLK | ALAFIA1N | 27.8966 | -82.0061 | River/Stream | 2008-06-10 |  |  | 0.056749 | 0.834 | 7.23 |  | 0.882 | 2.44 | 2.07 | 40 |  | 5.9 | 1.716 | 0.892 | 0.54 | -0.18152
21FLPOLK_ALAFIA1N | 21FLPOLK | ALAFIA1N | 27.8966 | -82.0061 | River/Stream | 2004-06-15 |  | 9.48 | 0.062506 | 0.141 | 6.84 | 697 | 0.989 | 3.096 |  | 70 | 13 | 3.62 | 1.13 | 1.1301 | 0.12222 | -1.959
21FLPOLK_ALAFIA1N | 21FLPOLK | ALAFIA1N | 27.8966 | -82.0061 | River/Stream | 2001-12-10 | 5.14 | 5.14 | 0.04688 | 0.495 | 6.94 | 1127 | 0.859 | 3.987 |  | 70 | 8.8 | 6.64 | 1.354 | 1.383 | 0.30306 | -0.7032
21FLPOLK_ALAFIA1N | 21FLPOLK | ALAFIA1N | 27.8966 | -82.0061 | River/Stream | 2003-10-09 |  | 4.79 | 0.035365 | 0.22 | 7.1 | 586 | 0.786 | 4.486 |  | 60 | 7.7 | 5.43 | 1.006 | 1.501 | 0.0059821 | -1.5141
21FLPOLK_ALAFIA1N | 21FLPOLK | ALAFIA1N | 27.8966 | -82.0061 | River/Stream | 2005-03-02 |  | 6.017 | 0.041122 | 0.636 | 6.67 | 1012 | 0.919 | 4.159 |  | 46 | 5.1 | 7.34 | 1.555 | 1.4253 | 0.44148 | -0.45256
21FLPOLK_ALAFIA1N | 21FLPOLK | ALAFIA1N | 27.8966 | -82.0061 | River/Stream | 2003-12-02 |  | 0.5 | 0.028786 | 0.587 | 6.99 | 602 | 0.696 | 4.26 |  | 40 | 5 | 8.98 | 1.283 | 1.4493 | 0.2492 | -0.53273
21FLPOLK_ALAFIA1N | 21FLPOLK | ALAFIA1N | 27.8966 | -82.0061 | River/Stream | 2007-12-18 |  |  | 0.028786 | 0.675 | 7.47 |  | 0.712 | 3.446 |  | 40 |  | 8.59 | 1.387 | 1.2372 | 0.32714 | -0.39304
21FLPOLK_ALAFIA1N | 21FLPOLK | ALAFIA1N | 27.8966 | -82.0061 | River/Stream | 2006-09-25 | 1.5 | 1.5 | 0.041122 | 0.097 | 6.78 |  | 1.051 | 4.104 |  | 100 |  | 2.96 | 1.148 | 1.412 | 0.13802 | -2.333
21FLPOLK_ALAFIA1N | 21FLPOLK | ALAFIA1N | 27.8966 | -82.0061 | River/Stream | 2008-09-23 |  |  | 0.037833 | 0.898 | 7.44 |  | 0.973 | 4 |  | 60 |  | 5.83 | 1.871 | 1.3863 | 0.62647 | -0.10759
21FLPOLK_ALAFIA1N | 21FLPOLK | ALAFIA1N | 27.8966 | -82.0061 | River/Stream | 2006-06-06 |  | 1.5 | 0.026318 | 0.194 | 6.87 |  | 0.728 | 3.001 |  | 35 |  | 4.97 | 0.922 | 1.0989 | -0.08121 | -1.6399
21FLPOLK_ALAFIA1N | 21FLPOLK | ALAFIA1N | 27.8966 | -82.0061 | River/Stream | 2004-03-16 |  | 4.07 | 0.027963 | 0.218 | 6.75 | 744 | 0.789 | 3.149 |  | 50 | 8.9 | 5.99 | 1.007 | 1.1471 | 0.0069756 | -1.5233
21FLPOLK_ALAFIA1N | 21FLPOLK | ALAFIA1N | 27.8966 | -82.0061 | River/Stream | 2005-06-13 |  | 7.04 | 0.035365 | 0.172 | 6.72 | 686 | 1.033 | 4.789 |  | 85 | 11.8 | 3.56 | 1.205 | 1.5663 | 0.18648 | -1.7603
21FLPOLK_ALAFIA1N | 21FLPOLK | ALAFIA1N | 27.8966 | -82.0061 | River/Stream | 2005-12-20 |  | 1.5 | 0.025496 | 0.577 | 6.95 |  | 0.748 | 3.486 |  | 50 |  | 8.31 | 1.325 | 1.2488 | 0.28141 | -0.54991
21FLPOLK_ALAFIA1N | 21FLPOLK | ALAFIA1N | 27.8966 | -82.0061 | River/Stream | 2008-12-02 |  |  | 0.031 | 0.902 | 7.28 |  | 0.914 | 2.25 | 2.15 | 40 |  | 8.35 | 1.816 | 0.81093 | 0.59664 | -0.10314
21FLPOLK_ALAFIA1N | 21FLPOLK | ALAFIA1N | 27.8966 | -82.0061 | River/Stream | 2006-03-22 |  |  | 0.029608 | 0.396 | 7.11 |  | 0.886 | 3.31 |  | 40 |  | 6.08 | 1.282 | 1.1969 | 0.24842 | -0.92634
21FLPOLK_ALAFIA1N | 21FLPOLK | ALAFIA1N | 27.8966 | -82.0061 | River/Stream | 1995-06-07 |  | 2.35 | 0.031253 | 0.177 | 6.67 | 848 | 0.962 | 5.225 |  | 80 | 4.9 | 4.2 | 1.139 | 1.6535 | 0.13015 | -1.7316
21FLPOLK_ALAFIA1N | 21FLPOLK | ALAFIA1N | 27.8966 | -82.0061 | River/Stream | 1999-06-22 |  |  | 0.032075 | 0.177 | 6.71 | 799 | 1.108 | 6.081 |  |  |  | 2.78 | 1.285 | 1.8052 | 0.25076 | -1.7316
21FLPOLK_ALAFIA1N | 21FLPOLK | ALAFIA1N | 27.8966 | -82.0061 | River/Stream | 1994-12-01 |  | 2.67 | 0.026318 | 0.29 | 6.97 | 542 | 0.917 | 4.597 |  | 40 | 4.5 | 6.4 | 1.207 | 1.5254 | 0.18814 | -1.2379
21FLPOLK_ALAFIA1N | 21FLPOLK | ALAFIA1N | 27.8966 | -82.0061 | River/Stream | 2002-12-02 |  |  | 0.020561 | 0.319 | 6.93 | 608 | 0.856 | 4.199 |  | 70 | 4.6 | 8.66 | 1.175 | 1.4348 | 0.16127 | -1.1426
21FLPOLK_ALAFIA1N | 21FLPOLK | ALAFIA1N | 27.8966 | -82.0061 | River/Stream | 2000-12-13 | 0.8 | 1.4 | 0.013159 | 0.838 | 7.02 | 793 | 0.625 | 2.937 |  | 35 | 1.53 | 5.79 | 1.463 | 1.0774 | 0.38049 | -0.17674
21FLPOLK_ALAFIA1N | 21FLPOLK | ALAFIA1N | 27.8966 | -82.0061 | River/Stream | 2003-06-03 |  | 1.5 | 0.017271 | 0.258 | 7.15 | 914 | 0.907 | 5.85 |  | 80 | 5.8 | 5.18 | 1.165 | 1.7664 | 0.15272 | -1.3548
21FLPOLK_ALAFIA1N | 21FLPOLK | ALAFIA1N | 27.8966 | -82.0061 | River/Stream | 2008-03-18 |  | 3.01 | 0.017271 | 0.236 | 7 |  | 0.917 | 2.815 |  | 50 |  | 5.31 | 1.153 | 1.035 | 0.14237 | -1.4439
21FLPOLK_ALAFIA1N | 21FLPOLK | ALAFIA1N | 27.8966 | -82.0061 | River/Stream | 2007-03-06 |  |  | 0.013982 | 0.194 | 7.13 |  | 0.811 | 2.539 |  | 40 |  | 8.09 | 1.005 | 0.93177 | 0.0049875 | -1.6399
21FLPOLK_ALAFIA1N | 21FLPOLK | ALAFIA1N | 27.8966 | -82.0061 | River/Stream | 2002-06-04 | 1.5 | 1.5 | 0.012337 | 0.267 | 7.31 | 1417 | 0.812 | 4.555 |  | 60 | 4.3 | 6.7 | 1.079 | 1.5162 | 0.076035 | -1.3205
21FLPOLK_ALAFIA1N | 21FLPOLK | ALAFIA1N | 27.8966 | -82.0061 | River/Stream | 2007-06-12 |  | 3.62 | 0.010692 | 0.368 | 7.33 |  | 0.74 | 2.888 |  | 40 |  | 4.92 | 1.108 | 1.0606 | 0.10256 | -0.99967
21FLPOLK_ALAFIA1N | 21FLPOLK | ALAFIA1N | 27.8966 | -82.0061 | River/Stream | 2005-09-19 |  | 3.06 | 0.010692 | 0.346 | 7.19 |  | 0.755 | 3.428 |  | 50 |  | 6.86 | 1.101 | 1.232 | 0.096219 | -1.0613
21FLPOLK_ALAFIA1N | 21FLPOLK | ALAFIA1N | 27.8966 | -82.0061 | River/Stream | 2007-09-04 |  | 1.5 | 0.013982 | 0.14 | 6.65 |  | 1.072 | 3.366 |  | 125 |  | 2.43 | 1.212 | 1.2137 | 0.19227 | -1.9661
21FLPOLK_ALAFIA1N | 21FLPOLK | ALAFIA1N | 27.8966 | -82.0061 | River/Stream | 1997-12-01 |  | 2.42 | 0.007402 | 0.449 | 6.2 | 758 | 0.893 | 4.283 |  | 50 | 4.2 | 7.14 | 1.342 | 1.4547 | 0.29416 | -0.80073
21FLPOLK_ALAFIA1N | 21FLPOLK | ALAFIA1N | 27.8966 | -82.0061 | River/Stream | 2001-06-05 | 1.6 | 1.99 | 0.0098694 | 0.122 | 6.74 | 1362 | 1.191 | 7.695 |  | 150 | 6.8 | 5.33 | 1.313 | 2.0406 | 0.27231 | -2.1037
21FLPOLK_ALAFIA1N | 21FLPOLK | ALAFIA1N | 27.8966 | -82.0061 | River/Stream | 1999-12-13 | 1.63 | 1.63 | 0.0065796 | 0.446 | 7.52 | 961 | 0.8 | 4.985 |  | 40 | 2.8 | 6.89 | 1.246 | 1.6064 | 0.21994 | -0.80744
21FLPOLK_ALAFIA1N | 21FLPOLK | ALAFIA1N | 27.8966 | -82.0061 | River/Stream | 2003-04-22 |  | 1.5 | 0.0041122 | 0.208 | 7.29 | 1019 | 0.66 | 3.988 |  | 50 | 4.8 | 5.79 | 0.868 | 1.3833 | -0.14156 | -1.5702
21FLPOLK_ALAFIA1N | 21FLPOLK | ALAFIA1N | 27.8966 | -82.0061 | River/Stream | 1997-06-04 |  | 1.73 | 0.0057571 | 0.394 | 7.24 | 1023 | 1.073 | 6.04 |  | 75 | 2.6 | 9.5 | 1.467 | 1.7984 | 0.38322 | -0.9314
21FLPOLK_ALAFIA1N | 21FLPOLK | ALAFIA1N | 27.8966 | -82.0061 | River/Stream | 1998-12-10 |  | 5.71 | 0.0041122 | 0.535 | 7.11 | 807 | 1.067 | 5.003 |  | 45 | 5.6 | 7.51 | 1.602 | 1.61 | 0.47125 | -0.62549
21FLPOLK_ALAFIA1N | 21FLPOLK | ALAFIA1N | 27.8966 | -82.0061 | River/Stream | 2006-12-19 |  | 1.5 |  | 0.625 | 7.16 |  | 0.778 | 3.41 |  | 50 |  | 7.45 | 1.403 | 1.2267 | 0.33861 | -0.47
21FLPOLK_ALAFIA1N | 21FLPOLK | ALAFIA1N | 27.8966 | -82.0061 | River/Stream | 1999-06-28 | 5.21 | 5.21 |  |  | 7.25 | 508 |  |  |  | 80 | 4.7 | 3.41 |  | X | X | X
21FLPOLK_ALAFIA2S | 21FLPOLK | ALAFIA2S | 27.7596 | -81.996 | River/Stream | 2004-06-15 |  | 8 | 0.13817 | 0.025 | 7.08 | 585 | 0.735 | 2.287 |  | 75 | 3.1 | 1.4 | 0.76 | 0.82724 | -0.27444 | -3.6889
21FLPOLK_ALAFIA2S | 21FLPOLK | ALAFIA2S | 27.7596 | -81.996 | River/Stream | 2003-10-09 |  | 6.495 | 0.14393 | 0.0075 | 7.06 | 425 | 0.885 | 1.109 |  | 70 | 4.3 | 1.36 | 0.8925 | 0.10346 | -0.11373 | -4.8929
21FLPOLK_ALAFIA2S | 21FLPOLK | ALAFIA2S | 27.7596 | -81.996 | River/Stream | 2004-12-08 |  | 4.19 | 0.16942 |  | 7.29 | 422 | 1.137 | 1.384 |  | 65 | 0.66 | 3.62 |  | 0.32498 | X | X
21FLPOLK_ALAFIA2S | 21FLPOLK | ALAFIA2S | 27.7596 | -81.996 | River/Stream | 2003-12-02 |  | 0.5 | 0.24591 | 0.097 | 7.28 | 536 | 1.655 | 0.905 |  | 70 | 2.1 | 5.78 | 1.752 | -0.09982 | 0.56076 | -2.333
21FLPOLK_ALAFIA2S | 21FLPOLK | ALAFIA2S | 27.7596 | -81.996 | River/Stream | 2004-09-23 |  |  | 0.14146 | 0.0075 | 7.12 | 420 | 1.031 | 1.593 |  | 64 | 1.2 | 2.22 | 1.0385 | 0.46562 | 0.037777 | -4.8929
21FLPOLK_ALAFIA2S | 21FLPOLK | ALAFIA2S | 27.7596 | -81.996 | River/Stream | 2005-03-02 |  | 5.051 | 0.19163 | 0.458 | 7.25 | 391 | 1.536 | 2.74 |  | 76 | 0.89 | 4.5 | 1.994 | 1.008 | 0.69014 | -0.78089
21FLPOLK_ALAFIA2S | 21FLPOLK | ALAFIA2S | 27.7596 | -81.996 | River/Stream | 2005-12-20 |  | 4.1 | 0.14228 | 0.388 | 7.1 |  | 1.27 | 1.238 |  | 60 |  | 6.33 | 1.658 | 0.2135 | 0.50561 | -0.94675
21FLPOLK_ALAFIA2S | 21FLPOLK | ALAFIA2S | 27.7596 | -81.996 | River/Stream | 2005-09-19 |  | 5.07 | 0.12912 | 0.149 | 7.33 |  | 1.346 | 1.063 |  | 60 |  | 3.94 | 1.495 | 0.061095 | 0.40213 | -1.9038
21FLPOLK_ALAFIA2S | 21FLPOLK | ALAFIA2S | 27.7596 | -81.996 | River/Stream | 2003-06-03 |  | 9.916 | 0.074843 | 0.043 | 7.16 | 534 | 1.259 | 2.22 |  | 70 | 7.9 | 1.39 | 1.302 | 0.79751 | 0.2639 | -3.1466
21FLPOLK_ALAFIA2S | 21FLPOLK | ALAFIA2S | 27.7596 | -81.996 | River/Stream | 1998-06-03 |  | 0.36 | 0.054282 | 0.103 | 7.03 | 517 | 0.92 | 1.893 |  | 100 | 1.6 | 2.95 | 1.023 | 0.63816 | 0.022739 | -2.273
21FLPOLK_ALAFIA2S | 21FLPOLK | ALAFIA2S | 27.7596 | -81.996 | River/Stream | 1999-12-13 | 1.96 | 1.96 | 0.055926 | 0.615 | 7.61 | 605 | 0.992 | 5.357 |  | 50 | 1.07 | 5.78 | 1.607 | 1.6784 | 0.47437 | -0.48613
21FLPOLK_ALAFIA2S | 21FLPOLK | ALAFIA2S | 27.7596 | -81.996 | River/Stream | 2005-06-13 |  | 15.94 | 0.053459 | 0.061 | 7.03 | 496 | 1.15 | 1.61 |  | 62 | 2.62 | 3.15 | 1.211 | 0.47623 | 0.19145 | -2.7969
21FLPOLK_ALAFIA2S | 21FLPOLK | ALAFIA2S | 27.7596 | -81.996 | River/Stream | 2004-03-16 |  | 9.84 | 0.042767 | 0.047 | 6.98 | 665 | 1.256 | 2.112 |  | 50 | 6.4 | 2.77 | 1.303 | 0.74764 | 0.26467 | -3.0576
21FLPOLK_ALAFIA2S | 21FLPOLK | ALAFIA2S | 27.7596 | -81.996 | River/Stream | 2007-12-18 |  |  | 0.035365 | 0.124 | 7.29 |  | 1.166 | 3.149 |  | 150 |  | 8.07 | 1.29 | 1.1471 | 0.25464 | -2.0875
21FLPOLK_ALAFIA2S | 21FLPOLK | ALAFIA2S | 27.7596 | -81.996 | River/Stream | 2001-12-10 | 1.5 | 1.07 | 0.018094 | 0.213 | 7.3 | 655 | 0.832 | 2.053 |  | 50 | 2.5 | 5.31 | 1.045 | 0.7193 | 0.044017 | -1.5465
21FLPOLK_ALAFIA2S | 21FLPOLK | ALAFIA2S | 27.7596 | -81.996 | River/Stream | 2006-03-22 |  |  | 0.03372 | 0.503 | 7.16 |  | 1.679 |  |  | 100 |  | 3.02 | 2.182 | X | 0.78024 | -0.68717
21FLPOLK_ALAFIA2S | 21FLPOLK | ALAFIA2S | 27.7596 | -81.996 | River/Stream | 1997-12-01 |  | 0.36 | 0.010692 | 0.093 | 5.75 | 562 | 0.654 | 2.662 |  | 35 | 2 | 5.82 | 0.747 | 0.97908 | -0.29169 | -2.3752
21FLPOLK_ALAFIA2S | 21FLPOLK | ALAFIA2S | 27.7596 | -81.996 | River/Stream | 2008-09-23 |  |  | 0.015627 | 0.058 | 7.27 |  | 1.18 | 1.25 |  | 100 |  | 2.6 | 1.238 | 0.22314 | 0.2135 | -2.8473
21FLPOLK_ALAFIA2S | 21FLPOLK | ALAFIA2S | 27.7596 | -81.996 | River/Stream | 2008-03-18 |  |  | 0.018094 | 0.022 | 7.15 |  | 1.637 | 1.646 |  | 150 |  | 3.84 | 1.659 | 0.49835 | 0.50622 | -3.8167
21FLPOLK_ALAFIA2S | 21FLPOLK | ALAFIA2S | 27.7596 | -81.996 | River/Stream | 1999-06-22 |  |  | 0.007402 | 0.05 | 7.2 | 619 | 0.675 | 1.853 |  |  |  | 2.21 | 0.725 | 0.61681 | -0.32158 | -2.9957
21FLPOLK_ALAFIA2S | 21FLPOLK | ALAFIA2S | 27.7596 | -81.996 | River/Stream | 2007-09-04 |  | 1.5 | 0.014804 | 0.028 | 6.88 |  | 1.548 | 1.277 |  | 175 |  | 2.07 | 1.576 | 0.24451 | 0.45489 | -3.5756
21FLPOLK_ALAFIA2S | 21FLPOLK | ALAFIA2S | 27.7596 | -81.996 | River/Stream | 2002-12-02 |  | 1.86 | 0.0041122 | 0.131 | 6.9 | 626 | 0.571 | 1.722 |  | 35 | 0.38 | 6.99 | 0.702 | 0.54349 | -0.35382 | -2.0326
21FLPOLK_ALAFIA2S | 21FLPOLK | ALAFIA2S | 27.7596 | -81.996 | River/Stream | 2003-04-22 |  |  | 0.0041122 | 0.048 | 7.22 | 606 | 0.581 | 1.839 |  | 50 | 0.62 | 3.48 | 0.629 | 0.60922 | -0.46362 | -3.0366
21FLPOLK_ALAFIA2S | 21FLPOLK | ALAFIA2S | 27.7596 | -81.996 | River/Stream | 1998-12-10 |  | 1.02 | 0.0041122 | 0.069 | 7.14 | 486 | 0.758 | 2.123 |  | 70 | 1.5 | 5.72 | 0.827 | 0.75283 | -0.18995 | -2.6736
21FLPOLK_ALAFIA2S | 21FLPOLK | ALAFIA2S | 27.7596 | -81.996 | River/Stream | 1997-02-12 |  | 3.06 | 0.0041122 | 0.037 | 7.63 | 629 | 0.781 | 1.901 |  | 20 | 2.2 | 8.48 | 0.818 | 0.64238 | -0.20089 | -3.2968
21FLPOLK_ALAFIA2S | 21FLPOLK | ALAFIA2S | 27.7596 | -81.996 | River/Stream | 2007-03-06 |  |  | 0.0041122 | 0.026 | 7.2 |  | 1.146 | 0.398 |  | 60 |  | 4.95 | 1.172 | -0.9213 | 0.15871 | -3.6497
21FLPOLK_ALAFIA2S | 21FLPOLK | ALAFIA2S | 27.7596 | -81.996 | River/Stream | 2008-06-10 |  |  | 0.0041122 | 0.07 | 7.39 |  | 1.67 | 0.779 | 0.693 | 150 |  | 4.66 | 1.74 | -0.24974 | 0.55389 | -2.6593
21FLPOLK_ALAFIA2S | 21FLPOLK | ALAFIA2S | 27.7596 | -81.996 | River/Stream | 1997-06-04 |  | 1.06 | 0.0024673 | 0.098 | 7 | 559 | 1.293 | 4.1 |  | 75 | 0.8 | 6.06 | 1.391 | 1.411 | 0.33002 | -2.3228
21FLPOLK_ALAFIA2S | 21FLPOLK | ALAFIA2S | 27.7596 | -81.996 | River/Stream | 2006-09-25 | 10.81 | 13.42 |  | 0.005 | 6.99 |  | 1.628 | 1.108 |  | 100 |  | 1.17 | 1.633 | 0.10256 | 0.49042 | -5.2983
21FLPOLK_ALAFIA2S | 21FLPOLK | ALAFIA2S | 27.7596 | -81.996 | River/Stream | 2006-12-19 |  | 3.06 |  | 0.075 | 7.28 |  | 1.317 | 0.955 |  | 75 |  | 3.18 | 1.392 | -0.046044 | 0.33074 | -2.5903
21FLPOLK_ALAFIA2S | 21FLPOLK | ALAFIA2S | 27.7596 | -81.996 | River/Stream | 1999-06-28 | 4 | 4.38 |  |  | 7.46 | 611 |  |  |  | 40 | 1.2 | 2.35 |  | X | X | X
21FLSUW_ALC002C1 | 21FLSUW | ALC002C1 | 29.9361 | -82.1125 | River/Stream | 1995-08-21 |  |  | 0.043 | 0.03 | 6.69 | 233.5 | 0.64 | 0.038 | 0.019 |  | 7.4 | 6.7 | 0.67 | -3.2702 | -0.40048 | -3.5066
21FLSUW_ALC002C1 | 21FLSUW | ALC002C1 | 29.9361 | -82.1125 | River/Stream | 1994-11-16 |  |  | 0.04 | 0.05 | 6.89 | 186 | 0.9 | 0.275 | 0.185 |  | 14.6 | 7 | 0.95 | -1.291 | -0.051293 | -2.9957
21FLSUW_ALC002C1 | 21FLSUW | ALC002C1 | 29.9361 | -82.1125 | River/Stream | 1995-05-22 |  |  |  |  | 6.57 | 392 | [5 empty] | 6.7 |  | X | X | X
21FLSUW_ALC002C1 | 21FLSUW | ALC002C1 | 29.9361 | -82.1125 | River/Stream | 1995-02-16 |  |  |  |  | 6.69 | 303 | [5 empty] | 8.8 |  | X | X | X
21FLSUW_ALC005C1 | 21FLSUW | ALC005C1 | 29.9186 | -82.1502 | River/Stream | 1995-08-17 |  |  | 0.131 | 0.11 | 6.69 | 277 | 0.72 | 0.029 | 0.012 |  | 6.2 | 5.8 | 0.83 | -3.5405 | -0.18633 | -2.2073
21FLSUW_ALC005C1 | 21FLSUW | ALC005C1 | 29.9186 | -82.1502 | River/Stream | 1994-11-17 |  |  | 0.029 | 0.08 | 6.79 | 189.5 | 0.82 | 0.168 | 0.094 |  | 7.4 | 6.6 | 0.9 | -1.7838 | -0.10536 | -2.5257
21FLSUW_ALC005C1 | 21FLSUW | ALC005C1 | 29.9186 | -82.1502 | River/Stream | 1995-02-15 |  |  |  |  | 6.74 | 299 | [5 empty] | 8.4 |  | X | X | X
21FLSUW_ALC005C1 | 21FLSUW | ALC005C1 | 29.9186 | -82.1502 | River/Stream | 1995-05-18 |  |  |  |  | 6.84 | 428 | [5 empty] | 4.2 |  | X | X | X
21FLSUW_ALC010C1 | 21FLSUW | ALC010C1 | 29.92 | -82.1541 | River/Stream | 1990-12-17 |  | 0.42 | 3 | 1.8 | 6.64 | 503.5 | 2.9 | 1.6 |  |  | 2.2 | 2.8 | 4.7 | 0.47 | 1.5476 | 0.58779
21FLSUW_ALC010C1 | 21FLSUW | ALC010C1 | 29.92 | -82.1541 | River/Stream | 1990-05-21 |  | 2 | 5.7 | 0.66 | 7.23 | 650 | 6.1 | 2.2 | 2.1 |  | 1.9 | 1 | 6.76 | 0.78846 | 1.911 | -0.41552
21FLSUW_ALC010C1 | 21FLSUW | ALC010C1 | 29.92 | -82.1541 | River/Stream | 1990-04-20 |  | 0.84 | 0.61 | 0.64 | 6.89 | 514 | 0.7 | 0.48 | 0.52 |  | 1.2 | 5.8 | 1.34 | -0.73397 | 0.29267 | -0.44629
21FLSUW_ALC010C1 | 21FLSUW | ALC010C1 | 29.92 | -82.1541 | River/Stream | 1990-08-21 |  | 1.5 | 0.19 | 0.64 | 7.06 | 616 | 0.23 | 0.96 | 0.98 |  | 2.6 | 4.3 | 0.87 | -0.040822 | -0.13926 | -0.44629
21FLSUW_ALC010C1 | 21FLSUW | ALC010C1 | 29.92 | -82.1541 | River/Stream | 1990-03-16 |  | 0.79 | 0.37 | 0.71 | 6.74 | 516.5 | 0.45 | 0.32 | 0.31 |  | 2 | 6 | 1.16 | -1.1394 | 0.14842 | -0.34249
21FLSUW_ALC010C1 | 21FLSUW | ALC010C1 | 29.92 | -82.1541 | River/Stream | 1992-02-18 |  |  | 0.888 | 0.29 | 6.77 | 312 | 1.36 | 0.155 | 0.118 |  | 3.1 | 4.8 | 1.65 | -1.8643 | 0.50078 | -1.2379
21FLSUW_ALC010C1 | 21FLSUW | ALC010C1 | 29.92 | -82.1541 | River/Stream | 1991-11-19 |  |  | 0.269 | 0.48 | 6.61 | 427 | 0.42 | 0.295 | 0.239 |  | 3 | 6.8 | 0.9 | -1.2208 | -0.10536 | -0.73397
21FLSUW_ALC010C1 | 21FLSUW | ALC010C1 | 29.92 | -82.1541 | River/Stream | 1990-06-15 |  | 3.97 | 2 | 0.99 |  | 578 | 3.4 | 1.4 | 1.3 |  | 3.1 |  | 4.39 | 0.33647 | 1.4793 | -0.01005
21FLSUW_ALC010C1 | 21FLSUW | ALC010C1 | 29.92 | -82.1541 | River/Stream | 1991-10-28 |  |  | 0.226 | 0.41 | 6.74 | 465 | 0.44 | 0.171 | 0.16 |  | 1.8 | 5.7 | 0.85 | -1.7661 | -0.16252 | -0.8916
21FLSUW_ALC010C1 | 21FLSUW | ALC010C1 | 29.92 | -82.1541 | River/Stream | 1992-04-20 |  |  | 0.385 | 1.07 | 6.26 | 413.5 | 0.82 | 0.147 | 0.116 |  | 2.1 | 5 | 1.89 | -1.9173 | 0.63658 | 0.067659
21FLSUW_ALC010C1 | 21FLSUW | ALC010C1 | 29.92 | -82.1541 | River/Stream | 1990-09-18 |  | 1.21 | 0.32 | 1.1 | 7.17 | 695 | 0.73 | 0.8 | 0.93 |  | 1.7 | 3.4 | 1.83 | -0.22314 | 0.60432 | 0.09531
21FLSUW_ALC010C1 | 21FLSUW | ALC010C1 | 29.92 | -82.1541 | River/Stream | 1990-07-20 |  | 65 | 0.26 | 0.86 | 6.98 | 682.5 | 0.68 | 0.65 | 0.55 |  | 0.84 | 4.7 | 1.54 | -0.43078 | 0.43178 | -0.15082
21FLSUW_ALC010C1 | 21FLSUW | ALC010C1 | 29.92 | -82.1541 | River/Stream | 1992-01-20 |  |  | 0.083 | 0.35 | 7.18 | 355.5 | 0.23 | 0.109 | 0.076 |  | 1.1 | 10.9 | 0.58 | -2.2164 | -0.54473 | -1.0498
21FLSUW_ALC010C1 | 21FLSUW | ALC010C1 | 29.92 | -82.1541 | River/Stream | 1991-06-17 |  | 0.37 | 0.27 | 0.2 | 6.43 | 179 | 0.77 |  |  |  | 2.9 | 5.4 | 0.97 | X | -0.030459 | -1.6094
21FLSUW_ALC010C1 | 21FLSUW | ALC010C1 | 29.92 | -82.1541 | River/Stream | 1991-09-17 |  | 0.95 | 0.22 | 0.59 | 7 | 435.5 | 0.66 | 0.49 | 0.3 |  | 1.3 | 4.3 | 1.25 | -0.71335 | 0.22314 | -0.52763
21FLSUW_ALC010C1 | 21FLSUW | ALC010C1 | 29.92 | -82.1541 | River/Stream | 1991-08-20 |  | 1.66 | 0.19 | 0.11 | 6.74 | 348.5 | 0.6 | 0.11 | 0.11 |  | 3.2 | 5.4 | 0.71 | -2.2073 | -0.34249 | -2.2073
21FLSUW_ALC010C1 | 21FLSUW | ALC010C1 | 29.92 | -82.1541 | River/Stream | 1991-07-19 |  | 1.36 | 0.31 | 0.34 | 6.43 | 303 | 1.1 | 0.32 | 0.17 |  | 11 | 4 | 1.44 | -1.1394 | 0.36464 | -1.0788
21FLSUW_ALC010C1 | 21FLSUW | ALC010C1 | 29.92 | -82.1541 | River/Stream | 1990-02-19 |  | 4.7 | 0.28 | 0.34 | 7.02 | 442 | 1.1 | 0.16 | 0.14 |  | 5.2 | 6.5 | 1.44 | -1.8326 | 0.36464 | -1.0788
21FLSUW_ALC010C1 | 21FLSUW | ALC010C1 | 29.92 | -82.1541 | River/Stream | 1992-06-12 |  |  | 0.134 | 0.11 |  | 281 | 0.7 | 0.125 | 0.07 |  | 4.2 |  | 0.81 | -2.0794 | -0.21072 | -2.2073
21FLSUW_ALC010C1 | 21FLSUW | ALC010C1 | 29.92 | -82.1541 | River/Stream | 1990-10-22 |  | 0.84 | 0.13 | 0.4 | 7.01 | 427.5 | 0.72 | 0.35 | 0.28 |  | 6 | 5.8 | 1.12 | -1.0498 | 0.11333 | -0.91629
21FLSUW_ALC010C1 | 21FLSUW | ALC010C1 | 29.92 | -82.1541 | River/Stream | 1991-12-17 |  |  | 0.054 | 1.27 |  | 505 | 0.3 | 0.245 | 0.23 |  | 1.7 |  | 1.57 | -1.4065 | 0.45108 | 0.23902
21FLSUW_ALC010C1 | 21FLSUW | ALC010C1 | 29.92 | -82.1541 | River/Stream | 1992-03-16 |  |  | 0.075 | 0.42 | 5.9 | 315 | 0.43 | 0.117 | 0.102 |  | 1.8 | 8.2 | 0.85 | -2.1456 | -0.16252 | -0.8675
21FLSUW_ALC010C1 | 21FLSUW | ALC010C1 | 29.92 | -82.1541 | River/Stream | 1992-05-18 |  |  | 0.122 | 1.9 | 6.83 | 430.5 | 0.74 | 0.21 | 0.175 |  | 2.7 | 4.7 | 2.64 | -1.5606 | 0.97078 | 0.64185
21FLSUW_ALC010C1 | 21FLSUW | ALC010C1 | 29.92 | -82.1541 | River/Stream | 1991-04-23 |  | 1.66 | 0.26 | 0.25 | 7.33 | 115 | 1.6 | 0.36 | 0.087 |  | 64 | 7.3 | 1.85 | -1.0217 | 0.61519 | -1.3863
21FLSUW_ALC010C1 | 21FLSUW | ALC010C1 | 29.92 | -82.1541 | River/Stream | 1991-05-22 |  | 0.26 | 0.11 | 0.52 | 6.74 | 453.5 | 0.68 | 0.22 | 0.19 |  | 2.4 | 5.1 | 1.2 | -1.5141 | 0.18232 | -0.65393
21FLSUW_ALC010C1 | 21FLSUW | ALC010C1 | 29.92 | -82.1541 | River/Stream | 1991-01-17 |  | 0.73 | 0.13 | 0.3 | 6.86 | 330.5 | 1 | 0.12 | 0.069 |  | 7.4 | 7.3 | 1.3 | -2.1203 | 0.26236 | -1.204
21FLSUW_ALC010C1 | 21FLSUW | ALC010C1 | 29.92 | -82.1541 | River/Stream | 1992-07-20 |  |  | 0.029 | 0.11 | 6.05 | 178 | 0.61 | 0.259 | 0.165 |  | 10 | 6.3 | 0.72 | -1.3509 | -0.3285 | -2.2073
21FLSUW_ALC010C1 | 21FLSUW | ALC010C1 | 29.92 | -82.1541 | River/Stream | 1992-09-16 |  |  | 0.025 | 0.07 | 6.54 | 211.5 | 0.87 | 0.321 | 0.219 |  | 5.8 | 5.4 | 0.94 | -1.1363 | -0.061875 | -2.6593
21FLSUW_ALC010C1 | 21FLSUW | ALC010C1 | 29.92 | -82.1541 | River/Stream | 1991-02-26 |  | 1.62 | 0.015 | 0.41 | 6.89 | 454 | 0.53 | 0.23 | 0.24 |  | 2.8 | 6.8 | 0.94 | -1.4697 | -0.061875 | -0.8916
21FLSUW_ALC010C1 | 21FLSUW | ALC010C1 | 29.92 | -82.1541 | River/Stream | 1992-08-18 |  |  | 0.005 | 0.07 | 7.01 | 685.5 | 0.61 | 0.126 | 0.099 |  | 3.8 | 5.8 | 0.68 | -2.0715 | -0.38566 | -2.6593
21FLSUW_ALC010C1 | 21FLSUW | ALC010C1 | 29.92 | -82.1541 | River/Stream | 1989-12-13 |  |  |  |  | 6.7 | 371 | [5 empty] | 8.1 |  | X | X | X
21FLSUW_ALC010C1 | 21FLSUW | ALC010C1 | 29.92 | -82.1541 | River/Stream | 1989-02-14 |  |  |  |  | 6.84 | 460 | [5 empty] | 6.6 |  | X | X | X
21FLSUW_ALC010C1 | 21FLSUW | ALC010C1 | 29.92 | -82.1541 | River/Stream | 1989-04-12 | [5 empty] | 290 | [5 empty] | 6.8 |  | X | X | X
21FLSUW_ALC010C1 | 21FLSUW | ALC010C1 | 29.92 | -82.1541 | River/Stream | 1989-06-13 |  |  |  |  | 6.8 | 560 | [5 empty] | 5.3 |  | X | X | X
21FLSUW_ALC010C1 | 21FLSUW | ALC010C1 | 29.92 | -82.1541 | River/Stream | 1989-08-15 |  |  |  |  | 6.83 | 405 | [5 empty] | 6.2 |  | X | X | X
21FLSUW_ALC010C1 | 21FLSUW | ALC010C1 | 29.92 | -82.1541 | River/Stream | 1989-10-10 |  |  |  |  | 6.58 | 282 | [5 empty] | 6.5 |  | X | X | X
21FLSFWM_AM28323233 | 21FLSFWM | AM28323233 | 27.6608 | -81.1317 | Canal | 2007-06-15 | [7 empty] | 0.044 | [5 empty] | -3.1236 | X | X
21FLSFWM_AM28323233 | 21FLSFWM | AM28323233 | 27.6608 | -81.1317 | Canal | 2007-11-15 | [7 empty] | 0.059 | [5 empty] | -2.8302 | X | X
21FLSFWM_AM28323233 | 21FLSFWM | AM28323233 | 27.6608 | -81.1317 | Canal | 2007-08-24 | [7 empty] | 0.052 | [5 empty] | -2.9565 | X | X
21FLSFWM_AM28323233 | 21FLSFWM | AM28323233 | 27.6608 | -81.1317 | Canal | 2007-06-29 | [7 empty] | 0.043 | [5 empty] | -3.1466 | X | X
21FLSFWM_AM28323233 | 21FLSFWM | AM28323233 | 27.6608 | -81.1317 | Canal | 2007-06-01 | [7 empty] | 0.049 | [5 empty] | -3.0159 | X | X
21FLSFWM_AM28323233 | 21FLSFWM | AM28323233 | 27.6608 | -81.1317 | Canal | 2007-07-13 | [7 empty] | 0.094 | [5 empty] | -2.3645 | X | X
21FLSFWM_AM28323233 | 21FLSFWM | AM28323233 | 27.6608 | -81.1317 | Canal | 2007-07-27 | [7 empty] | 0.242 | [5 empty] | -1.4188 | X | X
21FLSFWM_AM28323233 | 21FLSFWM | AM28323233 | 27.6608 | -81.1317 | Canal | 2007-08-10 | [7 empty] | 0.094 | [5 empty] | -2.3645 | X | X
21FLSFWM_AM28323233 | 21FLSFWM | AM28323233 | 27.6608 | -81.1317 | Canal | 2007-09-07 | [7 empty] | 0.048 | [5 empty] | -3.0366 | X | X
21FLSFWM_AM28323233 | 21FLSFWM | AM28323233 | 27.6608 | -81.1317 | Canal | 2007-09-21 | [7 empty] | 0.053 | [5 empty] | -2.9375 | X | X
21FLSFWM_AM28323233 | 21FLSFWM | AM28323233 | 27.6608 | -81.1317 | Canal | 2007-10-05 | [7 empty] | 0.065 | [5 empty] | -2.7334 | X | X
21FLSFWM_AM28323233 | 21FLSFWM | AM28323233 | 27.6608 | -81.1317 | Canal | 2007-11-02 | [7 empty] | 0.037 | [5 empty] | -3.2968 | X | X
21FLSFWM_AM28323233 | 21FLSFWM | AM28323233 | 27.6608 | -81.1317 | Canal | 2007-12-14 | [7 empty] | 0.036 | [5 empty] | -3.3242 | X | X
21FLSFWM_AM28323233 | 21FLSFWM | AM28323233 | 27.6608 | -81.1317 | Canal | 2007-05-04 | [7 empty] | 0.06 | [5 empty] | -2.8134 | X | X
21FLSFWM_AM28323233 | 21FLSFWM | AM28323233 | 27.6608 | -81.1317 | Canal | 2007-04-19 | [7 empty] | 0.072 | [5 empty] | -2.6311 | X | X
21FLSFWM_AM28323233 | 21FLSFWM | AM28323233 | 27.6608 | -81.1317 | Canal | 2007-10-19 | [7 empty] | 0.076 | [5 empty] | -2.577 | X | X
21FLSFWM_AM28323233 | 21FLSFWM | AM28323233 | 27.6608 | -81.1317 | Canal | 2006-12-01 | [7 empty] | 0.075 | [5 empty] | -2.5903 | X | X
21FLSFWM_AM28323233 | 21FLSFWM | AM28323233 | 27.6608 | -81.1317 | Canal | 2007-05-18 | [7 empty] | 0.057 | [5 empty] | -2.8647 | X | X
21FLSFWM_AM28323233 | 21FLSFWM | AM28323233 | 27.6608 | -81.1317 | Canal | 2006-09-22 | [7 empty] | 0.142 | [5 empty] | -1.9519 | X | X
21FLSFWM_AM28323233 | 21FLSFWM | AM28323233 | 27.6608 | -81.1317 | Canal | 2006-10-06 | [7 empty] | 0.122 | [5 empty] | -2.1037 | X | X
21FLSFWM_AM28323233 | 21FLSFWM | AM28323233 | 27.6608 | -81.1317 | Canal | 2006-10-19 | [7 empty] | 0.155 | [5 empty] | -1.8643 | X | X
21FLSFWM_AM28323233 | 21FLSFWM | AM28323233 | 27.6608 | -81.1317 | Canal | 2006-11-17 | [7 empty] | 0.081 | [5 empty] | -2.5133 | X | X
21FLSFWM_AM28323233 | 21FLSFWM | AM28323233 | 27.6608 | -81.1317 | Canal | 2006-12-15 | [7 empty] | 0.071 | [5 empty] | -2.6451 | X | X
21FLSFWM_AM28323233 | 21FLSFWM | AM28323233 | 27.6608 | -81.1317 | Canal | 2007-01-12 | [7 empty] | 0.086 | [5 empty] | -2.4534 | X | X
21FLSFWM_AM28323233 | 21FLSFWM | AM28323233 | 27.6608 | -81.1317 | Canal | 2007-01-26 | [7 empty] | 0.074 | [5 empty] | -2.6037 | X | X
21FLSFWM_AM28323233 | 21FLSFWM | AM28323233 | 27.6608 | -81.1317 | Canal | 2007-02-09 | [7 empty] | 0.066 | [5 empty] | -2.7181 | X | X
21FLSFWM_AM28323233 | 21FLSFWM | AM28323233 | 27.6608 | -81.1317 | Canal | 2007-02-23 | [7 empty] | 0.041 | [5 empty] | -3.1942 | X | X
21FLSFWM_AM28323233 | 21FLSFWM | AM28323233 | 27.6608 | -81.1317 | Canal | 2007-03-09 | [7 empty] | 0.052 | [5 empty] | -2.9565 | X | X
21FLSFWM_AM28323233 | 21FLSFWM | AM28323233 | 27.6608 | -81.1317 | Canal | 2007-03-23 | [7 empty] | 0.045 | [5 empty] | -3.1011 | X | X
21FLSFWM_AM28323233 | 21FLSFWM | AM28323233 | 27.6608 | -81.1317 | Canal | 2007-04-06 | [7 empty] | 0.065 | [5 empty] | -2.7334 | X | X
21FLSFWM_AM28323233 | 21FLSFWM | AM28323233 | 27.6608 | -81.1317 | Canal | 2006-09-08 | [7 empty] | 0.277 | [5 empty] | -1.2837 | X | X
21FLSFWM_AM28323233 | 21FLSFWM | AM28323233 | 27.6608 | -81.1317 | Canal | 2006-11-03 | [7 empty] | 0.097 | [5 empty] | -2.333 | X | X
21FLSJWM_ANSE01 | 21FLSJWM | ANSE01 | 27.6989 | -80.6366 | Canal | 1999-10-18 | 2.67 | 3.015 | 0.298 | 0.093 | 6.56 | 308 | 1.52 | 0.597 | 0.501 | 200 | 6.31 | 2.72 | 1.613 | -0.51584 | 0.4781 | -2.3752
21FLSJWM_ANSE01 | 21FLSJWM | ANSE01 | 27.6989 | -80.6366 | Canal | 2001-07-25 | 8.2209 | 8.9106 | 0.298 | 0.0035 |  |  | 1.923 | 0.791 | 0.662 | 200 | 3.2 |  | 1.9265 | -0.23446 | 0.6557 | -5.655
21FLSJWM_ANSE01 | 21FLSJWM | ANSE01 | 27.6989 | -80.6366 | Canal | 1999-06-16 | 14.5515 | 16.2642 | 0.227 | 0.011 | 6.79 | 851 | 1.87 | 0.228 | 0.162 | 200 | 57.4 | 0.31 | 1.881 | -1.4784 | 0.6318 | -4.5099
21FLSJWM_ANSE01 | 21FLSJWM | ANSE01 | 27.6989 | -80.6366 | Canal | 2000-06-22 |  |  | 0.178 | 0.0035 | 7.22 | 1120 | 1.861 | 0.858 | 0.24 | 70 | 5.9 | 0.22 | 1.8645 | -0.15315 | 0.62299 | -5.655
21FLSJWM_ANSE01 | 21FLSJWM | ANSE01 | 27.6989 | -80.6366 | Canal | 1999-08-18 | 12.3888 | 14.3574 | 0.137 | 0.0035 | 6.7 | 685 | 1.79 | 0.096 | 0.04 | 60 | 5.83 | 0.26 | 1.7935 | -2.3434 | 0.58417 | -5.655
21FLSJWM_ANSE01 | 21FLSJWM | ANSE01 | 27.6989 | -80.6366 | Canal | 2000-05-24 |  |  | 0.123 | 0.0035 | 6.87 | 694 | 1.674 | 0.074 | 0.057 | 80 | 2.5 | 0.56 | 1.6775 | -2.6037 | 0.5173 | -5.655
21FLSJWM_ANSE01 | 21FLSJWM | ANSE01 | 27.6989 | -80.6366 | Canal | 1999-05-25 |  |  | 0.173 | 0.0035 | 6.52 | 662 | 2.37 | 0.132 | 0.068 | 80 | 21.7 |  | 2.3735 | -2.025 | 0.86437 | -5.655
21FLSJWM_ANSE01 | 21FLSJWM | ANSE01 | 27.6989 | -80.6366 | Canal | 1997-06-16 |  |  | 0.086 | 0.137 |  | 539 | 1.4 | 0.072 | 0.006 | 60 | 2.7 | 4.18 | 1.537 | -2.6311 | 0.42983 | -1.9878
21FLSJWM_ANSE01 | 21FLSJWM | ANSE01 | 27.6989 | -80.6366 | Canal | 2000-08-22 |  |  | 0.078 | 0.0035 | 6.91 | 676 | 1.53 | 0.068 | 0.02 | 70 | 4 | 0.1 | 1.5335 | -2.6882 | 0.42755 | -5.655
21FLSJWM_ANSE01 | 21FLSJWM | ANSE01 | 27.6989 | -80.6366 | Canal | 1997-10-22 | 9.879 | 12.2744 | 0.035 | 0.0035 | 6.99 | 743 | 0.93 | 0.088 | 0.022 | 60 | 1.4 | 2.16 | 0.9335 | -2.4304 | -0.068814 | -5.655
21FLSJWM_ANSE01 | 21FLSJWM | ANSE01 | 27.6989 | -80.6366 | Canal | 1998-09-24 |  |  | 0.088 |  | 6.59 |  | 2.37 | 1.012 | [5 empty] | 0.011929 | X | X
21FLSJWM_ANSE01 | 21FLSJWM | ANSE01 | 27.6989 | -80.6366 | Canal | 1998-05-05 | 2.8302 | 3.2022 | 0.038 | 0.0035 | 6.81 | 778 | 1.39 | 0.074 | 0.031 | 60 | 2.26 | 0.15 | 1.3935 | -2.6037 | 0.33182 | -5.655
21FLSJWM_ANSE01 | 21FLSJWM | ANSE01 | 27.6989 | -80.6366 | Canal | 1999-11-15 | 10.7387 | 12.0757 | 0.038 | 0.0035 | 6.54 | 486 | 1.4 | 0.073 | 0.026 | 70 | 1.2 | 5.53 | 1.4035 | -2.6173 | 0.33897 | -5.655
21FLSJWM_ANSE01 | 21FLSJWM | ANSE01 | 27.6989 | -80.6366 | Canal | 1998-02-05 |  |  | 0.032 | 0.016 | 6.9 | 650 | 1.21 | 0.083 | 0.028 | 70 | 1.46 | 3.69 | 1.226 | -2.4889 | 0.20376 | -4.1352
21FLSJWM_ANSE01 | 21FLSJWM | ANSE01 | 27.6989 | -80.6366 | Canal | 2000-01-18 |  |  | 0.052 | 0.008 | 7.4 | 518 | 2.22 | 0.147 | 0.033 | 60 | 4.72 | 1.1 | 2.228 | -1.9173 | 0.8011 | -4.8283
21FLSJWM_ANSE01 | 21FLSJWM | ANSE01 | 27.6989 | -80.6366 | Canal | 1999-07-15 |  |  | 0.04 |  | 6.74 | 607 | 1.72 | 0.072 | 0.034 | 60 | 4.16 | 0.02 |  | -2.6311 | X | X
21FLSJWM_ANSE01 | 21FLSJWM | ANSE01 | 27.6989 | -80.6366 | Canal | 2000-03-21 |  |  | 0.033 | 0.0035 | 7.18 | 630 | 1.48 | 0.052 | 0.006 | 50 | 1.18 |  | 1.4835 | -2.9565 | 0.3944 | -5.655
21FLSJWM_ANSE01 | 21FLSJWM | ANSE01 | 27.6989 | -80.6366 | Canal | 1997-05-15 |  |  | 0.025 | 0.005 | 6.36 | 724 | 1.15 | 0.051 | 0.011 | 100 | 1.3 | 2.4 | 1.155 | -2.9759 | 0.1441 | -5.2983
21FLSJWM_ANSE01 | 21FLSJWM | ANSE01 | 27.6989 | -80.6366 | Canal | 1999-04-21 |  |  | 0.039 | 0.0035 | 6.53 | 472 | 1.86 | 0.112 | 0.042 | 60 | 4.15 |  | 1.8635 | -2.1893 | 0.62246 | -5.655
21FLSJWM_ANSE01 | 21FLSJWM | ANSE01 | 27.6989 | -80.6366 | Canal | 1998-11-30 |  |  | 0.033 | 0.0035 | 6.83 | 648 | 1.58 | 0.118 | 0.072 | 70 | 6.87 | 0.67 | 1.5835 | -2.1371 | 0.45964 | -5.655
21FLSJWM_ANSE01 | 21FLSJWM | ANSE01 | 27.6989 | -80.6366 | Canal | 1999-09-08 | 18.7167 | 20.9389 | 0.03 | 0.0035 | 6.65 | 459 | 1.44 | 0.077 | 0.02 | 80 | 2.8 | 0.78 | 1.4435 | -2.5639 | 0.36707 | -5.655
21FLSJWM_ANSE01 | 21FLSJWM | ANSE01 | 27.6989 | -80.6366 | Canal | 2000-04-20 |  |  | 0.028 | 0.0035 | 7.14 | 681 | 1.504 | 0.0615 | 0.006 | 45 | 1.45 | 1.3 | 1.5075 | -2.7887 | 0.41045 | -5.655
21FLSJWM_ANSE01 | 21FLSJWM | ANSE01 | 27.6989 | -80.6366 | Canal | 1997-07-17 | 12.015 | 13.0109 | 0.024 | 0.0035 |  |  | 1.31 | 0.125 | 0.061 | 250 | 3.7 |  | 1.3135 | -2.0794 | 0.2727 | -5.655
21FLSJWM_ANSE01 | 21FLSJWM | ANSE01 | 27.6989 | -80.6366 | Canal | 1998-10-28 |  |  | 0.032 | 0.0035 | 6.7 |  | 1.8 | 0.163 | 0.068 | 70 | 3.87 | 3.44 | 1.8035 | -1.814 | 0.58973 | -5.655
21FLSJWM_ANSE01 | 21FLSJWM | ANSE01 | 27.6989 | -80.6366 | Canal | 2001-01-11 | 31.3565 | 33.8079 | 0.021 | 0.0035 | 6.88 | 1147 | 1.185 | 0.046 | 0.006 | 50 | 1.4 |  | 1.1885 | -3.0791 | 0.17269 | -5.655
21FLSJWM_ANSE01 | 21FLSJWM | ANSE01 | 27.6989 | -80.6366 | Canal | 1998-04-06 | 7.209 | 8.4071 | 0.021 | 0.0035 | 6.7 | 736 | 1.2 | 0.087 | 0.052 | 80 | 0.58 | 2.62 | 1.2035 | -2.4418 | 0.18523 | -5.655
21FLSJWM_ANSE01 | 21FLSJWM | ANSE01 | 27.6989 | -80.6366 | Canal | 2000-07-25 |  |  | 0.026 | 0.011 | 7.09 | 711 | 1.695 | 0.065 | 0.016 | 80 | 3.2 | 0.28 | 1.706 | -2.7334 | 0.53415 | -4.5099
21FLSJWM_ANSE01 | 21FLSJWM | ANSE01 | 27.6989 | -80.6366 | Canal | 2000-10-17 |  |  | 0.019 | 0.0035 |  | 742 | 1.281 | 0.0355 | 0.006 | 80 | 1.555 | 5.13 | 1.2845 | -3.3382 | 0.25037 | -5.655
21FLSJWM_ANSE01 | 21FLSJWM | ANSE01 | 27.6989 | -80.6366 | Canal | 2000-02-23 |  |  | 0.019 | 0.00525 | 6.81 | 623 | 1.3 | 0.0425 | 0.013 | 60 | 1.27 | 2.85 | 1.3053 | -3.1583 | 0.26639 | -5.2495
21FLSJWM_ANSE01 | 21FLSJWM | ANSE01 | 27.6989 | -80.6366 | Canal | 2000-11-07 |  |  | 0.02 | 0.0035 | 6.77 | 831 | 1.376 | 0.032 | 0.006 | 50 | 1.9 | 1.31 | 1.3795 | -3.442 | 0.32172 | -5.655
21FLSJWM_ANSE01 | 21FLSJWM | ANSE01 | 27.6989 | -80.6366 | Canal | 2000-09-14 |  |  | 0.021 | 0.0035 | 6.83 | 849 | 1.509 | 0.08 | 0.006 | 80 | 2.5 | 0.21 | 1.5125 | -2.5257 | 0.41376 | -5.655
21FLSJWM_ANSE01 | 21FLSJWM | ANSE01 | 27.6989 | -80.6366 | Canal | 1998-03-03 |  |  | 0.016 | 0.019 | 6.68 | 717 | 1.24 | 0.068 | 0.029 | 70 | 1.69 | 1.2 | 1.259 | -2.6882 | 0.23032 | -3.9633
21FLSJWM_ANSE01 | 21FLSJWM | ANSE01 | 27.6989 | -80.6366 | Canal | 2001-04-09 | 8.3064 | 8.9809 | 0.024 | 0.0035 | 7.03 | 1233 | 1.88 | 0.057 | 0.017 | 50 | 1.3 | 1.52 | 1.8835 | -2.8647 | 0.63313 | -5.655
21FLSJWM_ANSE01 | 21FLSJWM | ANSE01 | 27.6989 | -80.6366 | Canal | 2001-03-13 | 9.3984 | 10.6205 | 0.021 | 0.011 | 7.26 | 1055 | 1.65 | 0.028 | 0.006 | 50 | 2.4 | 3.37 | 1.661 | -3.5756 | 0.50742 | -4.5099
21FLSJWM_ANSE01 | 21FLSJWM | ANSE01 | 27.6989 | -80.6366 | Canal | 1998-08-06 |  |  | 0.018 | 0.0035 | 7.07 | 495 | 1.865 | 0.098 | 0.006 | 60 | 3.89 | 0.96 | 1.8685 | -2.3228 | 0.62514 | -5.655
21FLSJWM_ANSE01 | 21FLSJWM | ANSE01 | 27.6989 | -80.6366 | Canal | 2001-02-05 | 15.3338 | 17.9938 | 0.017 | 0.011 | 6.91 | 946 | 1.77 | 0.05 | 0.006 | 50 | 1.6 | 2.01 | 1.781 | -2.9957 | 0.57718 | -4.5099
21FLSJWM_ANSE01 | 21FLSJWM | ANSE01 | 27.6989 | -80.6366 | Canal | 1997-11-18 | 6.0876 | 6.7504 | 0.011 | 0.009 | 6.91 | 576 | 1.23 | 0.216 | 0.188 | 150 | 0.6 | 1.3 | 1.239 | -1.5325 | 0.2143 | -4.7105
21FLSJWM_ANSE01 | 21FLSJWM | ANSE01 | 27.6989 | -80.6366 | Canal | 1997-12-30 |  |  | 0.009 |  | 6.79 | 670 | 1.11 | 0.051 |  |  |  | 1.78 |  | -2.9759 | X | X
21FLSJWM_ANSE01 | 21FLSJWM | ANSE01 | 27.6989 | -80.6366 | Canal | 2001-05-08 | 12.5196 | 14.344 | 0.019 |  | 7 | 1090 | 2.43 | 0.037 |  | 60 | 1.92 | 0.89 |  | -3.2968 | X | X
21FLSJWM_ANSE01 | 21FLSJWM | ANSE01 | 27.6989 | -80.6366 | Canal | 2001-10-11 | 9.4705 | 10.8308 | 0.011 | 0.007 | 6.91 | 605 | 1.452 |  | 0.006 | 80 | 1.45 | 1.05 | 1.459 | X | 0.37775 | -4.9618
21FLSJWM_ANSE01 | 21FLSJWM | ANSE01 | 27.6989 | -80.6366 | Canal | 1999-01-19 |  |  | 0.014 | 0.0035 | 6.7 | 619 | 1.9 | 0.081 | 0.006 | 60 | 2.45 | 3.9 | 1.9035 | -2.5133 | 0.64369 | -5.655
21FLSJWM_ANSE01 | 21FLSJWM | ANSE01 | 27.6989 | -80.6366 | Canal | 1999-03-22 |  |  | 0.0225 | 0.0035 | 6.89 | 618 | 3.435 | 0.1955 | 0.006 |  |  | 0.17 | 3.4385 | -1.6322 | 1.235 | -5.655
21FLSJWM_ANSE01 | 21FLSJWM | ANSE01 | 27.6989 | -80.6366 | Canal | 1997-09-18 |  |  | 0.008 | 0.0035 | 6.94 | 663 | 1.23 | 0.098 | 0.018 | 70 | 2.2 | 1.81 | 1.2335 | -2.3228 | 0.20986 | -5.655
21FLSJWM_ANSE01 | 21FLSJWM | ANSE01 | 27.6989 | -80.6366 | Canal | 1998-07-08 |  |  | 0.01 | 0.0035 | 6.88 | 465 | 1.85 | 0.099 | 0.016 | 60 | 5.02 | 0.41 | 1.8535 | -2.3126 | 0.61708 | -5.655
21FLSJWM_ANSE01 | 21FLSJWM | ANSE01 | 27.6989 | -80.6366 | Canal | 1998-06-04 | 10.3596 | 12.1096 | 0.007 | 0.0035 | 6.91 | 408 | 1.32 | 0.114 | 0.062 | 60 | 2.66 | 0.47 | 1.3235 | -2.1716 | 0.28028 | -5.655
21FLSJWM_ANSE01 | 21FLSJWM | ANSE01 | 27.6989 | -80.6366 | Canal | 1999-02-17 |  |  | 0.009 | 0.0035 |  | 588 | 1.78 | 0.092 | 0.006 | 60 | 6.73 | 3.69 | 1.7835 | -2.386 | 0.57858 | -5.655
21FLSJWM_ANSE01 | 21FLSJWM | ANSE01 | 27.6989 | -80.6366 | Canal | 1997-08-18 |  |  | 0.0025 | 0.0035 | 6.67 | 433 | 1.19 | 0.286 | 0.201 | 150 | 2.1 | 0.73 | 1.1935 | -1.2518 | 0.17689 | -5.655
21FLSJWM_ANSE01 | 21FLSJWM | ANSE01 | 27.6989 | -80.6366 | Canal | 2001-06-05 |  |  |  |  | 7 | 1191 |  | 0.216 |  |  |  | 0.27 |  | -1.5325 | X | X
21FLSJWM_ANSE01 | 21FLSJWM | ANSE01 | 27.6989 | -80.6366 | Canal | 2000-12-21 |  |  |  |  | 6.82 | 874 |  | 0.025 |  |  |  | 1.04 |  | -3.6889 | X | X
21FLSJWM_ANSE01 | 21FLSJWM | ANSE01 | 27.6989 | -80.6366 | Canal | 2001-08-15 | 4.0504 | 5.381 |  | 0.019 | 6.32 | 450 |  |  | 0.292 | 200 | 2.39 | 0.14 |  | X | X | -3.9633
21FLSFWM_AR05353012 | 21FLSFWM | AR05353012 | 27.47 | -81.3413 | Canal | 2007-04-13 | [7 empty] | 3.498 | [5 empty] | 1.2522 | X | X
21FLSFWM_AR05353012 | 21FLSFWM | AR05353012 | 27.47 | -81.3413 | Canal | 2007-06-08 | [7 empty] | 2.241 | [5 empty] | 0.80692 | X | X
21FLSFWM_AR05353012 | 21FLSFWM | AR05353012 | 27.47 | -81.3413 | Canal | 2007-10-26 | [7 empty] | 2.358 | [5 empty] | 0.85781 | X | X
21FLSFWM_AR05353012 | 21FLSFWM | AR05353012 | 27.47 | -81.3413 | Canal | 2007-10-12 | [7 empty] | 2.355 | [5 empty] | 0.85654 | X | X
21FLSFWM_AR05353012 | 21FLSFWM | AR05353012 | 27.47 | -81.3413 | Canal | 2007-09-28 | [7 empty] | 2.224 | [5 empty] | 0.79931 | X | X
21FLSFWM_AR05353012 | 21FLSFWM | AR05353012 | 27.47 | -81.3413 | Canal | 2007-08-03 | [7 empty] | 2.958 | [5 empty] | 1.0845 | X | X
21FLSFWM_AR05353012 | 21FLSFWM | AR05353012 | 27.47 | -81.3413 | Canal | 2007-07-19 | [7 empty] | 4.076 | [5 empty] | 1.4051 | X | X
21FLSFWM_AR05353012 | 21FLSFWM | AR05353012 | 27.47 | -81.3413 | Canal | 2007-03-29 | [7 empty] | 3.848 | [5 empty] | 1.3476 | X | X
21FLSFWM_AR05353012 | 21FLSFWM | AR05353012 | 27.47 | -81.3413 | Canal | 2007-02-15 | [7 empty] | 1.541 | [5 empty] | 0.43243 | X | X
21FLSFWM_AR05353012 | 21FLSFWM | AR05353012 | 27.47 | -81.3413 | Canal | 2007-02-02 | [7 empty] | 1.751 | [5 empty] | 0.56019 | X | X
21FLSFWM_AR05353012 | 21FLSFWM | AR05353012 | 27.47 | -81.3413 | Canal | 2007-01-05 | [7 empty] | 2.365 | [5 empty] | 0.86078 | X | X
21FLSFWM_AR05353012 | 21FLSFWM | AR05353012 | 27.47 | -81.3413 | Canal | 2006-09-15 | [7 empty] | 2.4 | [5 empty] | 0.87547 | X | X
21FLSFWM_AR05353012 | 21FLSFWM | AR05353012 | 27.47 | -81.3413 | Canal | 2006-09-01 | [7 empty] | 1.96 | [5 empty] | 0.67294 | X | X
21FLSFWM_AR05353012 | 21FLSFWM | AR05353012 | 27.47 | -81.3413 | Canal | 2007-07-06 | [7 empty] | 3.689 | [5 empty] | 1.3054 | X | X
21FLSFWM_AR06333013 | 21FLSFWM | AR06333013 | 27.6391 | -81.3638 | Canal | 2007-10-26 | [7 empty] | 0.079 | [5 empty] | -2.5383 | X | X
21FLSFWM_AR06333013 | 21FLSFWM | AR06333013 | 27.6391 | -81.3638 | Canal | 2007-05-25 | [7 empty] | 0.505 | [5 empty] | -0.6832 | X | X
21FLSFWM_AR06333013 | 21FLSFWM | AR06333013 | 27.6391 | -81.3638 | Canal | 2007-06-08 | [7 empty] | 0.895 | [5 empty] | -0.11093 | X | X
21FLSFWM_AR06333013 | 21FLSFWM | AR06333013 | 27.6391 | -81.3638 | Canal | 2007-06-25 | [7 empty] | 1.064 | [5 empty] | 0.062035 | X | X
21FLSFWM_AR06333013 | 21FLSFWM | AR06333013 | 27.6391 | -81.3638 | Canal | 2007-07-06 | [7 empty] | 0.479 | [5 empty] | -0.73605 | X | X
21FLSFWM_AR06333013 | 21FLSFWM | AR06333013 | 27.6391 | -81.3638 | Canal | 2007-07-19 | [7 empty] | 0.206 | [5 empty] | -1.5799 | X | X
21FLSFWM_AR06333013 | 21FLSFWM | AR06333013 | 27.6391 | -81.3638 | Canal | 2007-08-03 | [7 empty] | 0.122 | [5 empty] | -2.1037 | X | X
21FLSFWM_AR06333013 | 21FLSFWM | AR06333013 | 27.6391 | -81.3638 | Canal | 2007-08-17 | [7 empty] | 0.101 | [5 empty] | -2.2926 | X | X
21FLSFWM_AR06333013 | 21FLSFWM | AR06333013 | 27.6391 | -81.3638 | Canal | 2007-08-31 | [7 empty] | 0.082 | [5 empty] | -2.501 | X | X
21FLSFWM_AR06333013 | 21FLSFWM | AR06333013 | 27.6391 | -81.3638 | Canal | 2007-09-14 | [7 empty] | 0.08 | [5 empty] | -2.5257 | X | X
21FLSFWM_AR06333013 | 21FLSFWM | AR06333013 | 27.6391 | -81.3638 | Canal | 2007-10-12 | [7 empty] | 0.085 | [5 empty] | -2.4651 | X | X
21FLSFWM_AR06333013 | 21FLSFWM | AR06333013 | 27.6391 | -81.3638 | Canal | 2006-09-01 | [7 empty] | 0.159 | [5 empty] | -1.8389 | X | X
21FLSFWM_AR06333013 | 21FLSFWM | AR06333013 | 27.6391 | -81.3638 | Canal | 2007-05-11 | [7 empty] | 0.224 | [5 empty] | -1.4961 | X | X
21FLSFWM_AR06333013 | 21FLSFWM | AR06333013 | 27.6391 | -81.3638 | Canal | 2007-11-09 | [7 empty] | 0.053 | [5 empty] | -2.9375 | X | X
21FLSFWM_AR06333013 | 21FLSFWM | AR06333013 | 27.6391 | -81.3638 | Canal | 2007-11-26 | [7 empty] | 0.072 | [5 empty] | -2.6311 | X | X
21FLSFWM_AR06333013 | 21FLSFWM | AR06333013 | 27.6391 | -81.3638 | Canal | 2007-09-28 | [7 empty] | 0.09 | [5 empty] | -2.4079 | X | X
21FLSFWM_AR06333013 | 21FLSFWM | AR06333013 | 27.6391 | -81.3638 | Canal | 2006-11-10 | [7 empty] | 0.07 | [5 empty] | -2.6593 | X | X
21FLSFWM_AR06333013 | 21FLSFWM | AR06333013 | 27.6391 | -81.3638 | Canal | 2007-04-27 | [7 empty] | 0.137 | [5 empty] | -1.9878 | X | X
21FLSFWM_AR06333013 | 21FLSFWM | AR06333013 | 27.6391 | -81.3638 | Canal | 2006-09-28 | [7 empty] | 0.063 | [5 empty] | -2.7646 | X | X
21FLSFWM_AR06333013 | 21FLSFWM | AR06333013 | 27.6391 | -81.3638 | Canal | 2006-09-15 | [7 empty] | 0.081 | [5 empty] | -2.5133 | X | X
21FLSFWM_AR06333013 | 21FLSFWM | AR06333013 | 27.6391 | -81.3638 | Canal | 2006-10-26 | [7 empty] | 0.061 | [5 empty] | -2.7969 | X | X
21FLSFWM_AR06333013 | 21FLSFWM | AR06333013 | 27.6391 | -81.3638 | Canal | 2006-12-08 | [7 empty] | 0.079 | [5 empty] | -2.5383 | X | X
21FLSFWM_AR06333013 | 21FLSFWM | AR06333013 | 27.6391 | -81.3638 | Canal | 2007-01-05 | [7 empty] | 0.076 | [5 empty] | -2.577 | X | X
21FLSFWM_AR06333013 | 21FLSFWM | AR06333013 | 27.6391 | -81.3638 | Canal | 2007-01-19 | [7 empty] | 0.079 | [5 empty] | -2.5383 | X | X
21FLSFWM_AR06333013 | 21FLSFWM | AR06333013 | 27.6391 | -81.3638 | Canal | 2007-02-02 | [7 empty] | 0.077 | [5 empty] | -2.5639 | X | X
21FLSFWM_AR06333013 | 21FLSFWM | AR06333013 | 27.6391 | -81.3638 | Canal | 2007-02-15 | [7 empty] | 0.078 | [5 empty] | -2.551 | X | X
21FLSFWM_AR06333013 | 21FLSFWM | AR06333013 | 27.6391 | -81.3638 | Canal | 2007-03-02 | [7 empty] | 0.078 | [5 empty] | -2.551 | X | X
21FLSFWM_AR06333013 | 21FLSFWM | AR06333013 | 27.6391 | -81.3638 | Canal | 2007-03-16 | [7 empty] | 0.092 | [5 empty] | -2.386 | X | X
21FLSFWM_AR06333013 | 21FLSFWM | AR06333013 | 27.6391 | -81.3638 | Canal | 2007-03-29 | [7 empty] | 0.086 | [5 empty] | -2.4534 | X | X
21FLSFWM_AR06333013 | 21FLSFWM | AR06333013 | 27.6391 | -81.3638 | Canal | 2007-04-13 | [7 empty] | 0.095 | [5 empty] | -2.3539 | X | X
21FLSFWM_AR06333013 | 21FLSFWM | AR06333013 | 27.6391 | -81.3638 | Canal | 2006-10-13 | [7 empty] | 0.068 | [5 empty] | -2.6882 | X | X
21FLSFWM_AR18343012 | 21FLSFWM | AR18343012 | 27.5268 | -81.3593 | Canal | 2007-12-21 | [7 empty] | 0.056 | [5 empty] | -2.8824 | X | X
21FLSFWM_AR18343012 | 21FLSFWM | AR18343012 | 27.5268 | -81.3593 | Canal | 2007-08-03 | [7 empty] | 0.102 | [5 empty] | -2.2828 | X | X
21FLSFWM_AR18343012 | 21FLSFWM | AR18343012 | 27.5268 | -81.3593 | Canal | 2007-05-11 | [7 empty] | 0.076 | [5 empty] | -2.577 | X | X
21FLSFWM_AR18343012 | 21FLSFWM | AR18343012 | 27.5268 | -81.3593 | Canal | 2007-06-08 | [7 empty] | 0.072 | [5 empty] | -2.6311 | X | X
21FLSFWM_AR18343012 | 21FLSFWM | AR18343012 | 27.5268 | -81.3593 | Canal | 2007-06-25 | [7 empty] | 0.071 | [5 empty] | -2.6451 | X | X
21FLSFWM_AR18343012 | 21FLSFWM | AR18343012 | 27.5268 | -81.3593 | Canal | 2007-07-06 | [7 empty] | 0.145 | [5 empty] | -1.931 | X | X
21FLSFWM_AR18343012 | 21FLSFWM | AR18343012 | 27.5268 | -81.3593 | Canal | 2007-07-19 | [7 empty] | 0.363 | [5 empty] | -1.0134 | X | X
21FLSFWM_AR18343012 | 21FLSFWM | AR18343012 | 27.5268 | -81.3593 | Canal | 2007-08-17 | [7 empty] | 0.099 | [5 empty] | -2.3126 | X | X
21FLSFWM_AR18343012 | 21FLSFWM | AR18343012 | 27.5268 | -81.3593 | Canal | 2007-08-31 | [7 empty] | 0.125 | [5 empty] | -2.0794 | X | X
21FLSFWM_AR18343012 | 21FLSFWM | AR18343012 | 27.5268 | -81.3593 | Canal | 2007-09-14 | [7 empty] | 0.138 | [5 empty] | -1.9805 | X | X
21FLSFWM_AR18343012 | 21FLSFWM | AR18343012 | 27.5268 | -81.3593 | Canal | 2007-09-28 | [7 empty] | 0.138 | [5 empty] | -1.9805 | X | X
21FLSFWM_AR18343012 | 21FLSFWM | AR18343012 | 27.5268 | -81.3593 | Canal | 2007-10-12 | [7 empty] | 0.16 | [5 empty] | -1.8326 | X | X
21FLSFWM_AR18343012 | 21FLSFWM | AR18343012 | 27.5268 | -81.3593 | Canal | 2007-10-26 | [7 empty] | 0.085 | [5 empty] | -2.4651 | X | X
21FLSFWM_AR18343012 | 21FLSFWM | AR18343012 | 27.5268 | -81.3593 | Canal | 2007-11-26 | [7 empty] | 0.066 | [5 empty] | -2.7181 | X | X
21FLSFWM_AR18343012 | 21FLSFWM | AR18343012 | 27.5268 | -81.3593 | Canal | 2007-04-27 | [7 empty] | 0.077 | [5 empty] | -2.5639 | X | X
21FLSFWM_AR18343012 | 21FLSFWM | AR18343012 | 27.5268 | -81.3593 | Canal | 2007-11-09 | [7 empty] | 0.061 | [5 empty] | -2.7969 | X | X
21FLSFWM_AR18343012 | 21FLSFWM | AR18343012 | 27.5268 | -81.3593 | Canal | 2006-10-26 | [7 empty] | 0.091 | [5 empty] | -2.3969 | X | X
21FLSFWM_AR18343012 | 21FLSFWM | AR18343012 | 27.5268 | -81.3593 | Canal | 2007-05-25 | [7 empty] | 0.079 | [5 empty] | -2.5383 | X | X
21FLSFWM_AR18343012 | 21FLSFWM | AR18343012 | 27.5268 | -81.3593 | Canal | 2007-04-13 | [7 empty] | 0.083 | [5 empty] | -2.4889 | X | X
21FLSFWM_AR18343012 | 21FLSFWM | AR18343012 | 27.5268 | -81.3593 | Canal | 2006-09-15 | [7 empty] | 0.185 | [5 empty] | -1.6874 | X | X
21FLSFWM_AR18343012 | 21FLSFWM | AR18343012 | 27.5268 | -81.3593 | Canal | 2006-10-13 | [7 empty] | 0.08 | [5 empty] | -2.5257 | X | X
21FLSFWM_AR18343012 | 21FLSFWM | AR18343012 | 27.5268 | -81.3593 | Canal | 2006-09-01 | [7 empty] | 0.196 | [5 empty] | -1.6296 | X | X
21FLSFWM_AR18343012 | 21FLSFWM | AR18343012 | 27.5268 | -81.3593 | Canal | 2006-11-10 | [7 empty] | 0.079 | [5 empty] | -2.5383 | X | X
21FLSFWM_AR18343012 | 21FLSFWM | AR18343012 | 27.5268 | -81.3593 | Canal | 2006-12-08 | [7 empty] | 0.069 | [5 empty] | -2.6736 | X | X
21FLSFWM_AR18343012 | 21FLSFWM | AR18343012 | 27.5268 | -81.3593 | Canal | 2007-01-05 | [7 empty] | 0.079 | [5 empty] | -2.5383 | X | X
21FLSFWM_AR18343012 | 21FLSFWM | AR18343012 | 27.5268 | -81.3593 | Canal | 2007-01-19 | [7 empty] | 0.071 | [5 empty] | -2.6451 | X | X
21FLSFWM_AR18343012 | 21FLSFWM | AR18343012 | 27.5268 | -81.3593 | Canal | 2007-02-02 | [7 empty] | 0.065 | [5 empty] | -2.7334 | X | X
21FLSFWM_AR18343012 | 21FLSFWM | AR18343012 | 27.5268 | -81.3593 | Canal | 2007-02-15 | [7 empty] | 0.082 | [5 empty] | -2.501 | X | X
21FLSFWM_AR18343012 | 21FLSFWM | AR18343012 | 27.5268 | -81.3593 | Canal | 2007-03-02 | [7 empty] | 0.098 | [5 empty] | -2.3228 | X | X
21FLSFWM_AR18343012 | 21FLSFWM | AR18343012 | 27.5268 | -81.3593 | Canal | 2007-03-16 | [7 empty] | 0.078 | [5 empty] | -2.551 | X | X
21FLSFWM_AR18343012 | 21FLSFWM | AR18343012 | 27.5268 | -81.3593 | Canal | 2007-03-29 | [7 empty] | 0.074 | [5 empty] | -2.6037 | X | X
21FLSFWM_AR18343012 | 21FLSFWM | AR18343012 | 27.5268 | -81.3593 | Canal | 2006-09-28 | [7 empty] | 0.119 | [5 empty] | -2.1286 | X | X
21FLSFWM_AR21343013 | 21FLSFWM | AR21343013 | 27.5035 | -81.3352 | Canal | 2007-08-31 | [7 empty] | 0.563 | [5 empty] | -0.57448 | X | X
21FLSFWM_AR21343013 | 21FLSFWM | AR21343013 | 27.5035 | -81.3352 | Canal | 2007-06-08 | [7 empty] | 0.241 | [5 empty] | -1.423 | X | X
21FLSFWM_AR21343013 | 21FLSFWM | AR21343013 | 27.5035 | -81.3352 | Canal | 2007-06-25 | [7 empty] | 0.231 | [5 empty] | -1.4653 | X | X
21FLSFWM_AR21343013 | 21FLSFWM | AR21343013 | 27.5035 | -81.3352 | Canal | 2007-07-06 | [7 empty] | 0.405 | [5 empty] | -0.90387 | X | X
21FLSFWM_AR21343013 | 21FLSFWM | AR21343013 | 27.5035 | -81.3352 | Canal | 2007-07-19 | [7 empty] | 0.403 | [5 empty] | -0.90882 | X | X
21FLSFWM_AR21343013 | 21FLSFWM | AR21343013 | 27.5035 | -81.3352 | Canal | 2007-08-03 | [7 empty] | 0.242 | [5 empty] | -1.4188 | X | X
21FLSFWM_AR21343013 | 21FLSFWM | AR21343013 | 27.5035 | -81.3352 | Canal | 2007-08-17 | [7 empty] | 0.238 | [5 empty] | -1.4355 | X | X
21FLSFWM_AR21343013 | 21FLSFWM | AR21343013 | 27.5035 | -81.3352 | Canal | 2007-09-14 | [7 empty] | 0.393 | [5 empty] | -0.93395 | X | X
21FLSFWM_AR21343013 | 21FLSFWM | AR21343013 | 27.5035 | -81.3352 | Canal | 2007-09-28 | [7 empty] | 0.183 | [5 empty] | -1.6983 | X | X
21FLSFWM_AR21343013 | 21FLSFWM | AR21343013 | 27.5035 | -81.3352 | Canal | 2007-10-11 | [7 empty] | 0.162 | [5 empty] | -1.8202 | X | X
21FLSFWM_AR21343013 | 21FLSFWM | AR21343013 | 27.5035 | -81.3352 | Canal | 2007-10-26 | [7 empty] | 0.071 | [5 empty] | -2.6451 | X | X
21FLSFWM_AR21343013 | 21FLSFWM | AR21343013 | 27.5035 | -81.3352 | Canal | 2007-11-09 | [7 empty] | 0.121 | [5 empty] | -2.112 | X | X
21FLSFWM_AR21343013 | 21FLSFWM | AR21343013 | 27.5035 | -81.3352 | Canal | 2007-11-26 | [7 empty] | 0.119 | [5 empty] | -2.1286 | X | X
21FLSFWM_AR21343013 | 21FLSFWM | AR21343013 | 27.5035 | -81.3352 | Canal | 2007-05-25 | [7 empty] | 0.216 | [5 empty] | -1.5325 | X | X
21FLSFWM_AR21343013 | 21FLSFWM | AR21343013 | 27.5035 | -81.3352 | Canal | 2007-03-02 | [7 empty] | 0.066 | [5 empty] | -2.7181 | X | X
21FLSFWM_AR21343013 | 21FLSFWM | AR21343013 | 27.5035 | -81.3352 | Canal | 2007-01-05 | [7 empty] | 0.155 | [5 empty] | -1.8643 | X | X
21FLSFWM_AR21343013 | 21FLSFWM | AR21343013 | 27.5035 | -81.3352 | Canal | 2007-03-29 | [7 empty] | 0.209 | [5 empty] | -1.5654 | X | X
21FLSFWM_AR21343013 | 21FLSFWM | AR21343013 | 27.5035 | -81.3352 | Canal | 2006-09-28 | [7 empty] | 0.036 | [5 empty] | -3.3242 | X | X
21FLSFWM_AR21343013 | 21FLSFWM | AR21343013 | 27.5035 | -81.3352 | Canal | 2006-10-13 | [7 empty] | 0.043 | [5 empty] | -3.1466 | X | X
21FLSFWM_AR21343013 | 21FLSFWM | AR21343013 | 27.5035 | -81.3352 | Canal | 2006-10-26 | [7 empty] | 0.079 | [5 empty] | -2.5383 | X | X
21FLSFWM_AR21343013 | 21FLSFWM | AR21343013 | 27.5035 | -81.3352 | Canal | 2006-12-08 | [7 empty] | 0.069 | [5 empty] | -2.6736 | X | X
21FLSFWM_AR21343013 | 21FLSFWM | AR21343013 | 27.5035 | -81.3352 | Canal | 2006-09-15 | [7 empty] | 0.197 | [5 empty] | -1.6246 | X | X
21FLSFWM_AR21343013 | 21FLSFWM | AR21343013 | 27.5035 | -81.3352 | Canal | 2007-01-19 | [7 empty] | 0.117 | [5 empty] | -2.1456 | X | X
21FLSFWM_AR21343013 | 21FLSFWM | AR21343013 | 27.5035 | -81.3352 | Canal | 2007-02-02 | [7 empty] | 0.1 | [5 empty] | -2.3026 | X | X
21FLSFWM_AR21343013 | 21FLSFWM | AR21343013 | 27.5035 | -81.3352 | Canal | 2007-02-15 | [7 empty] | 0.076 | [5 empty] | -2.577 | X | X
21FLSFWM_AR21343013 | 21FLSFWM | AR21343013 | 27.5035 | -81.3352 | Canal | 2007-04-27 | [7 empty] | 0.124 | [5 empty] | -2.0875 | X | X
21FLSFWM_AR21343013 | 21FLSFWM | AR21343013 | 27.5035 | -81.3352 | Canal | 2007-03-16 | [7 empty] | 0.15 | [5 empty] | -1.8971 | X | X
21FLSFWM_AR21343013 | 21FLSFWM | AR21343013 | 27.5035 | -81.3352 | Canal | 2006-09-01 | [7 empty] | 0.551 | [5 empty] | -0.59602 | X | X
21FLSFWM_AR21343013 | 21FLSFWM | AR21343013 | 27.5035 | -81.3352 | Canal | 2007-04-13 | [7 empty] | 0.207 | [5 empty] | -1.575 | X | X
21FLSFWM_AR21343013 | 21FLSFWM | AR21343013 | 27.5035 | -81.3352 | Canal | 2006-11-10 | [7 empty] | 0.104 | [5 empty] | -2.2634 | X | X
21FLSFWM_AR23332914 | 21FLSFWM | AR23332914 | 27.5906 | -81.3852 | Canal | 2007-09-28 | [7 empty] | 0.378 | [5 empty] | -0.97286 | X | X
21FLSFWM_AR23332914 | 21FLSFWM | AR23332914 | 27.5906 | -81.3852 | Canal | 2007-10-26 | [7 empty] | 0.569 | [5 empty] | -0.56387 | X | X
21FLSFWM_AR23332914 | 21FLSFWM | AR23332914 | 27.5906 | -81.3852 | Canal | 2007-10-12 | [7 empty] | 0.542 | [5 empty] | -0.61249 | X | X
21FLSFWM_AR23332914 | 21FLSFWM | AR23332914 | 27.5906 | -81.3852 | Canal | 2007-07-06 | [7 empty] | 0.303 | [5 empty] | -1.194 | X | X
21FLSFWM_AR23332914 | 21FLSFWM | AR23332914 | 27.5906 | -81.3852 | Canal | 2006-09-28 | [7 empty] | 0.705 | [5 empty] | -0.34956 | X | X
21FLSFWM_AR23332914 | 21FLSFWM | AR23332914 | 27.5906 | -81.3852 | Canal | 2006-09-01 | [7 empty] | 0.262 | [5 empty] | -1.3394 | X | X
21FLSFWM_AR23332914 | 21FLSFWM | AR23332914 | 27.5906 | -81.3852 | Canal | 2006-09-15 | [7 empty] | 0.653 | [5 empty] | -0.42618 | X | X
21FLPNS_AR7R | 21FLPNS | AR7R | 30.6329 | -84.9053 | River/Stream | 2007-06-13 | 1 |  | 0.068 | 0.4 | 7.64 |  | 0.4 | 0.03 | 0.012 | 20 |  | 5.98 | 0.8 | -3.5066 | -0.22314 | -0.91629
21FLPNS_AR7R | 21FLPNS | AR7R | 30.6329 | -84.9053 | River/Stream | 2007-08-30 | 1.9 |  | 0.067 | 0.17 | 7.35 |  | 0.4 | 0.038 | 0.012 | 15 |  | 4.34 | 0.57 | -3.2702 | -0.56212 | -1.772
21FLPNS_AR7R | 21FLPNS | AR7R | 30.6329 | -84.9053 | River/Stream | 2007-02-08 | 0.4525 |  | 0.0435 | 0.625 |  |  | 0.26 | 0.0315 | 0.0125 | 55 |  | 12.16 | 0.885 | -3.4578 | -0.12217 | -0.47
21FLPNS_AR7R | 21FLPNS | AR7R | 30.6329 | -84.9053 | River/Stream | 2007-11-07 | 1.2 |  | 0.047 | 0.35 | 7.975 |  | 0.37 | 0.01 | 0.011 | 15 |  | 8.51 | 0.72 | -4.6052 | -0.3285 | -1.0498
21FLSJWM_ARL3 | 21FLSJWM | ARL3 | #REF! | #REF! | Channelized stream | 2007-09-16 |  |  | 0.5295 | 0.9233 |  |  | 0.60312 | 0.11664 | 0.0449 | 30 |  |  | 1.5264 | -2.1487 | 0.42293 | -0.079801
21FLSJWM_ARL3 | 21FLSJWM | ARL3 | #REF! | #REF! | Channelized stream | 2007-09-22 |  |  | 0.1348 |  |  |  | 0.51687 | 0.0785 |  | 30 |  |  |  | -2.5447 | X | X
21FLSJWM_ARL3 | 21FLSJWM | ARL3 | #REF! | #REF! | Channelized stream | 2005-04-13 |  |  | 0.07955 |  |  |  | 0.39722 | 0.06868 | [5 empty] | -2.6783 | X | X
21FLSJWM_ARL3 | 21FLSJWM | ARL3 | #REF! | #REF! | Channelized stream | 2005-08-09 |  |  | 0.05769 |  |  |  | 0.39248 | 0.06556 | [5 empty] | -2.7248 | X | X
21FLSJWM_ARL3 | 21FLSJWM | ARL3 | #REF! | #REF! | Channelized stream | 2008-01-17 |  |  | 0.0496 | 0.7613 | 7.6 |  | 0.3983 | 0.0498 | 0.0152 | 20 |  | 4.25 | 1.1596 | -2.9997 | 0.14808 | -0.27273
21FLSJWM_ARL3 | 21FLSJWM | ARL3 | #REF! | #REF! | Channelized stream | 2007-08-02 |  |  | 0.0575 | 0.9189 | 8.82 |  | 0.48686 | 0.07102 | 0.0402 | 50 |  |  | 1.4058 | -2.6448 | 0.34058 | -0.084578
21FLSJWM_ARL3 | 21FLSJWM | ARL3 | #REF! | #REF! | Channelized stream | 2008-09-24 |  |  | 0.0525 | 1.8576 | 7.03 |  | 0.4478 | 0.065 | 0.0261 | 20 |  | 7.03 | 2.3054 | -2.7334 | 0.83525 | 0.61929
21FLSJWM_ARL3 | 21FLSJWM | ARL3 | #REF! | #REF! | Channelized stream | 2008-06-23 |  |  | 0.0407 | 1.0889 | 7.3 |  | 0.3675 | 0.0663 | 0.0346 | 10 |  | 4.98 | 1.4564 | -2.7136 | 0.37597 | 0.085168
21FLSJWM_ARL3 | 21FLSJWM | ARL3 | #REF! | #REF! | Channelized stream | 2008-02-22 |  |  | 0.0489 | 0.9901 | 7.65 |  | 0.4763 | 0.073 | 0.0163 | 30 |  | 4.77 | 1.4664 | -2.6173 | 0.38281 | -0.0099493
21FLSJWM_ARL3 | 21FLSJWM | ARL3 | #REF! | #REF! | Channelized stream | 2008-08-07 |  |  | 0.0368 | 0.9817 | 7.3 |  | 0.4609 | 0.0853 | 0.03 | 30 |  | 4.72 | 1.4426 | -2.4616 | 0.36645 | -0.01847
21FLSJWM_ARL3 | 21FLSJWM | ARL3 | #REF! | #REF! | Channelized stream | 2008-07-17 |  |  | 0.08905 | 0.5339 | 7.4 |  | 1.1948 | 0.22845 | 0.0382 | 30 |  | 3.98 | 1.7288 | -1.4764 | 0.5474 | -0.62755
21FLSJWM_ARL3 | 21FLSJWM | ARL3 | #REF! | #REF! | Channelized stream | 2005-05-16 |  |  | 0.04973 |  |  |  | 0.76699 | 0.09232 | [5 empty] | -2.3825 | X | X
21FLSJWM_ARL3 | 21FLSJWM | ARL3 | #REF! | #REF! | Channelized stream | 2007-12-16 |  |  | 0.0492 |  | 7.55 |  | 0.7644 | 0.1836 |  | 30 |  | 3.78 |  | -1.695 | X | X
21FLSJWM_ARL3 | 21FLSJWM | ARL3 | #REF! | #REF! | Channelized stream | 2007-10-03 |  |  | 0.0757 | 0.9128 | 7.34 |  |  |  | 0.0376 | 60 |  | 4.86 |  | X | X | -0.091238
21FLSJWM_ARL3 | 21FLSJWM | ARL3 | #REF! | #REF! | Channelized stream | 2007-10-01 |  |  | 0.0628 | 0.5886 | 7.04 |  |  |  | 0.0403 | 30 |  |  |  | X | X | -0.53001
21FLSJWM_ARL3 | 21FLSJWM | ARL3 | #REF! | #REF! | Channelized stream | 2005-09-27 | [6 empty] | 0.3667 | 0.03839 | [5 empty] | -3.26 | X | X
21FLSJWM_ATES | 21FLSJWM | ATES | 29.9108 | -81.8767 | River/Stream | 2008-06-25 |  |  | 0.5156 | 0.062 | 6.52 |  | 1.4996 | 0.0986 | 0.006 | 400 |  | 1.43 | 1.5616 | -2.3167 | 0.44571 | -2.7806
21FLSJWM_ATES | 21FLSJWM | ATES | 29.9108 | -81.8767 | River/Stream | 2008-08-07 |  |  | 0.0164 | 0.0271 | 6.11 |  | 0.7622 | 0.0391 | 0.006 | 300 |  | 2.65 | 0.7893 | -3.2416 | -0.23661 | -3.6082
21FLSJWM_ATES | 21FLSJWM | ATES | 29.9108 | -81.8767 | River/Stream | 2008-09-24 |  |  | 0.005 | 0.0695 | 6.23 |  | 0.6189 | 0.036 | 0.006 | 200 |  | 4.87 | 0.6884 | -3.3242 | -0.37339 | -2.6664
21FLSJWM_ATES | 21FLSJWM | ATES | 29.9108 | -81.8767 | River/Stream | 2008-07-17 |  |  | 0.005 | 0.0324 | 6.23 |  | 0.7503 | 0.0366 | 0.006 | 300 |  | 5 | 0.7827 | -3.3077 | -0.24501 | -3.4296
21FLSUW_AUC050C1 | 21FLSUW | AUC050C1 | 30.3697 | -83.8069 | River/Stream | 2006-09-18 |  |  | 0.0498 | 0.026 | 7.64 |  | 0.18 | 0.0534 | 0.0148 |  |  | 6.1 | 0.206 | -2.9299 | -1.5799 | -3.6497
21FLSUW_AUC050C1 | 21FLSUW | AUC050C1 | 30.3697 | -83.8069 | River/Stream | 2007-04-23 |  |  | 0.0182 | 0.00335 | 7.42 |  | 0.0845 | 0.043 | 0.0133 |  |  | 7.38 | 0.08785 | -3.1466 | -2.4321 | -5.6988
21FLSUW_AUC050C1 | 21FLSUW | AUC050C1 | 30.3697 | -83.8069 | River/Stream | 2006-10-09 |  |  | 0.0495 |  | 7.6 |  | 0.25 | 0.05 | 0.013 |  |  | 8 |  | -2.9957 | X | X
21FLSUW_AUC050C1 | 21FLSUW | AUC050C1 | 30.3697 | -83.8069 | River/Stream | 1999-09-02 |  |  | 0.03 | 0.08 | 7.54 | 314.5 | 0.17 | 0.02 | 0.018 |  | 1.4 | 4.7 | 0.25 | -3.912 | -1.3863 | -2.5257
21FLGW_AUC050C1 | 21FLGW | AUC050C1 | 30.3699 | -83.8068 | STREAM | 2000-11-09 | 0.5 |  | 0.027 | 0.018 | 7.53 | 339 | 0.16 |  |  | 40 | 0.4 | 5.345 | 0.178 | X | -1.726 | -4.0174
21FLSUW_AUC050C1 | 21FLSUW | AUC050C1 | 30.3697 | -83.8069 | River/Stream | 1997-10-14 |  |  | 0.03 | 0.05 | 6.78 | 235 | 0.2 | 0.012 | 0.009 |  | 1.2 | 6.4 | 0.25 | -4.4228 | -1.3863 | -2.9957
21FLSUW_AUC050C1 | 21FLSUW | AUC050C1 | 30.3697 | -83.8069 | River/Stream | 1995-08-22 |  |  | 0.024 | 0.07 | 7.42 | 265.5 | 0.18 | 0.023 | 0.021 |  | 1.4 | 5.1 | 0.25 | -3.7723 | -1.3863 | -2.6593
21FLSUW_AUC050C1 | 21FLSUW | AUC050C1 | 30.3697 | -83.8069 | River/Stream | 2000-01-05 |  |  | 0.02 | 0.03 | 7.58 | 267 | 0.15 | 0.012 | 0.006 |  | 0.87 | 7.5 | 0.18 | -4.4228 | -1.7148 | -3.5066
21FLSUW_AUC050C1 | 21FLSUW | AUC050C1 | 30.3697 | -83.8069 | River/Stream | 2006-12-04 |  |  | 0.0495 |  | 7.59 |  | 0.41 | 0.0275 | 0.0125 |  |  | 6.8 |  | -3.5936 | X | X
21FLSUW_AUC050C1 | 21FLSUW | AUC050C1 | 30.3697 | -83.8069 | River/Stream | 1996-07-19 |  |  | 0.087 | 0.17 | 7 | 201.5 | 0.76 | 0.047 | 0.026 |  | 8 | 4.1 | 0.93 | -3.0576 | -0.072571 | -1.772
21FLSUW_AUC050C1 | 21FLSUW | AUC050C1 | 30.3697 | -83.8069 | River/Stream | 2006-08-22 |  |  | 0.0498 | 0.0445 | 7.03 |  | 0.445 | 0.175 | 0.0141 |  |  | 5.36 | 0.4895 | -1.743 | -0.71437 | -3.1123
21FLSUW_AUC050C1 | 21FLSUW | AUC050C1 | 30.3697 | -83.8069 | River/Stream | 1995-10-11 |  |  | 0.017 | 0.07 | 7.71 | 296 | 0.2 | 0.054 | 0.032 |  | 1.2 | 5.8 | 0.27 | -2.9188 | -1.3093 | -2.6593
21FLSUW_AUC050C1 | 21FLSUW | AUC050C1 | 30.3697 | -83.8069 | River/Stream | 2002-01-08 |  |  | 0.01 | 0.005 | 7.6 | 192.5 | 0.12 | 0.011 | 0.004 |  | 1.5 | 10.1 | 0.125 | -4.5099 | -2.0794 | -5.2983
21FLGW_AUC050C1 | 21FLGW | AUC050C1 | 30.3699 | -83.8068 | STREAM | 1999-10-06 | 0.5 |  | 0.023 |  | 7.55 | 270 | 0.28 | 0.017 |  | 40 | 1.1 | 5.1 |  | -4.0745 | X | X
21FLSUW_AUC050C1 | 21FLSUW | AUC050C1 | 30.3697 | -83.8069 | River/Stream | 1999-10-06 |  |  | 0.02 | 0.03 | 7.55 | 278 | 0.26 | 0.023 | 0.013 |  | 1.3 | 5.1 | 0.29 | -3.7723 | -1.2379 | -3.5066
21FLSUW_AUC050C1 | 21FLSUW | AUC050C1 | 30.3697 | -83.8069 | River/Stream | 2006-11-06 |  |  | 0.0495 |  | 7.7 |  | 0.66 | 0.034 | 0.009 |  |  | 7.8 |  | -3.3814 | X | X
21FLSUW_AUC050C1 | 21FLSUW | AUC050C1 | 30.3697 | -83.8069 | River/Stream | 2005-10-24 |  |  | 0.0498 | 0.0963 | 7.38 |  | 0.71 | 0.0727 | 0.034 |  |  | 7.31 | 0.8063 | -2.6214 | -0.2153 | -2.3403
21FLSUW_AUC050C1 | 21FLSUW | AUC050C1 | 30.3697 | -83.8069 | River/Stream | 2001-12-03 |  |  | 0.03 | 0.005 | 6.37 | 181.5 | 0.44 | 0.06 | 0.004 |  | 0.85 | 3.7 | 0.445 | -2.8134 | -0.80968 | -5.2983
21FLGW_AUC050C1 | 21FLGW | AUC050C1 | 30.3699 | -83.8068 | STREAM | 2000-12-14 | 0.5 |  | 0.016 | 0.04 | 7.4 | 371 | 0.24 | 0.042 |  | 15 | 0.8 | 5.685 | 0.28 | -3.1701 | -1.273 | -3.2189
21FLSUW_AUC050C1 | 21FLSUW | AUC050C1 | 30.3697 | -83.8069 | River/Stream | 1999-11-01 |  |  | 0.01 | 0.03 | 7.83 | 306.5 | 0.15 | 0.019 | 0.014 |  | 0.85 | 8.9 | 0.18 | -3.9633 | -1.7148 | -3.5066
21FLSUW_AUC050C1 | 21FLSUW | AUC050C1 | 30.3697 | -83.8069 | River/Stream | 2005-11-15 |  |  | 0.0498 | 0.017 | 7.44 |  | 0.761 | 0.0537 | 0.0136 |  |  | 7.76 | 0.778 | -2.9243 | -0.25103 | -4.0745
21FLSUW_AUC050C1 | 21FLSUW | AUC050C1 | 30.3697 | -83.8069 | River/Stream | 2006-02-20 |  |  | 0.0495 |  | 6.16 |  | 0.82 | 0.053 | 0.027 |  |  | 8 |  | -2.9375 | X | X
21FLSUW_AUC050C1 | 21FLSUW | AUC050C1 | 30.3697 | -83.8069 | River/Stream | 2005-08-23 |  |  | 0.0495 | 0.02 | 6.34 |  | 0.84 | 0.139 | 0.075 |  |  | 4.6 | 0.86 | -1.9733 | -0.15082 | -3.912
21FLSUW_AUC050C1 | 21FLSUW | AUC050C1 | 30.3697 | -83.8069 | River/Stream | 1999-12-16 |  |  | 0.01 | 0.07 | 7.66 | 288.5 | 0.17 | 0.012 | 0.01 |  | 1.3 | 7 | 0.24 | -4.4228 | -1.4271 | -2.6593
21FLGW_AUC050C1 | 21FLGW | AUC050C1 | 30.3699 | -83.8068 | STREAM | 2000-09-18 | 0.5 |  | 0.069 |  | 6.47 | 145 | 1.2 | 0.051 |  | 200 | 2 | 4.9 |  | -2.9759 | X | X
21FLSUW_AUC050C1 | 21FLSUW | AUC050C1 | 30.3697 | -83.8069 | River/Stream | 2006-01-23 |  |  | 0.0495 |  | 6.76 |  | 0.87 | 0.074 | 0.034 |  |  | 7.2 |  | -2.6037 | X | X
21FLGW_AUC050C1 | 21FLGW | AUC050C1 | 30.3699 | -83.8068 | STREAM | 2000-08-22 | 0.5 |  | 0.022 | 0.005 | 7.07 | 260 | 0.4 | 0.029 |  | 60 | 0.75 | 2.6 | 0.405 | -3.5405 | -0.90387 | -5.2983
21FLSUW_AUC050C1 | 21FLSUW | AUC050C1 | 30.3697 | -83.8069 | River/Stream | 2006-07-24 |  |  | 0.0498 | 0.032 | 7.74 |  | 0.917 | 0.037 | 0.0143 |  |  | 7.03 | 0.949 | -3.2968 | -0.052346 | -3.442
21FLSUW_AUC050C1 | 21FLSUW | AUC050C1 | 30.3697 | -83.8069 | River/Stream | 2000-02-02 |  |  | 0.02 | 0.005 | 7.19 | 175 | 0.37 | 0.012 | 0.002 |  | 0.64 | 9 | 0.375 | -4.4228 | -0.98083 | -5.2983
21FLSUW_AUC050C1 | 21FLSUW | AUC050C1 | 30.3697 | -83.8069 | River/Stream | 2006-04-17 |  |  | 0.0495 | 0.05 | 6.97 |  | 0.97 | 0.075 | 0.039 |  |  | 6.4 | 1.02 | -2.5903 | 0.019803 | -2.9957
21FLSUW_AUC050C1 | 21FLSUW | AUC050C1 | 30.3697 | -83.8069 | River/Stream | 2005-09-19 |  |  | 0.0498 | 0.032 | 6.66 |  | 0.993 | 0.119 | 0.0683 |  |  | 5.96 | 1.025 | -2.1286 | 0.024693 | -3.442
21FLSUW_AUC050C1 | 21FLSUW | AUC050C1 | 30.3697 | -83.8069 | River/Stream | 2005-05-16 |  |  | 0.0495 | 0.04 | 5.19 |  | 1.03 | 0.101 | 0.053 |  |  | 5.7 | 1.07 | -2.2926 | 0.067659 | -3.2189
21FLSUW_AUC050C1 | 21FLSUW | AUC050C1 | 30.3697 | -83.8069 | River/Stream | 2006-03-20 |  |  | 0.0495 |  | 6.61 |  | 1.05 | 0.0045 | 0.033 |  |  | 7 |  | -5.4037 | X | X
21FLGW_AUC050C1 | 21FLGW | AUC050C1 | 30.3699 | -83.8068 | STREAM | 1999-11-01 | 0.5 |  | 0.005 | 0.005 | 7.83 | 283 | 0.11 | 0.028 |  | 15 | 1.9 | 9 | 0.115 | -3.5756 | -2.1628 | -5.2983
21FLGW_AUC050C1 | 21FLGW | AUC050C1 | 30.3699 | -83.8068 | STREAM | 2000-06-15 | 0.5 |  | 0.0155 | 0.005 | 7.42 | 269 | 0.345 | 0.0185 |  | 150 | 1.05 | 4.8 | 0.35 | -3.99 | -1.0498 | -5.2983
21FLSUW_AUC050C1 | 21FLSUW | AUC050C1 | 30.3697 | -83.8069 | River/Stream | 2005-06-20 |  |  | 0.0495 | 0.01 | 5.22 |  | 1.12 | 0.128 | 0.078 |  |  | 5.3 | 1.13 | -2.0557 | 0.12222 | -4.6052
21FLSUW_AUC050C1 | 21FLSUW | AUC050C1 | 30.3697 | -83.8069 | River/Stream | 1995-04-14 |  |  | 0.029 | 0.07 | 6.1 | 41 | 0.66 | 0.056 | 0.052 |  | 4.5 | 6.2 | 0.73 | -2.8824 | -0.31471 | -2.6593
21FLSUW_AUC050C1 | 21FLSUW | AUC050C1 | 30.3697 | -83.8069 | River/Stream | 2005-07-07 |  |  | 0.0495 | 0.02 | 5.67 |  | 1.13 | 0.107 | 0.067 |  |  | 5.3 | 1.15 | -2.2349 | 0.13976 | -3.912
21FLSUW_AUC050C1 | 21FLSUW | AUC050C1 | 30.3697 | -83.8069 | River/Stream | 2006-05-22 |  |  | 0.0495 | 0.08 | 6.59 |  | 1.22 | 0.089 | 0.057 |  |  | 6.4 | 1.3 | -2.4191 | 0.26236 | -2.5257
21FLSUW_AUC050C1 | 21FLSUW | AUC050C1 | 30.3697 | -83.8069 | River/Stream | 1999-06-14 |  |  | 0.01 | 0.18 | 7.52 | 282 | 0.25 | 0.036 | 0.018 |  | 1.9 | 5.3 | 0.43 | -3.3242 | -0.84397 | -1.7148
21FLSUW_AUC050C1 | 21FLSUW | AUC050C1 | 30.3697 | -83.8069 | River/Stream | 1997-04-14 |  |  | 0.05 | 0.04 | 6.03 | 53 | 1.27 | 0.075 | 0.019 |  | 0.9 | 5.9 | 1.31 | -2.5903 | 0.27003 | -3.2189
21FLSUW_AUC050C1 | 21FLSUW | AUC050C1 | 30.3697 | -83.8069 | River/Stream | 2000-06-15 |  |  | 0.01 | 0.01 | 7.42 | 267.5 | 0.28 | 0.019 | 0.004 |  | 1.2 | 4.7 | 0.29 | -3.9633 | -1.2379 | -4.6052
21FLGW_AUC050C1 | 21FLGW | AUC050C1 | 30.3699 | -83.8068 | STREAM | 2000-01-05 | 0.5 |  | 0.005 | 0.002 | 7.58 | 229 | 0.14 | 0.015 |  | 30 | 0.9 | 7.6 | 0.142 | -4.1997 | -1.9519 | -6.2146
21FLSUW_AUC050C1 | 21FLSUW | AUC050C1 | 30.3697 | -83.8069 | River/Stream | 2006-06-19 |  |  | 0.0495 | 0.04 | 7.09 |  | 1.39 | 0.061 | 0.045 |  |  | 6.4 | 1.43 | -2.7969 | 0.35767 | -3.2189
21FLSUW_AUC050C1 | 21FLSUW | AUC050C1 | 30.3697 | -83.8069 | River/Stream | 2000-07-10 |  |  | 0.01 | 0.01 | 7.42 | 289 | 0.29 | 0.019 | 0.002 |  | 1.2 | 4.7 | 0.3 | -3.9633 | -1.204 | -4.6052
21FLSUW_AUC050C1 | 21FLSUW | AUC050C1 | 30.3697 | -83.8069 | River/Stream | 2000-09-18 |  |  | 0.04 | 0.14 | 6.47 | 150.5 | 1.2 | 0.045 | 0.019 |  | 1.5 | 4.9 | 1.34 | -3.1011 | 0.29267 | -1.9661
21FLGW_AUC050C1 | 21FLGW | AUC050C1 | 30.3699 | -83.8068 | STREAM | 2000-07-10 | 0.5 |  | 0.012 | 0.002 | 7.42 | 298 | 0.36 | 0.023 |  | 30 | 1 | 4.8 | 0.362 | -3.7723 | -1.0161 | -6.2146
21FLGW_AUC050C1 | 21FLGW | AUC050C1 | 30.3699 | -83.8068 | STREAM | 1999-12-16 | 0.5 |  | 0.005 | 0.002 | 7.67 | 249 | 0.15 | 0.021 |  | 15 | 1 | 7 | 0.152 | -3.8632 | -1.8839 | -6.2146
21FLSUW_AUC050C1 | 21FLSUW | AUC050C1 | 30.3697 | -83.8069 | River/Stream | 1997-07-10 |  |  | 0.03 | 0.07 | 5.49 | 40.5 | 0.92 | 0.068 | 0.029 |  | 0.8 | 5.3 | 0.99 | -2.6882 | -0.01005 | -2.6593
21FLSUW_AUC050C1 | 21FLSUW | AUC050C1 | 30.3697 | -83.8069 | River/Stream | 2001-09-19 |  |  | 0.04 | 0.005 | 6.29 | 65 | 1.24 | 0.047 | 0.014 |  | 1.5 | 6.1 | 1.245 | -3.0576 | 0.21914 | -5.2983
21FLSUW_AUC050C1 | 21FLSUW | AUC050C1 | 30.3697 | -83.8069 | River/Stream | 2007-03-14 |  |  | 0.0182 | 0.00336 | 6.08 |  | 0.619 | 0.0611 | 0.019 |  |  | 6.5 | 0.62236 | -2.7952 | -0.47424 | -5.6958
21FLSUW_AUC050C1 | 21FLSUW | AUC050C1 | 30.3697 | -83.8069 | River/Stream | 1996-04-12 |  |  | 0.034 | 0.01 | 4.73 | 37.5 | 1.16 | 0.044 | 0.009 |  | 1 | 6.6 | 1.17 | -3.1236 | 0.157 | -4.6052
21FLSUW_AUC050C1 | 21FLSUW | AUC050C1 | 30.3697 | -83.8069 | River/Stream | 2002-06-24 |  |  | 0.01 | 0.005 | 7.47 | 217.5 | 0.36 | 0.019 | 0.001 |  | 2.1 | 7 | 0.365 | -3.9633 | -1.0079 | -5.2983
21FLSUW_AUC050C1 | 21FLSUW | AUC050C1 | 30.3697 | -83.8069 | River/Stream | 2000-08-22 |  |  | 0.01 | 0.01 | 7.07 | 258 | 0.36 | 0.023 | 0.015 |  | 0.6 | 2.5 | 0.37 | -3.7723 | -0.99425 | -4.6052
21FLGW_AUC050C1 | 21FLGW | AUC050C1 | 30.3699 | -83.8068 | STREAM | 2000-04-03 | 0.5 |  | 0.038 | 0.35 | 6.29 | 65 | 1.4 | 0.043 |  | 400 | 1 | 5 | 1.75 | -3.1466 | 0.55962 | -1.0498
21FLSUW_AUC050C1 | 21FLSUW | AUC050C1 | 30.3697 | -83.8069 | River/Stream | 2007-01-09 |  |  | 0.0495 | 0.06 | 6.76 |  | 1.93 | 0.055 | 0.021 |  |  | 5.9 | 1.99 | -2.9004 | 0.68813 | -2.8134
21FLSUW_AUC050C1 | 21FLSUW | AUC050C1 | 30.3697 | -83.8069 | River/Stream | 2000-04-03 |  |  | 0.03 | 0.44 | 6.29 | 68.5 | 1.23 | 0.049 | 0.009 |  | 0.49 | 4.9 | 1.67 | -3.0159 | 0.51282 | -0.82098
21FLSUW_AUC050C1 | 21FLSUW | AUC050C1 | 30.3697 | -83.8069 | River/Stream | 2005-12-12 |  |  | 0.0498 | 0.0016 | 6.45 |  | 2.05 | 0.07465 | 0.03985 |  |  | 8.75 | 2.0516 | -2.5949 | 0.71862 | -6.4378
21FLSUW_AUC050C1 | 21FLSUW | AUC050C1 | 30.3697 | -83.8069 | River/Stream | 2001-05-16 |  |  | 0.02 | 0.09 | 5.97 | 113 | 0.86 | 0.05 | 0.022 |  | 1 | 5 | 0.95 | -2.9957 | -0.051293 | -2.4079
21FLSUW_AUC050C1 | 21FLSUW | AUC050C1 | 30.3697 | -83.8069 | River/Stream | 2004-02-05 |  |  | 0.02 | 0.005 | 6.27 | 45 | 0.88 | 0.085 | 0.021 |  | 4.63 | 8.9 | 0.885 | -2.4651 | -0.12217 | -5.2983
21FLSUW_AUC050C1 | 21FLSUW | AUC050C1 | 30.3697 | -83.8069 | River/Stream | 2000-11-16 |  |  | 0.01 | 0.01 | 7.08 | 190 | 0.45 | 0.014 | 0.007 |  | 1.6 | 6.2 | 0.46 | -4.2687 | -0.77653 | -4.6052
21FLGW_AUC050C1 | 21FLGW | AUC050C1 | 30.3699 | -83.8068 | STREAM | 2000-05-02 | 0.5 |  | 0.028 | 0.015 | 6.22 | 71 | 1.3 | 0.036 |  | 300 | 1.1 | 5.6 | 1.315 | -3.3242 | 0.27384 | -4.1997
21FLSUW_AUC050C1 | 21FLSUW | AUC050C1 | 30.3697 | -83.8069 | River/Stream | 2003-12-02 |  |  | 0.02 | 0.005 | 6.17 | 43.5 | 0.96 | 0.062 |  |  | 1.34 | 8.4 | 0.965 | -2.7806 | -0.035627 | -5.2983
21FLSUW_AUC050C1 | 21FLSUW | AUC050C1 | 30.3697 | -83.8069 | River/Stream | 2001-11-19 |  |  | 0.01 | 0.01 | 6.86 | 194 | 0.48 | 0.025 | 0.002 |  | 1.3 | 6 | 0.49 | -3.6889 | -0.71335 | -4.6052
21FLSUW_AUC050C1 | 21FLSUW | AUC050C1 | 30.3697 | -83.8069 | River/Stream | 2002-08-21 |  |  | 0.01 | 0.03 | 7.13 | 195.5 | 0.49 | 0.03 | 0.011 |  | 1.6 | 3.9 | 0.52 | -3.5066 | -0.65393 | -3.5066
21FLSUW_AUC050C1 | 21FLSUW | AUC050C1 | 30.3697 | -83.8069 | River/Stream | 2002-07-09 |  |  | 0.01 | 0.005 | 7.44 | 253.5 | 0.49 | 0.016 | 0.001 |  | 1.4 | 5.8 | 0.495 | -4.1352 | -0.7032 | -5.2983
21FLSUW_AUC050C1 | 21FLSUW | AUC050C1 | 30.3697 | -83.8069 | River/Stream | 2004-05-12 |  |  | 0.02 | 0.05 | 6.48 | 86 | 1.01 | 0.092 | 0.04 |  | 3.1 | 6.4 | 1.06 | -2.386 | 0.058269 | -2.9957
21FLSUW_AUC050C1 | 21FLSUW | AUC050C1 | 30.3697 | -83.8069 | River/Stream | 2004-01-06 |  |  | 0.02 | 0.005 | 6.4 | 49 | 1.01 | 0.07 |  |  | 1.25 | 5.9 | 1.015 | -2.6593 | 0.014889 | -5.2983
21FLSUW_AUC050C1 | 21FLSUW | AUC050C1 | 30.3697 | -83.8069 | River/Stream | 2003-11-18 |  |  | 0.02 | 0.005 | 5.72 | 44 | 1.01 | 0.087 |  |  | 2.3 | 6.8 | 1.015 | -2.4418 | 0.014889 | -5.2983
21FLSUW_AUC050C1 | 21FLSUW | AUC050C1 | 30.3697 | -83.8069 | River/Stream | 2005-04-21 |  |  | 0.02 |  | 4.82 |  | 1.04 | 0.079 | 0.038 |  |  | 6.6 |  | -2.5383 | X | X
21FLSUW_AUC050C1 | 21FLSUW | AUC050C1 | 30.3697 | -83.8069 | River/Stream | 2004-03-03 |  |  | 0.02 | 0.005 | 5.36 | 33 | 1.1 | 0.077 | 0.026 |  | 1.24 | 7.1 | 1.105 | -2.5639 | 0.099845 | -5.2983
21FLGW_AUC050C1 | 21FLGW | AUC050C1 | 30.3699 | -83.8068 | STREAM | 2000-03-01 | 0.5 |  | 0.017 |  | 6.65 | 87 | 0.96 | 0.028 |  | 200 | 0.75 | 6.8 |  | -3.5756 | X | X
21FLSUW_AUC050C1 | 21FLSUW | AUC050C1 | 30.3697 | -83.8069 | River/Stream | 2005-03-07 |  |  | 0.02 | 0.005 | 5.29 | 33 | 1.25 | 0.062 | 0.029 |  | 1.18 | 7.6 | 1.255 | -2.7806 | 0.22714 | -5.2983
21FLSUW_AUC050C1 | 21FLSUW | AUC050C1 | 30.3697 | -83.8069 | River/Stream | 2001-10-18 |  |  | 0.01 | 0.05 | 7.14 | 132.5 | 0.63 | 0.05 | 0.008 |  | 1.4 | 6.6 | 0.68 | -2.9957 | -0.38566 | -2.9957
21FLSUW_AUC050C1 | 21FLSUW | AUC050C1 | 30.3697 | -83.8069 | River/Stream | 2005-01-04 |  |  | 0.02 | 0.005 | 5.47 | 36 | 1.38 | 0.062 | 0.031 |  | 1.15 | 7.2 | 1.385 | -2.7806 | 0.3257 | -5.2983
21FLSUW_AUC050C1 | 21FLSUW | AUC050C1 | 30.3697 | -83.8069 | River/Stream | 1999-03-02 |  |  | 0.01 | 0.07 | 6.85 | 64.5 | 0.69 | 0.016 | 0.002 |  | 1.2 | 8.1 | 0.76 | -4.1352 | -0.27444 | -2.6593
21FLSUW_AUC050C1 | 21FLSUW | AUC050C1 | 30.3697 | -83.8069 | River/Stream | 2003-01-08 |  |  | 0.0185 |  | 4.98 | 43.5 | 1.3 | 0.02 |  |  | 0.6 | 8.9 |  | -3.912 | X | X
21FLSUW_AUC050C1 | 21FLSUW | AUC050C1 | 30.3697 | -83.8069 | River/Stream | 1996-10-10 |  |  | 0.016 | 0.03 | 4.67 | 42.5 | 1.14 | 0.043 | 0.014 |  | 1.2 | 6.9 | 1.17 | -3.1466 | 0.157 | -3.5066
21FLSUW_AUC050C1 | 21FLSUW | AUC050C1 | 30.3697 | -83.8069 | River/Stream | 2004-11-18 |  |  | 0.02 | 0.005 | 5.9 | 37.5 | 1.45 | 0.111 | 0.036 |  | 1.4 | 7.1 | 1.455 | -2.1982 | 0.37501 | -5.2983
21FLSUW_AUC050C1 | 21FLSUW | AUC050C1 | 30.3697 | -83.8069 | River/Stream | 1998-01-15 |  |  | 0.01 | 0.01 | 5.66 | 39.5 | 0.75 | 0.012 | 0.005 |  | 0.55 | 7.1 | 0.76 | -4.4228 | -0.27444 | -4.6052
21FLSUW_AUC050C1 | 21FLSUW | AUC050C1 | 30.3697 | -83.8069 | River/Stream | 2003-03-05 |  |  | 0.0185 | 0.005 | 4.84 | 36 | 1.4 | 0.08 |  |  | 1.6 | 7.1 | 1.405 | -2.5257 | 0.34004 | -5.2983
21FLSUW_AUC050C1 | 21FLSUW | AUC050C1 | 30.3697 | -83.8069 | River/Stream | 2003-02-05 |  |  | 0.0185 | 0.25 | 5.55 | 58 | 1.4 | 0.02 |  |  | 0.9 | 7.6 | 1.65 | -3.912 | 0.50078 | -1.3863
21FLSUW_AUC050C1 | 21FLSUW | AUC050C1 | 30.3697 | -83.8069 | River/Stream | 2004-12-15 |  |  | 0.02 | 0.005 | 5.94 | 35.5 | 1.52 | 0.067 | 0.033 |  | 1.35 | 8 | 1.525 | -2.7031 | 0.42199 | -5.2983
21FLSUW_AUC050C1 | 21FLSUW | AUC050C1 | 30.3697 | -83.8069 | River/Stream | 2002-03-06 |  |  | 0.01 | 0.03 | 5.4 | 31 | 0.77 | 0.043 | 0.016 |  | 2.5 | 8.4 | 0.8 | -3.1466 | -0.22314 | -3.5066
21FLSUW_AUC050C1 | 21FLSUW | AUC050C1 | 30.3697 | -83.8069 | River/Stream | 2003-09-03 |  |  | 0.0185 | 0.005 | 5.45 | 38 | 1.44 | 0.137 | 0.067 |  | 1.75 | 4.3 | 1.445 | -1.9878 | 0.36811 | -5.2983
21FLSUW_AUC050C1 | 21FLSUW | AUC050C1 | 30.3697 | -83.8069 | River/Stream | 1998-12-07 |  |  | 0.01 | 0.005 | 6.56 | 86 | 0.78 | 0.035 | 0.004 |  | 1.7 | 5.5 | 0.785 | -3.3524 | -0.24207 | -5.2983
21FLSUW_AUC050C1 | 21FLSUW | AUC050C1 | 30.3697 | -83.8069 | River/Stream | 2007-02-14 |  |  | 0.0182 | 0.131 | 5.72 |  | 1.47 | 0.0634 | 0.0164 |  |  | 6.73 | 1.601 | -2.7583 | 0.47063 | -2.0326
21FLSUW_AUC050C1 | 21FLSUW | AUC050C1 | 30.3697 | -83.8069 | River/Stream | 1996-02-16 |  |  | 0.01 | 0.01 | 6.46 | 86.5 | 0.81 | 0.034 | 0.013 |  | 1.5 | 7.6 | 0.82 | -3.3814 | -0.19845 | -4.6052
21FLSUW_AUC050C1 | 21FLSUW | AUC050C1 | 30.3697 | -83.8069 | River/Stream | 2004-10-06 |  |  | 0.02 | 0.005 | 5.39 | 36.5 | 1.64 | 0.108 | 0.061 |  | 1.05 | 3.8 | 1.645 | -2.2256 | 0.49774 | -5.2983
21FLSUW_AUC050C1 | 21FLSUW | AUC050C1 | 30.3697 | -83.8069 | River/Stream | 2001-02-07 |  |  | 0.01 | 0.005 | 6.43 | 74 | 0.84 | 0.024 | 0.002 |  | 1.4 | 7.9 | 0.845 | -3.7297 | -0.16842 | -5.2983
21FLSUW_AUC050C1 | 21FLSUW | AUC050C1 | 30.3697 | -83.8069 | River/Stream | 2000-12-14 |  |  | 0.01 | 0.05 | 6.53 | 114.5 | 0.87 | 0.037 | 0.013 |  | 1.3 | 6.1 | 0.92 | -3.2968 | -0.083382 | -2.9957
21FLSUW_AUC050C1 | 21FLSUW | AUC050C1 | 30.3697 | -83.8069 | River/Stream | 2004-08-26 |  |  | 0.02 |  | 6.13 | 45 | 1.76 | 0.102 | 0.043 |  | 3.03 | 5.7 |  | -2.2828 | X | X
21FLSUW_AUC050C1 | 21FLSUW | AUC050C1 | 30.3697 | -83.8069 | River/Stream | 1998-09-14 |  |  | 0.01 | 0.03 | 5.16 | 40 | 0.91 | 0.049 | 0.011 |  | 0.45 | 4.9 | 0.94 | -3.0159 | -0.061875 | -3.5066
21FLSUW_AUC050C1 | 21FLSUW | AUC050C1 | 30.3697 | -83.8069 | River/Stream | 2002-02-06 |  |  | 0.01 | 0.02 | 6.18 | 56 | 0.95 | 0.035 | 0.006 |  | 0.75 | 7.2 | 0.97 | -3.3524 | -0.030459 | -3.912
21FLSUW_AUC050C1 | 21FLSUW | AUC050C1 | 30.3697 | -83.8069 | River/Stream | 1998-05-13 |  |  | 0.01 | 0.1 | 6.79 | 81.5 | 0.98 | 0.042 | 0.011 |  | 1.8 | 5.7 | 1.08 | -3.1701 | 0.076961 | -2.3026
21FLSUW_AUC050C1 | 21FLSUW | AUC050C1 | 30.3697 | -83.8069 | River/Stream | 2001-03-07 |  |  | 0.01 | 0.18 | 5.89 | 88.5 | 1.1 | 0.046 | 0.011 |  | 1.5 | 6.1 | 1.28 | -3.0791 | 0.24686 | -1.7148
21FLSUW_AUC050C1 | 21FLSUW | AUC050C1 | 30.3697 | -83.8069 | River/Stream | 2000-05-02 |  |  | 0.01 | 0.06 | 6.22 | 77 | 1.2 | 0.042 | 0.01 |  | 0.8 | 5.5 | 1.26 | -3.1701 | 0.23111 | -2.8134
21FLSUW_AUC050C1 | 21FLSUW | AUC050C1 | 30.3697 | -83.8069 | River/Stream | 2001-08-06 |  |  | 0.02 | 0.02 | 5.57 | 53 | 2.5 | 0.062 | 0.028 |  | 1.7 | 4.7 | 2.52 | -2.7806 | 0.92426 | -3.912
21FLSUW_AUC050C1 | 21FLSUW | AUC050C1 | 30.3697 | -83.8069 | River/Stream | 2001-04-05 |  |  | 0.01 | 0.1 | 5.66 | 45.5 | 1.25 | 0.065 | 0.023 |  | 0.65 | 4.9 | 1.35 | -2.7334 | 0.3001 | -2.3026
21FLSUW_AUC050C1 | 21FLSUW | AUC050C1 | 30.3697 | -83.8069 | River/Stream | 1994-12-16 |  |  | 0.005 | 0.02 | 6.38 | 38.5 | 0.65 | 0.035 | 0.02 |  | 1.6 | 7.4 | 0.67 | -3.3524 | -0.40048 | -3.912
21FLSUW_AUC050C1 | 21FLSUW | AUC050C1 | 30.3697 | -83.8069 | River/Stream | 2000-03-01 |  |  | 0.01 | 0.13 | 6.65 | 97.5 | 1.31 | 0.027 | 0.002 |  | 0.4 | 6.8 | 1.44 | -3.6119 | 0.36464 | -2.0402
21FLSUW_AUC050C1 | 21FLSUW | AUC050C1 | 30.3697 | -83.8069 | River/Stream | 2001-06-20 | 0.35 |  | 0.01 | 0.01 | 5.63 | 42.5 | 1.36 | 0.065 | 0.025 |  | 1.2 | 4.3 | 1.37 | -2.7334 | 0.31481 | -4.6052
21FLSUW_AUC050C1 | 21FLSUW | AUC050C1 | 30.3697 | -83.8069 | River/Stream | 2002-04-03 |  |  | 0.01 | 0.01 | 5.75 | 44.5 | 1.38 | 0.08 | 0.029 |  | 0.65 | 5 | 1.39 | -2.5257 | 0.3293 | -4.6052
21FLSUW_AUC050C1 | 21FLSUW | AUC050C1 | 30.3697 | -83.8069 | River/Stream | 2002-09-17 |  |  | 0.01 | 0.15 | 6.42 | 89 | 1.52 | 0.047 | 0.015 |  | 1.7 | 4.7 | 1.67 | -3.0576 | 0.51282 | -1.8971
21FLSUW_AUC050C1 | 21FLSUW | AUC050C1 | 30.3697 | -83.8069 | River/Stream | 1994-10-07 |  |  | 0.005 | 0.02 | 5.09 | 28 | 0.79 | 0.057 | 0.03 |  | 1.4 | 5.6 | 0.81 | -2.8647 | -0.21072 | -3.912
21FLSUW_AUC050C1 | 21FLSUW | AUC050C1 | 30.3697 | -83.8069 | River/Stream | 2000-10-04 |  |  | 0.01 | 0.14 | 5.98 | 96 | 1.75 | 0.047 | 0.002 |  | 1.3 | 5.8 | 1.89 | -3.0576 | 0.63658 | -1.9661
21FLSUW_AUC050C1 | 21FLSUW | AUC050C1 | 30.3697 | -83.8069 | River/Stream | 2001-07-09 |  |  | 0.02 | 0.03 | 5.59 | 48 |  | 0.083 | 0.036 |  | 0.75 | 4.3 |  | -2.4889 | X | -3.5066
21FLGW_AUC050C1 | 21FLGW | AUC050C1 | 30.3699 | -83.8068 | STREAM | 2000-02-02 | 0.5 |  | 0.005 | 0.014 | 7.19 | 141 |  | 0.015 |  | 80 | 0.75 | 9.1 |  | -4.1997 | X | -4.2687
21FLSUW_AUC050C1 | 21FLSUW | AUC050C1 | 30.3697 | -83.8069 | River/Stream | 2004-09-14 |  |  |  | 0.005 | 5.07 | 37 | 1.63 | 0.111 | 0.067 |  | 0.9 | 3.7 | 1.635 | -2.1982 | 0.49164 | -5.2983
21FLSUW_AUC050C1 | 21FLSUW | AUC050C1 | 30.3697 | -83.8069 | River/Stream | 2005-02-08 |  |  |  | 0.005 | 5.58 | 39 | 1.03 | 0.058 | 0.031 |  | 1.75 | 7.8 | 1.035 | -2.8473 | 0.034401 | -5.2983
21FLSUW_AUC050C1 | 21FLSUW | AUC050C1 | 30.3697 | -83.8069 | River/Stream | 2004-07-07 |  |  |  |  | 6.79 | 77.5 | 1.615 | 0.0905 | 0.04 |  | 3.15 | 6.1 |  | -2.4024 | X | X
21FLSUW_AUC050C1 | 21FLSUW | AUC050C1 | 30.3697 | -83.8069 | River/Stream | 2004-06-22 |  |  |  | 0.07 | 7.19 | 100.5 | 1.57 | 0.106 | 0.052 |  | 2.1 | 5.7 | 1.64 | -2.2443 | 0.4947 | -2.6593
21FLSUW_AUC050C1 | 21FLSUW | AUC050C1 | 30.3697 | -83.8069 | River/Stream | 2004-04-07 |  |  |  |  | 6.7 | 51.5 | 1.16 | 0.088 | 0.029 |  | 2.15 | 7.4 |  | -2.4304 | X | X
21FLSUW_AUC050C1 | 21FLSUW | AUC050C1 | 30.3697 | -83.8069 | River/Stream | 2003-10-06 |  |  |  | 0.06 | 6.73 | 77.5 | 1.12 | 0.102 |  |  | 5.3 | 6.7 | 1.18 | -2.2828 | 0.16551 | -2.8134
21FLSUW_AUC050C1 | 21FLSUW | AUC050C1 | 30.3697 | -83.8069 | River/Stream | 2003-08-12 |  |  |  | 0.005 | 5.14 | 35 | 1.84 | 0.101 | 0.05 |  | 2.3 | 4.8 | 1.845 | -2.2926 | 0.61248 | -5.2983
21FLSUW_AUC050C1 | 21FLSUW | AUC050C1 | 30.3697 | -83.8069 | River/Stream | 2003-06-19 |  |  |  | 0.005 | 5.33 | 40.5 | 1.5 | 0.09 |  |  | 1.6 | 4.7 | 1.505 | -2.4079 | 0.40879 | -5.2983
21FLSUW_AUC050C1 | 21FLSUW | AUC050C1 | 30.3697 | -83.8069 | River/Stream | 2003-05-15 |  |  |  | 0.005 | 5.93 | 55.5 | 1.7 | 0.11 |  |  | 1.7 | 4.9 | 1.705 | -2.2073 | 0.53357 | -5.2983
21FLSUW_AUC050C1 | 21FLSUW | AUC050C1 | 30.3697 | -83.8069 | River/Stream | 2003-04-03 |  |  |  |  | 5 | 39 | 1.6 | 0.09 |  |  | 3.2 | 6.9 |  | -2.4079 | X | X
21FLSUW_AUC050C1 | 21FLSUW | AUC050C1 | 30.3697 | -83.8069 | River/Stream | 2008-09-18 |  |  |  | 0.113 | 7.22 |  | 2.64 | 0.162 |  | 500 |  | 2.98 | 2.753 | -1.8202 | 1.0127 | -2.1804
21FLSUW_AUC050C1 | 21FLSUW | AUC050C1 | 30.3697 | -83.8069 | River/Stream | 2008-08-11 |  |  |  | 0.033 | 7.22 |  | 2.01 | 0.095 |  | 240 |  | 4.34 | 2.043 | -2.3539 | 0.71442 | -3.4112
21FLSUW_AUC050C1 | 21FLSUW | AUC050C1 | 30.3697 | -83.8069 | River/Stream | 2008-07-30 |  |  |  | 0.042667 | 6.99 |  | 1.16 | 0.040667 |  | 174.1667 |  | 3.66 | 1.2027 | -3.2023 | 0.18454 | -3.1543
21FLSUW_AUC050C1 | 21FLSUW | AUC050C1 | 30.3697 | -83.8069 | River/Stream | 2008-06-26 |  |  |  | 0.035 | 7.47 |  | 1.02 | 0.053 |  | 120 |  | 4.46 | 1.055 | -2.9375 | 0.053541 | -3.3524
21FLSUW_AUC050C1 | 21FLSUW | AUC050C1 | 30.3697 | -83.8069 | River/Stream | 2008-05-22 |  |  |  | 0.077 | 6.4 |  | 3 | 0.212 |  | 300 |  | 3.23 | 3.077 | -1.5512 | 1.124 | -2.5639
21FLSUW_AUC050C1 | 21FLSUW | AUC050C1 | 30.3697 | -83.8069 | River/Stream | 2008-04-03 |  |  |  | 0.0015 | 6.48 |  | 2.15 | 0.096 |  | 250 |  | 4.85 | 2.1515 | -2.3434 | 0.76617 | -6.5023
21FLSUW_AUC050C1 | 21FLSUW | AUC050C1 | 30.3697 | -83.8069 | River/Stream | 2008-02-27 |  |  |  | 4.19 | 7.14 |  | 2.17 | 0.039 |  | 160 |  | 6.48 | 6.36 | -3.2442 | 1.85 | 1.4327
21FLSUW_AUC050C1 | 21FLSUW | AUC050C1 | 30.3697 | -83.8069 | River/Stream | 2008-01-21 |  |  |  | 0.014 | 8.22 |  | 0.67 | 0.031 |  | 30 |  | 9.82 | 0.684 | -3.4738 | -0.3798 | -4.2687
21FLSUW_AUC050C1 | 21FLSUW | AUC050C1 | 30.3697 | -83.8069 | River/Stream | 2007-12-28 |  |  |  | 0.026 | 8.41 |  | 0.44 | 0.029 |  | 30 |  | 5.52 | 0.466 | -3.5405 | -0.76357 | -3.6497
21FLSUW_AUC050C1 | 21FLSUW | AUC050C1 | 30.3697 | -83.8069 | River/Stream | 2007-11-01 |  |  |  | 0.034 | 7.82 |  | 0.42 | 0.031 |  | 27.5 |  | 7.52 | 0.454 | -3.4738 | -0.78966 | -3.3814
21FLSUW_AUC050C1 | 21FLSUW | AUC050C1 | 30.3697 | -83.8069 | River/Stream | 2007-10-08 |  |  |  | 0.033 | 7.43 |  | 0.69 | 0.02 |  | 30 |  | 3.35 | 0.723 | -3.912 | -0.32435 | -3.4112
21FLSUW_AUC050C1 | 21FLSUW | AUC050C1 | 30.3697 | -83.8069 | River/Stream | 1997-02-21 |  |  |  | 0.02 | 5.11 | 33 | 0.78 | 0.03 | 0.016 |  | 0.575 | 6.6 | 0.8 | -3.5066 | -0.22314 | -3.912
21FLSUW_AUC050C1 | 21FLSUW | AUC050C1 | 30.3697 | -83.8069 | River/Stream | 2002-11-19 |  |  |  | 0.005 | 6.94 | 93.5 | 1.3 | 0.021 |  |  | 1.3 | 7.5 | 1.305 | -3.8632 | 0.2662 | -5.2983
21FLSUW_AUC050C1 | 21FLSUW | AUC050C1 | 30.3697 | -83.8069 | River/Stream | 2002-10-21 |  |  |  | 0.005 | 6.78 | 96 | 2 | 0.021 |  |  | 1.8 | 6.3 | 2.005 | -3.8632 | 0.69564 | -5.2983
21FLSUW_AUC050C1 | 21FLSUW | AUC050C1 | 30.3697 | -83.8069 | River/Stream | 2002-05-15 |  |  |  | 0.02 | 7 | 134.5 | 1.13 | 0.057 | 0.027 |  | 1.5 | 3.9 | 1.15 | -2.8647 | 0.13976 | -3.912
21FLSUW_AUC050C1 | 21FLSUW | AUC050C1 | 30.3697 | -83.8069 | River/Stream | 2002-12-03 |  |  |  | 0.005 | 6.77 | 81.5 | 1.5 | 0.02 |  |  | 0.9 | 9 | 1.505 | -3.912 | 0.40879 | -5.2983
21FLGW_AUC050C1 | 21FLGW | AUC050C1 | 30.3699 | -83.8068 | STREAM | 2000-10-17 | 0.5 |  |  | 0.033 | 7.43 | 353.5 | 0.33 | 0.051 |  | 50 | 0.45 | 7.315 | 0.363 | -2.9759 | -1.0134 | -3.4112
21FLSUW_AUC100C1 | 21FLSUW | AUC100C1 | 30.15 | -83.9647 | River/Stream | 1995-08-22 |  |  | 0.027 | 0.04 | 7.25 | 342.5 | 0.09 | 0.043 | 0.036 |  | 1.2 | 5.1 | 0.13 | -3.1466 | -2.0402 | -3.2189
21FLSUW_AUC100C1 | 21FLSUW | AUC100C1 | 30.15 | -83.9647 | River/Stream | 1997-10-14 |  |  | 0.01 | 0.06 | 6.7 | 326.5 | 0.04 | 0.029 | 0.029 |  | 0.65 | 6.7 | 0.1 | -3.5405 | -2.3026 | -2.8134
21FLSUW_AUC100C1 | 21FLSUW | AUC100C1 | 30.15 | -83.9647 | River/Stream | 1996-07-19 |  |  | 0.032 | 0.08 | 6.82 | 349.5 | 0.15 | 0.04 | 0.04 |  | 0.55 | 5.6 | 0.23 | -3.2189 | -1.4697 | -2.5257
21FLSUW_AUC100C1 | 21FLSUW | AUC100C1 | 30.15 | -83.9647 | River/Stream | 1995-10-11 |  |  | 0.027 | 0.07 | 7.6 | 449.5 | 0.2 | 0.009 | 0.05 |  | 0.7 | 5.4 | 0.27 | -4.7105 | -1.3093 | -2.6593
21FLSUW_AUC100C1 | 21FLSUW | AUC100C1 | 30.15 | -83.9647 | River/Stream | 1999-07-06 |  |  | 0.07 | 0.08 | 7.15 | 228.5 | 0.63 | 0.042 | 0.031 |  | 0.9 | 4.4 | 0.71 | -3.1701 | -0.34249 | -2.5257
21FLSUW_AUC100C1 | 21FLSUW | AUC100C1 | 30.15 | -83.9647 | River/Stream | 1997-04-14 |  |  | 0.05 | 0.05 | 6.98 | 244.5 | 0.52 | 0.067 | 0.031 |  | 0.8 | 5.4 | 0.57 | -2.7031 | -0.56212 | -2.9957
21FLSUW_AUC100C1 | 21FLSUW | AUC100C1 | 30.15 | -83.9647 | River/Stream | 1998-10-20 |  |  | 0.06 | 0.005 | 6.82 | 126 | 0.8 | 0.058 | 0.016 |  | 0.8 | 4.8 | 0.805 | -2.8473 | -0.21691 | -5.2983
21FLSUW_AUC100C1 | 21FLSUW | AUC100C1 | 30.15 | -83.9647 | River/Stream | 1996-02-16 |  |  | 0.019 | 0.04 | 7.3 | 277.5 | 0.29 | 0.041 | 0.036 |  | 0.9 | 7.2 | 0.33 | -3.1942 | -1.1087 | -3.2189
21FLSUW_AUC100C1 | 21FLSUW | AUC100C1 | 30.15 | -83.9647 | River/Stream | 1995-04-14 |  |  | 0.045 | 0.07 | 7.2 | 155.5 | 0.93 | 0.054 | 0.034 |  | 5.2 | 5.2 | 1 | -2.9188 | 0 | -2.6593
21FLSUW_AUC100C1 | 21FLSUW | AUC100C1 | 30.15 | -83.9647 | River/Stream | 1997-07-10 |  |  | 0.01 | 0.07 | 7.03 | 183.5 | 0.37 | 0.068 | 0.034 |  | 1 | 4.8 | 0.44 | -2.6882 | -0.82098 | -2.6593
21FLSUW_AUC100C1 | 21FLSUW | AUC100C1 | 30.15 | -83.9647 | River/Stream | 1999-01-05 |  |  | 0.01 | 0.15 | 6.8 | 284 | 0.47 | 0.043 | 0.039 |  | 0.85 | 7.3 | 0.62 | -3.1466 | -0.47804 | -1.8971
21FLSUW_AUC100C1 | 21FLSUW | AUC100C1 | 30.15 | -83.9647 | River/Stream | 1996-10-10 |  |  | 0.017 | 0.08 | 6.57 | 88 | 0.88 | 0.056 | 0.023 |  | 1.5 | 6.4 | 0.96 | -2.8824 | -0.040822 | -2.5257
21FLSUW_AUC100C1 | 21FLSUW | AUC100C1 | 30.15 | -83.9647 | River/Stream | 1998-01-15 |  |  | 0.01 | 0.04 | 7.14 | 148 | 0.52 | 0.027 | 0.016 |  | 1 | 7.5 | 0.56 | -3.6119 | -0.57982 | -3.2189
21FLSUW_AUC100C1 | 21FLSUW | AUC100C1 | 30.15 | -83.9647 | River/Stream | 1998-05-13 |  |  | 0.01 | 0.1 | 7.17 | 289 | 0.53 | 0.053 | 0.027 |  |  | 4.7 | 0.63 | -2.9375 | -0.46204 | -2.3026
21FLSUW_AUC100C1 | 21FLSUW | AUC100C1 | 30.15 | -83.9647 | River/Stream | 1994-12-16 |  |  | 0.005 | 0.05 | 7.49 | 163.5 | 0.36 | 0.043 | 0.038 |  | 1.4 | 7.1 | 0.41 | -3.1466 | -0.8916 | -2.9957
21FLSUW_AUC100C1 | 21FLSUW | AUC100C1 | 30.15 | -83.9647 | River/Stream | 1998-09-14 |  |  | 0.01 | 0.01 | 6.89 | 131 | 0.75 | 0.058 | 0.019 |  | 0.7 | 5.2 | 0.76 | -2.8473 | -0.27444 | -4.6052
21FLSUW_AUC100C1 | 21FLSUW | AUC100C1 | 30.15 | -83.9647 | River/Stream | 1996-04-12 |  |  | 0.01 | 0.02 | 6.49 | 101 | 0.93 | 0.058 | 0.019 |  | 1.4 | 6.8 | 0.95 | -2.8473 | -0.051293 | -3.912
21FLSUW_AUC100C1 | 21FLSUW | AUC100C1 | 30.15 | -83.9647 | River/Stream | 1994-10-07 |  |  | 0.005 | 0.02 | 6.69 | 70 | 0.8 | 0.063 | 0.036 |  | 1.7 | 5.4 | 0.82 | -2.7646 | -0.19845 | -3.912
21FLSUW_AUC100C1 | 21FLSUW | AUC100C1 | 30.15 | -83.9647 | River/Stream | 1999-04-12 |  |  |  |  | 7.45 | 288 | [5 empty] | 5.4 |  | X | X | X
21FLSUW_AUC100C1 | 21FLSUW | AUC100C1 | 30.15 | -83.9647 | River/Stream | 1997-02-21 |  |  |  | 0.02 | 6.54 | 89.5 | 0.66 | 0.042 | 0.021 |  | 0.8 | 7.1 | 0.68 | -3.1701 | -0.38566 | -3.912
21FLWQSP_BAK208GS | 21FLWQSP | BAK208GS | 30.5179 | -82.2305 | Stream | 2006-03-20 | 0.05 |  | 0.061 | 0.002 |  |  | 1.56 | 0.017 |  | 500 |  |  | 1.562 | -4.0745 | 0.44597 | -6.2146
21FLWQSP_BAK208GS | 21FLWQSP | BAK208GS | 30.5179 | -82.2305 | Stream | 2005-11-01 | 0.5 |  | 0.031 | 0.002 | 3.6229 | 0.082896 | 1 | 0.005 |  | 350 |  | 7.6842 | 1.002 | -5.2983 | 0.001998 | -6.2146
21FLWQSP_BAK208GS | 21FLWQSP | BAK208GS | 30.5179 | -82.2305 | Stream | 2006-01-30 | 0.5 |  | 0.027 | 0.019 | 3.7367 | 0.077 | 1.04 | 0.009 |  | 400 |  | 7.8663 | 1.059 | -4.7105 | 0.057325 | -3.9633
21FLWQSP_BAK208GS | 21FLWQSP | BAK208GS | 30.5179 | -82.2305 | Stream | 2005-05-02 | 0.05 |  | 0.023 | 0.002 | 3.7775 | 0.074271 | 1.15 | 0.015 |  | 600 |  | 5.7146 | 1.152 | -4.1997 | 0.1415 | -6.2146
21FLWQSP_BAK208GS | 21FLWQSP | BAK208GS | 30.5179 | -82.2305 | Stream | 2005-07-05 | 0.05 |  | 0.014 | 0.002 | 3.6625 | 0.065 | 1.03 | 0.012 |  | 600 |  | 3.6052 | 1.032 | -4.4228 | 0.031499 | -6.2146
21FLWQSP_BAK210GS | 21FLWQSP | BAK210GS | 30.4357 | -82.2878 | Stream | 2005-11-01 | 1.1 |  | 0.04 | 0.002 | 5.3756 | 0.053 | 0.8 | 0.017 |  | 300 |  | 5.9708 | 0.802 | -4.0745 | -0.22065 | -6.2146
21FLWQSP_BAK210GS | 21FLWQSP | BAK210GS | 30.4357 | -82.2878 | Stream | 2005-07-05 | 0.7 |  | 0.053 | 0.002 | 3.7805 | 0.0715 | 1.38 | 0.021 |  | 600 |  | 5.2613 | 1.382 | -3.8632 | 0.32353 | -6.2146
21FLWQSP_BAK210GS | 21FLWQSP | BAK210GS | 30.4357 | -82.2878 | Stream | 2005-05-02 | 0.05 |  | 0.042 | 0.002 | 3.9976 | 0.066765 | 1.35 | 0.021 |  | 600 |  | 6.0904 | 1.352 | -3.8632 | 0.30158 | -6.2146
21FLWQSP_BAK210GS | 21FLWQSP | BAK210GS | 30.4357 | -82.2878 | Stream | 2006-03-20 | 2.1 |  | 0.043 | 0.009 |  |  | 1.59 | 0.018 |  | 500 |  |  | 1.599 | -4.0174 | 0.46938 | -4.7105
21FLWQSP_BAK210GS | 21FLWQSP | BAK210GS | 30.4357 | -82.2878 | Stream | 2006-01-30 | 0.275 |  | 0.014 | 0.0105 | 3.8807 | 0.077 | 1.275 | 0.011 |  | 350 |  | 8.38 | 1.2855 | -4.5099 | 0.25115 | -4.5564
21FLPOLK_BANANA OF SE | 21FLPOLK | BANANA OF SE | 27.9847 | -81.891 | River/Stream | 2004-11-02 |  | 68.7 | 0.12912 | 0.15 | 7.49 | 179 | 2.166 | 1.025 |  | 50 | 14.4 | 3.86 | 2.316 | 0.024693 | 0.83984 | -1.8971
21FLPOLK_BANANA OF SE | 21FLPOLK | BANANA OF SE | 27.9847 | -81.891 | River/Stream | 2005-08-18 |  | 55.21 | 0.097871 | 0.051 | 8.41 |  | 1.932 | 0.473 |  | 40 |  | 7.21 | 1.983 | -0.74866 | 0.68461 | -2.9759
21FLPOLK_BANANA OF SE | 21FLPOLK | BANANA OF SE | 27.9847 | -81.891 | River/Stream | 2002-11-12 |  |  | 0.10363 | 0.114 | 6.95 | 189 | 2.067 | 0.738 |  | 50 | 12.8 | 3.16 | 2.181 | -0.30381 | 0.77978 | -2.1716
21FLPOLK_BANANA OF SE | 21FLPOLK | BANANA OF SE | 27.9847 | -81.891 | River/Stream | 2005-05-18 |  | 213.3 | 0.097871 | 0.02 | 9.51 | 207 | 2.057 | 0.292 |  | 33 | 28.1 | 4.76 | 2.077 | -1.231 | 0.73092 | -3.912
21FLPOLK_BANANA OF SE | 21FLPOLK | BANANA OF SE | 27.9847 | -81.891 | River/Stream | 2005-02-22 |  | 146.4 | 0.20643 | 0.062 | 8.05 | 206 | 4.56 | 0.899 |  | 42 | 30 | 4.14 | 4.622 | -0.10647 | 1.5308 | -2.7806
21FLPOLK_BANANA OF SE | 21FLPOLK | BANANA OF SE | 27.9847 | -81.891 | River/Stream | 2003-02-06 |  |  | 0.084712 | 0.165 | 7.06 | 172 | 2.502 | 0.884 |  | 50 | 16.8 | 5.71 | 2.667 | -0.1233 | 0.98095 | -1.8018
21FLPOLK_BANANA OF SE | 21FLPOLK | BANANA OF SE | 27.9847 | -81.891 | River/Stream | 2004-08-25 |  |  | 0.04688 | 0.041 | 7.19 | 206 | 1.659 | 0.574 |  | 48 | 5.7 | 4.15 | 1.7 | -0.55513 | 0.53063 | -3.1942
21FLPOLK_BANANA OF SE | 21FLPOLK | BANANA OF SE | 27.9847 | -81.891 | River/Stream | 2008-08-07 | 33.6 | 42.3 | 0.047702 | 0.037 | 8.79 |  | 1.91 | 0.172 | 0.013 | 25 |  | 5.46 | 1.947 | -1.7603 | 0.66629 | -3.2968
21FLPOLK_BANANA OF SE | 21FLPOLK | BANANA OF SE | 27.9847 | -81.891 | River/Stream | 2003-08-19 |  | 71.75 | 0.012337 | 0.012 | 8.98 | 186 | 2.364 | 0.576 |  | 60 | 15.8 | 6.76 | 2.376 | -0.55165 | 0.86542 | -4.4228
21FLPOLK_BANANA OF SE | 21FLPOLK | BANANA OF SE | 27.9847 | -81.891 | River/Stream | 2005-11-09 |  | 100 | 0.0098694 | 0.005 | 9.09 |  | 2.453 | 0.59 |  | 15 |  | 8.96 | 2.458 | -0.52763 | 0.89935 | -5.2983
21FLPOLK_BANANA OF SE | 21FLPOLK | BANANA OF SE | 27.9847 | -81.891 | River/Stream | 2007-02-05 | 16 | 19.4 | 0.0041122 | 0.01 | 6.77 |  | 1.273 | 0.182 |  | 5 |  | 9.35 | 1.283 | -1.7037 | 0.2492 | -4.6052
21FLPOLK_BANANA OF SE | 21FLPOLK | BANANA OF SE | 27.9847 | -81.891 | River/Stream | 2006-11-01 |  |  | 0.011514 | 0.005 | 9.15 |  | 4.186 | 0.714 |  | 50 |  | 9.5 | 4.191 | -0.33687 | 1.4329 | -5.2983
21FLPOLK_BANANA OF SE | 21FLPOLK | BANANA OF SE | 27.9847 | -81.891 | River/Stream | 2003-05-14 |  | 119.96 | 0.0082245 | 0.031 | 9.36 | 189 | 3.039 | 0.803 |  | 45 | 25 | 4.17 | 3.07 | -0.2194 | 1.1217 | -3.4738
21FLPOLK_BANANA OF SE | 21FLPOLK | BANANA OF SE | 27.9847 | -81.891 | River/Stream | 2003-11-13 |  | 96.61 | 0.0061684 | 0.023 | 8.62 | 190 | 2.621 | 0.751 |  | 40 | 19.2 | 7.87 | 2.644 | -0.28635 | 0.97229 | -3.7723
21FLPOLK_BANANA OF SE | 21FLPOLK | BANANA OF SE | 27.9847 | -81.891 | River/Stream | 2004-02-12 |  | 120.7 | 0.0061684 | 0.0075 | 9.02 | 201 | 3.557 | 0.884 |  | 37 | 33 | 10.17 | 3.5645 | -0.1233 | 1.271 | -4.8929
21FLPOLK_BANANA OF SE | 21FLPOLK | BANANA OF SE | 27.9847 | -81.891 | River/Stream | 2004-05-06 |  | 178.9 | 0.0061684 | 0.0075 | 8.86 | 210 | 3.635 | 1.055 |  | 32 | 44 | 6.7 | 3.6425 | 0.053541 | 1.2927 | -4.8929
21FLPOLK_BANANA OF SE | 21FLPOLK | BANANA OF SE | 27.9847 | -81.891 | River/Stream | 2006-02-22 |  | 78.44 | 0.0041122 | 0.005 | 9.01 |  | 2.506 | 0.536 |  | 35 |  | 8.64 | 2.511 | -0.62362 | 0.92068 | -5.2983
21FLPOLK_BANANA OF SE | 21FLPOLK | BANANA OF SE | 27.9847 | -81.891 | River/Stream | 2008-05-12 | 106 | 126 | 0.0041122 | 0.005 | 8.91 |  | 4.23 | 0.609 | 0.006 | 20 |  | 6.33 | 4.235 | -0.49594 | 1.4434 | -5.2983
21FLPOLK_BANANA OF SE | 21FLPOLK | BANANA OF SE | 27.9847 | -81.891 | River/Stream | 2006-08-16 |  | 264 | 0.0041122 | 0.013 | 7.78 |  | 5.498 | 0.783 |  | 30 |  | 3.58 | 5.511 | -0.24462 | 1.7067 | -4.3428
21FLPOLK_BANANA OF SE | 21FLPOLK | BANANA OF SE | 27.9847 | -81.891 | River/Stream | 2008-02-14 | 70.1 |  | 0.0041122 | 0.005 | 7.6 |  |  | 0.289 | 0.006 | 10 |  | 8.89 |  | -1.2413 | X | -5.2983
21FLPOLK_BANANA OUTFALL | 21FLPOLK | BANANA OUTFALL | 27.9785 | -81.898 | River/Stream | 1999-01-13 |  |  | 0.096226 | 0.045 | 9.05 | 230 | 2.956 | 0.725 |  | 35 | 20 | 7.76 | 3.001 | -0.32158 | 1.0989 | -3.1011
21FLPOLK_BANANA11 | 21FLPOLK | BANANA11 | 27.9666 | -81.9161 | River/Stream | 2007-11-01 | 30.4 | 35.8 | 0.0098694 | 0.011 | 7.28 |  | 1.154 | 0.373 |  | 40 |  | 4.38 | 1.165 | -0.98618 | 0.15272 | -4.5099
21FLPOLK_BANANA11 | 21FLPOLK | BANANA11 | 27.9666 | -81.9161 | River/Stream | 2008-08-07 | 28.8 | 34.9 | 0.0041122 | 0.005 | 7.06 |  | 1.07 | 0.819 | 0.49 | 30 |  | 3.25 | 1.075 | -0.19967 | 0.072321 | -5.2983
21FLPOLK_BANANA11 | 21FLPOLK | BANANA11 | 27.9666 | -81.9161 | River/Stream | 2008-05-12 | 70.75 | 76.25 | 0.0041122 | 0.005 | 7.46 |  | 1.18 | 0.9065 | 0.731 | 60 |  | 5.01 | 1.185 | -0.098164 | 0.16974 | -5.2983
21FLPOLK_BANANA11 | 21FLPOLK | BANANA11 | 27.9666 | -81.9161 | River/Stream | 2007-05-02 | 20.6 | 21.1 | 0.0041122 |  | 9.12 |  | 1.35 | 0.123 |  | 5 |  | 9.83 |  | -2.0956 | X | X
21FLPOLK_BANANA11 | 21FLPOLK | BANANA11 | 27.9666 | -81.9161 | River/Stream | 2008-02-14 | 24 |  | 0.0041122 | 0.011 | 7.97 |  |  | 0.605 | 0.413 | 40 |  | 6.94 |  | -0.50253 | X | -4.5099
21FLPOLK_BANANA7 | 21FLPOLK | BANANA7 | 27.9821 | -81.9143 | River/Stream | 2008-11-06 |  |  | 0.494 | 0.096 | 6.59 |  | 2.26 | 0.203 | 0.033 | 25 |  | 7.34 | 2.356 | -1.5945 | 0.85697 | -2.3434
21FLPOLK_BANANA7 | 21FLPOLK | BANANA7 | 27.9821 | -81.9143 | River/Stream | 2007-11-01 | 56.9 | 70.1 | 0.051814 | 0.048 | 6.95 |  | 1.461 | 0.199 |  | 25 |  | 3.84 | 1.509 | -1.6145 | 0.41145 | -3.0366
21FLPOLK_BANANA7 | 21FLPOLK | BANANA7 | 27.9821 | -81.9143 | River/Stream | 1999-01-13 |  |  | 0.014804 | 1.044 | 6.68 | 201 | 0.957 | 0.115 |  | 30 | 2.1 | 4.39 | 2.001 | -2.1628 | 0.69365 | 0.043059
21FLPOLK_BANANA7 | 21FLPOLK | BANANA7 | 27.9821 | -81.9143 | River/Stream | 2007-07-25 | 14.9 |  | 0.011514 | 0.005 | 8.02 |  | 0.917 |  | 0.03 | 20 |  | 8.51 | 0.922 | X | -0.08121 | -5.2983
21FLPOLK_BANANA7 | 21FLPOLK | BANANA7 | 27.9821 | -81.9143 | River/Stream | 2008-08-07 | 35.2 | 39.8 | 0.0041122 | 0.005 | 7.42 |  | 1.17 | 0.39 | 0.186 | 30 |  | 7.46 | 1.175 | -0.94161 | 0.16127 | -5.2983
21FLPOLK_BANANA7 | 21FLPOLK | BANANA7 | 27.9821 | -81.9143 | River/Stream | 2007-05-02 | 20 | 25.4 | 0.0041122 |  | 7.22 |  | 1.2 | 0.264 |  | 15 |  | 6.87 |  | -1.3318 | X | X
21FLPOLK_BANANA7 | 21FLPOLK | BANANA7 | 27.9821 | -81.9143 | River/Stream | 2007-02-05 | 44.9 | 55.4 | 0.0041122 | 0.015 | 7.25 |  | 1.208 | 0.177 |  | 20 |  | 7.89 | 1.223 | -1.7316 | 0.20131 | -4.1997
21FLPOLK_BANANA7 | 21FLPOLK | BANANA7 | 27.9821 | -81.9143 | River/Stream | 2008-05-12 | 32.8 | 39.2 | 0.0041122 | 0.005 | 8.51 |  | 1.37 | 0.207 | 0.074 | 30 |  | 7.15 | 1.375 | -1.575 | 0.31845 | -5.2983
21FLPOLK_BANANA7 | 21FLPOLK | BANANA7 | 27.9821 | -81.9143 | River/Stream | 2008-02-14 | 24.8 |  | 0.0041122 | 0.005 | 7.62 |  |  | 0.112 | 0.012 | 20 |  | 7.81 |  | -2.1893 | X | -5.2983
21FLPOLK_BANANA8 | 21FLPOLK | BANANA8 | 27.992 | -81.9216 | River/Stream | 1999-01-13 |  |  | 0.08389 | 0.895 | 7.17 | 211 | 1.717 | 0.406 |  | 32 | 7.8 | 9.85 | 2.612 | -0.9014 | 0.96012 | -0.11093
21FLPOLK_BANANA8 | 21FLPOLK | BANANA8 | 27.992 | -81.9216 | River/Stream | 2004-08-25 |  |  | 0.049347 | 0.073 | 7.12 | 209 | 1.049 | 0.447 |  | 42 | 4.3 | 4.85 | 1.122 | -0.8052 | 0.11511 | -2.6173
21FLPOLK_BANANA8 | 21FLPOLK | BANANA8 | 27.992 | -81.9216 | River/Stream | 2003-08-19 |  | 36.73 | 0.04359 | 0.069 | 7.2 | 197 | 1.107 | 0.304 |  | 45 | 3.3 | 4.78 | 1.176 | -1.1907 | 0.16212 | -2.6736
21FLPOLK_BANANA8 | 21FLPOLK | BANANA8 | 27.992 | -81.9216 | River/Stream | 2003-02-06 |  |  | 0.023029 | 0.288 | 7.63 | 213 | 0.896 | 0.305 |  | 44 | 4.6 | 10.25 | 1.184 | -1.1874 | 0.1689 | -1.2448
21FLPOLK_BANANA8 | 21FLPOLK | BANANA8 | 27.992 | -81.9216 | River/Stream | 2005-11-09 |  | 61.94 | 0.017271 | 0.005 | 8.51 |  | 1.271 | 0.38 |  | 40 |  | 10.57 | 1.276 | -0.96758 | 0.24373 | -5.2983
21FLPOLK_BANANA8 | 21FLPOLK | BANANA8 | 27.992 | -81.9216 | River/Stream | 2004-02-12 |  | 70.58 | 0.013159 | 0.111 | 7.9 | 227 | 1.434 | 0.342 |  | 40 | 5.5 | 10.81 | 1.545 | -1.0729 | 0.43502 | -2.1982
21FLPOLK_BANANA8 | 21FLPOLK | BANANA8 | 27.992 | -81.9216 | River/Stream | 2006-11-01 |  |  | 0.0041122 | 0.005 | 8.35 |  | 1.19 | 0.315 |  | 25 |  | 11.13 | 1.195 | -1.1552 | 0.17815 | -5.2983
21FLPOLK_BANANA8 | 21FLPOLK | BANANA8 | 27.992 | -81.9216 | River/Stream | 2007-11-01 | 48.7 | 60.1 | 0.0041122 | 0.005 | 7.43 |  | 1.237 | 0.544 |  | 20 |  | 7.7 | 1.242 | -0.60881 | 0.21672 | -5.2983
21FLPOLK_BANANA8 | 21FLPOLK | BANANA8 | 27.992 | -81.9216 | River/Stream | 2008-08-07 | 55.3 | 63.7 | 0.0041122 | 0.005 | 7.29 |  | 1.41 | 0.503 | 0.169 | 25 |  | 5.92 | 1.415 | -0.68717 | 0.34713 | -5.2983
21FLPOLK_BANANA8 | 21FLPOLK | BANANA8 | 27.992 | -81.9216 | River/Stream | 2005-05-18 |  | 63.74 | 0.0041122 | 0.005 | 8.18 | 209 | 1.48 | 0.544 |  | 23 | 12 | 8.76 | 1.485 | -0.60881 | 0.39541 | -5.2983
21FLPOLK_BANANA8 | 21FLPOLK | BANANA8 | 27.992 | -81.9216 | River/Stream | 2008-02-14 | 47.3 |  | 0.0041122 | 0.005 | 7.69 |  |  | 0.487 | 0.065 | 20 |  | 9.12 |  | -0.71949 | X | -5.2983
21FLWQSP_BAY066GS | 21FLWQSP | BAY066GS | 30.5553 | -85.435 | Stream | 2006-01-09 | 0.05 |  | 0.012 | 0.054 | 7.2697 | 0.017 | 0.06 | 0.006 |  | 40 |  | 11.0705 | 0.114 | -5.116 | -2.1716 | -2.9188
21FLWQSP_BAY066GS | 21FLWQSP | BAY066GS | 30.5553 | -85.435 | Stream | 2005-03-28 |  |  | 0.013 | 0.018 | 4.7171 | 0.011288 | 0.09 | 0.002 |  | 10 |  | 5.5612 | 0.108 | -6.2146 | -2.2256 | -4.0174
21FLWQSP_BAY066GS | 21FLWQSP | BAY066GS | 30.5553 | -85.435 | Stream | 2005-10-03 | 0.05 |  | 0.005 | 0.038 | 5.5147 | 0.017883 | 0.39 | 0.004 |  | 70 |  | 8.0163 | 0.428 | -5.5215 | -0.84863 | -3.2702
21FLWQSP_BAY066GS | 21FLWQSP | BAY066GS | 30.5553 | -85.435 | Stream | 2005-06-14 | 0.05 |  | 0.005 | 0.01 | 4.5845 | 0.018871 | 0.45 | 0.007 |  | 150 |  | 7.1081 | 0.46 | -4.9618 | -0.77653 | -4.6052
21FLWQSP_BAY071US | 21FLWQSP | BAY071US | 30.1794 | -85.6566 | Stream | 2005-11-15 | 0.05 |  | 0.807 | 0.002 | 7.0043 | 0.2329 | 1.51 | 0.039 |  | 70 |  | 2.1723 | 1.512 | -3.2442 | 0.41343 | -6.2146
21FLWQSP_BAY071US | 21FLWQSP | BAY071US | 30.1794 | -85.6566 | Stream | 2005-08-23 | 4.3 |  | 0.281 | 0.002 | 6.6309 | 0.15997 | 0.99 | 0.049 |  | 100 |  | 0.24563 | 0.992 | -3.0159 | -0.0080322 | -6.2146
21FLWQSP_BAY071US | 21FLWQSP | BAY071US | 30.1794 | -85.6566 | Stream | 2005-05-23 | 10.7 |  | 0.159 | 0.002 | 7.4642 | 0.27239 | 0.9 | 0.063 |  | 90 |  | 1.0127 | 0.902 | -2.7646 | -0.10314 | -6.2146
21FLWQSP_BAY071US | 21FLWQSP | BAY071US | 30.1794 | -85.6566 | Stream | 2005-03-08 |  |  | 0.005 | 0.142 | 6.5192 | 0.05172 | 0.66 | 0.026 |  |  |  | 5.8552 | 0.802 | -3.6497 | -0.22065 | -1.9519
21FLWQSP_BAY075US | 21FLWQSP | BAY075US | 30.2 | -85.6836 | Stream | 2005-11-15 | 1.4 |  | 0.475 | 0.002 | 6.6057 | 0.18824 | 1.16 | 0.119 |  | 50 |  | 1.6873 | 1.162 | -2.1286 | 0.15014 | -6.2146
21FLWQSP_BAY075US | 21FLWQSP | BAY075US | 30.2 | -85.6836 | Stream | 2005-08-23 | 0.05 |  | 0.127 | 0.054 | 6.52 | 0.12317 | 0.82 | 0.05 |  | 250 |  | 5.068 | 0.874 | -2.9957 | -0.13467 | -2.9188
21FLWQSP_BAY075US | 21FLWQSP | BAY075US | 30.2 | -85.6836 | Stream | 2005-05-24 | 1.3 |  | 0.053 | 0.058 | 6.8321 | 0.1715 | 0.91 | 0.024 |  | 70 |  | 5.8775 | 0.968 | -3.7297 | -0.032523 | -2.8473
21FLWQSP_BAY075US | 21FLWQSP | BAY075US | 30.2 | -85.6836 | Stream | 2005-03-08 |  |  | 0.019 | 0.748 | 6.291 | 0.0722 | 0.76 | 0.037 |  |  |  | 7.1433 | 1.508 | -3.2968 | 0.41078 | -0.29035
21FLSFWM_BB16313214 | 21FLSFWM | BB16313214 | 27.7754 | -81.1203 | River/Stream | 2007-04-19 | [7 empty] | 0.449 | [5 empty] | -0.80073 | X | X
21FLSFWM_BB16313214 | 21FLSFWM | BB16313214 | 27.7754 | -81.1203 | River/Stream | 2007-08-10 | [7 empty] | 0.336 | [5 empty] | -1.0906 | X | X
21FLSFWM_BB16313214 | 21FLSFWM | BB16313214 | 27.7754 | -81.1203 | River/Stream | 2007-11-30 | [7 empty] | 0.416 | [5 empty] | -0.87707 | X | X
21FLSFWM_BB16313214 | 21FLSFWM | BB16313214 | 27.7754 | -81.1203 | River/Stream | 2007-11-15 | [7 empty] | 0.197 | [5 empty] | -1.6246 | X | X
21FLSFWM_BB16313214 | 21FLSFWM | BB16313214 | 27.7754 | -81.1203 | River/Stream | 2007-10-19 | [7 empty] | 0.446 | [5 empty] | -0.80744 | X | X
21FLSFWM_BB16313214 | 21FLSFWM | BB16313214 | 27.7754 | -81.1203 | River/Stream | 2007-09-21 | [7 empty] | 0.295 | [5 empty] | -1.2208 | X | X
21FLSFWM_BB16313214 | 21FLSFWM | BB16313214 | 27.7754 | -81.1203 | River/Stream | 2007-07-27 | [7 empty] | 0.635 | [5 empty] | -0.45413 | X | X
21FLSFWM_BB16313214 | 21FLSFWM | BB16313214 | 27.7754 | -81.1203 | River/Stream | 2007-07-13 | [7 empty] | 0.737 | [5 empty] | -0.30517 | X | X
21FLSFWM_BB16313214 | 21FLSFWM | BB16313214 | 27.7754 | -81.1203 | River/Stream | 2007-06-15 | [7 empty] | 0.839 | [5 empty] | -0.17554 | X | X
21FLSFWM_BB16313214 | 21FLSFWM | BB16313214 | 27.7754 | -81.1203 | River/Stream | 2006-09-22 | [7 empty] | 0.302 | [5 empty] | -1.1973 | X | X
21FLSFWM_BB16313214 | 21FLSFWM | BB16313214 | 27.7754 | -81.1203 | River/Stream | 2007-02-09 | [7 empty] | 0.414 | [5 empty] | -0.88189 | X | X
21FLSFWM_BB16313214 | 21FLSFWM | BB16313214 | 27.7754 | -81.1203 | River/Stream | 2007-01-26 | [7 empty] | 0.348 | [5 empty] | -1.0556 | X | X
21FLSFWM_BB16313214 | 21FLSFWM | BB16313214 | 27.7754 | -81.1203 | River/Stream | 2006-12-01 | [7 empty] | 0.212 | [5 empty] | -1.5512 | X | X
21FLSFWM_BB16313214 | 21FLSFWM | BB16313214 | 27.7754 | -81.1203 | River/Stream | 2006-11-17 | [7 empty] | 0.217 | [5 empty] | -1.5279 | X | X
21FLSFWM_BB16313214 | 21FLSFWM | BB16313214 | 27.7754 | -81.1203 | River/Stream | 2006-09-08 | [7 empty] | 1.1 | [5 empty] | 0.09531 | X | X
21FLSFWM_BB16313214 | 21FLSFWM | BB16313214 | 27.7754 | -81.1203 | River/Stream | 2006-11-03 | [7 empty] | 0.295 | [5 empty] | -1.2208 | X | X
21FLSFWM_BB16313214 | 21FLSFWM | BB16313214 | 27.7754 | -81.1203 | River/Stream | 2007-10-05 | [7 empty] | 0.882 | [5 empty] | -0.12556 | X | X
21FLSFWM_BB16313214 | 21FLSFWM | BB16313214 | 27.7754 | -81.1203 | River/Stream | 2006-10-19 | [7 empty] | 0.289 | [5 empty] | -1.2413 | X | X
21FLSFWM_BB16313214 | 21FLSFWM | BB16313214 | 27.7754 | -81.1203 | River/Stream | 2006-10-06 | [7 empty] | 0.283 | [5 empty] | -1.2623 | X | X
21FLSFWM_BB16313214 | 21FLSFWM | BB16313214 | 27.7754 | -81.1203 | River/Stream | 2007-02-23 | [7 empty] | 0.378 | [5 empty] | -0.97286 | X | X
21FLSJWM_BB22 | 21FLSJWM | BB22 | 29.5952 | -81.6791 | River/Stream | 2004-09-22 | 15.9346 | 18.5399 | 0.11425 | 0.082 | 6.85 | 729 | 1.1873 | 0.07179 | 0.02082 | 250 | 3.7 | 3.01 | 1.2693 | -2.634 | 0.23847 | -2.501
21FLSJWM_BB22 | 21FLSJWM | BB22 | 29.5952 | -81.6791 | River/Stream | 2007-09-20 | 52.599 | 59.8121 | 0.122 | 0.0651 | 7.685 |  | 1.4682 | 0.06795 | 0.006 | 50 |  | 6.0575 | 1.5333 | -2.689 | 0.4274 | -2.7318
21FLSJWM_BB22 | 21FLSJWM | BB22 | 29.5952 | -81.6791 | River/Stream | 2003-05-14 | 3.9569 | 6.2466 | 0.0715 |  | 7.29 | 806.25 | 1.149 | 0.087 | 0.034 | 150 | 3.7 | 4.81 |  | -2.4418 | X | X
21FLSJWM_BB22 | 21FLSJWM | BB22 | 29.5952 | -81.6791 | River/Stream | 2004-06-01 | 46.0241 | 47.4764 | 0.06918 | 0.07011 |  | 1271 | 1.1231 | 0.04197 | 0.006 | 60 | 5.9 |  | 1.1932 | -3.1708 | 0.17665 | -2.6577
21FLSJWM_BB22 | 21FLSJWM | BB22 | 29.5952 | -81.6791 | River/Stream | 1999-07-01 | 61.41 | 66.6624 | 0.0985 | 0.0475 | 8.575 | 1449.5 | 1.6 | 0.073 | 0.006 | 50 | 9.94 | 8.915 | 1.6475 | -2.6173 | 0.49926 | -3.047
21FLSJWM_BB22 | 21FLSJWM | BB22 | 29.5952 | -81.6791 | River/Stream | 2008-09-10 | 19.5355 | 25.3583 | 0.077 | 0.0681 | 7.255 |  | 1.4059 | 0.0857 | 0.006 | 250 |  | 3.965 | 1.474 | -2.4569 | 0.38798 | -2.6868
21FLSJWM_BB22 | 21FLSJWM | BB22 | 29.5952 | -81.6791 | River/Stream | 2004-06-10 | 19.0051 | 22.8276 | 0.055185 | 0.1612 | 7.47 | 1264.375 | 1.0101 | 0.04414 | 0.006 | 60 | 3.78 | 3.32 | 1.1713 | -3.1204 | 0.15814 | -1.8251
21FLSJWM_BB22 | 21FLSJWM | BB22 | 29.5952 | -81.6791 | River/Stream | 1999-12-21 | 6.974 | 11.0223 | 0.0605 | 0.107 | 7.23 | 630.5 | 1.111 | 0.064 | 0.022 | 400 | 2.3 | 7.025 | 1.218 | -2.7489 | 0.19721 | -2.2349
21FLSJWM_BB22 | 21FLSJWM | BB22 | 29.5952 | -81.6791 | River/Stream | 2008-09-25 | 3.382 | 4.711 | 0.0693 | 0.248 | 7.0625 |  | 1.303 | 0.1077 | 0.0557 | 400 |  | 3.925 | 1.551 | -2.2284 | 0.4389 | -1.3943
21FLSJWM_BB22 | 21FLSJWM | BB22 | 29.5952 | -81.6791 | River/Stream | 2006-03-23 | 13.5636 | 19.7608 | 0.0363 |  | 7.9475 |  | 0.68904 |  | 0.006 | 100 |  | 8.3 |  | X | X | X
21FLSJWM_BB22 | 21FLSJWM | BB22 | 29.5952 | -81.6791 | River/Stream | 2000-01-27 |  |  | 0.0505 | 0.1235 |  | 700 | 1.0165 | 0.054 | 0.021 | 150 | 3.835 | 7.57 | 1.14 | -2.9188 | 0.13103 | -2.0915
21FLSJWM_BB22 | 21FLSJWM | BB22 | 29.5952 | -81.6791 | River/Stream | 2000-09-28 | 34.6366 | 40.5371 | 0.0465 | 0.026 | 7.735 | 1134 | 0.94 | 0.047 | 0.021 | 70 | 6.5 | 4.815 | 0.966 | -3.0576 | -0.034591 | -3.6497
21FLSJWM_BB22 | 21FLSJWM | BB22 | 29.5952 | -81.6791 | River/Stream | 2005-08-24 | 16.5273 | 19.1824 | 0.062415 | 0.12474 | 7.24 |  | 1.2651 | 0.10798 | 0.06196 | 250 |  | 2.74 | 1.3898 | -2.2258 | 0.32916 | -2.0815
21FLSJWM_BB22 | 21FLSJWM | BB22 | 29.5952 | -81.6791 | River/Stream | 2004-02-17 | 7.3158 | 10.7759 | 0.04253 | 0.05937 | 7.78 | 950 | 0.9135 | 0.06061 | 0.01497 | 80 | 5.8 | 9.01 | 0.97287 | -2.8033 | -0.027505 | -2.824
21FLSJWM_BB22 | 21FLSJWM | BB22 | 29.5952 | -81.6791 | River/Stream | 2005-03-28 | 6.1677 | 9.8624 | 0.04271 | 0.038235 | 7.5275 |  | 0.93472 | 0.05548 | 0.01103 | 100 |  | 6.9512 | 0.97296 | -2.8917 | -0.027417 | -3.264
21FLSJWM_BB22 | 21FLSJWM | BB22 | 29.5952 | -81.6791 | River/Stream | 1997-09-25 | 21.1597 | 27.41 | 0.0485 | 0.014 | 7.3 | 1225 | 1.065 | 0.044 | 0.006 | 70 | 5 | 4.69 | 1.079 | -3.1236 | 0.076035 | -4.2687
21FLSJWM_BB22 | 21FLSJWM | BB22 | 29.5952 | -81.6791 | River/Stream | 2006-10-19 | 17.8445 | 19.8759 | 0.0512 | 0.098 | 8.52 |  | 1.1267 | 0.03099 | 0.006 | 30 |  | 4.2 | 1.2247 | -3.4741 | 0.20268 | -2.3228
21FLSJWM_BB22 | 21FLSJWM | BB22 | 29.5952 | -81.6791 | River/Stream | 2003-10-02 | 9.5506 | 13.4872 | 0.04002 | 0.02961 | 7.32 | 826 | 0.94106 | 0.07872 | 0.04423 | 150 | 3 | 4.56 | 0.97067 | -2.5419 | -0.029769 | -3.5196
21FLSJWM_BB22 | 21FLSJWM | BB22 | 29.5952 | -81.6791 | River/Stream | 2005-08-10 | 32.2803 | 36.0166 | 0.04712 | 0.06185 | 7.255 |  | 1.1519 | 0.10567 | 0.05382 | 150 |  | 4.455 | 1.2137 | -2.2474 | 0.19369 | -2.783
21FLSJWM_BB22 | 21FLSJWM | BB22 | 29.5952 | -81.6791 | River/Stream | 2000-10-26 | 17.8323 | 22.3294 | 0.0325 | 0.0545 | 7.49 | 1104.3333 | 0.8385 | 0.036 | 0.006 | 70 | 5.05 | 5.0567 | 0.893 | -3.3242 | -0.11317 | -2.9096
21FLSJWM_BB22 | 21FLSJWM | BB22 | 29.5952 | -81.6791 | River/Stream | 2003-04-17 | 15.8545 | 19.6502 | 0.0395 | 0.0175 | 7.0852 | 668 | 1.043 | 0.074 | 0.021 | 250 | 2.6 | 6.72 | 1.0605 | -2.6037 | 0.05874 | -4.0456
21FLSJWM_BB22 | 21FLSJWM | BB22 | 29.5952 | -81.6791 | River/Stream | 2006-06-14 | 25.8545 | 29.2544 | 0.0388 | 0.1664 | 7.9 |  | 1.0347 | 0.06859 | 0.006 | 20 |  |  | 1.2011 | -2.6796 | 0.18323 | -1.7934
21FLSJWM_BB22 | 21FLSJWM | BB22 | 29.5952 | -81.6791 | River/Stream | 2005-10-13 | 17.1948 | 20.9324 | 0.032 | 0.04305 | 7.4363 |  | 0.8765 | 0.0848 | 0.03989 | 250 |  | 5.035 | 0.91955 | -2.4675 | -0.083871 | -3.1454
21FLSJWM_BB22 | 21FLSJWM | BB22 | 29.5952 | -81.6791 | River/Stream | 2004-02-03 | 6.5335 | 9.8274 | 0.03188 | 0.08316 | 7.82 | 872.5 | 0.87604 | 0.05452 | 0.01589 | 100 | 3.9 | 8.95 | 0.9592 | -2.9092 | -0.041661 | -2.487
21FLSJWM_BB22 | 21FLSJWM | BB22 | 29.5952 | -81.6791 | River/Stream | 2000-02-21 | 12.573 | 18.3916 | 0.042 | 0.0925 | 7.74 | 825 | 1.1655 | 0.039 | 0.006 | 150 | 3.92 | 7.455 | 1.258 | -3.2442 | 0.22952 | -2.3805
21FLSJWM_BB22 | 21FLSJWM | BB22 | 29.5952 | -81.6791 | River/Stream | 2003-09-11 | 8.795 | 11.661 | 0.0385 |  | 7.3701 | 585.125 | 1.112 | 0.08 | 0.042 | 150 | 3.5 | 4.115 |  | -2.5257 | X | X
21FLSJWM_BB22 | 21FLSJWM | BB22 | 29.5952 | -81.6791 | River/Stream | 2004-03-17 | 12.0711 | 14.4878 | 0.02898 | 0.04322 | 7.77 | 945.5 | 0.91287 | 0.05266 | 0.006 | 80 | 4.3 |  | 0.95609 | -2.9439 | -0.044908 | -3.1415
21FLSJWM_BB22 | 21FLSJWM | BB22 | 29.5952 | -81.6791 | River/Stream | 2004-10-27 | 5.6978 | 6.3356 | 0.036315 | 0.19384 | 7.5541 | 526 | 1.2466 | 0.11971 | 0.061265 | 400 | 3.9 | 4.895 | 1.4405 | -2.1227 | 0.36496 | -1.6407
21FLSJWM_BB22 | 21FLSJWM | BB22 | 29.5952 | -81.6791 | River/Stream | 1997-10-28 | 15.5394 | 20.1416 | 0.0355 | 0.1 |  |  | 1.225 | 0.058 | 0.006 | 150 | 2.3 |  | 1.325 | -2.8473 | 0.28141 | -2.3026
21FLSJWM_BB22 | 21FLSJWM | BB22 | 29.5952 | -81.6791 | River/Stream | 2005-07-27 | 21.2799 | 25.7327 | 0.03082 | 0.04748 | 7.365 |  | 1.0839 | 0.11575 | 0.054335 | 250 |  | 4.9188 | 1.1314 | -2.1563 | 0.12347 | -3.0474
21FLSJWM_BB22 | 21FLSJWM | BB22 | 29.5952 | -81.6791 | River/Stream | 2003-04-22 | 7.0408 | 10.8326 | 0.027 | 0.0395 |  | 705 | 0.9665 | 0.064 | 0.032 | 150 | 2.6 |  | 1.006 | -2.7489 | 0.0059821 | -3.2315
21FLSJWM_BB22 | 21FLSJWM | BB22 | 29.5952 | -81.6791 | River/Stream | 2006-03-09 | 13.617 | 16.9421 | 0.0209 | 0.005 | 7.765 |  | 0.7555 | 0.05775 | 0.0148 | 150 |  | 8.51 | 0.7605 | -2.8516 | -0.27377 | -5.2983
21FLSJWM_BB22 | 21FLSJWM | BB22 | 29.5952 | -81.6791 | River/Stream | 2005-01-12 | 3.1506 | 5.4785 | 0.031305 |  | 7.4513 | 623.2 | 1.1558 | 0.08872 | 0.03657 | 250 | 5.4 | 7.1837 |  | -2.4223 | X | X
21FLSJWM_BB22 | 21FLSJWM | BB22 | 29.5952 | -81.6791 | River/Stream | 1998-05-26 | 8.8377 | 13.4375 | 0.0295 | 0.04 | 6.77 | 658 | 1.125 | 0.069 | 0.02 | 150 | 2.49 | 5.59 | 1.165 | -2.6736 | 0.15272 | -3.2189
21FLSJWM_BB22 | 21FLSJWM | BB22 | 29.5952 | -81.6791 | River/Stream | 2004-12-15 | 4.005 | 6.4034 | 0.029195 | 0.21487 | 7.6775 | 627 | 1.129 | 0.10521 | 0.04853 | 300 | 5 | 8.1625 | 1.3439 | -2.2518 | 0.29558 | -1.5377
21FLSJWM_BB22 | 21FLSJWM | BB22 | 29.5952 | -81.6791 | River/Stream | 2004-02-11 | 8.8457 | 13.0218 | 0.020465 | 0.045685 | 7.8051 | 870.625 | 0.79148 | 0.04929 | 0.006 | 80 | 5.2 | 8.77 | 0.83716 | -3.01 | -0.17774 | -3.086
21FLSJWM_BB22 | 21FLSJWM | BB22 | 29.5952 | -81.6791 | River/Stream | 1998-04-02 | 6.0876 | 10.6987 | 0.03 | 0.074 | 7.16 | 475 | 1.175 | 0.063 | 0.036 | 250 | 3.19 | 6.37 | 1.249 | -2.7646 | 0.22234 | -2.6037
21FLSJWM_BB22 | 21FLSJWM | BB22 | 29.5952 | -81.6791 | River/Stream | 2004-06-16 | 25.2524 | 28.51 | 0.02245 | 0.056095 |  | 1094 | 0.8995 | 0.05881 | 0.006 | 60 | 6.6 |  | 0.95559 | -2.8334 | -0.045426 | -2.8807
21FLSJWM_BB22 | 21FLSJWM | BB22 | 29.5952 | -81.6791 | River/Stream | 2003-12-08 | 5.7405 | 9.024 | 0.022155 | 0.08293 |  | 736.875 | 0.8956 | 0.06645 | 0.02876 | 150 | 4.8 | 8.01 | 0.97853 | -2.7113 | -0.021699 | -2.4898
21FLSJWM_BB22 | 21FLSJWM | BB22 | 29.5952 | -81.6791 | River/Stream | 2005-12-14 | 2.8989 | 5.4348 | 0.0171 | 0.1414 | 7.3988 |  | 0.695 | 0.0579 | 0.0322 | 150 |  | 8.3362 | 0.8364 | -2.849 | -0.17865 | -1.9562
21FLSJWM_BB22 | 21FLSJWM | BB22 | 29.5952 | -81.6791 | River/Stream | 1999-11-23 | 20.519 | 27.4083 | 0.037 | 0.0735 | 7.47 | 805.5 | 1.525 | 0.064 | 0.006 | 300 | 6.03 | 6.405 | 1.5985 | -2.7489 | 0.46907 | -2.6105
21FLSJWM_BB22 | 21FLSJWM | BB22 | 29.5952 | -81.6791 | River/Stream | 2005-12-29 | 4.4055 | 7.0402 | 0.023 | 0.1502 | 7.5638 |  | 0.97228 | 0.07436 | 0.0292 | 150 |  | 9.8912 | 1.1225 | -2.5988 | 0.11554 | -1.8958
21FLSJWM_BB22 | 21FLSJWM | BB22 | 29.5952 | -81.6791 | River/Stream | 2005-03-17 | 34.0425 | 41.631 | 0.026065 | 0.041345 | 7.8663 |  | 1.1029 | 0.08662 | 0.010915 | 150 |  | 8.6188 | 1.1442 | -2.4462 | 0.13472 | -3.1858
21FLSJWM_BB22 | 21FLSJWM | BB22 | 29.5952 | -81.6791 | River/Stream | 2003-10-15 | 16.1695 | 21.713 | 0.02202 | 0.01294 | 7.43 | 860.5 | 0.95339 | 0.09032 | 0.03284 | 150 | 4.3 | 5.55 | 0.96632 | -2.4044 | -0.034255 | -4.3474
21FLSJWM_BB22 | 21FLSJWM | BB22 | 29.5952 | -81.6791 | River/Stream | 2004-11-29 | 3.7327 | 7.9448 | 0.027535 | 0.19886 | 7.4788 | 523 | 1.2466 | 0.10911 | 0.044795 | 300 | 5.4 | 6.66 | 1.4455 | -2.2154 | 0.36845 | -1.6151
21FLSJWM_BB22 | 21FLSJWM | BB22 | 29.5952 | -81.6791 | River/Stream | 2008-08-18 | 34.888 | 39.4296 | 0.0314 | 0.0193 | 7.95 |  | 1.4254 | 0.0555 | 0.006 | 60 |  | 5.385 | 1.4447 | -2.8914 | 0.3679 | -3.9477
21FLSJWM_BB22 | 21FLSJWM | BB22 | 29.5952 | -81.6791 | River/Stream | 2005-10-27 | 11.5211 | 15.2282 | 0.02085 | 0.01654 | 7.6025 |  | 0.96072 | 0.077885 | 0.022455 | 250 |  | 7.5325 | 0.97726 | -2.5525 | -0.023 | -4.102
21FLSJWM_BB22 | 21FLSJWM | BB22 | 29.5952 | -81.6791 | River/Stream | 1998-12-29 | 11.2941 | 14.146 | 0.019 | 0.0385 | 7.325 | 818.5 | 0.91 | 0.037 | 0.006 | 70 | 4.24 | 7.25 | 0.9485 | -3.2968 | -0.052873 | -3.2571
21FLSJWM_BB22 | 21FLSJWM | BB22 | 29.5952 | -81.6791 | River/Stream | 2003-05-06 | 9.887 | 13.5731 | 0.021 | 0.0445 |  | 720 | 1.007 | 0.076 | 0.023 | 150 | 3.3 |  | 1.0515 | -2.577 | 0.050218 | -3.1123
21FLSJWM_BB22 | 21FLSJWM | BB22 | 29.5952 | -81.6791 | River/Stream | 2004-11-09 | 2.144 | 4.7361 | 0.026025 | 0.17683 | 7.5014 | 527.2 | 1.2752 | 0.1217 | 0.05937 | 400 | 2.9 | 5.7188 | 1.452 | -2.1062 | 0.37294 | -1.7326
21FLSJWM_BB22 | 21FLSJWM | BB22 | 29.5952 | -81.6791 | River/Stream | 2005-02-23 | 10.5198 | 14.4643 | 0.021195 | 0.1498 | 7.7713 | 973 | 1.045 | 0.06953 | 0.02119 | 150 | 7.2 | 8.7275 | 1.1948 | -2.666 | 0.17795 | -1.8984
21FLSJWM_BB22 | 21FLSJWM | BB22 | 29.5952 | -81.6791 | River/Stream | 2006-10-04 | 18.8903 | 20.2137 | 0.0174 | 0.0761 | 8.125 |  | 0.89056 | 0.03442 | 0.006 | 30 |  | 4.9925 | 0.96666 | -3.3691 | -0.033905 | -2.5757
21FLSJWM_BB22 | 21FLSJWM | BB22 | 29.5952 | -81.6791 | River/Stream | 1998-11-24 | 19.9983 | 25.2988 | 0.0225 | 0.021 | 7.33 | 929 | 1.16 | 0.08 | 0.006 | 100 | 5.52 | 6.485 | 1.181 | -2.5257 | 0.16636 | -3.8632
21FLSJWM_BB22 | 21FLSJWM | BB22 | 29.5952 | -81.6791 | River/Stream | 2005-09-14 | 11.1873 | 13.35 | 0.01815 | 0.09555 | 7.5213 |  | 0.94626 | 0.10401 | 0.061155 | 150 |  | 5.7088 | 1.0418 | -2.2633 | 0.04096 | -2.3481
21FLSJWM_BB22 | 21FLSJWM | BB22 | 29.5952 | -81.6791 | River/Stream | 2005-04-14 | 7.3158 | 8.7603 | 0.01783 | 0.12026 | 7.4525 |  | 0.9483 | 0.08194 | 0.03885 | 150 |  | 6.5263 | 1.0686 | -2.5018 | 0.066321 | -2.1181
21FLSJWM_BB22 | 21FLSJWM | BB22 | 29.5952 | -81.6791 | River/Stream | 2003-11-13 | 14.0175 | 18.0397 | 0.020335 | 0.033925 | 7.8236 | 735.875 | 1.0962 | 0.08941 | 0.020525 | 150 | 4.2 | 6.4 | 1.1301 | -2.4145 | 0.1223 | -3.3836
21FLSJWM_BB22 | 21FLSJWM | BB22 | 29.5952 | -81.6791 | River/Stream | 2004-04-13 | 25.6106 | 30.4252 | 0.02038 | 0.005 | 8.215 | 1123.25 | 1.1091 | 0.05564 | 0.006 | 80 | 6.7 | 8.485 | 1.1141 | -2.8889 | 0.10809 | -5.2983
21FLSJWM_BB22 | 21FLSJWM | BB22 | 29.5952 | -81.6791 | River/Stream | 2004-01-06 | 14.41 | 18.5587 | 0.01725 | 0.01032 | 7.98 | 868.5 | 0.93954 | 0.05053 | 0.006 | 150 | 2.94 | 9.04 | 0.94986 | -2.9852 | -0.051435 | -4.5737
21FLSJWM_BB22 | 21FLSJWM | BB22 | 29.5952 | -81.6791 | River/Stream | 2000-03-29 | 15.3685 | 21.2209 | 0.0165 | 0.0035 | 8.05 | 888 | 0.9295 | 0.057 | 0.006 | 70 | 7.13 | 7.57 | 0.933 | -2.8647 | -0.06935 | -5.655
21FLSJWM_BB22 | 21FLSJWM | BB22 | 29.5952 | -81.6791 | River/Stream | 2004-10-14 | 5.3106 | 9.2463 | 0.023945 | 0.17344 |  | 502.625 | 1.3781 | 0.13175 | 0.063935 | 800 | 7.4 | 4.455 | 1.5516 | -2.0268 | 0.43926 | -1.7519
21FLSJWM_BB22 | 21FLSJWM | BB22 | 29.5952 | -81.6791 | River/Stream | 2004-07-20 | 35.1238 | 39.0055 | 0.01703 | 0.005 |  | 1292.5 | 0.98104 | 0.06695 | 0.01408 | 50 | 11.4 | 6.85 | 0.98604 | -2.7038 | -0.014053 | -5.2983
21FLSJWM_BB22 | 21FLSJWM | BB22 | 29.5952 | -81.6791 | River/Stream | 1997-05-28 | 41.118 | 48.7246 | 0.0275 | 0.051 | 7.62 |  | 1.6 | 0.1 | 0.006 | 60 | 12.1 |  | 1.651 | -2.3026 | 0.50138 | -2.9759
21FLSJWM_BB22 | 21FLSJWM | BB22 | 29.5952 | -81.6791 | River/Stream | 1998-06-30 | 33.7488 | 39.5682 | 0.01 | 0.0035 | 7.59 | 771 | 0.585 | 0.032 | 0.006 | 80 | 4.22 | 7.33 | 0.5885 | -3.442 | -0.53018 | -5.655
21FLSJWM_BB22 | 21FLSJWM | BB22 | 29.5952 | -81.6791 | River/Stream | 2004-12-29 | 3.0972 | 4.7141 | 0.01708 | 0.24074 | 7.6213 | 655 | 1.0052 | 0.08267 | 0.04732 | 150 | 4.4 | 9.0437 | 1.246 | -2.4929 | 0.21991 | -1.424
21FLSJWM_BB22 | 21FLSJWM | BB22 | 29.5952 | -81.6791 | River/Stream | 2006-01-25 | 10.413 | 14.9288 | 0.0146 | 0.0822 | 7.6713 |  | 0.86787 | 0.06269 | 0.0192 | 150 |  | 8.7063 | 0.95007 | -2.7696 | -0.05122 | -2.4986
21FLSJWM_BB22 | 21FLSJWM | BB22 | 29.5952 | -81.6791 | River/Stream | 1998-02-23 | 11.214 | 15.5808 | 0.0205 | 0.109 | 7.24 | 404 | 1.225 | 0.034 | 0.012 | 250 | 3.33 | 8.02 | 1.334 | -3.3814 | 0.28818 | -2.2164
21FLSJWM_BB22 | 21FLSJWM | BB22 | 29.5952 | -81.6791 | River/Stream | 2004-05-13 | 82.7899 | 88.6135 | 0.019265 | 0.005 | 8.7202 | 1048.5 | 1.1595 | 0.07325 | 0.01978 | 60 | 10.2 | 9.055 | 1.1645 | -2.6139 | 0.15229 | -5.2983
21FLSJWM_BB22 | 21FLSJWM | BB22 | 29.5952 | -81.6791 | River/Stream | 2003-03-13 | 5.5109 | 7.8008 | 0.017 | 0.075 | 7.4233 | 586.5 | 1.0295 | 0.058 | 0.015 | 250 | 2.8 | 6.89 | 1.1045 | -2.8473 | 0.099393 | -2.5903
21FLSJWM_BB22 | 21FLSJWM | BB22 | 29.5952 | -81.6791 | River/Stream | 2003-11-18 | 10.4611 | 13.3396 | 0.01717 | 0.028545 | 7.83 | 835 | 1.0576 | 0.07125 |  | 150 | 3.4 | 7.71 | 1.0861 | -2.6416 | 0.082612 | -3.5563
21FLSJWM_BB22 | 21FLSJWM | BB22 | 29.5952 | -81.6791 | River/Stream | 1999-10-25 | 25.7708 | 30.5844 | 0.0185 | 0.0105 | 7.47 | 1216.5 | 1.1455 | 0.035 | 0.006 | 80 | 4.01 | 9.175 | 1.156 | -3.3524 | 0.14497 | -4.5564
21FLSJWM_BB22 | 21FLSJWM | BB22 | 29.5952 | -81.6791 | River/Stream | 2007-06-28 | 53.2665 | 55.0583 | 0.0211 | 0.0111 | 8.7225 |  | 1.3271 | 0.05566 | 0.006 | 30 |  | 7.6725 | 1.3382 | -2.8885 | 0.29136 | -4.5008
21FLSJWM_BB22 | 21FLSJWM | BB22 | 29.5952 | -81.6791 | River/Stream | 2006-05-09 | 19.224 | 22.081 | 0.011 | 0.005 | 7.9675 |  | 0.70972 | 0.06066 | 0.006 | 30 |  | 7.545 | 0.71472 | -2.8025 | -0.33586 | -5.2983
21FLSJWM_BB22 | 21FLSJWM | BB22 | 29.5952 | -81.6791 | River/Stream | 2004-01-13 | 12.4155 | 17.3756 | 0.01571 | 0.08264 | 7.865 | 830.25 | 1.0268 | 0.06813 | 0.012825 | 150 | 6.7 | 9.22 | 1.1095 | -2.6863 | 0.1039 | -2.4933
21FLSJWM_BB22 | 21FLSJWM | BB22 | 29.5952 | -81.6791 | River/Stream | 2006-07-26 | 38.3812 | 41.8919 | 0.0135 | 0.0465 | 8.4475 |  | 0.89333 | 0.0636 | 0.006 | 30 |  | 6.925 | 0.93983 | -2.7551 | -0.062062 | -3.0683
21FLSJWM_BB22 | 21FLSJWM | BB22 | 29.5952 | -81.6791 | River/Stream | 2004-01-20 | 12.5196 | 16.1682 | 0.016 |  | 7.93 | 833 | 1.0775 | 0.07457 | 0.006 | 100 | 3.8 | 10.2 |  | -2.596 | X | X
21FLSJWM_BB22 | 21FLSJWM | BB22 | 29.5952 | -81.6791 | River/Stream | 1999-02-23 | 14.2845 | 18.9282 | 0.0165 | 0.1125 | 7.65 | 858 | 1.12 | 0.078 | 0.018 | 100 | 5.8 | 8.705 | 1.2325 | -2.551 | 0.20904 | -2.1848
21FLSJWM_BB22 | 21FLSJWM | BB22 | 29.5952 | -81.6791 | River/Stream | 2003-09-15 | 17.7235 | 22.0888 | 0.016 | 0.027 | 7.45 | 728.5 | 1.099 | 0.09 | 0.037 | 150 | 4.7 | 5.16 | 1.126 | -2.4079 | 0.11867 | -3.6119
21FLSJWM_BB22 | 21FLSJWM | BB22 | 29.5952 | -81.6791 | River/Stream | 2006-07-10 | 19.758 | 21.7518 | 0.0101 | 0.005 | 8.194 |  | 0.70623 | 0.05719 | 0.006 | 10 |  | 7.58 | 0.71123 | -2.8614 | -0.34076 | -5.2983
21FLSJWM_BB22 | 21FLSJWM | BB22 | 29.5952 | -81.6791 | River/Stream | 2004-09-13 | 29.0532 | 34.7442 | 0.01504 | 0.040325 |  | 837 | 1.0665 | 0.08011 | 0.01209 | 150 | 7.9 |  | 1.1069 | -2.5244 | 0.10153 | -3.2108
21FLSJWM_BB22 | 21FLSJWM | BB22 | 29.5952 | -81.6791 | River/Stream | 2000-08-24 | 29.5409 | 34.6742 | 0.01175 | 0.01875 | 7.8 | 1099 | 0.8355 | 0.0445 | 0.006 | 45 | 4.75 | 6.17 | 0.85425 | -3.1123 | -0.15753 | -3.9766
21FLSJWM_BB22 | 21FLSJWM | BB22 | 29.5952 | -81.6791 | River/Stream | 2004-03-03 | 12.8293 | 15.954 | 0.01277 | 0.009905 | 7.92 | 1034 | 0.94925 | 0.05103 | 0.006 | 80 | 5.3 | 9.85 | 0.95915 | -2.9753 | -0.041708 | -4.6147
21FLSJWM_BB22 | 21FLSJWM | BB22 | 29.5952 | -81.6791 | River/Stream | 2003-04-08 | 18.5672 | 23.2077 | 0.014 | 0.0145 |  | 612 | 1.041 | 0.068 | 0.016 | 250 | 2.1 |  | 1.0555 | -2.6882 | 0.054015 | -4.2336
21FLSJWM_BB22 | 21FLSJWM | BB22 | 29.5952 | -81.6791 | River/Stream | 2004-05-06 | 88.2127 | 90.5592 | 0.01641 | 0.005 | 8.86 | 1178.5 | 1.2467 | 0.07756 | 0.006 | 70 | 13.7 | 10 | 1.2517 | -2.5567 | 0.2245 | -5.2983
21FLSJWM_BB22 | 21FLSJWM | BB22 | 29.5952 | -81.6791 | River/Stream | 2003-12-16 | 8.5387 | 13.5937 | 0.01315 | 0.091775 | 7.88 | 870 | 1.0225 | 0.06954 | 0.02324 | 150 | 7.2 | 9.39 | 1.1143 | -2.6659 | 0.10824 | -2.3884
21FLSJWM_BB22 | 21FLSJWM | BB22 | 29.5952 | -81.6791 | River/Stream | 2007-05-24 | 57.0045 | 61.8645 | 0.0209 | 0.0114 | 8.42 |  | 1.6322 | 0.0601 | 0.006 | 50 |  | 7.9775 | 1.6436 | -2.8117 | 0.49686 | -4.4741
21FLSJWM_BB22 | 21FLSJWM | BB22 | 29.5952 | -81.6791 | River/Stream | 2003-12-02 | 11.0404 | 14.6839 | 0.01341 |  | 7.86 | 828.5 | 1.0613 | 0.07243 | 0.02608 | 150 | 4.4 | 9.37 |  | -2.6251 | X | X
21FLSJWM_BB22 | 21FLSJWM | BB22 | 29.5952 | -81.6791 | River/Stream | 2003-08-14 | 22.7135 | 27.8562 | 0.013 | 0.005 | 7.5251 | 690.125 | 1.066 | 0.073 | 0.014 | 80 | 5.9 | 6.485 | 1.071 | -2.6173 | 0.068593 | -5.2983
21FLSJWM_BB22 | 21FLSJWM | BB22 | 29.5952 | -81.6791 | River/Stream | 2004-05-18 | 91.5583 | 96.1533 | 0.0159 |  |  | 1149 | 1.3252 | 0.09302 | 0.006 | 50 | 15 |  |  | -2.3749 | X | X
21FLSJWM_BB22 | 21FLSJWM | BB22 | 29.5952 | -81.6791 | River/Stream | 2005-11-10 | 6.1677 | 8.2456 | 0.0118 | 0.06088 | 7.7013 |  | 0.99151 | 0.05942 | 0.02824 | 100 |  | 6.7613 | 1.0524 | -2.8231 | 0.051064 | -2.7989
21FLSJWM_BB22 | 21FLSJWM | BB22 | 29.5952 | -81.6791 | River/Stream | 2003-06-17 | 25.923 | 30.3523 | 0.01 |  |  | 849 | 0.915 | 0.065 |  | 80 | 4 |  |  | -2.7334 | X | X
21FLSJWM_BB22 | 21FLSJWM | BB22 | 29.5952 | -81.6791 | River/Stream | 2008-06-26 | 23.229 | 25.4103 | 0.0104 | 0.0133 | 8.045 |  | 0.9696 | 0.0498 | 0.006 | 50 |  | 6.945 | 0.9829 | -2.9997 | -0.017248 | -4.32
21FLSJWM_BB22 | 21FLSJWM | BB22 | 29.5952 | -81.6791 | River/Stream | 2004-04-21 | 42.7948 | 46.6313 | 0.0115 | 0.005 |  | 1037 | 1.0901 | 0.05224 | 0.006 | 70 | 10.6 |  | 1.0951 | -2.9519 | 0.090837 | -5.2983
21FLSJWM_BB22 | 21FLSJWM | BB22 | 29.5952 | -81.6791 | River/Stream | 2008-06-12 | 33.7755 | 39.1133 | 0.0121 | 0.019 | 8.2075 |  | 1.2371 | 0.0675 | 0.006 | 50 |  | 6.235 | 1.2561 | -2.6956 | 0.22801 | -3.9633
21FLSJWM_BB22 | 21FLSJWM | BB22 | 29.5952 | -81.6791 | River/Stream | 2005-11-22 | 6.675 | 10.4471 | 0.0106 |  | 7.6963 |  | 1.1018 | 0.08475 | 0.0388 | 150 |  | 7.6963 |  | -2.468 | X | X
21FLSJWM_BB22 | 21FLSJWM | BB22 | 29.5952 | -81.6791 | River/Stream | 2005-07-14 | 83.5328 | 91.7776 | 0.013845 | 0.005 | 7.798 |  | 1.4595 | 0.10397 | 0.01386 | 150 |  | 6.015 | 1.4645 | -2.2637 | 0.38155 | -5.2983
21FLSJWM_BB22 | 21FLSJWM | BB22 | 29.5952 | -81.6791 | River/Stream | 2005-05-10 | 18.69 | 21.6041 | 0.00903 | 0.015955 | 7.6501 |  | 0.96824 | 0.07267 | 0.01655 | 100 |  | 8.065 | 0.9842 | -2.6218 | -0.015931 | -4.138
21FLSJWM_BB22 | 21FLSJWM | BB22 | 29.5952 | -81.6791 | River/Stream | 1999-04-27 | 48.1134 | 54.7763 | 0.012 | 0.0035 | 8.225 | 1144 | 1.375 | 0.07 | 0.006 | 70 | 9.53 | 8.52 | 1.3785 | -2.6593 | 0.321 | -5.655
21FLSJWM_BB22 | 21FLSJWM | BB22 | 29.5952 | -81.6791 | River/Stream | 2003-07-16 | 56.4064 | 63.8374 | 0.0115 | 0.005 | 7.7655 | 802.75 | 1.368 | 0.087 | 0.006 | 100 | 8.1 | 5.61 | 1.373 | -2.4418 | 0.317 | -5.2983
21FLSJWM_BB22 | 21FLSJWM | BB22 | 29.5952 | -81.6791 | River/Stream | 2005-09-28 | 24.8844 | 30.5038 | 0.0081 | 0.017805 | 7.3888 |  | 0.96681 | 0.09113 | 0.039655 | 150 |  | 5.655 | 0.98462 | -2.3955 | -0.015499 | -4.0283
21FLSJWM_BB22 | 21FLSJWM | BB22 | 29.5952 | -81.6791 | River/Stream | 1998-04-27 | 8.8377 | 14.2469 | 0.012 | 0.034 | 7.29 | 552 | 1.495 | 0.07 | 0.034 | 200 | 4.72 | 6.83 | 1.529 | -2.6593 | 0.42461 | -3.3814
21FLSJWM_BB22 | 21FLSJWM | BB22 | 29.5952 | -81.6791 | River/Stream | 1999-08-24 | 34.4964 | 35.5905 | 0.0085 | 0.0035 | 8.52 | 1533 | 1.085 | 0.049 | 0.006 | 40 | 5.71 | 8.055 | 1.0885 | -3.0159 | 0.084801 | -5.655
21FLSJWM_BB22 | 21FLSJWM | BB22 | 29.5952 | -81.6791 | River/Stream | 1999-07-29 | 29.2632 | 33.0107 | 0.01 | 0.0035 |  | 1385.5 | 1.29 | 0.071 | 0.006 | 30 | 9.25 | 6.68 | 1.2935 | -2.6451 | 0.25735 | -5.655
21FLSJWM_BB22 | 21FLSJWM | BB22 | 29.5952 | -81.6791 | River/Stream | 1999-05-25 | 92.4888 | 100.7945 | 0.015 | 0.0035 | 8.93 | 1261 | 1.945 | 0.079 | 0.006 | 50 | 11.5 | 8.225 | 1.9485 | -2.5383 | 0.66706 | -5.655
21FLSJWM_BB22 | 21FLSJWM | BB22 | 29.5952 | -81.6791 | River/Stream | 2004-08-11 | 24.7482 | 27.351 | 0.005 | 0.01179 | 8.2155 | 1046.75 | 0.66622 | 0.03211 | 0.01025 | 40 | 13 | 7.585 | 0.678 | -3.4386 | -0.3886 | -4.4405
21FLSJWM_BB22 | 21FLSJWM | BB22 | 29.5952 | -81.6791 | River/Stream | 2005-01-26 | 5.2599 | 7.7785 | 0.00767 | 0.21388 | 7.7288 | 774 | 1.0361 | 0.07937 | 0.026805 | 150 | 4.8 | 9.4437 | 1.25 | -2.5336 | 0.2231 | -1.5423
21FLSJWM_BB22 | 21FLSJWM | BB22 | 29.5952 | -81.6791 | River/Stream | 1998-10-28 | 24.5106 | 28.2087 | 0.0075 | 0.0035 | 8.0067 | 1062 | 1.0255 | 0.06 | 0.006 | 100 | 3.91 | 8.5367 | 1.029 | -2.8134 | 0.028587 | -5.655
21FLSJWM_BB22 | 21FLSJWM | BB22 | 29.5952 | -81.6791 | River/Stream | 2004-07-08 | 18.3402 | 19.6091 | 0.005 | 0.005 |  | 1234 | 0.701 | 0.04522 | 0.006 | 50 | 3.5 |  | 0.706 | -3.0962 | -0.34815 | -5.2983
21FLSJWM_BB22 | 21FLSJWM | BB22 | 29.5952 | -81.6791 | River/Stream | 2007-02-07 | 8.4772 | 9.5768 | 0.005 | 0.0626 | 7.57 |  | 0.70142 | 0.02236 | 0.006 | 50 |  |  | 0.76402 | -3.8005 | -0.26916 | -2.771
21FLSJWM_BB22 | 21FLSJWM | BB22 | 29.5952 | -81.6791 | River/Stream | 2006-04-26 | 21.6804 | 25.2443 | 0.005 | 0.0119 | 7.97 |  | 0.72501 | 0.05322 | 0.006 | 50 |  | 7.54 | 0.73691 | -2.9333 | -0.3053 | -4.4312
21FLSJWM_BB22 | 21FLSJWM | BB22 | 29.5952 | -81.6791 | River/Stream | 2006-06-28 | 20.648 | 24.8198 | 0.005 | 0.005 | 7.9775 |  | 0.75158 | 0.0515 | 0.006 | 20 |  | 6.3025 | 0.75658 | -2.9662 | -0.27895 | -5.2983
21FLSJWM_BB22 | 21FLSJWM | BB22 | 29.5952 | -81.6791 | River/Stream | 2005-06-29 | 78.3645 | 83.6768 | 0.00848 | 0.01257 | 8.1891 |  | 1.3062 | 0.08985 | 0.01517 | 150 |  | 6.6238 | 1.3188 | -2.4096 | 0.2767 | -4.3764
21FLSJWM_BB22 | 21FLSJWM | BB22 | 29.5952 | -81.6791 | River/Stream | 2007-04-11 | 15.3525 | 17.2108 | 0.005 | 0.005 | 7.845 |  | 0.77475 | 0.04381 | 0.006 | 50 |  | 8.285 | 0.77975 | -3.1279 | -0.24878 | -5.2983
21FLSJWM_BB22 | 21FLSJWM | BB22 | 29.5952 | -81.6791 | River/Stream | 2007-04-25 | 19.0015 | 20.5502 | 0.005 | 0.005 | 8.345 |  | 0.78237 | 0.03787 | 0.006 | 40 |  | 9.15 | 0.78737 | -3.2736 | -0.23906 | -5.2983
21FLSJWM_BB22 | 21FLSJWM | BB22 | 29.5952 | -81.6791 | River/Stream | 2007-02-22 | 13.4835 | 14.5735 | 0.005 | 0.0161 | 7.9575 |  | 0.79371 | 0.02844 | 0.006 | 50 |  | 10.005 | 0.80981 | -3.56 | -0.21096 | -4.1289
21FLSJWM_BB22 | 21FLSJWM | BB22 | 29.5952 | -81.6791 | River/Stream | 2005-02-09 | 7.9085 | 9.2856 | 0.005 | 0.16717 | 7.6738 | 739.3 | 0.79482 | 0.05696 | 0.015875 | 80 | 4.6 | 8.6775 | 0.96199 | -2.8654 | -0.038751 | -1.7887
21FLSJWM_BB22 | 21FLSJWM | BB22 | 29.5952 | -81.6791 | River/Stream | 1999-01-26 | 12.2553 | 16.6063 | 0.007 | 0.1025 | 7.565 | 959 | 1.115 | 0.048 | 0.006 | 80 | 2.41 | 7.705 | 1.2175 | -3.0366 | 0.1968 | -2.2779
21FLSJWM_BB22 | 21FLSJWM | BB22 | 29.5952 | -81.6791 | River/Stream | 2006-02-09 | 11.57 | 15.3649 | 0.005 | 0.0788 | 7.665 |  | 0.80736 | 0.04971 | 0.0139 | 100 |  | 9.279 | 0.88616 | -3.0015 | -0.12085 | -2.5408
21FLSJWM_BB22 | 21FLSJWM | BB22 | 29.5952 | -81.6791 | River/Stream | 2004-04-07 | 17.9077 | 20.8766 | 0.005 | 0.005 |  | 928 | 0.81561 | 0.05027 | 0.006 | 80 | 6.1 | 8.89 | 0.82061 | -2.9903 | -0.19771 | -5.2983
21FLSJWM_BB22 | 21FLSJWM | BB22 | 29.5952 | -81.6791 | River/Stream | 2006-08-23 | 36.312 | 38.228 | 0.005 | 0.005 | 8.5575 |  | 0.83069 | 0.0498 | 0.006 | 30 |  | 6.8975 | 0.83569 | -2.9997 | -0.1795 | -5.2983
21FLSJWM_BB22 | 21FLSJWM | BB22 | 29.5952 | -81.6791 | River/Stream | 2007-03-29 | 15.13 | 16.8604 | 0.005 | 0.005 | 8.1 |  | 0.84118 | 0.0389 | 0.006 | 50 |  | 8.025 | 0.84618 | -3.2468 | -0.16702 | -5.2983
21FLSJWM_BB22 | 21FLSJWM | BB22 | 29.5952 | -81.6791 | River/Stream | 2004-03-10 |  |  | 0.005 | 0.041955 | 7.81 | 928.25 | 0.8492 | 0.0771 | 0.0093 | 100 | 4.8 | 8.04 | 0.89115 | -2.5627 | -0.11524 | -3.1712
21FLSJWM_BB22 | 21FLSJWM | BB22 | 29.5952 | -81.6791 | River/Stream | 1998-08-03 | 56.6485 | 66.4474 | 0.0085 | 0.007 |  | 903 | 1.46 | 0.065 | 0.006 | 70 | 6.19 | 6.65 | 1.467 | -2.7334 | 0.38322 | -4.9618
21FLSJWM_BB22 | 21FLSJWM | BB22 | 29.5952 | -81.6791 | River/Stream | 2003-06-11 | 15.0828 | 18.5967 | 0.005 |  | 7.69 | 906 | 0.862 | 0.064 |  | 100 | 3.7 | 7.145 |  | -2.7489 | X | X
21FLSJWM_BB22 | 21FLSJWM | BB22 | 29.5952 | -81.6791 | River/Stream | 2008-07-23 | 21.36 | 24.202 | 0.005 | 0.0723 | 8.09 |  | 0.8629 | 0.0378 | 0.006 | 50 |  | 6.9125 | 0.9352 | -3.2754 | -0.066995 | -2.6269
21FLSJWM_BB22 | 21FLSJWM | BB22 | 29.5952 | -81.6791 | River/Stream | 2005-05-25 | 13.7238 | 16.5148 | 0.005 | 0.07565 | 7.55 |  | 0.87568 | 0.09171 | 0.03583 | 150 |  | 6.1162 | 0.95133 | -2.3891 | -0.049894 | -2.5816
21FLSJWM_BB22 | 21FLSJWM | BB22 | 29.5952 | -81.6791 | River/Stream | 2004-08-04 |  |  | 0.005 | 0.005 |  | 1226 | 0.87614 | 0.05173 | 0.006 | 50 | 8.4 |  | 0.88114 | -2.9617 | -0.12654 | -5.2983
21FLSJWM_BB22 | 21FLSJWM | BB22 | 29.5952 | -81.6791 | River/Stream | 2007-01-24 | 16.376 | 18.8078 | 0.005 | 0.0253 | 7.94 |  | 0.8771 | 0.03245 | 0.006 | 30 |  | 8.505 | 0.9024 | -3.4281 | -0.1027 | -3.677
21FLSJWM_BB22 | 21FLSJWM | BB22 | 29.5952 | -81.6791 | River/Stream | 2006-02-23 | 14.6049 | 17.839 | 0.005 | 0.0145 | 7.68 |  | 0.88489 | 0.05044 | 0.0121 | 100 |  | 8.77 | 0.89938 | -2.987 | -0.10604 | -4.2336
21FLSJWM_BB22 | 21FLSJWM | BB22 | 29.5952 | -81.6791 | River/Stream | 2006-12-07 | 19.491 | 22.0781 | 0.005 | 0.0385 | 7.865 |  | 0.88746 | 0.02746 | 0.006 | 30 |  | 7.585 | 0.92596 | -3.595 | -0.076924 | -3.2571
21FLSJWM_BB22 | 21FLSJWM | BB22 | 29.5952 | -81.6791 | River/Stream | 2006-08-09 | 42.72 | 43.6489 | 0.005 | 0.005 | 8.71 |  | 0.88863 | 0.05871 | 0.006 | 20 |  | 7.8375 | 0.89363 | -2.8351 | -0.11246 | -5.2983
21FLSJWM_BB22 | 21FLSJWM | BB22 | 29.5952 | -81.6791 | River/Stream | 2003-06-04 | 17.4004 | 20.6575 | 0.005 | 0.014 |  | 950 | 0.8925 | 0.074 | 0.025 | 150 | 3 |  | 0.9065 | -2.6037 | -0.098164 | -4.2687
21FLSJWM_BB22 | 21FLSJWM | BB22 | 29.5952 | -81.6791 | River/Stream | 2006-12-20 | 14.6405 | 16.8388 | 0.005 | 0.0432 | 7.7325 |  | 0.89501 | 0.03482 | 0.006 | 50 |  | 7.335 | 0.93821 | -3.3576 | -0.063781 | -3.1419
21FLSJWM_BB22 | 21FLSJWM | BB22 | 29.5952 | -81.6791 | River/Stream | 1998-02-06 | 25.1514 | 33.8847 | 0.007 | 0.084 | 7.36 | 600 | 1.255 | 0.07 | 0.006 | 250 | 5.05 | 9.08 | 1.339 | -2.6593 | 0.29192 | -2.4769
21FLSJWM_BB22 | 21FLSJWM | BB22 | 29.5952 | -81.6791 | River/Stream | 1997-12-22 | 17.2215 | 25.5388 | 0.007 | 0.067 | 6.35 | 815 | 1.26 | 0.052 | 0.006 | 150 | 3 | 9.08 | 1.327 | -2.9565 | 0.28292 | -2.7031
21FLSJWM_BB22 | 21FLSJWM | BB22 | 29.5952 | -81.6791 | River/Stream | 2006-04-12 | 20.6925 | 25.6301 | 0.005 | 0.005 | 7.8875 |  | 0.91144 | 0.06525 | 0.006 | 70 |  | 7.7175 | 0.91644 | -2.7295 | -0.087259 | -5.2983
21FLSJWM_BB22 | 21FLSJWM | BB22 | 29.5952 | -81.6791 | River/Stream | 2005-10-31 | 18.3162 | 24.8834 | 0.005 | 0.01007 | 7.525 |  | 0.9288 | 0.07151 | 0.01892 | 150 |  | 7.94 | 0.93888 | -2.6379 | -0.063073 | -4.5982
21FLSJWM_BB22 | 21FLSJWM | BB22 | 29.5952 | -81.6791 | River/Stream | 2006-05-25 | 44.5 | 48.0573 | 0.005 | 0.005 | 8.575 |  | 0.93883 | 0.0747 | 0.006 | 10 |  | 8.4425 | 0.94383 | -2.5943 | -0.057809 | -5.2983
21FLSJWM_BB22 | 21FLSJWM | BB22 | 29.5952 | -81.6791 | River/Stream | 2008-07-10 | 21.9608 | 24.1852 | 0.005 | 0.0334 | 8.18 |  | 0.9597 | 0.0486 | 0.006 | 50 |  | 6.828 | 0.9931 | -3.0241 | -0.0069239 | -3.3992
21FLSJWM_BB22 | 21FLSJWM | BB22 | 29.5952 | -81.6791 | River/Stream | 2006-09-07 | 16.6208 | 18.2602 | 0.005 | 0.0139 | 8.376 |  | 0.97568 | 0.05268 |  | 60 |  | 5.558 | 0.98958 | -2.9435 | -0.010478 | -4.2759
21FLSJWM_BB22 | 21FLSJWM | BB22 | 29.5952 | -81.6791 | River/Stream | 2004-07-14 | 26.3484 | 28.6512 | 0.005 | 0.005 | 8.165 | 1260 | 0.98149 | 0.06913 | 0.01285 | 50 | 8.23 | 7.115 | 0.98649 | -2.6718 | -0.013602 | -5.2983
21FLSJWM_BB22 | 21FLSJWM | BB22 | 29.5952 | -81.6791 | River/Stream | 2003-11-04 | 17.9664 | 20.3645 | 0.005 | 0.01976 | 7.6 | 745 | 0.98333 | 0.06655 | 0.02442 | 150 | 2.9 | 6.35 | 1.0031 | -2.7098 | 0.0030902 | -3.9241
21FLSJWM_BB22 | 21FLSJWM | BB22 | 29.5952 | -81.6791 | River/Stream | 2003-10-06 | 13.876 | 17.362 | 0.005 | 0.005 | 7.355 | 810.25 | 0.9967 | 0.08886 | 0.02943 | 150 | 4.3 | 6.23 | 1.0017 | -2.4207 | 0.0016986 | -5.2983
21FLSJWM_BB22 | 21FLSJWM | BB22 | 29.5952 | -81.6791 | River/Stream | 2005-06-16 | 47.3591 | 51.5234 | 0.005 | 0.016615 | 7.8738 |  | 0.99811 | 0.07689 | 0.01997 | 100 |  | 6.5812 | 1.0147 | -2.5654 | 0.014623 | -4.0974
21FLSJWM_BB22 | 21FLSJWM | BB22 | 29.5952 | -81.6791 | River/Stream | 2003-05-22 | 11.19 | 13.7735 | 0.005 | 0.1175 |  | 756 | 0.9985 | 0.086 | 0.036 | 200 | 2.8 |  | 1.116 | -2.4534 | 0.10975 | -2.1413
21FLSJWM_BB22 | 21FLSJWM | BB22 | 29.5952 | -81.6791 | River/Stream | 2005-04-27 | 15.0855 | 17.9596 | 0.005 | 0.034815 | 7.7563 |  | 1.0028 | 0.04843 | 0.01893 | 100 |  | 7.7263 | 1.0376 | -3.0276 | 0.036915 | -3.3577
21FLSJWM_BB22 | 21FLSJWM | BB22 | 29.5952 | -81.6791 | River/Stream | 2000-04-26 | 20.802 | 24.284 | 0.00375 | 0.0035 | 8.215 | 792.5 | 0.7635 | 0.046 | 0.006 | 40 | 5.6 | 8.18 | 0.767 | -3.0791 | -0.26527 | -5.655
21FLSJWM_BB22 | 21FLSJWM | BB22 | 29.5952 | -81.6791 | River/Stream | 2003-08-05 | 20.4281 | 24.4727 | 0.005 | 0.005 | 7.68 | 841 | 1.019 | 0.068 | 0.012 | 100 | 4.7 | 6.44 | 1.024 | -2.6882 | 0.023717 | -5.2983
21FLSJWM_BB22 | 21FLSJWM | BB22 | 29.5952 | -81.6791 | River/Stream | 2004-08-17 | 47.526 | 48.9952 | 0.005 | 0.005 |  | 1414 | 1.0329 | 0.0693 |  | 30 | 10.4 |  | 1.0379 | -2.6693 | 0.03719 | -5.2983
21FLSJWM_BB22 | 21FLSJWM | BB22 | 29.5952 | -81.6791 | River/Stream | 2006-11-06 | 22.962 | 25.752 | 0.005 | 0.0658 | 7.78 |  | 1.0391 | 0.0412 | 0.006 | 30 |  | 7.4775 | 1.1049 | -3.1893 | 0.09971 | -2.7211
21FLSJWM_BB22 | 21FLSJWM | BB22 | 29.5952 | -81.6791 | River/Stream | 2007-01-11 | 22.695 | 25.1064 | 0.005 | 0.005 | 7.94 |  | 1.0455 | 0.0353 | 0.006 | 50 |  | 8.02 | 1.0505 | -3.3439 | 0.049295 | -5.2983
21FLSJWM_BB22 | 21FLSJWM | BB22 | 29.5952 | -81.6791 | River/Stream | 2007-06-13 | 30.1043 | 32.992 | 0.005 | 0.011 | 7.7325 |  | 1.0674 | 0.05221 | 0.006 | 50 |  | 5.35 | 1.0784 | -2.9525 | 0.075441 | -4.5099
21FLSJWM_BB22 | 21FLSJWM | BB22 | 29.5952 | -81.6791 | River/Stream | 1998-09-22 | 24.9789 | 29.0972 | 0.005375 | 0.0075 | 7.4967 | 837.6667 | 1.1475 | 0.0615 | 0.006 | 80 | 7.35 | 5.89 | 1.155 | -2.7887 | 0.1441 | -4.8929
21FLSJWM_BB22 | 21FLSJWM | BB22 | 29.5952 | -81.6791 | River/Stream | 2003-09-03 | 20.794 | 25.8207 | 0.005 | 0.005 |  | 886 | 1.07 | 0.088 | 0.022 | 100 | 5.8 |  | 1.075 | -2.4304 | 0.072321 | -5.2983
21FLSJWM_BB22 | 21FLSJWM | BB22 | 29.5952 | -81.6791 | River/Stream | 2006-09-21 | 36.0005 | 38.8963 | 0.005 | 0.005 | 8.544 |  | 1.0843 | 0.05111 | 0.006 | 60 |  | 6.258 | 1.0893 | -2.9738 | 0.085523 | -5.2983
21FLSJWM_BB22 | 21FLSJWM | BB22 | 29.5952 | -81.6791 | River/Stream | 2006-11-15 | 29.7037 | 31.8921 | 0.005 | 0.005 | 8.065 |  | 1.1204 | 0.03589 | 0.006 | 50 |  | 7.59 | 1.1254 | -3.3273 | 0.11812 | -5.2983
21FLSJWM_BB22 | 21FLSJWM | BB22 | 29.5952 | -81.6791 | River/Stream | 2003-07-23 | 36.9909 | 41.4914 | 0.005 | 0.012 |  | 855 | 1.1405 | 0.081 | 0.006 | 150 | 5.5 |  | 1.1525 | -2.5133 | 0.14193 | -4.4228
21FLSJWM_BB22 | 21FLSJWM | BB22 | 29.5952 | -81.6791 | River/Stream | 1999-09-27 | 19.758 | 23.6287 | 0.00425 | 0.0035 | 7.715 | 1227.5 | 0.9835 | 0.022 | 0.006 | 50 | 5.17 | 6.08 | 0.987 | -3.8167 | -0.013085 | -5.655
21FLSJWM_BB22 | 21FLSJWM | BB22 | 29.5952 | -81.6791 | River/Stream | 2000-05-24 | 27.7947 | 29.9492 | 0.00375 | 0.0075 | 8.59 | 1038 | 0.9185 | 0.03 | 0.006 | 40 | 5.8 | 6.08 | 0.926 | -3.5066 | -0.076881 | -4.8929
21FLSJWM_BB22 | 21FLSJWM | BB22 | 29.5952 | -81.6791 | River/Stream | 2000-06-29 | 29.5002 | 33.8349 | 0.00375 | 0.0035 | 8.4267 | 1047 | 0.9375 | 0.06 | 0.006 | 30 | 5.2 | 6.85 | 0.941 | -2.8134 | -0.060812 | -5.655
21FLSJWM_BB22 | 21FLSJWM | BB22 | 29.5952 | -81.6791 | River/Stream | 2003-07-09 | 73.7614 | 77.0409 | 0.005 |  |  | 831 | 1.2535 | 0.08 | 0.006 | 100 | 8.4 |  |  | -2.5257 | X | X
21FLSJWM_BB22 | 21FLSJWM | BB22 | 29.5952 | -81.6791 | River/Stream | 2008-08-28 | 33.9535 | 38.7448 | 0.005 | 0.005 | 7.465 |  | 1.2689 | 0.0583 | 0.006 | 100 |  | 7.1625 | 1.2739 | -2.8422 | 0.24208 | -5.2983
21FLSJWM_BB22 | 21FLSJWM | BB22 | 29.5952 | -81.6791 | River/Stream | 2007-07-10 | 50.463 | 53.8222 | 0.005 | 0.0123 | 8.6025 |  | 1.3477 | 0.05319 | 0.006 | 30 |  | 7.345 | 1.36 | -2.9339 | 0.30746 | -4.3982
21FLSJWM_BB22 | 21FLSJWM | BB22 | 29.5952 | -81.6791 | River/Stream | 2000-07-27 | 52.2719 | 57.1715 | 0.00375 | 0.00625 | 8.63 | 1127.5 | 1.0595 | 0.051 | 0.006 | 50 | 7.7 | 7.95 | 1.0658 | -2.9759 | 0.063679 | -5.0752
21FLSJWM_BB22 | 21FLSJWM | BB22 | 29.5952 | -81.6791 | River/Stream | 2007-09-06 | 67.6845 | 71.4784 | 0.005 | 0.0132 | 7.885 |  | 1.5187 | 0.05635 | 0.006 | 50 |  | 6.36 | 1.5319 | -2.8762 | 0.42652 | -4.3275
21FLSJWM_BB22 | 21FLSJWM | BB22 | 29.5952 | -81.6791 | River/Stream | 2007-08-23 | 52.7325 | 54.6953 | 0.005 |  | 8.8975 |  | 1.6551 | 0.06012 | 0.006 | 30 |  | 6.94 |  | -2.8114 | X | X
21FLSJWM_BB22 | 21FLSJWM | BB22 | 29.5952 | -81.6791 | River/Stream | 2007-08-09 | 55.269 | 59.5373 | 0.005 | 0.012 | 8.77 |  | 1.7219 | 0.064 | 0.006 | 30 |  | 6.7575 | 1.7339 | -2.7489 | 0.55036 | -4.4228
21FLSJWM_BB22 | 21FLSJWM | BB22 | 29.5952 | -81.6791 | River/Stream | 2007-05-10 | 91.9147 | 99.9814 | 0.005 | 0.0133 | 8.5875 |  | 2.2288 | 0.11116 | 0.006 | 60 |  | 6.8625 | 2.2421 | -2.1968 | 0.80742 | -4.32
21FLSJWM_BB22 | 21FLSJWM | BB22 | 29.5952 | -81.6791 | River/Stream | 1997-11-24 | 19.9716 | 25.0307 | 0.0025 | 0.007 | 7.4 | 903 | 1.195 | 0.053 | 0.006 | 150 | 1.5 | 7.89 | 1.202 | -2.9375 | 0.18399 | -4.9618
21FLSJWM_BB22 | 21FLSJWM | BB22 | 29.5952 | -81.6791 | River/Stream | 1998-08-24 | 47.5794 | 53.7235 | 0.0025 | 0.012 | 7.7 | 938 | 1.2 | 0.048 | 0.006 | 60 | 5.6 | 9.22 | 1.212 | -3.0366 | 0.19227 | -4.4228
21FLSJWM_BB22 | 21FLSJWM | BB22 | 29.5952 | -81.6791 | River/Stream | 1997-08-20 | 61.6325 | 68.3423 | 0.0025 | 0.0035 | 8.5 | 1360 | 1.345 | 0.08 | 0.006 | 50 | 8.95 | 6.58 | 1.3485 | -2.5257 | 0.29899 | -5.655
21FLSJWM_BB22 | 21FLSJWM | BB22 | 29.5952 | -81.6791 | River/Stream | 1997-07-23 | 58.0725 | 65.228 | 0.0025 | 0.0035 | 8.58 | 1283 | 1.655 | 0.079 | 0.006 | 40 | 14.1 | 6.68 | 1.6585 | -2.5383 | 0.50591 | -5.655
21FLSJWM_BB22 | 21FLSJWM | BB22 | 29.5952 | -81.6791 | River/Stream | 2007-03-14 | 11.8815 | 13.1066 | 0.0191 | 0.0135 | 7.935 |  |  |  | 0.006 | 60 |  | 8.53 |  | X | X | -4.3051
21FLSJWM_BB22 | 21FLSJWM | BB22 | 29.5952 | -81.6791 | River/Stream | 1999-04-05 | 29.3166 | 33.6864 | 0.006 | 0.0035 |  | 1181 |  |  | 0.006 | 60 | 6 | 8.895 |  | X | X | -5.655
21FLSJWM_BB22 | 21FLSJWM | BB22 | 29.5952 | -81.6791 | River/Stream | 2005-08-11 |  |  |  |  | 7.24 | [6 empty] | 4.4667 |  | X | X | X
21FLSJWM_BB22 | 21FLSJWM | BB22 | 29.5952 | -81.6791 | River/Stream | 2004-09-14 | 24.7749 | 30.3174 |  | 0.034035 | 7 | 789.875 | 1.0771 | 0.07429 | 0.013755 | 250 | 7.8 | 3.085 | 1.1112 | -2.5998 | 0.1054 | -3.3804
21FLSJWM_BB22 | 21FLSJWM | BB22 | 29.5952 | -81.6791 | River/Stream | 2005-05-11 |  |  |  |  | 7.6433 | [6 empty] | 8.0767 |  | X | X | X
21FLSJWM_BB22 | 21FLSJWM | BB22 | 29.5952 | -81.6791 | River/Stream | 2007-07-26 | 61.8105 | 68.2324 |  | 0.026 | 8.6125 |  | 1.5398 | 0.05432 | 0.006 | 50 |  | 6.4925 | 1.5658 | -2.9129 | 0.4484 | -3.6497
21FLSJWM_BB22 | 21FLSJWM | BB22 | 29.5952 | -81.6791 | River/Stream | 1997-04-30 | 26.166 | 29.7876 |  | 0.007 | 7.51 | 925 | 0.93 | 0.056 | 0.006 | 50 | 3.6 | 7.46 | 0.937 | -2.8824 | -0.065072 | -4.9618
21FLSJWM_BB22 | 21FLSJWM | BB22 | 29.5952 | -81.6791 | River/Stream | 1997-06-25 | 46.0575 | 51.3113 |  | 0.0035 | 8.31 | 1242 | 1.155 | 0.06 | 0.006 | 50 |  | 6.71 | 1.1585 | -2.8134 | 0.14713 | -5.655
21FLSJWM_BB24 | 21FLSJWM | BB24 | 29.5903 | -81.6314 | River/Stream | 2006-09-11 | 22.0275 | 24.8892 | 0.005 | 0.0242 | 7.34 |  | 0.62133 | 0.04121 | 0.006 | 30 |  | 4.495 | 0.64553 | -3.1891 | -0.43768 | -3.7214
21FLSJWM_BB24 | 21FLSJWM | BB24 | 29.5903 | -81.6314 | River/Stream | 2005-10-17 | 22.3746 | 29.3479 | 0.005 | 0.01192 |  |  | 0.88487 | 0.07674 | 0.03033 | 150 |  | 5.725 | 0.89679 | -2.5673 | -0.10893 | -4.4295
21FLSFWM_BC07.7TN | 21FLSFWM | BC07.7TN | 26.6109 | -80.6885 | Canal | 2007-09-11 | [7 empty] | 0.021 | [5 empty] | -3.8632 | X | X
21FLSFWM_BC09.2TN | 21FLSFWM | BC09.2TN | 26.6095 | -80.7163 | Canal | 2006-09-25 | [7 empty] | 0.396 | [5 empty] | -0.92634 | X | X
21FLSFWM_BC10 | 21FLSFWM | BC10 | 26.1031 | -81.0523 | Canal | 2007-01-08 |  |  |  | 0.005 | 7.77 |  | 0.8 |  | 0.01 |  |  | 7.605 | 0.805 | X | -0.21691 | -5.2983
21FLSFWM_BC10.5TN | 21FLSFWM | BC10.5TN | 26.6096 | -80.7364 | Canal | 2006-09-25 | [7 empty] | 0.193 | [5 empty] | -1.6451 | X | X
21FLSFWM_BC11 | 21FLSFWM | BC11 | 26.1535 | -81.4906 | Canal | 2007-01-08 |  |  |  | 0.03 | 7.4 |  | 0.74 |  | 0.016 |  |  | 4.1 | 0.77 | X | -0.26136 | -3.5066
21FLSFWM_BC11.7TN | 21FLSFWM | BC11.7TN | 26.6096 | -80.7564 | Canal | 2006-09-25 | [7 empty] | 0.15 | [5 empty] | -1.8971 | X | X
21FLSFWM_BC11.7TN | 21FLSFWM | BC11.7TN | 26.6096 | -80.7564 | Canal | 2007-09-24 | [7 empty] | 0.248 | [5 empty] | -1.3943 | X | X
21FLSFWM_BC13 | 21FLSFWM | BC13 | 26.273 | -81.7798 | Canal | 2007-01-16 |  |  |  | 0.02 | 7.25 |  | 0.29 |  | 0.009 |  |  | 5.5 | 0.31 | X | -1.1712 | -3.912
21FLSFWM_BC13.7TN | 21FLSFWM | BC13.7TN | 26.6095 | -80.7889 | Canal | 2006-09-25 | [7 empty] | 0.078 | [5 empty] | -2.551 | X | X
21FLSFWM_BC14 | 21FLSFWM | BC14 | 26.2726 | -81.7783 | Canal | 2007-01-16 |  |  |  | 0.005 | 8.03 |  | 0.43 |  | 0.009 |  |  | 9.325 | 0.435 | X | -0.83241 | -5.2983
21FLSFWM_BC15 | 21FLSFWM | BC15 | 26.271 | -81.7694 | Canal | 2007-01-16 |  |  |  | 0.005 | 7.735 |  | 0.6 |  | 0.019 |  |  | 7.88 | 0.605 | X | -0.50253 | -5.2983
21FLSFWM_BC16 | 21FLSFWM | BC16 | 25.0887 | -81.2617 | Canal | 2007-01-03 |  | 1.5 |  | 0.02 | 7.615 |  | 0.66 |  |  |  |  | 5.43 | 0.68 | X | -0.38566 | -3.912
21FLFTM_BC17 | 21FLFTM | BC17 | 25.8763 | -81.2281 | Canal | 2006-01-19 | 0.425 |  | 0.23 | 0.093 | 7.4 |  | 0.68 | 0.064 | 0.051 | 30 |  | 2.1 | 0.773 | -2.7489 | -0.25748 | -2.3752
21FLFTM_BC17 | 21FLFTM | BC17 | 25.8763 | -81.2281 | Canal | 2006-10-30 | 0.425 |  | 0.14 | 0.031 | 8.1 |  | 0.57 | 0.032 | 0.022 |  |  | 1.89 | 0.601 | -3.442 | -0.50916 | -3.4738
21FLSFWM_BC17 | 21FLSFWM | BC17 | 25.8763 | -81.2178 | Canal | 2007-01-03 |  | 1.5 |  | 0.08 | 7.42 |  | 0.55 |  |  |  |  | 3.18 | 0.63 | X | -0.46204 | -2.5257
21FLSFWM_BC18 | 21FLSFWM | BC18 | 25.9186 | -81.3909 | Canal | 2007-01-09 |  |  |  | 0.005 | 7.44 |  | 1.64 |  | 0.006 |  |  | 7.13 | 1.645 | X | 0.49774 | -5.2983
21FLSFWM_BC19 | 21FLSFWM | BC19 | 25.9269 | -81.4176 | Canal | 2007-01-09 |  |  |  | 0.02 | 7.68 |  | 1.62 |  | 0.012 |  |  | 5.22 | 1.64 | X | 0.4947 | -3.912
21FLSFWM_BC19.2TN | 21FLSFWM | BC19.2TN | 26.6094 | -80.8776 | Canal | 2006-09-25 | [7 empty] | 0.05 | [5 empty] | -2.9957 | X | X
21FLSFWM_BC20 | 21FLSFWM | BC20 | 25.961 | -81.5166 | Canal | 2007-01-09 |  |  |  | 0.03 | 7.8 |  | 1.66 |  | 0.024 |  |  | 6.45 | 1.69 | X | 0.52473 | -3.5066
21FLSFWM_BC21 | 21FLSFWM | BC21 | 25.9604 | -81.5002 | Canal | 2007-01-09 |  |  |  | 0.005 | 7.69 |  | 1.54 |  | 0.002 |  |  | 5.44 | 1.545 | X | 0.43502 | -5.2983
21FLSJWM_BC218 | 21FLSJWM | BC218 | 30.0098 | -81.8067 | River/Stream | 2003-12-05 |  |  | 0.07397 | 0.005 | 7.65 | 97 | 0.52946 | 0.03293 | 0.006 | 100 | 2.7 | 4.64 | 0.53446 | -3.4134 | -0.6265 | -5.2983
21FLSJWM_BC218 | 21FLSJWM | BC218 | 30.0098 | -81.8067 | River/Stream | 2001-09-07 |  |  | 0.069 | 0.0035 | 4.7 | 157 | 0.63 | 0.045 | 0.006 | 100 | 2.69 | 2.65 | 0.6335 | -3.1011 | -0.4565 | -5.655
21FLSJWM_BC218 | 21FLSJWM | BC218 | 30.0098 | -81.8067 | River/Stream | 2004-01-06 |  |  | 0.06735 | 0.005 | 6.57 | 154 | 0.64755 | 0.06102 | 0.01385 | 100 | 4.47 | 3.26 | 0.65255 | -2.7966 | -0.42687 | -5.2983
21FLSJWM_BC218 | 21FLSJWM | BC218 | 30.0098 | -81.8067 | River/Stream | 2004-03-31 |  |  | 0.05547 | 0.005 | 7.27 | 155 | 0.55572 | 0.04139 | 0.0238 | 150 | 2.5 | 2.2 | 0.56072 | -3.1847 | -0.57853 | -5.2983
21FLSJWM_BC218 | 21FLSJWM | BC218 | 30.0098 | -81.8067 | River/Stream | 2000-12-11 |  |  | 0.052 | 0.0035 | 6.5 | 225 | 0.526 | 0.047 | 0.022 | 150 | 3 | 2.38 | 0.5295 | -3.0576 | -0.63582 | -5.655
21FLSJWM_BC218 | 21FLSJWM | BC218 | 30.0098 | -81.8067 | River/Stream | 2001-04-05 |  |  | 0.069 | 0.0035 | 6.33 | 164 | 0.725 | 0.052 | 0.026 | 150 | 2.4 | 3.05 | 0.7285 | -2.9565 | -0.31677 | -5.655
21FLSJWM_BC218 | 21FLSJWM | BC218 | 30.0098 | -81.8067 | River/Stream | 2003-02-13 |  |  | 0.054 | 0.011 | 5.42 | 90 | 0.631 | 0.023 | 0.025 | 100 | 0.6 | 7.53 | 0.642 | -3.7723 | -0.44317 | -4.5099
21FLSJWM_BC218 | 21FLSJWM | BC218 | 30.0098 | -81.8067 | River/Stream | 2002-07-12 |  |  | 0.082 | 0.021 | 6.22 | 134 | 1.114 | 0.112 | 0.021 | 150 | 7.8 | 1.96 | 1.135 | -2.1893 | 0.12663 | -3.8632
21FLSJWM_BC218 | 21FLSJWM | BC218 | 30.0098 | -81.8067 | River/Stream | 2003-09-05 |  |  | 0.061 | 0.005 | 4.39 | 87 | 1.008 | 0.034 | 0.006 | 250 | 2.2 | 4.02 | 1.013 | -3.3814 | 0.012916 | -5.2983
21FLSJWM_BC218 | 21FLSJWM | BC218 | 30.0098 | -81.8067 | River/Stream | 2001-10-05 |  |  | 0.046 | 0.009 | 5.94 | 121 | 0.77 | 0.037 | 0.017 | 200 | 2.1 | 1.29 | 0.779 | -3.2968 | -0.24974 | -4.7105
21FLSJWM_BC218 | 21FLSJWM | BC218 | 30.0098 | -81.8067 | River/Stream | 2004-05-11 |  |  | 0.03808 | 0.005 | 7.1 | 96 | 0.6798 | 0.0847 | 0.03822 | 150 | 5.7 | 2.66 | 0.6848 | -2.4686 | -0.37863 | -5.2983
21FLSJWM_BC218 | 21FLSJWM | BC218 | 30.0098 | -81.8067 | River/Stream | 1999-11-04 |  |  | 0.021 | 0.0035 | 5.66 | 116 | 0.379 | 0.016 | 0.006 | 80 | 1.02 | 4.85 | 0.3825 | -4.1352 | -0.96103 | -5.655
21FLSJWM_BC218 | 21FLSJWM | BC218 | 30.0098 | -81.8067 | River/Stream | 2005-06-02 |  |  | 0.0369 | 0.005 | 5.88 |  | 0.78276 | 0.09087 | 0.05355 | 150 |  | 3.27 | 0.78776 | -2.3983 | -0.23856 | -5.2983
21FLSJWM_BC218 | 21FLSJWM | BC218 | 30.0098 | -81.8067 | River/Stream | 2005-11-01 |  |  | 0.0222 | 0.005 | 6.37 |  | 0.53857 | 0.0369 | 0.01544 | 100 |  | 3.41 | 0.54357 | -3.2995 | -0.6096 | -5.2983
21FLSJWM_BC218 | 21FLSJWM | BC218 | 30.0098 | -81.8067 | River/Stream | 2005-01-05 |  |  | 0.01284 | 0.005 | 5.65 | 106 | 0.34281 | 0.02599 | 0.006 | 60 | 3.7 | 6.03 | 0.34781 | -3.65 | -1.0561 | -5.2983
21FLSJWM_BC218 | 21FLSJWM | BC218 | 30.0098 | -81.8067 | River/Stream | 2004-07-14 |  |  | 0.01377 | 0.005 | 5.5 | 107 | 0.37882 | 0.02365 | 0.01443 | 80 | 1.29 | 2.06 | 0.38382 | -3.7444 | -0.95758 | -5.2983
21FLSJWM_BC218 | 21FLSJWM | BC218 | 30.0098 | -81.8067 | River/Stream | 2008-09-03 |  |  | 0.0639 | 0.1126 | 4.63 |  | 1.7804 | 0.1728 | 0.0954 | 800 |  | 3.64 | 1.893 | -1.7556 | 0.63816 | -2.1839
21FLSJWM_BC218 | 21FLSJWM | BC218 | 30.0098 | -81.8067 | River/Stream | 2002-11-08 |  |  | 0.018 | 0.013 | 5.55 | 88 | 0.518 | 0.042 | 0.027 | 100 | 3.1 | 1.5 | 0.531 | -3.1701 | -0.63299 | -4.3428
21FLSJWM_BC218 | 21FLSJWM | BC218 | 30.0098 | -81.8067 | River/Stream | 2002-10-04 |  |  | 0.033 | 0.021 | 5.31 | 89 | 1.011 | 0.096 | 0.03 | 300 | 9.6 | 2.74 | 1.032 | -2.3434 | 0.031499 | -3.8632
21FLSJWM_BC218 | 21FLSJWM | BC218 | 30.0098 | -81.8067 | River/Stream | 2001-01-05 |  |  | 0.014 | 0.0035 | 7.58 | 169 | 0.433 | 0.021 | 0.012 | 50 | 1.2 | 8.56 | 0.4365 | -3.8632 | -0.82897 | -5.655
21FLSJWM_BC218 | 21FLSJWM | BC218 | 30.0098 | -81.8067 | River/Stream | 2003-05-07 |  |  | 0.029 | 0.005 | 6.18 | 122 | 0.897 | 0.089 | 0.027 | 300 | 6 | 0.77 | 0.902 | -2.4191 | -0.10314 | -5.2983
21FLSJWM_BC218 | 21FLSJWM | BC218 | 30.0098 | -81.8067 | River/Stream | 2003-04-09 |  |  | 0.024 |  | 5.07 | 69 | 0.767 | 0.047 |  | 250 | 2.1 | 2.5 |  | -3.0576 | X | X
21FLSJWM_BC218 | 21FLSJWM | BC218 | 30.0098 | -81.8067 | River/Stream | 2004-03-09 |  |  | 0.0147 | 0.005 | 6.41 | 86 | 0.47733 | 0.03397 | 0.006 | 80 | 4.3 | 5.04 | 0.48233 | -3.3823 | -0.72913 | -5.2983
21FLSJWM_BC218 | 21FLSJWM | BC218 | 30.0098 | -81.8067 | River/Stream | 2004-08-03 |  |  | 0.01307 | 0.01043 | 6.65 | 114 | 0.44107 | 0.02733 | 0.006 | 80 | 1.75 | 2.12 | 0.4515 | -3.5998 | -0.79518 | -4.5631
21FLSJWM_BC218 | 21FLSJWM | BC218 | 30.0098 | -81.8067 | River/Stream | 2008-08-05 |  |  | 0.0289 | 0.0175 |  |  | 1.0342 | 0.0452 | 0.017 | 400 |  | 1.9 | 1.0517 | -3.0967 | 0.050408 | -4.0456
21FLSJWM_BC218 | 21FLSJWM | BC218 | 30.0098 | -81.8067 | River/Stream | 2005-10-03 |  |  | 0.0235 | 0.01334 | 4.87 |  | 0.85993 | 0.05519 | 0.02476 | 400 |  | 3.24 | 0.87327 | -2.897 | -0.13551 | -4.317
21FLSJWM_BC218 | 21FLSJWM | BC218 | 30.0098 | -81.8067 | River/Stream | 2002-04-12 |  |  | 0.019 | 0.0035 | 5.74 | 104 | 0.71 | 0.07 | 0.029 | 150 | 7.9 | 1.84 | 0.7135 | -2.6593 | -0.33757 | -5.655
21FLSJWM_BC218 | 21FLSJWM | BC218 | 30.0098 | -81.8067 | River/Stream | 2003-08-07 |  |  | 0.033 | 0.005 | 4.63 | 72 | 1.244 | 0.053 | 0.02 | 500 | 1.5 | 5.28 | 1.249 | -2.9375 | 0.22234 | -5.2983
21FLSJWM_BC218 | 21FLSJWM | BC218 | 30.0098 | -81.8067 | River/Stream | 2006-01-06 |  |  | 0.0114 | 0.0166 | 4.72 |  | 0.44027 | 0.01679 | 0.006 | 60 |  | 6.17 | 0.45687 | -4.087 | -0.78336 | -4.0984
21FLSJWM_BC218 | 21FLSJWM | BC218 | 30.0098 | -81.8067 | River/Stream | 2002-12-09 |  |  | 0.013 |  | 6.3 | 93 | 0.522 |  |  | 80 | 0.5 | 3.68 |  | X | X | X
21FLSJWM_BC218 | 21FLSJWM | BC218 | 30.0098 | -81.8067 | River/Stream | 2006-03-02 |  |  | 0.0112 | 0.0237 | 4.52 |  | 0.45948 | 0.0165 | 0.0133 | 100 |  | 5.51 | 0.48318 | -4.1044 | -0.72737 | -3.7423
21FLSJWM_BC218 | 21FLSJWM | BC218 | 30.0098 | -81.8067 | River/Stream | 2008-07-24 |  |  | 0.0208 | 0.016 | 4.49 |  | 0.9266 | 0.0261 | 0.006 | 400 |  | 5.09 | 0.9426 | -3.6458 | -0.059113 | -4.1352
21FLSJWM_BC218 | 21FLSJWM | BC218 | 30.0098 | -81.8067 | River/Stream | 2003-06-11 |  |  | 0.015 |  | 5.19 | 88 | 0.692 | 0.032 |  | 150 | 1.7 | 2.21 |  | -3.442 | X | X
21FLSJWM_BC218 | 21FLSJWM | BC218 | 30.0098 | -81.8067 | River/Stream | 2008-06-19 |  |  | 0.0313 | 0.1428 | 6.62 |  | 1.5104 | 0.1219 | 0.006 | 250 |  | 5.05 | 1.6532 | -2.1046 | 0.50271 | -1.9463
21FLSJWM_BC218 | 21FLSJWM | BC218 | 30.0098 | -81.8067 | River/Stream | 2003-07-11 |  |  | 0.013 |  | 5.4 | 82 | 0.632 | 0.054 |  | 150 | 3.7 | 1.5 |  | -2.9188 | X | X
21FLSJWM_BC218 | 21FLSJWM | BC218 | 30.0098 | -81.8067 | River/Stream | 2003-11-07 |  |  | 0.01588 | 0.01498 | 6.15 | 85 | 0.80174 | 0.06837 | 0.03318 | 300 | 5.3 | 3.05 | 0.81672 | -2.6828 | -0.20246 | -4.201
21FLSJWM_BC218 | 21FLSJWM | BC218 | 30.0098 | -81.8067 | River/Stream | 2001-11-16 |  |  | 0.015 | 0.0035 | 5.13 |  | 0.763 | 0.027 | 0.006 | 100 | 1.04 | 2.06 | 0.7665 | -3.6119 | -0.26592 | -5.655
21FLSJWM_BC218 | 21FLSJWM | BC218 | 30.0098 | -81.8067 | River/Stream | 2002-02-07 |  |  | 0.017 | 0.0035 | 6.57 | 108 | 0.905 | 0.075 | 0.013 | 80 | 13.1 | 2.49 | 0.9085 | -2.5903 | -0.09596 | -5.655
21FLSJWM_BC218 | 21FLSJWM | BC218 | 30.0098 | -81.8067 | River/Stream | 2003-01-15 |  |  | 0.011 | 0.005 | 6.68 | 86 | 0.612 | 0.027 | 0.028 | 100 | 1.7 | 6.34 | 0.617 | -3.6119 | -0.48289 | -5.2983
21FLSJWM_BC218 | 21FLSJWM | BC218 | 30.0098 | -81.8067 | River/Stream | 2000-03-27 |  |  | 0.008 | 0.011 | 5.93 | 117 | 0.45 | 0.037 | 0.015 | 80 | 2.07 | 1.87 | 0.461 | -3.2968 | -0.77436 | -4.5099
21FLSJWM_BC218 | 21FLSJWM | BC218 | 30.0098 | -81.8067 | River/Stream | 2004-11-03 |  |  | 0.02082 | 0.005 |  | 105 | 1.2096 | 0.22512 | 0.11896 | 500 | 8.2 | 2.43 | 1.2146 | -1.4911 | 0.19439 | -5.2983
21FLSJWM_BC218 | 21FLSJWM | BC218 | 30.0098 | -81.8067 | River/Stream | 2002-01-11 |  |  | 0.006 | 0.0035 | 5.55 | 102 | 0.361 | 0.012 | 0.006 | 80 | 0.4 | 2.94 | 0.3645 | -4.4228 | -1.0092 | -5.655
21FLSJWM_BC218 | 21FLSJWM | BC218 | 30.0098 | -81.8067 | River/Stream | 2002-03-08 |  |  | 0.009 | 0.0035 | 6.2 | 100 | 0.557 | 0.005 | 0.013 | 80 | 0.7 | 4.25 | 0.5605 | -5.2983 | -0.57893 | -5.655
21FLSJWM_BC218 | 21FLSJWM | BC218 | 30.0098 | -81.8067 | River/Stream | 2005-04-05 |  |  | 0.01435 | 0.005 | 6.69 | 112 | 0.90237 | 0.005 | 0.01849 | 250 | 1.3 | 4.37 | 0.90737 | -5.2983 | -0.097205 | -5.2983
21FLSJWM_BC218 | 21FLSJWM | BC218 | 30.0098 | -81.8067 | River/Stream | 2004-09-15 |  |  | 0.02089 | 0.01437 | 4.35 | 99 | 1.3955 | 0.10279 | 0.05537 | 800 | 0.8 | 3.84 | 1.4099 | -2.2751 | 0.3435 | -4.2426
21FLSJWM_BC218 | 21FLSJWM | BC218 | 30.0098 | -81.8067 | River/Stream | 2004-10-04 |  |  | 0.01489 | 0.005 | 4.1 | 180 | 1.0091 | 0.08343 | 0.03588 | 400 | 2.2 | 4.89 | 1.0141 | -2.4837 | 0.014031 | -5.2983
21FLSJWM_BC218 | 21FLSJWM | BC218 | 30.0098 | -81.8067 | River/Stream | 2000-10-27 |  |  | 0.009 | 0.014 | 6.49 | 100 | 0.61 | 0.022 | 0.013 | 150 | 1.14 | 5.57 | 0.624 | -3.8167 | -0.4716 | -4.2687
21FLSJWM_BC218 | 21FLSJWM | BC218 | 30.0098 | -81.8067 | River/Stream | 2005-02-10 |  |  | 0.005 | 0.01036 | 5.95 | 113 | 0.34824 | 0.02459 | 0.006 | 60 | 3.2 | 4.87 | 0.3586 | -3.7054 | -1.0255 | -4.5698
21FLSJWM_BC218 | 21FLSJWM | BC218 | 30.0098 | -81.8067 | River/Stream | 2003-03-07 |  |  | 0.013 | 0.016 | 4.54 | 74 | 0.917 | 0.025 |  | 300 | 1.5 | 6.17 | 0.933 | -3.6889 | -0.06935 | -4.1352
21FLSJWM_BC218 | 21FLSJWM | BC218 | 30.0098 | -81.8067 | River/Stream | 2005-07-06 |  |  | 0.01441 | 0.01474 | 4.34 |  | 1.057 | 0.04693 | 0.01377 | 400 |  | 3.53 | 1.0718 | -3.0591 | 0.069321 | -4.2172
21FLSJWM_BC218 | 21FLSJWM | BC218 | 30.0098 | -81.8067 | River/Stream | 2003-10-10 |  |  | 0.01102 |  | 4.6 | 88 | 0.88971 | 0.02262 |  | 250 | 1.3 | 4.86 |  | -3.7889 | X | X
21FLSJWM_BC218 | 21FLSJWM | BC218 | 30.0098 | -81.8067 | River/Stream | 2005-12-07 |  |  | 0.005 | 0.0134 | 5.98 |  | 0.42329 | 0.02639 | 0.0129 | 80 |  | 4.89 | 0.43669 | -3.6348 | -0.82853 | -4.3125
21FLSJWM_BC218 | 21FLSJWM | BC218 | 30.0098 | -81.8067 | River/Stream | 2007-03-09 |  |  | 0.005 | 0.005 | 6.02 |  | 0.43027 | 0.01451 | 0.006 | 60 |  | 3.63 | 0.43527 | -4.2329 | -0.83179 | -5.2983
21FLSJWM_BC218 | 21FLSJWM | BC218 | 30.0098 | -81.8067 | River/Stream | 2005-03-07 |  |  | 0.005 | 0.005 | 5.57 | 112 | 0.43364 | 0.02365 | 0.006 | 70 | 0.8 | 6.5 | 0.43864 | -3.7444 | -0.82408 | -5.2983
21FLSJWM_BC218 | 21FLSJWM | BC218 | 30.0098 | -81.8067 | River/Stream | 2002-09-06 |  |  | 0.012 | 0.008 | 6.05 | 105 | 1.048 | 0.133 | 0.054 | 300 | 14.2 | 1.22 | 1.056 | -2.0174 | 0.054488 | -4.8283
21FLSJWM_BC218 | 21FLSJWM | BC218 | 30.0098 | -81.8067 | River/Stream | 2004-12-01 |  |  | 0.005 | 0.005 | 4.45 | 141 | 0.43777 | 0.02251 | 0.02324 | 60 | 1.5 | 4.09 | 0.44277 | -3.7938 | -0.8147 | -5.2983
21FLSJWM_BC218 | 21FLSJWM | BC218 | 30.0098 | -81.8067 | River/Stream | 2004-02-06 |  |  | 0.005 | 0.005 | 6.66 | 99 | 0.44428 | 0.02203 | 0.006 | 60 | 1.64 | 5.55 | 0.44928 | -3.8154 | -0.80011 | -5.2983
21FLSJWM_BC218 | 21FLSJWM | BC218 | 30.0098 | -81.8067 | River/Stream | 2002-08-02 |  |  | 0.008 | 0.009 | 4.44 | 108 | 0.769 | 0.026 | 0.006 | 200 | 1.2 | 6.39 | 0.778 | -3.6497 | -0.25103 | -4.7105
21FLSJWM_BC218 | 21FLSJWM | BC218 | 30.0098 | -81.8067 | River/Stream | 2006-02-09 |  |  | 0.005 | 0.0114 | 5.75 |  | 0.53013 | 0.02517 | 0.006 | 100 |  | 10.4 | 0.54153 | -3.6821 | -0.61336 | -4.4741
21FLSJWM_BC218 | 21FLSJWM | BC218 | 30.0098 | -81.8067 | River/Stream | 2006-02-10 |  |  | 0.005 | 0.0114 | 5.75 |  | 0.53013 | 0.02517 | 0.006 | 100 |  | 10.4 | 0.54153 | -3.6821 | -0.61336 | -4.4741
21FLSJWM_BC218 | 21FLSJWM | BC218 | 30.0098 | -81.8067 | River/Stream | 2000-09-18 |  |  | 0.008 | 0.0035 | 4.7 | 117 | 0.88 | 0.039 | 0.014 | 200 | 1 | 2.64 | 0.8835 | -3.2442 | -0.12386 | -5.655
21FLSJWM_BC218 | 21FLSJWM | BC218 | 30.0098 | -81.8067 | River/Stream | 2000-01-31 |  |  | 0.0025 | 0.0035 | 6.23 | 132 | 0.345 | 0.014 | 0.006 | 60 | 0.811 | 5.04 | 0.3485 | -4.2687 | -1.0541 | -5.655
21FLSJWM_BC218 | 21FLSJWM | BC218 | 30.0098 | -81.8067 | River/Stream | 2005-05-02 |  |  | 0.005 | 0.021 | 5.26 | 82 | 0.70593 | 0.05171 | 0.01969 | 150 | 6.9 | 3.76 | 0.72693 | -2.9621 | -0.31893 | -3.8632
21FLSJWM_BC218 | 21FLSJWM | BC218 | 30.0098 | -81.8067 | River/Stream | 2005-08-04 |  |  | 0.005 | 0.01243 | 4.34 |  | 0.85135 | 0.03412 | 0.006 | 500 |  | 4.18 | 0.86378 | -3.3779 | -0.14644 | -4.3876
21FLSJWM_BC218 | 21FLSJWM | BC218 | 30.0098 | -81.8067 | River/Stream | 1999-01-22 |  |  | 0.0025 | 0.0035 | 5.29 | 137 | 0.52 | 0.015 | 0.006 | 60 | 0.645 | 3.24 | 0.5235 | -4.1997 | -0.64722 | -5.655
21FLSJWM_BC218 | 21FLSJWM | BC218 | 30.0098 | -81.8067 | River/Stream | 2001-12-07 |  |  |  | 0.0035 | 6.13 | 132 | 0.765 | 0.113 | 0.049 | 150 | 7.5 | 2.45 | 0.7685 | -2.1804 | -0.26331 | -5.655
21FLSJWM_BC218 | 21FLSJWM | BC218 | 30.0098 | -81.8067 | River/Stream | 2001-08-10 |  |  |  |  | 6.28 | 149 |  |  | 0.021 | 150 | 9.94 | 2.18 |  | X | X | X
21FLSFWM_BC22 | 21FLSFWM | BC22 | 26.0571 | -81.6839 | Canal | 2007-01-18 |  | 1.5 |  | 0.005 | 8.02 |  | 0.45 |  | 0.007 |  |  | 9.47 | 0.455 | X | -0.78746 | -5.2983
21FLSFWM_BC23 | 21FLSFWM | BC23 | 26.1703 | -81.6867 | Canal | 2007-01-18 |  | 1.5 |  | 0.05 | 7.35 |  | 0.57 |  | 0.006 |  |  | 6.19 | 0.62 | X | -0.47804 | -2.9957
21FLSFWM_BC24 | 21FLSFWM | BC24 | 26.2035 | -81.3464 | Canal | 2007-01-08 |  |  |  | 0.005 | 7.14 |  | 1.36 |  | 0.032 |  |  | 2.25 | 1.365 | X | 0.31115 | -5.2983
21FLSFWM_BC25 | 21FLSFWM | BC25 | 26.2939 | -81.4794 | Canal | 2007-01-04 |  | 1.5 |  | 0.005 | 7.31 |  | 1.2 |  | 0.099 |  |  | 2.03 | 1.205 | X | 0.18648 | -5.2983
21FLSFWM_BC26 | 21FLSFWM | BC26 | 26.2724 | -81.6893 | Canal | 2007-01-04 |  | 1.5 |  | 0.06 | 7.41 |  | 0.82 |  | 0.007 |  |  | 3.64 | 0.88 | X | -0.12783 | -2.8134
21FLSFWM_BC7 | 21FLSFWM | BC7 | 25.9927 | -81.5218 | Canal | 2007-01-10 |  |  |  | 0.005 | 7.47 |  | 0.68 |  |  |  |  | 9.24 | 0.685 | X | -0.37834 | -5.2983
21FLSJWM_BC739 | 21FLSJWM | BC739 | 30.0463 | -81.7847 | River/Stream | 2006-08-07 |  |  |  |  | 5.68 |  |  | 0.02108 | 0.006 | 10 |  | 4.86 |  | -3.8594 | X | X
21FLSJWM_BC739 | 21FLSJWM | BC739 | 30.0463 | -81.7847 | River/Stream | 2001-09-07 |  |  | 18.4 | 1.795 | 6.23 | 387 | 19.5 | 3.96 | 3.455 | 200 | 33.3 | 5.57 | 21.295 | 1.3762 | 3.0585 | 0.58501
21FLSJWM_BC739 | 21FLSJWM | BC739 | 30.0463 | -81.7847 | River/Stream | 2003-10-10 |  |  | 12.5258 |  | 7.28 | 391 | 16.873 | 3.0653 |  | 300 | 36.7 | 6.86 |  | 1.1201 | X | X
21FLSJWM_BC739 | 21FLSJWM | BC739 | 30.0463 | -81.7847 | River/Stream | 2003-07-11 |  |  | 1.578 |  | 6.23 | 135 | 2.506 | 0.361 |  | 100 | 4 | 6.48 |  | -1.0189 | X | X
21FLSJWM_BC739 | 21FLSJWM | BC739 | 30.0463 | -81.7847 | River/Stream | 2003-08-07 |  |  | 0.619 | 1.478 | 5.88 | 94 | 1.989 | 0.228 | 0.185 | 400 | 8 | 6.21 | 3.467 | -1.4784 | 1.2433 | 0.39069
21FLSJWM_BC739 | 21FLSJWM | BC739 | 30.0463 | -81.7847 | River/Stream | 2001-10-05 |  |  | 0.234 | 5.159 | 6.05 | 143 | 0.85 | 0.098 | 0.052 | 80 | 2.2 | 6.52 | 6.009 | -2.3228 | 1.7933 | 1.6407
21FLSJWM_BC739 | 21FLSJWM | BC739 | 30.0463 | -81.7847 | River/Stream | 1999-07-19 |  |  | 0.28 | 7.831 | 6.11 | 159 | 1.06 | 0.127 | 0.064 | 40 | 2.89 | 4.46 | 8.891 | -2.0636 | 2.185 | 2.0581
21FLSJWM_BC739 | 21FLSJWM | BC739 | 30.0463 | -81.7847 | River/Stream | 2000-09-18 |  |  | 0.302 | 1.798 | 5.8 | 100 | 1.207 | 0.08 | 0.056 | 150 | 4.1 | 6.82 | 3.005 | -2.5257 | 1.1003 | 0.58667
21FLSJWM_BC739 | 21FLSJWM | BC739 | 30.0463 | -81.7847 | River/Stream | 2000-05-31 |  |  | 0.057 | 15.791 | 5.86 | 92 | 0.268 | 0.015 |  | 10 | 1.5 | 7.01 | 16.059 | -4.1997 | 2.7763 | 2.7594
21FLSJWM_BC739 | 21FLSJWM | BC739 | 30.0463 | -81.7847 | River/Stream | 2002-09-06 |  |  | 0.17 | 4.57 | 5.73 | 125 | 0.9 | 0.103 | 0.066 | 100 | 2.2 | 5.45 | 5.47 | -2.273 | 1.6993 | 1.5195
21FLSJWM_BC739 | 21FLSJWM | BC739 | 30.0463 | -81.7847 | River/Stream | 2006-06-05 |  |  | 0.0465 | 13.0899 | 5.86 |  | 0.27423 | 0.01605 | 0.006 | 10 |  | 5.08 | 13.3641 | -4.132 | 2.5926 | 2.5718
21FLSJWM_BC739 | 21FLSJWM | BC739 | 30.0463 | -81.7847 | River/Stream | 2004-05-11 |  |  | 0.07152 |  | 7.42 | 4 | 0.47132 | 0.02934 | 0.01727 | 50 | 2.1 | 9.18 |  | -3.5288 | X | X
21FLSJWM_BC739 | 21FLSJWM | BC739 | 30.0463 | -81.7847 | River/Stream | 2002-11-08 |  |  | 0.077 | 5.651 | 5.95 | 142 | 0.551 | 0.038 | 0.031 | 50 | 1.3 | 7.35 | 6.202 | -3.2702 | 1.8249 | 1.7318
21FLSJWM_BC739 | 21FLSJWM | BC739 | 30.0463 | -81.7847 | River/Stream | 1999-10-05 |  |  | 0.12 | 2.451 | 5.81 | 103 | 0.872 | 0.084 | 0.038 | 150 | 7.06 | 7.48 | 3.323 | -2.4769 | 1.2009 | 0.8965
21FLSJWM_BC739 | 21FLSJWM | BC739 | 30.0463 | -81.7847 | River/Stream | 2006-07-05 |  |  | 0.049 | 11.641 | 5.24 |  | 0.367 | 0.02324 | 0.006 | 10 |  | 5.29 | 12.008 | -3.7619 | 2.4856 | 2.4545
21FLSJWM_BC739 | 21FLSJWM | BC739 | 30.0463 | -81.7847 | River/Stream | 2006-05-03 |  |  | 0.0435 | 9.5657 | 6.54 |  | 0.32657 | 0.01904 | 0.006 | 20 |  | 5.11 | 9.8923 | -3.9612 | 2.2918 | 2.2582
21FLSJWM_BC739 | 21FLSJWM | BC739 | 30.0463 | -81.7847 | River/Stream | 2007-09-06 |  |  | 0.0361 |  | 5.26 |  | 0.28249 | 0.01138 | 0.006 | 20 |  | 3.89 |  | -4.4759 | X | X
21FLSJWM_BC739 | 21FLSJWM | BC739 | 30.0463 | -81.7847 | River/Stream | 2002-06-06 |  |  | 0.065 | 10.921 | 7.03 | 206 | 0.509 | 0.063 | 0.05 | 10 | 4 | 5.03 | 11.43 | -2.7646 | 2.4362 | 2.3907
21FLSJWM_BC739 | 21FLSJWM | BC739 | 30.0463 | -81.7847 | River/Stream | 1999-08-27 |  |  | 0.081 | 10.42 | 6.07 | 174 | 0.64 | 0.074 | 0.019 | 30 | 4.66 | 5.85 | 11.06 | -2.6037 | 2.4033 | 2.3437
21FLSJWM_BC739 | 21FLSJWM | BC739 | 30.0463 | -81.7847 | River/Stream | 2007-06-11 |  |  | 0.0467 | 12.4713 | 5.34 |  | 0.37164 | 0.01888 | 0.006 | 20 |  | 4.69 | 12.8429 | -3.9697 | 2.5528 | 2.5234
21FLSJWM_BC739 | 21FLSJWM | BC739 | 30.0463 | -81.7847 | River/Stream | 2007-05-02 |  |  | 0.0417 | 12.864 | 5.39 |  | 0.33615 | 0.01881 | 0.006 | 10 |  | 4.03 | 13.2002 | -3.9734 | 2.5802 | 2.5544
21FLSJWM_BC739 | 21FLSJWM | BC739 | 30.0463 | -81.7847 | River/Stream | 2003-05-07 |  |  | 0.061 | 6.409 | 5.54 | 139 | 0.514 | 0.041 | 0.024 | 70 | 1.3 | 7.12 | 6.923 | -3.1942 | 1.9348 | 1.8577
21FLSJWM_BC739 | 21FLSJWM | BC739 | 30.0463 | -81.7847 | River/Stream | 2001-05-04 |  |  | 0.052 | 10.2 | 6.81 | 179 | 0.443 | 0.013 | 0.022 | 10 | 2.7 | 6.51 | 10.643 | -4.3428 | 2.3649 | 2.3224
21FLSJWM_BC739 | 21FLSJWM | BC739 | 30.0463 | -81.7847 | River/Stream | 2001-07-06 |  |  | 0.056 | 8.385 | 6.09 | 179 | 0.489 | 0.029 | 0.027 | 20 | 2.3 | 5.52 | 8.874 | -3.5405 | 2.1831 | 2.1264
21FLSJWM_BC739 | 21FLSJWM | BC739 | 30.0463 | -81.7847 | River/Stream | 2000-07-14 |  |  | 0.047 | 12.537 | 5.94 | 200 | 0.448 | 0.037 | 0.006 | 20 | 3.8 | 4.9 | 12.985 | -3.2968 | 2.5638 | 2.5287
21FLSJWM_BC739 | 21FLSJWM | BC739 | 30.0463 | -81.7847 | River/Stream | 2002-01-11 |  |  | 0.047 | 5.279 | 5.97 | 131 | 0.467 | 0.045 | 0.023 | 60 | 0.9 | 8.19 | 5.746 | -3.1011 | 1.7485 | 1.6637
21FLSJWM_BC739 | 21FLSJWM | BC739 | 30.0463 | -81.7847 | River/Stream | 1999-11-04 |  |  | 0.065 | 4.987 | 5.91 | 125 | 0.646 | 0.04 | 0.052 | 60 | 3.53 | 8.78 | 5.633 | -3.2189 | 1.7286 | 1.6068
21FLSJWM_BC739 | 21FLSJWM | BC739 | 30.0463 | -81.7847 | River/Stream | 2007-07-03 |  |  | 0.0342 | 11.2543 | 5.65 |  | 0.34824 | 0.0168 | 0.006 | 10 |  | 4.04 | 11.6025 | -4.0864 | 2.4512 | 2.4208
21FLSJWM_BC739 | 21FLSJWM | BC739 | 30.0463 | -81.7847 | River/Stream | 2000-08-25 |  |  | 0.04 | 8.178 | 5.82 | 160 | 0.41 | 0.026 | 0.006 | 30 | 1.8 | 5.89 | 8.588 | -3.6497 | 2.1504 | 2.1014
21FLSJWM_BC739 | 21FLSJWM | BC739 | 30.0463 | -81.7847 | River/Stream | 2003-01-15 |  |  | 0.057 | 4.09 | 6.91 | 114 | 0.597 | 0.032 | 0.034 | 60 | 1 | 9.79 | 4.687 | -3.442 | 1.5448 | 1.4085
21FLSJWM_BC739 | 21FLSJWM | BC739 | 30.0463 | -81.7847 | River/Stream | 2008-06-19 |  |  | 0.0302 | 8.0093 | 5.97 |  | 0.3266 | 0.0271 | 0.006 | 60 |  | 6.27 | 8.3359 | -3.6082 | 2.1206 | 2.0806
21FLSJWM_BC739 | 21FLSJWM | BC739 | 30.0463 | -81.7847 | River/Stream | 2004-06-08 |  |  | 0.0384 |  | 6.2 | 179 | 0.42902 | 0.03234 | 0.01904 | 30 | 2.4 | 5.98 |  | -3.4315 | X | X
21FLSJWM_BC739 | 21FLSJWM | BC739 | 30.0463 | -81.7847 | River/Stream | 1999-04-20 |  |  | 0.059 | 6.817 | 6.22 | 148 | 0.67 | 0.072 | 0.02 | 50 | 2.81 | 4.76 | 7.487 | -2.6311 | 2.0132 | 1.9194
21FLSJWM_BC739 | 21FLSJWM | BC739 | 30.0463 | -81.7847 | River/Stream | 2001-02-16 |  |  | 0.055 | 5.791 | 6.28 | 135 | 0.635 | 0.054 | 0.025 | 60 | 1.2 | 8.27 | 6.426 | -2.9188 | 1.8604 | 1.7563
21FLSJWM_BC739 | 21FLSJWM | BC739 | 30.0463 | -81.7847 | River/Stream | 2001-01-05 |  |  | 0.034 | 5.334 | 7.27 | 173 | 0.405 | 0.019 | 0.013 | 20 | 1.1 | 10.09 | 5.739 | -3.9633 | 1.7473 | 1.6741
21FLSJWM_BC739 | 21FLSJWM | BC739 | 30.0463 | -81.7847 | River/Stream | 1999-11-30 |  |  | 0.045 | 5.806 |  |  | 0.574 | 0.031 | 0.015 | 60 | 2.67 |  | 6.38 | -3.4738 | 1.8532 | 1.7589
21FLSJWM_BC739 | 21FLSJWM | BC739 | 30.0463 | -81.7847 | River/Stream | 2004-03-31 |  |  | 0.03425 |  | 7.22 | 131 | 0.45134 | 0.03078 | 0.02185 | 50 | 1.6 | 7.53 |  | -3.4809 | X | X
21FLSJWM_BC739 | 21FLSJWM | BC739 | 30.0463 | -81.7847 | River/Stream | 2007-08-09 |  |  | 0.028 |  | 5.77 |  | 0.38444 | 0.01743 | 0.006 |  |  | 4.6 |  | -4.0496 | X | X
21FLSJWM_BC739 | 21FLSJWM | BC739 | 30.0463 | -81.7847 | River/Stream | 1999-02-25 |  |  | 0.029 | 4.984 | 6.44 | 122 | 0.41 | 0.051 | 0.024 | 50 | 2.42 | 7.67 | 5.394 | -2.9759 | 1.6853 | 1.6062
21FLSJWM_BC739 | 21FLSJWM | BC739 | 30.0463 | -81.7847 | River/Stream | 2000-01-06 |  |  | 0.034 | 6.081 | 6.24 | 143 | 0.493 | 0.022 | 0.006 | 50 | 1.61 | 7.77 | 6.574 | -3.8167 | 1.8831 | 1.8052
21FLSJWM_BC739 | 21FLSJWM | BC739 | 30.0463 | -81.7847 | River/Stream | 1999-06-03 |  |  | 0.045 | 9.932 | 6.23 | 169 | 0.67 | 0.074 | 0.02 | 20 | 4.49 | 7.77 | 10.602 | -2.6037 | 2.361 | 2.2958
21FLSJWM_BC739 | 21FLSJWM | BC739 | 30.0463 | -81.7847 | River/Stream | 2004-01-06 |  |  | 0.03124 | 4.9887 | 6.14 | 124 | 0.46591 | 0.02447 | 0.01283 | 50 | 1.26 | 6.66 | 5.4546 | -3.7103 | 1.6965 | 1.6072
21FLSJWM_BC739 | 21FLSJWM | BC739 | 30.0463 | -81.7847 | River/Stream | 2006-10-02 |  |  | 0.0252 | 7.7216 | 5.59 |  | 0.38536 | 0.0138 | 0.006 | 30 |  |  | 8.107 | -4.2831 | 2.0927 | 2.044
21FLSJWM_BC739 | 21FLSJWM | BC739 | 30.0463 | -81.7847 | River/Stream | 2005-11-01 |  |  | 0.0327 | 3.8849 | 6.64 |  | 0.50488 | 0.01981 | 0.01247 | 60 |  | 6.99 | 4.3898 | -3.9216 | 1.4793 | 1.3571
21FLSJWM_BC739 | 21FLSJWM | BC739 | 30.0463 | -81.7847 | River/Stream | 2002-07-12 |  |  | 0.044 | 5.048 | 6.02 | 134 | 0.705 | 0.117 | 0.076 | 70 | 1.4 | 6.1 | 5.753 | -2.1456 | 1.7497 | 1.619
21FLSJWM_BC739 | 21FLSJWM | BC739 | 30.0463 | -81.7847 | River/Stream | 2007-04-03 |  |  | 0.0276 |  | 5.58 |  | 0.45098 | 0.01817 | 0.006 | 60 |  | 6.32 |  | -4.008 | X | X
21FLSJWM_BC739 | 21FLSJWM | BC739 | 30.0463 | -81.7847 | River/Stream | 2001-03-09 |  |  | 0.033 | 6.252 | 7.41 | 139 | 0.541 | 0.032 | 0.019 | 20 | 1.2 | 8.78 | 6.793 | -3.442 | 1.9159 | 1.8329
21FLSJWM_BC739 | 21FLSJWM | BC739 | 30.0463 | -81.7847 | River/Stream | 1999-06-24 |  |  | 0.051 | 7.291 | 6.59 | 159 | 0.839 | 0.18 | 0.128 | 70 | 208.2 | 4.73 | 8.13 | -1.7148 | 2.0956 | 1.9866
21FLSJWM_BC739 | 21FLSJWM | BC739 | 30.0463 | -81.7847 | River/Stream | 2000-04-27 |  |  | 0.036 | 4.328 | 6.1 | 122 | 0.596 | 0.058 | 0.027 | 70 | 38.2 | 5.63 | 4.924 | -2.8473 | 1.5941 | 1.4651
21FLSJWM_BC739 | 21FLSJWM | BC739 | 30.0463 | -81.7847 | River/Stream | 2007-02-08 |  |  | 0.0292 | 4.3617 | 6.01 |  | 0.49315 | 0.005 | 0.006 | 50 |  | 8.73 | 4.8548 | -5.2983 | 1.58 | 1.4729
21FLSJWM_BC739 | 21FLSJWM | BC739 | 30.0463 | -81.7847 | River/Stream | 2002-08-02 |  |  | 0.069 | 0.674 | 4.6 | 75 | 1.195 | 0.123 | 0.08 | 300 | 5 | 6.28 | 1.869 | -2.0956 | 0.6254 | -0.39453
21FLSJWM_BC739 | 21FLSJWM | BC739 | 30.0463 | -81.7847 | River/Stream | 2005-09-19 |  |  | 0.0335 | 6.0395 | 7.1 |  | 0.59135 | 0.02063 | 0.01292 | 70 |  | 5.75 | 6.6308 | -3.881 | 1.8917 | 1.7983
21FLSJWM_BC739 | 21FLSJWM | BC739 | 30.0463 | -81.7847 | River/Stream | 2000-03-27 |  |  | 0.028 | 5.1 | 5.91 | 125 | 0.496 | 0.029 | 0.012 | 60 | 3.13 | 4.75 | 5.596 | -3.5405 | 1.7221 | 1.6292
21FLSJWM_BC739 | 21FLSJWM | BC739 | 30.0463 | -81.7847 | River/Stream | 2006-12-04 |  |  | 0.0256 | 6.8307 | 6.08 |  | 0.45643 | 0.0113 |  | 50 |  | 5.9 | 7.2871 | -4.483 | 1.9861 | 1.9214
21FLSJWM_BC739 | 21FLSJWM | BC739 | 30.0463 | -81.7847 | River/Stream | 2000-11-21 |  |  | 0.025 | 6.183 | 7.35 | 127 | 0.453 | 0.024 | 0.006 | 60 | 1.4 | 8.66 | 6.636 | -3.7297 | 1.8925 | 1.8218
21FLSJWM_BC739 | 21FLSJWM | BC739 | 30.0463 | -81.7847 | River/Stream | 2003-12-05 |  |  | 0.02604 | 4.1625 | 7.61 | 122 | 0.4736 | 0.03516 | 0.01973 | 50 | 1.3 | 7.63 | 4.6361 | -3.3478 | 1.5339 | 1.4261
21FLSJWM_BC739 | 21FLSJWM | BC739 | 30.0463 | -81.7847 | River/Stream | 2001-04-05 |  |  | 0.033 | 5.682 | 5.73 | 128 | 0.601 | 0.024 | 0.015 | 50 | 1.1 | 7.39 | 6.283 | -3.7297 | 1.8378 | 1.7373
21FLSJWM_BC739 | 21FLSJWM | BC739 | 30.0463 | -81.7847 | River/Stream | 2002-12-09 |  |  | 0.034 |  | 6.9 | 124 | 0.626 |  |  | 50 | 0.9 | 7.73 |  | X | X | X
21FLSJWM_BC739 | 21FLSJWM | BC739 | 30.0463 | -81.7847 | River/Stream | 2005-03-07 |  |  | 0.02481 | 3.4608 | 6.2 | 111 | 0.45724 | 0.01902 | 0.006 | 50 | 3.2 | 9.09 | 3.918 | -3.9623 | 1.3656 | 1.2415
21FLSJWM_BC739 | 21FLSJWM | BC739 | 30.0463 | -81.7847 | River/Stream | 2005-12-07 |  |  | 0.0254 | 4.3394 | 6.1 |  | 0.47528 | 0.01632 | 0.006 | 60 |  | 7.38 | 4.8147 | -4.1154 | 1.5717 | 1.4677
21FLSJWM_BC739 | 21FLSJWM | BC739 | 30.0463 | -81.7847 | River/Stream | 2006-04-07 |  |  | 0.0239 | 7.0126 |  |  | 0.45578 | 0.03062 | 0.006 | 60 |  | 8.21 | 7.4684 | -3.4861 | 2.0107 | 1.9477
21FLSJWM_BC739 | 21FLSJWM | BC739 | 30.0463 | -81.7847 | River/Stream | 2003-02-13 |  |  | 0.034 | 3.793 | 6.3 | 107 | 0.666 | 0.034 | 0.033 | 60 | 1 | 9.18 | 4.459 | -3.3814 | 1.4949 | 1.3332
21FLSJWM_BC739 | 21FLSJWM | BC739 | 30.0463 | -81.7847 | River/Stream | 2002-10-04 |  |  | 0.034 | 4.46 | 5.55 | 120 | 0.678 | 0.037 | 0.023 | 80 | 1.2 | 7.2 | 5.138 | -3.2968 | 1.6367 | 1.4951
21FLSJWM_BC739 | 21FLSJWM | BC739 | 30.0463 | -81.7847 | River/Stream | 1999-03-24 |  |  | 0.031 | 6.278 | 5.85 | 130 | 0.62 | 0.046 | 0.017 | 50 | 1.84 | 8.86 | 6.898 | -3.0791 | 1.9312 | 1.8371
21FLSJWM_BC739 | 21FLSJWM | BC739 | 30.0463 | -81.7847 | River/Stream | 2006-11-07 |  |  | 0.0215 | 6.6886 | 6.79 |  | 0.43602 | 0.01275 | 0.0122 | 40 |  | 7.84 | 7.1246 | -4.3622 | 1.9636 | 1.9004
21FLSJWM_BC739 | 21FLSJWM | BC739 | 30.0463 | -81.7847 | River/Stream | 2004-03-09 |  |  | 0.02327 | 4.3615 | 6.93 | 126 | 0.49313 | 0.02648 | 0.006 | 60 | 1.5 | 8.94 | 4.8546 | -3.6314 | 1.5799 | 1.4728
21FLSJWM_BC739 | 21FLSJWM | BC739 | 30.0463 | -81.7847 | River/Stream | 2006-09-06 |  |  | 0.0195 | 8.1468 | 5.33 |  | 0.43124 | 0.02186 |  | 30 |  | 5.11 | 8.578 | -3.8231 | 2.1492 | 2.0976
21FLSJWM_BC739 | 21FLSJWM | BC739 | 30.0463 | -81.7847 | River/Stream | 2003-11-07 |  |  | 0.02512 | 3.9112 | 6.4 | 116 | 0.55755 | 0.05303 | 0.03491 | 60 | 1.9 | 6.32 | 4.4687 | -2.9369 | 1.4971 | 1.3638
21FLSJWM_BC739 | 21FLSJWM | BC739 | 30.0463 | -81.7847 | River/Stream | 2000-12-11 |  |  | 0.019 | 5.614 | 6.37 | 125 | 0.429 | 0.022 | 0.012 | 150 | 1.6 | 7.7 | 6.043 | -3.8167 | 1.7989 | 1.7253
21FLSJWM_BC739 | 21FLSJWM | BC739 | 30.0463 | -81.7847 | River/Stream | 2000-06-27 |  |  | 0.031 | 8.58 | 5.55 | 175 | 0.702 | 0.124 | 0.006 | 30 | 2.7 | 4.72 | 9.282 | -2.0875 | 2.2281 | 2.1494
21FLSJWM_BC739 | 21FLSJWM | BC739 | 30.0463 | -81.7847 | River/Stream | 2003-04-09 |  |  | 0.036 |  | 5.78 | 94 | 0.818 | 0.052 |  | 150 | 1.8 | 6.73 |  | -2.9565 | X | X
21FLSJWM_BC739 | 21FLSJWM | BC739 | 30.0463 | -81.7847 | River/Stream | 2007-03-09 |  |  | 0.02 |  | 6.15 |  | 0.45507 | 0.01294 | 0.006 | 50 |  | 7.36 |  | -4.3474 | X | X
21FLSJWM_BC739 | 21FLSJWM | BC739 | 30.0463 | -81.7847 | River/Stream | 2008-08-05 |  |  | 0.0306 | 4.5948 |  |  | 0.6995 | 0.0189 | 0.006 | 100 |  | 5.93 | 5.2943 | -3.9686 | 1.6666 | 1.5249
21FLSJWM_BC739 | 21FLSJWM | BC739 | 30.0463 | -81.7847 | River/Stream | 2003-03-07 |  |  | 0.047 | 2.377 | 5.6 | 86 | 1.09 | 0.066 |  | 200 | 3.6 | 7.43 | 3.467 | -2.7181 | 1.2433 | 0.86584
21FLSJWM_BC739 | 21FLSJWM | BC739 | 30.0463 | -81.7847 | River/Stream | 2007-01-03 |  |  | 0.023 | 4.6173 | 5.9 |  | 0.54475 | 0.01934 | 0.006 | 60 |  | 6.84 | 5.162 | -3.9456 | 1.6413 | 1.5298
21FLSJWM_BC739 | 21FLSJWM | BC739 | 30.0463 | -81.7847 | River/Stream | 2000-10-27 |  |  | 0.024 | 4.044 | 6.5 | 112 | 0.58 | 0.022 | 0.016 | 70 | 1.09 | 7.39 | 4.624 | -3.8167 | 1.5313 | 1.3972
21FLSJWM_BC739 | 21FLSJWM | BC739 | 30.0463 | -81.7847 | River/Stream | 2001-06-08 |  |  | 0.042 | 2.589 | 6 | 115 | 1.02 | 0.054 | 0.042 | 100 | 6.18 | 7.03 | 3.609 | -2.9188 | 1.2834 | 0.95127
21FLSJWM_BC739 | 21FLSJWM | BC739 | 30.0463 | -81.7847 | River/Stream | 2002-03-08 |  |  | 0.026 | 3.78 | 6.61 | 114 | 0.654 | 0.013 | 0.028 | 70 | 1.1 | 8.4 | 4.434 | -4.3428 | 1.4893 | 1.3297
21FLSJWM_BC739 | 21FLSJWM | BC739 | 30.0463 | -81.7847 | River/Stream | 2001-11-16 |  |  | 0.039 | 2.701 | 5.38 |  | 0.982 | 0.053 | 0.03 | 100 | 1.69 | 7.24 | 3.683 | -2.9375 | 1.3037 | 0.99362
21FLSJWM_BC739 | 21FLSJWM | BC739 | 30.0463 | -81.7847 | River/Stream | 2003-06-11 |  |  | 0.034 |  | 5.39 | 109 | 0.858 | 0.047 |  | 150 | 1.1 | 7.06 |  | -3.0576 | X | X
21FLSJWM_BC739 | 21FLSJWM | BC739 | 30.0463 | -81.7847 | River/Stream | 2002-02-07 |  |  | 0.025 | 4.132 | 6.73 | 118 | 0.643 | 0.038 | 0.017 | 70 | 1.6 | 7.9 | 4.775 | -3.2702 | 1.5634 | 1.4188
21FLSJWM_BC739 | 21FLSJWM | BC739 | 30.0463 | -81.7847 | River/Stream | 2006-03-02 |  |  | 0.0243 | 2.8896 | 5.75 |  | 0.64865 | 0.01495 | 0.0151 | 100 |  | 7.83 | 3.5383 | -4.203 | 1.2636 | 1.0611
21FLSJWM_BC739 | 21FLSJWM | BC739 | 30.0463 | -81.7847 | River/Stream | 2004-11-03 |  |  | 0.02078 | 3.8414 |  | 108 | 0.56097 | 0.02692 | 0.01745 | 80 | 1.7 | 6.33 | 4.4024 | -3.6149 | 1.4822 | 1.3458
21FLSJWM_BC739 | 21FLSJWM | BC739 | 30.0463 | -81.7847 | River/Stream | 2005-10-03 |  |  | 0.0234 | 3.2424 | 5.83 |  | 0.66189 | 0.02886 | 0.01507 | 150 |  | 5.92 | 3.9042 | -3.5453 | 1.3621 | 1.1763
21FLSJWM_BC739 | 21FLSJWM | BC739 | 30.0463 | -81.7847 | River/Stream | 2005-01-05 |  |  | 0.01559 | 3.7445 | 5.87 | 118 | 0.45803 | 0.01815 | 0.006 | 50 | 1.4 | 7.61 | 4.2026 | -4.0091 | 1.4357 | 1.3203
21FLSJWM_BC739 | 21FLSJWM | BC739 | 30.0463 | -81.7847 | River/Stream | 2004-10-04 |  |  | 0.03481 | 0.21972 | 4.2 | 164 | 1.0429 | 0.08134 | 0.04497 | 500 | 30.5 | 6.18 | 1.2627 | -2.5091 | 0.23322 | -1.5154
21FLSJWM_BC739 | 21FLSJWM | BC739 | 30.0463 | -81.7847 | River/Stream | 2004-07-14 |  |  | 0.02764 | 2.559 | 4.98 | 112 | 0.8432 | 0.03284 | 0.01975 | 80 | 1.11 | 6.68 | 3.4022 | -3.4161 | 1.2244 | 0.93961
21FLSJWM_BC739 | 21FLSJWM | BC739 | 30.0463 | -81.7847 | River/Stream | 2005-07-06 |  |  | 0.04029 | 2.4888 | 5.17 |  | 1.232 | 0.09375 | 0.07995 | 300 |  | 6.12 | 3.7208 | -2.3671 | 1.3139 | 0.91181
21FLSJWM_BC739 | 21FLSJWM | BC739 | 30.0463 | -81.7847 | River/Stream | 2000-02-29 |  |  | 0.018 | 5.687 | 5.98 | 127 | 0.58 | 0.032 | 0.006 | 50 | 3.23 | 6.3 | 6.267 | -3.442 | 1.8353 | 1.7382
21FLSJWM_BC739 | 21FLSJWM | BC739 | 30.0463 | -81.7847 | River/Stream | 2006-01-06 |  |  | 0.0196 | 2.6749 | 6.04 |  | 0.653 | 0.02219 | 0.006 | 60 |  | 7.85 | 3.3279 | -3.8081 | 1.2023 | 0.98391
21FLSJWM_BC739 | 21FLSJWM | BC739 | 30.0463 | -81.7847 | River/Stream | 2003-09-05 |  |  | 0.027 | 2.131 | 5.32 | 89 | 0.933 | 0.036 | 0.019 | 100 | 2.2 | 6.5 | 3.064 | -3.3242 | 1.1197 | 0.75659
21FLSJWM_BC739 | 21FLSJWM | BC739 | 30.0463 | -81.7847 | River/Stream | 2000-01-31 |  |  | 0.015 | 1.831 | 5.58 | 93 | 0.52 | 0.021 | 0.006 | 100 | 1.9 | 8.83 | 2.351 | -3.8632 | 0.85484 | 0.60486
21FLSJWM_BC739 | 21FLSJWM | BC739 | 30.0463 | -81.7847 | River/Stream | 2004-12-01 |  |  | 0.01537 | 3.0808 | 5.71 | 115 | 0.53797 | 0.02119 | 0.02288 | 70 | 0.9 | 7.17 | 3.6188 | -3.8542 | 1.2861 | 1.1252
21FLSJWM_BC739 | 21FLSJWM | BC739 | 30.0463 | -81.7847 | River/Stream | 2005-05-02 |  |  | 0.02032 | 2.3911 | 5.62 | 91 | 0.72542 | 0.03863 | 0.02718 | 150 | 31 | 7.13 | 3.1165 | -3.2537 | 1.1367 | 0.87175
21FLSJWM_BC739 | 21FLSJWM | BC739 | 30.0463 | -81.7847 | River/Stream | 2005-04-05 |  |  | 0.02238 | 2.7668 | 5.46 | 102 | 0.86274 | 0.01193 | 0.01967 | 100 | 9.7 | 8.04 | 3.6295 | -4.4287 | 1.2891 | 1.0177
21FLSJWM_BC739 | 21FLSJWM | BC739 | 30.0463 | -81.7847 | River/Stream | 2006-02-09 |  |  | 0.0158 | 2.944 | 7.2 |  | 0.61927 | 0.02473 | 0.006 | 80 |  | 10.31 | 3.5633 | -3.6997 | 1.2707 | 1.0798
21FLSJWM_BC739 | 21FLSJWM | BC739 | 30.0463 | -81.7847 | River/Stream | 2006-02-10 |  |  | 0.0158 | 2.944 | 7.2 |  | 0.61927 | 0.02473 | 0.006 | 80 |  | 10.31 | 3.5633 | -3.6997 | 1.2707 | 1.0798
21FLSJWM_BC739 | 21FLSJWM | BC739 | 30.0463 | -81.7847 | River/Stream | 2004-08-03 |  |  | 0.0162 | 2.677 | 7.3 | 108 | 0.70075 | 0.0276 | 0.01534 | 80 | 1.76 | 6.84 | 3.3777 | -3.5899 | 1.2172 | 0.98468
21FLSJWM_BC739 | 21FLSJWM | BC739 | 30.0463 | -81.7847 | River/Stream | 2004-09-15 |  |  | 0.02719 | 1.3879 | 4.89 | 86 | 1.2027 | 0.0398 | 0.03079 | 400 | 1.4 | 5.66 | 2.5906 | -3.2239 | 0.95187 | 0.32776
21FLSJWM_BC739 | 21FLSJWM | BC739 | 30.0463 | -81.7847 | River/Stream | 2005-06-02 |  |  | 0.01289 | 3.9558 | 5.69 |  | 0.62636 | 0.03082 | 0.02576 | 70 |  | 7.6 | 4.5821 | -3.4796 | 1.5222 | 1.3752
21FLSJWM_BC739 | 21FLSJWM | BC739 | 30.0463 | -81.7847 | River/Stream | 1999-01-22 |  |  | 0.009 | 4.539 | 5.54 | 116 | 0.52 | 0.02 | 0.006 | 50 | 1.79 | 7.71 | 5.059 | -3.912 | 1.6212 | 1.5127
21FLSJWM_BC739 | 21FLSJWM | BC739 | 30.0463 | -81.7847 | River/Stream | 2008-07-24 |  |  | 0.0191 | 1.1788 | 5.18 |  | 1.2216 | 0.022 | 0.006 | 150 |  | 6.72 | 2.4004 | -3.8167 | 0.87564 | 0.1645
21FLSJWM_BC739 | 21FLSJWM | BC739 | 30.0463 | -81.7847 | River/Stream | 2008-09-03 |  |  | 0.0163 |  | 5.97 |  | 1.1833 | 0.0344 | 0.0157 | 250 |  | 5.85 |  | -3.3697 | X | X
21FLSJWM_BC739 | 21FLSJWM | BC739 | 30.0463 | -81.7847 | River/Stream | 2005-08-04 |  |  | 0.01476 | 1.0705 | 4.75 |  | 1.1811 | 0.03174 | 0.006 | 400 |  | 6.07 | 2.2516 | -3.4502 | 0.81165 | 0.068154
21FLSJWM_BC739 | 21FLSJWM | BC739 | 30.0463 | -81.7847 | River/Stream | 2005-02-10 |  |  | 0.005 | 3.8408 | 5.89 | 118 | 0.43166 | 0.01844 | 0.006 | 50 | 1.5 | 7.38 | 4.2725 | -3.9932 | 1.4522 | 1.3457
21FLSJWM_BC739 | 21FLSJWM | BC739 | 30.0463 | -81.7847 | River/Stream | 2004-02-06 |  |  | 0.005 | 3.3091 | 6.56 | 110 | 0.51689 | 0.0275 | 0.006 | 60 | 1.74 | 8.27 | 3.8259 | -3.5936 | 1.3418 | 1.1967
21FLSJWM_BC739 | 21FLSJWM | BC739 | 30.0463 | -81.7847 | River/Stream | 2001-08-10 |  |  |  | 5.332 | 5.5 | 137 |  |  | 0.036 | 100 | 1.26 | 5.92 |  | X | X | 1.6737
21FLSJWM_BC739 | 21FLSJWM | BC739 | 30.0463 | -81.7847 | River/Stream | 2001-12-07 |  |  |  | 4.991 | 5.79 | 128 | 0.538 | 0.035 | 0.018 | 60 | 1.3 | 6.57 | 5.529 | -3.3524 | 1.71 | 1.6076
21FLSFWM_BC8 | 21FLSFWM | BC8 | 25.9932 | -81.4903 | Canal | 2007-01-10 |  |  |  | 0.005 | 7.48 |  | 0.59 |  |  |  |  | 7.45 | 0.595 | X | -0.51919 | -5.2983
21FLSFWM_BC9 | 21FLSFWM | BC9 | 26.1531 | -81.5552 | Canal | 2007-01-08 |  |  |  | 0.005 | 7.72 |  | 0.88 |  | 0.012 |  |  | 6.98 | 0.885 | X | -0.12217 | -5.2983
21FLSJWM_BCC | 21FLSJWM | BCC | 27.7412 | -80.7751 | Channelized stream | 2006-06-14 |  |  | 0.3528 | 0.022 | 6.21 |  | 1.7058 | 0.23063 |  | 100 |  | 1.78 | 1.7278 | -1.4669 | 0.54686 | -3.8167
21FLSJWM_BCC | 21FLSJWM | BCC | 27.7412 | -80.7751 | Channelized stream | 2006-05-09 |  |  | 0.1484 | 0.0216 | 6.14 |  | 1.2985 | 0.22102 | 0.146 | 150 |  | 1.28 | 1.3201 | -1.5095 | 0.27768 | -3.8351
21FLSJWM_BCC | 21FLSJWM | BCC | 27.7412 | -80.7751 | Channelized stream | 2004-09-22 |  |  | 0.24258 | 0.01446 | 6.01 |  | 2.2134 | 0.32959 |  | 400 |  | 0.36 | 2.2279 | -1.1099 | 0.80105 | -4.2364
21FLSJWM_BCC | 21FLSJWM | BCC | 27.7412 | -80.7751 | Channelized stream | 2004-10-13 |  |  | 0.15883 | 0.005 | 6.04 |  | 1.6711 | 0.29745 | 0.20518 | 400 |  | 0.45 | 1.6761 | -1.2125 | 0.5165 | -5.2983
21FLSJWM_BCC | 21FLSJWM | BCC | 27.7412 | -80.7751 | Channelized stream | 2006-04-17 |  |  | 0.127 | 0.01095 | 6.42 |  | 1.4607 | 0.24247 | 0.14865 | 100 |  | 1.6 | 1.4716 | -1.4169 | 0.38635 | -4.5144
21FLSJWM_BCC | 21FLSJWM | BCC | 27.7412 | -80.7751 | Channelized stream | 2005-08-04 |  |  | 0.124 | 0.005 | 5.99 |  | 1.525 | 0.35154 | 0.2928 | 600 |  | 0.46 | 1.53 | -1.0454 | 0.42529 | -5.2983
21FLSJWM_BCC | 21FLSJWM | BCC | 27.7412 | -80.7751 | Channelized stream | 2005-09-12 |  |  | 0.0935 | 0.005 | 5.95 |  | 1.5312 | 0.30125 | 0.22734 | 300 |  |  | 1.5361 | -1.1998 | 0.42928 | -5.2983
21FLSJWM_BCC | 21FLSJWM | BCC | 27.7412 | -80.7751 | Channelized stream | 2004-11-04 |  |  | 0.0749 | 0.07047 | 6.16 |  | 1.6873 | 0.20927 | 0.11051 | 400 |  | 2.22 | 1.7577 | -1.5641 | 0.56402 | -2.6526
21FLSJWM_BCC | 21FLSJWM | BCC | 27.7412 | -80.7751 | Channelized stream | 2005-10-11 |  |  | 0.0528 | 0.00817 | 5.95 |  | 1.2 | 0.282 | 0.22033 | 700 |  | 0.16 | 1.2082 | -1.2658 | 0.18911 | -4.8073
21FLSJWM_BCC | 21FLSJWM | BCC | 27.7412 | -80.7751 | Channelized stream | 2006-03-06 |  |  | 0.0415 |  | 6.15 |  | 0.98187 | 0.10873 | 0.0909 | 150 |  | 0.87 |  | -2.2189 | X | X
21FLSJWM_BCC | 21FLSJWM | BCC | 27.7412 | -80.7751 | Channelized stream | 2005-07-05 |  |  | 0.05387 | 0.01501 |  |  | 1.4579 | 0.34339 | 0.25325 | 500 |  | 0.44 | 1.4729 | -1.0689 | 0.38724 | -4.199
21FLSJWM_BCC | 21FLSJWM | BCC | 27.7412 | -80.7751 | Channelized stream | 2006-07-17 |  |  | 0.0596 |  | 5.96 |  | 1.844 | 0.15205 | 0.104 | 400 |  | 1.08 |  | -1.8835 | X | X
21FLSJWM_BCC | 21FLSJWM | BCC | 27.7412 | -80.7751 | Channelized stream | 2005-05-03 |  |  | 0.0388 | 0.005 | 7.35 |  | 1.2703 | 0.17374 | 0.11673 | 250 |  | 7.58 | 1.2753 | -1.7502 | 0.24317 | -5.2983
21FLSJWM_BCC | 21FLSJWM | BCC | 27.7412 | -80.7751 | Channelized stream | 2005-01-06 |  |  | 0.03043 | 0.005 | 6.19 |  | 0.99794 | 0.13871 | 0.08418 | 100 |  | 2.55 | 1.0029 | -1.9754 | 0.0029357 | -5.2983
21FLSJWM_BCC | 21FLSJWM | BCC | 27.7412 | -80.7751 | Channelized stream | 2005-04-05 |  |  | 0.04305 | 0.09661 | 6.09 |  | 1.4831 | 0.14797 | 0.07835 | 300 |  | 0.63 | 1.5797 | -1.9107 | 0.45725 | -2.3371
21FLSJWM_BCC | 21FLSJWM | BCC | 27.7412 | -80.7751 | Channelized stream | 2005-02-15 |  |  | 0.02718 | 0.005 | 6.14 |  | 1.0209 | 0.11448 | 0.03776 | 100 |  | 0.67 | 1.0259 | -2.1674 | 0.02557 | -5.2983
21FLSJWM_BCC | 21FLSJWM | BCC | 27.7412 | -80.7751 | Channelized stream | 2006-02-06 |  |  | 0.0173 | 0.0155 | 8.65 |  | 0.69538 | 0.07699 | 0.0567 | 150 |  | 8.6 | 0.71088 | -2.5641 | -0.34125 | -4.1669
21FLSJWM_BCC | 21FLSJWM | BCC | 27.7412 | -80.7751 | Channelized stream | 2006-09-07 |  |  | 0.04375 | 0.02235 | 6.05 |  | 1.7869 | 0.20397 | 0.15095 | 500 |  | 6.68 | 1.8093 | -1.5898 | 0.59293 | -3.8009
21FLSJWM_BCC | 21FLSJWM | BCC | 27.7412 | -80.7751 | Channelized stream | 2005-12-14 |  |  | 0.0203 | 0.1012 | 5.94 |  | 0.83918 | 0.10188 | 0.0834 | 150 |  | 1.05 | 0.94038 | -2.284 | -0.061471 | -2.2907
21FLSJWM_BCC | 21FLSJWM | BCC | 27.7412 | -80.7751 | Channelized stream | 2005-06-07 |  |  | 0.02879 | 0.01284 | 6.08 |  | 1.2631 | 0.1917 | 0.14342 | 400 |  | 0.77 | 1.2759 | -1.6518 | 0.24369 | -4.3552
21FLSJWM_BCC | 21FLSJWM | BCC | 27.7412 | -80.7751 | Channelized stream | 2005-11-01 |  |  | 0.0206 | 0.005 | 5.74 |  | 0.94057 | 0.1947 | 0.14875 | 400 |  | 1.11 | 0.94557 | -1.6363 | -0.055967 | -5.2983
21FLSJWM_BCC | 21FLSJWM | BCC | 27.7412 | -80.7751 | Channelized stream | 2006-01-17 |  |  | 0.0115 | 0.079 | 5.75 |  | 0.85019 | 0.06688 | 0.0571 | 150 |  | 2.41 | 0.92919 | -2.7049 | -0.073442 | -2.5383
21FLSJWM_BCC | 21FLSJWM | BCC | 27.7412 | -80.7751 | Channelized stream | 2004-12-07 |  |  | 0.01791 | 0.25094 | 6.83 |  | 1.3339 | 0.11161 | 0.06668 | 400 |  | 5.3 | 1.5849 | -2.1927 | 0.4605 | -1.3825
21FLSJWM_BCC | 21FLSJWM | BCC | 27.7412 | -80.7751 | Channelized stream | 2005-03-07 |  |  | 0.01065 |  | 6.17 |  | 0.89899 | 0.06387 |  | 150 |  | 5.37 |  | -2.7509 | X | X
21FLSJWM_BCC | 21FLSJWM | BCC | 27.7412 | -80.7751 | Channelized stream | 2006-08-03 |  |  |  |  | 6.16 | [6 empty] | 1.55 |  | X | X | X
21FLSJWM_BCC | 21FLSJWM | BCC | 27.7412 | -80.7751 | Channelized stream | 2006-05-31 |  |  |  |  | 6.97 |  | 1.1056 | 0.1161 | [5 empty] | -2.1533 | X | X
21FLSJWM_BCCR | 21FLSJWM | BCCR | 27.7144 | -80.8535 | River/Stream | 2007-04-09 |  |  | 0.0653 | 0.0787 | 7.6 |  | 0.247 | 0.209 | 0.1426 | 50 |  | 3.74 | 0.3257 | -1.5654 | -1.1218 | -2.5421
21FLSJWM_BCCR | 21FLSJWM | BCCR | 27.7144 | -80.8535 | River/Stream | 2006-05-08 |  |  | 0.0954 | 0.1651 | 6.78 |  | 0.68264 | 0.19657 | 0.1482 | 60 |  | 3.99 | 0.84774 | -1.6267 | -0.16518 | -1.8012
21FLSJWM_BCCR | 21FLSJWM | BCCR | 27.7144 | -80.8535 | River/Stream | 2006-06-08 |  |  | 0.0615 | 0.0839 | 6.92 |  | 0.85223 | 0.12137 | 0.0786 | 80 |  | 4.36 | 0.93613 | -2.1089 | -0.066001 | -2.4781
21FLSJWM_BCCR | 21FLSJWM | BCCR | 27.7144 | -80.8535 | River/Stream | 2006-04-05 |  |  | 0.0565 | 0.2264 | 7.07 |  | 0.78328 | 0.14485 | 0.1071 | 80 |  | 4.38 | 1.0097 | -1.9321 | 0.0096334 | -1.4855
21FLSJWM_BCCR | 21FLSJWM | BCCR | 27.7144 | -80.8535 | River/Stream | 2006-03-09 |  |  | 0.0445 | 0.1135 | 7.01 |  | 0.8778 | 0.1163 | 0.0883 | 200 |  | 5.89 | 0.9913 | -2.1516 | -0.0087381 | -2.176
21FLSJWM_BCCR | 21FLSJWM | BCCR | 27.7144 | -80.8535 | River/Stream | 2008-01-02 |  |  | 0.0404 |  | 7.33 |  | 0.8274 | 0.1556 |  |  |  | 6.67 |  | -1.8605 | X | X
21FLSJWM_BCCR | 21FLSJWM | BCCR | 27.7144 | -80.8535 | River/Stream | 2007-05-07 |  |  | 0.0364 | 0.005 | 7.4 |  | 0.74799 | 0.25744 | 0.1484 | 50 |  | 3.15 | 0.75299 | -1.357 | -0.2837 | -5.2983
21FLSJWM_BCCR | 21FLSJWM | BCCR | 27.7144 | -80.8535 | River/Stream | 2008-02-12 |  |  | 0.0259 | 0.0347 | 7.37 |  | 0.6337 | 0.1601 | 0.1284 | 100 |  | 7.11 | 0.6684 | -1.832 | -0.40287 | -3.361
21FLSJWM_BCCR | 21FLSJWM | BCCR | 27.7144 | -80.8535 | River/Stream | 2007-02-12 |  |  | 0.0225 | 0.0278 | 7.52 |  | 0.59695 | 0.14702 | 0.1153 | 80 |  | 7.16 | 0.62475 | -1.9172 | -0.4704 | -3.5827
21FLSJWM_BCCR | 21FLSJWM | BCCR | 27.7144 | -80.8535 | River/Stream | 2006-01-04 |  |  | 0.03465 | 0.09265 | 6.61 |  | 0.96569 | 0.10971 | 0.083 | 175 |  | 7.02 | 1.0583 | -2.2099 | 0.056706 | -2.3789
21FLSJWM_BCCR | 21FLSJWM | BCCR | 27.7144 | -80.8535 | River/Stream | 2007-12-06 |  |  | 0.0374 | 0.0792 | 7.31 |  | 1.0612 | 0.1424 | 0.0996 | 250 |  | 6.45 | 1.1404 | -1.9491 | 0.13138 | -2.5358
21FLSJWM_BCCR | 21FLSJWM | BCCR | 27.7144 | -80.8535 | River/Stream | 2008-09-09 |  |  | 0.0575 | 0.1194 | 6.18 |  | 2.006 | 0.3928 | 0.2732 | 600 |  | 1.59 | 2.1254 | -0.93445 | 0.75396 | -2.1253
21FLSJWM_BCCR | 21FLSJWM | BCCR | 27.7144 | -80.8535 | River/Stream | 2008-05-01 |  |  | 0.0344 | 0.0872 | 6.8 |  | 1.2413 | 0.1611 | 0.1124 | 400 |  | 5.79 | 1.3285 | -1.8257 | 0.28405 | -2.4396
21FLSJWM_BCCR | 21FLSJWM | BCCR | 27.7144 | -80.8535 | River/Stream | 2007-01-04 |  |  | 0.0188 | 0.0216 | 7.37 |  | 0.70621 | 0.17552 | 0.1291 | 100 |  | 5.45 | 0.72781 | -1.74 | -0.31772 | -3.8351
21FLSJWM_BCCR | 21FLSJWM | BCCR | 27.7144 | -80.8535 | River/Stream | 2006-12-12 |  |  | 0.0171 | 0.005 | 7.43 |  | 0.64942 | 0.14414 | 0.1064 | 100 |  | 6.63 | 0.65442 | -1.937 | -0.42401 | -5.2983
21FLSJWM_BCCR | 21FLSJWM | BCCR | 27.7144 | -80.8535 | River/Stream | 2008-03-11 |  |  | 0.0196 |  | 7.57 |  | 0.7537 | 0.1743 | 0.1242 | 100 |  | 6.83 |  | -1.747 | X | X
21FLSJWM_BCCR | 21FLSJWM | BCCR | 27.7144 | -80.8535 | River/Stream | 2006-10-03 |  |  | 0.0405 | 0.1599 | 6.52 |  | 1.7071 | 0.18709 | 0.1353 | 400 |  | 4.64 | 1.867 | -1.6762 | 0.62433 | -1.8332
21FLSJWM_BCCR | 21FLSJWM | BCCR | 27.7144 | -80.8535 | River/Stream | 2006-07-18 |  |  | 0.037 | 0.0595 | 6.58 |  | 1.5757 | 0.14012 | 0.089 | 400 |  | 4.68 | 1.6352 | -1.9653 | 0.49174 | -2.8218
21FLSJWM_BCCR | 21FLSJWM | BCCR | 27.7144 | -80.8535 | River/Stream | 2008-04-03 |  |  | 0.0223 | 0.023 | 7.06 |  | 0.9615 | 0.1624 | 0.1202 | 150 |  | 5.04 | 0.9845 | -1.8177 | -0.015621 | -3.7723
21FLSJWM_BCCR | 21FLSJWM | BCCR | 27.7144 | -80.8535 | River/Stream | 2007-11-13 |  |  | 0.0379 |  | 6.6 |  | 1.8 | 0.165 | 0.0794 | 400 |  | 5.5 |  | -1.8018 | X | X
21FLSJWM_BCCR | 21FLSJWM | BCCR | 27.7144 | -80.8535 | River/Stream | 2006-09-05 |  |  | 0.03985 | 0.0514 | 6.23 |  | 2.0324 | 0.48168 | 0.3856 | 550 |  | 2.73 | 2.0838 | -0.73048 | 0.7342 | -2.9681
21FLSJWM_BCCR | 21FLSJWM | BCCR | 27.7144 | -80.8535 | River/Stream | 2007-07-02 |  |  | 0.0137 | 0.005 | 7.38 |  | 0.77459 | 0.45871 | 0.2714 | 60 |  | 2.23 | 0.77959 | -0.77934 | -0.24899 | -5.2983
21FLSJWM_BCCR | 21FLSJWM | BCCR | 27.7144 | -80.8535 | River/Stream | 2007-09-11 |  |  | 0.0261 | 0.0483 | 6.41 |  | 1.5309 | 0.15827 | 0.1051 | 500 |  | 3.56 | 1.5792 | -1.8435 | 0.45693 | -3.0303
21FLSJWM_BCCR | 21FLSJWM | BCCR | 27.7144 | -80.8535 | River/Stream | 2007-08-07 |  |  | 0.0389 | 0.0448 | 6.51 |  | 2.5154 | 0.34635 | 0.2455 | 600 |  | 1.24 | 2.5602 | -1.0603 | 0.94007 | -3.1055
21FLSJWM_BCCR | 21FLSJWM | BCCR | 27.7144 | -80.8535 | River/Stream | 2008-07-14 |  |  | 0.0219 | 0.0411 | 6.84 |  | 1.4616 | 0.1593 | 0.1111 | 400 |  | 4.06 | 1.5027 | -1.837 | 0.40726 | -3.1917
21FLSJWM_BCCR | 21FLSJWM | BCCR | 27.7144 | -80.8535 | River/Stream | 2008-08-12 |  |  | 0.02575 | 0.08055 | 6.3 |  | 2.1279 | 0.3262 | 0.2505 | 800 |  | 2.08 | 2.2085 | -1.1202 | 0.79231 | -2.5189
21FLSJWM_BCCR | 21FLSJWM | BCCR | 27.7144 | -80.8535 | River/Stream | 2007-10-15 |  |  | 0.0259 | 0.0705 | 6.31 |  | 2.1893 | 0.37368 | 0.2917 | 600 |  | 2.49 | 2.2598 | -0.98436 | 0.81529 | -2.6521
21FLSJWM_BCCR | 21FLSJWM | BCCR | 27.7144 | -80.8535 | River/Stream | 2008-06-09 |  |  | 0.005 | 0.005 | 7.32 |  | 0.7816 | 0.1948 | 0.0973 | 60 |  | 2.48 | 0.7866 | -1.6358 | -0.24004 | -5.2983
21FLSJWM_BCCR | 21FLSJWM | BCCR | 27.7144 | -80.8535 | River/Stream | 2007-06-11 |  |  | 0.005 | 0.0105 | 7.61 |  | 1.0026 | 0.34491 | 0.1762 | 50 |  | 6.33 | 1.0131 | -1.0645 | 0.013025 | -4.5564
21FLSJWM_BCCR | 21FLSJWM | BCCR | 27.7144 | -80.8535 | River/Stream | 2006-02-13 |  |  | 0.005 | 0.0176 | 6.96 |  | 1.0695 | 0.10479 | 0.0767 | 200 |  | 9.17 | 1.0871 | -2.2558 | 0.083495 | -4.0399
21FLSJWM_BCCR | 21FLSJWM | BCCR | 27.7144 | -80.8535 | River/Stream | 2007-03-12 |  |  | 0.0528 | 0.0816 | 7.49 |  |  | 0.21416 | 0.1801 | 70 |  | 4.89 |  | -1.541 | X | -2.5059
21FLSJWM_BCCR | 21FLSJWM | BCCR | 27.7144 | -80.8535 | River/Stream | 2005-12-12 |  |  | 0.0233 | 0.0455 | 6.21 |  |  |  | 0.1277 | 250 |  | 6.38 |  | X | X | -3.09
21FLSJWM_BCCR | 21FLSJWM | BCCR | 27.7144 | -80.8535 | River/Stream | 2006-11-06 |  |  |  | 0.045 | 7.34 |  | 0.79247 | 0.15809 | 0.1109 | 100 |  | 4.16 | 0.83747 | -1.8446 | -0.17737 | -3.1011
21FLSJWM_BCCR | 21FLSJWM | BCCR | 27.7144 | -80.8535 | River/Stream | 2006-08-09 |  |  |  |  | 6.95 | [6 empty] | 3.27 |  | X | X | X
21FLSJWM_BCMCU | 21FLSJWM | BCMCU | 27.8209 | -80.7431 | Canal | 2002-12-17 |  |  | 0.13 | 0.187 | 6.92 | 171 | 1.339 | 0.129 | 0.093 | 80 | 2.1 | 6.56 | 1.526 | -2.0479 | 0.42265 | -1.6766
21FLSJWM_BCMCU | 21FLSJWM | BCMCU | 27.8209 | -80.7431 | Canal | 2000-01-03 |  |  | 0.086 | 0.09 | 6.5 | 144 | 1.23 | 0.067 | 0.052 | 300 | 2.68 | 5.75 | 1.32 | -2.7031 | 0.27763 | -2.4079
21FLSJWM_BCMCU | 21FLSJWM | BCMCU | 27.8209 | -80.7431 | Canal | 2007-07-29 |  |  | 0.0741 | 0.01795 | 6.7 |  | 1.1518 | 0.08305 | 0.0341 | 100 |  | 3.76 | 1.1697 | -2.4883 | 0.15677 | -4.0202
21FLSJWM_BCMCU | 21FLSJWM | BCMCU | 27.8209 | -80.7431 | Canal | 1998-09-02 |  |  | 0.072 |  | 6.52 | 157 | 1.13 | 0.124 |  | 200 |  | 2.72 |  | -2.0875 | X | X
21FLSJWM_BCMCU | 21FLSJWM | BCMCU | 27.8209 | -80.7431 | Canal | 2002-09-17 |  |  | 0.106 |  | 6.25 | 172 | 1.755 | 0.103 |  |  |  | 0.72 |  | -2.273 | X | X
21FLSJWM_BCMCU | 21FLSJWM | BCMCU | 27.8209 | -80.7431 | Canal | 2004-05-04 |  |  | 0.08271 | 0.07074 | 6.66 | 231 | 1.3713 | 0.11655 | 0.07381 | 150 | 1.17 | 1.61 | 1.4421 | -2.1494 | 0.36607 | -2.6487
21FLSJWM_BCMCU | 21FLSJWM | BCMCU | 27.8209 | -80.7431 | Canal | 2007-08-09 |  |  | 0.0751 | 0.0141 | 7.01 |  | 1.3426 | 0.16033 | 0.09 | 80 |  | 4.64 | 1.3567 | -1.8305 | 0.30508 | -4.2616
21FLSJWM_BCMCU | 21FLSJWM | BCMCU | 27.8209 | -80.7431 | Canal | 2000-09-12 |  |  | 0.07 | 0.015 | 6.34 | 164 | 1.252 | 0.093 | 0.055 | 150 | 2.3 | 0.77 | 1.267 | -2.3752 | 0.23665 | -4.1997
21FLSJWM_BCMCU | 21FLSJWM | BCMCU | 27.8209 | -80.7431 | Canal | 2004-09-22 |  |  | 0.11062 | 0.06979 | 6.31 | 205 | 2.1109 | 0.19602 |  | 400 | 10.9 | 2.09 | 2.1807 | -1.6295 | 0.77964 | -2.6623
21FLSJWM_BCMCU | 21FLSJWM | BCMCU | 27.8209 | -80.7431 | Canal | 2006-03-06 |  |  | 0.0571 |  | 6.77 |  | 1.1263 | 0.07311 | 0.0396 | 250 |  | 5.52 |  | -2.6158 | X | X
21FLSJWM_BCMCU | 21FLSJWM | BCMCU | 27.8209 | -80.7431 | Canal | 1999-10-04 |  |  | 0.057 | 0.061 | 6.44 | 133 | 1.14 | 0.058 | 0.045 | 400 | 0.801 | 2 | 1.201 | -2.8473 | 0.18315 | -2.7969
21FLSJWM_BCMCU | 21FLSJWM | BCMCU | 27.8209 | -80.7431 | Canal | 2007-09-04 |  |  | 0.0639 | 0.0589 | 6.54 |  | 1.2984 | 0.14995 | 0.1077 | 100 |  | 3.55 | 1.3573 | -1.8975 | 0.30549 | -2.8319
21FLSJWM_BCMCU | 21FLSJWM | BCMCU | 27.8209 | -80.7431 | Canal | 2000-10-03 |  |  | 0.049 | 0.045 | 6.49 | 158 | 1.01 | 0.065 | 0.049 | 100 | 2.5 | 3.1 | 1.055 | -2.7334 | 0.053541 | -3.1011
21FLSJWM_BCMCU | 21FLSJWM | BCMCU | 27.8209 | -80.7431 | Canal | 1997-05-15 |  |  | 0.067 | 0.011 | 6.7 | 299 | 1.4 | 0.061 | 0.045 | 100 | 2.3 | 5.47 | 1.411 | -2.7969 | 0.3443 | -4.5099
21FLSJWM_BCMCU | 21FLSJWM | BCMCU | 27.8209 | -80.7431 | Canal | 2000-03-07 |  |  | 0.051 | 0.108 | 6.37 | 164 | 1.073 | 0.042 | 0.039 | 250 | 3.51 | 3.52 | 1.181 | -3.1701 | 0.16636 | -2.2256
21FLSJWM_BCMCU | 21FLSJWM | BCMCU | 27.8209 | -80.7431 | Canal | 2002-10-21 |  |  | 0.074 |  | 6.33 | 187 | 1.58 | 0.094 |  | 500 | 1.6 | 1.09 |  | -2.3645 | X | X
21FLSJWM_BCMCU | 21FLSJWM | BCMCU | 27.8209 | -80.7431 | Canal | 2007-12-03 |  |  | 0.0864 | 0.0987 | 6.26 |  | 2.0766 | 0.1388 | 0.0929 | 400 |  | 1.74 | 2.1753 | -1.9747 | 0.77717 | -2.3157
21FLSJWM_BCMCU | 21FLSJWM | BCMCU | 27.8209 | -80.7431 | Canal | 2004-11-04 |  |  | 0.05933 | 0.16041 | 6.27 | 152 | 1.4394 | 0.11995 | 0.06963 | 400 | 6.1 | 3.11 | 1.5998 | -2.1207 | 0.46989 | -1.83
21FLSJWM_BCMCU | 21FLSJWM | BCMCU | 27.8209 | -80.7431 | Canal | 2001-10-15 |  |  | 0.086 | 0.07 | 6.11 | 167 | 2.1 | 0.109 | 0.074 | 400 | 1.62 | 1.49 | 2.17 | -2.2164 | 0.77473 | -2.6593
21FLSJWM_BCMCU | 21FLSJWM | BCMCU | 27.8209 | -80.7431 | Canal | 2008-07-09 |  |  | 0.061 | 0.022 | 6.65 |  | 1.4901 | 0.1514 | 0.08 | 150 |  | 1.52 | 1.5121 | -1.8878 | 0.4135 | -3.8167
21FLSJWM_BCMCU | 21FLSJWM | BCMCU | 27.8209 | -80.7431 | Canal | 2000-05-02 |  |  | 0.047 | 0.116 | 3.87 | 179 | 1.164 | 0.087 | 0.048 | 150 | 3.2 | 3.87 | 1.28 | -2.4418 | 0.24686 | -2.1542
21FLSJWM_BCMCU | 21FLSJWM | BCMCU | 27.8209 | -80.7431 | Canal | 2000-02-01 |  |  | 0.08 | 0.071 | 7.22 | 299 | 2.01 | 0.188 | 0.086 | 150 | 8.49 | 6.73 | 2.081 | -1.6713 | 0.73285 | -2.6451
21FLSJWM_BCMCU | 21FLSJWM | BCMCU | 27.8209 | -80.7431 | Canal | 2003-07-17 |  |  | 0.06 | 0.005 | 6.63 | 201 | 1.517 | 0.117 | 0.058 | 200 | 2.5 | 0.95 | 1.522 | -2.1456 | 0.42003 | -5.2983
21FLSJWM_BCMCU | 21FLSJWM | BCMCU | 27.8209 | -80.7431 | Canal | 2007-02-07 |  |  | 0.0471 | 0.1129 | 7 |  | 1.191 | 0.10501 | 0.0703 | 150 |  | 8.24 | 1.3039 | -2.2537 | 0.26533 | -2.1813
21FLSJWM_BCMCU | 21FLSJWM | BCMCU | 27.8209 | -80.7431 | Canal | 2007-03-07 |  |  | 0.0481 | 0.0712 | 6.97 |  | 1.2239 | 0.11822 | 0.0722 | 150 |  | 6.27 | 1.2951 | -2.1352 | 0.25857 | -2.6423
21FLSJWM_BCMCU | 21FLSJWM | BCMCU | 27.8209 | -80.7431 | Canal | 1999-03-22 |  |  | 0.03 | 0.054 | 7.6 | 193 | 0.78 | 0.091 | 0.033 | 150 | 2.72 | 5.63 | 0.834 | -2.3969 | -0.18152 | -2.9188
21FLSJWM_BCMCU | 21FLSJWM | BCMCU | 27.8209 | -80.7431 | Canal | 2003-02-12 |  |  | 0.058 | 0.128 | 6.56 | 201 | 1.555 | 0.095 | 0.058 | 300 | 3.7 | 4.61 | 1.683 | -2.3539 | 0.52058 | -2.0557
21FLSJWM_BCMCU | 21FLSJWM | BCMCU | 27.8209 | -80.7431 | Canal | 1999-02-15 |  |  | 0.041 | 0.031 | 6.72 | 180 | 1.11 | 0.106 | 0.047 | 150 | 1.38 | 4.37 | 1.141 | -2.2443 | 0.13191 | -3.4738
21FLSJWM_BCMCU | 21FLSJWM | BCMCU | 27.8209 | -80.7431 | Canal | 2006-11-01 |  |  | 0.0414 | 0.073 | 6.77 |  | 1.1371 | 0.14004 | 0.0886 | 150 |  | 4.78 | 1.2101 | -1.9658 | 0.19069 | -2.6173
21FLSJWM_BCMCU | 21FLSJWM | BCMCU | 27.8209 | -80.7431 | Canal | 1999-09-07 |  |  | 0.043 | 0.031 | 6.67 | 103 | 1.21 | 0.09 | 0.048 | 300 | 2.09 | 4.03 | 1.241 | -2.4079 | 0.21592 | -3.4738
21FLSJWM_BCMCU | 21FLSJWM | BCMCU | 27.8209 | -80.7431 | Canal | 1999-11-01 |  |  | 0.044 | 0.073 | 6.33 | 118.9 | 1.29 | 0.098 | 0.071 | 400 | 1.99 | 3.94 | 1.363 | -2.3228 | 0.30969 | -2.6173
21FLSJWM_BCMCU | 21FLSJWM | BCMCU | 27.8209 | -80.7431 | Canal | 2002-11-12 |  |  | 0.055 |  | 6.56 | 194 | 1.655 | 0.114 |  | 400 | 1.9 | 2.65 |  | -2.1716 | X | X
21FLSJWM_BCMCU | 21FLSJWM | BCMCU | 27.8209 | -80.7431 | Canal | 2003-05-13 |  |  | 0.044 |  | 6.66 | 203 | 1.325 | 0.104 |  | 300 | 2.2 | 2.27 |  | -2.2634 | X | X
21FLSJWM_BCMCU | 21FLSJWM | BCMCU | 27.8209 | -80.7431 | Canal | 2003-03-18 |  |  | 0.045 |  | 6.66 | 199 | 1.4225 | 0.0945 |  | 300 | 1.9 | 3.52 |  | -2.3592 | X | X
21FLSJWM_BCMCU | 21FLSJWM | BCMCU | 27.8209 | -80.7431 | Canal | 2001-09-11 |  |  | 0.065 | 0.127 | 6.17 | 188 | 2.065 | 0.176 | 0.113 |  |  | 3.26 | 2.192 | -1.7373 | 0.78481 | -2.0636
21FLSJWM_BCMCU | 21FLSJWM | BCMCU | 27.8209 | -80.7431 | Canal | 2005-09-12 |  |  | 0.0362 |  | 6.65 |  | 1.1762 | 0.13721 | [5 empty] | -1.9862 | X | X
21FLSJWM_BCMCU | 21FLSJWM | BCMCU | 27.8209 | -80.7431 | Canal | 2003-09-15 |  |  | 0.047 | 0.07 | 6.44 | 0.5 | 1.567 | 0.134 | 0.096 | 400 | 2.3 | 2.23 | 1.637 | -2.0099 | 0.49287 | -2.6593
21FLSJWM_BCMCU | 21FLSJWM | BCMCU | 27.8209 | -80.7431 | Canal | 1999-12-06 |  |  | 0.036 | 0.08 | 6.47 | 135 | 1.21 | 0.07 | 0.044 | 400 | 2.92 | 5.66 | 1.29 | -2.6593 | 0.25464 | -2.5257
21FLSJWM_BCMCU | 21FLSJWM | BCMCU | 27.8209 | -80.7431 | Canal | 2002-07-18 |  |  | 0.048 | 0.052 | 6.32 | 152 | 1.618 | 0.177 | 0.1 | 400 | 2.4 | 1.57 | 1.67 | -1.7316 | 0.51282 | -2.9565
21FLSJWM_BCMCU | 21FLSJWM | BCMCU | 27.8209 | -80.7431 | Canal | 1998-05-12 |  |  | 0.0255 | 0.04 | 6.22 | 144 | 0.865 | 0.068 | 0.04 | 200 | 1.905 | 2.99 | 0.905 | -2.6882 | -0.09982 | -3.2189
21FLSJWM_BCMCU | 21FLSJWM | BCMCU | 27.8209 | -80.7431 | Canal | 1997-08-05 |  |  | 0.042 | 0.038 |  | 186 | 1.43 | 0.118 | 0.061 | 100 | 15.5 | 4.62 | 1.468 | -2.1371 | 0.3839 | -3.2702
21FLSJWM_BCMCU | 21FLSJWM | BCMCU | 27.8209 | -80.7431 | Canal | 1999-04-12 |  |  | 0.03 | 0.065 | 7.44 | 181 | 1.03 | 0.087 | 0.04 | 100 | 3.41 | 5.37 | 1.095 | -2.4418 | 0.090754 | -2.7334
21FLSJWM_BCMCU | 21FLSJWM | BCMCU | 27.8209 | -80.7431 | Canal | 2002-06-25 |  |  | 0.0635 | 0.031 | 6.72 | 249 | 2.2065 | 0.343 | 0.194 | 400 | 5.3 | 2.3 | 2.2375 | -1.07 | 0.80536 | -3.4738
21FLSJWM_BCMCU | 21FLSJWM | BCMCU | 27.8209 | -80.7431 | Canal | 2001-05-09 |  |  | 0.032 | 0.021 | 6.96 | 355 | 1.13 | 0.045 | 0.028 | 70 | 2.9 | 4.45 | 1.151 | -3.1011 | 0.14063 | -3.8632
21FLSJWM_BCMCU | 21FLSJWM | BCMCU | 27.8209 | -80.7431 | Canal | 1997-09-03 |  |  | 0.033 |  | 6.59 | 203 | 1.19 | 0.114 |  | 250 | 4.1 | 3.85 |  | -2.1716 | X | X
21FLSJWM_BCMCU | 21FLSJWM | BCMCU | 27.8209 | -80.7431 | Canal | 2004-03-03 |  |  | 0.03597 |  | 6.71 | 196 | 1.2986 | 0.068 | 0.03617 | 250 | 2.5 | 5.93 |  | -2.6882 | X | X
21FLSJWM_BCMCU | 21FLSJWM | BCMCU | 27.8209 | -80.7431 | Canal | 2008-05-14 |  |  | 0.0384 | 0.0107 | 6.52 |  | 1.4288 | 0.0777 | 0.0299 | 200 |  | 2.52 | 1.4395 | -2.5549 | 0.3643 | -4.5375
21FLSJWM_BCMCU | 21FLSJWM | BCMCU | 27.8209 | -80.7431 | Canal | 2002-02-26 |  |  | 0.046 | 0.135 | 6.59 | 216 | 1.734 | 0.111 | 0.049 | 400 | 2.1 | 2.81 | 1.869 | -2.1982 | 0.6254 | -2.0025
21FLSJWM_BCMCU | 21FLSJWM | BCMCU | 27.8209 | -80.7431 | Canal | 2005-04-05 |  |  | 0.03696 | 0.20401 | 6.77 | 180 | 1.4067 | 0.06216 | 0.04168 | 300 | 6.6 | 4.62 | 1.6107 | -2.778 | 0.47665 | -1.5896
21FLSJWM_BCMCU | 21FLSJWM | BCMCU | 27.8209 | -80.7431 | Canal | 2003-04-17 |  |  | 0.035 | 0.126 | 6.71 | 202 | 1.352 | 0.097 | 0.045 | 300 | 2.8 | 3.86 | 1.478 | -2.333 | 0.39069 | -2.0715
21FLSJWM_BCMCU | 21FLSJWM | BCMCU | 27.8209 | -80.7431 | Canal | 1998-06-01 |  |  | 0.024 | 0.039 | 6.39 | 155 | 0.935 | 0.129 | 0.0655 | 200 | 1.28 | 3.38 | 0.974 | -2.0479 | -0.026344 | -3.2442
21FLSJWM_BCMCU | 21FLSJWM | BCMCU | 27.8209 | -80.7431 | Canal | 2006-10-09 |  |  | 0.0288 | 0.0278 | 6.57 |  | 1.1257 | 0.12959 | 0.0998 | 150 |  | 2.87 | 1.1535 | -2.0434 | 0.14276 | -3.5827
21FLSJWM_BCMCU | 21FLSJWM | BCMCU | 27.8209 | -80.7431 | Canal | 2005-03-07 |  |  | 0.03321 |  | 6.82 | 180 | 1.305 | 0.07128 |  | 300 | 7.1 | 5.55 |  | -2.6411 | X | X
21FLSJWM_BCMCU | 21FLSJWM | BCMCU | 27.8209 | -80.7431 | Canal | 2008-08-11 |  |  | 0.0367 | 0.0173 | 6.74 |  | 1.4556 | 0.1341 | 0.0612 | 250 |  | 4.44 | 1.4729 | -2.0092 | 0.38723 | -4.057
21FLSJWM_BCMCU | 21FLSJWM | BCMCU | 27.8209 | -80.7431 | Canal | 2004-08-24 |  |  | 0.03178 |  | 7.15 | 312 | 1.2646 | 0.0529 |  |  |  | 3.96 |  | -2.9394 | X | X
21FLSJWM_BCMCU | 21FLSJWM | BCMCU | 27.8209 | -80.7431 | Canal | 2004-10-13 |  |  | 0.03842 | 0.10169 | 6.12 | 129 | 1.5457 | 0.15886 | 0.09587 | 400 | 8.2 | 2.41 | 1.6474 | -1.8397 | 0.4992 | -2.2858
21FLSJWM_BCMCU | 21FLSJWM | BCMCU | 27.8209 | -80.7431 | Canal | 2008-04-08 |  |  | 0.0367 |  | 6.88 |  | 1.5044 | 0.1101 | 0.0627 | 250 |  | 3.2 |  | -2.2064 | X | X
21FLSJWM_BCMCU | 21FLSJWM | BCMCU | 27.8209 | -80.7431 | Canal | 1998-12-09 |  |  | 0.0265 | 0.073 | 6.64 | 153 | 1.095 | 0.0655 | 0.045 | 200 | 1.24 | 4 | 1.168 | -2.7257 | 0.15529 | -2.6173
21FLSJWM_BCMCU | 21FLSJWM | BCMCU | 27.8209 | -80.7431 | Canal | 2001-02-12 | 6.2878 | 8.0514 | 0.029 | 0.025 | 6.85 | 233 | 1.21 | 0.057 | 0.02 | 80 | 2.7 | 5.73 | 1.235 | -2.8647 | 0.21107 | -3.6889
21FLSJWM_BCMCU | 21FLSJWM | BCMCU | 27.8209 | -80.7431 | Canal | 2005-08-04 |  |  | 0.03166 | 0.06971 | 6.6 | 149 | 1.324 | 0.12748 | 0.08677 | 600 | 4.3 | 3.77 | 1.3937 | -2.0598 | 0.33195 | -2.6634
21FLSJWM_BCMCU | 21FLSJWM | BCMCU | 27.8209 | -80.7431 | Canal | 2005-06-07 |  |  | 0.03076 | 0.16498 | 6.87 | 178 | 1.2867 | 0.08426 | 0.05633 | 250 | 9.5 | 5.64 | 1.4516 | -2.4738 | 0.37269 | -1.8019
21FLSJWM_BCMCU | 21FLSJWM | BCMCU | 27.8209 | -80.7431 | Canal | 2003-12-08 |  |  | 0.03522 | 0.13006 | 6.59 | 196 | 1.4911 | 0.09895 | 0.05635 | 300 | 2.4 | 4.73 | 1.6212 | -2.3131 | 0.48317 | -2.0398
21FLSJWM_BCMCU | 21FLSJWM | BCMCU | 27.8209 | -80.7431 | Canal | 2004-02-02 |  |  | 0.0335 |  | 6.7 | 195 | 1.4296 | 0.08422 |  | 250 | 2.2 | 5.42 |  | -2.4743 | X | X
21FLSJWM_BCMCU | 21FLSJWM | BCMCU | 27.8209 | -80.7431 | Canal | 1998-08-03 |  |  | 0.031 | 0.02 | 6.58 | 174 | 1.33 | 0.076 | 0.085 | 100 | 1.57 | 2.13 | 1.35 | -2.577 | 0.3001 | -3.912
21FLSJWM_BCMCU | 21FLSJWM | BCMCU | 27.8209 | -80.7431 | Canal | 2008-01-09 |  |  | 0.0436 | 0.1526 | 6.48 |  | 1.8908 | 0.12 | 0.0782 | 400 |  | 4.99 | 2.0434 | -2.1203 | 0.71462 | -1.8799
21FLSJWM_BCMCU | 21FLSJWM | BCMCU | 27.8209 | -80.7431 | Canal | 2005-10-11 |  |  | 0.0195 | 0.09957 | 6.71 |  | 0.848 | 0.145 | 0.10511 | 500 |  | 4.28 | 0.94757 | -1.931 | -0.053854 | -2.3069
21FLSJWM_BCMCU | 21FLSJWM | BCMCU | 27.8209 | -80.7431 | Canal | 2004-12-07 |  |  | 0.03215 | 0.165 | 6.72 | 132 | 1.4053 | 0.09702 | 0.05484 | 400 | 4.8 | 3.85 | 1.5703 | -2.3328 | 0.45128 | -1.8018
21FLSJWM_BCMCU | 21FLSJWM | BCMCU | 27.8209 | -80.7431 | Canal | 1998-10-08 |  |  | 0.023 | 0.031 | 6.43 | 143 | 1.02 | 0.06 | 0.035 | 250 | 0.8 | 1.93 | 1.051 | -2.8134 | 0.049742 | -3.4738
21FLSJWM_BCMCU | 21FLSJWM | BCMCU | 27.8209 | -80.7431 | Canal | 2002-08-19 |  |  | 0.063 | 0.134 | 7.09 | 496 | 2.811 | 0.144 | 0.086 | 600 | 2.3 | 0.81 | 2.945 | -1.9379 | 1.0801 | -2.0099
21FLSJWM_BCMCU | 21FLSJWM | BCMCU | 27.8209 | -80.7431 | Canal | 2004-06-08 |  |  | 0.05096 | 0.02211 |  | 279 | 2.2833 | 0.1274 | 0.04259 | 150 | 3.3 |  | 2.3054 | -2.0604 | 0.83528 | -3.8117
21FLSJWM_BCMCU | 21FLSJWM | BCMCU | 27.8209 | -80.7431 | Canal | 2006-05-09 |  |  | 0.02295 | 0.00765 | 6.57 |  | 1.0335 | 0.0786 | 0.0338 | 150 |  | 4.02 | 1.0412 | -2.5434 | 0.040359 | -4.873
21FLSJWM_BCMCU | 21FLSJWM | BCMCU | 27.8209 | -80.7431 | Canal | 2006-02-06 |  |  | 0.0239 | 0.0871 | 6.97 |  | 1.0794 | 0.08008 | 0.0503 | 250 |  | 6.8 | 1.1665 | -2.5247 | 0.15397 | -2.4407
21FLSJWM_BCMCU | 21FLSJWM | BCMCU | 27.8209 | -80.7431 | Canal | 2008-09-04 |  |  | 0.0334 | 0.0462 | 6.35 |  | 1.5427 | 0.2084 | 0.1433 | 300 |  | 1.04 | 1.5889 | -1.5683 | 0.46304 | -3.0748
21FLSJWM_BCMCU | 21FLSJWM | BCMCU | 27.8209 | -80.7431 | Canal | 2000-07-11 |  |  | 0.024 | 0.022 | 6.81 | 218 | 1.124 | 0.069 | 0.034 | 100 | 2.6 | 3.03 | 1.146 | -2.6736 | 0.13628 | -3.8167
21FLSJWM_BCMCU | 21FLSJWM | BCMCU | 27.8209 | -80.7431 | Canal | 2007-04-05 |  |  | 0.025 | 0.0271 | 7.11 |  | 1.189 | 0.12132 | 0.0632 | 150 |  | 6.5 | 1.2161 | -2.1093 | 0.19563 | -3.6082
21FLSJWM_BCMCU | 21FLSJWM | BCMCU | 27.8209 | -80.7431 | Canal | 2003-11-17 |  |  | 0.03091 | 0.14653 | 6.73 | 180 | 1.4906 | 0.11486 | 0.06731 | 300 | 2.4 | 4.09 | 1.6371 | -2.164 | 0.49294 | -1.9205
21FLSJWM_BCMCU | 21FLSJWM | BCMCU | 27.8209 | -80.7431 | Canal | 2005-12-14 |  |  | 0.0222 | 0.1035 | 6.63 |  | 1.0866 | 0.08423 | 0.0633 | 200 |  | 6.26 | 1.1901 | -2.4742 | 0.17404 | -2.2682
21FLSJWM_BCMCU | 21FLSJWM | BCMCU | 27.8209 | -80.7431 | Canal | 1997-06-03 |  |  | 0.02 | 0.0035 | 6.45 | 243 | 0.99 | 0.048 | 0.024 | 100 | 3.1 | 7.03 | 0.9935 | -3.0366 | -0.0065212 | -5.655
21FLSJWM_BCMCU | 21FLSJWM | BCMCU | 27.8209 | -80.7431 | Canal | 2002-01-16 |  |  | 0.031 | 0.178 | 7.15 | 811 | 1.546 | 0.096 | 0.063 | 400 | 1.3 | 4.71 | 1.724 | -2.3434 | 0.54465 | -1.726
21FLSJWM_BCMCU | 21FLSJWM | BCMCU | 27.8209 | -80.7431 | Canal | 2001-11-13 |  |  | 0.035 | 0.121 | 6.19 | 174 | 1.766 | 0.108 | 0.075 | 500 | 1.95 | 3.18 | 1.887 | -2.2256 | 0.63499 | -2.112
21FLSJWM_BCMCU | 21FLSJWM | BCMCU | 27.8209 | -80.7431 | Canal | 2003-10-09 |  |  | 0.02838 | 0.09802 | 6.43 | 164 | 1.4472 | 0.12853 | 0.08005 | 400 | 1.95 | 2.4 | 1.5452 | -2.0516 | 0.43515 | -2.3226
21FLSJWM_BCMCU | 21FLSJWM | BCMCU | 27.8209 | -80.7431 | Canal | 2003-01-22 |  |  | 0.028 | 0.098 | 6.55 | 180 | 1.435 | 0.073 | 0.037 | 300 | 1.6 | 7.43 | 1.533 | -2.6173 | 0.42723 | -2.3228
21FLSJWM_BCMCU | 21FLSJWM | BCMCU | 27.8209 | -80.7431 | Canal | 2000-06-06 |  |  | 0.026 | 0.032 | 8.29 | 487 | 1.339 | 0.106 | 0.049 | 150 | 10.9 | 5.44 | 1.371 | -2.2443 | 0.31554 | -3.442
21FLSJWM_BCMCU | 21FLSJWM | BCMCU | 27.8209 | -80.7431 | Canal | 2001-04-10 |  |  | 0.023 | 0.0035 | 6.97 | 275 | 1.19 | 0.044 | 0.023 | 50 | 2.7 | 5.22 | 1.1935 | -3.1236 | 0.17689 | -5.655
21FLSJWM_BCMCU | 21FLSJWM | BCMCU | 27.8209 | -80.7431 | Canal | 1999-08-02 |  |  | 0.028 | 0.0035 | 6.33 | 199 | 1.48 | 0.056 | 0.022 | 400 | 1.19 | 1.37 | 1.4835 | -2.8824 | 0.3944 | -5.655
21FLSJWM_BCMCU | 21FLSJWM | BCMCU | 27.8209 | -80.7431 | Canal | 2005-01-06 |  |  | 0.02742 | 0.19646 | 6.75 | 134 | 1.4633 | 0.08673 | 0.0467 | 300 | 9.66 | 7.42 | 1.6598 | -2.445 | 0.50668 | -1.6273
21FLSJWM_BCMCU | 21FLSJWM | BCMCU | 27.8209 | -80.7431 | Canal | 2005-05-03 |  |  | 0.02432 | 0.17022 | 6.56 | 185 | 1.3033 | 0.07732 | 0.03871 | 300 | 6.63 | 0.36 | 1.4735 | -2.5598 | 0.38765 | -1.7707
21FLSJWM_BCMCU | 21FLSJWM | BCMCU | 27.8209 | -80.7431 | Canal | 2005-02-15 |  |  | 0.02971 | 0.20597 | 6.61 | 178 | 1.5972 | 0.09186 | 0.03543 | 300 | 11.4 | 5.88 | 1.8032 | -2.3875 | 0.58956 | -1.58
21FLSJWM_BCMCU | 21FLSJWM | BCMCU | 27.8209 | -80.7431 | Canal | 2006-12-13 |  |  | 0.0198 | 0.0636 | 6.88 |  | 1.0657 | 0.11537 | 0.0766 | 150 |  | 7.34 | 1.1293 | -2.1596 | 0.12161 | -2.7551
21FLSJWM_BCMCU | 21FLSJWM | BCMCU | 27.8209 | -80.7431 | Canal | 2002-05-14 |  |  | 0.027 | 0.218 | 6.76 | 237 | 1.459 | 0.126 | 0.06 | 250 | 2.4 | 3.14 | 1.677 | -2.0715 | 0.51701 | -1.5233
21FLSJWM_BCMCU | 21FLSJWM | BCMCU | 27.8209 | -80.7431 | Canal | 1999-01-25 |  |  | 0.015 | 0.079 | 7.67 | 169 | 0.82 | 0.066 | 0.034 | 150 | 1.81 | 6.44 | 0.899 | -2.7181 | -0.10647 | -2.5383
21FLSJWM_BCMCU | 21FLSJWM | BCMCU | 27.8209 | -80.7431 | Canal | 2001-03-14 |  |  | 0.022 | 0.044 | 6.98 | 242 | 1.22 | 0.042 | 0.033 | 80 | 5 | 6.75 | 1.264 | -3.1701 | 0.23428 | -3.1236
21FLSJWM_BCMCU | 21FLSJWM | BCMCU | 27.8209 | -80.7431 | Canal | 2008-03-06 |  |  | 0.0284 |  | 6.7 |  | 1.5832 | 0.1092 | 0.0658 | 300 |  | 4.8 |  | -2.2146 | X | X
21FLSJWM_BCMCU | 21FLSJWM | BCMCU | 27.8209 | -80.7431 | Canal | 1999-06-08 |  |  | 0.098 | 0.008 | 7.27 | 548 | 5.59 | 0.359 | 0.045 | 80 | 19.1 | 5.3 | 5.598 | -1.0244 | 1.7224 | -4.8283
21FLSJWM_BCMCU | 21FLSJWM | BCMCU | 27.8209 | -80.7431 | Canal | 1998-04-07 |  |  | 0.013 | 0.035 | 6.61 | 118 | 0.76 | 0.06 | 0.055 | 200 | 1.35 | 5.4 | 0.795 | -2.8134 | -0.22941 | -3.3524
21FLSJWM_BCMCU | 21FLSJWM | BCMCU | 27.8209 | -80.7431 | Canal | 2002-03-19 |  |  | 0.027 | 0.089 | 6.59 | 203 | 1.592 | 0.099 | 0.041 | 300 | 1.7 | 2.73 | 1.681 | -2.3126 | 0.51939 | -2.4191
21FLSJWM_BCMCU | 21FLSJWM | BCMCU | 27.8209 | -80.7431 | Canal | 2007-07-09 |  |  | 0.0191 |  | 6.71 |  | 1.1706 | 0.08551 | 0.0328 | 100 |  | 4.63 |  | -2.4591 | X | X
21FLSJWM_BCMCU | 21FLSJWM | BCMCU | 27.8209 | -80.7431 | Canal | 2003-08-07 |  |  | 0.034 | 0.005 | 6.41 | 259 | 2.106 | 0.136 | 0.032 | 200 | 1.69 | 1.06 | 2.111 | -1.9951 | 0.74716 | -5.2983
21FLSJWM_BCMCU | 21FLSJWM | BCMCU | 27.8209 | -80.7431 | Canal | 2000-12-12 |  |  | 0.0215 | 0.0105 | 6.81 | 192 | 1.375 | 0.08 | 0.038 | 100 | 3.7 | 7.42 | 1.3855 | -2.5257 | 0.32606 | -4.5564
21FLSJWM_BCMCU | 21FLSJWM | BCMCU | 27.8209 | -80.7431 | Canal | 2006-07-17 |  |  | 0.0153 |  | 6.67 |  | 0.98172 | 0.05785 | 0.0236 | 100 |  | 4.35 |  | -2.8499 | X | X
21FLSJWM_BCMCU | 21FLSJWM | BCMCU | 27.8209 | -80.7431 | Canal | 1998-01-06 |  |  | 0.014 | 0.056 | 6.45 | 119 | 0.9 | 0.103 | 0.067 | 300 | 1.4 | 6.92 | 0.956 | -2.273 | -0.044997 | -2.8824
21FLSJWM_BCMCU | 21FLSJWM | BCMCU | 27.8209 | -80.7431 | Canal | 1999-07-06 |  |  | 0.034 | 0.0035 | 6.63 | 292 | 2.19 | 0.443 | 0.261 | 300 | 4.26 | 3.92 | 2.1935 | -0.81419 | 0.7855 | -5.655
21FLSJWM_BCMCU | 21FLSJWM | BCMCU | 27.8209 | -80.7431 | Canal | 2008-02-06 |  |  | 0.0246 | 0.1361 | 6.59 |  | 1.6032 | 0.1064 | 0.0646 | 400 |  | 5.34 | 1.7393 | -2.2405 | 0.55348 | -1.9944
21FLSJWM_BCMCU | 21FLSJWM | BCMCU | 27.8209 | -80.7431 | Canal | 2004-07-06 |  |  | 0.02867 | 0.02145 | 7 | 461 | 1.8873 | 0.09135 | 0.02616 | 80 | 4.9 | 3.2 | 1.9087 | -2.3931 | 0.64644 | -3.842
21FLSJWM_BCMCU | 21FLSJWM | BCMCU | 27.8209 | -80.7431 | Canal | 1998-11-03 |  |  | 0.017 | 0.037 | 6.6 | 149 | 1.13 | 0.074 | 0.049 | 200 | 1.49 | 3.61 | 1.167 | -2.6037 | 0.15444 | -3.2968
21FLSJWM_BCMCU | 21FLSJWM | BCMCU | 27.8209 | -80.7431 | Canal | 2004-04-06 |  |  | 0.01844 | 0.04697 | 6.69 | 221 | 1.3015 | 0.06912 | 0.0405 | 250 | 2.5 | 2.9 | 1.3485 | -2.6719 | 0.29898 | -3.0582
21FLSJWM_BCMCU | 21FLSJWM | BCMCU | 27.8209 | -80.7431 | Canal | 2004-01-05 |  |  | 0.01935 |  | 6.69 | 188 | 1.4331 | 0.09852 |  | 300 | 1.86 | 4.66 |  | -2.3175 | X | X
21FLSJWM_BCMCU | 21FLSJWM | BCMCU | 27.8209 | -80.7431 | Canal | 1998-03-04 |  |  | 0.012 | 0.042 | 6.41 | 115 | 0.89 | 0.076 | 0.057 | 200 | 1.61 | 7.45 | 0.932 | -2.577 | -0.070422 | -3.1701
21FLSJWM_BCMCU | 21FLSJWM | BCMCU | 27.8209 | -80.7431 | Canal | 2001-06-12 |  |  | 0.017 | 0.0035 | 6.86 | 445 | 1.27 | 0.07 | 0.025 | 70 | 2.2 | 3.36 | 1.2735 | -2.6593 | 0.24177 | -5.655
21FLSJWM_BCMCU | 21FLSJWM | BCMCU | 27.8209 | -80.7431 | Canal | 1997-07-02 |  |  | 0.0155 | 0.0035 |  | 206 | 1.175 | 0.0705 | 0.029 | 100 | 1.7 | 2.1 | 1.1785 | -2.6521 | 0.16424 | -5.655
21FLSJWM_BCMCU | 21FLSJWM | BCMCU | 27.8209 | -80.7431 | Canal | 2005-11-01 |  |  | 0.01615 | 0.03205 | 6.04 |  | 1.2424 | 0.12937 | 0.072405 | 275 |  | 3.23 | 1.2745 | -2.0451 | 0.24254 | -3.4405
21FLSJWM_BCMCU | 21FLSJWM | BCMCU | 27.8209 | -80.7431 | Canal | 2001-01-16 |  |  | 0.015 | 0.025 | 6.9 | 199 | 1.156 | 0.056 | 0.034 | 70 | 3.1 | 7.77 | 1.181 | -2.8824 | 0.16636 | -3.6889
21FLSJWM_BCMCU | 21FLSJWM | BCMCU | 27.8209 | -80.7431 | Canal | 2006-06-14 |  |  | 0.0197 | 0.017 | 6.68 |  | 1.5447 | 0.11285 |  | 75 |  | 4.39 | 1.5617 | -2.1817 | 0.44576 | -4.0745
21FLSJWM_BCMCU | 21FLSJWM | BCMCU | 27.8209 | -80.7431 | Canal | 2007-06-04 |  |  | 0.0137 | 0.005 | 7.61 |  | 1.0822 | 0.08472 | 0.0388 | 100 |  | 7.7 | 1.0872 | -2.4684 | 0.083633 | -5.2983
21FLSJWM_BCMCU | 21FLSJWM | BCMCU | 27.8209 | -80.7431 | Canal | 2004-08-10 |  |  | 0.02518 | 0.005 | 6.71 | 137 | 2.0352 | 0.10352 | 0.01773 | 150 | 7.4 | 1.72 | 2.0402 | -2.268 | 0.71306 | -5.2983
21FLSJWM_BCMCU | 21FLSJWM | BCMCU | 27.8209 | -80.7431 | Canal | 2000-08-01 |  |  | 0.022 | 0.0035 | 6.96 | 305 | 1.783 | 0.127 | 0.036 | 150 | 5.3 | 4.95 | 1.7865 | -2.0636 | 0.58026 | -5.655
21FLSJWM_BCMCU | 21FLSJWM | BCMCU | 27.8209 | -80.7431 | Canal | 2006-04-17 |  |  | 0.0136 | 0.0208 | 6.74 |  | 1.1023 | 0.08464 | 0.0424 | 150 |  | 6.21 | 1.1231 | -2.4693 | 0.1161 | -3.8728
21FLSJWM_BCMCU | 21FLSJWM | BCMCU | 27.8209 | -80.7431 | Canal | 2005-07-05 |  |  | 0.01549 | 0.06567 |  | 160 | 1.3118 | 0.11404 | 0.06077 | 400 | 5.2 | 4.05 | 1.3775 | -2.1712 | 0.32026 | -2.7231
21FLSJWM_BCMCU | 21FLSJWM | BCMCU | 27.8209 | -80.7431 | Canal | 2000-04-11 |  |  | 0.03 | 0.0035 | 7.63 | 387 | 2.613 | 0.283 | 0.14 | 100 | 15.1 | 5.66 | 2.6165 | -1.2623 | 0.96184 | -5.655
21FLSJWM_BCMCU | 21FLSJWM | BCMCU | 27.8209 | -80.7431 | Canal | 2007-05-03 |  |  | 0.0126 | 0.005 | 7.28 |  | 1.1268 | 0.10644 | 0.0554 | 150 |  | 6.2 | 1.1318 | -2.2402 | 0.1238 | -5.2983
21FLSJWM_BCMCU | 21FLSJWM | BCMCU | 27.8209 | -80.7431 | Canal | 2008-06-04 |  |  | 0.0179 | 0.015 | 6.57 |  | 1.6843 | 0.1251 | 0.0475 | 200 |  | 2.5 | 1.6993 | -2.0786 | 0.53022 | -4.1997
21FLSJWM_BCMCU | 21FLSJWM | BCMCU | 27.8209 | -80.7431 | Canal | 2003-06-11 |  |  | 0.015 |  | 6.83 | 232 | 1.422 | 0.098 |  | 150 | 4.8 | 4.52 |  | -2.3228 | X | X
21FLSJWM_BCMCU | 21FLSJWM | BCMCU | 27.8209 | -80.7431 | Canal | 1997-11-04 |  |  | 0.022 | 0.0035 | 7.08 | 201 | 2.14 | 0.202 | 0.067 | 150 | 7.2 | 3.62 | 2.1435 | -1.5995 | 0.76244 | -5.655
21FLSJWM_BCMCU | 21FLSJWM | BCMCU | 27.8209 | -80.7431 | Canal | 2006-09-07 |  |  | 0.0105 | 0.005 | 6.75 |  | 1.0399 | 0.10894 | 0.0695 | 100 |  | 5.61 | 1.0449 | -2.217 | 0.04394 | -5.2983
21FLSJWM_BCMCU | 21FLSJWM | BCMCU | 27.8209 | -80.7431 | Canal | 2006-01-17 |  |  | 0.0201 | 0.0764 | 6.31 |  | 2.0116 | 0.07808 | 0.0495 | 250 |  | 6.61 | 2.088 | -2.55 | 0.73621 | -2.5718
21FLSJWM_BCMCU | 21FLSJWM | BCMCU | 27.8209 | -80.7431 | Canal | 1998-02-11 |  |  | 0.01 | 0.052 | 6.49 | 126 | 1.01 | 0.083 | 0.056 | 250 | 6.02 | 7.72 | 1.062 | -2.4889 | 0.060154 | -2.9565
21FLSJWM_BCMCU | 21FLSJWM | BCMCU | 27.8209 | -80.7431 | Canal | 1999-05-04 |  |  | 0.037 | 0.0035 | 7.95 | 494 | 4.17 | 0.282 | 0.057 | 80 | 16.2 | 7.1 | 4.1735 | -1.2658 | 1.4288 | -5.655
21FLSJWM_BCMCU | 21FLSJWM | BCMCU | 27.8209 | -80.7431 | Canal | 2002-04-18 |  |  | 0.014 | 0.101 | 6.56 | 246 | 1.727 | 0.119 | 0.06 | 300 | 2.2 | 3.08 | 1.828 | -2.1286 | 0.60322 | -2.2926
21FLSJWM_BCMCU | 21FLSJWM | BCMCU | 27.8209 | -80.7431 | Canal | 2001-07-10 |  |  | 0.012 | 0.0035 | 6.84 | 539 | 1.635 | 0.0845 | 0.025 | 65 | 4.2 | 1.58 | 1.6385 | -2.471 | 0.49378 | -5.655
21FLSJWM_BCMCU | 21FLSJWM | BCMCU | 27.8209 | -80.7431 | Canal | 1998-07-07 |  |  | 0.006 | 0.0035 | 6.88 | 160 | 1.085 | 0.138 | 0.0925 | 150 | 2.635 | 7.925 | 1.0885 | -1.9805 | 0.084801 | -5.655
21FLSJWM_BCMCU | 21FLSJWM | BCMCU | 27.8209 | -80.7431 | Canal | 2007-01-08 |  |  | 0.005 | 0.1039 | 6.91 |  | 1.119 | 0.10995 | 0.0672 | 150 |  | 6.75 | 1.2229 | -2.2077 | 0.2012 | -2.2643
21FLSJWM_BCMCU | 21FLSJWM | BCMCU | 27.8209 | -80.7431 | Canal | 2007-11-05 |  |  | 0.0727 | 0.1347 | 6.35 |  |  | 0.16854 |  | 400 |  | 2.91 |  | -1.7806 | X | -2.0047
21FLSJWM_BCMCU | 21FLSJWM | BCMCU | 27.8209 | -80.7431 | Canal | 2006-08-03 |  |  | 0.0346 |  | 6.83 | [6 empty] | 4.03 |  | X | X | X
21FLSJWM_BCMCU | 21FLSJWM | BCMCU | 27.8209 | -80.7431 | Canal | 2007-09-25 | [11 empty] | 2.92 |  | X | X | X
21FLSJWM_BCMCU | 21FLSJWM | BCMCU | 27.8209 | -80.7431 | Canal | 2007-10-10 |  |  |  | 0.1661 | 6.34 |  |  |  | 0.1162 | 400 |  | 1.2 |  | X | X | -1.7952
21FLSJWM_BCMCU | 21FLSJWM | BCMCU | 27.8209 | -80.7431 | Canal | 2007-09-06 |  |  |  |  | 6.56 | [6 empty] | 3.8 |  | X | X | X
21FLSJWM_BCMCU | 21FLSJWM | BCMCU | 27.8209 | -80.7431 | Canal | 2007-07-11 |  |  |  |  | 6.73 |  |  |  |  | 100 |  | 5.38 |  | X | X | X
21FLSJWM_BCMCU | 21FLSJWM | BCMCU | 27.8209 | -80.7431 | Canal | 2007-07-25 |  |  |  |  | 6.98 |  |  |  |  | 100 |  | 5.13 |  | X | X | X
21FLSJWM_BCMCU | 21FLSJWM | BCMCU | 27.8209 | -80.7431 | Canal | 2007-07-26 |  |  |  |  | 6.8 |  |  |  |  | 100 |  | 5.78 |  | X | X | X
21FLSJWM_BCMCU | 21FLSJWM | BCMCU | 27.8209 | -80.7431 | Canal | 2007-07-27 |  |  |  |  | 6.8 | [6 empty] | 5.43 |  | X | X | X
21FLSJWM_BCMCU | 21FLSJWM | BCMCU | 27.8209 | -80.7431 | Canal | 2007-07-28 |  |  |  |  | 6.58 | [6 empty] | 4.02 |  | X | X | X
21FLSJWM_BCMCU | 21FLSJWM | BCMCU | 27.8209 | -80.7431 | Canal | 1997-10-07 |  |  |  | 0.096 | 6.71 | 155 | 0.96 | 0.119 | 0.086 | 250 | 1.2 | 4.66 | 1.056 | -2.1286 | 0.054488 | -2.3434
21FLSJWM_BCMCU | 21FLSJWM | BCMCU | 27.8209 | -80.7431 | Canal | 2001-12-11 |  |  |  | 0.107 | 6.23 | 188 | 1.559 | 0.107 | 0.062 | 400 | 1 | 2.37 | 1.666 | -2.2349 | 0.51043 | -2.2349
21FLSJWM_BCMCU | 21FLSJWM | BCMCU | 27.8209 | -80.7431 | Canal | 2000-11-07 |  |  |  |  | 7.34 | 881 | [5 empty] | 5.91 |  | X | X | X
21FLSJWM_BCMCU | 21FLSJWM | BCMCU | 27.8209 | -80.7431 | Canal | 2001-08-07 |  |  |  | 0.024 | 6.23 | 269 | 2.37 | 0.229 | 0.144 | 300 | 6.3 | 1.61 | 2.394 | -1.474 | 0.87297 | -3.7297
21FLSJWM_BCWMO | 21FLSJWM | BCWMO | 27.7526 | -80.7089 | Canal | 2004-11-04 |  |  | 0.60968 | 0.05478 | 7.17 | 464 | 1.9774 | 0.39929 | 0.30233 | 150 | 3.4 | 1.48 | 2.0322 | -0.91807 | 0.7091 | -2.9044
21FLSJWM_BCWMO | 21FLSJWM | BCWMO | 27.7526 | -80.7089 | Canal | 2001-10-02 |  |  | 0.128 | 0.119 | 7.16 | 543 | 0.53 | 0.18 | 0.126 | 150 | 3.74 | 4.85 | 0.649 | -1.7148 | -0.43232 | -2.1286
21FLSJWM_BCWMO | 21FLSJWM | BCWMO | 27.7526 | -80.7089 | Canal | 2007-11-05 |  |  | 0.3488 | 0.1674 | 7.5 |  | 1.9426 | 0.36032 | 0.2961 | 100 |  | 1.64 | 2.11 | -1.0208 | 0.7467 | -1.7874
21FLSJWM_BCWMO | 21FLSJWM | BCWMO | 27.7526 | -80.7089 | Canal | 1999-09-07 |  |  | 0.495 | 0.0035 | 6.95 | 767 | 2.97 | 0.421 | 0.281 |  |  | 0.85 | 2.9735 | -0.86512 | 1.0897 | -5.655
21FLSJWM_BCWMO | 21FLSJWM | BCWMO | 27.7526 | -80.7089 | Canal | 2000-08-15 |  |  | 0.308 | 0.0035 | 6.91 | 711 | 1.936 | 0.205 | 0.151 |  |  | 0.53 | 1.9395 | -1.5847 | 0.66243 | -5.655
21FLSJWM_BCWMO | 21FLSJWM | BCWMO | 27.7526 | -80.7089 | Canal | 2001-09-04 |  |  | 0.249 | 0.02 | 7.22 | 689 | 1.59 | 0.152 | 0.109 | 100 | 1.9 | 1.12 | 1.61 | -1.8839 | 0.47623 | -3.912
21FLSJWM_BCWMO | 21FLSJWM | BCWMO | 27.7526 | -80.7089 | Canal | 2007-12-03 |  |  | 0.2295 | 0.0338 | 7.31 |  | 1.6385 | 0.3811 | 0.3184 | 100 |  | 1.41 | 1.6723 | -0.96469 | 0.5142 | -3.3873
21FLSJWM_BCWMO | 21FLSJWM | BCWMO | 27.7526 | -80.7089 | Canal | 2004-10-13 |  |  | 0.21801 | 0.04513 | 7.14 | 365 | 1.5947 | 0.31284 | 0.24004 | 150 | 3.5 | 2.21 | 1.6399 | -1.1621 | 0.4946 | -3.0982
21FLSJWM_BCWMO | 21FLSJWM | BCWMO | 27.7526 | -80.7089 | Canal | 1997-05-13 |  |  | 0.207 | 0.023 | 7.03 | 962 | 1.52 | 0.091 | 0.032 |  |  | 3.38 | 1.543 | -2.3969 | 0.43373 | -3.7723
21FLSJWM_BCWMO | 21FLSJWM | BCWMO | 27.7526 | -80.7089 | Canal | 1999-10-04 |  |  | 0.3705 | 0.0035 | 7 | 668 | 2.825 | 0.3175 | 0.2255 |  |  | 0.39 | 2.8285 | -1.1473 | 1.0397 | -5.655
21FLSJWM_BCWMO | 21FLSJWM | BCWMO | 27.7526 | -80.7089 | Canal | 2001-10-09 |  |  | 0.16 | 0.079 | 7.29 | 550 | 1.22 | 0.184 | 0.131 |  |  | 2.67 | 1.299 | -1.6928 | 0.26159 | -2.5383
21FLSJWM_BCWMO | 21FLSJWM | BCWMO | 27.7526 | -80.7089 | Canal | 1999-09-27 |  |  | 0.323 | 0.0035 | 6.99 | 676 | 2.72 | 0.285 | 0.203 |  |  | 1.12 | 2.7235 | -1.2553 | 1.0019 | -5.655
21FLSJWM_BCWMO | 21FLSJWM | BCWMO | 27.7526 | -80.7089 | Canal | 1999-10-18 |  |  | 0.271 | 0.628 | 7.5 | 575 | 2.31 | 0.253 | 0.181 |  |  | 4.2 | 2.938 | -1.3744 | 1.0777 | -0.46522
21FLSJWM_BCWMO | 21FLSJWM | BCWMO | 27.7526 | -80.7089 | Canal | 2001-09-11 |  |  | 0.196 | 0.088 | 7.05 | 506 | 1.69 | 0.182 | 0.096 |  |  | 3.24 | 1.778 | -1.7037 | 0.57549 | -2.4304
21FLSJWM_BCWMO | 21FLSJWM | BCWMO | 27.7526 | -80.7089 | Canal | 2006-11-01 |  |  | 0.1632 | 0.0912 | 7.51 |  | 1.4953 | 0.10233 | 0.0565 | 80 |  | 3.51 | 1.5865 | -2.2796 | 0.46152 | -2.3947
21FLSJWM_BCWMO | 21FLSJWM | BCWMO | 27.7526 | -80.7089 | Canal | 1997-12-29 |  |  | 0.2415 | 0.721 | 7.37 | 834 | 2.22 | 0.14 | 0.1025 |  |  | 6.1 | 2.941 | -1.9661 | 1.0787 | -0.32712
21FLSJWM_BCWMO | 21FLSJWM | BCWMO | 27.7526 | -80.7089 | Canal | 1998-03-03 |  |  | 0.167 | 0.036 | 7.26 | 748 | 1.57 | 0.144 | 0.103 | 60 | 1.11 | 2.53 | 1.606 | -1.9379 | 0.47375 | -3.3242
21FLSJWM_BCWMO | 21FLSJWM | BCWMO | 27.7526 | -80.7089 | Canal | 2008-09-04 |  |  | 0.1953 | 0.005 | 7.34 |  | 1.8643 | 0.7376 | 0.6504 | 200 |  | 0.15 | 1.8693 | -0.30435 | 0.62556 | -5.2983
21FLSJWM_BCWMO | 21FLSJWM | BCWMO | 27.7526 | -80.7089 | Canal | 2000-07-25 |  |  | 0.338 | 0.896 | 6.78 | 647 | 3.272 | 0.334 | 0.279 |  |  | 0.93 | 4.168 | -1.0966 | 1.4274 | -0.10981
21FLSJWM_BCWMO | 21FLSJWM | BCWMO | 27.7526 | -80.7089 | Canal | 2006-09-07 |  |  | 0.2112 | 0.0599 | 7.14 |  | 2.0694 | 0.23658 | 0.1076 | 100 |  | 0.97 | 2.1293 | -1.4415 | 0.75578 | -2.8151
21FLSJWM_BCWMO | 21FLSJWM | BCWMO | 27.7526 | -80.7089 | Canal | 2000-08-29 |  |  | 0.133 | 0.0035 | 7.08 | 784 | 1.525 | 0.113 | 0.073 |  |  | 0.71 | 1.5285 | -2.1804 | 0.42429 | -5.655
21FLSJWM_BCWMO | 21FLSJWM | BCWMO | 27.7526 | -80.7089 | Canal | 1999-11-15 |  |  | 0.15 | 0.276 | 7.33 | 603 | 1.94 | 0.257 | 0.217 |  |  | 3.11 | 2.216 | -1.3587 | 0.7957 | -1.2874
21FLSJWM_BCWMO | 21FLSJWM | BCWMO | 27.7526 | -80.7089 | Canal | 1997-06-24 |  |  | 0.158 | 0.0035 | 7.23 | 990 | 2.05 | 0.115 | 0.015 |  |  | 0.52 | 2.0535 | -2.1628 | 0.71955 | -5.655
21FLSJWM_BCWMO | 21FLSJWM | BCWMO | 27.7526 | -80.7089 | Canal | 2000-09-26 |  |  | 0.173 | 0.0035 | 6.43 | 892 | 2.258 | 0.227 | 0.107 |  |  | 2.37 | 2.2615 | -1.4828 | 0.81603 | -5.655
21FLSJWM_BCWMO | 21FLSJWM | BCWMO | 27.7526 | -80.7089 | Canal | 1997-12-16 |  |  | 0.19 | 0.663 | 7.07 | 707 | 2.52 | 0.417 | 0.152 |  |  | 7.45 | 3.183 | -0.87467 | 1.1578 | -0.41098
21FLSJWM_BCWMO | 21FLSJWM | BCWMO | 27.7526 | -80.7089 | Canal | 2002-06-25 |  |  | 0.136 | 0.255 | 7.35 | 657 | 1.844 | 0.163 | 0.102 | 100 | 1.6 | 4.12 | 2.099 | -1.814 | 0.74146 | -1.3665
21FLSJWM_BCWMO | 21FLSJWM | BCWMO | 27.7526 | -80.7089 | Canal | 1997-05-20 |  |  | 0.097 | 0.005 |  | 860 | 1.33 | 0.055 | 0.006 |  |  | 2.07 | 1.335 | -2.9004 | 0.28893 | -5.2983
21FLSJWM_BCWMO | 21FLSJWM | BCWMO | 27.7526 | -80.7089 | Canal | 1997-05-06 |  |  | 0.089 | 0.025 | 7.19 | 970 | 1.23 | 0.065 | 0.015 | 60 | 2.1 | 5.1 | 1.255 | -2.7334 | 0.22714 | -3.6889
21FLSJWM_BCWMO | 21FLSJWM | BCWMO | 27.7526 | -80.7089 | Canal | 1999-11-22 |  |  | 0.126 | 0.283 | 7.33 | 621 | 1.79 | 0.28 | 0.219 |  |  | 5.5 | 2.073 | -1.273 | 0.729 | -1.2623
21FLSJWM_BCWMO | 21FLSJWM | BCWMO | 27.7526 | -80.7089 | Canal | 2000-10-25 |  |  | 0.095 | 0.049 | 6.98 | 907 | 1.402 | 0.074 | 0.045 |  |  | 2.33 | 1.451 | -2.6037 | 0.37225 | -3.0159
21FLSJWM_BCWMO | 21FLSJWM | BCWMO | 27.7526 | -80.7089 | Canal | 2003-07-17 |  |  | 0.097 | 0.034 | 7.08 | 770 | 1.439 | 0.07 | 0.036 | 80 | 1.2 | 0.4 | 1.473 | -2.6593 | 0.3873 | -3.3814
21FLSJWM_BCWMO | 21FLSJWM | BCWMO | 27.7526 | -80.7089 | Canal | 2008-07-09 |  |  | 0.115 | 0.1426 | 7.41 |  | 1.744 | 0.152 | 0.0841 | 80 |  | 2.09 | 1.8866 | -1.8839 | 0.63478 | -1.9477
21FLSJWM_BCWMO | 21FLSJWM | BCWMO | 27.7526 | -80.7089 | Canal | 2004-09-22 |  |  | 0.16276 | 0.46111 | 7.25 | 60.7 | 2.4946 | 0.34636 | 0.19672 | 150 | 18.6 | 4.06 | 2.9558 | -1.0603 | 1.0838 | -0.77412
21FLSJWM_BCWMO | 21FLSJWM | BCWMO | 27.7526 | -80.7089 | Canal | 1998-09-22 |  |  | 0.114 | 0.089 | 7.01 | 590 | 1.825 | 0.0745 | 0.039 |  |  | 4.69 | 1.914 | -2.597 | 0.6492 | -2.4191
21FLSJWM_BCWMO | 21FLSJWM | BCWMO | 27.7526 | -80.7089 | Canal | 2000-08-01 |  |  | 0.127 | 0.476 | 7.15 | 725 | 2.071 | 0.172 | 0.12 | 150 | 9.2 | 3.12 | 2.547 | -1.7603 | 0.93492 | -0.74234
21FLSJWM_BCWMO | 21FLSJWM | BCWMO | 27.7526 | -80.7089 | Canal | 1999-09-13 |  |  | 0.114 | 0.223 | 7.23 | 610 | 1.87 | 0.186 | 0.123 |  |  | 2.48 | 2.093 | -1.682 | 0.7386 | -1.5006
21FLSJWM_BCWMO | 21FLSJWM | BCWMO | 27.7526 | -80.7089 | Canal | 1999-04-12 |  |  | 0.138 | 0.01 | 6.67 | 624 | 2.28 | 0.06 | 0.006 | 70 | 13.3 | 5.78 | 2.29 | -2.8134 | 0.82855 | -4.6052
21FLSJWM_BCWMO | 21FLSJWM | BCWMO | 27.7526 | -80.7089 | Canal | 2000-11-14 |  |  | 0.075 | 0.072 | 7.21 | 993 | 1.314 | 0.058 | 0.034 | 80 | 1.3 | 2.81 | 1.386 | -2.8473 | 0.32642 | -2.6311
21FLSJWM_BCWMO | 21FLSJWM | BCWMO | 27.7526 | -80.7089 | Canal | 1999-06-08 |  |  | 0.114 | 0.01 | 6.93 | 581 | 2.01 | 0.063 | 0.014 |  |  | 5.21 | 2.02 | -2.7646 | 0.7031 | -4.6052
21FLSJWM_BCWMO | 21FLSJWM | BCWMO | 27.7526 | -80.7089 | Canal | 1999-10-26 |  |  | 0.078 | 0.083 | 7.16 | 522 | 1.39 | 0.18 | 0.149 |  |  | 3.63 | 1.473 | -1.7148 | 0.3873 | -2.4889
21FLSJWM_BCWMO | 21FLSJWM | BCWMO | 27.7526 | -80.7089 | Canal | 1999-11-09 |  |  | 0.116 | 0.223 | 7.5 | 583 | 2.07 | 0.257 | 0.206 |  |  | 3.92 | 2.293 | -1.3587 | 0.82986 | -1.5006
21FLSJWM_BCWMO | 21FLSJWM | BCWMO | 27.7526 | -80.7089 | Canal | 1999-11-01 |  |  | 0.104 | 0.146 | 7.37 | 560 | 1.87 | 0.24 | 0.196 |  |  | 3.52 | 2.016 | -1.4271 | 0.70112 | -1.9241
21FLSJWM_BCWMO | 21FLSJWM | BCWMO | 27.7526 | -80.7089 | Canal | 1999-12-21 |  |  | 0.081 | 0.181 | 7.49 | 691 | 1.49 | 0.251 | 0.19 |  |  | 5.7 | 1.671 | -1.3823 | 0.51342 | -1.7093
21FLSJWM_BCWMO | 21FLSJWM | BCWMO | 27.7526 | -80.7089 | Canal | 1999-11-29 |  |  | 0.094 |  | 7.49 | 636 | 1.77 | 0.289 |  |  |  | 4.39 |  | -1.2413 | X | X
21FLSJWM_BCWMO | 21FLSJWM | BCWMO | 27.7526 | -80.7089 | Canal | 2004-06-08 |  |  | 0.07238 | 0.04054 |  | 743 | 1.3643 | 0.04138 | 0.006 | 60 | 0.8 |  | 1.4049 | -3.185 | 0.33995 | -3.2055
21FLSJWM_BCWMO | 21FLSJWM | BCWMO | 27.7526 | -80.7089 | Canal | 2000-11-21 |  |  | 0.08 | 0.075 | 7.47 | 1020 | 1.526 | 0.064 | 0.034 |  |  | 5.22 | 1.601 | -2.7489 | 0.47063 | -2.5903
21FLSJWM_BCWMO | 21FLSJWM | BCWMO | 27.7526 | -80.7089 | Canal | 2004-12-07 |  |  | 0.07376 | 0.07068 | 7.56 | 350 | 1.4115 | 0.22574 | 0.13244 | 150 | 3.4 | 4.2 | 1.4821 | -1.4884 | 0.39348 | -2.6496
21FLSJWM_BCWMO | 21FLSJWM | BCWMO | 27.7526 | -80.7089 | Canal | 2003-02-12 |  |  | 0.074 | 0.096 | 7.31 | 774 | 1.425 | 0.119 | 0.077 | 70 | 1.5 | 4.73 | 1.521 | -2.1286 | 0.41937 | -2.3434
21FLSJWM_BCWMO | 21FLSJWM | BCWMO | 27.7526 | -80.7089 | Canal | 1998-09-17 |  |  | 0.087 | 0.027 | 5.34 | 615 | 1.705 | 0.051 | 0.006 |  |  | 7.4 | 1.732 | -2.9759 | 0.54928 | -3.6119
21FLSJWM_BCWMO | 21FLSJWM | BCWMO | 27.7526 | -80.7089 | Canal | 2006-06-14 |  |  | 0.0728 | 0.0163 | 7.46 |  | 1.4666 | 0.08299 | 0.0152 | 50 |  | 4.04 | 1.4829 | -2.489 | 0.39403 | -4.1166
21FLSJWM_BCWMO | 21FLSJWM | BCWMO | 27.7526 | -80.7089 | Canal | 1998-11-23 |  |  | 0.067 | 0.274 | 7.6 | 631 | 1.35 | 0.088 | 0.022 |  |  | 5.4 | 1.624 | -2.4304 | 0.48489 | -1.2946
21FLSJWM_BCWMO | 21FLSJWM | BCWMO | 27.7526 | -80.7089 | Canal | 2001-10-23 |  |  | 0.079 | 0.105 | 7.26 | 588 | 1.595 | 0.175 | 0.116 |  |  | 3.15 | 1.7 | -1.743 | 0.53063 | -2.2538
21FLSJWM_BCWMO | 21FLSJWM | BCWMO | 27.7526 | -80.7089 | Canal | 1997-05-28 |  |  | 0.095 | 0.008 | 7.02 | 897 | 1.92 | 0.099 | 0.016 |  |  | 0.87 | 1.928 | -2.3126 | 0.65648 | -4.8283
21FLSJWM_BCWMO | 21FLSJWM | BCWMO | 27.7526 | -80.7089 | Canal | 2001-09-25 |  |  | 0.082 | 0.045 | 7.09 | 538 | 1.66 | 0.2 | 0.122 |  |  | 2.82 | 1.705 | -1.6094 | 0.53357 | -3.1011
21FLSJWM_BCWMO | 21FLSJWM | BCWMO | 27.7526 | -80.7089 | Canal | 2001-12-04 |  |  | 0.064 |  | 7.27 | 590 | 1.302 | 0.112 | 0.069 |  |  | 2.86 |  | -2.1893 | X | X
21FLSJWM_BCWMO | 21FLSJWM | BCWMO | 27.7526 | -80.7089 | Canal | 2005-06-07 |  |  | 0.0758 | 0.2285 | 7.42 | 545 | 1.5833 | 0.22893 | 0.1682 | 100 | 5.4 | 4.41 | 1.8118 | -1.4743 | 0.59432 | -1.4762
21FLSJWM_BCWMO | 21FLSJWM | BCWMO | 27.7526 | -80.7089 | Canal | 1999-12-27 |  |  | 0.073 | 0.343 |  |  | 1.53 | 0.245 | 0.182 |  |  |  | 1.873 | -1.4065 | 0.62754 | -1.07
21FLSJWM_BCWMO | 21FLSJWM | BCWMO | 27.7526 | -80.7089 | Canal | 2000-10-11 |  |  | 0.065 | 0.06 | 7.01 | 871 | 1.365 | 0.057 | 0.027 |  |  | 3.51 | 1.425 | -2.8647 | 0.35417 | -2.8134
21FLSJWM_BCWMO | 21FLSJWM | BCWMO | 27.7526 | -80.7089 | Canal | 2000-11-28 |  |  | 0.064 | 0.101 | 7.45 | 1054 | 1.357 | 0.054 | 0.031 |  |  | 4.82 | 1.458 | -2.9188 | 0.37707 | -2.2926
21FLSJWM_BCWMO | 21FLSJWM | BCWMO | 27.7526 | -80.7089 | Canal | 1998-06-22 |  |  | 0.063 | 0.009 |  | 579 | 1.35 | 0.051 | 0.006 |  |  | 2.04 | 1.359 | -2.9759 | 0.30675 | -4.7105
21FLSJWM_BCWMO | 21FLSJWM | BCWMO | 27.7526 | -80.7089 | Canal | 1999-09-20 |  |  | 0.08 | 0.039 | 7.5 | 678 | 1.75 | 0.149 | 0.085 |  |  | 3.89 | 1.789 | -1.9038 | 0.58166 | -3.2442
21FLSJWM_BCWMO | 21FLSJWM | BCWMO | 27.7526 | -80.7089 | Canal | 2006-10-09 |  |  | 0.0763 | 0.005 | 7.27 |  | 1.6935 | 0.14728 | 0.0652 | 100 |  | 2.23 | 1.6985 | -1.9154 | 0.52976 | -5.2983
21FLSJWM_BCWMO | 21FLSJWM | BCWMO | 27.7526 | -80.7089 | Canal | 2000-12-19 |  |  | 0.058 | 0.028 | 7.45 | 1158 | 1.329 | 0.05 | 0.029 |  |  | 5.33 | 1.357 | -2.9957 | 0.30528 | -3.5756
21FLSJWM_BCWMO | 21FLSJWM | BCWMO | 27.7526 | -80.7089 | Canal | 1998-04-07 |  |  | 0.056 | 0.099 | 7.39 | 628 | 1.32 | 0.068 | 0.06 | 60 | 5.3 | 3.61 | 1.419 | -2.6882 | 0.34995 | -2.3126
21FLSJWM_BCWMO | 21FLSJWM | BCWMO | 27.7526 | -80.7089 | Canal | 2000-03-21 |  |  | 0.059 | 0.016 | 7.24 | 918 | 1.427 | 0.068 | 0.051 |  |  | 4.3 | 1.443 | -2.6882 | 0.36672 | -4.1352
21FLSJWM_BCWMO | 21FLSJWM | BCWMO | 27.7526 | -80.7089 | Canal | 2000-08-22 |  |  | 0.057 | 0.017 | 7.12 | 785 | 1.384 | 0.093 | 0.068 |  |  | 1.92 | 1.401 | -2.3752 | 0.33719 | -4.0745
21FLSJWM_BCWMO | 21FLSJWM | BCWMO | 27.7526 | -80.7089 | Canal | 2006-07-17 |  |  | 0.064 |  | 7.24 |  | 1.5584 | 0.10869 | 0.0567 | 70 |  | 1.8 |  | -2.2193 | X | X
21FLSJWM_BCWMO | 21FLSJWM | BCWMO | 27.7526 | -80.7089 | Canal | 2001-11-07 |  |  | 0.065 | 0.171 | 7.43 | 549 | 1.597 | 0.124 | 0.08 | 150 | 1.89 | 5.92 | 1.768 | -2.0875 | 0.56985 | -1.7661
21FLSJWM_BCWMO | 21FLSJWM | BCWMO | 27.7526 | -80.7089 | Canal | 2002-07-18 |  |  | 0.055 | 0.037 | 7.25 | 490 | 1.371 | 0.27 | 0.205 | 150 | 1.4 | 1.93 | 1.408 | -1.3093 | 0.34217 | -3.2968
21FLSJWM_BCWMO | 21FLSJWM | BCWMO | 27.7526 | -80.7089 | Canal | 1997-04-30 |  |  | 0.067 | 0.075 | 7.24 | 867 | 1.68 | 0.087 | 0.019 |  |  | 5.52 | 1.755 | -2.4418 | 0.56247 | -2.5903
21FLSJWM_BCWMO | 21FLSJWM | BCWMO | 27.7526 | -80.7089 | Canal | 1998-02-18 |  |  | 0.059 | 0.1685 | 7.48 | 686 | 1.49 | 0.111 | 0.042 |  |  | 6.53 | 1.6585 | -2.1982 | 0.50591 | -1.7808
21FLSJWM_BCWMO | 21FLSJWM | BCWMO | 27.7526 | -80.7089 | Canal | 2008-01-09 |  |  | 0.0617 | 0.2189 | 7.58 |  | 1.5596 | 0.2559 | 0.212 | 80 |  | 6.47 | 1.7785 | -1.363 | 0.57577 | -1.5191
21FLSJWM_BCWMO | 21FLSJWM | BCWMO | 27.7526 | -80.7089 | Canal | 2007-08-09 |  |  | 0.0708 | 0.013 | 7.28 |  | 1.8298 | 0.22176 | 0.1317 | 100 |  | 0.57 | 1.8428 | -1.5062 | 0.61128 | -4.3428
21FLSJWM_BCWMO | 21FLSJWM | BCWMO | 27.7526 | -80.7089 | Canal | 2000-07-11 |  |  | 0.065 | 0.08 | 7.4 | 637 | 1.683 | 0.078 | 0.048 |  |  | 2.61 | 1.763 | -2.551 | 0.56702 | -2.5257
21FLSJWM_BCWMO | 21FLSJWM | BCWMO | 27.7526 | -80.7089 | Canal | 2002-01-29 |  |  | 0.081 | 1.586 | 7.33 | 988 | 2.11 | 0.102 | 0.035 |  |  | 2.58 | 3.696 | -2.2828 | 1.3073 | 0.46122
21FLSJWM_BCWMO | 21FLSJWM | BCWMO | 27.7526 | -80.7089 | Canal | 2004-05-04 |  |  | 0.04717 | 0.01209 | 7.34 | 734 | 1.2387 | 0.0282 | 0.01233 | 60 | 0.836 | 2.99 | 1.2508 | -3.5684 | 0.22378 | -4.4154
21FLSJWM_BCWMO | 21FLSJWM | BCWMO | 27.7526 | -80.7089 | Canal | 2001-12-26 |  |  | 0.049 | 0.185 | 7.32 | 727 | 1.287 | 0.123 | 0.075 |  |  | 5.24 | 1.472 | -2.0956 | 0.38662 | -1.6874
21FLSJWM_BCWMO | 21FLSJWM | BCWMO | 27.7526 | -80.7089 | Canal | 2000-03-14 |  |  | 0.057 | 0.009 | 7.24 | 923 | 1.51 | 0.089 | 0.04 | 80 | 1.45 | 3.85 | 1.519 | -2.4191 | 0.41805 | -4.7105
21FLSJWM_BCWMO | 21FLSJWM | BCWMO | 27.7526 | -80.7089 | Canal | 2000-07-18 |  |  | 0.06 | 0.021 | 7.15 | 709 | 1.603 | 0.069 | 0.04 |  |  | 2.06 | 1.624 | -2.6736 | 0.48489 | -3.8632
21FLSJWM_BCWMO | 21FLSJWM | BCWMO | 27.7526 | -80.7089 | Canal | 1999-08-24 |  |  | 0.104 | 0.577 | 7.26 | 613 | 2.84 | 0.217 | 0.109 |  |  | 2.42 | 3.417 | -1.5279 | 1.2288 | -0.54991
21FLSJWM_BCWMO | 21FLSJWM | BCWMO | 27.7526 | -80.7089 | Canal | 2005-12-14 |  |  | 0.035 | 0.0747 | 7.33 |  | 0.96337 | 0.20233 | 0.1898 | 100 |  | 5.36 | 1.0381 | -1.5979 | 0.037363 | -2.5943
21FLSJWM_BCWMO | 21FLSJWM | BCWMO | 27.7526 | -80.7089 | Canal | 2003-08-07 |  |  | 0.059 | 0.039 | 7.26 | 735 | 1.625 | 0.076 | 0.034 | 100 | 4.29 | 4.24 | 1.664 | -2.577 | 0.50922 | -3.2442
21FLSJWM_BCWMO | 21FLSJWM | BCWMO | 27.7526 | -80.7089 | Canal | 1998-05-26 |  |  | 0.051 | 0.0035 | 7.69 | 603 | 1.45 | 0.056 | 0.006 |  |  | 5.55 | 1.4535 | -2.8824 | 0.37397 | -5.655
21FLSJWM_BCWMO | 21FLSJWM | BCWMO | 27.7526 | -80.7089 | Canal | 1999-05-10 |  |  | 0.067 | 0.021 | 7.87 | 574 | 1.92 | 0.067 | 0.006 |  |  | 5.78 | 1.941 | -2.7031 | 0.6632 | -3.8632
21FLSJWM_BCWMO | 21FLSJWM | BCWMO | 27.7526 | -80.7089 | Canal | 2000-12-05 |  |  | 0.051 | 0.07 | 7.5 | 1120 | 1.47 | 0.052 | 0.027 |  |  | 6.06 | 1.54 | -2.9565 | 0.43178 | -2.6593
21FLSJWM_BCWMO | 21FLSJWM | BCWMO | 27.7526 | -80.7089 | Canal | 1997-11-25 |  |  | 0.045 | 0.056 | 7.73 | 656 | 1.3 | 0.024 | 0.006 |  |  | 7.07 | 1.356 | -3.7297 | 0.30454 | -2.8824
21FLSJWM_BCWMO | 21FLSJWM | BCWMO | 27.7526 | -80.7089 | Canal | 1998-07-06 |  |  | 0.05 | 0.01 |  | 595 | 1.45 | 0.019 | 0.006 | 60 | 1.32 | 5.29 | 1.46 | -3.9633 | 0.37844 | -4.6052
21FLSJWM_BCWMO | 21FLSJWM | BCWMO | 27.7526 | -80.7089 | Canal | 2000-09-12 |  |  | 0.148 | 0.0035 | 6.86 | 803 | 4.304 | 0.305 | 0.04 |  |  | 0.79 | 4.3075 | -1.1874 | 1.4604 | -5.655
21FLSJWM_BCWMO | 21FLSJWM | BCWMO | 27.7526 | -80.7089 | Canal | 2000-06-13 |  |  | 0.062 |  | 6.54 | 742 | 1.806 | 0.08 |  |  | 1.6 | 2.78 |  | -2.5257 | X | X
21FLSJWM_BCWMO | 21FLSJWM | BCWMO | 27.7526 | -80.7089 | Canal | 2001-11-20 |  |  | 0.049 | 0.077 | 7.22 | 600 | 1.454 | 0.113 | 0.079 |  |  | 4.68 | 1.531 | -2.1804 | 0.42592 | -2.5639
21FLSJWM_BCWMO | 21FLSJWM | BCWMO | 27.7526 | -80.7089 | Canal | 1998-06-01 |  |  | 0.063 | 0.0035 |  | 565 | 1.88 | 0.05 | 0.006 | 70 | 1.72 | 6.32 | 1.8835 | -2.9957 | 0.63313 | -5.655
21FLSJWM_BCWMO | 21FLSJWM | BCWMO | 27.7526 | -80.7089 | Canal | 2006-05-09 |  |  | 0.0397 | 0.005 | 7.61 |  | 1.1905 | 0.06987 | 0.0262 | 60 |  | 5.39 | 1.1955 | -2.6611 | 0.17854 | -5.2983
21FLSJWM_BCWMO | 21FLSJWM | BCWMO | 27.7526 | -80.7089 | Canal | 1998-04-21 |  |  | 0.053 | 0.02 | 7.61 | 658 | 1.6 | 0.1 | 0.032 |  |  | 5.96 | 1.62 | -2.3026 | 0.48243 | -3.912
21FLSJWM_BCWMO | 21FLSJWM | BCWMO | 27.7526 | -80.7089 | Canal | 1998-12-01 |  |  | 0.048 | 0.24 | 7.65 | 641 | 1.45 | 0.059 | 0.015 |  |  | 4.96 | 1.69 | -2.8302 | 0.52473 | -1.4271
21FLSJWM_BCWMO | 21FLSJWM | BCWMO | 27.7526 | -80.7089 | Canal | 2001-10-15 |  |  | 0.069 |  | 7.41 | 578 | 2.09 | 0.191 |  |  |  | 3.6 |  | -1.6555 | X | X
21FLSJWM_BCWMO | 21FLSJWM | BCWMO | 27.7526 | -80.7089 | Canal | 2001-10-30 |  |  | 0.067 | 0.129 | 7.41 | 612 | 2.066 | 0.163 | 0.122 |  |  | 6.03 | 2.195 | -1.814 | 0.78618 | -2.0479
21FLSJWM_BCWMO | 21FLSJWM | BCWMO | 27.7526 | -80.7089 | Canal | 2002-09-17 |  |  | 0.043 |  | 7.23 | 607 | 1.328 | 0.109 |  |  |  | 1.16 |  | -2.2164 | X | X
21FLSJWM_BCWMO | 21FLSJWM | BCWMO | 27.7526 | -80.7089 | Canal | 1999-12-06 |  |  | 0.058 | 0.27 | 7.64 | 653 | 1.83 | 0.3 | 0.227 |  |  | 6.22 | 2.1 | -1.204 | 0.74194 | -1.3093
21FLSJWM_BCWMO | 21FLSJWM | BCWMO | 27.7526 | -80.7089 | Canal | 2003-10-09 |  |  | 0.03676 | 0.01773 | 7.23 | 422 | 1.1857 | 0.04953 | 0.02394 | 100 | 1.3 | 3.11 | 1.2035 | -3.0052 | 0.18519 | -4.0325
21FLSJWM_BCWMO | 21FLSJWM | BCWMO | 27.7526 | -80.7089 | Canal | 1997-06-11 |  |  | 0.061 | 0.017 | 7.04 | 809 | 1.97 | 0.064 | 0.006 |  |  | 3.51 | 1.987 | -2.7489 | 0.68663 | -4.0745
21FLSJWM_BCWMO | 21FLSJWM | BCWMO | 27.7526 | -80.7089 | Canal | 1998-10-12 |  |  | 0.048 | 0.023 | 7.51 | 595 | 1.56 | 0.064 | 0.035 |  |  | 2.92 | 1.583 | -2.7489 | 0.45932 | -3.7723
21FLSJWM_BCWMO | 21FLSJWM | BCWMO | 27.7526 | -80.7089 | Canal | 1998-02-25 |  |  | 0.049 | 0.089 | 7.52 | 778 | 1.6 | 0.073 | 0.045 |  |  | 6.41 | 1.689 | -2.6173 | 0.52414 | -2.4191
21FLSJWM_BCWMO | 21FLSJWM | BCWMO | 27.7526 | -80.7089 | Canal | 1997-08-05 |  |  | 0.053 | 0.33 |  | 637 | 1.77 | 0.104 | 0.02 | 70 | 5.8 | 4.35 | 2.1 | -2.2634 | 0.74194 | -1.1087
21FLSJWM_BCWMO | 21FLSJWM | BCWMO | 27.7526 | -80.7089 | Canal | 2003-11-17 |  |  | 0.03652 | 0.02072 | 7.45 | 661 | 1.2239 | 0.02766 | 0.006 | 80 | 1.3 | 3.81 | 1.2446 | -3.5878 | 0.2188 | -3.8767
21FLSJWM_BCWMO | 21FLSJWM | BCWMO | 27.7526 | -80.7089 | Canal | 2007-01-08 |  |  | 0.0537 | 0.0265 | 7.65 |  | 1.8044 | 0.11644 | 0.0209 | 70 |  | 5.26 | 1.8309 | -2.1504 | 0.60481 | -3.6306
21FLSJWM_BCWMO | 21FLSJWM | BCWMO | 27.7526 | -80.7089 | Canal | 2006-12-13 |  |  | 0.0572 | 0.4065 | 7.74 |  | 1.9602 | 0.07311 | 0.006 | 70 |  | 6.92 | 2.3667 | -2.6158 | 0.8615 | -0.90017
21FLSJWM_BCWMO | 21FLSJWM | BCWMO | 27.7526 | -80.7089 | Canal | 2001-01-16 |  |  | 0.043 | 0.028 | 7.73 | 1211 | 1.475 | 0.03 | 0.018 |  |  | 7.86 | 1.503 | -3.5066 | 0.40746 | -3.5756
21FLSJWM_BCWMO | 21FLSJWM | BCWMO | 27.7526 | -80.7089 | Canal | 1998-11-16 |  |  | 0.053 | 0.067 | 8.1 | 585 | 1.84 | 0.057 | 0.006 |  |  | 9.89 | 1.907 | -2.8647 | 0.64553 | -2.7031
21FLSJWM_BCWMO | 21FLSJWM | BCWMO | 27.7526 | -80.7089 | Canal | 2007-02-07 |  |  | 0.043 | 0.0817 | 7.93 |  | 1.4942 | 0.04442 | 0.0128 | 60 |  | 8.23 | 1.5759 | -3.1141 | 0.45483 | -2.5047
21FLSJWM_BCWMO | 21FLSJWM | BCWMO | 27.7526 | -80.7089 | Canal | 2000-09-19 |  |  | 0.044 |  | 6.79 | 950 | 1.531 | 0.067 |  |  |  | 2.2 |  | -2.7031 | X | X
21FLSJWM_BCWMO | 21FLSJWM | BCWMO | 27.7526 | -80.7089 | Canal | 2000-01-03 |  |  | 0.0455 | 0.379 | 7.67 | 779 | 1.585 | 0.2185 | 0.1775 |  |  | 8.08 | 1.964 | -1.521 | 0.67498 | -0.97022
21FLSJWM_BCWMO | 21FLSJWM | BCWMO | 27.7526 | -80.7089 | Canal | 1998-06-15 |  |  | 0.037 | 0.0035 |  | 577 | 1.3 | 0.09 | 0.006 |  |  | 5.71 | 1.3035 | -2.4079 | 0.26505 | -5.655
21FLSJWM_BCWMO | 21FLSJWM | BCWMO | 27.7526 | -80.7089 | Canal | 1999-06-21 |  |  | 0.048 | 0.031 | 7.42 | 839 | 1.69 | 0.054 | 0.012 |  |  | 5.27 | 1.721 | -2.9188 | 0.54291 | -3.4738
21FLSJWM_BCWMO | 21FLSJWM | BCWMO | 27.7526 | -80.7089 | Canal | 2001-09-18 |  |  | 0.04 | 0.185 | 7.36 | 564 | 1.42 | 0.242 | 0.155 |  |  | 4.87 | 1.605 | -1.4188 | 0.47312 | -1.6874
21FLSJWM_BCWMO | 21FLSJWM | BCWMO | 27.7526 | -80.7089 | Canal | 2006-02-06 |  |  | 0.02645 | 0.03625 | 7.87 |  | 0.94044 | 0.14263 | 0.12075 | 80 |  | 5.82 | 0.97669 | -1.9475 | -0.023581 | -3.3173
21FLSJWM_BCWMO | 21FLSJWM | BCWMO | 27.7526 | -80.7089 | Canal | 2002-01-02 |  |  | 0.036 | 0.247 | 7.38 | 842 | 1.287 | 0.111 | 0.075 |  |  | 4.87 | 1.534 | -2.1982 | 0.42788 | -1.3984
21FLSJWM_BCWMO | 21FLSJWM | BCWMO | 27.7526 | -80.7089 | Canal | 1998-11-09 |  |  | 0.039 | 0.102 | 7.75 | 559 | 1.4 | 0.019 | 0.014 |  |  | 7.47 | 1.502 | -3.9633 | 0.4068 | -2.2828
21FLSJWM_BCWMO | 21FLSJWM | BCWMO | 27.7526 | -80.7089 | Canal | 1998-08-13 |  |  | 0.049 | 0.0035 | 8.54 | 555 | 1.76 | 0.026 | 0.006 | 60 | 3.26 | 6.05 | 1.7635 | -3.6497 | 0.5673 | -5.655
21FLSJWM_BCWMO | 21FLSJWM | BCWMO | 27.7526 | -80.7089 | Canal | 2005-10-11 |  |  | 0.0319 | 0.03605 | 7.27 |  | 1.15 | 0.261 | 0.22071 | 100 |  | 1.89 | 1.186 | -1.3432 | 0.17063 | -3.3228
21FLSJWM_BCWMO | 21FLSJWM | BCWMO | 27.7526 | -80.7089 | Canal | 2000-09-06 |  |  | 0.05 | 0.0035 | 6.96 | 815 | 1.8185 | 0.131 | 0.0425 | 80 | 4.25 | 0.52 | 1.822 | -2.0326 | 0.59993 | -5.655
21FLSJWM_BCWMO | 21FLSJWM | BCWMO | 27.7526 | -80.7089 | Canal | 1998-06-29 |  |  | 0.034 | 0.0035 |  | 591 | 1.24 | 0.048 | 0.006 |  |  | 4.56 | 1.2435 | -3.0366 | 0.21793 | -5.655
21FLSJWM_BCWMO | 21FLSJWM | BCWMO | 27.7526 | -80.7089 | Canal | 2002-12-17 |  |  | 0.04 |  | 7.46 | 492 | 1.465 | 0.127 |  | 400 | 4.6 | 4.62 |  | -2.0636 | X | X
21FLSJWM_BCWMO | 21FLSJWM | BCWMO | 27.7526 | -80.7089 | Canal | 2001-11-27 |  |  | 0.04 | 0.07 | 7.18 | 581 | 1.477 | 0.123 | 0.067 |  |  | 4.16 | 1.547 | -2.0956 | 0.43632 | -2.6593
21FLSJWM_BCWMO | 21FLSJWM | BCWMO | 27.7526 | -80.7089 | Canal | 2000-06-27 |  |  | 0.048 | 0.0035 | 6.36 | 714 | 1.776 | 0.034 | 0.006 |  |  | 3.92 | 1.7795 | -3.3814 | 0.57633 | -5.655
21FLSJWM_BCWMO | 21FLSJWM | BCWMO | 27.7526 | -80.7089 | Canal | 2000-02-09 |  |  | 0.043 | 0.114 | 7.39 | 881 | 1.596 | 0.109 | 0.097 | 80 | 1.1 | 6.45 | 1.71 | -2.2164 | 0.53649 | -2.1716
21FLSJWM_BCWMO | 21FLSJWM | BCWMO | 27.7526 | -80.7089 | Canal | 2001-01-03 |  |  | 0.0345 | 0.048 | 7.67 | 1189 | 1.311 | 0.027 | 0.018 | 60 | 1.55 | 7.01 | 1.359 | -3.6119 | 0.30675 | -3.0366
21FLSJWM_BCWMO | 21FLSJWM | BCWMO | 27.7526 | -80.7089 | Canal | 1998-08-03 |  |  | 0.045 | 0.009 |  | 568 | 1.71 | 0.005 | 0.006 |  |  | 4.08 | 1.719 | -5.2983 | 0.54174 | -4.7105
21FLSJWM_BCWMO | 21FLSJWM | BCWMO | 27.7526 | -80.7089 | Canal | 2008-04-08 |  |  | 0.0389 |  | 7.75 |  | 1.4783 | 0.0854 | 0.0272 | 60 |  | 3.22 |  | -2.4604 | X | X
21FLSJWM_BCWMO | 21FLSJWM | BCWMO | 27.7526 | -80.7089 | Canal | 1998-12-28 |  |  | 0.043 | 0.012 | 8 | 659 | 1.69 | 0.038 | 0.006 |  |  | 7.45 | 1.702 | -3.2702 | 0.5318 | -4.4228
21FLSJWM_BCWMO | 21FLSJWM | BCWMO | 27.7526 | -80.7089 | Canal | 2000-02-01 |  |  | 0.038 | 0.094 | 7.69 | 861 | 1.5 | 0.139 | 0.093 |  |  | 6.96 | 1.594 | -1.9733 | 0.46625 | -2.3645
21FLSJWM_BCWMO | 21FLSJWM | BCWMO | 27.7526 | -80.7089 | Canal | 1997-10-28 |  |  | 0.04 | 0.0035 | 7.6 | 702 | 1.59 | 0.051 | 0.006 |  |  | 6.42 | 1.5935 | -2.9759 | 0.46593 | -5.655
21FLSJWM_BCWMO | 21FLSJWM | BCWMO | 27.7526 | -80.7089 | Canal | 2000-01-19 |  |  | 0.041 | 0.179 | 7.6 | 855 | 1.63 | 0.156 | 0.118 |  |  | 5.33 | 1.809 | -1.8579 | 0.59277 | -1.7204
21FLSJWM_BCWMO | 21FLSJWM | BCWMO | 27.7526 | -80.7089 | Canal | 2002-08-19 |  |  | 0.038 |  | 6.41 | 160 | 1.52 | 0.26 |  | 100 | 1.9 | 2.8 |  | -1.3471 | X | X
21FLSJWM_BCWMO | 21FLSJWM | BCWMO | 27.7526 | -80.7089 | Canal | 1999-12-13 |  |  | 0.039 | 0.191 | 7.6 | 692 | 1.57 | 0.279 | 0.204 | 150 | 1.71 | 7.34 | 1.761 | -1.2765 | 0.56588 | -1.6555
21FLSJWM_BCWMO | 21FLSJWM | BCWMO | 27.7526 | -80.7089 | Canal | 2007-03-07 |  |  | 0.0367 | 0.0727 | 7.96 |  | 1.4833 | 0.04195 | 0.006 | 60 |  | 7.53 | 1.556 | -3.1713 | 0.4421 | -2.6214
21FLSJWM_BCWMO | 21FLSJWM | BCWMO | 27.7526 | -80.7089 | Canal | 1998-03-31 |  |  | 0.0385 | 0.045 | 7.4 | 704 | 1.56 | 0.1105 | 0.0575 |  |  | 5.45 | 1.605 | -2.2027 | 0.47312 | -3.1011
21FLSJWM_BCWMO | 21FLSJWM | BCWMO | 27.7526 | -80.7089 | Canal | 2001-11-13 |  |  | 0.036 | 0.115 | 7.25 | 577 | 1.476 | 0.114 | 0.083 |  |  | 4.13 | 1.591 | -2.1716 | 0.46436 | -2.1628
21FLSJWM_BCWMO | 21FLSJWM | BCWMO | 27.7526 | -80.7089 | Canal | 2000-04-04 |  |  | 0.034 | 0.0035 | 7.58 | 922 | 1.407 | 0.05 | 0.02 | 70 | 1.99 | 5.73 | 1.4105 | -2.9957 | 0.34394 | -5.655
21FLSJWM_BCWMO | 21FLSJWM | BCWMO | 27.7526 | -80.7089 | Canal | 1998-05-13 |  |  | 0.034 | 0.0035 | 8.01 | 678 | 1.41 | 0.059 | 0.006 |  |  | 6.23 | 1.4135 | -2.8302 | 0.34607 | -5.655
21FLSJWM_BCWMO | 21FLSJWM | BCWMO | 27.7526 | -80.7089 | Canal | 2006-03-06 |  |  | 0.0224 |  | 7.78 |  | 0.9363 | 0.14917 | 0.1227 | 80 |  | 6.07 |  | -1.9027 | X | X
21FLSJWM_BCWMO | 21FLSJWM | BCWMO | 27.7526 | -80.7089 | Canal | 2001-02-06 |  |  | 0.04 | 0.031 | 7.43 | 1200 | 1.7 | 0.034 | 0.014 | 60 | 2.1 | 4.94 | 1.731 | -3.3814 | 0.5487 | -3.4738
21FLSJWM_BCWMO | 21FLSJWM | BCWMO | 27.7526 | -80.7089 | Canal | 2007-09-04 |  |  | 0.037 | 0.0126 | 7.49 |  | 1.6091 | 0.13443 | 0.0748 | 100 |  | 1.74 | 1.6217 | -2.0067 | 0.48349 | -4.3741
21FLSJWM_BCWMO | 21FLSJWM | BCWMO | 27.7526 | -80.7089 | Canal | 2000-01-10 |  |  | 0.043 |  |  |  | 1.88 | 0.231 |  | 100 | 1.56 |  |  | -1.4653 | X | X
21FLSJWM_BCWMO | 21FLSJWM | BCWMO | 27.7526 | -80.7089 | Canal | 1999-10-11 |  |  | 0.033 | 0.0035 | 7.57 | 647 | 1.46 | 0.205 | 0.128 |  |  | 6.01 | 1.4635 | -1.5847 | 0.38083 | -5.655
21FLSJWM_BCWMO | 21FLSJWM | BCWMO | 27.7526 | -80.7089 | Canal | 2000-05-16 |  |  | 0.037 | 0.0035 | 7.2 | 886 | 1.648 | 0.048 | 0.006 |  |  | 3.41 | 1.6515 | -3.0366 | 0.50168 | -5.655
21FLSJWM_BCWMO | 21FLSJWM | BCWMO | 27.7526 | -80.7089 | Canal | 2005-05-03 |  |  | 0.02769 | 0.005 | 7.52 | 608 | 1.2419 | 0.08502 | 0.03538 | 80 | 2.28 | 3.55 | 1.2469 | -2.4649 | 0.22068 | -5.2983
21FLSJWM_BCWMO | 21FLSJWM | BCWMO | 27.7526 | -80.7089 | Canal | 1998-07-15 |  |  | 0.032 | 0.007 |  | 559 | 1.44 | 0.032 | 0.006 |  |  | 4.52 | 1.447 | -3.442 | 0.36949 | -4.9618
21FLSJWM_BCWMO | 21FLSJWM | BCWMO | 27.7526 | -80.7089 | Canal | 1998-09-10 |  |  | 0.047 | 0.163 | 8.01 | 611 | 2.165 | 0.1035 | 0.006 |  |  | 6.02 | 2.328 | -2.2682 | 0.84501 | -1.814
21FLSJWM_BCWMO | 21FLSJWM | BCWMO | 27.7526 | -80.7089 | Canal | 2000-06-06 |  |  | 0.038 | 0.0035 | 6.64 | 749 | 1.758 | 0.063 | 0.017 |  |  | 3.16 | 1.7615 | -2.7646 | 0.56617 | -5.655
21FLSJWM_BCWMO | 21FLSJWM | BCWMO | 27.7526 | -80.7089 | Canal | 2000-02-23 |  |  | 0.033 | 0.019 | 7.49 | 901 | 1.537 | 0.065 | 0.06 |  |  | 4.6 | 1.556 | -2.7334 | 0.44212 | -3.9633
21FLSJWM_BCWMO | 21FLSJWM | BCWMO | 27.7526 | -80.7089 | Canal | 2005-04-05 |  |  | 0.02712 | 0.02799 | 7.65 | 638 | 1.2766 | 0.09757 | 0.04721 | 100 | 3 | 4.86 | 1.3045 | -2.3272 | 0.26585 | -3.5759
21FLSJWM_BCWMO | 21FLSJWM | BCWMO | 27.7526 | -80.7089 | Canal | 1997-09-16 |  |  | 0.029 | 0.014 | 8.39 | 633 | 1.38 | 0.103 | 0.037 |  |  | 4.01 | 1.394 | -2.273 | 0.33218 | -4.2687
21FLSJWM_BCWMO | 21FLSJWM | BCWMO | 27.7526 | -80.7089 | Canal | 2001-05-02 |  |  | 0.039 | 0.0035 | 7.41 | 1393 | 1.86 | 0.038 | 0.021 | 80 | 0.9 | 4.58 | 1.8635 | -3.2702 | 0.62246 | -5.655
21FLSJWM_BCWMO | 21FLSJWM | BCWMO | 27.7526 | -80.7089 | Canal | 1998-10-19 |  |  | 0.03 | 0.052 | 7.62 | 598 | 1.44 | 0.022 | 0.02 |  |  | 5.02 | 1.492 | -3.8167 | 0.40012 | -2.9565
21FLSJWM_BCWMO | 21FLSJWM | BCWMO | 27.7526 | -80.7089 | Canal | 2000-05-23 |  |  | 0.0335 | 0.0035 | 7.97 | 679.2 | 1.61 | 0.049 | 0.0235 |  |  | 4.02 | 1.6135 | -3.0159 | 0.47841 | -5.655
21FLSJWM_BCWMO | 21FLSJWM | BCWMO | 27.7526 | -80.7089 | Canal | 1998-07-27 |  |  | 0.032 | 0.0035 |  | 565 | 1.56 | 0.039 | 0.006 |  |  | 5.48 | 1.5635 | -3.2442 | 0.44693 | -5.655
21FLSJWM_BCWMO | 21FLSJWM | BCWMO | 27.7526 | -80.7089 | Canal | 1998-08-19 |  |  | 0.031 | 0.016 |  | 640 | 1.52 |  |  |  |  | 4.62 | 1.536 | X | 0.42918 | -4.1352
21FLSJWM_BCWMO | 21FLSJWM | BCWMO | 27.7526 | -80.7089 | Canal | 2002-01-22 |  |  | 0.044 | 1.312 | 7.5 | 960 | 2.158 | 0.085 | 0.034 |  |  | 4.39 | 3.47 | -2.4651 | 1.2442 | 0.27155
21FLSJWM_BCWMO | 21FLSJWM | BCWMO | 27.7526 | -80.7089 | Canal | 1999-07-19 |  |  | 0.035 | 0.0125 | 7.07 | 788 | 1.725 | 0.072 | 0.034 |  |  | 3.58 | 1.7375 | -2.6311 | 0.55245 | -4.382
21FLSJWM_BCWMO | 21FLSJWM | BCWMO | 27.7526 | -80.7089 | Canal | 1998-03-25 |  |  | 0.028 | 0.115 | 7.53 | 645 | 1.39 | 0.082 | 0.042 |  |  | 6.84 | 1.505 | -2.501 | 0.40879 | -2.1628
21FLSJWM_BCWMO | 21FLSJWM | BCWMO | 27.7526 | -80.7089 | Canal | 2000-10-17 |  |  | 0.028 | 0.016 | 7.22 | 899 | 1.408 | 0.07 | 0.036 |  |  | 4.9 | 1.424 | -2.6593 | 0.35347 | -4.1352
21FLSJWM_BCWMO | 21FLSJWM | BCWMO | 27.7526 | -80.7089 | Canal | 1998-12-14 |  |  | 0.031 | 0.041 | 7.83 | 635 | 1.56 | 0.053 | 0.006 |  |  | 6.9 | 1.601 | -2.9375 | 0.47063 | -3.1942
21FLSJWM_BCWMO | 21FLSJWM | BCWMO | 27.7526 | -80.7089 | Canal | 1998-05-18 |  |  | 0.026 | 0.0035 | 7.42 | 709 | 1.31 | 0.052 | 0.006 |  |  | 6.02 | 1.3135 | -2.9565 | 0.2727 | -5.655
21FLSJWM_BCWMO | 21FLSJWM | BCWMO | 27.7526 | -80.7089 | Canal | 2000-12-12 |  |  | 0.027 | 0.023 | 7.58 | 1140 | 1.393 | 0.039 | 0.02 | 80 | 1.4 | 5.63 | 1.416 | -3.2442 | 0.34784 | -3.7723
21FLSJWM_BCWMO | 21FLSJWM | BCWMO | 27.7526 | -80.7089 | Canal | 2000-05-30 |  |  | 0.032 | 0.008 | 7.56 | 657 | 1.661 | 0.056 | 0.015 |  |  | 4.36 | 1.669 | -2.8824 | 0.51222 | -4.8283
21FLSJWM_BCWMO | 21FLSJWM | BCWMO | 27.7526 | -80.7089 | Canal | 2000-01-25 |  |  | 0.031 |  | 7.63 | 852 | 1.62 | 0.147 |  |  |  | 6.37 |  | -1.9173 | X | X
21FLSJWM_BCWMO | 21FLSJWM | BCWMO | 27.7526 | -80.7089 | Canal | 1998-05-04 |  |  | 0.028 | 0.0035 | 8.23 | 584 | 1.48 | 0.074 | 0.006 | 60 | 4.3 | 7.37 | 1.4835 | -2.6037 | 0.3944 | -5.655
21FLSJWM_BCWMO | 21FLSJWM | BCWMO | 27.7526 | -80.7089 | Canal | 2000-10-03 |  |  | 0.026 | 0.021 | 7.34 | 759 | 1.394 | 0.043 | 0.027 |  | 3 | 4.29 | 1.415 | -3.1466 | 0.34713 | -3.8632
21FLSJWM_BCWMO | 21FLSJWM | BCWMO | 27.7526 | -80.7089 | Canal | 1997-06-04 |  |  | 0.033 | 0.016 |  | 910 | 1.77 | 0.059 | 0.006 | 50 | 2.5 | 4.5 | 1.786 | -2.8302 | 0.57998 | -4.1352
21FLSJWM_BCWMO | 21FLSJWM | BCWMO | 27.7526 | -80.7089 | Canal | 2000-02-15 |  |  | 0.026 | 0.008 | 7.54 | 894 | 1.396 | 0.096 | 0.065 |  |  | 6.57 | 1.404 | -2.3434 | 0.33933 | -4.8283
21FLSJWM_BCWMO | 21FLSJWM | BCWMO | 27.7526 | -80.7089 | Canal | 1999-04-19 |  |  | 0.03 | 0.034 | 7.81 | 644 | 1.65 | 0.043 | 0.006 |  |  | 7.87 | 1.684 | -3.1466 | 0.52117 | -3.3814
21FLSJWM_BCWMO | 21FLSJWM | BCWMO | 27.7526 | -80.7089 | Canal | 1997-04-22 |  |  | 0.027 | 0.005 | 7.94 | 970 | 1.51 | 0.054 | 0.006 |  |  | 8.65 | 1.515 | -2.9188 | 0.41542 | -5.2983
21FLSJWM_BCWMO | 21FLSJWM | BCWMO | 27.7526 | -80.7089 | Canal | 1998-09-02 |  |  | 0.03 | 0.0035 |  | 749 | 1.7 | 0.056 | 0.006 | 60 | 2.13 | 7.5 | 1.7035 | -2.8824 | 0.53268 | -5.655
21FLSJWM_BCWMO | 21FLSJWM | BCWMO | 27.7526 | -80.7089 | Canal | 2001-06-26 |  |  | 0.037 | 0.0035 | 7.14 | 1386 | 2.13 | 0.041 | 0.018 |  |  | 1.82 | 2.1335 | -3.1942 | 0.75776 | -5.655
21FLSJWM_BCWMO | 21FLSJWM | BCWMO | 27.7526 | -80.7089 | Canal | 2008-06-04 |  |  | 0.032 | 0.005 | 7.42 |  | 1.8577 | 0.0577 | 0.006 | 80 |  | 2.83 | 1.8627 | -2.8525 | 0.62203 | -5.2983
21FLSJWM_BCWMO | 21FLSJWM | BCWMO | 27.7526 | -80.7089 | Canal | 1999-03-01 |  |  | 0.026 | 0.0035 | 8.13 | 657 | 1.51 | 0.054 | 0.006 | 60 | 2.37 | 9.06 | 1.5135 | -2.9188 | 0.41442 | -5.655
21FLSJWM_BCWMO | 21FLSJWM | BCWMO | 27.7526 | -80.7089 | Canal | 2008-08-11 |  |  | 0.0257 | 0.005 | 7.3 |  | 1.4987 | 0.0833 | 0.0264 | 100 |  | 1.36 | 1.5037 | -2.4853 | 0.40793 | -5.2983
21FLSJWM_BCWMO | 21FLSJWM | BCWMO | 27.7526 | -80.7089 | Canal | 2002-01-08 |  |  | 0.023 | 0.326 | 7.71 | 888 | 1.358 | 0.103 | 0.062 |  |  | 8.33 | 1.684 | -2.273 | 0.52117 | -1.1209
21FLSJWM_BCWMO | 21FLSJWM | BCWMO | 27.7526 | -80.7089 | Canal | 2001-02-20 |  |  | 0.023 | 0.0035 | 7.54 | 1286 | 1.36 | 0.034 | 0.019 |  |  | 4.8 | 1.3635 | -3.3814 | 0.31005 | -5.655
21FLSJWM_BCWMO | 21FLSJWM | BCWMO | 27.7526 | -80.7089 | Canal | 1999-08-30 |  |  | 0.028 | 0.007 | 7.34 | 732 | 1.66 | 0.144 | 0.057 |  |  | 4.51 | 1.667 | -1.9379 | 0.51103 | -4.9618
21FLSJWM_BCWMO | 21FLSJWM | BCWMO | 27.7526 | -80.7089 | Canal | 2004-03-03 |  |  | 0.01885 | 0.03549 | 7.92 | 610 | 1.1212 | 0.04022 | 0.006 | 70 | 1.3 | 6.88 | 1.1567 | -3.2134 | 0.14556 | -3.3385
21FLSJWM_BCWMO | 21FLSJWM | BCWMO | 27.7526 | -80.7089 | Canal | 1999-05-04 |  |  | 0.028 | 0.0035 | 8.09 | 558 | 1.67 | 0.049 | 0.006 | 50 | 3.41 | 10.68 | 1.6735 | -3.0159 | 0.51492 | -5.655
21FLSJWM_BCWMO | 21FLSJWM | BCWMO | 27.7526 | -80.7089 | Canal | 2000-04-18 |  |  | 0.023 |  | 8.08 | 898 | 1.396 | 0.039 |  |  |  | 5.17 |  | -3.2442 | X | X
21FLSJWM_BCWMO | 21FLSJWM | BCWMO | 27.7526 | -80.7089 | Canal | 2003-06-11 |  |  | 0.031 |  | 7.44 | 702 | 1.885 | 0.087 |  | 80 | 5.5 | 3.52 |  | -2.4418 | X | X
21FLSJWM_BCWMO | 21FLSJWM | BCWMO | 27.7526 | -80.7089 | Canal | 1998-03-16 |  |  | 0.023 | 0.0035 | 7.79 | 719 | 1.4 | 0.086 | 0.019 |  |  | 7.46 | 1.4035 | -2.4534 | 0.33897 | -5.655
21FLSJWM_BCWMO | 21FLSJWM | BCWMO | 27.7526 | -80.7089 | Canal | 2005-11-01 |  |  | 0.0176 | 0.02578 | 7.53 |  | 1.0715 | 0.27071 | 0.21682 | 70 |  | 6.51 | 1.0972 | -1.3067 | 0.092798 | -3.6582
21FLSJWM_BCWMO | 21FLSJWM | BCWMO | 27.7526 | -80.7089 | Canal | 2003-12-08 |  |  | 0.02109 | 0.01234 | 7.58 | 746 | 1.3049 | 0.01896 | 0.006 | 100 | 0.8 | 6.73 | 1.3172 | -3.9654 | 0.27551 | -4.3949
21FLSJWM_BCWMO | 21FLSJWM | BCWMO | 27.7526 | -80.7089 | Canal | 1998-07-20 |  |  | 0.025 | 0.017 |  | 557 | 1.57 | 0.04 | 0.006 |  |  | 4.62 | 1.587 | -3.2189 | 0.46185 | -4.0745
21FLSJWM_BCWMO | 21FLSJWM | BCWMO | 27.7526 | -80.7089 | Canal | 2008-03-06 |  |  | 0.0226 |  | 7.85 |  | 1.4501 | 0.1288 | 0.0754 | 80 |  | 5.25 |  | -2.0495 | X | X
21FLSJWM_BCWMO | 21FLSJWM | BCWMO | 27.7526 | -80.7089 | Canal | 2000-04-11 |  |  | 0.021 | 0.007 | 7.54 | 926 | 1.361 | 0.024 | 0.006 |  |  | 5.86 | 1.368 | -3.7297 | 0.31335 | -4.9618
21FLSJWM_BCWMO | 21FLSJWM | BCWMO | 27.7526 | -80.7089 | Canal | 1999-01-04 |  |  | 0.022 | 0.033 | 7.91 | 629 | 1.43 | 0.031 | 0.006 | 60 | 0.967 | 7.91 | 1.463 | -3.4738 | 0.38049 | -3.4112
21FLSJWM_BCWMO | 21FLSJWM | BCWMO | 27.7526 | -80.7089 | Canal | 2001-01-10 |  |  | 0.02 | 0.037 | 7.68 | 1230 | 1.308 | 0.027 | 0.018 |  |  | 8.09 | 1.345 | -3.6119 | 0.29639 | -3.2968
21FLSJWM_BCWMO | 21FLSJWM | BCWMO | 27.7526 | -80.7089 | Canal | 1997-12-22 |  |  | 0.026 | 0.12 | 7.73 | 748 | 1.71 | 0.08 | 0.042 |  |  | 9.43 | 1.83 | -2.5257 | 0.60432 | -2.1203
21FLSJWM_BCWMO | 21FLSJWM | BCWMO | 27.7526 | -80.7089 | Canal | 1998-04-15 |  |  | 0.035 | 0.061 | 7.74 | 632 | 2.32 | 0.122 | 0.035 |  |  | 6.54 | 2.381 | -2.1037 | 0.86752 | -2.7969
21FLSJWM_BCWMO | 21FLSJWM | BCWMO | 27.7526 | -80.7089 | Canal | 2001-02-27 |  |  | 0.027 | 0.0035 | 7.58 | 1292 | 1.79 | 0.029 |  |  |  | 4.45 | 1.7935 | -3.5405 | 0.58417 | -5.655
21FLSJWM_BCWMO | 21FLSJWM | BCWMO | 27.7526 | -80.7089 | Canal | 1998-08-25 |  |  | 0.022 | 0.0035 |  | 753 | 1.46 | 0.036 | 0.006 |  |  | 6.49 | 1.4635 | -3.3242 | 0.38083 | -5.655
21FLSJWM_BCWMO | 21FLSJWM | BCWMO | 27.7526 | -80.7089 | Canal | 1997-07-29 |  |  | 0.025 | 0.01 | 7.76 | 746 | 1.67 | 0.076 | 0.006 |  |  | 5.04 | 1.68 | -2.577 | 0.51879 | -4.6052
21FLSJWM_BCWMO | 21FLSJWM | BCWMO | 27.7526 | -80.7089 | Canal | 2001-04-03 |  |  | 0.027 | 0.00675 | 7.62 | 1284 | 1.81 | 0.0455 | 0.0155 | 70 | 1.3 | 4.51 | 1.8168 | -3.09 | 0.59705 | -4.9982
21FLSJWM_BCWMO | 21FLSJWM | BCWMO | 27.7526 | -80.7089 | Canal | 1999-07-12 |  |  | 0.027 | 0.0035 | 6.93 | 707 | 1.81 | 0.079 | 0.03 |  |  | 4.16 | 1.8135 | -2.5383 | 0.59526 | -5.655
21FLSJWM_BCWMO | 21FLSJWM | BCWMO | 27.7526 | -80.7089 | Canal | 2000-07-05 |  |  | 0.027 | 0.0035 | 5.8 | 713 | 1.818 | 0.048 | 0.006 | 50 | 3 | 3.45 | 1.8215 | -3.0366 | 0.59966 | -5.655
21FLSJWM_BCWMO | 21FLSJWM | BCWMO | 27.7526 | -80.7089 | Canal | 1999-02-23 |  |  | 0.023 |  | 8.17 | 665 | 1.58 | 0.025 |  |  |  | 9.63 |  | -3.6889 | X | X
21FLSJWM_BCWMO | 21FLSJWM | BCWMO | 27.7526 | -80.7089 | Canal | 2001-05-09 |  |  | 0.025 | 0.007 | 7.44 | 1417 | 1.72 | 0.017 | 0.018 |  |  | 4.8 | 1.727 | -4.0745 | 0.54639 | -4.9618
21FLSJWM_BCWMO | 21FLSJWM | BCWMO | 27.7526 | -80.7089 | Canal | 1998-11-02 |  |  | 0.019 | 0.012 | 7.67 | 578 | 1.33 | 0.067 | 0.006 | 80 | 1.05 | 6.99 | 1.342 | -2.7031 | 0.29416 | -4.4228
21FLSJWM_BCWMO | 21FLSJWM | BCWMO | 27.7526 | -80.7089 | Canal | 1998-02-10 |  |  | 0.024 | 0.085 | 7.67 | 770 | 1.69 | 0.066 | 0.023 |  |  | 7.42 | 1.775 | -2.7181 | 0.5738 | -2.4651
21FLSJWM_BCWMO | 21FLSJWM | BCWMO | 27.7526 | -80.7089 | Canal | 1997-09-23 |  |  | 0.018 | 0.01 | 7.48 | 710 | 1.3 | 0.166 | 0.029 |  |  | 4.56 | 1.31 | -1.7958 | 0.27003 | -4.6052
21FLSJWM_BCWMO | 21FLSJWM | BCWMO | 27.7526 | -80.7089 | Canal | 1999-03-22 |  |  | 0.02 | 0.0035 | 6.63 | 676 | 1.45 | 0.03 | 0.006 |  |  | 7.86 | 1.4535 | -3.5066 | 0.37397 | -5.655
21FLSJWM_BCWMO | 21FLSJWM | BCWMO | 27.7526 | -80.7089 | Canal | 2003-01-22 |  |  | 0.018 | 0.082 | 7.52 | 798 | 1.306 | 0.092 | 0.053 | 70 | 0.8 | 6.04 | 1.388 | -2.386 | 0.32786 | -2.501
21FLSJWM_BCWMO | 21FLSJWM | BCWMO | 27.7526 | -80.7089 | Canal | 2001-03-08 |  |  | 0.022 | 0.0035 | 7.65 | 1287 | 1.6 | 0.051 | 0.018 | 50 | 1.9 | 6.6 | 1.6035 | -2.9759 | 0.47219 | -5.655
21FLSJWM_BCWMO | 21FLSJWM | BCWMO | 27.7526 | -80.7089 | Canal | 2007-07-09 |  |  | 0.0234 | 0.005 | 7.93 |  | 1.723 | 0.05361 | 0.006 | 80 |  | 6.18 | 1.728 | -2.926 | 0.54698 | -5.2983
21FLSJWM_BCWMO | 21FLSJWM | BCWMO | 27.7526 | -80.7089 | Canal | 2005-02-15 |  |  | 0.02274 | 0.12994 | 8.14 | 495 | 1.6749 | 0.11436 | 0.0344 | 80 | 9.1 | 6.9 | 1.8049 | -2.1684 | 0.5905 | -2.0407
21FLSJWM_BCWMO | 21FLSJWM | BCWMO | 27.7526 | -80.7089 | Canal | 2004-08-10 |  |  | 0.02043 | 0.005 | 7.42 | 910 | 1.5208 | 0.04303 | 0.006 | 70 | 4.3 | 4.32 | 1.5258 | -3.1459 | 0.42253 | -5.2983
21FLSJWM_BCWMO | 21FLSJWM | BCWMO | 27.7526 | -80.7089 | Canal | 1997-06-19 |  |  | 0.022 | 0.02 |  | 894 | 1.65 | 0.047 | 0.006 |  |  | 5.39 | 1.67 | -3.0576 | 0.51282 | -3.912
21FLSJWM_BCWMO | 21FLSJWM | BCWMO | 27.7526 | -80.7089 | Canal | 2004-02-02 |  |  | 0.01596 |  | 7.38 | 475 | 1.2119 | 0.03363 |  | 80 | 0.9 | 6.05 |  | -3.3923 | X | X
21FLSJWM_BCWMO | 21FLSJWM | BCWMO | 27.7526 | -80.7089 | Canal | 2001-04-17 |  |  | 0.026 | 0.0035 | 7.25 | 1367 | 1.99 | 0.005 | 0.025 |  |  | 2.77 | 1.9935 | -5.2983 | 0.68989 | -5.655
21FLSJWM_BCWMO | 21FLSJWM | BCWMO | 27.7526 | -80.7089 | Canal | 1997-11-11 |  |  | 0.018 | 0.01 |  | 685 | 1.4 | 0.005 | 0.006 |  |  | 8.37 | 1.41 | -5.2983 | 0.34359 | -4.6052
21FLSJWM_BCWMO | 21FLSJWM | BCWMO | 27.7526 | -80.7089 | Canal | 2002-01-16 |  |  | 0.023 | 0.887 | 7.74 | 951 | 1.822 | 0.086 | 0.045 | 80 | 0.8 | 6.64 | 2.709 | -2.4534 | 0.99658 | -0.11991
21FLSJWM_BCWMO | 21FLSJWM | BCWMO | 27.7526 | -80.7089 | Canal | 2005-07-05 |  |  | 0.01657 | 0.02811 |  | 477 | 1.3171 | 0.24791 | 0.1801 | 150 | 2.2 | 5.59 | 1.3452 | -1.3947 | 0.29654 | -3.5716
21FLSJWM_BCWMO | 21FLSJWM | BCWMO | 27.7526 | -80.7089 | Canal | 1997-11-04 |  |  | 0.021 | 0.008 | 7.53 | 692 | 1.7 | 0.06 | 0.006 | 60 | 1.7 | 5.48 | 1.708 | -2.8134 | 0.53532 | -4.8283
21FLSJWM_BCWMO | 21FLSJWM | BCWMO | 27.7526 | -80.7089 | Canal | 2003-04-17 |  |  | 0.017 | 0.005 | 7.4 | 790 | 1.39 | 0.079 | 0.026 | 80 | 1 | 4.3 | 1.395 | -2.5383 | 0.33289 | -5.2983
21FLSJWM_BCWMO | 21FLSJWM | BCWMO | 27.7526 | -80.7089 | Canal | 2004-07-06 |  |  | 0.02505 | 0.02231 | 7.15 | 680 | 2.0553 | 0.08053 | 0.03245 | 70 | 8.7 | 5.68 | 2.0777 | -2.5191 | 0.73124 | -3.8027
21FLSJWM_BCWMO | 21FLSJWM | BCWMO | 27.7526 | -80.7089 | Canal | 1997-07-08 |  |  | 0.02 | 0.0035 | 7.38 | 962 | 1.66 | 0.083 | 0.006 | 100 |  | 3.47 | 1.6635 | -2.4889 | 0.50892 | -5.655
21FLSJWM_BCWMO | 21FLSJWM | BCWMO | 27.7526 | -80.7089 | Canal | 1999-08-18 |  |  | 0.024 | 0.0035 | 7.49 | 790 | 2 | 0.074 | 0.006 |  |  | 3.96 | 2.0035 | -2.6037 | 0.6949 | -5.655
21FLSJWM_BCWMO | 21FLSJWM | BCWMO | 27.7526 | -80.7089 | Canal | 2001-03-27 |  |  | 0.022 |  | 7.28 | 1361 | 1.84 | 0.037 |  |  |  | 4.38 |  | -3.2968 | X | X
21FLSJWM_BCWMO | 21FLSJWM | BCWMO | 27.7526 | -80.7089 | Canal | 2001-06-12 |  |  | 0.025 | 0.0035 | 7.41 | 1411 | 2.1 | 0.048 | 0.019 |  |  | 3.1 | 2.1035 | -3.0366 | 0.7436 | -5.655
21FLSJWM_BCWMO | 21FLSJWM | BCWMO | 27.7526 | -80.7089 | Canal | 1999-01-25 |  |  | 0.017 | 0.009 | 7.5 | 640 | 1.43 | 0.057 | 0.006 |  |  | 7.03 | 1.439 | -2.8647 | 0.36395 | -4.7105
21FLSJWM_BCWMO | 21FLSJWM | BCWMO | 27.7526 | -80.7089 | Canal | 1999-01-11 |  |  | 0.019 | 0.03 | 8.05 | 643 | 1.61 | 0.034 | 0.006 |  |  | 10.22 | 1.64 | -3.3814 | 0.4947 | -3.5066
21FLSJWM_BCWMO | 21FLSJWM | BCWMO | 27.7526 | -80.7089 | Canal | 1997-08-12 |  |  | 0.017 | 0.048 | 7.25 | 638 | 1.45 | 0.077 | 0.026 |  |  | 4.59 | 1.498 | -2.5639 | 0.40413 | -3.0366
21FLSJWM_BCWMO | 21FLSJWM | BCWMO | 27.7526 | -80.7089 | Canal | 2000-02-29 |  |  | 0.017 | 0.008 | 7.38 | 910 | 1.45 | 0.076 | 0.045 |  |  | 4.06 | 1.458 | -2.577 | 0.37707 | -4.8283
21FLSJWM_BCWMO | 21FLSJWM | BCWMO | 27.7526 | -80.7089 | Canal | 2002-03-19 |  |  | 0.022 | 0.014 | 7.71 | 837 | 1.892 | 0.089 |  | 80 | 3.1 | 4.5 | 1.906 | -2.4191 | 0.64501 | -4.2687
21FLSJWM_BCWMO | 21FLSJWM | BCWMO | 27.7526 | -80.7089 | Canal | 2001-05-22 |  |  | 0.0245 | 0.0035 | 7.6 | 1499 | 2.11 | 0.0325 | 0.017 |  |  | 4.94 | 2.1135 | -3.4265 | 0.74835 | -5.655
21FLSJWM_BCWMO | 21FLSJWM | BCWMO | 27.7526 | -80.7089 | Canal | 2003-05-13 |  |  | 0.018 |  | 7.15 | 657 | 1.557 | 0.092 |  | 70 | 2 | 1.49 |  | -2.386 | X | X
21FLSJWM_BCWMO | 21FLSJWM | BCWMO | 27.7526 | -80.7089 | Canal | 2007-05-03 |  |  | 0.021 | 0.0603 | 7.93 |  | 1.8229 | 0.04593 | 0.006 | 70 |  | 5.03 | 1.8832 | -3.0806 | 0.63299 | -2.8084
21FLSJWM_BCWMO | 21FLSJWM | BCWMO | 27.7526 | -80.7089 | Canal | 2006-04-17 |  |  | 0.0133 | 0.005 | 7.92 |  | 1.1708 | 0.05847 | 0.0272 | 60 |  | 5.98 | 1.1758 | -2.8392 | 0.16192 | -5.2983
21FLSJWM_BCWMO | 21FLSJWM | BCWMO | 27.7526 | -80.7089 | Canal | 2008-05-14 |  |  | 0.0194 |  | 7.49 |  | 1.7089 | 0.0705 | 0.006 | 80 |  | 3.62 |  | -2.6521 | X | X
21FLSJWM_BCWMO | 21FLSJWM | BCWMO | 27.7526 | -80.7089 | Canal | 2001-03-20 |  |  | 0.019 | 0.0035 | 7.54 | 1280 | 1.69 | 0.047 | 0.016 |  |  | 4.77 | 1.6935 | -3.0576 | 0.5268 | -5.655
21FLSJWM_BCWMO | 21FLSJWM | BCWMO | 27.7526 | -80.7089 | Canal | 1998-03-11 |  |  | 0.017 | 0.01 | 8.01 | 670 | 1.53 | 0.083 | 0.026 |  |  | 7.58 | 1.54 | -2.4889 | 0.43178 | -4.6052
21FLSJWM_BCWMO | 21FLSJWM | BCWMO | 27.7526 | -80.7089 | Canal | 2005-09-12 |  |  | 0.014 |  | 7.4 |  | 1.2719 | 0.15045 | [5 empty] | -1.8941 | X | X
21FLSJWM_BCWMO | 21FLSJWM | BCWMO | 27.7526 | -80.7089 | Canal | 2002-10-21 |  |  | 0.014 |  | 7.28 | 466 | 1.284 | 0.13 |  | 150 | 2.5 | 3.72 |  | -2.0402 | X | X
21FLSJWM_BCWMO | 21FLSJWM | BCWMO | 27.7526 | -80.7089 | Canal | 1999-02-10 |  |  | 0.017 | 0.01 | 7.92 | 665 | 1.56 | 0.07 | 0.006 | 60 | 1.5 | 7.02 | 1.57 | -2.6593 | 0.45108 | -4.6052
21FLSJWM_BCWMO | 21FLSJWM | BCWMO | 27.7526 | -80.7089 | Canal | 2006-08-03 |  |  | 0.016 | 0.0177 | 7.39 |  | 1.4734 | 0.06683 | 0.0133 | 60 |  | 1.57 | 1.4911 | -2.7056 | 0.39952 | -4.0342
21FLSJWM_BCWMO | 21FLSJWM | BCWMO | 27.7526 | -80.7089 | Canal | 2001-02-12 |  |  | 0.017 | 0.0035 | 7.64 | 1218 | 1.59 | 0.036 | 0.014 |  |  | 5.8 | 1.5935 | -3.3242 | 0.46593 | -5.655
21FLSJWM_BCWMO | 21FLSJWM | BCWMO | 27.7526 | -80.7089 | Canal | 2002-11-12 |  |  | 0.02 |  | 7.7 | 496 | 1.922 | 0.193 |  | 100 | 3.4 | 4.37 |  | -1.6451 | X | X
21FLSJWM_BCWMO | 21FLSJWM | BCWMO | 27.7526 | -80.7089 | Canal | 2001-03-14 |  |  | 0.025 | 0.0035 | 7.8 | 1308 | 2.41 | 0.123 | 0.016 |  |  | 5.34 | 2.4135 | -2.0956 | 0.88108 | -5.655
21FLSJWM_BCWMO | 21FLSJWM | BCWMO | 27.7526 | -80.7089 | Canal | 1999-07-26 |  |  | 0.02 |  | 7.11 | 752 | 1.93 | 0.058 |  |  |  | 7.2 |  | -2.8473 | X | X
21FLSJWM_BCWMO | 21FLSJWM | BCWMO | 27.7526 | -80.7089 | Canal | 1999-03-29 |  |  | 0.02 | 0.0035 | 7.72 | 616 | 1.945 | 0.0635 | 0.0095 |  |  | 9.44 | 1.9485 | -2.7567 | 0.66706 | -5.655
21FLSJWM_BCWMO | 21FLSJWM | BCWMO | 27.7526 | -80.7089 | Canal | 2001-04-10 |  |  | 0.02 | 0.0035 | 7.8 | 1307 | 1.95 | 0.043 | 0.022 |  |  | 5.15 | 1.9535 | -3.1466 | 0.66962 | -5.655
21FLSJWM_BCWMO | 21FLSJWM | BCWMO | 27.7526 | -80.7089 | Canal | 2001-07-02 |  |  | 0.021 | 0.0035 | 7.4 | 1391 | 2.08 | 0.031 | 0.014 | 50 | 1.8 | 3.18 | 2.0835 | -3.4738 | 0.73405 | -5.655
21FLSJWM_BCWMO | 21FLSJWM | BCWMO | 27.7526 | -80.7089 | Canal | 2008-02-06 |  |  | 0.0169 | 0.005 | 7.72 |  | 1.6845 | 0.2124 | 0.1166 | 80 |  | 5.61 | 1.6895 | -1.5493 | 0.52443 | -5.2983
21FLSJWM_BCWMO | 21FLSJWM | BCWMO | 27.7526 | -80.7089 | Canal | 2003-03-18 |  |  | 0.015 | 0.005 | 7.41 | 739 | 1.507 | 0.115 | 0.044 | 80 | 2.3 | 2.97 | 1.512 | -2.1628 | 0.41343 | -5.2983
21FLSJWM_BCWMO | 21FLSJWM | BCWMO | 27.7526 | -80.7089 | Canal | 2007-06-04 |  |  | 0.0172 | 0.005 | 8.41 |  | 1.7899 | 0.03908 | 0.006 | 80 |  | 8 | 1.7949 | -3.2421 | 0.58497 | -5.2983
21FLSJWM_BCWMO | 21FLSJWM | BCWMO | 27.7526 | -80.7089 | Canal | 1999-08-02 |  |  | 0.019 | 0.0035 | 7.57 | 752 | 2.04 | 0.067 | 0.006 | 100 | 3.62 | 3.31 | 2.0435 | -2.7031 | 0.71466 | -5.655
21FLSJWM_BCWMO | 21FLSJWM | BCWMO | 27.7526 | -80.7089 | Canal | 2001-01-22 |  |  | 0.015 | 0.028 | 7.58 | 1228 | 1.64 | 0.031 | 0.012 |  |  | 6.27 | 1.668 | -3.4738 | 0.51163 | -3.5756
21FLSJWM_BCWMO | 21FLSJWM | BCWMO | 27.7526 | -80.7089 | Canal | 2005-03-07 |  |  | 0.01553 | 0.005 | 7.95 | 470 | 1.698 | 0.13452 | 0.03849 | 100 | 12.8 | 7.29 | 1.703 | -2.006 | 0.53239 | -5.2983
21FLSJWM_BCWMO | 21FLSJWM | BCWMO | 27.7526 | -80.7089 | Canal | 2001-07-10 |  |  | 0.018 | 0.0035 | 7.2 | 1363 | 1.97 | 0.026 | 0.019 |  |  | 2.11 | 1.9735 | -3.6497 | 0.67981 | -5.655
21FLSJWM_BCWMO | 21FLSJWM | BCWMO | 27.7526 | -80.7089 | Canal | 1998-12-21 |  |  | 0.014 | 0.018 | 8.08 | 669 | 1.54 | 0.032 | 0.006 |  |  | 8.57 | 1.558 | -3.442 | 0.4434 | -4.0174
21FLSJWM_BCWMO | 21FLSJWM | BCWMO | 27.7526 | -80.7089 | Canal | 1998-01-28 |  |  | 0.013 | 0.084 | 7.62 | 788 | 1.44 | 0.099 | 0.03 |  |  | 8.15 | 1.524 | -2.3126 | 0.42134 | -2.4769
21FLSJWM_BCWMO | 21FLSJWM | BCWMO | 27.7526 | -80.7089 | Canal | 2001-04-24 |  |  | 0.02 | 0.0035 | 7.55 | 1378 | 2.23 | 0.034 | 0.013 |  |  | 5.49 | 2.2335 | -3.3814 | 0.80357 | -5.655
21FLSJWM_BCWMO | 21FLSJWM | BCWMO | 27.7526 | -80.7089 | Canal | 1999-06-01 |  |  | 0.019 | 0.0035 | 7.45 | 594 | 2.13 | 0.057 | 0.006 | 50 | 5.4 | 7.77 | 2.1335 | -2.8647 | 0.75776 | -5.655
21FLSJWM_BCWMO | 21FLSJWM | BCWMO | 27.7526 | -80.7089 | Canal | 2000-03-07 |  |  | 0.013 | 0.0035 | 7.31 | 923 | 1.46 | 0.059 | 0.039 |  |  | 7.41 | 1.4635 | -2.8302 | 0.38083 | -5.655
21FLSJWM_BCWMO | 21FLSJWM | BCWMO | 27.7526 | -80.7089 | Canal | 1999-03-10 |  |  | 0.016 | 0.0035 | 8.04 | 643 | 1.86 | 0.031 | 0.006 |  |  | 8.28 | 1.8635 | -3.4738 | 0.62246 | -5.655
21FLSJWM_BCWMO | 21FLSJWM | BCWMO | 27.7526 | -80.7089 | Canal | 1999-05-17 |  |  | 0.018 | 0.0035 | 8.07 | 549 | 2.12 | 0.07 | 0.006 |  |  | 6.52 | 2.1235 | -2.6593 | 0.75307 | -5.655
21FLSJWM_BCWMO | 21FLSJWM | BCWMO | 27.7526 | -80.7089 | Canal | 1999-04-27 |  |  | 0.014 | 0.0035 | 8 | 679 | 1.65 | 0.046 | 0.006 |  |  | 8.38 | 1.6535 | -3.0791 | 0.50289 | -5.655
21FLSJWM_BCWMO | 21FLSJWM | BCWMO | 27.7526 | -80.7089 | Canal | 2000-05-02 |  |  | 0.012 | 0.0035 | 7.79 | 904 | 1.49 | 0.03 | 0.006 |  |  | 5.65 | 1.4935 | -3.5066 | 0.40112 | -5.655
21FLSJWM_BCWMO | 21FLSJWM | BCWMO | 27.7526 | -80.7089 | Canal | 1998-02-04 |  |  | 0.015 | 0.025 | 7.56 | 699 | 1.89 | 0.063 | 0.023 | 60 | 0.978 | 6.77 | 1.915 | -2.7646 | 0.64972 | -3.6889
21FLSJWM_BCWMO | 21FLSJWM | BCWMO | 27.7526 | -80.7089 | Canal | 1998-01-06 |  |  | 0.012 | 0.008 | 8.13 | 774 | 1.53 | 0.055 | 0.025 | 60 | 1.3 |  | 1.538 | -2.9004 | 0.43048 | -4.8283
21FLSJWM_BCWMO | 21FLSJWM | BCWMO | 27.7526 | -80.7089 | Canal | 1997-12-09 |  |  | 0.011 | 0.19 | 7.6 | 708 | 1.43 | 0.05 | 0.017 |  |  | 7.91 | 1.62 | -2.9957 | 0.48243 | -1.6607
21FLSJWM_BCWMO | 21FLSJWM | BCWMO | 27.7526 | -80.7089 | Canal | 2001-01-31 |  |  | 0.013 | 0.0035 |  | 1257 | 1.73 | 0.035 | 0.022 |  |  | 7.51 | 1.7335 | -3.3524 | 0.55014 | -5.655
21FLSJWM_BCWMO | 21FLSJWM | BCWMO | 27.7526 | -80.7089 | Canal | 2002-02-26 |  |  | 0.011 | 0.204 | 7.79 | 991 | 1.501 | 0.0735 | 0.0265 | 80 | 1.05 | 5.69 | 1.705 | -2.6105 | 0.53357 | -1.5896
21FLSJWM_BCWMO | 21FLSJWM | BCWMO | 27.7526 | -80.7089 | Canal | 1998-10-06 |  |  | 0.009 | 0.019 | 7.53 | 592 | 1.27 | 0.071 | 0.047 | 100 | 1.4 | 4.89 | 1.289 | -2.6451 | 0.25387 | -3.9633
21FLSJWM_BCWMO | 21FLSJWM | BCWMO | 27.7526 | -80.7089 | Canal | 1999-02-01 |  |  | 0.014 | 0.0035 | 7.78 | 658 | 2.04 | 0.083 | 0.013 |  |  | 7.27 | 2.0435 | -2.4889 | 0.71466 | -5.655
21FLSJWM_BCWMO | 21FLSJWM | BCWMO | 27.7526 | -80.7089 | Canal | 1999-06-28 |  |  | 0.011 | 0.0035 | 7.67 | 872 | 1.66 | 0.059 | 0.013 |  |  | 4.77 | 1.6635 | -2.8302 | 0.50892 | -5.655
21FLSJWM_BCWMO | 21FLSJWM | BCWMO | 27.7526 | -80.7089 | Canal | 1998-04-27 |  |  | 0.034 | 0.0035 | 7.99 | 630 | 5.18 | 0.535 | 0.061 |  |  | 7.37 | 5.1835 | -0.62549 | 1.6455 | -5.655
21FLSJWM_BCWMO | 21FLSJWM | BCWMO | 27.7526 | -80.7089 | Canal | 1999-07-06 |  |  | 0.02 | 0.0035 | 7.58 | 744 | 3.05 | 0.158 | 0.02 | 80 | 8.12 | 8.76 | 3.0535 | -1.8452 | 1.1163 | -5.655
21FLSJWM_BCWMO | 21FLSJWM | BCWMO | 27.7526 | -80.7089 | Canal | 1997-08-19 |  |  | 0.009 | 0.013 | 7.57 | 707 | 1.42 | 0.099 | 0.033 |  |  | 4.8 | 1.433 | -2.3126 | 0.35977 | -4.3428
21FLSJWM_BCWMO | 21FLSJWM | BCWMO | 27.7526 | -80.7089 | Canal | 1999-04-05 |  |  | 0.018 | 0.0035 | 9.01 | 672 | 3.03 | 0.073 | 0.021 |  |  | 10.65 | 3.0335 | -2.6173 | 1.1097 | -5.655
21FLSJWM_BCWMO | 21FLSJWM | BCWMO | 27.7526 | -80.7089 | Canal | 2000-06-20 |  |  | 0.01 | 0.0035 | 6.27 | 732 | 1.78 | 0.053 | 0.006 |  |  | 4.46 | 1.7835 | -2.9375 | 0.57858 | -5.655
21FLSJWM_BCWMO | 21FLSJWM | BCWMO | 27.7526 | -80.7089 | Canal | 1999-05-24 |  |  | 0.0135 | 0.0835 | 7.55 | 573 | 2.48 | 0.0715 | 0.0145 |  |  | 5.47 | 2.5635 | -2.6381 | 0.94137 | -2.4829
21FLSJWM_BCWMO | 21FLSJWM | BCWMO | 27.7526 | -80.7089 | Canal | 1997-07-02 |  |  | 0.01 | 0.0035 |  | 835 | 1.84 | 0.113 | 0.012 | 70 | 6.1 | 1.67 | 1.8435 | -2.1804 | 0.61167 | -5.655
21FLSJWM_BCWMO | 21FLSJWM | BCWMO | 27.7526 | -80.7089 | Canal | 2002-04-18 |  |  | 0.008 | 0.0035 | 7.63 | 640 | 1.495 | 0.036 | 0.013 | 60 | 1.6 | 5.42 | 1.4985 | -3.3242 | 0.40446 | -5.655
21FLSJWM_BCWMO | 21FLSJWM | BCWMO | 27.7526 | -80.7089 | Canal | 2006-01-17 |  |  | 0.005 | 0.028 | 7.49 |  | 0.98616 | 0.17391 | 0.1357 | 80 |  | 7.39 | 1.0142 | -1.7492 | 0.014061 | -3.5756
21FLSJWM_BCWMO | 21FLSJWM | BCWMO | 27.7526 | -80.7089 | Canal | 1998-01-20 |  |  | 0.007 | 0.015 | 7.55 | 780 | 1.4 | 0.204 | 0.026 |  |  | 6.25 | 1.415 | -1.5896 | 0.34713 | -4.1997
21FLSJWM_BCWMO | 21FLSJWM | BCWMO | 27.7526 | -80.7089 | Canal | 1998-09-29 |  |  | 0.008 | 0.0035 | 7.94 |  | 1.64 | 0.085 | 0.03 |  |  | 7.94 | 1.6435 | -2.4651 | 0.49683 | -5.655
21FLSJWM_BCWMO | 21FLSJWM | BCWMO | 27.7526 | -80.7089 | Canal | 2001-07-17 |  |  | 0.012 | 0.132 | 7.62 | 1092 | 2.46 | 0.121 | 0.037 |  |  | 5.95 | 2.592 | -2.112 | 0.95243 | -2.025
21FLSJWM_BCWMO | 21FLSJWM | BCWMO | 27.7526 | -80.7089 | Canal | 2005-01-06 |  |  | 0.01038 | 0.005 | 8.98 | 347 | 2.335 | 0.20428 | 0.04656 | 100 | 20.9 | 11.85 | 2.3399 | -1.5883 | 0.85013 | -5.2983
21FLSJWM_BCWMO | 21FLSJWM | BCWMO | 27.7526 | -80.7089 | Canal | 1999-01-18 |  |  | 0.0065 | 0.0035 | 8.03 | 629 | 1.5 | 0.056 | 0.006 |  |  | 9.81 | 1.5035 | -2.8824 | 0.4078 | -5.655
21FLSJWM_BCWMO | 21FLSJWM | BCWMO | 27.7526 | -80.7089 | Canal | 2000-05-09 |  |  | 0.007 | 0.0035 | 7.37 | 913 | 1.628 | 0.065 | 0.006 | 30 | 2.3 | 4.2 | 1.6315 | -2.7334 | 0.4895 | -5.655
21FLSJWM_BCWMO | 21FLSJWM | BCWMO | 27.7526 | -80.7089 | Canal | 1997-11-17 |  |  | 0.006 | 0.016 |  | 637 | 1.42 | 0.045 | 0.006 |  |  | 8.01 | 1.436 | -3.1011 | 0.36186 | -4.1352
21FLSJWM_BCWMO | 21FLSJWM | BCWMO | 27.7526 | -80.7089 | Canal | 1997-07-22 |  |  | 0.007 | 0.032 | 7.26 | 821 | 1.67 | 0.152 | 0.006 |  |  | 4.9 | 1.702 | -1.8839 | 0.5318 | -3.442
21FLSJWM_BCWMO | 21FLSJWM | BCWMO | 27.7526 | -80.7089 | Canal | 2002-05-14 |  |  | 0.007 | 0.0035 | 7.8 | 724 | 1.749 | 0.108 | 0.013 | 60 | 3.2 | 5.94 | 1.7525 | -2.2256 | 0.56104 | -5.655
21FLSJWM_BCWMO | 21FLSJWM | BCWMO | 27.7526 | -80.7089 | Canal | 2003-09-15 |  |  | 0.005 | 0.005 | 7.38 | 0.9 | 1.275 | 0.077 | 0.041 | 100 | 2.2 | 2.83 | 1.28 | -2.5639 | 0.24686 | -5.2983
21FLSJWM_BCWMO | 21FLSJWM | BCWMO | 27.7526 | -80.7089 | Canal | 2004-01-05 |  |  | 0.005 |  | 7.65 | 512 | 1.3502 | 0.05034 |  | 80 | 1.13 | 5.88 |  | -2.989 | X | X
21FLSJWM_BCWMO | 21FLSJWM | BCWMO | 27.7526 | -80.7089 | Canal | 1998-01-13 |  |  | 0.006 | 0.0035 | 7.62 | 762 | 1.69 | 0.041 | 0.034 |  |  | 7.73 | 1.6935 | -3.1942 | 0.5268 | -5.655
21FLSJWM_BCWMO | 21FLSJWM | BCWMO | 27.7526 | -80.7089 | Canal | 2007-04-05 |  |  | 0.005 | 0.005 | 8.11 |  | 1.4458 | 0.05651 | 0.006 | 70 |  | 7.7 | 1.4507 | -2.8733 | 0.37208 | -5.2983
21FLSJWM_BCWMO | 21FLSJWM | BCWMO | 27.7526 | -80.7089 | Canal | 2004-04-06 |  |  | 0.005 | 0.005 | 7.59 | 622 | 1.4602 | 0.04993 | 0.0135 | 70 | 2.6 | 5.1 | 1.4652 | -2.9971 | 0.38199 | -5.2983
21FLSJWM_BCWMO | 21FLSJWM | BCWMO | 27.7526 | -80.7089 | Canal | 2001-05-15 |  |  | 0.007 | 0.0035 | 7.57 | 1431 | 2.17 | 0.028 | 0.019 |  |  | 5.83 | 2.1735 | -3.5756 | 0.77634 | -5.655
21FLSJWM_BCWMO | 21FLSJWM | BCWMO | 27.7526 | -80.7089 | Canal | 1997-10-21 |  |  | 0.0025 | 0.0035 | 7.44 | 707 | 1.09 | 0.041 | 0.006 |  |  | 6.64 | 1.0935 | -3.1942 | 0.089384 | -5.655
21FLSJWM_BCWMO | 21FLSJWM | BCWMO | 27.7526 | -80.7089 | Canal | 1997-09-30 |  |  | 0.0025 |  | 7.73 | 612 | 1.31 | 0.064 |  |  |  | 7.61 |  | -2.7489 | X | X
21FLSJWM_BCWMO | 21FLSJWM | BCWMO | 27.7526 | -80.7089 | Canal | 1997-09-03 |  |  | 0.0025 |  | 7.71 | 607 | 1.33 | 0.061 |  | 70 | 4.5 | 3.84 |  | -2.7969 | X | X
21FLSJWM_BCWMO | 21FLSJWM | BCWMO | 27.7526 | -80.7089 | Canal | 1997-08-26 |  |  | 0.0025 | 0.0035 | 7.66 | 660 | 1.35 | 0.077 | 0.006 |  |  | 5.61 | 1.3535 | -2.5639 | 0.30269 | -5.655
21FLSJWM_BCWMO | 21FLSJWM | BCWMO | 27.7526 | -80.7089 | Canal | 1997-07-14 |  |  | 0.0025 | 0.007 |  | 787 | 1.67 | 0.071 | 0.006 |  |  | 4.33 | 1.677 | -2.6451 | 0.51701 | -4.9618
21FLSJWM_BCWMO | 21FLSJWM | BCWMO | 27.7526 | -80.7089 | Canal | 1999-08-12 |  |  | 0.061 |  | 7.09 | 758 | [5 empty] | 3.17 |  | X | X | X
21FLSJWM_BCWMO | 21FLSJWM | BCWMO | 27.7526 | -80.7089 | Canal | 2005-08-04 |  |  | 0.005 | 0.01051 | 7.37 | 357 |  |  | 0.10462 | 200 | 3.4 | 1.68 |  | X | X | -4.5554
21FLSJWM_BCWMO | 21FLSJWM | BCWMO | 27.7526 | -80.7089 | Canal | 2001-07-31 |  |  |  | 0.022 | 7.27 | 772.5 | 1.98 | 0.204 | 0.102 |  |  | 2.06 | 2.002 | -1.5896 | 0.69415 | -3.8167
21FLSJWM_BCWMO | 21FLSJWM | BCWMO | 27.7526 | -80.7089 | Canal | 2001-08-07 |  |  |  | 0.061 | 7.29 | 738 | 1.62 | 0.159 | 0.071 |  |  | 4.09 | 1.681 | -1.8389 | 0.51939 | -2.7969
21FLSJWM_BCWMO | 21FLSJWM | BCWMO | 27.7526 | -80.7089 | Canal | 2001-08-14 |  |  |  | 0.045 | 7.2 | 709 |  |  | 0.073 | 100 | 2 | 2.02 |  | X | X | -3.1011
21FLSJWM_BCWMO | 21FLSJWM | BCWMO | 27.7526 | -80.7089 | Canal | 2001-07-24 |  |  |  |  | 7.34 | 774 | [5 empty] | 3.91 |  | X | X | X
21FLSJWM_BCWMO | 21FLSJWM | BCWMO | 27.7526 | -80.7089 | Canal | 2001-06-19 |  |  |  |  | 7.06 | 1412 | [5 empty] | 1.15 |  | X | X | X
21FLSJWM_BCWMO | 21FLSJWM | BCWMO | 27.7526 | -80.7089 | Canal | 2001-05-29 |  |  |  |  | 7.16 | 1465 | [5 empty] | 2.88 |  | X | X | X
21FLSJWM_BCWMO | 21FLSJWM | BCWMO | 27.7526 | -80.7089 | Canal | 2001-08-21 |  |  |  | 0.034 | 7.27 | 699 |  |  | 0.128 |  |  | 1.6 |  | X | X | -3.3814
21FLSJWM_BCWMO | 21FLSJWM | BCWMO | 27.7526 | -80.7089 | Canal | 2001-06-05 |  |  |  |  | 7.26 | 1431 | [5 empty] | 3.18 |  | X | X | X
21FLSJWM_BCWMO | 21FLSJWM | BCWMO | 27.7526 | -80.7089 | Canal | 2001-12-17 |  |  |  | 0.097 | 7.13 | 634 | 1.211 | 0.116 | 0.079 |  |  | 2.15 | 1.308 | -2.1542 | 0.2685 | -2.333
21FLSJWM_BCWMO | 21FLSJWM | BCWMO | 27.7526 | -80.7089 | Canal | 2001-12-11 |  |  |  | 0.05 | 7.29 | 618 | 1.235 | 0.131 | 0.061 | 150 | 1.3 | 3.53 | 1.285 | -2.0326 | 0.25076 | -2.9957
21FLSJWM_BCWMO | 21FLSJWM | BCWMO | 27.7526 | -80.7089 | Canal | 2001-08-28 |  |  |  |  | 7.18 | 695 | [5 empty] | 1.81 |  | X | X | X
21FLSJWM_BCWMO | 21FLSJWM | BCWMO | 27.7526 | -80.7089 | Canal | 2000-11-07 |  |  |  |  | 7.01 | 953 | [5 empty] | 2.24 |  | X | X | X
21FLSJWM_BCWMO | 21FLSJWM | BCWMO | 27.7526 | -80.7089 | Canal | 2000-10-31 |  |  |  |  | 6.88 | 910 | [5 empty] | 1.44 |  | X | X | X
21FLSJWM_BCWMO | 21FLSJWM | BCWMO | 27.7526 | -80.7089 | Canal | 2000-08-08 |  |  |  |  | 7.1 | 815 | [5 empty] | 1.9 |  | X | X | X
21FLSJWM_BCWMO | 21FLSJWM | BCWMO | 27.7526 | -80.7089 | Canal | 2000-12-27 |  |  |  |  | 7.53 | 1171 | [5 empty] | 5.52 |  | X | X | X
21FLSJWM_BCWMO | 21FLSJWM | BCWMO | 27.7526 | -80.7089 | Canal | 2007-10-10 |  |  |  | 0.1568 | 7.36 |  |  |  | 0.2411 | 150 |  | 2.1 |  | X | X | -1.8528
21FLSJWM_BCWMO | 21FLSJWM | BCWMO | 27.7526 | -80.7089 | Canal | 1998-06-09 | [5 empty] | 567 | [5 empty] | 4.42 |  | X | X | X
21FLSJWM_BCWMO | 21FLSJWM | BCWMO | 27.7526 | -80.7089 | Canal | 1997-09-09 |  |  |  | 0.0035 | 7.48 | 664 | 1.54 | 0.11 | 0.024 |  |  | 4.09 | 1.5435 | -2.2073 | 0.43405 | -5.655
21FLSJWM_BCWMO | 21FLSJWM | BCWMO | 27.7526 | -80.7089 | Canal | 1998-10-26 |  |  |  | 0.036 | 7.79 | 562 |  |  | 0.006 |  |  | 7.08 |  | X | X | -3.3242
21FLSJWM_BCWMO | 21FLSJWM | BCWMO | 27.7526 | -80.7089 | Canal | 1997-10-14 |  |  |  | 0.0035 | 7.65 | 683 | 1.48 | 0.071 | 0.012 |  |  | 4.62 | 1.4835 | -2.6451 | 0.3944 | -5.655
21FLSJWM_BCWMO | 21FLSJWM | BCWMO | 27.7526 | -80.7089 | Canal | 1997-10-07 |  |  |  | 0.014 | 7.36 | 678 | 1.28 | 0.06 | 0.034 | 80 | 1.9 | 4.16 | 1.294 | -2.8134 | 0.25774 | -4.2687
21FLSJWM_BCWMO | 21FLSJWM | BCWMO | 27.7526 | -80.7089 | Canal | 2000-04-25 |  |  |  |  | 6.29 | 787 | [5 empty] | 6.29 |  | X | X | X
21FLSJWM_BCWMO | 21FLSJWM | BCWMO | 27.7526 | -80.7089 | Canal | 1999-02-15 |  |  |  | 0.008 | 8.12 | 655 | 1.63 | 0.125 | 0.006 |  |  | 7.98 | 1.638 | -2.0794 | 0.49348 | -4.8283
21FLSJWM_BCWMO | 21FLSJWM | BCWMO | 27.7526 | -80.7089 | Canal | 1998-12-07 |  |  |  | 0.1 | 7.87 | 616 |  |  | 0.012 | 70 | 1.11 | 7.35 |  | X | X | -2.3026
21FLSJWM_BCWMO | 21FLSJWM | BCWMO | 27.7526 | -80.7089 | Canal | 1999-06-14 |  |  |  | 0.0035 | 7.43 | 764 | 1.72 | 0.059 | 0.006 |  |  | 4.83 | 1.7235 | -2.8302 | 0.54436 | -5.655
21FLSEM_BECO | 21FLSEM | BECO | 28.6553 | -81.1697 | River/Stream | 2000-12-28 |  | 0.00099 | 0.13982 |  | 7.44 |  | 0.73 | 0.091 | 0.00155 |  |  | 9.35 |  | -2.3969 | X | X
21FLSEM_BECO | 21FLSEM | BECO | 28.6553 | -81.1697 | River/Stream | 2004-12-16 |  | 0.0004 | 0.18916 |  | 6.88 |  | 1 | 0.1 | 0.056 |  |  |  |  | -2.3026 | X | X
21FLSEM_BECO | 21FLSEM | BECO | 28.6553 | -81.1697 | River/Stream | 2007-11-28 |  | 0.00039 | 0.10692 |  |  |  | 0.68 | 0.067 | 0.043 | 86 |  |  |  | -2.7031 | X | X
21FLSEM_BECO | 21FLSEM | BECO | 28.6553 | -81.1697 | River/Stream | 2006-03-06 |  | 0.00093 | 0.055104 |  | 7.52 |  | 0.65 | 0.092 | 0.07 | 62 |  | 8.71 |  | -2.386 | X | X
21FLSEM_BECO | 21FLSEM | BECO | 28.6553 | -81.1697 | River/Stream | 2001-06-20 |  | 0.0015 | 0.037833 |  | 7.14 |  | 0.52 | 0.11 | 0.00155 |  |  | 6.32 |  | -2.2073 | X | X
21FLSEM_BECO | 21FLSEM | BECO | 28.6553 | -81.1697 | River/Stream | 2001-03-27 |  | 0.00067 | 0.0403 |  | 7.43 |  | 0.6 | 0.089 | 0.00155 |  |  | 8.58 |  | -2.4191 | X | X
21FLSEM_BECO | 21FLSEM | BECO | 28.6553 | -81.1697 | River/Stream | 2007-06-11 |  | 0.0023 | 0.020561 |  |  |  | 0.42 | 0.12 | 0.1 | 39 |  |  |  | -2.1203 | X | X
21FLSEM_BECO | 21FLSEM | BECO | 28.6553 | -81.1697 | River/Stream | 2005-03-23 |  | 0.0011 | 0.037833 |  | 7.06 |  | 0.82 | 0.074 | 0.042 |  |  | 6.88 |  | -2.6037 | X | X
21FLSEM_BECO | 21FLSEM | BECO | 28.6553 | -81.1697 | River/Stream | 2008-05-28 |  | 0.0013 | 0.023851 |  |  |  | 0.52 | 0.08 | 0.059 | 40 |  |  |  | -2.5257 | X | X
21FLSEM_BECO | 21FLSEM | BECO | 28.6553 | -81.1697 | River/Stream | 2006-06-15 |  | 0.0027 | 0.027963 |  | 7.36 |  | 0.67 | 0.11 | 0.069 | 68 |  | 6.1 |  | -2.2073 | X | X
21FLSEM_BECO | 21FLSEM | BECO | 28.6553 | -81.1697 | River/Stream | 2002-03-21 |  | 0.00061 | 0.03372 |  | 7.34 |  | 0.81 | 0.12 | 0.08 |  |  | 7.33 |  | -2.1203 | X | X
21FLSEM_BECO | 21FLSEM | BECO | 28.6553 | -81.1697 | River/Stream | 2001-09-26 |  | 0.00084 | 0.055926 |  | 7.24 |  | 1.4 | 0.081 | 0.013 |  |  | 5.06 |  | -2.5133 | X | X
21FLSEM_BECO | 21FLSEM | BECO | 28.6553 | -81.1697 | River/Stream | 2004-09-22 |  | 0.0017 | 0.030431 |  | 5.93 |  | 0.78 | 0.11 | 0.067 |  |  | 4.81 |  | -2.2073 | X | X
21FLSEM_BECO | 21FLSEM | BECO | 28.6553 | -81.1697 | River/Stream | 2004-06-15 |  | 0.0027 | 0.025496 |  | 8.09 |  | 0.71 | 0.097 | 0.049 |  |  | 5.96 |  | -2.333 | X | X
21FLSEM_BECO | 21FLSEM | BECO | 28.6553 | -81.1697 | River/Stream | 2002-06-24 |  | 0.0023 | 0.026318 |  | 7.11 |  | 0.76 | 0.094 | 0.048 |  |  | 6.2 |  | -2.3645 | X | X
21FLSEM_BECO | 21FLSEM | BECO | 28.6553 | -81.1697 | River/Stream | 2006-09-14 |  | 0.001 | 0.030431 |  | 7.01 |  | 0.94 | 0.11 | 0.071 | 690 |  | 4.75 |  | -2.2073 | X | X
21FLSEM_BECO | 21FLSEM | BECO | 28.6553 | -81.1697 | River/Stream | 2005-09-06 |  | 0.00091 | 0.021384 |  | 7.47 |  | 0.67 | 0.079 | 0.055 | 130 |  | 6.29 |  | -2.5383 | X | X
21FLSEM_BECO | 21FLSEM | BECO | 28.6553 | -81.1697 | River/Stream | 2005-12-14 |  | 0.00023 | 0.020561 |  | 8.46 |  | 0.65 | 0.054 | 0.031 | 170 |  | 9.75 |  | -2.9188 | X | X
21FLSEM_BECO | 21FLSEM | BECO | 28.6553 | -81.1697 | River/Stream | 2007-03-06 |  | 0.0013 | 0.016449 |  | 7.33 |  | 0.57 | 0.094 | 0.064 | 76 |  | 9.35 |  | -2.3645 | X | X
21FLSEM_BECO | 21FLSEM | BECO | 28.6553 | -81.1697 | River/Stream | 2006-12-06 |  | 0.0008 | 0.014804 |  | 7.28 |  | 0.58 | 0.064 | 0.047 | 62 |  | 8.15 |  | -2.7489 | X | X
21FLSEM_BECO | 21FLSEM | BECO | 28.6553 | -81.1697 | River/Stream | 2008-03-04 |  | 0.00056 | 0.013982 |  |  |  | 0.6 | 0.062 | 0.04 | 74 |  |  |  | -2.7806 | X | X
21FLSEM_BECO | 21FLSEM | BECO | 28.6553 | -81.1697 | River/Stream | 2005-06-15 |  | 0.0015 | 0.017271 |  | 7.12 |  | 0.76 | 0.095 | 0.069 | 150 |  | 4.87 |  | -2.3539 | X | X
21FLSEM_BECO | 21FLSEM | BECO | 28.6553 | -81.1697 | River/Stream | 2003-03-13 |  | 0.000225 | 0.015627 |  | 7.34 |  | 0.79 | 0.098 | 0.057 |  |  | 7.12 |  | -2.3228 | X | X
21FLSEM_BECO | 21FLSEM | BECO | 28.6553 | -81.1697 | River/Stream | 2003-06-12 |  | 0.00043 | 0.014804 |  | 7.54 |  | 0.78 | 0.075 | 0.051 |  |  | 6.42 |  | -2.5903 | X | X
21FLSEM_BECO | 21FLSEM | BECO | 28.6553 | -81.1697 | River/Stream | 2007-09-18 |  | 0.0011 | 0.0098694 |  |  |  | 0.54 | 0.091 | 0.066 | 82 |  |  |  | -2.3969 | X | X
21FLSEM_BECO | 21FLSEM | BECO | 28.6553 | -81.1697 | River/Stream | 2003-12-30 |  | 0.00041 | 0.010692 |  | 7.6 |  | 0.61 | 0.065 | 0.041 |  |  | 9.48 |  | -2.7334 | X | X
21FLSEM_BECO | 21FLSEM | BECO | 28.6553 | -81.1697 | River/Stream | 2004-03-29 |  | 0.00073 | 0.0098694 |  | 7.7 |  | 0.65 | 0.065 | 0.055 |  |  | 7.73 |  | -2.7334 | X | X
21FLSEM_BECO | 21FLSEM | BECO | 28.6553 | -81.1697 | River/Stream | 2001-12-20 |  | 0.00023 | 0.0090469 |  | 7.53 |  | 0.8 | 0.076 | 0.052 |  |  | 8.45 |  | -2.577 | X | X
21FLSEM_BECO | 21FLSEM | BECO | 28.6553 | -81.1697 | River/Stream | 2003-09-30 |  | 0.0006 | 0.0055515 |  | 7.08 |  | 0.77 | 0.072 | 0.05 |  |  | 6.34 |  | -2.6311 | X | X
21FLSEM_BERC | 21FLSEM | BERC | 28.6811 | -81.2386 | River/Stream | 2008-05-21 |  | 0.0014 | 0.032075 |  |  |  | 0.47 | 0.12 | 0.09 |  |  |  |  | -2.1203 | X | X
21FLSEM_BERC | 21FLSEM | BERC | 28.6811 | -81.2386 | River/Stream | 2008-06-18 |  | 0.0011 | 0.03372 |  |  |  | 0.52 | 0.14 | 0.11 |  |  |  |  | -1.9661 | X | X
21FLSEM_BERC | 21FLSEM | BERC | 28.6811 | -81.2386 | River/Stream | 2007-05-17 |  | 0.0013 | 0.023029 |  |  |  | 0.7 | 0.077 | 0.066 | 56 |  |  |  | -2.5639 | X | X
21FLSEM_BERC | 21FLSEM | BERC | 28.6811 | -81.2386 | River/Stream | 2008-07-22 |  | 0.0011 | 0.027141 |  |  |  | 0.83 | 0.29 | 0.21 |  |  |  |  | -1.2379 | X | X
21FLSEM_BERC | 21FLSEM | BERC | 28.6811 | -81.2386 | River/Stream | 2007-08-23 |  | 0.0012 | 0.018094 |  |  |  | 0.61 | 0.12 | 0.092 | 64 |  |  |  | -2.1203 | X | X
21FLSEM_BERC | 21FLSEM | BERC | 28.6811 | -81.2386 | River/Stream | 2008-02-21 |  | 0.0016 | 0.014804 |  |  |  | 0.56 | 0.11 | 0.065 |  |  |  |  | -2.2073 | X | X
21FLSEM_BERC | 21FLSEM | BERC | 28.6811 | -81.2386 | River/Stream | 2008-04-21 |  | 0.00091 | 0.016449 |  |  |  | 0.64 | 0.091 | 0.072 |  |  |  |  | -2.3969 | X | X
21FLSEM_BERC | 21FLSEM | BERC | 28.6811 | -81.2386 | River/Stream | 2007-11-13 |  | 0.0023 | 0.016449 |  |  |  | 0.78 | 0.12 | 0.076 | 84 |  |  |  | -2.1203 | X | X
21FLSEM_BERC | 21FLSEM | BERC | 28.6811 | -81.2386 | River/Stream | 2008-03-18 |  | 0.0016 | 0.0098694 |  |  |  | 0.69 | 0.12 | 0.09 |  |  |  |  | -2.1203 | X | X
21FLSFWM_BERMB3 | 21FLSFWM | BERMB3 | 25.4545 | -80.5849 | Canal | 2007-10-02 |  |  |  |  | 7.2 |  | 0.61 | 0.032 | 0.003 |  |  | 4.43 |  | -3.442 | X | X
21FLSFWM_BFBAFCP | 21FLSFWM | BFBAFCP | 26.5189 | -80.213 | Canal | 2006-09-06 |  |  |  |  | 7.27 |  |  | 1.61 |  |  |  | 2.41 |  | 0.47623 | X | X
21FLSFWM_BFBAFCP | 21FLSFWM | BFBAFCP | 26.5189 | -80.213 | Canal | 2006-12-15 |  |  |  |  | 7.2 |  |  | 1.25 |  |  |  | 1.47 |  | 0.22314 | X | X
21FLSFWM_BFBAFCP | 21FLSFWM | BFBAFCP | 26.5189 | -80.213 | Canal | 2007-06-05 |  |  |  |  | 6.9 |  |  | 0.129 |  |  |  | 5.27 |  | -2.0479 | X | X
21FLSFWM_BFBAFCP | 21FLSFWM | BFBAFCP | 26.5189 | -80.213 | Canal | 2007-09-27 |  |  |  |  | 6.8 |  |  | 0.976 |  |  |  | 1.2 |  | -0.024293 | X | X
21FLSFWM_BFBAFNP | 21FLSFWM | BFBAFNP | 26.5216 | -80.2131 | Canal | 2007-09-27 |  |  |  |  | 6.9 |  |  | 1.15 |  |  |  | 1.06 |  | 0.13976 | X | X
21FLSFWM_BFBAFNP | 21FLSFWM | BFBAFNP | 26.5216 | -80.2131 | Canal | 2007-06-05 |  |  |  |  | 6.9 |  |  | 0.209 |  |  |  | 5.09 |  | -1.5654 | X | X
21FLSFWM_BFBAFNP | 21FLSFWM | BFBAFNP | 26.5216 | -80.2131 | Canal | 2006-12-15 |  |  |  |  | 7 |  |  | 0.995 |  |  |  | 1.04 |  | -0.0050125 | X | X
21FLSFWM_BFBAFNP | 21FLSFWM | BFBAFNP | 26.5216 | -80.2131 | Canal | 2006-09-06 |  |  |  |  | 7.21 |  |  | 1.65 |  |  |  | 2.31 |  | 0.50078 | X | X
21FLSFWM_BFBAFSP | 21FLSFWM | BFBAFSP | 26.5156 | -80.2129 | Canal | 2006-12-15 |  |  |  |  | 6.7 |  |  | 0.609 |  |  |  | 2.02 |  | -0.49594 | X | X
21FLSFWM_BFBAFSP | 21FLSFWM | BFBAFSP | 26.5156 | -80.2129 | Canal | 2007-06-05 |  |  |  |  | 7.1 |  |  | 0.135 |  |  |  | 3.67 |  | -2.0025 | X | X
21FLSFWM_BFBAFSP | 21FLSFWM | BFBAFSP | 26.5156 | -80.2129 | Canal | 2007-09-27 |  |  |  |  | 6.8 |  |  | 0.597 |  |  |  | 1.72 |  | -0.51584 | X | X
21FLSFWM_BFBAFSP | 21FLSFWM | BFBAFSP | 26.5156 | -80.2129 | Canal | 2006-09-06 |  |  |  |  | 7.23 |  |  | 1.54 |  |  |  | 2.34 |  | 0.43178 | X | X
21FLSFWM_BFBDFCP | 21FLSFWM | BFBDFCP | 26.5062 | -80.2067 | Canal | 2007-09-27 |  |  |  |  | 7 |  |  | 2.116 |  |  |  | 0.99 |  | 0.74953 | X | X
21FLSFWM_BFBDFCP | 21FLSFWM | BFBDFCP | 26.5062 | -80.2067 | Canal | 2006-09-06 |  |  |  |  | 7.2 |  |  | 1.34 |  |  |  | 2.73 |  | 0.29267 | X | X
21FLSFWM_BFBDFCP | 21FLSFWM | BFBDFCP | 26.5062 | -80.2067 | Canal | 2006-12-15 |  |  |  |  | 7 |  |  | 1.435 |  |  |  | 1.09 |  | 0.36116 | X | X
21FLSFWM_BFBDFCP | 21FLSFWM | BFBDFCP | 26.5062 | -80.2067 | Canal | 2007-06-05 |  |  |  |  | 7.7 |  |  | 1.094 |  |  |  | 5.88 |  | 0.089841 | X | X
21FLSFWM_BFBDFNP | 21FLSFWM | BFBDFNP | 26.509 | -80.209 | Canal | 2007-09-27 |  |  |  |  | 7 |  |  | 1.531 |  |  |  | 1.09 |  | 0.42592 | X | X
21FLSFWM_BFBDFNP | 21FLSFWM | BFBDFNP | 26.509 | -80.209 | Canal | 2007-06-05 |  |  |  |  | 7.6 |  |  | 1.302 |  |  |  | 6.2 |  | 0.2639 | X | X
21FLSFWM_BFBDFNP | 21FLSFWM | BFBDFNP | 26.509 | -80.209 | Canal | 2006-09-06 |  |  |  |  | 7.24 |  |  | 1.69 |  |  |  | 2.39 |  | 0.52473 | X | X
21FLSFWM_BFBDFNP | 21FLSFWM | BFBDFNP | 26.509 | -80.209 | Canal | 2006-12-15 |  |  |  |  | 7.1 |  |  | 1.804 |  |  |  | 1.02 |  | 0.59001 | X | X
21FLSFWM_BFBDFSP | 21FLSFWM | BFBDFSP | 26.5021 | -80.2073 | Canal | 2006-09-06 |  |  |  |  | 7.31 |  |  | 1.29 |  |  |  | 2.38 |  | 0.25464 | X | X
21FLSFWM_BFBDFSP | 21FLSFWM | BFBDFSP | 26.5021 | -80.2073 | Canal | 2006-12-15 |  |  |  |  | 7.1 |  |  | 1.303 |  |  |  | 0.98 |  | 0.26467 | X | X
21FLSFWM_BFBDFSP | 21FLSFWM | BFBDFSP | 26.5021 | -80.2073 | Canal | 2007-06-05 |  |  |  |  | 7.4 |  |  | 0.819 |  |  |  | 4.66 |  | -0.19967 | X | X
21FLSFWM_BFBDFSP | 21FLSFWM | BFBDFSP | 26.5021 | -80.2073 | Canal | 2007-09-27 |  |  |  |  | 6.9 |  |  | 2.034 |  |  |  | 0.97 |  | 0.71 | X | X
21FLSFWM_BFBDFWP | 21FLSFWM | BFBDFWP | 26.5058 | -80.2084 | Canal | 2007-09-27 |  |  |  |  | 7 |  |  | 2.024 |  |  |  | 1.14 |  | 0.70508 | X | X
21FLSFWM_BFBDFWP | 21FLSFWM | BFBDFWP | 26.5058 | -80.2084 | Canal | 2007-06-05 |  |  |  |  | 7.6 |  |  | 0.858 |  |  |  | 5.83 |  | -0.15315 | X | X
21FLSFWM_BFBDFWP | 21FLSFWM | BFBDFWP | 26.5058 | -80.2084 | Canal | 2006-12-15 |  |  |  |  | 7.1 |  |  | 1.729 |  |  |  | 1.72 |  | 0.54754 | X | X
21FLSFWM_BFBDFWP | 21FLSFWM | BFBDFWP | 26.5058 | -80.2084 | Canal | 2006-09-06 |  |  |  |  | 7.29 |  |  | 1.72 |  |  |  | 2.57 |  | 0.54232 | X | X
21FLSFWM_BFBMFSP | 21FLSFWM | BFBMFSP | 26.5233 | -80.2132 | Canal | 2006-12-15 |  |  |  |  | 7.1 |  |  | 1.345 |  |  |  | 2.96 |  | 0.29639 | X | X
21FLSFWM_BFBMFSP | 21FLSFWM | BFBMFSP | 26.5233 | -80.2132 | Canal | 2007-06-05 |  |  |  |  | 6.6 |  |  | 1.072 |  |  |  | 5.29 |  | 0.069526 | X | X
21FLSFWM_BFBMFSP | 21FLSFWM | BFBMFSP | 26.5233 | -80.2132 | Canal | 2007-09-27 |  |  |  |  | 7 |  |  | 1.542 |  |  |  | 1.6 |  | 0.43308 | X | X
21FLSFWM_BFBMFSP | 21FLSFWM | BFBMFSP | 26.5233 | -80.2132 | Canal | 2006-09-06 |  |  |  |  | 7.31 |  |  | 1.61 |  |  |  | 2.71 |  | 0.47623 | X | X
21FLSEM_BGC | 21FLSEM | BGC | 28.6187 | -81.2742 | River/Stream | 2008-09-23 |  | 0.0045 | 0.04359 | 0.01 |  |  | 0.65 | 0.052 | 0.0079 |  |  |  | 0.66 | -2.9565 | -0.41552 | -4.6052
21FLSEM_BGC | 21FLSEM | BGC | 28.6187 | -81.2742 | River/Stream | 2008-04-21 |  | 0.002 | 0.025496 |  |  |  | 0.65 | 0.0056 | 0.0046 |  |  |  |  | -5.185 | X | X
21FLSEM_BGC | 21FLSEM | BGC | 28.6187 | -81.2742 | River/Stream | 2008-02-21 |  | 0.0019 | 0.020561 |  |  |  | 0.55 | 0.011 | 0.0031 |  |  |  |  | -4.5099 | X | X
21FLSEM_BGC | 21FLSEM | BGC | 28.6187 | -81.2742 | River/Stream | 2008-07-22 |  | 0.004 | 0.04359 |  |  |  | 1.9 | 0.16 | 0.03 |  |  |  |  | -1.8326 | X | X
21FLSEM_BGC | 21FLSEM | BGC | 28.6187 | -81.2742 | River/Stream | 2007-11-13 |  | 0.0025 | 0.020561 |  |  |  | 1 | 0.009 | 0.0028 | 96 |  |  |  | -4.7105 | X | X
21FLSEM_BGSL | 21FLSEM | BGSL | 28.6482 | -81.2414 | River/Stream | 2008-06-18 |  | 0.00097 | 0.082245 |  |  |  | 0.63 | 0.15 | 0.072 |  |  |  |  | -1.8971 | X | X
21FLSEM_BGSL | 21FLSEM | BGSL | 28.6482 | -81.2414 | River/Stream | 2008-05-21 |  | 0.0038 | 0.082245 |  |  |  | 0.64 | 0.19 | 0.046 |  |  |  |  | -1.6607 | X | X
21FLSEM_BGSL | 21FLSEM | BGSL | 28.6482 | -81.2414 | River/Stream | 2008-09-23 |  | 0.0058 | 0.050992 | 0.056 |  |  | 1.2 | 0.23 | 0.14 |  |  |  | 1.256 | -1.4697 | 0.22793 | -2.8824
21FLSEM_BGSL | 21FLSEM | BGSL | 28.6482 | -81.2414 | River/Stream | 2008-02-21 |  | 0.0037 | 0.027963 |  |  |  | 0.67 | 0.078 | 0.039 |  |  |  |  | -2.551 | X | X
21FLSEM_BGSL | 21FLSEM | BGSL | 28.6482 | -81.2414 | River/Stream | 2008-07-22 |  | 0.0015 | 0.032898 |  |  |  | 0.81 | 0.12 | 0.088 |  |  |  |  | -2.1203 | X | X
21FLSEM_BGSL | 21FLSEM | BGSL | 28.6482 | -81.2414 | River/Stream | 2008-04-21 |  | 0.0037 | 0.025496 |  |  |  | 0.72 | 0.069 | 0.042 |  |  |  |  | -2.6736 | X | X
21FLSEM_BGSL | 21FLSEM | BGSL | 28.6482 | -81.2414 | River/Stream | 2008-03-18 |  | 0.0047 | 0.015627 |  |  |  | 0.77 | 0.092 | 0.049 |  |  |  |  | -2.386 | X | X
21FLSFWM_BH04392912 | 21FLSFWM | BH04392912 | 27.1158 | -81.4141 | Canal | 2007-10-16 | [7 empty] | 0.176 | [5 empty] | -1.7373 | X | X
21FLSFWM_BH04392912 | 21FLSFWM | BH04392912 | 27.1158 | -81.4141 | Canal | 2007-06-12 | [7 empty] | 1.209 | [5 empty] | 0.18979 | X | X
21FLSFWM_BH04392912 | 21FLSFWM | BH04392912 | 27.1158 | -81.4141 | Canal | 2007-06-27 | [7 empty] | 0.607 | [5 empty] | -0.49923 | X | X
21FLSFWM_BH04392912 | 21FLSFWM | BH04392912 | 27.1158 | -81.4141 | Canal | 2007-07-10 | [7 empty] | 0.213 | [5 empty] | -1.5465 | X | X
21FLSFWM_BH04392912 | 21FLSFWM | BH04392912 | 27.1158 | -81.4141 | Canal | 2007-07-24 | [7 empty] | 0.289 | [5 empty] | -1.2413 | X | X
21FLSFWM_BH04392912 | 21FLSFWM | BH04392912 | 27.1158 | -81.4141 | Canal | 2007-08-07 | [7 empty] | 0.143 | [5 empty] | -1.9449 | X | X
21FLSFWM_BH04392912 | 21FLSFWM | BH04392912 | 27.1158 | -81.4141 | Canal | 2007-08-21 | [7 empty] | 0.861 | [5 empty] | -0.14966 | X | X
21FLSFWM_BH04392912 | 21FLSFWM | BH04392912 | 27.1158 | -81.4141 | Canal | 2007-09-05 | [7 empty] | 0.254 | [5 empty] | -1.3704 | X | X
21FLSFWM_BH04392912 | 21FLSFWM | BH04392912 | 27.1158 | -81.4141 | Canal | 2007-10-02 | [7 empty] | 0.114 | [5 empty] | -2.1716 | X | X
21FLSFWM_BH04392912 | 21FLSFWM | BH04392912 | 27.1158 | -81.4141 | Canal | 2007-03-06 | [7 empty] | 0.964 | [5 empty] | -0.036664 | X | X
21FLSFWM_BH04392912 | 21FLSFWM | BH04392912 | 27.1158 | -81.4141 | Canal | 2007-10-30 | [7 empty] | 0.206 | [5 empty] | -1.5799 | X | X
21FLSFWM_BH04392912 | 21FLSFWM | BH04392912 | 27.1158 | -81.4141 | Canal | 2007-11-13 | [7 empty] | 0.645 | [5 empty] | -0.4385 | X | X
21FLSFWM_BH04392912 | 21FLSFWM | BH04392912 | 27.1158 | -81.4141 | Canal | 2007-11-28 | [7 empty] | 0.987 | [5 empty] | -0.013085 | X | X
21FLSFWM_BH04392912 | 21FLSFWM | BH04392912 | 27.1158 | -81.4141 | Canal | 2007-12-11 | [7 empty] | 1.077 | [5 empty] | 0.074179 | X | X
21FLSFWM_BH04392912 | 21FLSFWM | BH04392912 | 27.1158 | -81.4141 | Canal | 2007-05-30 | [7 empty] | 0.923 | [5 empty] | -0.080126 | X | X
21FLSFWM_BH04392912 | 21FLSFWM | BH04392912 | 27.1158 | -81.4141 | Canal | 2007-09-18 | [7 empty] | 0.139 | [5 empty] | -1.9733 | X | X
21FLSFWM_BH04392912 | 21FLSFWM | BH04392912 | 27.1158 | -81.4141 | Canal | 2006-12-12 | [7 empty] | 0.987 | [5 empty] | -0.013085 | X | X
21FLSFWM_BH04392912 | 21FLSFWM | BH04392912 | 27.1158 | -81.4141 | Canal | 2007-04-03 | [7 empty] | 0.884 | [5 empty] | -0.1233 | X | X
21FLSFWM_BH04392912 | 21FLSFWM | BH04392912 | 27.1158 | -81.4141 | Canal | 2007-05-15 | [7 empty] | 1.118 | [5 empty] | 0.11154 | X | X
21FLSFWM_BH04392912 | 21FLSFWM | BH04392912 | 27.1158 | -81.4141 | Canal | 2006-09-06 | [7 empty] | 0.285 | [5 empty] | -1.2553 | X | X
21FLSFWM_BH04392912 | 21FLSFWM | BH04392912 | 27.1158 | -81.4141 | Canal | 2006-09-19 | [7 empty] | 0.271 | [5 empty] | -1.3056 | X | X
21FLSFWM_BH04392912 | 21FLSFWM | BH04392912 | 27.1158 | -81.4141 | Canal | 2006-10-03 | [7 empty] | 0.335 | [5 empty] | -1.0936 | X | X
21FLSFWM_BH04392912 | 21FLSFWM | BH04392912 | 27.1158 | -81.4141 | Canal | 2006-10-17 | [7 empty] | 1.066 | [5 empty] | 0.063913 | X | X
21FLSFWM_BH04392912 | 21FLSFWM | BH04392912 | 27.1158 | -81.4141 | Canal | 2006-11-14 | [7 empty] | 0.724 | [5 empty] | -0.32296 | X | X
21FLSFWM_BH04392912 | 21FLSFWM | BH04392912 | 27.1158 | -81.4141 | Canal | 2007-01-09 | [7 empty] | 1.611 | [5 empty] | 0.47686 | X | X
21FLSFWM_BH04392912 | 21FLSFWM | BH04392912 | 27.1158 | -81.4141 | Canal | 2007-01-23 | [7 empty] | 0.871 | [5 empty] | -0.13811 | X | X
21FLSFWM_BH04392912 | 21FLSFWM | BH04392912 | 27.1158 | -81.4141 | Canal | 2007-02-06 | [7 empty] | 0.813 | [5 empty] | -0.20702 | X | X
21FLSFWM_BH04392912 | 21FLSFWM | BH04392912 | 27.1158 | -81.4141 | Canal | 2007-02-26 | [7 empty] | 0.878 | [5 empty] | -0.13011 | X | X
21FLSFWM_BH04392912 | 21FLSFWM | BH04392912 | 27.1158 | -81.4141 | Canal | 2007-03-20 | [7 empty] | 0.911 | [5 empty] | -0.093212 | X | X
21FLSFWM_BH04392912 | 21FLSFWM | BH04392912 | 27.1158 | -81.4141 | Canal | 2007-04-17 | [7 empty] | 1.19 | [5 empty] | 0.17395 | X | X
21FLSFWM_BH04392912 | 21FLSFWM | BH04392912 | 27.1158 | -81.4141 | Canal | 2007-05-01 | [7 empty] | 0.852 | [5 empty] | -0.16017 | X | X
21FLSFWM_BH04392912 | 21FLSFWM | BH04392912 | 27.1158 | -81.4141 | Canal | 2006-10-31 | [7 empty] | 0.767 | [5 empty] | -0.26527 | X | X
21FLSFWM_BH10382914 | 21FLSFWM | BH10382914 | 27.186 | -81.4069 | Canal | 2006-09-19 | [7 empty] | 0.883 | [5 empty] | -0.12443 | X | X
21FLSFWM_BH10382914 | 21FLSFWM | BH10382914 | 27.186 | -81.4069 | Canal | 2007-06-27 | [7 empty] | 0.516 | [5 empty] | -0.66165 | X | X
21FLSFWM_BH10382914 | 21FLSFWM | BH10382914 | 27.186 | -81.4069 | Canal | 2007-12-11 | [7 empty] | 0.622 | [5 empty] | -0.47482 | X | X
21FLSFWM_BH10382914 | 21FLSFWM | BH10382914 | 27.186 | -81.4069 | Canal | 2007-10-02 | [7 empty] | 0.635 | [5 empty] | -0.45413 | X | X
21FLSFWM_BH10382914 | 21FLSFWM | BH10382914 | 27.186 | -81.4069 | Canal | 2006-12-12 | [7 empty] | 0.472 | [5 empty] | -0.75078 | X | X
21FLSFWM_BH10382914 | 21FLSFWM | BH10382914 | 27.186 | -81.4069 | Canal | 2006-11-14 | [7 empty] | 0.08 | [5 empty] | -2.5257 | X | X
21FLSFWM_BH10382914 | 21FLSFWM | BH10382914 | 27.186 | -81.4069 | Canal | 2006-10-17 | [7 empty] | 0.149 | [5 empty] | -1.9038 | X | X
21FLSFWM_BH10382914 | 21FLSFWM | BH10382914 | 27.186 | -81.4069 | Canal | 2006-10-31 | [7 empty] | 0.087 | [5 empty] | -2.4418 | X | X
21FLSFWM_BH32382914 | 21FLSFWM | BH32382914 | 27.1207 | -81.4399 | Canal | 2007-02-26 | [7 empty] | 0.253 | [5 empty] | -1.3744 | X | X
21FLSFWM_BH32382914 | 21FLSFWM | BH32382914 | 27.1207 | -81.4399 | Canal | 2007-10-02 | [7 empty] | 0.153 | [5 empty] | -1.8773 | X | X
21FLSFWM_BH32382914 | 21FLSFWM | BH32382914 | 27.1207 | -81.4399 | Canal | 2007-09-18 | [7 empty] | 0.206 | [5 empty] | -1.5799 | X | X
21FLSFWM_BH32382914 | 21FLSFWM | BH32382914 | 27.1207 | -81.4399 | Canal | 2007-09-05 | [7 empty] | 0.21 | [5 empty] | -1.5606 | X | X
21FLSFWM_BH32382914 | 21FLSFWM | BH32382914 | 27.1207 | -81.4399 | Canal | 2007-08-21 | [7 empty] | 0.187 | [5 empty] | -1.6766 | X | X
21FLSFWM_BH32382914 | 21FLSFWM | BH32382914 | 27.1207 | -81.4399 | Canal | 2007-08-07 | [7 empty] | 0.281 | [5 empty] | -1.2694 | X | X
21FLSFWM_BH32382914 | 21FLSFWM | BH32382914 | 27.1207 | -81.4399 | Canal | 2007-07-24 | [7 empty] | 0.164 | [5 empty] | -1.8079 | X | X
21FLSFWM_BH32382914 | 21FLSFWM | BH32382914 | 27.1207 | -81.4399 | Canal | 2007-07-10 | [7 empty] | 0.72 | [5 empty] | -0.3285 | X | X
21FLSFWM_BH32382914 | 21FLSFWM | BH32382914 | 27.1207 | -81.4399 | Canal | 2007-06-27 | [7 empty] | 0.119 | [5 empty] | -2.1286 | X | X
21FLSFWM_BH32382914 | 21FLSFWM | BH32382914 | 27.1207 | -81.4399 | Canal | 2007-04-17 | [7 empty] | 0.375 | [5 empty] | -0.98083 | X | X
21FLSFWM_BH32382914 | 21FLSFWM | BH32382914 | 27.1207 | -81.4399 | Canal | 2007-10-16 | [7 empty] | 0.289 | [5 empty] | -1.2413 | X | X
21FLSFWM_BH32382914 | 21FLSFWM | BH32382914 | 27.1207 | -81.4399 | Canal | 2007-03-06 | [7 empty] | 0.342 | [5 empty] | -1.0729 | X | X
21FLSFWM_BH32382914 | 21FLSFWM | BH32382914 | 27.1207 | -81.4399 | Canal | 2007-03-20 | [7 empty] | 0.241 | [5 empty] | -1.423 | X | X
21FLSFWM_BH32382914 | 21FLSFWM | BH32382914 | 27.1207 | -81.4399 | Canal | 2006-09-06 | [7 empty] | 0.583 | [5 empty] | -0.53957 | X | X
21FLSFWM_BH32382914 | 21FLSFWM | BH32382914 | 27.1207 | -81.4399 | Canal | 2006-09-19 | [7 empty] | 0.47 | [5 empty] | -0.75502 | X | X
21FLSFWM_BH32382914 | 21FLSFWM | BH32382914 | 27.1207 | -81.4399 | Canal | 2006-10-03 | [7 empty] | 0.537 | [5 empty] | -0.62176 | X | X
21FLSFWM_BH32382914 | 21FLSFWM | BH32382914 | 27.1207 | -81.4399 | Canal | 2006-10-17 | [7 empty] | 0.652 | [5 empty] | -0.42771 | X | X
21FLSFWM_BH32382914 | 21FLSFWM | BH32382914 | 27.1207 | -81.4399 | Canal | 2006-11-14 | [7 empty] | 0.53 | [5 empty] | -0.63488 | X | X
21FLSFWM_BH32382914 | 21FLSFWM | BH32382914 | 27.1207 | -81.4399 | Canal | 2006-12-12 | [7 empty] | 0.383 | [5 empty] | -0.95972 | X | X
21FLSFWM_BH32382914 | 21FLSFWM | BH32382914 | 27.1207 | -81.4399 | Canal | 2007-01-09 | [7 empty] | 0.441 | [5 empty] | -0.81871 | X | X
21FLSFWM_BH32382914 | 21FLSFWM | BH32382914 | 27.1207 | -81.4399 | Canal | 2007-02-06 | [7 empty] | 0.292 | [5 empty] | -1.231 | X | X
21FLSFWM_BH32382914 | 21FLSFWM | BH32382914 | 27.1207 | -81.4399 | Canal | 2006-10-31 | [7 empty] | 0.517 | [5 empty] | -0.65971 | X | X
21FLPOLK_BLACKWATER CR1 | 21FLPOLK | BLACKWATER CR1 | 28.078 | -82.0308 | River/Stream | 1994-10-04 |  | 1.73 | 0.41205 | 0.75 | 6.03 | 169 | 2.671 | 4.114 |  | 400 | 8.1 | 3.9 | 3.421 | 1.4144 | 1.2299 | -0.28768
21FLPOLK_BLACKWATER CR1 | 21FLPOLK | BLACKWATER CR1 | 28.078 | -82.0308 | River/Stream | 1997-10-29 |  | 0.66 | 0.20972 | 0.965 | 6.63 | 279 | 1.647 | 4.673 |  | 200 | 4.5 | 8.1 | 2.612 | 1.5418 | 0.96012 | -0.035627
21FLPOLK_BLACKWATER CR1 | 21FLPOLK | BLACKWATER CR1 | 28.078 | -82.0308 | River/Stream | 1996-05-07 |  | 3.01 | 0.096226 | 0.313 | 7 | 220 | 1.09 | 2.133 |  | 60 | 2.5 | 4.8 | 1.403 | 0.75753 | 0.33861 | -1.1616
21FLPOLK_BLACKWATER CR1 | 21FLPOLK | BLACKWATER CR1 | 28.078 | -82.0308 | River/Stream | 1997-05-06 |  | 4.38 | 0.048524 | 0.12 | 7.13 | 107 | 0.732 | 0.557 |  | 100 | 6 | 8.11 | 0.852 | -0.58519 | -0.16017 | -2.1203
21FLPOLK_BLACKWATER CR1 | 21FLPOLK | BLACKWATER CR1 | 28.078 | -82.0308 | River/Stream | 1994-06-14 |  | 6.87 | 0.0403 | 0.112 | 6.58 | 197 | 1.007 | 0.735 |  | 100 | 3.6 | 4 | 1.119 | -0.30788 | 0.11244 | -2.1893
21FLPOLK_BLACKWATER CR1 | 21FLPOLK | BLACKWATER CR1 | 28.078 | -82.0308 | River/Stream | 1998-11-05 |  | 0.24 | 0.032075 | 1.2 | 6.2 | 256 | 1.109 | 0.783 |  | 80 | 10.5 | 6.55 | 2.309 | -0.24462 | 0.83681 | 0.18232
21FLPOLK_BLACKWATER CR1 | 21FLPOLK | BLACKWATER CR1 | 28.078 | -82.0308 | River/Stream | 1996-11-12 |  | 1.5 | 0.016449 | 1.441 | 7.06 | 320 | 0.6 | 0.521 |  | 40 | 2.7 | 9.67 | 2.041 | -0.65201 | 0.71344 | 0.36534
21FLPOLK_BLACKWATER CR1 | 21FLPOLK | BLACKWATER CR1 | 28.078 | -82.0308 | River/Stream | 1998-05-06 |  | 1.5 | 0.018916 | 0.534 | 6.83 | 206 | 0.756 | 1.678 |  | 75 | 5.4 | 6.79 | 1.29 | 0.5176 | 0.25464 | -0.62736
21FLPOLK_BLACKWATER CR1 | 21FLPOLK | BLACKWATER CR1 | 28.078 | -82.0308 | River/Stream | 1995-11-07 |  | 0.36 | 0.025496 | 0.606 | 6.85 | 200 | 1.063 | 1.73 |  | 150 | 4.7 | 6.1 | 1.669 | 0.54812 | 0.51222 | -0.50088
21FLPOLK_BLACKWATER CR1 | 21FLPOLK | BLACKWATER CR1 | 28.078 | -82.0308 | River/Stream | 1995-04-04 |  | 0.36 | 0.012337 | 0.193 | 7.66 | 196 | 0.665 | 1.428 |  | 150 | 2.1 | 7.1 | 0.858 | 0.35627 | -0.15315 | -1.6451
21FLPOLK_BLACKWATER CR2 | 21FLPOLK | BLACKWATER CR2 | 28.0903 | -82.0478 | River/Stream | 2004-11-01 |  | 11.83 | 0.11185 | 0.14 | 6.74 | 182 | 1.695 | 1.328 |  | 200 | 18.2 | 6.88 | 1.835 | 0.28367 | 0.60704 | -1.9661
21FLPOLK_BLACKWATER CR2 | 21FLPOLK | BLACKWATER CR2 | 28.0903 | -82.0478 | River/Stream | 2005-05-09 |  | 11.26 | 0.049347 | 0.032 | 7.01 | 216 | 0.984 | 1.251 |  | 110 | 5.41 | 6.15 | 1.016 | 0.22394 | 0.015873 | -3.442
21FLPOLK_BLACKWATER CR2 | 21FLPOLK | BLACKWATER CR2 | 28.0903 | -82.0478 | River/Stream | 2008-08-05 | 8.81 | 9.17 | 0.031253 | 0.031 | 6.9 |  | 1.57 | 1.23 |  | 250 |  | 4.51 | 1.601 | 0.20701 | 0.47063 | -3.4738
21FLPOLK_BLACKWATER CR2 | 21FLPOLK | BLACKWATER CR2 | 28.0903 | -82.0478 | River/Stream | 2006-02-13 |  | 1.5 | 0.010692 | 0.064 | 7.11 |  | 0.792 | 1.186 |  |  |  | 11.04 | 0.856 | 0.17059 | -0.15548 | -2.7489
21FLPOLK_BLACKWATER CR2 | 21FLPOLK | BLACKWATER CR2 | 28.0903 | -82.0478 | River/Stream | 2003-11-12 |  | 2.192 | 0.0061684 | 0.095 | 7.72 | 201 | 0.696 | 1.024 |  | 100 | 7 | 6.56 | 0.791 | 0.023717 | -0.23446 | -2.3539
21FLPOLK_BLACKWATER CR2 | 21FLPOLK | BLACKWATER CR2 | 28.0903 | -82.0478 | River/Stream | 2005-11-03 |  | 10.3 | 0.035365 | 0.152 | 6.92 |  |  | 1.375 |  | 200 |  | 7.7 |  | 0.31845 | X | -1.8839
21FLPOLK_BLACKWATER CR2 | 21FLPOLK | BLACKWATER CR2 | 28.0903 | -82.0478 | River/Stream | 2003-11-04 |  |  |  |  | 6.39 | 120 | [5 empty] | 6.92 |  | X | X | X
21FLSJWM_BLC | 21FLSJWM | BLC | 30.0819 | -81.8097 | River/Stream | 1998-06-11 | 2.5899 | 2.4952 | 0.037 | 0.04 |  |  | 0.23 | 0.106 | 0.067 | 100 | 2.19 |  | 0.27 | -2.2443 | -1.3093 | -3.2189
21FLSJWM_BLC | 21FLSJWM | BLC | 30.0819 | -81.8097 | River/Stream | 1998-04-23 | 0.6408 | 0.61437 | 0.052 | 0.08 | 6.25 | 72 | 0.395 | 0.099 | 0.08 | 150 | 2.91 | 7.56 | 0.475 | -2.3126 | -0.74444 | -2.5257
21FLSJWM_BLC | 21FLSJWM | BLC | 30.0819 | -81.8097 | River/Stream | 2006-04-06 | 2.9904 | 2.9573 | 0.0558 | 0.0643 | 6.83 |  | 0.4536 | 0.08521 | 0.0581 | 100 |  | 6.61 | 0.5179 | -2.4626 | -0.65797 | -2.7442
21FLSJWM_BLC | 21FLSJWM | BLC | 30.0819 | -81.8097 | River/Stream | 2001-03-12 | 1.3056 | 1.3262 | 0.051 | 0.057 | 7.97 | 109 | 0.4165 | 0.105 | 0.062 | 100 | 4.5 | 7.44 | 0.4735 | -2.2538 | -0.7476 | -2.8647
21FLSJWM_BLC | 21FLSJWM | BLC | 30.0819 | -81.8097 | River/Stream | 2004-05-11 | 6.5201 | 5.8787 | 0.04413 | 0.087365 | 7.14 | 99.4 | 0.40204 | 0.0955 | 0.061455 | 80 | 2.9 | 5.43 | 0.48941 | -2.3486 | -0.71455 | -2.4377
21FLSJWM_BLC | 21FLSJWM | BLC | 30.0819 | -81.8097 | River/Stream | 2004-04-15 | 1.4445 | 1.1963 | 0.051055 |  | 7.55 | 89.5 | 0.47195 | 0.09559 | 0.051885 | 80 | 4.1 | 6.56 |  | -2.3477 | X | X
21FLSJWM_BLC | 21FLSJWM | BLC | 30.0819 | -81.8097 | River/Stream | 1998-05-26 | 3.7647 | 4.6917 | 0.0285 | 0.065 | 6.46 | 86 | 0.265 | 0.103 | 0.059 | 100 | 2.36 | 6.55 | 0.33 | -2.273 | -1.1087 | -2.7334
21FLSJWM_BLC | 21FLSJWM | BLC | 30.0819 | -81.8097 | River/Stream | 1999-04-26 | 0.9612 | 1.298 | 0.0515 | 0.089 | 6.37 | 96 | 0.495 | 0.1 | 0.059 | 100 | 2.96 | 4.91 | 0.584 | -2.3026 | -0.53785 | -2.4191
21FLSJWM_BLC | 21FLSJWM | BLC | 30.0819 | -81.8097 | River/Stream | 2001-07-09 | 2.2771 | 2.3888 | 0.031 | 0.086 | 6.69 | 197 | 0.3265 | 0.111 | 0.066 | 150 | 2.4 | 4.41 | 0.4125 | -2.1982 | -0.88552 | -2.4534
21FLSJWM_BLC | 21FLSJWM | BLC | 30.0819 | -81.8097 | River/Stream | 2003-05-13 | 1.7809 | 1.8556 | 0.0525 |  | 6.91 | 86.55 | 0.5655 | 0.098 |  | 200 | 5 | 4.44 |  | -2.3228 | X | X
21FLSJWM_BLC | 21FLSJWM | BLC | 30.0819 | -81.8097 | River/Stream | 2003-05-27 | 2.9477 | 3.3411 | 0.045 | 0.111 |  | 91.55 | 0.4875 | 0.096 | 0.039 | 150 | 3.8 | 5.09 | 0.5985 | -2.3434 | -0.51333 | -2.1982
21FLSJWM_BLC | 21FLSJWM | BLC | 30.0819 | -81.8097 | River/Stream | 1997-09-18 | 2.5632 | 3.0631 | 0.058 | 0.072 | 5.48 | 77 | 0.63 | 0.115 | 0.058 | 300 | 7.1 | 2.84 | 0.702 | -2.1628 | -0.35382 | -2.6311
21FLSJWM_BLC | 21FLSJWM | BLC | 30.0819 | -81.8097 | River/Stream | 2007-07-12 | 2.67 | 2.8022 | 0.0548 | 0.0805 | 7.21 |  | 0.60276 | 0.07341 | 0.0444 | 80 |  | 4.84 | 0.68326 | -2.6117 | -0.38088 | -2.5195
21FLSJWM_BLC | 21FLSJWM | BLC | 30.0819 | -81.8097 | River/Stream | 1997-04-17 | 4.806 | 5.5837 | 0.042 | 0.092 | 6.08 | 79 | 0.47 | 0.096 | 0.053 | 150 | 2.1 | 6.68 | 0.562 | -2.3434 | -0.57625 | -2.386
21FLSJWM_BLC | 21FLSJWM | BLC | 30.0819 | -81.8097 | River/Stream | 2004-01-15 | 1.0653 | 0.5 | 0.03005 | 0.041675 | 7.27 | 85.9 | 0.33737 | 0.07666 | 0.038 | 60 | 2.6 | 8.5 | 0.37905 | -2.5684 | -0.9701 | -3.1779
21FLSJWM_BLC | 21FLSJWM | BLC | 30.0819 | -81.8097 | River/Stream | 1998-12-08 | 0.8277 | 0.67878 | 0.024 | 0.07 | 6.43 | 90 | 0.275 | 0.094 | 0.054 | 80 | 2.56 | 5.5 | 0.345 | -2.3645 | -1.0642 | -2.6593
21FLSJWM_BLC | 21FLSJWM | BLC | 30.0819 | -81.8097 | River/Stream | 2001-02-13 | 0.71022 | 0.54592 | 0.0325 | 0.033 | 7.6 | 99 | 0.38 | 0.078 | 0.04 | 100 | 3.9 | 6.84 | 0.413 | -2.551 | -0.88431 | -3.4112
21FLSJWM_BLC | 21FLSJWM | BLC | 30.0819 | -81.8097 | River/Stream | 1999-03-11 |  |  | 0.03 | 0.067 | 6.73 | 91 | 0.359 | 0.063 | 0.048 | 100 | 2.75 | 7.17 | 0.426 | -2.7646 | -0.85332 | -2.7031
21FLSJWM_BLC | 21FLSJWM | BLC | 30.0819 | -81.8097 | River/Stream | 2000-01-11 |  |  | 0.0285 |  | 7.62 | 103 | 0.344 | 0.092 |  | 70 | 1.41 | 7.82 |  | -2.386 | X | X
21FLSJWM_BLC | 21FLSJWM | BLC | 30.0819 | -81.8097 | River/Stream | 2003-04-23 | 0.76896 | 1.0234 | 0.0545 | 0.049 | 6.665 | 75.8667 | 0.659 | 0.086 | 0.041 | 300 | 5 | 5.13 | 0.708 | -2.4534 | -0.34531 | -3.0159
21FLSJWM_BLC | 21FLSJWM | BLC | 30.0819 | -81.8097 | River/Stream | 1997-05-15 | 0.25 | 0.25 | 0.044 | 0.059 | 5.81 | 82 | 0.535 | 0.105 | 0.059 | 250 | 2.6 | 5.55 | 0.594 | -2.2538 | -0.52088 | -2.8302
21FLSJWM_BLC | 21FLSJWM | BLC | 30.0819 | -81.8097 | River/Stream | 2003-04-16 | 0.60342 | 0.25 | 0.057 | 0.063 | 6.4 | 74.75 | 0.6975 | 0.093 | 0.041 | 300 | 5.3 | 5.61 | 0.7605 | -2.3752 | -0.27378 | -2.7646
21FLSJWM_BLC | 21FLSJWM | BLC | 30.0819 | -81.8097 | River/Stream | 2002-04-09 | 2.9904 | 2.8095 | 0.047 | 0.068 | 7.6 | 109 | 0.588 | 0.097 | 0.044 | 150 | 5.62 | 5.5 | 0.656 | -2.333 | -0.42159 | -2.6882
21FLSJWM_BLC | 21FLSJWM | BLC | 30.0819 | -81.8097 | River/Stream | 1997-10-23 | 1.4685 | 1.0163 | 0.0435 | 0.253 | 5.91 | 83 | 0.545 | 0.101 | 0.052 | 250 | 5.4 | 4.61 | 0.798 | -2.2926 | -0.22565 | -1.3744
21FLSJWM_BLC | 21FLSJWM | BLC | 30.0819 | -81.8097 | River/Stream | 2005-11-02 | 0.5 | 0.5 | 0.0441 | 0.05875 | 6.66 |  | 0.57633 | 0.07727 | 0.04145 | 150 |  | 5.94 | 0.63508 | -2.5604 | -0.454 | -2.8345
21FLSJWM_BLC | 21FLSJWM | BLC | 30.0819 | -81.8097 | River/Stream | 2002-01-09 | 0.25 | 0.25 | 0.0275 | 0.06 | 7.63 | 111 | 0.3675 | 0.06 | 0.043 | 100 | 2.7 | 8.48 | 0.4275 | -2.8134 | -0.8498 | -2.8134
21FLSJWM_BLC | 21FLSJWM | BLC | 30.0819 | -81.8097 | River/Stream | 2003-09-23 | 1.7462 | 1.5507 | 0.0535 | 0.092 | 6.645 | 82.1 | 0.7345 | 0.096 | 0.04 | 250 | 10.7 | 3.54 | 0.8265 | -2.3434 | -0.19056 | -2.386
21FLSJWM_BLC | 21FLSJWM | BLC | 30.0819 | -81.8097 | River/Stream | 2001-12-10 | 1.217 | 1.2724 | 0.03425 | 0.039 | 6.67 | 102 | 0.48575 | 0.0925 | 0.039 | 150 | 3.2 | 4.56 | 0.52475 | -2.3805 | -0.64483 | -3.2442
21FLSJWM_BLC | 21FLSJWM | BLC | 30.0819 | -81.8097 | River/Stream | 2006-03-08 | 0.5 | 0.5 | 0.04 | 0.0422 | 6.54 |  | 0.59074 | 0.07086 | 0.0484 | 250 |  | 7.83 | 0.63294 | -2.647 | -0.45739 | -3.1653
21FLSJWM_BLC | 21FLSJWM | BLC | 30.0819 | -81.8097 | River/Stream | 2003-12-10 | 0.5 | 0.5 | 0.03052 | 0.053715 | 7.69 | 85.9 | 0.45716 | 0.08159 | 0.042475 | 100 | 3.8 | 7.31 | 0.51088 | -2.506 | -0.67162 | -2.9241
21FLSJWM_BLC | 21FLSJWM | BLC | 30.0819 | -81.8097 | River/Stream | 2003-09-11 | 1.9171 | 1.5429 | 0.051 | 0.059 | 6.23 | 73.95 | 0.7765 | 0.088 | 0.043 | 250 | 9.3 | 6.67 | 0.8355 | -2.4304 | -0.17972 | -2.8302
21FLSJWM_BLC | 21FLSJWM | BLC | 30.0819 | -81.8097 | River/Stream | 2004-06-09 | 8.9552 | 9.201 | 0.03455 | 0.09258 | 7.6 | 103.6 | 0.53185 | 0.11547 | 0.05121 | 150 | 4.56 | 4.91 | 0.62443 | -2.1587 | -0.47092 | -2.3797
21FLSJWM_BLC | 21FLSJWM | BLC | 30.0819 | -81.8097 | River/Stream | 2000-04-11 | 1.5353 | 1.2816 | 0.037 | 0.083 | 6.36 | 126 | 0.598 | 0.09 | 0.054 | 150 | 2.98 | 5.64 | 0.681 | -2.4079 | -0.38419 | -2.4889
21FLSJWM_BLC | 21FLSJWM | BLC | 30.0819 | -81.8097 | River/Stream | 2006-06-20 | 5.1531 | 5.599 | 0.0221 | 0.0492 | 6.89 |  | 0.36006 | 0.08851 | 0.0624 | 30 |  | 5.3 | 0.40926 | -2.4246 | -0.89342 | -3.0119
21FLSJWM_BLC | 21FLSJWM | BLC | 30.0819 | -81.8097 | River/Stream | 2001-04-11 | 1.1241 | 1.6184 | 0.0375 | 0.043 | 6.38 | 115 | 0.6165 | 0.084 | 0.043 | 150 | 5.1 | 5.62 | 0.6595 | -2.4769 | -0.41627 | -3.1466
21FLSJWM_BLC | 21FLSJWM | BLC | 30.0819 | -81.8097 | River/Stream | 1997-08-21 |  |  | 0.042 | 0.058 | 5.4 | 77 | 0.715 | 0.1 | 0.07 | 400 | 3.8 | 3.84 | 0.773 | -2.3026 | -0.25748 | -2.8473
21FLSJWM_BLC | 21FLSJWM | BLC | 30.0819 | -81.8097 | River/Stream | 2007-06-07 | 3.738 | 3.3605 | 0.0286 | 0.0402 | 7.37 |  | 0.48821 | 0.06512 | 0.0321 | 60 |  | 6.17 | 0.52841 | -2.7315 | -0.63788 | -3.2139
21FLSJWM_BLC | 21FLSJWM | BLC | 30.0819 | -81.8097 | River/Stream | 2003-11-13 | 1.1214 | 0.5 | 0.03232 | 0.043325 | 7.48 | 89.65 | 0.55668 | 0.08275 | 0.0437 | 150 | 4.4 | 4.8 | 0.6 | -2.4919 | -0.51082 | -3.139
21FLSJWM_BLC | 21FLSJWM | BLC | 30.0819 | -81.8097 | River/Stream | 2001-06-12 | 3.0794 | 4.0378 | 0.042 | 0.023 | 6.85 | 3593 | 0.7285 | 0.084 | 0.025 | 50 | 1.8 | 4.98 | 0.7515 | -2.4769 | -0.28568 | -3.7723
21FLSJWM_BLC | 21FLSJWM | BLC | 30.0819 | -81.8097 | River/Stream | 2006-09-13 | 6.0342 | 6.3859 | 0.0281 | 0.0881 | 6.66 |  | 0.49475 | 0.08735 | 0.0531 | 100 |  | 3.8 | 0.58285 | -2.4378 | -0.53983 | -2.4293
21FLSJWM_BLC | 21FLSJWM | BLC | 30.0819 | -81.8097 | River/Stream | 2002-10-10 | 2.5685 | 2.7522 | 0.05 |  | 6.14 | 84 | 0.887 | 0.092 |  | 400 | 4 | 3.02 |  | -2.386 | X | X
21FLSJWM_BLC | 21FLSJWM | BLC | 30.0819 | -81.8097 | River/Stream | 1998-01-22 | 0.25 | 0.25 | 0.025 | 0.032 | 6 | 67 | 0.45 | 0.072 | 0.043 | 300 | 3.73 | 7.69 | 0.482 | -2.6311 | -0.72981 | -3.442
21FLSJWM_BLC | 21FLSJWM | BLC | 30.0819 | -81.8097 | River/Stream | 2000-12-13 | 0.25 | 0.25 | 0.0215 | 0.025 | 7.19 | 85 | 0.3875 | 0.068 | 0.046 | 150 | 4.1 | 6.67 | 0.4125 | -2.6882 | -0.88552 | -3.6889
21FLSJWM_BLC | 21FLSJWM | BLC | 30.0819 | -81.8097 | River/Stream | 2000-05-09 | 2.2802 | 2.4504 | 0.03 | 0.07 | 6.87 | 152 | 0.548 | 0.095 | 0.057 | 100 | 3.1 | 5.59 | 0.618 | -2.3539 | -0.48127 | -2.6593
21FLSJWM_BLC | 21FLSJWM | BLC | 30.0819 | -81.8097 | River/Stream | 2002-02-13 | 0.25 | 0.25 | 0.0355 | 0.049 | 7.22 | 112 | 0.65 | 0.087 | 0.06 | 300 | 3.9 | 6.25 | 0.699 | -2.4418 | -0.3581 | -3.0159
21FLSJWM_BLC | 21FLSJWM | BLC | 30.0819 | -81.8097 | River/Stream | 1998-11-12 | 0.25 | 0.59477 | 0.025 | 0.065 | 6.17 | 84 | 0.465 | 0.091 | 0.034 | 100 | 2.84 | 5.54 | 0.53 | -2.3969 | -0.63488 | -2.7334
21FLSJWM_BLC | 21FLSJWM | BLC | 30.0819 | -81.8097 | River/Stream | 2006-08-17 | 3.7647 | 4.2208 | 0.0181 | 0.0377 | 6.9367 |  | 0.33901 | 0.08845 | 0.0671 | 60 |  | 4.68 | 0.37671 | -2.4253 | -0.97629 | -3.2781
21FLSJWM_BLC | 21FLSJWM | BLC | 30.0819 | -81.8097 | River/Stream | 2000-10-10 | 0.25 | 0.25 | 0.044 | 0.04 | 6.31 | 86 | 0.8365 | 0.093 | 0.056 | 500 | 3.3 | 3.94 | 0.8765 | -2.3752 | -0.13182 | -3.2189
21FLSJWM_BLC | 21FLSJWM | BLC | 30.0819 | -81.8097 | River/Stream | 2004-10-21 | 0.5 | 0.5 | 0.04094 | 0.0286 | 6.12 | 71.5 | 0.78077 | 0.08707 | 0.041245 | 400 | 3.4 | 5.32 | 0.80937 | -2.441 | -0.2115 | -3.5543
21FLSJWM_BLC | 21FLSJWM | BLC | 30.0819 | -81.8097 | River/Stream | 1999-09-08 | 1.0547 | 2.1582 | 0.0355 | 0.0755 | 6.55 | 589 | 0.6945 | 0.085 | 0.0475 | 150 | 2.2 | 4.14 | 0.77 | -2.4651 | -0.26136 | -2.5836
21FLSJWM_BLC | 21FLSJWM | BLC | 30.0819 | -81.8097 | River/Stream | 2004-02-11 | 0.5 | 0.5 | 0.028775 | 0.040695 | 7.9 | 92.6 | 0.56994 | 0.06464 | 0.03955 | 150 | 7 | 8.65 | 0.61064 | -2.7389 | -0.49326 | -3.2017
21FLSJWM_BLC | 21FLSJWM | BLC | 30.0819 | -81.8097 | River/Stream | 2000-11-14 | 1.4712 | 1.8261 | 0.0235 | 0.04 | 8.33 | 103 | 0.47 | 0.082 | 0.045 | 200 | 3.8 | 5.59 | 0.51 | -2.501 | -0.67334 | -3.2189
21FLSJWM_BLC | 21FLSJWM | BLC | 30.0819 | -81.8097 | River/Stream | 2003-06-18 | 1.359 | 0.88688 | 0.041 |  | 6.375 | 74 | 0.8235 | 0.076 | 0.043 | 500 | 2.9 | 4.16 |  | -2.577 | X | X
21FLSJWM_BLC | 21FLSJWM | BLC | 30.0819 | -81.8097 | River/Stream | 2001-05-16 | 4.6912 | 5.2206 | 0.035 | 0.088 | 7.37 | 720 | 0.704 | 0.107 | 0.044 | 100 | 4.1 | 5.67 | 0.792 | -2.2349 | -0.23319 | -2.4304
21FLSJWM_BLC | 21FLSJWM | BLC | 30.0819 | -81.8097 | River/Stream | 2001-01-10 | 0.7209 | 0.83034 | 0.018 | 0.048 | 8.1 | 102 | 0.367 | 0.051 | 0.034 | 100 | 3 | 11.29 | 0.415 | -2.9759 | -0.87948 | -3.0366
21FLSJWM_BLC | 21FLSJWM | BLC | 30.0819 | -81.8097 | River/Stream | 2002-07-17 | 0.85707 | 0.69192 | 0.039 | 0.051 | 6.37 | 382 | 0.8055 | 0.114 | 0.058 | 300 | 2.4 | 3.17 | 0.8565 | -2.1716 | -0.1549 | -2.9759
21FLSJWM_BLC | 21FLSJWM | BLC | 30.0819 | -81.8097 | River/Stream | 2007-04-12 | 2.6255 | 2.645 | 0.0227 | 0.0565 | 7.95 |  | 0.47095 | 0.10007 | 0.0625 | 100 |  | 6.74 | 0.52745 | -2.3019 | -0.6397 | -2.8735
21FLSJWM_BLC | 21FLSJWM | BLC | 30.0819 | -81.8097 | River/Stream | 2002-08-14 | 0.62478 | 0.25 | 0.052 | 0.051 | 6.04 | 86 | 1.0845 | 0.107 | 0.046 | 500 | 2.8 | 3.37 | 1.1355 | -2.2349 | 0.12707 | -2.9759
21FLSJWM_BLC | 21FLSJWM | BLC | 30.0819 | -81.8097 | River/Stream | 2003-12-09 | 0.5 | 0.5 | 0.02374 | 0.06352 | 7.605 | 85.3667 | 0.49735 | 0.08156 | 0.04084 | 100 | 3.8 | 7.395 | 0.56087 | -2.5064 | -0.57827 | -2.7564
21FLSJWM_BLC | 21FLSJWM | BLC | 30.0819 | -81.8097 | River/Stream | 1999-01-14 | 0.25 | 0.25 | 0.0195 | 0.0035 | 6.3 | 95 | 0.42 |  |  | 100 | 2.65 | 7.69 | 0.4235 | X | -0.8592 | -5.655
21FLSJWM_BLC | 21FLSJWM | BLC | 30.0819 | -81.8097 | River/Stream | 1999-10-13 | 1.3083 | 1.204 | 0.036 | 0.033 | 6.97 | 108 | 0.7755 | 0.088 | 0.047 | 300 | 2.44 | 4.15 | 0.8085 | -2.4304 | -0.21257 | -3.4112
21FLSJWM_BLC | 21FLSJWM | BLC | 30.0819 | -81.8097 | River/Stream | 2000-03-07 | 4.1518 | 4.3047 | 0.0175 | 0.044 | 6.82 | 122 | 0.381 | 0.071 | 0.049 | 80 | 1.89 | 9.8 | 0.425 | -2.6451 | -0.85567 | -3.1236
21FLSJWM_BLC | 21FLSJWM | BLC | 30.0819 | -81.8097 | River/Stream | 2005-05-04 | 0.5 | 0.5 | 0.020055 | 0.073905 | 7.18 |  | 0.43852 | 0.1295 | 0.08592 | 150 |  | 7.12 | 0.51243 | -2.0441 | -0.6686 | -2.605
21FLSJWM_BLC | 21FLSJWM | BLC | 30.0819 | -81.8097 | River/Stream | 2000-08-08 | 0.25 | 0.25 | 0.045 | 0.042 | 6.11 | 115 | 0.998 | 0.097 | 0.05 | 400 | 4.1 | 4.6 | 1.04 | -2.333 | 0.039221 | -3.1701
21FLSJWM_BLC | 21FLSJWM | BLC | 30.0819 | -81.8097 | River/Stream | 2003-10-28 | 1.901 | 1.9114 | 0.03298 | 0.03798 | 7.085 | 77.2333 | 0.74816 | 0.07888 | 0.03809 | 300 | 5.6 | 4.34 | 0.78614 | -2.5398 | -0.24061 | -3.2707
21FLSJWM_BLC | 21FLSJWM | BLC | 30.0819 | -81.8097 | River/Stream | 2003-03-18 | 0.25 | 0.25 | 0.04 | 0.044 | 5.825 | 56.9333 | 0.911 | 0.083 | 0.043 | 500 | 6.8 | 6.065 | 0.955 | -2.4889 | -0.046044 | -3.1236
21FLSJWM_BLC | 21FLSJWM | BLC | 30.0819 | -81.8097 | River/Stream | 2008-06-12 | 9.2649 | 11.9513 | 0.0242 | 0.061 | 6.84 |  | 0.5519 | 0.1025 | 0.0422 | 100 |  | 6.34 | 0.6129 | -2.2779 | -0.48955 | -2.7969
21FLSJWM_BLC | 21FLSJWM | BLC | 30.0819 | -81.8097 | River/Stream | 2008-08-07 | 1.1125 | 0.5 | 0.0386 | 0.1147 | 6.27 |  | 0.8836 | 0.0951 | 0.0504 | 400 |  | 4.04 | 0.9983 | -2.3528 | -0.0017014 | -2.1654
21FLSJWM_BLC | 21FLSJWM | BLC | 30.0819 | -81.8097 | River/Stream | 1998-09-10 | 0.25 | 0.62883 | 0.0265 | 0.055 | 5.96 | 78 | 0.615 | 0.091 | 0.058 | 300 | 3.6 | 4.8 | 0.67 | -2.3969 | -0.40048 | -2.9004
21FLSJWM_BLC | 21FLSJWM | BLC | 30.0819 | -81.8097 | River/Stream | 2001-11-15 | 0.25 | 0.57711 | 0.0215 | 0.051 | 7.08 | 112 | 0.502 | 0.073 | 0.041 | 150 | 3.32 | 6 | 0.553 | -2.6173 | -0.5924 | -2.9759
21FLSJWM_BLC | 21FLSJWM | BLC | 30.0819 | -81.8097 | River/Stream | 2004-11-17 | 1.2015 | 0.5 | 0.02281 | 0.049315 | 6.41 | 77.05 | 0.53343 | 0.06782 | 0.044155 | 150 | 2.4 | 6.26 | 0.58275 | -2.6909 | -0.54 | -3.0095
21FLSJWM_BLC | 21FLSJWM | BLC | 30.0819 | -81.8097 | River/Stream | 1998-10-13 | 0.25 | 0.25 | 0.035 | 0.026 | 5.47 | 73 | 0.82 | 0.089 | 0.039 | 400 | 2.66 | 4.32 | 0.846 | -2.4191 | -0.16724 | -3.6497
21FLSJWM_BLC | 21FLSJWM | BLC | 30.0819 | -81.8097 | River/Stream | 2005-03-09 | 0.5 | 0.5 | 0.02546 | 0.03207 | 7.73 | 82.75 | 0.61681 | 0.05937 | 0.018705 | 150 | 3.4 |  | 0.64888 | -2.824 | -0.43251 | -3.4398
21FLSJWM_BLC | 21FLSJWM | BLC | 30.0819 | -81.8097 | River/Stream | 1999-02-11 | 0.25 | 0.25 | 0.017 |  | 6.18 | 92 | 0.415 | 0.068 | 0.021 | 200 | 3.04 | 6.27 |  | -2.6882 | X | X
21FLSJWM_BLC | 21FLSJWM | BLC | 30.0819 | -81.8097 | River/Stream | 2003-10-06 | 0.5 | 0.5 | 0.027715 | 0.03378 | 6.5 | 85.25 | 0.68215 | 0.08528 | 0.03624 | 250 | 7.7 | 3.85 | 0.71593 | -2.4618 | -0.33418 | -3.3879
21FLSJWM_BLC | 21FLSJWM | BLC | 30.0819 | -81.8097 | River/Stream | 2002-05-14 | 2.5125 | 3.5079 | 0.029 | 0.074 | 7 | 113 | 0.718 | 0.108 | 0.041 | 250 | 5.3 | 4.67 | 0.792 | -2.2256 | -0.23319 | -2.6037
21FLSJWM_BLC | 21FLSJWM | BLC | 30.0819 | -81.8097 | River/Stream | 1999-12-07 | 0.79566 | 0.25 | 0.014 | 0.027 | 6.73 | 100 | 0.3635 | 0.073 | 0.046 | 150 | 1.57 | 6.12 | 0.3905 | -2.6173 | -0.94033 | -3.6119
21FLSJWM_BLC | 21FLSJWM | BLC | 30.0819 | -81.8097 | River/Stream | 2005-09-19 | 0.5 | 0.5 | 0.0335 | 0.05079 | 6.06 |  | 0.87277 | 0.08371 | 0.05032 | 400 |  | 3.14 | 0.92356 | -2.4804 | -0.079514 | -2.9801
21FLSJWM_BLC | 21FLSJWM | BLC | 30.0819 | -81.8097 | River/Stream | 2003-12-29 | 0.5 | 0.5 | 0.01308 | 0.05535 | 7.6 | 87.45 | 0.34087 | 0.06905 | 0.04379 | 80 | 2.8 | 9.14 | 0.39622 | -2.6729 | -0.92579 | -2.8941
21FLSJWM_BLC | 21FLSJWM | BLC | 30.0819 | -81.8097 | River/Stream | 1999-07-21 |  |  | 0.0205 | 0.08 | 6.44 | 135 | 0.535 | 0.111 | 0.058 | 150 | 4.02 | 4.62 | 0.615 | -2.1982 | -0.48613 | -2.5257
21FLSJWM_BLC | 21FLSJWM | BLC | 30.0819 | -81.8097 | River/Stream | 2003-06-10 |  |  | 0.03 |  |  | 77.8 | 0.8235 | 0.082 |  | 400 | 5.6 | 5.21 |  | -2.501 | X | X
21FLSJWM_BLC | 21FLSJWM | BLC | 30.0819 | -81.8097 | River/Stream | 2002-12-10 | 0.25 | 0.25 | 0.0205 | 0.049 | 6.98 | 95 | 0.563 | 0.085 | 0.03 | 150 | 2.9 | 7.78 | 0.612 | -2.4651 | -0.49102 | -3.0159
21FLSJWM_BLC | 21FLSJWM | BLC | 30.0819 | -81.8097 | River/Stream | 2003-08-14 | 0.88911 | 0.25 | 0.0345 | 0.041 | 6.2 | 60.75 | 0.978 | 0.09 | 0.041 | 500 | 5.8 | 5.44 | 1.019 | -2.4079 | 0.018822 | -3.1942
21FLSJWM_BLC | 21FLSJWM | BLC | 30.0819 | -81.8097 | River/Stream | 2007-09-13 | 7.7764 | 7.866 | 0.0272 | 0.1082 | 6.68 |  | 0.77132 | 0.15263 | 0.069 | 200 |  | 3.628 | 0.87952 | -1.8797 | -0.12838 | -2.2238
21FLSJWM_BLC | 21FLSJWM | BLC | 30.0819 | -81.8097 | River/Stream | 2005-08-03 | 0.5 | 0.5 | 0.026185 | 0.03037 | 6.18 |  | 0.74508 | 0.0648 | 0.03443 | 300 |  | 5.58 | 0.77546 | -2.7364 | -0.25431 | -3.4943
21FLSJWM_BLC | 21FLSJWM | BLC | 30.0819 | -81.8097 | River/Stream | 2007-01-25 | 0.5 | 0.5 | 0.0179 | 0.0445 | 6.7 |  | 0.51283 | 0.08072 | 0.0594 | 100 |  | 6.68 | 0.55733 | -2.5168 | -0.5846 | -3.1123
21FLSJWM_BLC | 21FLSJWM | BLC | 30.0819 | -81.8097 | River/Stream | 2004-03-09 | 0.5 | 0.5 | 0.019795 | 0.034045 | 7.21 | 84.7 | 0.57669 | 0.07021 | 0.03007 | 150 | 4 | 7.76 | 0.61073 | -2.6563 | -0.4931 | -3.3801
21FLSJWM_BLC | 21FLSJWM | BLC | 30.0819 | -81.8097 | River/Stream | 2005-04-06 | 0.5 | 0.5 | 0.028035 | 0.011935 | 5.79 |  | 0.84923 | 0.06327 | 0.050545 | 400 |  | 6.94 | 0.86117 | -2.7603 | -0.14947 | -4.4283
21FLSJWM_BLC | 21FLSJWM | BLC | 30.0819 | -81.8097 | River/Stream | 1999-11-10 | 0.82236 | 0.25 | 0.0205 | 0.046 | 6.63 | 109 | 0.627 | 0.068 | 0.04 | 150 | 1.92 | 5.68 | 0.673 | -2.6882 | -0.39601 | -3.0791
21FLSJWM_BLC | 21FLSJWM | BLC | 30.0819 | -81.8097 | River/Stream | 2005-02-16 | 0.5 | 0.5 | 0.013525 | 0.04187 | 7.26 | 88.05 | 0.42071 | 0.05318 | 0.02186 | 100 | 3.7 | 8.33 | 0.46258 | -2.9341 | -0.77094 | -3.1732
21FLSJWM_BLC | 21FLSJWM | BLC | 30.0819 | -81.8097 | River/Stream | 2004-12-06 | 0.5 | 0.5 | 0.016975 | 0.0228 | 6.54 | 91.65 | 0.52949 | 0.06648 | 0.04558 | 150 | 2.5 | 7.27 | 0.55229 | -2.7109 | -0.59368 | -3.781
21FLSJWM_BLC | 21FLSJWM | BLC | 30.0819 | -81.8097 | River/Stream | 2007-08-06 | 5.874 | 5.7568 | 0.0233 | 0.1238 | 6.65 |  | 0.74018 | 0.14218 | 0.0991 | 150 |  | 3.64 | 0.86398 | -1.9507 | -0.14621 | -2.0891
21FLSJWM_BLC | 21FLSJWM | BLC | 30.0819 | -81.8097 | River/Stream | 2004-08-10 | 1.5726 | 0.5 | 0.03116 | 0.06112 | 6.19 | 98.85 | 1.0195 | 0.1035 | 0.05839 | 300 | 5.4 | 4.17 | 1.0806 | -2.2682 | 0.077498 | -2.7949
21FLSJWM_BLC | 21FLSJWM | BLC | 30.0819 | -81.8097 | River/Stream | 2003-02-12 | 0.25 | 0.25 | 0.0215 | 0.032 | 6.28 | 74.75 | 0.724 | 0.065 | 0.021 | 300 | 10.1 | 9.11 | 0.756 | -2.7334 | -0.27971 | -3.442
21FLSJWM_BLC | 21FLSJWM | BLC | 30.0819 | -81.8097 | River/Stream | 2005-01-06 | 0.5 | 0.5 | 0.01452 |  | 7.02 | 89.9 | 0.49258 | 0.05305 | 0.026875 | 150 | 2.4 | 8.64 |  | -2.9365 | X | X
21FLSJWM_BLC | 21FLSJWM | BLC | 30.0819 | -81.8097 | River/Stream | 2003-08-26 | 0.73425 | 0.25 | 0.0305 | 0.018 | 6.07 | 56.1333 | 1.049 | 0.071 | 0.039 | 500 | 7.7 | 5.045 | 1.067 | -2.6451 | 0.064851 | -4.0174
21FLSJWM_BLC | 21FLSJWM | BLC | 30.0819 | -81.8097 | River/Stream | 2003-03-10 | 1.7444 | 3.0956 | 0.033 | 0.019 | 6.18 | 38.85 | 1.137 | 0.247 |  | 500 | 63.2 | 7.36 | 1.156 | -1.3984 | 0.14497 | -3.9633
21FLSJWM_BLC | 21FLSJWM | BLC | 30.0819 | -81.8097 | River/Stream | 2003-01-07 | 0.25 | 0.25 | 0.022 | 0.03 | 6.23 | 61 | 0.7685 | 0.066 | 0.035 | 300 | 3.6 | 8.68 | 0.7985 | -2.7181 | -0.22502 | -3.5066
21FLSJWM_BLC | 21FLSJWM | BLC | 30.0819 | -81.8097 | River/Stream | 2002-11-20 | 1.8423 | 1.4887 | 0.025 | 0.03 | 7.09 | 76 | 0.8805 | 0.07 | 0.032 | 300 | 5.9 | 7.51 | 0.9105 | -2.6593 | -0.093761 | -3.5066
21FLSJWM_BLC | 21FLSJWM | BLC | 30.0819 | -81.8097 | River/Stream | 2006-01-04 | 0.5 | 0.5 | 0.0172 | 0.0466 | 6.37 |  | 0.61305 | 0.08513 | 0.0539 | 200 |  | 7.56 | 0.65965 | -2.4636 | -0.41605 | -3.0662
21FLSJWM_BLC | 21FLSJWM | BLC | 30.0819 | -81.8097 | River/Stream | 2004-07-13 | 3.8955 | 3.8247 | 0.016425 | 0.071325 | 6.9 | 134.55 | 0.59927 | 0.08373 | 0.041055 | 150 | 3.74 | 4.69 | 0.67059 | -2.4802 | -0.39959 | -2.6405
21FLSJWM_BLC | 21FLSJWM | BLC | 30.0819 | -81.8097 | River/Stream | 2007-05-16 | 2.9815 | 2.8544 | 0.0149 | 0.0432 | 7.04 |  | 0.5461 | 0.05521 | 0.0193 | 60 |  | 6.06 | 0.5893 | -2.8966 | -0.52882 | -3.1419
21FLSJWM_BLC | 21FLSJWM | BLC | 30.0819 | -81.8097 | River/Stream | 2007-02-14 | 1.7622 | 1.5873 | 0.0178 | 0.0529 | 6.34 |  | 0.67038 | 0.07659 | 0.0448 | 200 |  | 7.22 | 0.72328 | -2.5693 | -0.32396 | -2.9394
21FLSJWM_BLC | 21FLSJWM | BLC | 30.0819 | -81.8097 | River/Stream | 2003-07-16 | 0.52599 | 0.72324 | 0.026 | 0.03 | 5.46 | 53.8 | 0.9985 | 0.093 | 0.052 | 500 | 7 | 5.85 | 1.0285 | -2.3752 | 0.028101 | -3.5066
21FLSJWM_BLC | 21FLSJWM | BLC | 30.0819 | -81.8097 | River/Stream | 1999-06-29 | 1.869 | 2.4209 | 0.0345 | 0.091 | 6.41 | 212 | 1.34 | 0.124 | 0.066 | 150 | 5.75 | 4.35 | 1.431 | -2.0875 | 0.35837 | -2.3969
21FLSJWM_BLC | 21FLSJWM | BLC | 30.0819 | -81.8097 | River/Stream | 2002-09-09 | 0.25 | 0.25 | 0.0305 |  | 5.52 | 72 | 1.2 | 0.114 | 0.057 | 600 | 3.5 | 3.4 |  | -2.1716 | X | X
21FLSJWM_BLC | 21FLSJWM | BLC | 30.0819 | -81.8097 | River/Stream | 1997-11-24 | 0.25 | 0.25 | 0.0145 | 0.02 | 5.04 | 62 | 0.575 | 0.084 | 0.048 | 300 | 3 | 6.78 | 0.595 | -2.4769 | -0.51919 | -3.912
21FLSJWM_BLC | 21FLSJWM | BLC | 30.0819 | -81.8097 | River/Stream | 2005-10-05 | 0.5 | 0.5 | 0.0314 | 0.05888 | 6.76 |  | 1.2466 | 0.09095 | 0.05753 | 300 |  | 4.95 | 1.3054 | -2.3974 | 0.26654 | -2.8323
21FLSJWM_BLC | 21FLSJWM | BLC | 30.0819 | -81.8097 | River/Stream | 2004-09-15 | 0.5 | 0.5 | 0.02682 | 0.022 | 5.17 | 93.15 | 1.1554 | 0.11184 | 0.065655 | 800 | 6.4 | 4.77 | 1.1774 | -2.1907 | 0.1633 | -3.8167
21FLSJWM_BLC | 21FLSJWM | BLC | 30.0819 | -81.8097 | River/Stream | 2000-09-12 | 0.25 | 0.60572 | 0.0255 | 0.015 | 4.96 | 63 | 1.113 | 0.101 | 0.065 | 500 | 3.9 | 4.8 | 1.128 | -2.2926 | 0.12045 | -4.1997
21FLSJWM_BLC | 21FLSJWM | BLC | 30.0819 | -81.8097 | River/Stream | 2008-07-24 | 0.5 | 0.5 | 0.0252 | 0.0236 | 5.71 |  | 1.1 | 0.044 | 0.0542 | 500 |  | 4.59 | 1.1236 | -3.1236 | 0.11654 | -3.7465
21FLSJWM_BLC | 21FLSJWM | BLC | 30.0819 | -81.8097 | River/Stream | 2008-09-04 | 0.5 | 0.5 | 0.0233 | 0.1449 | 5.9 |  | 1.0486 | 0.1184 | 0.0669 | 600 |  | 3.94 | 1.1935 | -2.1337 | 0.17689 | -1.9317
21FLSJWM_BLC | 21FLSJWM | BLC | 30.0819 | -81.8097 | River/Stream | 1998-02-25 | 0.25 | 0.25 | 0.0125 | 0.0035 | 5.15 | 37 | 0.575 | 0.054 | 0.032 | 400 | 6.61 | 7.78 | 0.5785 | -2.9188 | -0.54732 | -5.655
21FLSJWM_BLC | 21FLSJWM | BLC | 30.0819 | -81.8097 | River/Stream | 2000-07-11 | 3.5164 | 3.9985 | 0.01175 | 0.1035 | 6.75 | 4928 | 0.57375 | 0.0675 | 0.035 | 70 | 1.3 | 5.82 | 0.67725 | -2.6956 | -0.38971 | -2.2682
21FLSJWM_BLC | 21FLSJWM | BLC | 30.0819 | -81.8097 | River/Stream | 2005-06-08 | 9.2649 | 10.0094 | 0.01032 | 0.059655 | 7.06 |  | 0.50418 | 0.10655 | 0.060045 | 150 |  |  | 0.56384 | -2.2391 | -0.57298 | -2.8192
21FLSJWM_BLC | 21FLSJWM | BLC | 30.0819 | -81.8097 | River/Stream | 2002-06-11 | 11.0618 | 11.9711 | 0.012 | 0.054 | 7.07 | 7873 | 0.608 | 0.075 | 0.02 | 70 | 1.3 | 6.95 | 0.662 | -2.5903 | -0.41249 | -2.9188
21FLSJWM_BLC | 21FLSJWM | BLC | 30.0819 | -81.8097 | River/Stream | 2006-02-15 | 0.5 | 0.5 | 0.0117 | 0.0511 | 6.91 |  | 0.61625 | 0.06269 | 0.0445 | 200 |  | 9.01 | 0.66736 | -2.7696 | -0.40443 | -2.974
21FLSJWM_BLC | 21FLSJWM | BLC | 30.0819 | -81.8097 | River/Stream | 2000-02-08 | 0.63546 | 0.25 | 0.0085 | 0.043 | 7.71 | 106 | 0.4605 | 0.059 | 0.035 | 150 |  | 9.35 | 0.5035 | -2.8302 | -0.68617 | -3.1466
21FLSJWM_BLC | 21FLSJWM | BLC | 30.0819 | -81.8097 | River/Stream | 2005-07-07 | 0.5 | 0.5 | 0.018605 |  | 5.36 |  | 1.0635 | 0.08583 | 0.036505 | 600 |  | 4.68 |  | -2.4554 | X | X
21FLSJWM_BLC | 21FLSJWM | BLC | 30.0819 | -81.8097 | River/Stream | 1999-05-13 | 11.1873 | 12.9945 | 0.012 | 0.069 | 6.57 | 3360 | 0.875 | 0.097 | 0.045 | 70 | 1.99 | 6.13 | 0.944 | -2.333 | -0.057629 | -2.6736
21FLSJWM_BLC | 21FLSJWM | BLC | 30.0819 | -81.8097 | River/Stream | 2007-03-15 | 3.8715 | 4.488 | 0.005 | 0.0536 |  |  | 0.36663 | 0.08139 | 0.0474 | 70 |  |  | 0.42023 | -2.5085 | -0.86695 | -2.9262
21FLSJWM_BLC | 21FLSJWM | BLC | 30.0819 | -81.8097 | River/Stream | 2006-11-08 | 2.5632 | 2.9528 | 0.005 | 0.0362 | 6.62 |  | 0.43196 | 0.04832 | 0.0231 | 60 |  | 6.41 | 0.46816 | -3.0299 | -0.75895 | -3.3187
21FLSJWM_BLC | 21FLSJWM | BLC | 30.0819 | -81.8097 | River/Stream | 2006-07-20 | 8.5774 | 8.9063 | 0.005 | 0.0324 |  |  | 0.43911 | 0.08903 | 0.0548 | 60 |  |  | 0.47151 | -2.4188 | -0.7518 | -3.4296
21FLSJWM_BLC | 21FLSJWM | BLC | 30.0819 | -81.8097 | River/Stream | 1997-12-18 | 0.25 | 0.25 | 0.009 | 0.011 | 5.18 | 47 | 0.84 | 0.037 | 0.037 | 400 | 4.3 | 8.8 | 0.851 | -3.2968 | -0.16134 | -4.5099
21FLSJWM_BLC | 21FLSJWM | BLC | 30.0819 | -81.8097 | River/Stream | 2006-12-14 | 19.1172 | 19.7033 | 0.005 | 0.0255 | 7.46 |  | 0.48364 | 0.08395 | 0.0483 | 60 |  | 7.33 | 0.50914 | -2.4775 | -0.67503 | -3.6691
21FLSJWM_BLC | 21FLSJWM | BLC | 30.0819 | -81.8097 | River/Stream | 2006-10-10 | 2.047 | 1.7031 | 0.005 | 0.1309 | 7.09 |  | 0.64024 | 0.06025 | 0.0256 | 100 |  | 4.84 | 0.77114 | -2.8093 | -0.25989 | -2.0333
21FLSJWM_BLC | 21FLSJWM | BLC | 30.0819 | -81.8097 | River/Stream | 2000-06-13 | 9.5212 | 11.3127 | 0.0025 | 0.0035 | 7.28 | 6998 | 0.628 | 0.054 | 0.012 | 70 | 2.4 | 6.68 | 0.6315 | -2.9188 | -0.45966 | -5.655
21FLSJWM_BLC | 21FLSJWM | BLC | 30.0819 | -81.8097 | River/Stream | 1999-08-12 | 0.8277 | 1.3658 | 0.042 | 0.088 | 6.39 | 122 |  |  | 0.077 | 150 | 2.53 | 4.01 |  | X | X | -2.4304
21FLSJWM_BLC | 21FLSJWM | BLC | 30.0819 | -81.8097 | River/Stream | 2002-03-13 | 0.25 | 0.25 | 0.0215 | 0.033 | 6.73 | 93 |  | 0.059 | 0.018 | 250 | 4.3 | 7.72 |  | -2.8302 | X | -3.4112
21FLSJWM_BLC | 21FLSJWM | BLC | 30.0819 | -81.8097 | River/Stream | 1997-07-10 | 1.602 | 1.5472 |  | 0.114 | 5.83 | 82 | 0.675 | 0.085 | 0.054 | 100 | 2.1 | 5.61 | 0.789 | -2.4651 | -0.23699 | -2.1716
21FLSJWM_BLC | 21FLSJWM | BLC | 30.0819 | -81.8097 | River/Stream | 1997-06-12 | 1.335 | 0.76088 |  | 0.039 | 5.57 | 78 | 0.765 | 0.083 | 0.038 | 300 | 2.5 | 5.4 | 0.804 | -2.4889 | -0.21816 | -3.2442
21FLSJWM_BLC | 21FLSJWM | BLC | 30.0819 | -81.8097 | River/Stream | 1998-03-26 | 0.25 | 0.25 |  | 0.017 | 5.7 | 56 | 0.63 | 0.068 | 0.041 | 500 | 3.24 | 7.64 | 0.647 | -2.6882 | -0.43541 | -4.0745
21FLSJWM_BLC | 21FLSJWM | BLC | 30.0819 | -81.8097 | River/Stream | 1998-07-28 | 1.3684 | 1.5057 |  | 0.1 | 5.99 | 106 | 0.61 | 0.097 | 0.056 | 150 | 2.37 | 3.58 | 0.71 | -2.333 | -0.34249 | -2.3026
21FLSJWM_BLC | 21FLSJWM | BLC | 30.0819 | -81.8097 | River/Stream | 1998-08-13 | 0.25 | 0.71748 |  | 0.088 | 5.96 | 93 | 0.67 | 0.081 | 0.049 | 200 | 4.75 | 4.72 | 0.758 | -2.5133 | -0.27707 | -2.4304
21FLSJWM_BLC | 21FLSJWM | BLC | 30.0819 | -81.8097 | River/Stream | 2001-08-07 | 0.25 | 0.25 |  | 0.009 | 6.45 | 97 | 0.9565 | 0.077 | 0.033 | 400 | 12 | 5.62 | 0.9655 | -2.5639 | -0.035109 | -4.7105
21FLSJWM_BLC | 21FLSJWM | BLC | 30.0819 | -81.8097 | River/Stream | 2001-09-13 | 0.25 | 0.25 |  | 0.021 | 5.91 | 79 | 0.885 | 0.081 | 0.036 | 500 | 3.98 | 4.22 | 0.906 | -2.5133 | -0.098716 | -3.8632
21FLSJWM_BLC | 21FLSJWM | BLC | 30.0819 | -81.8097 | River/Stream | 2001-10-10 | 0.57138 | 0.25 |  | 0.036 | 6.2 | 97 |  | 0.074 | 0.041 | 400 | 2.42 | 4.12 |  | -2.6037 | X | -3.3242
21FLSFWM_BM14313124 | 21FLSFWM | BM14313124 | 27.7769 | -81.1885 | Canal | 2007-11-15 | [7 empty] | 0.05 | [5 empty] | -2.9957 | X | X
21FLSFWM_BM14313124 | 21FLSFWM | BM14313124 | 27.7769 | -81.1885 | Canal | 2007-07-27 | [7 empty] | 0.152 | [5 empty] | -1.8839 | X | X
21FLSFWM_BM14313124 | 21FLSFWM | BM14313124 | 27.7769 | -81.1885 | Canal | 2007-08-10 | [7 empty] | 0.14 | [5 empty] | -1.9661 | X | X
21FLSFWM_BM14313124 | 21FLSFWM | BM14313124 | 27.7769 | -81.1885 | Canal | 2007-08-24 | [7 empty] | 0.08 | [5 empty] | -2.5257 | X | X
21FLSFWM_BM14313124 | 21FLSFWM | BM14313124 | 27.7769 | -81.1885 | Canal | 2007-09-07 | [7 empty] | 0.069 | [5 empty] | -2.6736 | X | X
21FLSFWM_BM14313124 | 21FLSFWM | BM14313124 | 27.7769 | -81.1885 | Canal | 2007-09-21 | [7 empty] | 0.057 | [5 empty] | -2.8647 | X | X
21FLSFWM_BM14313124 | 21FLSFWM | BM14313124 | 27.7769 | -81.1885 | Canal | 2007-10-05 | [7 empty] | 0.037 | [5 empty] | -3.2968 | X | X
21FLSFWM_BM14313124 | 21FLSFWM | BM14313124 | 27.7769 | -81.1885 | Canal | 2007-11-30 | [7 empty] | 0.059 | [5 empty] | -2.8302 | X | X
21FLSFWM_BM14313124 | 21FLSFWM | BM14313124 | 27.7769 | -81.1885 | Canal | 2007-11-02 | [7 empty] | 0.032 | [5 empty] | -3.442 | X | X
21FLSFWM_BM14313124 | 21FLSFWM | BM14313124 | 27.7769 | -81.1885 | Canal | 2007-06-29 | [7 empty] | 0.053 | [5 empty] | -2.9375 | X | X
21FLSFWM_BM14313124 | 21FLSFWM | BM14313124 | 27.7769 | -81.1885 | Canal | 2007-06-15 | [7 empty] | 0.064 | [5 empty] | -2.7489 | X | X
21FLSFWM_BM14313124 | 21FLSFWM | BM14313124 | 27.7769 | -81.1885 | Canal | 2007-10-19 | [7 empty] | 0.084 | [5 empty] | -2.4769 | X | X
21FLSFWM_BM14313124 | 21FLSFWM | BM14313124 | 27.7769 | -81.1885 | Canal | 2007-02-09 | [7 empty] | 0.065 | [5 empty] | -2.7334 | X | X
21FLSFWM_BM14313124 | 21FLSFWM | BM14313124 | 27.7769 | -81.1885 | Canal | 2007-07-13 | [7 empty] | 0.174 | [5 empty] | -1.7487 | X | X
21FLSFWM_BM14313124 | 21FLSFWM | BM14313124 | 27.7769 | -81.1885 | Canal | 2007-01-26 | [7 empty] | 0.073 | [5 empty] | -2.6173 | X | X
21FLSFWM_BM14313124 | 21FLSFWM | BM14313124 | 27.7769 | -81.1885 | Canal | 2007-12-14 | [7 empty] | 0.055 | [5 empty] | -2.9004 | X | X
21FLSFWM_BM14313124 | 21FLSFWM | BM14313124 | 27.7769 | -81.1885 | Canal | 2007-02-23 | [7 empty] | 0.054 | [5 empty] | -2.9188 | X | X
21FLSFWM_BM14313124 | 21FLSFWM | BM14313124 | 27.7769 | -81.1885 | Canal | 2007-03-09 | [7 empty] | 0.054 | [5 empty] | -2.9188 | X | X
21FLSFWM_BM14313124 | 21FLSFWM | BM14313124 | 27.7769 | -81.1885 | Canal | 2007-03-23 | [7 empty] | 0.056 | [5 empty] | -2.8824 | X | X
21FLSFWM_BM14313124 | 21FLSFWM | BM14313124 | 27.7769 | -81.1885 | Canal | 2007-04-19 | [7 empty] | 0.042 | [5 empty] | -3.1701 | X | X
21FLSFWM_BM14313124 | 21FLSFWM | BM14313124 | 27.7769 | -81.1885 | Canal | 2007-05-04 | [7 empty] | 0.041 | [5 empty] | -3.1942 | X | X
21FLSFWM_BM14313124 | 21FLSFWM | BM14313124 | 27.7769 | -81.1885 | Canal | 2007-05-18 | [7 empty] | 0.053 | [5 empty] | -2.9375 | X | X
21FLSFWM_BM14313124 | 21FLSFWM | BM14313124 | 27.7769 | -81.1885 | Canal | 2007-06-01 | [7 empty] | 0.078 | [5 empty] | -2.551 | X | X
21FLSFWM_BM14313124 | 21FLSFWM | BM14313124 | 27.7769 | -81.1885 | Canal | 2007-04-06 | [7 empty] | 0.056 | [5 empty] | -2.8824 | X | X
21FLSFWM_BM14313124 | 21FLSFWM | BM14313124 | 27.7769 | -81.1885 | Canal | 2007-01-12 | [7 empty] | 0.086 | [5 empty] | -2.4534 | X | X
21FLSFWM_BM15313111 | 21FLSFWM | BM15313111 | 27.7844 | -81.2106 | Canal | 2007-11-30 | [7 empty] | 0.143 | [5 empty] | -1.9449 | X | X
21FLSFWM_BM15313111 | 21FLSFWM | BM15313111 | 27.7844 | -81.2106 | Canal | 2007-08-24 | [7 empty] | 0.165 | [5 empty] | -1.8018 | X | X
21FLSFWM_BM15313111 | 21FLSFWM | BM15313111 | 27.7844 | -81.2106 | Canal | 2007-09-07 | [7 empty] | 0.038 | [5 empty] | -3.2702 | X | X
21FLSFWM_BM15313111 | 21FLSFWM | BM15313111 | 27.7844 | -81.2106 | Canal | 2007-09-21 | [7 empty] | 0.038 | [5 empty] | -3.2702 | X | X
21FLSFWM_BM15313111 | 21FLSFWM | BM15313111 | 27.7844 | -81.2106 | Canal | 2007-10-05 | [7 empty] | 0.034 | [5 empty] | -3.3814 | X | X
21FLSFWM_BM15313111 | 21FLSFWM | BM15313111 | 27.7844 | -81.2106 | Canal | 2007-10-19 | [7 empty] | 0.041 | [5 empty] | -3.1942 | X | X
21FLSFWM_BM15313111 | 21FLSFWM | BM15313111 | 27.7844 | -81.2106 | Canal | 2007-11-15 | [7 empty] | 0.043 | [5 empty] | -3.1466 | X | X
21FLSFWM_BM15313111 | 21FLSFWM | BM15313111 | 27.7844 | -81.2106 | Canal | 2007-12-14 | [7 empty] | 0.145 | [5 empty] | -1.931 | X | X
21FLSFWM_BM15313111 | 21FLSFWM | BM15313111 | 27.7844 | -81.2106 | Canal | 2007-08-10 | [7 empty] | 0.131 | [5 empty] | -2.0326 | X | X
21FLSFWM_BM15313111 | 21FLSFWM | BM15313111 | 27.7844 | -81.2106 | Canal | 2007-11-02 | [7 empty] | 0.03 | [5 empty] | -3.5066 | X | X
21FLSFWM_BM15313111 | 21FLSFWM | BM15313111 | 27.7844 | -81.2106 | Canal | 2006-10-06 | [7 empty] | 0.121 | [5 empty] | -2.112 | X | X
21FLSFWM_BM15313111 | 21FLSFWM | BM15313111 | 27.7844 | -81.2106 | Canal | 2006-09-22 | [7 empty] | 0.072 | [5 empty] | -2.6311 | X | X
21FLSFWM_BM15313111 | 21FLSFWM | BM15313111 | 27.7844 | -81.2106 | Canal | 2007-07-27 | [7 empty] | 0.079 | [5 empty] | -2.5383 | X | X
21FLSFWM_BM15313111 | 21FLSFWM | BM15313111 | 27.7844 | -81.2106 | Canal | 2006-09-08 | [7 empty] | 0.088 | [5 empty] | -2.4304 | X | X
21FLSFWM_BM15313111 | 21FLSFWM | BM15313111 | 27.7844 | -81.2106 | Canal | 2006-10-19 | [7 empty] | 0.328 | [5 empty] | -1.1147 | X | X
21FLSFWM_BM15313111 | 21FLSFWM | BM15313111 | 27.7844 | -81.2106 | Canal | 2006-12-01 | [7 empty] | 0.658 | [5 empty] | -0.41855 | X | X
21FLSFWM_BM15313111 | 21FLSFWM | BM15313111 | 27.7844 | -81.2106 | Canal | 2007-01-26 | [7 empty] | 0.087 | [5 empty] | -2.4418 | X | X
21FLSFWM_BM15313111 | 21FLSFWM | BM15313111 | 27.7844 | -81.2106 | Canal | 2007-02-09 | [7 empty] | 0.066 | [5 empty] | -2.7181 | X | X
21FLSFWM_BM15313111 | 21FLSFWM | BM15313111 | 27.7844 | -81.2106 | Canal | 2007-02-23 | [7 empty] | 0.071 | [5 empty] | -2.6451 | X | X
21FLSFWM_BM15313111 | 21FLSFWM | BM15313111 | 27.7844 | -81.2106 | Canal | 2007-06-29 | [7 empty] | 0.629 | [5 empty] | -0.46362 | X | X
21FLSFWM_BM15313111 | 21FLSFWM | BM15313111 | 27.7844 | -81.2106 | Canal | 2007-07-13 | [7 empty] | 0.309 | [5 empty] | -1.1744 | X | X
21FLSFWM_BN03332911 | 21FLSFWM | BN03332911 | 27.6408 | -81.4094 | Canal | 2007-11-26 | [7 empty] | 0.45 | [5 empty] | -0.79851 | X | X
21FLSFWM_BN03332911 | 21FLSFWM | BN03332911 | 27.6408 | -81.4094 | Canal | 2007-08-17 | [7 empty] | 0.789 | [5 empty] | -0.23699 | X | X
21FLSFWM_BN03332911 | 21FLSFWM | BN03332911 | 27.6408 | -81.4094 | Canal | 2007-06-25 | [7 empty] | 0.084 | [5 empty] | -2.4769 | X | X
21FLSFWM_BN03332911 | 21FLSFWM | BN03332911 | 27.6408 | -81.4094 | Canal | 2007-06-08 | [7 empty] | 0.118 | [5 empty] | -2.1371 | X | X
21FLSFWM_BN03332911 | 21FLSFWM | BN03332911 | 27.6408 | -81.4094 | Canal | 2007-07-19 | [7 empty] | 0.545 | [5 empty] | -0.60697 | X | X
21FLSFWM_BN03332911 | 21FLSFWM | BN03332911 | 27.6408 | -81.4094 | Canal | 2007-08-03 | [7 empty] | 0.855 | [5 empty] | -0.15665 | X | X
21FLSFWM_BN03332911 | 21FLSFWM | BN03332911 | 27.6408 | -81.4094 | Canal | 2007-12-21 | [7 empty] | 0.215 | [5 empty] | -1.5371 | X | X
21FLSFWM_BN03332911 | 21FLSFWM | BN03332911 | 27.6408 | -81.4094 | Canal | 2007-08-31 | [7 empty] | 0.759 | [5 empty] | -0.27575 | X | X
21FLSFWM_BN03332911 | 21FLSFWM | BN03332911 | 27.6408 | -81.4094 | Canal | 2007-09-14 | [7 empty] | 0.803 | [5 empty] | -0.2194 | X | X
21FLSFWM_BN03332911 | 21FLSFWM | BN03332911 | 27.6408 | -81.4094 | Canal | 2007-09-28 | [7 empty] | 0.898 | [5 empty] | -0.10759 | X | X
21FLSFWM_BN03332911 | 21FLSFWM | BN03332911 | 27.6408 | -81.4094 | Canal | 2007-10-12 | [7 empty] | 0.844 | [5 empty] | -0.1696 | X | X
21FLSFWM_BN03332911 | 21FLSFWM | BN03332911 | 27.6408 | -81.4094 | Canal | 2007-11-09 | [7 empty] | 1.06 | [5 empty] | 0.058269 | X | X
21FLSFWM_BN03332911 | 21FLSFWM | BN03332911 | 27.6408 | -81.4094 | Canal | 2007-12-07 | [7 empty] | 0.282 | [5 empty] | -1.2658 | X | X
21FLSFWM_BN03332911 | 21FLSFWM | BN03332911 | 27.6408 | -81.4094 | Canal | 2007-05-11 | [7 empty] | 0.137 | [5 empty] | -1.9878 | X | X
21FLSFWM_BN03332911 | 21FLSFWM | BN03332911 | 27.6408 | -81.4094 | Canal | 2007-10-26 | [7 empty] | 1.02 | [5 empty] | 0.019803 | X | X
21FLSFWM_BN03332911 | 21FLSFWM | BN03332911 | 27.6408 | -81.4094 | Canal | 2006-09-15 | [7 empty] | 1.25 | [5 empty] | 0.22314 | X | X
21FLSFWM_BN03332911 | 21FLSFWM | BN03332911 | 27.6408 | -81.4094 | Canal | 2007-04-27 | [7 empty] | 0.193 | [5 empty] | -1.6451 | X | X
21FLSFWM_BN03332911 | 21FLSFWM | BN03332911 | 27.6408 | -81.4094 | Canal | 2007-07-06 | [7 empty] | 0.09 | [5 empty] | -2.4079 | X | X
21FLSFWM_BN03332911 | 21FLSFWM | BN03332911 | 27.6408 | -81.4094 | Canal | 2006-09-01 | [7 empty] | 0.9 | [5 empty] | -0.10536 | X | X
21FLSFWM_BN03332911 | 21FLSFWM | BN03332911 | 27.6408 | -81.4094 | Canal | 2006-09-28 | [7 empty] | 0.994 | [5 empty] | -0.0060181 | X | X
21FLSFWM_BN03332911 | 21FLSFWM | BN03332911 | 27.6408 | -81.4094 | Canal | 2006-10-13 | [7 empty] | 0.897 | [5 empty] | -0.1087 | X | X
21FLSFWM_BN03332911 | 21FLSFWM | BN03332911 | 27.6408 | -81.4094 | Canal | 2006-10-26 | [7 empty] | 0.302 | [5 empty] | -1.1973 | X | X
21FLSFWM_BN03332911 | 21FLSFWM | BN03332911 | 27.6408 | -81.4094 | Canal | 2006-11-10 | [7 empty] | 0.461 | [5 empty] | -0.77436 | X | X
21FLSFWM_BN03332911 | 21FLSFWM | BN03332911 | 27.6408 | -81.4094 | Canal | 2006-12-08 | [7 empty] | 0.354 | [5 empty] | -1.0385 | X | X
21FLSFWM_BN03332911 | 21FLSFWM | BN03332911 | 27.6408 | -81.4094 | Canal | 2007-03-29 | [7 empty] | 0.128 | [5 empty] | -2.0557 | X | X
21FLSFWM_BN03332911 | 21FLSFWM | BN03332911 | 27.6408 | -81.4094 | Canal | 2007-01-19 | [7 empty] | 0.705 | [5 empty] | -0.34956 | X | X
21FLSFWM_BN03332911 | 21FLSFWM | BN03332911 | 27.6408 | -81.4094 | Canal | 2007-02-02 | [7 empty] | 0.783 | [5 empty] | -0.24462 | X | X
21FLSFWM_BN03332911 | 21FLSFWM | BN03332911 | 27.6408 | -81.4094 | Canal | 2007-02-15 | [7 empty] | 1.165 | [5 empty] | 0.15272 | X | X
21FLSFWM_BN03332911 | 21FLSFWM | BN03332911 | 27.6408 | -81.4094 | Canal | 2007-03-02 | [7 empty] | 0.672 | [5 empty] | -0.3975 | X | X
21FLSFWM_BN03332911 | 21FLSFWM | BN03332911 | 27.6408 | -81.4094 | Canal | 2007-03-16 | [7 empty] | 0.319 | [5 empty] | -1.1426 | X | X
21FLSFWM_BN03332911 | 21FLSFWM | BN03332911 | 27.6408 | -81.4094 | Canal | 2007-01-05 | [7 empty] | 1.221 | [5 empty] | 0.19967 | X | X
21FLSFWM_BN03332911 | 21FLSFWM | BN03332911 | 27.6408 | -81.4094 | Canal | 2007-04-13 | [7 empty] | 0.318 | [5 empty] | -1.1457 | X | X
21FLSFWM_BN08332912 | 21FLSFWM | BN08332912 | 27.6267 | -81.4395 | Canal | 2007-04-13 | [7 empty] | 0.542 | [5 empty] | -0.61249 | X | X
21FLSFWM_BN08332912 | 21FLSFWM | BN08332912 | 27.6267 | -81.4395 | Canal | 2007-04-27 | [7 empty] | 1.103 | [5 empty] | 0.098034 | X | X
21FLSFWM_BN08332912 | 21FLSFWM | BN08332912 | 27.6267 | -81.4395 | Canal | 2007-05-25 | [7 empty] | 0.586 | [5 empty] | -0.53444 | X | X
21FLSFWM_BN08332912 | 21FLSFWM | BN08332912 | 27.6267 | -81.4395 | Canal | 2007-07-06 | [7 empty] | 0.696 | [5 empty] | -0.36241 | X | X
21FLSFWM_BN08332912 | 21FLSFWM | BN08332912 | 27.6267 | -81.4395 | Canal | 2007-07-19 | [7 empty] | 1.473 | [5 empty] | 0.3873 | X | X
21FLSFWM_BN08332912 | 21FLSFWM | BN08332912 | 27.6267 | -81.4395 | Canal | 2007-08-03 | [7 empty] | 1.103 | [5 empty] | 0.098034 | X | X
21FLSFWM_BN08332912 | 21FLSFWM | BN08332912 | 27.6267 | -81.4395 | Canal | 2007-08-17 | [7 empty] | 1.72 | [5 empty] | 0.54232 | X | X
21FLSFWM_BN08332912 | 21FLSFWM | BN08332912 | 27.6267 | -81.4395 | Canal | 2007-12-07 | [7 empty] | 0.851 | [5 empty] | -0.16134 | X | X
21FLSFWM_BN08332912 | 21FLSFWM | BN08332912 | 27.6267 | -81.4395 | Canal | 2007-10-26 | [7 empty] | 1.46 | [5 empty] | 0.37844 | X | X
21FLSFWM_BN08332912 | 21FLSFWM | BN08332912 | 27.6267 | -81.4395 | Canal | 2007-11-26 | [7 empty] | 1.027 | [5 empty] | 0.026642 | X | X
21FLSFWM_BN08332912 | 21FLSFWM | BN08332912 | 27.6267 | -81.4395 | Canal | 2007-03-29 | [7 empty] | 0.836 | [5 empty] | -0.17913 | X | X
21FLSFWM_BN08332912 | 21FLSFWM | BN08332912 | 27.6267 | -81.4395 | Canal | 2007-08-31 | [7 empty] | 1.051 | [5 empty] | 0.049742 | X | X
21FLSFWM_BN08332912 | 21FLSFWM | BN08332912 | 27.6267 | -81.4395 | Canal | 2007-09-28 | [7 empty] | 1.641 | [5 empty] | 0.49531 | X | X
21FLSFWM_BN08332912 | 21FLSFWM | BN08332912 | 27.6267 | -81.4395 | Canal | 2006-09-28 | [7 empty] | 0.603 | [5 empty] | -0.50584 | X | X
21FLSFWM_BN08332912 | 21FLSFWM | BN08332912 | 27.6267 | -81.4395 | Canal | 2007-10-12 | [7 empty] | 1.586 | [5 empty] | 0.46122 | X | X
21FLSFWM_BN08332912 | 21FLSFWM | BN08332912 | 27.6267 | -81.4395 | Canal | 2007-03-16 | [7 empty] | 0.971 | [5 empty] | -0.029429 | X | X
21FLSFWM_BN08332912 | 21FLSFWM | BN08332912 | 27.6267 | -81.4395 | Canal | 2006-09-15 | [7 empty] | 1.25 | [5 empty] | 0.22314 | X | X
21FLSFWM_BN08332912 | 21FLSFWM | BN08332912 | 27.6267 | -81.4395 | Canal | 2006-10-13 | [7 empty] | 0.526 | [5 empty] | -0.64245 | X | X
21FLSFWM_BN08332912 | 21FLSFWM | BN08332912 | 27.6267 | -81.4395 | Canal | 2006-10-26 | [7 empty] | 0.868 | [5 empty] | -0.14156 | X | X
21FLSFWM_BN08332912 | 21FLSFWM | BN08332912 | 27.6267 | -81.4395 | Canal | 2006-11-10 | [7 empty] | 0.29 | [5 empty] | -1.2379 | X | X
21FLSFWM_BN08332912 | 21FLSFWM | BN08332912 | 27.6267 | -81.4395 | Canal | 2006-12-08 | [7 empty] | 0.294 | [5 empty] | -1.2242 | X | X
21FLSFWM_BN08332912 | 21FLSFWM | BN08332912 | 27.6267 | -81.4395 | Canal | 2007-01-05 | [7 empty] | 0.122 | [5 empty] | -2.1037 | X | X
21FLSFWM_BN08332912 | 21FLSFWM | BN08332912 | 27.6267 | -81.4395 | Canal | 2007-01-19 | [7 empty] | 0.143 | [5 empty] | -1.9449 | X | X
21FLSFWM_BN08332912 | 21FLSFWM | BN08332912 | 27.6267 | -81.4395 | Canal | 2007-02-02 | [7 empty] | 0.166 | [5 empty] | -1.7958 | X | X
21FLSFWM_BN08332912 | 21FLSFWM | BN08332912 | 27.6267 | -81.4395 | Canal | 2007-02-15 | [7 empty] | 0.103 | [5 empty] | -2.273 | X | X
21FLSFWM_BN08332912 | 21FLSFWM | BN08332912 | 27.6267 | -81.4395 | Canal | 2007-03-02 | [7 empty] | 1.317 | [5 empty] | 0.27536 | X | X
21FLSFWM_BN08332912 | 21FLSFWM | BN08332912 | 27.6267 | -81.4395 | Canal | 2006-09-01 | [7 empty] | 1.34 | [5 empty] | 0.29267 | X | X
21FLSFWM_BNSHINGLE | 21FLSFWM | BNSHINGLE | 28.2673 | -81.4362 | Canal | 2007-03-19 |  |  | 0.07 | 0.008 | 6.3 |  | 0.67 | 0.049 |  | 81.4 |  | 8 | 0.678 | -3.0159 | -0.38861 | -4.8283
21FLSFWM_BNSHINGLE | 21FLSFWM | BNSHINGLE | 28.2673 | -81.4362 | Canal | 2007-04-16 |  |  | 0.01 | 0.013 |  |  | 0.63 | 0.045 |  |  |  |  | 0.643 | -3.1011 | -0.44161 | -4.3428
21FLSFWM_BNSHINGLE | 21FLSFWM | BNSHINGLE | 28.2673 | -81.4362 | Canal | 2007-01-22 |  |  | 0.01 | 0.014 | 6.9 |  | 0.73 | 0.037 |  | 87.5 |  | 7.81 | 0.744 | -3.2968 | -0.29571 | -4.2687
21FLSFWM_BNSHINGLE | 21FLSFWM | BNSHINGLE | 28.2673 | -81.4362 | Canal | 2007-02-19 |  |  | 0.01 | 0.017 | 6 |  | 0.73 | 0.025 |  | 90.4 |  | 8.9 | 0.747 | -3.6889 | -0.29169 | -4.0745
21FLSFWM_BNSHINGLE | 21FLSFWM | BNSHINGLE | 28.2673 | -81.4362 | Canal | 2006-09-18 |  |  | 0.01 | 0.025 | 7.05 |  | 0.74 | 0.093 | 0.057 | 87.5 |  | 4.82 | 0.765 | -2.3752 | -0.26788 | -3.6889
21FLSFWM_BNSHINGLE | 21FLSFWM | BNSHINGLE | 28.2673 | -81.4362 | Canal | 2007-05-22 |  |  | 0.01 | 0.002 | 7.3 |  | 0.8 | 0.088 |  | 62.4 |  | 6.7 | 0.802 | -2.4304 | -0.22065 | -6.2146
21FLSJWM_BP64 | 21FLSJWM | BP64 | #REF! | #REF! | Channelized stream | 2005-04-13 |  |  | 0.1149 |  |  |  | 0.82365 | 0.16365 | [5 empty] | -1.81 | X | X
21FLSJWM_BP64 | 21FLSJWM | BP64 | #REF! | #REF! | Channelized stream | 2005-05-16 |  |  | 0.05836 |  |  |  | 0.48166 | 0.08609 | [5 empty] | -2.4524 | X | X
21FLSJWM_BP64 | 21FLSJWM | BP64 | #REF! | #REF! | Channelized stream | 2005-08-09 |  |  | 0.04691 |  |  |  | 0.85638 | 0.13354 | [5 empty] | -2.0134 | X | X
21FLSJWM_BP64 | 21FLSJWM | BP64 | #REF! | #REF! | Channelized stream | 2005-09-27 | [6 empty] | 0.54624 | 0.10529 | [5 empty] | -2.251 | X | X
21FLWQSP_BRA244LR | 21FLWQSP | BRA244LR | 30.0364 | -82.2217 | Stream | 2005-11-22 | 0.5 |  | 0.076 | 0.437 | 7.1949 | 0.21451 | 0.93 | 0.034 |  | 500 |  | 6.5549 | 1.367 | -3.3814 | 0.31262 | -0.82782
21FLWQSP_BRA244LR | 21FLWQSP | BRA244LR | 30.0364 | -82.2217 | Stream | 2005-08-26 | 0.5 |  | 0.144 | 0.169 | 6.0883 | 0.099208 | 1.86 | 0.073 |  | 800 |  | 5.3529 | 2.029 | -2.6173 | 0.70754 | -1.7779
21FLWQSP_BRA244LR | 21FLWQSP | BRA244LR | 30.0364 | -82.2217 | Stream | 2005-04-26 | 1.1 |  | 0.095 | 0.083 | 5.7347 | 0.076977 | 1.28 | 0.058 |  | 450 |  | 6.9772 | 1.363 | -2.8473 | 0.30969 | -2.4889
21FLWQSP_BRE706US | 21FLWQSP | BRE706US | 28.161 | -80.6562 | Stream | 2005-10-17 | 1.1 |  | 0.056 | 0.16 | 6.7964 | 0.74912 | 0.92 | 0.113 |  | 150 |  | 4.4152 | 1.08 | -2.1804 | 0.076961 | -1.8326
21FLWQSP_BRE706US | 21FLWQSP | BRE706US | 28.161 | -80.6562 | Stream | 2005-07-18 | 1.1 |  | 0.06 | 0.063 | 7.057 | 0.7848 | 1.01 | 0.089 |  | 150 |  | 5.3485 | 1.073 | -2.4191 | 0.070458 | -2.7646
21FLWQSP_BRE706US | 21FLWQSP | BRE706US | 28.161 | -80.6562 | Stream | 2005-03-29 | 0.5 |  | 0.032 | 0.104 | 7.1789 | 0.79139 | 0.95 | 0.055 |  | 160 |  | 6.6391 | 1.054 | -2.9004 | 0.052592 | -2.2634
21FLWQSP_BRE706US | 21FLWQSP | BRE706US | 28.161 | -80.6562 | Stream | 2006-02-07 | 1.1 |  | 0.012 |  | 7.1321 | 0.96565 | 0.63 | 0.088 |  | 100 |  | 6.2954 |  | -2.4304 | X | X
21FLWQSP_BRE707US | 21FLWQSP | BRE707US | 28.0848 | -80.6529 | Stream | 2005-10-17 | 0.5 |  | 0.148 | 0.138 | 7.043 | 0.8562 | 0.78 | 0.092 |  | 90 |  | 4.4148 | 0.918 | -2.386 | -0.085558 | -1.9805
21FLWQSP_BRE707US | 21FLWQSP | BRE707US | 28.0848 | -80.6529 | Stream | 2006-02-07 | 1.1 |  | 0.076 | 0.193 | 7.39 | 1.2598 | 0.55 | 0.077 |  | 50 |  | 6.5509 | 0.743 | -2.5639 | -0.29706 | -1.6451
21FLWQSP_BRE707US | 21FLWQSP | BRE707US | 28.0848 | -80.6529 | Stream | 2005-03-29 | 0.5 |  | 0.038 | 0.178 | 7.4707 | 1.2694 | 0.72 | 0.048 |  | 70 |  | 7.0756 | 0.898 | -3.0366 | -0.10759 | -1.726
21FLWQSP_BRE707US | 21FLWQSP | BRE707US | 28.0848 | -80.6529 | Stream | 2005-07-18 | 1.1 |  | 0.021 | 0.223 | 7.3674 | 1.2504 | 0.69 | 0.057 |  | 60 |  | 3.1311 | 0.913 | -2.8647 | -0.091019 | -1.5006
21FLSJWM_BRFEXWS1 | 21FLSJWM | BRFEXWS1 | 29.9758 | -82.1986 | River/Stream | 2003-03-11 |  |  | 0.525 |  |  |  | 2.96 | 0.025 |  | 1000 | 1.5 |  |  | -3.6889 | X | X
21FLSJWM_BRFEXWS1 | 21FLSJWM | BRFEXWS1 | 29.9758 | -82.1986 | River/Stream | 2003-06-26 |  |  | 0.658 |  |  |  | 3.727 | 0.021 | 0.018 | 1600 | 0.7 |  |  | -3.8632 | X | X
21FLSJWM_BRFEXWS1 | 21FLSJWM | BRFEXWS1 | 29.9758 | -82.1986 | River/Stream | 2003-07-17 |  |  | 0.673 | 0.026 |  |  | 4.061 | 0.036 | 0.006 | 1600 | 0.9 |  | 4.087 | -3.3242 | 1.4078 | -3.6497
21FLSJWM_BRFEXWS1 | 21FLSJWM | BRFEXWS1 | 29.9758 | -82.1986 | River/Stream | 2004-10-12 |  |  | 0.47705 | 0.02428 |  |  | 3.0395 | 0.02845 | 0.006 | 2000 | 0.7 |  | 3.0638 | -3.5596 | 1.1197 | -3.7181
21FLSJWM_BRFEXWS1 | 21FLSJWM | BRFEXWS1 | 29.9758 | -82.1986 | River/Stream | 2003-03-31 |  |  | 0.565 |  |  |  | 3.615 | 0.025 |  | 1000 | 1 |  |  | -3.6889 | X | X
21FLSJWM_BRFEXWS1 | 21FLSJWM | BRFEXWS1 | 29.9758 | -82.1986 | River/Stream | 2004-09-21 |  |  | 0.55194 | 0.02288 |  |  | 3.5576 | 0.02839 | 0.02461 | 1600 | 1.3 |  | 3.5805 | -3.5617 | 1.2755 | -3.7775
21FLSJWM_BRFEXWS1 | 21FLSJWM | BRFEXWS1 | 29.9758 | -82.1986 | River/Stream | 2003-09-16 |  |  | 0.539 | 0.024 |  |  | 3.828 | 0.021 | 0.006 | 1000 | 0.6 |  | 3.852 | -3.8632 | 1.3486 | -3.7297
21FLSJWM_BRFEXWS1 | 21FLSJWM | BRFEXWS1 | 29.9758 | -82.1986 | River/Stream | 2003-06-11 |  |  | 0.437 | 0.037 |  |  | 3.179 | 0.029 | 0.029 | 400 |  |  | 3.216 | -3.5405 | 1.1681 | -3.2968
21FLSJWM_BRFEXWS1 | 21FLSJWM | BRFEXWS1 | 29.9758 | -82.1986 | River/Stream | 2004-10-05 |  |  | 0.31485 | 0.04218 |  |  | 2.3323 | 0.02246 | 0.01234 | 1600 | 0.7 |  | 2.3745 | -3.796 | 0.86478 | -3.1658
21FLSJWM_BRFEXWS1 | 21FLSJWM | BRFEXWS1 | 29.9758 | -82.1986 | River/Stream | 2003-04-09 |  |  | 0.466 | 0.02 |  |  | 3.536 | 0.029 | 0.022 | 1000 | 1.4 |  | 3.556 | -3.5405 | 1.2686 | -3.912
21FLSJWM_BRFEXWS1 | 21FLSJWM | BRFEXWS1 | 29.9758 | -82.1986 | River/Stream | 2003-09-08 |  |  | 0.392 | 0.031 |  |  | 3.186 | 0.023 | 0.006 | 1600 | 1 |  | 3.217 | -3.7723 | 1.1684 | -3.4738
21FLSJWM_BRFEXWS1 | 21FLSJWM | BRFEXWS1 | 29.9758 | -82.1986 | River/Stream | 2003-08-14 |  |  | 0.4 | 0.028 |  |  | 3.461 | 0.022 | 0.006 | 1250 | 0.9 |  | 3.489 | -3.8167 | 1.2496 | -3.5756
21FLSJWM_BRFEXWS1 | 21FLSJWM | BRFEXWS1 | 29.9758 | -82.1986 | River/Stream | 2003-10-28 |  |  | 0.37952 | 0.02521 |  |  | 3.3718 | 0.01687 | 0.006 | 1000 | 0.9 |  | 3.397 | -4.0822 | 1.2229 | -3.6805
21FLSJWM_BRFEXWS1 | 21FLSJWM | BRFEXWS1 | 29.9758 | -82.1986 | River/Stream | 2003-10-14 |  |  | 0.20935 | 0.02871 |  |  | 2.404 | 0.01121 | 0.006 | 1000 | 1.1 |  | 2.4327 | -4.4909 | 0.88901 | -3.5505
21FLSJWM_BRFEXWS1 | 21FLSJWM | BRFEXWS1 | 29.9758 | -82.1986 | River/Stream | 2004-02-24 |  |  | 0.2183 | 0.0296 |  |  | 2.5899 | 0.01919 | 0.01291 | 1000 | 3.9 |  | 2.6195 | -3.9534 | 0.96296 | -3.52
21FLSJWM_BRFEXWS1 | 21FLSJWM | BRFEXWS1 | 29.9758 | -82.1986 | River/Stream | 2004-12-07 |  |  | 0.16846 | 0.0176 |  |  | 2.7466 | 0.005 | 0.01824 | 1200 | 0.8 |  | 2.7642 | -5.2983 | 1.0168 | -4.0399
21FLSJWM_BRFEXWS1 | 21FLSJWM | BRFEXWS1 | 29.9758 | -82.1986 | River/Stream | 2005-06-14 |  |  | 0.03458 | 0.01661 |  |  | 1.5759 | 0.01286 | 0.006 | 1000 |  |  | 1.5926 | -4.3536 | 0.46534 | -4.0978
21FLSJWM_BRFEXWS1 | 21FLSJWM | BRFEXWS1 | 29.9758 | -82.1986 | River/Stream | 2005-05-03 |  |  | 0.04795 | 0.0205 |  |  | 2.2753 | 0.01363 | 0.006 | 1000 |  |  | 2.2958 | -4.2955 | 0.83108 | -3.8873
21FLSJWM_BRFEXWS1 | 21FLSJWM | BRFEXWS1 | 29.9758 | -82.1986 | River/Stream | 2005-07-19 |  |  | 0.0504 | 0.02829 |  |  | 2.3918 | 0.01095 | 0.006 | 1600 |  |  | 2.4201 | -4.5144 | 0.8838 | -3.5652
21FLSJWM_BRFEXWS1 | 21FLSJWM | BRFEXWS1 | 29.9758 | -82.1986 | River/Stream | 2002-11-19 |  |  | 0.028 |  |  |  | 1.335 | 0.017 | [5 empty] | -4.0745 | X | X
21FLSJWM_BRFEXWS1 | 21FLSJWM | BRFEXWS1 | 29.9758 | -82.1986 | River/Stream | 2004-03-18 |  |  | 0.05555 |  |  |  | 2.6606 | 0.03296 | 0.006 | 1000 | 1.25 |  |  | -3.4125 | X | X
21FLSJWM_BRFEXWS1 | 21FLSJWM | BRFEXWS1 | 29.9758 | -82.1986 | River/Stream | 2005-02-03 |  |  | 0.04453 | 0.01434 |  |  | 2.3668 | 0.02225 | 0.006 | 1000 | 0.7 |  | 2.3811 | -3.8054 | 0.86758 | -4.2447
21FLSJWM_BRFEXWS1 | 21FLSJWM | BRFEXWS1 | 29.9758 | -82.1986 | River/Stream | 2005-07-26 |  |  | 0.0419 | 0.03194 |  |  | 2.605 | 0.02095 | 0.006 | 1600 |  |  | 2.637 | -3.8656 | 0.96962 | -3.4439
21FLSJWM_BRFEXWS1 | 21FLSJWM | BRFEXWS1 | 29.9758 | -82.1986 | River/Stream | 2005-05-24 |  |  | 0.03204 | 0.01735 |  |  | 2.3492 | 0.01894 | 0.006 | 1000 |  |  | 2.3665 | -3.9665 | 0.86142 | -4.0542
21FLSJWM_BRFEXWS2 | 21FLSJWM | BRFEXWS2 | 29.9704 | -82.1915 | River/Stream | 2004-09-21 |  |  | 0.22026 | 0.01705 |  |  | 2.4978 | 0.04855 | 0.02715 | 1000 | 1.9 |  | 2.5149 | -3.0252 | 0.92223 | -4.0716
21FLSJWM_BRFEXWS2 | 21FLSJWM | BRFEXWS2 | 29.9704 | -82.1915 | River/Stream | 2003-06-26 |  |  | 0.055 | 0.014 |  |  | 1.929 | 0.026 | 0.016 | 1600 | 1 |  | 1.943 | -3.6497 | 0.66423 | -4.2687
21FLSJWM_BRFEXWS2 | 21FLSJWM | BRFEXWS2 | 29.9704 | -82.1915 | River/Stream | 2003-06-11 |  |  | 0.053 | 0.015 |  |  | 2.293 | 0.046 | 0.028 | 300 |  |  | 2.308 | -3.0791 | 0.83638 | -4.1997
21FLSJWM_BRFEXWS2 | 21FLSJWM | BRFEXWS2 | 29.9704 | -82.1915 | River/Stream | 2003-10-14 |  |  | 0.03095 | 0.01995 |  |  | 1.3642 | 0.01253 | 0.006 | 600 | 1.1 |  | 1.3841 | -4.3796 | 0.32509 | -3.9145
21FLSJWM_BRFEXWS2 | 21FLSJWM | BRFEXWS2 | 29.9704 | -82.1915 | River/Stream | 2005-05-03 |  |  | 0.03048 | 0.01712 |  |  | 1.4499 | 0.02724 | 0.006 | 500 |  |  | 1.467 | -3.6031 | 0.38322 | -4.0675
21FLSJWM_BRFEXWS2 | 21FLSJWM | BRFEXWS2 | 29.9704 | -82.1915 | River/Stream | 2004-12-07 |  |  | 0.02727 | 0.005 |  |  | 1.2984 | 0.01051 | 0.01783 | 400 | 1.2 |  | 1.3034 | -4.5554 | 0.26501 | -5.2983
21FLSJWM_BRFEXWS2 | 21FLSJWM | BRFEXWS2 | 29.9704 | -82.1915 | River/Stream | 2005-07-19 |  |  | 0.032 | 0.02315 |  |  | 1.5527 | 0.01751 | 0.006 | 800 |  |  | 1.5759 | -4.045 | 0.4548 | -3.7658
21FLSJWM_BRFEXWS2 | 21FLSJWM | BRFEXWS2 | 29.9704 | -82.1915 | River/Stream | 2005-06-14 |  |  | 0.0282 | 0.01805 |  |  | 1.3845 | 0.01829 | 0.006 | 800 |  |  | 1.4025 | -4.0014 | 0.33828 | -4.0146
21FLSJWM_BRFEXWS2 | 21FLSJWM | BRFEXWS2 | 29.9704 | -82.1915 | River/Stream | 2003-04-09 |  |  | 0.052 | 0.019 |  |  | 2.606 | 0.051 | 0.024 | 1200 | 4 |  | 2.625 | -2.9759 | 0.96508 | -3.9633
21FLSJWM_BRFEXWS2 | 21FLSJWM | BRFEXWS2 | 29.9704 | -82.1915 | River/Stream | 2005-07-26 |  |  | 0.02933 | 0.02571 |  |  | 1.4872 | 0.02408 | 0.006 | 500 |  |  | 1.5129 | -3.7264 | 0.41403 | -3.6609
21FLSJWM_BRFEXWS2 | 21FLSJWM | BRFEXWS2 | 29.9704 | -82.1915 | River/Stream | 2004-10-12 |  |  | 0.03414 | 0.01681 |  |  | 1.7554 | 0.03381 | 0.006 | 800 | 1.5 |  | 1.7722 | -3.387 | 0.57224 | -4.0858
21FLSJWM_BRFEXWS2 | 21FLSJWM | BRFEXWS2 | 29.9704 | -82.1915 | River/Stream | 2004-10-05 |  |  | 0.03088 | 0.01943 |  |  | 1.5928 | 0.03238 | 0.006 | 800 | 1.4 |  | 1.6122 | -3.4302 | 0.4776 | -3.9409
21FLSJWM_BRFEXWS2 | 21FLSJWM | BRFEXWS2 | 29.9704 | -82.1915 | River/Stream | 2002-11-19 |  |  | 0.019 |  |  |  | 1.004 | 0.024 | [5 empty] | -3.7297 | X | X
21FLSJWM_BRFEXWS2 | 21FLSJWM | BRFEXWS2 | 29.9704 | -82.1915 | River/Stream | 2004-03-18 |  |  | 0.03391 |  |  |  | 1.8528 | 0.0257 | 0.006 | 600 | 1.32 |  |  | -3.6613 | X | X
21FLSJWM_BRFEXWS2 | 21FLSJWM | BRFEXWS2 | 29.9704 | -82.1915 | River/Stream | 2003-03-31 |  |  | 0.043 |  |  |  | 2.37 | 0.041 |  | 1200 | 2.1 |  |  | -3.1942 | X | X
21FLSJWM_BRFEXWS2 | 21FLSJWM | BRFEXWS2 | 29.9704 | -82.1915 | River/Stream | 2004-02-24 |  |  | 0.02744 | 0.005 |  |  | 1.7048 | 0.04248 | 0.0179 | 600 | 4.4 |  | 1.7098 | -3.1587 | 0.53637 | -5.2983
21FLSJWM_BRFEXWS2 | 21FLSJWM | BRFEXWS2 | 29.9704 | -82.1915 | River/Stream | 2003-09-08 |  |  | 0.025 | 0.014 |  |  | 1.556 | 0.024 | 0.006 | 800 | 1.3 |  | 1.57 | -3.7297 | 0.45108 | -4.2687
21FLSJWM_BRFEXWS2 | 21FLSJWM | BRFEXWS2 | 29.9704 | -82.1915 | River/Stream | 2005-05-24 |  |  | 0.02443 | 0.01415 |  |  | 1.5329 | 0.02366 | 0.006 | 800 |  |  | 1.547 | -3.744 | 0.43634 | -4.258
21FLSJWM_BRFEXWS2 | 21FLSJWM | BRFEXWS2 | 29.9704 | -82.1915 | River/Stream | 2003-03-11 |  |  | 0.029 |  |  |  | 1.84 | 0.027 |  | 1000 | 1.1 |  |  | -3.6119 | X | X
21FLSJWM_BRFEXWS2 | 21FLSJWM | BRFEXWS2 | 29.9704 | -82.1915 | River/Stream | 2003-10-28 |  |  | 0.02262 | 0.01662 |  |  | 1.5067 | 0.02492 | 0.006 | 600 | 3.6 |  | 1.5233 | -3.6921 | 0.42086 | -4.0971
21FLSJWM_BRFEXWS2 | 21FLSJWM | BRFEXWS2 | 29.9704 | -82.1915 | River/Stream | 2003-09-16 |  |  | 0.025 | 0.062 |  |  | 1.739 | 0.025 | 0.006 | 800 | 1.9 |  | 1.801 | -3.6889 | 0.58834 | -2.7806
21FLSJWM_BRFEXWS2 | 21FLSJWM | BRFEXWS2 | 29.9704 | -82.1915 | River/Stream | 2003-07-17 |  |  | 0.029 | 0.017 |  |  | 2.063 | 0.033 | 0.006 | 800 | 1.3 |  | 2.08 | -3.4112 | 0.73237 | -4.0745
21FLSJWM_BRFEXWS2 | 21FLSJWM | BRFEXWS2 | 29.9704 | -82.1915 | River/Stream | 2005-02-03 |  |  | 0.01634 | 0.005 |  |  | 1.1929 | 0.01682 | 0.006 | 400 | 1.4 |  | 1.1979 | -4.0852 | 0.18055 | -5.2983
21FLSJWM_BRFEXWS2 | 21FLSJWM | BRFEXWS2 | 29.9704 | -82.1915 | River/Stream | 2003-08-14 |  |  | 0.015 | 0.024 |  |  | 1.733 | 0.019 | 0.006 | 750 | 1.2 |  | 1.757 | -3.9633 | 0.56361 | -3.7297
21FLSJWM_BRFEXWS3 | 21FLSJWM | BRFEXWS3 | 29.9785 | -82.1958 | River/Stream | 2002-11-19 |  |  | 0.957 |  |  |  | 3.569 | 0.023 |  |  | 0.8 |  |  | -3.7723 | X | X
21FLSJWM_BRFEXWS3 | 21FLSJWM | BRFEXWS3 | 29.9785 | -82.1958 | River/Stream | 2004-09-21 |  |  | 0.38846 | 0.02175 |  |  | 3.4518 | 0.05874 | 0.05734 | 1200 | 0.9 |  | 3.4735 | -2.8346 | 1.2452 | -3.8281
21FLSJWM_BRFEXWS3 | 21FLSJWM | BRFEXWS3 | 29.9785 | -82.1958 | River/Stream | 2003-06-26 |  |  | 0.277 | 0.017 |  |  | 2.614 | 0.026 | 0.018 | 1600 | 0.6 |  | 2.631 | -3.6497 | 0.96736 | -4.0745
21FLSJWM_BRFEXWS3 | 21FLSJWM | BRFEXWS3 | 29.9785 | -82.1958 | River/Stream | 2004-10-12 |  |  | 0.24847 | 0.02039 |  |  | 2.4417 | 0.03639 | 0.006 | 1000 | 1.1 |  | 2.4621 | -3.3135 | 0.90099 | -3.8927
21FLSJWM_BRFEXWS3 | 21FLSJWM | BRFEXWS3 | 29.9785 | -82.1958 | River/Stream | 2003-06-11 |  |  | 0.233 | 0.016 |  |  | 2.646 | 0.034 | 0.017 | 300 |  |  | 2.662 | -3.3814 | 0.97908 | -4.1352
21FLSJWM_BRFEXWS3 | 21FLSJWM | BRFEXWS3 | 29.9785 | -82.1958 | River/Stream | 2003-07-17 |  |  | 0.15 | 0.015 |  |  | 2.548 | 0.026 | 0.006 | 1000 | 0.7 |  | 2.563 | -3.6497 | 0.94118 | -4.1997
21FLSJWM_BRFEXWS3 | 21FLSJWM | BRFEXWS3 | 29.9785 | -82.1958 | River/Stream | 2003-09-08 |  |  | 0.107 | 0.013 |  |  | 2.01 | 0.024 | 0.006 | 800 | 0.9 |  | 2.023 | -3.7297 | 0.70458 | -4.3428
21FLSJWM_BRFEXWS3 | 21FLSJWM | BRFEXWS3 | 29.9785 | -82.1958 | River/Stream | 2004-10-05 |  |  | 0.10345 | 0.02319 |  |  | 2.045 | 0.04021 | 0.006 | 1000 | 0.9 |  | 2.0682 | -3.2136 | 0.72668 | -3.764
21FLSJWM_BRFEXWS3 | 21FLSJWM | BRFEXWS3 | 29.9785 | -82.1958 | River/Stream | 2003-08-14 |  |  | 0.107 | 0.017 |  |  | 2.2 | 0.022 | 0.006 | 750 | 1.2 |  | 2.217 | -3.8167 | 0.79615 | -4.0745
21FLSJWM_BRFEXWS3 | 21FLSJWM | BRFEXWS3 | 29.9785 | -82.1958 | River/Stream | 2003-10-14 |  |  | 0.07791 | 0.005 |  |  | 1.7382 | 0.10728 | 0.07134 | 500 | 0.8 |  | 1.7432 | -2.2323 | 0.55575 | -5.2983
21FLSJWM_BRFEXWS3 | 21FLSJWM | BRFEXWS3 | 29.9785 | -82.1958 | River/Stream | 2003-09-16 |  |  | 0.062 | 0.005 |  |  | 2.262 | 0.033 | 0.006 | 800 | 1.5 |  | 2.267 | -3.4112 | 0.81846 | -5.2983
21FLSJWM_BRFEXWS3 | 21FLSJWM | BRFEXWS3 | 29.9785 | -82.1958 | River/Stream | 2004-12-07 |  |  | 0.0429 | 0.01002 |  |  | 1.63 | 0.01235 | 0.01791 | 500 | 1.2 |  | 1.64 | -4.3941 | 0.49468 | -4.6032
21FLSJWM_BRFEXWS3 | 21FLSJWM | BRFEXWS3 | 29.9785 | -82.1958 | River/Stream | 2005-07-19 |  |  | 0.04292 | 0.02554 |  |  | 1.8205 | 0.005 | 0.006 | 1000 |  |  | 1.8461 | -5.2983 | 0.61306 | -3.6675
21FLSJWM_BRFEXWS3 | 21FLSJWM | BRFEXWS3 | 29.9785 | -82.1958 | River/Stream | 2003-10-28 |  |  | 0.03207 | 0.01484 |  |  | 1.7666 | 0.01894 | 0.006 | 600 | 1.1 |  | 1.7815 | -3.9665 | 0.57743 | -4.2104
21FLSJWM_BRFEXWS3 | 21FLSJWM | BRFEXWS3 | 29.9785 | -82.1958 | River/Stream | 2005-05-03 |  |  | 0.02726 | 0.01569 |  |  | 1.512 | 0.005 | 0.006 | 500 |  |  | 1.5277 | -5.2983 | 0.42376 | -4.1547
21FLSJWM_BRFEXWS3 | 21FLSJWM | BRFEXWS3 | 29.9785 | -82.1958 | River/Stream | 2005-06-14 |  |  | 0.02769 | 0.01974 |  |  | 1.6563 | 0.01065 | 0.006 | 800 |  |  | 1.676 | -4.5422 | 0.51643 | -3.9251
21FLSJWM_BRFEXWS3 | 21FLSJWM | BRFEXWS3 | 29.9785 | -82.1958 | River/Stream | 2003-03-11 |  |  | 0.028 |  |  |  | 1.801 | 0.017 |  | 800 | 0.8 |  |  | -4.0745 | X | X
21FLSJWM_BRFEXWS3 | 21FLSJWM | BRFEXWS3 | 29.9785 | -82.1958 | River/Stream | 2005-07-26 |  |  | 0.02718 | 0.02933 |  |  | 1.8123 | 0.01823 | 0.006 | 500 |  |  | 1.8417 | -4.0047 | 0.61068 | -3.5291
21FLSJWM_BRFEXWS3 | 21FLSJWM | BRFEXWS3 | 29.9785 | -82.1958 | River/Stream | 2004-03-18 |  |  | 0.02354 |  |  |  | 1.6275 | 0.01799 | 0.006 | 400 | 0.812 |  |  | -4.0179 | X | X
21FLSJWM_BRFEXWS3 | 21FLSJWM | BRFEXWS3 | 29.9785 | -82.1958 | River/Stream | 2003-04-09 |  |  | 0.029 | 0.011 |  |  | 2.047 | 0.02 | 0.024 | 800 | 0.8 |  | 2.058 | -3.912 | 0.72173 | -4.5099
21FLSJWM_BRFEXWS3 | 21FLSJWM | BRFEXWS3 | 29.9785 | -82.1958 | River/Stream | 2005-02-03 |  |  | 0.01868 | 0.005 |  |  | 1.3468 | 0.01628 | 0.006 | 300 | 1 |  | 1.3518 | -4.1178 | 0.30146 | -5.2983
21FLSJWM_BRFEXWS3 | 21FLSJWM | BRFEXWS3 | 29.9785 | -82.1958 | River/Stream | 2003-03-31 |  |  | 0.026 |  |  |  | 2.014 | 0.017 |  | 1000 | 0.6 |  |  | -4.0745 | X | X
21FLSJWM_BRFEXWS3 | 21FLSJWM | BRFEXWS3 | 29.9785 | -82.1958 | River/Stream | 2004-02-24 |  |  | 0.01769 | 0.07525 |  |  | 1.4466 | 0.02111 | 0.006 | 30 | 1.6 |  | 1.5218 | -3.858 | 0.41992 | -2.5869
21FLSJWM_BRFEXWS3 | 21FLSJWM | BRFEXWS3 | 29.9785 | -82.1958 | River/Stream | 2005-05-24 |  |  | 0.01215 | 0.01446 |  |  | 1.6211 | 0.0155 | 0.006 | 500 |  |  | 1.6356 | -4.1669 | 0.49199 | -4.2364
21FLWQSP_BRO804CA | 21FLWQSP | BRO804CA | 26.1435 | -80.6315 | Canal | 2005-12-06 | 0.05 |  | 0.032 | 0.014 | 7.2421 | 0.50609 | 0.99 | 0.02 |  | 60 |  | 1.9252 | 1.004 | -3.912 | 0.003992 | -4.2687
21FLWQSP_BRO804CA | 21FLWQSP | BRO804CA | 26.1435 | -80.6315 | Canal | 2005-06-20 | 1.1 |  | 0.043 | 0.086 | 7.3836 | 0.54738 | 1.74 | 0.026 |  | 120 |  | 2.5045 | 1.826 | -3.6497 | 0.60213 | -2.4534
21FLWQSP_BRO804CA | 21FLWQSP | BRO804CA | 26.1435 | -80.6315 | Canal | 2005-03-29 | 5.3 |  | 0.03 | 0.014 | 7.5366 | 0.86322 | 1.3 | 0.024 |  | 160 |  | 3.0944 | 1.314 | -3.7297 | 0.27308 | -4.2687
21FLWQSP_BRO804CA | 21FLWQSP | BRO804CA | 26.1435 | -80.6315 | Canal | 2005-08-22 | 0.05 |  | 0.024 | 0.002 | 7.163 | 0.47325 | 1.44 | 0.026 |  | 100 |  | 0.58792 | 1.442 | -3.6497 | 0.36603 | -6.2146
21FLWQSP_BRO806CA | 21FLWQSP | BRO806CA | 26.2298 | -80.2547 | Canal | 2005-03-29 | 3.2 |  | 0.078 | 0.054 | 8.0477 | 0.67838 | 1.05 | 0.024 |  | 60 |  | 6.459 | 1.104 | -3.7297 | 0.09894 | -2.9188
21FLWQSP_BRO806CA | 21FLWQSP | BRO806CA | 26.2298 | -80.2547 | Canal | 2005-08-22 | 1.8 |  | 0.042 | 0.002 | 7.4249 | 0.72198 | 1.81 | 0.007 |  | 125 |  | 3.1236 | 1.812 | -4.9618 | 0.59443 | -6.2146
21FLWQSP_BRO806CA | 21FLWQSP | BRO806CA | 26.2298 | -80.2547 | Canal | 2005-12-05 | 1.1 |  | 0.029 | 0.002 | 7.4764 | 0.7014 | 1.53 | 0.005 |  | 80 |  | 4.941 | 1.532 | -5.2983 | 0.42657 | -6.2146
21FLWQSP_BRO806CA | 21FLWQSP | BRO806CA | 26.2298 | -80.2547 | Canal | 2005-06-01 | 3.2 |  | 0.021 | 0.016 |  |  | 1.73 | 0.013 |  | 120 |  |  | 1.746 | -4.3428 | 0.55733 | -4.1352
21FLWQSP_BRO808CA | 21FLWQSP | BRO808CA | 26.225 | -80.1704 | Canal | 2005-09-27 | 1.1 |  | 0.044 | 0.018 | 7.472 | 0.64359 | 1.35 | 0.006 |  | 80 |  | 3.9802 | 1.368 | -5.116 | 0.31335 | -4.0174
21FLWQSP_BRO808CA | 21FLWQSP | BRO808CA | 26.225 | -80.1704 | Canal | 2005-12-05 | 1.1 |  | 0.035 | 0.015 | 7.5209 | 0.68705 | 1.54 | 0.007 |  | 80 |  | 5.0433 | 1.555 | -4.9618 | 0.44148 | -4.1997
21FLWQSP_BRO808CA | 21FLWQSP | BRO808CA | 26.225 | -80.1704 | Canal | 2005-04-04 | 0.9 |  | 0.023 | 0.022 | 7.6134 | 0.76786 | 1.59 | 0.017 |  | 160 |  | 5.3627 | 1.612 | -4.0745 | 0.47748 | -3.8167
21FLWQSP_BRO808CA | 21FLWQSP | BRO808CA | 26.225 | -80.1704 | Canal | 2005-06-01 | 3.6 |  | 0.015 | 0.025 |  |  | 1.93 | 0.014 |  | 120 |  |  | 1.955 | -4.2687 | 0.67039 | -3.6889
21FLWQSP_BRO810CA | 21FLWQSP | BRO810CA | 26.1729 | -80.2013 | Canal | 2005-09-06 | 0.8 |  | 0.089 | 0.197 | 7.3898 | 0.52004 | 1.31 | 0.015 |  | 50 |  | 2.6194 | 1.507 | -4.1997 | 0.41012 | -1.6246
21FLWQSP_BRO810CA | 21FLWQSP | BRO810CA | 26.1729 | -80.2013 | Canal | 2005-04-04 | 2.1 |  | 0.057 | 0.185 | 7.8868 | 0.6878 | 1.1 | 0.008 |  | 60 |  | 6.3768 | 1.285 | -4.8283 | 0.25076 | -1.6874
21FLWQSP_BRO810CA | 21FLWQSP | BRO810CA | 26.1729 | -80.2013 | Canal | 2005-06-01 | 1.5 |  | 0.028 | 0.121 |  |  | 1.09 | 0.007 |  | 50 |  |  | 1.211 | -4.9618 | 0.19145 | -2.112
21FLWQSP_BRO810CA | 21FLWQSP | BRO810CA | 26.1729 | -80.2013 | Canal | 2005-12-05 | 0.05 |  | 0.018 | 0.36 | 7.7974 | 0.59753 | 0.95 | 0.008 |  | 60 |  | 5.4923 | 1.31 | -4.8283 | 0.27003 | -1.0217
21FLWQSP_BRO813CA | 21FLWQSP | BRO813CA | 26.0441 | -80.3134 | Canal | 2005-12-06 | 1.1 |  | 0.135 | 0.13 | 7.8838 | 0.73624 | 1.15 | 0.008 |  | 50 |  | 5.3919 | 1.28 | -4.8283 | 0.24686 | -2.0402
21FLWQSP_BRO813CA | 21FLWQSP | BRO813CA | 26.0441 | -80.3134 | Canal | 2005-06-20 | 2 |  | 0.05 | 0.038 | 7.5755 | 0.67698 | 1.36 | 0.01 |  | 60 |  | 3.2575 | 1.398 | -4.6052 | 0.33504 | -3.2702
21FLWQSP_BRO813CA | 21FLWQSP | BRO813CA | 26.0441 | -80.3134 | Canal | 2005-08-22 | 1.8 |  | 0.011 | 0.036 | 7.5986 | 0.61486 | 1.24 | 0.008 |  | 30 |  | 4.2363 | 1.276 | -4.8283 | 0.24373 | -3.3242
21FLWQSP_BRO813CA | 21FLWQSP | BRO813CA | 26.0441 | -80.3134 | Canal | 2005-04-19 | 4.3 |  | 0.005 | 0.102 | 8.0581 | 0.71042 | 1.04 | 0.006 |  | 80 |  | 7.8761 | 1.142 | -5.116 | 0.13278 | -2.2828
21FLWQSP_BRO814CA | 21FLWQSP | BRO814CA | 26.0631 | -80.3637 | Canal | 2005-11-15 | 1.1 |  | 0.389 | 0.02 | 7.3811 | 0.74887 | 1.44 | 0.01 |  | 70 |  | 1.0724 | 1.46 | -4.6052 | 0.37844 | -3.912
21FLWQSP_BRO814CA | 21FLWQSP | BRO814CA | 26.0631 | -80.3637 | Canal | 2005-04-04 | 3.6 |  | 0.349 | 0.002 | 7.4228 | 0.77774 | 1.35 | 0.012 |  | 70 |  | 1.1783 | 1.352 | -4.4228 | 0.30158 | -6.2146
21FLWQSP_BRO814CA | 21FLWQSP | BRO814CA | 26.0631 | -80.3637 | Canal | 2005-06-07 | 3.6 |  | 0.382 | 0.135 | 7.2694 | 0.66336 | 1.5 | 0.03 |  | 70 |  | 1.6342 | 1.635 | -3.5066 | 0.49164 | -2.0025
21FLWQSP_BRO814CA | 21FLWQSP | BRO814CA | 26.0631 | -80.3637 | Canal | 2005-09-20 | 6.15 |  | 0.3875 | 0.0885 | 7.1145 | 0.41331 | 1.525 | 0.015 |  | 60 |  | 4.4233 | 1.6135 | -4.1997 | 0.47841 | -2.4248
21FLWQSP_BRO816CA | 21FLWQSP | BRO816CA | 26.0614 | -80.4422 | Canal | 2005-11-15 | 2.1 |  | 0.471 | 0.002 | 7.1226 | 0.77777 | 1.8 | 0.006 |  | 80 |  | 0.04129 | 1.802 | -5.116 | 0.5889 | -6.2146
21FLWQSP_BRO816CA | 21FLWQSP | BRO816CA | 26.0614 | -80.4422 | Canal | 2005-06-07 | 3.6 |  | 0.273 | 0.06 |  |  | 1.28 | 0.014 |  | 60 |  |  | 1.34 | -4.2687 | 0.29267 | -2.8134
21FLWQSP_BRO816CA | 21FLWQSP | BRO816CA | 26.0614 | -80.4422 | Canal | 2005-04-04 | 1.8 |  | 0.434 | 0.009 | 7.1103 | 0.83648 | 2.06 | 0.011 |  | 70 |  | 4.2047 | 2.069 | -4.5099 | 0.72707 | -4.7105
21FLWQSP_BRO816CA | 21FLWQSP | BRO816CA | 26.0614 | -80.4422 | Canal | 2005-09-20 | 3.2 |  | 0.275 | 0.047 | 7.3835 | 0.68816 | 1.42 | 0.002 |  | 50 |  | 3.6155 | 1.467 | -6.2146 | 0.38322 | -3.0576
21FLSFWM_BS-59 | 21FLSFWM | BS-59 | 28.2663 | -81.3095 | Canal | 2006-09-19 | 3.2 | 2.7 | 0.02 | 0.011 | 6.6 |  | 0.68 | 0.016 | 0.003 | 35 |  | 5.4 | 0.691 | -4.1352 | -0.36962 | -4.5099
21FLSFWM_BS-59 | 21FLSFWM | BS-59 | 28.2663 | -81.3095 | Canal | 2007-02-20 |  |  | 0.01 | 0.006 | 6.4 |  | 0.59 | 0.012 |  | 20.6 |  | 9.2 | 0.596 | -4.4228 | -0.51751 | -5.116
21FLSFWM_BS-59 | 21FLSFWM | BS-59 | 28.2663 | -81.3095 | Canal | 2007-01-23 |  | 2.5 | 0.01 | 0.002 | 6.5 |  | 0.62 | 0.013 |  | 35 |  | 8.5 | 0.622 | -4.3428 | -0.47482 | -6.2146
21FLSFWM_BS-59 | 21FLSFWM | BS-59 | 28.2663 | -81.3095 | Canal | 2007-04-16 |  |  | 0.01 | 0.009 | 6.8 |  | 0.64 |  |  | 18 |  | 6.3 | 0.649 | X | -0.43232 | -4.7105
21FLSFWM_BS-59 | 21FLSFWM | BS-59 | 28.2663 | -81.3095 | Canal | 2007-05-22 |  |  | 0.01 | 0.002 | 7 |  | 0.73 | 0.025 |  | 20.1 |  | 6.9 | 0.732 | -3.6889 | -0.31197 | -6.2146
21FLSJWM_BSF | 21FLSJWM | BSF | 30.0608 | -81.8713 | River/Stream | 1999-05-13 | 0.5073 | 1.2307 | 0.027 | 0.061 | 6.37 | 64 | 0.135 | 0.161 | 0.111 | 50 | 2.24 | 6.06 | 0.196 | -1.8264 | -1.6296 | -2.7969
21FLSJWM_BSF | 21FLSJWM | BSF | 30.0608 | -81.8713 | River/Stream | 1998-01-22 | 0.6408 | 0.25 | 0.0115 | 0.019 | 5.74 | 50 | 0.0575 | 0.109 | 0.067 | 300 | 3.3 | 9 | 0.0765 | -2.2164 | -2.5705 | -3.9633
21FLSJWM_BSF | 21FLSJWM | BSF | 30.0608 | -81.8713 | River/Stream | 1999-01-14 | 0.25 | 0.25 | 0.013 | 0.089 | 6.04 | 68 | 0.075 |  |  | 80 | 1.35 | 9.45 | 0.164 | X | -1.8079 | -2.4191
21FLSJWM_BSF | 21FLSJWM | BSF | 30.0608 | -81.8713 | River/Stream | 1999-04-27 | 2.2428 | 2.4506 | 0.0335 | 0.05 |  | 67 | 0.195 | 0.273 | 0.119 | 70 | 2.14 | 5.51 | 0.245 | -1.2983 | -1.4065 | -2.9957
21FLSJWM_BSF | 21FLSJWM | BSF | 30.0608 | -81.8713 | River/Stream | 1998-04-23 | 0.25 | 0.25 | 0.023 | 0.044 | 6.02 | 51 | 0.155 | 0.129 | 0.116 | 150 | 1.84 | 6.25 | 0.199 | -2.0479 | -1.6145 | -3.1236
21FLSJWM_BSF | 21FLSJWM | BSF | 30.0608 | -81.8713 | River/Stream | 2003-05-13 | 0.25 | 0.25 | 0.059 |  | 6.57 | 62.3 | 0.44 | 0.184 |  | 150 | 3.4 | 3.71 |  | -1.6928 | X | X
21FLSJWM_BSF | 21FLSJWM | BSF | 30.0608 | -81.8713 | River/Stream | 2008-06-12 | 4.005 | 4.5307 | 0.0468 | 0.0969 | 6.67 |  | 0.3736 | 0.2179 | 0.1799 | 80 |  | 4.34 | 0.4705 | -1.5237 | -0.75396 | -2.3341
21FLSJWM_BSF | 21FLSJWM | BSF | 30.0608 | -81.8713 | River/Stream | 1998-05-26 | 1.6287 | 1.6947 | 0.0245 | 0.033 | 6.01 | 55 | 0.2 | 0.156 | 0.121 | 100 | 1.41 | 6.39 | 0.233 | -1.8579 | -1.4567 | -3.4112
21FLSJWM_BSF | 21FLSJWM | BSF | 30.0608 | -81.8713 | River/Stream | 2004-04-15 | 0.5 | 0.5 | 0.051465 |  | 6.09 | 71.3 | 0.47928 | 0.16151 |  | 70 | 3.3 | 6.11 |  | -1.8232 | X | X
21FLSJWM_BSF | 21FLSJWM | BSF | 30.0608 | -81.8713 | River/Stream | 2004-05-11 | 1.0894 | 0.5 | 0.049015 | 0.062885 | 7.09 | 69.9 | 0.47841 | 0.14684 | 0.10641 | 100 | 3.6 | 5.36 | 0.5413 | -1.9184 | -0.61378 | -2.7664
21FLSJWM_BSF | 21FLSJWM | BSF | 30.0608 | -81.8713 | River/Stream | 1997-09-18 | 0.9612 | 1.1726 | 0.026 | 0.051 | 5.55 | 68 | 0.275 | 0.16 | 0.114 | 150 | 2.4 | 4.63 | 0.326 | -1.8326 | -1.1209 | -2.9759
21FLSJWM_BSF | 21FLSJWM | BSF | 30.0608 | -81.8713 | River/Stream | 2007-04-12 | 1.7355 | 1.2901 | 0.0305 | 0.0665 | 6.9 |  | 0.33836 | 0.19341 | 0.154 | 70 |  | 5.63 | 0.40486 | -1.6429 | -0.90421 | -2.7106
21FLSJWM_BSF | 21FLSJWM | BSF | 30.0608 | -81.8713 | River/Stream | 1998-06-11 | 1.9758 | 2.5184 | 0.017 | 0.038 |  |  | 0.19 | 0.18 | 0.129 | 70 | 1.69 |  | 0.228 | -1.7148 | -1.4784 | -3.2702
21FLSJWM_BSF | 21FLSJWM | BSF | 30.0608 | -81.8713 | River/Stream | 2006-04-06 | 0.5 | 0.5 | 0.0272 | 0.0687 | 6.83 |  | 0.35363 | 0.14819 | 0.1167 | 80 |  | 6.47 | 0.42233 | -1.9093 | -0.86198 | -2.678
21FLSJWM_BSF | 21FLSJWM | BSF | 30.0608 | -81.8713 | River/Stream | 1997-04-17 | 0.25 | 0.25 | 0.0215 | 0.103 | 5.86 | 69 | 0.28 | 0.125 | 0.088 | 100 | 1.9 | 7.48 | 0.383 | -2.0794 | -0.95972 | -2.273
21FLSJWM_BSF | 21FLSJWM | BSF | 30.0608 | -81.8713 | River/Stream | 1998-07-28 | 0.801 | 0.25 | 0.035 | 0.092 | 6.39 | 79 | 0.46 | 0.173 | 0.08 | 200 | 38.7 | 5.57 | 0.552 | -1.7545 | -0.59421 | -2.386
21FLSJWM_BSF | 21FLSJWM | BSF | 30.0608 | -81.8713 | River/Stream | 2005-05-04 | 0.5 | 0.5 | 0.03583 | 0.062135 | 7.27 |  | 0.47872 | 0.04169 | 0.029675 | 150 |  | 6.27 | 0.54085 | -3.1775 | -0.61461 | -2.7784
21FLSJWM_BSF | 21FLSJWM | BSF | 30.0608 | -81.8713 | River/Stream | 2007-07-12 | 2.314 | 2.3403 | 0.038 | 0.0857 | 7.42 |  | 0.52512 | 0.21746 | 0.1758 | 100 |  | 4.15 | 0.61082 | -1.5257 | -0.49295 | -2.4569
21FLSJWM_BSF | 21FLSJWM | BSF | 30.0608 | -81.8713 | River/Stream | 2000-01-11 |  |  | 0.019 | 0.02 | 7.76 | 126 | 0.2685 | 0.134 | 0.068 | 70 | 1.65 | 7.56 | 0.2885 | -2.0099 | -1.2431 | -3.912
21FLSJWM_BSF | 21FLSJWM | BSF | 30.0608 | -81.8713 | River/Stream | 2003-04-16 | 0.25 | 0.25 | 0.037 | 0.046 | 6.27 | 56.9 | 0.5295 | 0.132 | 0.069 | 200 | 2.7 | 6.89 | 0.5755 | -2.025 | -0.55252 | -3.0791
21FLSJWM_BSF | 21FLSJWM | BSF | 30.0608 | -81.8713 | River/Stream | 2007-05-16 | 4.628 | 4.6128 | 0.0242 | 0.0537 | 6.68 |  | 0.35564 | 0.2237 | 0.1746 | 60 |  | 4.41 | 0.40934 | -1.4974 | -0.89321 | -2.9243
21FLSJWM_BSF | 21FLSJWM | BSF | 30.0608 | -81.8713 | River/Stream | 2002-07-17 | 0.61143 | 0.75765 | 0.041 | 0.074 | 6.2 | 74 | 0.6095 | 0.185 | 0.116 | 150 | 3.2 | 4.28 | 0.6835 | -1.6874 | -0.38053 | -2.6037
21FLSJWM_BSF | 21FLSJWM | BSF | 30.0608 | -81.8713 | River/Stream | 2007-06-07 | 3.4043 | 3.6067 | 0.0407 | 0.1201 | 6.55 |  | 0.61176 | 0.20556 | 0.1566 | 100 |  | 3.89 | 0.73186 | -1.582 | -0.31217 | -2.1194
21FLSJWM_BSF | 21FLSJWM | BSF | 30.0608 | -81.8713 | River/Stream | 2006-03-08 | 0.5 | 0.5 | 0.0277 | 0.048 | 6.93 |  | 0.42376 | 0.09884 | 0.0776 | 200 |  | 8.97 | 0.47176 | -2.3143 | -0.75128 | -3.0366
21FLSJWM_BSF | 21FLSJWM | BSF | 30.0608 | -81.8713 | River/Stream | 2001-04-11 | 1.5967 | 0.25 | 0.036 | 0.036 | 6.36 | 76 | 0.556 | 0.161 | 0.102 | 150 | 2.3 | 5.88 | 0.592 | -1.8264 | -0.52425 | -3.3242
21FLSJWM_BSF | 21FLSJWM | BSF | 30.0608 | -81.8713 | River/Stream | 2004-02-11 | 0.5 | 0.5 | 0.03578 | 0.03921 | 7.83 | 74.1 | 0.57144 | 0.09701 | 0.06797 | 150 | 3.3 | 10.25 | 0.61065 | -2.3329 | -0.49322 | -3.2388
21FLSJWM_BSF | 21FLSJWM | BSF | 30.0608 | -81.8713 | River/Stream | 2002-04-09 | 0.85974 | 0.76573 | 0.031 | 0.042 | 7.73 | 76 | 0.4995 | 0.147 | 0.084 | 150 | 3.25 | 6.68 | 0.5415 | -1.9173 | -0.61341 | -3.1701
21FLSJWM_BSF | 21FLSJWM | BSF | 30.0608 | -81.8713 | River/Stream | 2000-05-09 | 4.5764 | 5.6017 | 0.0235 | 0.056 | 6.88 | 61 | 0.3835 | 0.182 | 0.125 | 60 | 4.4 | 5.65 | 0.4395 | -1.7037 | -0.82212 | -2.8824
21FLSJWM_BSF | 21FLSJWM | BSF | 30.0608 | -81.8713 | River/Stream | 1999-09-08 | 3.3642 | 4.1793 | 0.02 | 0.022 | 6.49 | 72 | 0.3285 | 0.188 | 0.116 | 80 | 3.99 | 4.04 | 0.3505 | -1.6713 | -1.0484 | -3.8167
21FLSJWM_BSF | 21FLSJWM | BSF | 30.0608 | -81.8713 | River/Stream | 1999-07-21 |  |  | 0.033 | 0.065 | 5.98 | 69 | 0.55 | 0.17 | 0.109 | 150 | 2.22 | 4.73 | 0.615 | -1.772 | -0.48613 | -2.7334
21FLSJWM_BSF | 21FLSJWM | BSF | 30.0608 | -81.8713 | River/Stream | 2006-07-20 | 4.806 | 5.8597 | 0.0178 | 0.0209 |  |  | 0.30319 | 0.17302 | 0.1419 | 50 |  |  | 0.32409 | -1.7543 | -1.1267 | -3.868
21FLSJWM_BSF | 21FLSJWM | BSF | 30.0608 | -81.8713 | River/Stream | 1998-11-12 | 0.25 | 0.59791 | 0.008 | 0.023 | 6.06 | 57 | 0.14 | 0.119 | 0.077 | 80 | 1.64 | 7.31 | 0.163 | -2.1286 | -1.814 | -3.7723
21FLSJWM_BSF | 21FLSJWM | BSF | 30.0608 | -81.8713 | River/Stream | 2006-06-20 | 3.8448 | 4.0792 | 0.0272 | 0.1053 | 6.51 |  | 0.48973 | 0.17011 | 0.1269 | 80 |  | 4.91 | 0.59503 | -1.7713 | -0.51915 | -2.2509
21FLSJWM_BSF | 21FLSJWM | BSF | 30.0608 | -81.8713 | River/Stream | 2005-03-09 | 0.5 | 0.5 | 0.026525 | 0.040805 | 7.64 | 69.2 | 0.49005 | 0.10301 | 0.045945 | 150 | 2.9 |  | 0.53085 | -2.2729 | -0.63328 | -3.199
21FLSJWM_BSF | 21FLSJWM | BSF | 30.0608 | -81.8713 | River/Stream | 2000-04-11 | 0.50997 | 0.67383 | 0.0345 | 0.038 | 6.45 | 79 | 0.6415 | 0.141 | 0.092 | 100 | 3.71 | 6.98 | 0.6795 | -1.959 | -0.3864 | -3.2702
21FLSJWM_BSF | 21FLSJWM | BSF | 30.0608 | -81.8713 | River/Stream | 2001-09-13 | 0.25 | 0.25 | 0.029 | 0.039 | 6.4 | 74 | 0.545 | 0.16 | 0.067 | 400 | 24.2 | 6.49 | 0.584 | -1.8326 | -0.53785 | -3.2442
21FLSJWM_BSF | 21FLSJWM | BSF | 30.0608 | -81.8713 | River/Stream | 1999-08-12 | 0.25 | 0.25 | 0.0235 | 0.066 | 6.28 | 67 | 0.45 | 0.174 | 0.125 | 100 | 3.41 | 5.09 | 0.516 | -1.7487 | -0.66165 | -2.7181
21FLSJWM_BSF | 21FLSJWM | BSF | 30.0608 | -81.8713 | River/Stream | 2001-02-13 | 0.25 | 0.25 | 0.01925 | 0.017 | 8.68 | 81 | 0.3695 | 0.122 | 0.0795 | 100 | 1.35 | 7.08 | 0.3865 | -2.1037 | -0.95062 | -4.0745
21FLSJWM_BSF | 21FLSJWM | BSF | 30.0608 | -81.8713 | River/Stream | 2004-01-15 | 0.5 | 0.5 | 0.015005 | 0.0451 | 7.52 | 62.2 | 0.29017 | 0.10421 | 0.069485 | 60 | 1.2 | 10.31 | 0.33527 | -2.2613 | -1.0928 | -3.0989
21FLSJWM_BSF | 21FLSJWM | BSF | 30.0608 | -81.8713 | River/Stream | 2007-03-15 | 1.068 | 0.5 | 0.0189 | 0.0767 |  |  | 0.37401 | 0.13293 | 0.1045 | 80 |  |  | 0.45071 | -2.0179 | -0.79693 | -2.5679
21FLSJWM_BSF | 21FLSJWM | BSF | 30.0608 | -81.8713 | River/Stream | 1997-08-21 |  |  | 0.0255 | 0.078 | 5.5 | 67 | 0.505 | 0.155 | 0.107 | 250 | 3 | 5.91 | 0.583 | -1.8643 | -0.53957 | -2.551
21FLSJWM_BSF | 21FLSJWM | BSF | 30.0608 | -81.8713 | River/Stream | 2000-03-07 | 0.71823 | 0.82172 | 0.018 | 0.033 | 6.67 | 87 | 0.358 | 0.129 | 0.101 | 100 | 3.42 | 6.99 | 0.391 | -2.0479 | -0.93905 | -3.4112
21FLSJWM_BSF | 21FLSJWM | BSF | 30.0608 | -81.8713 | River/Stream | 2004-03-09 | 0.5 | 0.5 | 0.024845 | 0.032585 | 7.04 | 67.05 | 0.49521 | 0.13858 | 0.07987 | 150 | 3.4 | 6.53 | 0.5278 | -1.9763 | -0.63905 | -3.4239
21FLSJWM_BSF | 21FLSJWM | BSF | 30.0608 | -81.8713 | River/Stream | 2007-09-13 | 1.5019 | 1.5626 | 0.0243 | 0.0939 | 6.2833 |  | 0.49943 | 0.17927 | 0.14 | 150 |  | 4.0733 | 0.59333 | -1.7189 | -0.522 | -2.3655
21FLSJWM_BSF | 21FLSJWM | BSF | 30.0608 | -81.8713 | River/Stream | 1997-06-12 | 0.25 | 0.25 | 0.0275 | 0.063 | 5.8 | 77 | 0.575 | 0.128 | 0.073 | 250 | 5.3 | 6.58 | 0.638 | -2.0557 | -0.44942 | -2.7646
21FLSJWM_BSF | 21FLSJWM | BSF | 30.0608 | -81.8713 | River/Stream | 2002-02-13 | 0.25 | 0.25 | 0.0215 | 0.044 | 7.39 | 77 | 0.454 | 0.114 | 0.062 | 150 | 1.8 | 8.88 | 0.498 | -2.1716 | -0.69716 | -3.1236
21FLSJWM_BSF | 21FLSJWM | BSF | 30.0608 | -81.8713 | River/Stream | 2006-11-08 | 1.3617 | 1.2972 | 0.0139 | 0.0373 | 7.2 |  | 0.29709 | 0.12989 | 0.1109 | 60 |  | 6.05 | 0.33439 | -2.0411 | -1.0954 | -3.2888
21FLSJWM_BSF | 21FLSJWM | BSF | 30.0608 | -81.8713 | River/Stream | 2004-06-09 | 9.8523 | 10.9517 | 0.018965 | 0.09735 | 6.69 | 75.4 | 0.41156 | 0.18112 | 0.10382 | 70 | 2.81 | 5.29 | 0.50891 | -1.7086 | -0.67549 | -2.3294
21FLSJWM_BSF | 21FLSJWM | BSF | 30.0608 | -81.8713 | River/Stream | 2008-08-07 | 0.5 | 0.5 | 0.0341 | 0.0939 | 5.87 |  | 0.771 | 0.1435 | 0.0979 | 400 |  | 5.29 | 0.8649 | -1.9414 | -0.14514 | -2.3655
21FLSJWM_BSF | 21FLSJWM | BSF | 30.0608 | -81.8713 | River/Stream | 2007-02-14 | 0.5 | 0.5 | 0.0179 | 0.1134 | 6.47 |  | 0.40825 | 0.11491 | 0.088 | 100 |  | 8.61 | 0.52165 | -2.1636 | -0.65076 | -2.1768
21FLSJWM_BSF | 21FLSJWM | BSF | 30.0608 | -81.8713 | River/Stream | 2006-10-10 | 0.5 | 1.069 | 0.0122 | 0.0402 | 7.28 |  | 0.27904 | 0.14218 | 0.1172 | 60 |  | 5.21 | 0.31924 | -1.9507 | -1.1418 | -3.2139
21FLSJWM_BSF | 21FLSJWM | BSF | 30.0608 | -81.8713 | River/Stream | 2005-11-02 | 0.5 | 0.5 | 0.0179 | 0.06528 | 6.81 |  | 0.4103 | 0.10792 | 0.07365 | 100 |  | 7.88 | 0.47558 | -2.2264 | -0.74321 | -2.7291
21FLSJWM_BSF | 21FLSJWM | BSF | 30.0608 | -81.8713 | River/Stream | 2003-11-13 | 0.5 | 0.5 | 0.02006 | 0.039615 | 7.72 | 60.6 | 0.46297 | 0.13182 | 0.085175 | 100 | 9.9 | 6.58 | 0.50258 | -2.0263 | -0.688 | -3.2285
21FLSJWM_BSF | 21FLSJWM | BSF | 30.0608 | -81.8713 | River/Stream | 2001-03-12 | 0.64881 | 0.5562 | 0.014 | 0.033 | 8.23 | 77 | 0.331 | 0.135 | 0.088 | 100 | 1.4 | 7.49 | 0.364 | -2.0025 | -1.0106 | -3.4112
21FLSJWM_BSF | 21FLSJWM | BSF | 30.0608 | -81.8713 | River/Stream | 2004-10-21 | 0.5 | 0.5 | 0.024845 | 0.029065 | 6.41 | 57.95 | 0.59977 | 0.13997 | 0.083395 | 300 | 2.3 | 6.65 | 0.62884 | -1.9663 | -0.46388 | -3.5382
21FLSJWM_BSF | 21FLSJWM | BSF | 30.0608 | -81.8713 | River/Stream | 1998-12-08 | 0.25 | 0.25 | 0.01 | 0.013 | 6.18 | 58 | 0.26 | 0.131 | 0.093 | 70 | 1.77 | 6.23 | 0.273 | -2.0326 | -1.2983 | -4.3428
21FLSJWM_BSF | 21FLSJWM | BSF | 30.0608 | -81.8713 | River/Stream | 2005-09-19 | 0.5 | 0.5 | 0.02205 | 0.0688 | 6.56 |  | 0.58242 | 0.13867 | 0.10282 | 200 |  | 5.02 | 0.65122 | -1.9757 | -0.4289 | -2.6766
21FLSJWM_BSF | 21FLSJWM | BSF | 30.0608 | -81.8713 | River/Stream | 2004-12-06 | 0.5 | 0.5 | 0.015515 | 0.036545 | 6.53 | 71.25 | 0.41405 | 0.11183 | 0.071165 | 150 | 4.2 | 8.91 | 0.45059 | -2.1908 | -0.79719 | -3.3092
21FLSJWM_BSF | 21FLSJWM | BSF | 30.0608 | -81.8713 | River/Stream | 2000-12-13 | 0.25 | 0.25 | 0.0095 | 0.019 | 7.79 | 61 | 0.255 | 0.113 | 0.088 | 80 | 1.1 | 8.43 | 0.274 | -2.1804 | -1.2946 | -3.9633
21FLSJWM_BSF | 21FLSJWM | BSF | 30.0608 | -81.8713 | River/Stream | 2002-01-09 | 0.25 | 0.25 | 0.01 | 0.048 | 7.87 | 72 | 0.2715 | 0.1 | 0.071 | 70 | 1.3 | 9.58 | 0.3195 | -2.3026 | -1.141 | -3.0366
21FLSJWM_BSF | 21FLSJWM | BSF | 30.0608 | -81.8713 | River/Stream | 2000-11-14 | 1.578 | 1.5909 | 0.0115 | 0.023 | 7.65 | 67 | 0.314 | 0.149 | 0.11 | 100 | 1.7 | 5.45 | 0.337 | -1.9038 | -1.0877 | -3.7723
21FLSJWM_BSF | 21FLSJWM | BSF | 30.0608 | -81.8713 | River/Stream | 2006-09-13 | 3.3375 | 3.4654 | 0.0186 | 0.1013 | 6.54 |  | 0.51079 | 0.15373 | 0.1178 | 100 |  | 5.31 | 0.61209 | -1.8726 | -0.49088 | -2.2897
21FLSJWM_BSF | 21FLSJWM | BSF | 30.0608 | -81.8713 | River/Stream | 2002-10-10 | 0.25 | 0.25 | 0.0235 |  | 5.98 | 65 | 0.664 | 0.132 |  | 300 | 2.5 | 5.28 |  | -2.025 | X | X
21FLSJWM_BSF | 21FLSJWM | BSF | 30.0608 | -81.8713 | River/Stream | 1998-08-13 | 0.25 | 0.25 | 0.023 | 0.025 | 5.16 | 73 | 0.66 | 0.125 | 0.081 | 150 | 3.13 | 5.72 | 0.685 | -2.0794 | -0.37834 | -3.6889
21FLSJWM_BSF | 21FLSJWM | BSF | 30.0608 | -81.8713 | River/Stream | 1999-10-13 | 0.9879 | 0.74552 | 0.023 | 0.033 | 6.5 | 73 | 0.679 | 0.118 | 0.068 | 300 | 3.71 | 5.14 | 0.712 | -2.1371 | -0.33968 | -3.4112
21FLSJWM_BSF | 21FLSJWM | BSF | 30.0608 | -81.8713 | River/Stream | 2000-08-08 | 0.25 | 0.25 | 0.0335 | 0.045 | 4.78 | 81 | 1.001 | 0.165 | 0.11 | 500 | 7.23 | 5.97 | 1.046 | -1.8018 | 0.044973 | -3.1011
21FLSJWM_BSF | 21FLSJWM | BSF | 30.0608 | -81.8713 | River/Stream | 2000-10-10 | 0.25 | 0.25 | 0.022 | 0.03 | 6.54 | 67 | 0.6595 | 0.123 | 0.094 | 400 | 2.93 | 6.39 | 0.6895 | -2.0956 | -0.37179 | -3.5066
21FLSJWM_BSF | 21FLSJWM | BSF | 30.0608 | -81.8713 | River/Stream | 2003-01-07 | 0.25 | 0.25 | 0.0195 | 0.033 | 6.58 | 58 | 0.585 | 0.09 | 0.057 | 250 | 2.1 | 9.57 | 0.618 | -2.4079 | -0.48127 | -3.4112
21FLSJWM_BSF | 21FLSJWM | BSF | 30.0608 | -81.8713 | River/Stream | 2001-12-10 | 0.25 | 0.25 | 0.012 | 0.03 | 7.29 | 70 | 0.362 | 0.159 | 0.102 | 100 | 3.7 | 6.31 | 0.392 | -1.8389 | -0.93649 | -3.5066
21FLSJWM_BSF | 21FLSJWM | BSF | 30.0608 | -81.8713 | River/Stream | 2007-01-25 | 0.5 | 0.5 | 0.0114 | 0.0615 | 6.78 |  | 0.34849 | 0.12139 | 0.0955 | 80 |  | 7.52 | 0.40999 | -2.1087 | -0.89162 | -2.7887
21FLSJWM_BSF | 21FLSJWM | BSF | 30.0608 | -81.8713 | River/Stream | 2003-09-11 | 0.25 | 0.25 | 0.016 | 0.049 | 6.46 | 53.7 | 0.518 | 0.128 | 0.091 | 150 | 2.4 | 8.92 | 0.567 | -2.0557 | -0.5674 | -3.0159
21FLSJWM_BSF | 21FLSJWM | BSF | 30.0608 | -81.8713 | River/Stream | 2005-02-16 | 0.5 | 0.5 | 0.010845 | 0.04347 | 7.13 | 63.5 | 0.36325 | 0.11806 | 0.053635 | 100 | 1.9 | 8.87 | 0.40672 | -2.1366 | -0.89963 | -3.1357
21FLSJWM_BSF | 21FLSJWM | BSF | 30.0608 | -81.8713 | River/Stream | 2000-07-11 | 7.193 | 8.9649 | 0.016 | 0.023 | 6.38 | 83 | 0.5415 | 0.182 | 0.119 | 150 | 3.2 | 4.95 | 0.5645 | -1.7037 | -0.57181 | -3.7723
21FLSJWM_BSF | 21FLSJWM | BSF | 30.0608 | -81.8713 | River/Stream | 2003-10-06 | 0.5 | 0.5 | 0.01512 | 0.04174 | 6.38 | 60.65 | 0.51777 | 0.11461 | 0.0705 | 150 | 2.9 | 5.87 | 0.55951 | -2.1662 | -0.5807 | -3.1763
21FLSJWM_BSF | 21FLSJWM | BSF | 30.0608 | -81.8713 | River/Stream | 2001-01-10 | 0.25 | 0.25 | 0.00775 | 0.0375 | 8.3 | 71 | 0.27375 | 0.0905 | 0.0765 | 80 | 1.5 | 12.45 | 0.31125 | -2.4024 | -1.1672 | -3.2834
21FLSJWM_BSF | 21FLSJWM | BSF | 30.0608 | -81.8713 | River/Stream | 1999-06-29 | 0.25 | 0.95219 | 0.022 | 0.033 | 5.44 | 85 | 0.78 | 0.134 | 0.076 | 150 | 3.09 | 5.93 | 0.813 | -2.0099 | -0.20702 | -3.4112
21FLSJWM_BSF | 21FLSJWM | BSF | 30.0608 | -81.8713 | River/Stream | 2002-08-14 | 0.25 | 0.25 | 0.022 | 0.048 | 6.63 | 78 | 0.79 | 0.15 | 0.076 | 400 | 6.7 | 5.99 | 0.838 | -1.8971 | -0.17674 | -3.0366
21FLSJWM_BSF | 21FLSJWM | BSF | 30.0608 | -81.8713 | River/Stream | 2005-06-08 | 0.5 | 0.5 | 0.014775 | 0.04736 | 7.33 |  | 0.53434 | 0.1442 | 0.10107 | 150 |  |  | 0.58169 | -1.9366 | -0.54181 | -3.05
21FLSJWM_BSF | 21FLSJWM | BSF | 30.0608 | -81.8713 | River/Stream | 2002-11-20 | 0.25 | 0.25 | 0.0175 | 0.023 | 6.8 | 71 | 0.6565 | 0.09 | 0.048 | 150 | 2.7 | 9.37 | 0.6795 | -2.4079 | -0.3864 | -3.7723
21FLSJWM_BSF | 21FLSJWM | BSF | 30.0608 | -81.8713 | River/Stream | 2003-02-12 | 0.50463 | 0.25 | 0.0155 | 0.019 | 5.63 | 60.55 | 0.5825 | 0.074 | 0.029 | 200 | 2.8 | 9.52 | 0.6015 | -2.6037 | -0.50833 | -3.9633
21FLSJWM_BSF | 21FLSJWM | BSF | 30.0608 | -81.8713 | River/Stream | 2005-01-06 | 0.5 | 0.5 | 0.01078 | 0.03076 | 6.34 | 62 | 0.40693 | 0.1181 | 0.073355 | 150 | 1.77 | 8.13 | 0.43769 | -2.1362 | -0.82624 | -3.4815
21FLSJWM_BSF | 21FLSJWM | BSF | 30.0608 | -81.8713 | River/Stream | 1999-03-11 |  |  | 0.0095 | 0.024 | 6.66 | 65 | 0.3625 | 0.127 | 0.085 | 70 | 2.1 | 7.96 | 0.3865 | -2.0636 | -0.95062 | -3.7297
21FLSJWM_BSF | 21FLSJWM | BSF | 30.0608 | -81.8713 | River/Stream | 1997-11-24 | 0.25 | 0.25 | 0.0085 | 0.007 | 5.09 | 53 | 0.335 | 0.114 | 0.087 | 200 | 1.9 | 7.82 | 0.342 | -2.1716 | -1.0729 | -4.9618
21FLSJWM_BSF | 21FLSJWM | BSF | 30.0608 | -81.8713 | River/Stream | 2007-08-06 | 0.5 | 0.5 | 0.0257 | 0.0613 | 5.53 |  | 1.0539 | 0.184 | 0.1294 | 300 |  | 5.49 | 1.1152 | -1.6928 | 0.10901 | -2.792
21FLSJWM_BSF | 21FLSJWM | BSF | 30.0608 | -81.8713 | River/Stream | 1998-10-13 | 0.25 | 0.25 | 0.014 | 0.019 | 5.6 | 58 | 0.58 | 0.127 | 0.083 | 250 | 2.63 | 5.95 | 0.599 | -2.0636 | -0.51249 | -3.9633
21FLSJWM_BSF | 21FLSJWM | BSF | 30.0608 | -81.8713 | River/Stream | 1998-03-26 | 0.25 | 0.25 | 0.014 | 0.015 | 5.61 | 47 | 0.59 | 0.094 | 0.075 | 400 | 3.88 | 8.36 | 0.605 | -2.3645 | -0.50253 | -4.1997
21FLSJWM_BSF | 21FLSJWM | BSF | 30.0608 | -81.8713 | River/Stream | 2002-09-09 | 0.25 | 0.25 | 0.0235 |  | 5.15 | 60 | 1.001 | 0.166 | 0.098 | 400 | 2.8 | 4.98 |  | -1.7958 | X | X
21FLSJWM_BSF | 21FLSJWM | BSF | 30.0608 | -81.8713 | River/Stream | 1999-02-11 | 0.25 | 0.25 | 0.009 |  | 5.91 | 66 | 0.39 | 0.102 | 0.046 | 150 | 2.79 | 7.17 |  | -2.2828 | X | X
21FLSJWM_BSF | 21FLSJWM | BSF | 30.0608 | -81.8713 | River/Stream | 2003-06-10 |  |  | 0.0195 |  |  | 66 | 0.8665 | 0.13 |  | 250 | 3.5 | 6.34 |  | -2.0402 | X | X
21FLSJWM_BSF | 21FLSJWM | BSF | 30.0608 | -81.8713 | River/Stream | 1999-12-07 | 0.25 | 0.25 | 0.0065 | 0.021 | 7.21 | 67 | 0.289 | 0.107 | 0.075 | 150 | 2.34 | 9.08 | 0.31 | -2.2349 | -1.1712 | -3.8632
21FLSJWM_BSF | 21FLSJWM | BSF | 30.0608 | -81.8713 | River/Stream | 1999-11-10 | 0.25 | 0.25 | 0.0155 | 0.04 | 6.57 | 70 | 0.696 | 0.092 | 0.065 | 150 | 2.3 | 7.49 | 0.736 | -2.386 | -0.30653 | -3.2189
21FLSJWM_BSF | 21FLSJWM | BSF | 30.0608 | -81.8713 | River/Stream | 2005-04-06 | 0.5 | 0.5 | 0.01581 | 0.01674 | 5.38 |  | 0.73838 | 0.08523 | 0.079125 | 400 |  | 7.72 | 0.75512 | -2.4624 | -0.28087 | -4.09
21FLSJWM_BSF | 21FLSJWM | BSF | 30.0608 | -81.8713 | River/Stream | 2004-08-10 | 0.5 | 0.5 | 0.02213 | 0.036275 | 5.07 | 88.05 | 1.0586 | 0.12984 | 0.083145 | 400 | 3.9 | 5.53 | 1.0949 | -2.0415 | 0.090681 | -3.3166
21FLSJWM_BSF | 21FLSJWM | BSF | 30.0608 | -81.8713 | River/Stream | 2003-03-10 | 0.25 | 0.65336 | 0.018 | 0.018 | 4.63 | 42.15 | 0.8725 | 0.112 | 0.044 | 500 | 14.4 | 7.71 | 0.8905 | -2.1893 | -0.11597 | -4.0174
21FLSJWM_BSF | 21FLSJWM | BSF | 30.0608 | -81.8713 | River/Stream | 2002-06-11 | 20.4869 | 22.9053 | 0.008 | 0.044 | 6.76 | 69 | 0.3895 | 0.242 | 0.145 | 50 | 2.5 | 4.73 | 0.4335 | -1.4188 | -0.83586 | -3.1236
21FLSJWM_BSF | 21FLSJWM | BSF | 30.0608 | -81.8713 | River/Stream | 2001-05-16 | 16.4018 | 18.0972 | 0.0065 | 0.0035 | 8.24 | 72 | 0.3195 | 0.204 | 0.115 | 60 | 2.4 | 6.02 | 0.323 | -1.5896 | -1.1301 | -5.655
21FLSJWM_BSF | 21FLSJWM | BSF | 30.0608 | -81.8713 | River/Stream | 2000-09-12 | 0.25 | 0.25 | 0.0205 | 0.013 | 4.59 | 63 | 1.087 | 0.135 | 0.101 | 500 | 4.1 | 5 | 1.1 | -2.0025 | 0.09531 | -4.3428
21FLSJWM_BSF | 21FLSJWM | BSF | 30.0608 | -81.8713 | River/Stream | 2005-07-07 | 0.5 | 0.5 | 0.01708 |  | 4.82 |  | 0.96752 | 0.12332 | 0.062975 | 600 |  | 5.42 |  | -2.093 | X | X
21FLSJWM_BSF | 21FLSJWM | BSF | 30.0608 | -81.8713 | River/Stream | 2006-12-14 | 0.5 | 0.5 | 0.005 | 0.0116 | 7.74 |  | 0.28719 | 0.1655 | 0.1454 | 60 |  | 7.67 | 0.29879 | -1.7988 | -1.208 | -4.4568
21FLSJWM_BSF | 21FLSJWM | BSF | 30.0608 | -81.8713 | River/Stream | 2006-08-17 | 10.8669 | 12.2024 | 0.005 | 0.0394 | 6.655 |  | 0.29134 | 0.17391 | 0.1502 | 50 |  | 4.48 | 0.33074 | -1.7492 | -1.1064 | -3.234
21FLSJWM_BSF | 21FLSJWM | BSF | 30.0608 | -81.8713 | River/Stream | 2004-11-17 | 1.9865 | 0.5 | 0.007545 | 0.04498 | 6.24 | 56.3 | 0.44111 | 0.12301 | 0.07575 | 150 | 2.7 | 7.54 | 0.48609 | -2.0955 | -0.72136 | -3.1015
21FLSJWM_BSF | 21FLSJWM | BSF | 30.0608 | -81.8713 | River/Stream | 2004-07-13 | 0.5 | 0.5 | 0.0179 | 0.078525 | 5.46 | 107.2 | 1.0553 | 0.11553 | 0.058335 | 300 | 12.1 | 6.16 | 1.1338 | -2.1582 | 0.12557 | -2.5443
21FLSJWM_BSF | 21FLSJWM | BSF | 30.0608 | -81.8713 | River/Stream | 2000-02-08 | 0.25 | 0.25 | 0.0065 | 0.029 | 7.83 | 82 | 0.3865 | 0.09 | 0.06 | 150 |  | 10.73 | 0.4155 | -2.4079 | -0.87827 | -3.5405
21FLSJWM_BSF | 21FLSJWM | BSF | 30.0608 | -81.8713 | River/Stream | 2006-01-04 | 0.5 | 0.5 | 0.0111 | 0.0189 | 5.17 |  | 0.66371 | 0.11184 | 0.0719 | 250 |  | 7.72 | 0.68261 | -2.1907 | -0.38183 | -3.9686
21FLSJWM_BSF | 21FLSJWM | BSF | 30.0608 | -81.8713 | River/Stream | 2008-09-04 | 0.5 | 0.5 | 0.0129 | 0.055 | 5.76 |  | 0.7839 | 0.148 | 0.1145 | 400 |  | 5.93 | 0.8389 | -1.9105 | -0.17566 | -2.9004
21FLSJWM_BSF | 21FLSJWM | BSF | 30.0608 | -81.8713 | River/Stream | 2004-09-15 | 1.5833 | 0.5 | 0.017305 | 0.021025 | 4.46 | 90.05 | 1.1288 | 0.1382 | 0.082395 | 800 | 2.3 | 5.43 | 1.1498 | -1.9791 | 0.13961 | -3.862
21FLSJWM_BSF | 21FLSJWM | BSF | 30.0608 | -81.8713 | River/Stream | 2003-12-10 | 0.5 | 0.5 | 0.005 | 0.042515 | 7.81 | 59.45 | 0.32892 | 0.11328 | 0.07395 | 70 | 1.3 | 9.28 | 0.37143 | -2.1779 | -0.99038 | -3.1579
21FLSJWM_BSF | 21FLSJWM | BSF | 30.0608 | -81.8713 | River/Stream | 2003-07-16 | 0.25 | 0.87023 | 0.016 | 0.02 | 4.6 | 65.3 | 1.071 | 0.127 | 0.066 | 500 | 9.7 | 6.2 | 1.091 | -2.0636 | 0.087095 | -3.912
21FLSJWM_BSF | 21FLSJWM | BSF | 30.0608 | -81.8713 | River/Stream | 2005-08-03 | 0.5 | 0.5 | 0.01264 | 0.02636 | 5.46 |  | 0.8497 | 0.11259 | 0.062155 | 400 |  | 6.28 | 0.87606 | -2.184 | -0.13232 | -3.6359
21FLSJWM_BSF | 21FLSJWM | BSF | 30.0608 | -81.8713 | River/Stream | 2008-07-24 | 0.5 | 0.5 | 0.0173 | 0.0255 | 5.1 |  | 1.24 | 0.0842 | 0.0843 | 500 |  | 6.29 | 1.2655 | -2.4746 | 0.23547 | -3.6691
21FLSJWM_BSF | 21FLSJWM | BSF | 30.0608 | -81.8713 | River/Stream | 1998-02-25 | 0.25 | 0.25 | 0.008 | 0.0035 | 4.56 | 38 | 0.6 | 0.075 | 0.056 | 400 | 6.35 | 8.18 | 0.6035 | -2.5903 | -0.50501 | -5.655
21FLSJWM_BSF | 21FLSJWM | BSF | 30.0608 | -81.8713 | River/Stream | 1998-09-10 | 0.801 | 0.54323 | 0.009 | 0.017 | 4.93 | 59 | 0.71 | 0.122 | 0.087 | 300 | 2.4 | 6.32 | 0.727 | -2.1037 | -0.31883 | -4.0745
21FLSJWM_BSF | 21FLSJWM | BSF | 30.0608 | -81.8713 | River/Stream | 2003-08-14 | 0.25 | 0.25 | 0.0115 | 0.129 | 5.35 | 51 | 0.928 | 0.126 | 0.063 | 400 | 3.9 | 6.26 | 1.057 | -2.0715 | 0.055435 | -2.0479
21FLSJWM_BSF | 21FLSJWM | BSF | 30.0608 | -81.8713 | River/Stream | 1997-12-18 | 0.7476 | 0.25 | 0.0075 | 0.008 | 4.5 | 45 | 0.645 | 0.081 | 0.06 | 400 | 4.5 | 8.81 | 0.653 | -2.5133 | -0.42618 | -4.8283
21FLSJWM_BSF | 21FLSJWM | BSF | 30.0608 | -81.8713 | River/Stream | 2001-07-09 | 6.408 | 6.9708 | 0.0145 | 0.051 | 6.3 | 81 | 1.334 | 0.192 | 0.125 | 200 | 2.6 | 3.68 | 1.385 | -1.6503 | 0.3257 | -2.9759
21FLSJWM_BSF | 21FLSJWM | BSF | 30.0608 | -81.8713 | River/Stream | 2005-10-05 | 0.5 | 0.5 | 0.0178 | 0.03274 | 6.38 |  | 1.7747 | 0.13435 | 0.06821 | 400 |  | 6.57 | 1.8074 | -2.0073 | 0.59191 | -3.4192
21FLSJWM_BSF | 21FLSJWM | BSF | 30.0608 | -81.8713 | River/Stream | 2006-02-15 | 0.5 | 0.5 | 0.005 | 0.0466 | 7 |  | 0.51352 | 0.08439 | 0.0652 | 150 |  | 10.12 | 0.56012 | -2.4723 | -0.57961 | -3.0662
21FLSJWM_BSF | 21FLSJWM | BSF | 30.0608 | -81.8713 | River/Stream | 2002-12-10 | 1.0974 | 0.56911 | 0.005 | 0.034 | 7.11 | 76 | 0.5255 | 0.118 | 0.059 | 150 | 4.9 | 8.57 | 0.5595 | -2.1371 | -0.58071 | -3.3814
21FLSJWM_BSF | 21FLSJWM | BSF | 30.0608 | -81.8713 | River/Stream | 2000-06-13 | 8.8484 | 10.7724 | 0.0025 | 0.0035 | 7.59 | 64 | 0.3255 | 0.221 | 0.133 | 60 | 3 | 5.27 | 0.329 | -1.5096 | -1.1117 | -5.655
21FLSJWM_BSF | 21FLSJWM | BSF | 30.0608 | -81.8713 | River/Stream | 2001-11-15 | 0.25 | 0.25 | 0.005 | 0.07 | 6.47 | 83 | 0.6555 | 0.118 | 0.068 | 150 | 9.3 | 7.5 | 0.7255 | -2.1371 | -0.32089 | -2.6593
21FLSJWM_BSF | 21FLSJWM | BSF | 30.0608 | -81.8713 | River/Stream | 2002-05-14 | 39.2103 | 48.1699 | 0.0025 | 0.0535 | 6.9 | 78 | 0.57175 | 0.276 | 0.118 | 70 | 4.35 | 6.57 | 0.62525 | -1.2874 | -0.4696 | -2.9281
21FLSJWM_BSF | 21FLSJWM | BSF | 30.0608 | -81.8713 | River/Stream | 2002-03-13 | 0.25 | 0.25 | 0.0175 | 0.045 | 6.72 | 84 |  | 0.115 | 0.056 | 100 | 2.7 | 7.64 |  | -2.1628 | X | -3.1011
21FLSJWM_BSF | 21FLSJWM | BSF | 30.0608 | -81.8713 | River/Stream | 1997-05-15 | 0.25 | 0.25 |  | 0.028 | 5.58 | 64 |  | 0.13 | 0.081 | 200 | 2.9 | 7.04 |  | -2.0402 | X | -3.5756
21FLSJWM_BSF | 21FLSJWM | BSF | 30.0608 | -81.8713 | River/Stream | 1997-07-10 | 0.25 | 0.25 |  | 0.083 | 5.68 | 63 | 0.44 | 0.114 | 0.074 | 200 | 2.1 | 5.85 | 0.523 | -2.1716 | -0.64817 | -2.4889
21FLSJWM_BSF | 21FLSJWM | BSF | 30.0608 | -81.8713 | River/Stream | 1997-10-23 | 0.534 | 0.63713 |  | 0.047 | 5.95 | 63 | 0.315 | 0.121 | 0.09 | 150 | 3.4 | 6.37 | 0.362 | -2.112 | -1.0161 | -3.0576
21FLSJWM_BSF | 21FLSJWM | BSF | 30.0608 | -81.8713 | River/Stream | 2001-06-12 | 4.1504 | 4.4059 |  | 0.11 | 7.16 | 89 | 0.423 | 0.075 | 0.028 | 70 | 8.4 | 4.57 | 0.533 | -2.5903 | -0.62923 | -2.2073
21FLSJWM_BSF | 21FLSJWM | BSF | 30.0608 | -81.8713 | River/Stream | 2001-08-07 | 0.65148 | 1.0768 |  | 0.0035 | 5.09 | 83 | 1.0295 | 0.134 | 0.054 | 300 | 7.37 | 6.5 | 1.033 | -2.0099 | 0.032467 | -5.655
21FLSJWM_BSF | 21FLSJWM | BSF | 30.0608 | -81.8713 | River/Stream | 2001-10-10 | 0.54201 | 0.25 |  | 0.045 | 6.46 | 78 |  | 0.17 | 0.094 | 150 | 1.75 | 5.91 |  | -1.772 | X | -3.1011
21FLSJWM_BWC44 | 21FLSJWM | BWC44 | 28.8746 | -81.4894 | River/Stream | 2004-11-10 | 5.5002 | 7.0313 | 0.33291 | 0.01224 | 6.765 | 136.5 | 2.2563 | 0.09489 | 0.04229 | 800 | 5.4 | 1.64 | 2.2686 | -2.355 | 0.81915 | -4.403
21FLSJWM_BWC44 | 21FLSJWM | BWC44 | 28.8746 | -81.4894 | River/Stream | 2001-09-13 | 0.25 | 0.25 | 0.424 | 0.047 | 5.53 | 459 | 2.99 | 0.054 | 0.014 | 800 | 7.42 | 2.2 | 3.037 | -2.9188 | 1.1109 | -3.0576
21FLSJWM_BWC44 | 21FLSJWM | BWC44 | 28.8746 | -81.4894 | River/Stream | 2007-09-11 | 0.5 | 0.5 | 0.0338 | 0.2798 | 7.17 |  | 0.62478 | 0.05724 | 0.0363 | 60 |  | 5.19 | 0.90458 | -2.8605 | -0.10028 | -1.2737
21FLSJWM_BWC44 | 21FLSJWM | BWC44 | 28.8746 | -81.4894 | River/Stream | 2001-03-05 | 0.25 | 0.25 | 0.033 | 0.324 | 7.05 | 497 | 0.68 | 0.091 | 0.035 | 60 | 1 | 4.06 | 1.004 | -2.3969 | 0.003992 | -1.127
21FLSJWM_BWC44 | 21FLSJWM | BWC44 | 28.8746 | -81.4894 | River/Stream | 2006-07-12 | 0.5 | 0.5 | 0.0346 | 0.3918 | 7.17 |  | 0.83371 | 0.04509 | 0.0312 | 100 |  | 5.53 | 1.2255 | -3.0991 | 0.20336 | -0.937
21FLSJWM_BWC44 | 21FLSJWM | BWC44 | 28.8746 | -81.4894 | River/Stream | 2006-05-08 | 0.5 | 0.5 | 0.0561 | 0.4629 | 7 |  | 1.3613 | 0.09124 | 0.0615 | 400 |  | 4.26 | 1.8242 | -2.3943 | 0.60114 | -0.77024
21FLSJWM_BWC44 | 21FLSJWM | BWC44 | 28.8746 | -81.4894 | River/Stream | 2002-01-03 | 1.1695 | 1.3181 | 0.076 | 0.092 | 6.16 | 254 | 1.867 | 0.03 | 0.006 | 600 | 2.9 | 3.71 | 1.959 | -3.5066 | 0.67243 | -2.386
21FLSJWM_BWC44 | 21FLSJWM | BWC44 | 28.8746 | -81.4894 | River/Stream | 1999-05-20 | 0.25 | 0.25 | 0.033 | 0.344 |  | 296 | 0.82 | 0.058 | 0.033 | 300 | 2.71 | 5.53 | 1.164 | -2.8473 | 0.15186 | -1.0671
21FLSJWM_BWC44 | 21FLSJWM | BWC44 | 28.8746 | -81.4894 | River/Stream | 2001-01-03 | 0.25 | 0.25 | 0.018 | 0.415 | 6.7 | 592 | 0.456 | 0.022 | 0.021 | 30 | 0.6 | 8.23 | 0.871 | -3.8167 | -0.13811 | -0.87948
21FLSJWM_BWC44 | 21FLSJWM | BWC44 | 28.8746 | -81.4894 | River/Stream | 2007-07-10 | 0.5 | 0.5 | 0.0279 | 0.345 | 7.16 |  | 0.71487 | 0.04597 | 0.0286 | 60 |  | 6.38 | 1.0599 | -3.0798 | 0.058146 | -1.0642
21FLSJWM_BWC44 | 21FLSJWM | BWC44 | 28.8746 | -81.4894 | River/Stream | 2005-09-12 | 0.5 | 0.5 | 0.0683 | 0.02703 | 6.425 |  | 1.7777 | 0.12671 | 0.08834 | 500 |  | 1.705 | 1.8047 | -2.0659 | 0.59041 | -3.6108
21FLSJWM_BWC44 | 21FLSJWM | BWC44 | 28.8746 | -81.4894 | River/Stream | 2005-07-19 |  |  | 0.07192 | 0.01981 | 6.325 | 120 | 1.9822 | 0.13689 | 0.08174 | 800 | 5 | 1.325 | 2.002 | -1.9886 | 0.69417 | -3.9216
21FLSJWM_BWC44 | 21FLSJWM | BWC44 | 28.8746 | -81.4894 | River/Stream | 2004-05-12 | 0.5 | 0.5 | 0.05425 | 0.03094 | 6.345 | 200 | 1.6435 | 0.0358 | 0.01209 | 500 | 2.5 | 3.515 | 1.6744 | -3.3298 | 0.51545 | -3.4757
21FLSJWM_BWC44 | 21FLSJWM | BWC44 | 28.8746 | -81.4894 | River/Stream | 2004-09-16 | 7.5588 | 5.0746 | 0.08077 | 0.02424 | 6.39 | 133.5 | 2.5341 | 0.14805 | 0.05089 | 800 | 3.5 | 0.56 | 2.5584 | -1.9102 | 0.93937 | -3.7198
21FLSJWM_BWC44 | 21FLSJWM | BWC44 | 28.8746 | -81.4894 | River/Stream | 2000-03-23 | 0.25 | 0.25 | 0.043 | 0.277 | 6.82 | 273 | 1.361 | 0.057 | 0.024 | 400 | 2.47 | 5.49 | 1.638 | -2.8647 | 0.49348 | -1.2837
21FLSJWM_BWC44 | 21FLSJWM | BWC44 | 28.8746 | -81.4894 | River/Stream | 2003-11-10 | 0.5 | 0.5 | 0.04942 | 0.14971 | 7.07 | 309.5 | 1.6381 | 0.08135 | 0.04027 | 600 | 2.17 | 4.675 | 1.7878 | -2.509 | 0.58096 | -1.8991
21FLSJWM_BWC44 | 21FLSJWM | BWC44 | 28.8746 | -81.4894 | River/Stream | 2006-11-13 | 0.5 | 0.5 | 0.0127 | 0.356 | 7.61 |  | 0.4295 | 0.03995 | 0.0309 | 50 |  | 7.02 | 0.7855 | -3.2201 | -0.24143 | -1.0328
21FLSJWM_BWC44 | 21FLSJWM | BWC44 | 28.8746 | -81.4894 | River/Stream | 2007-05-10 | 0.5 | 0.5 | 0.0186 | 0.3259 | 7.21 |  | 0.63222 | 0.0514 | 0.0293 | 60 |  | 5.16 | 0.95812 | -2.9681 | -0.042782 | -1.1212
21FLSJWM_BWC44 | 21FLSJWM | BWC44 | 28.8746 | -81.4894 | River/Stream | 2001-11-05 | 0.801 | 0.81442 | 0.075 | 0.024 | 6 | 203 | 2.574 | 0.064 | 0.041 | 800 | 4.235 | 1.385 | 2.598 | -2.7489 | 0.95474 | -3.7297
21FLSJWM_BWC44 | 21FLSJWM | BWC44 | 28.8746 | -81.4894 | River/Stream | 2006-03-15 | 0.5 | 0.5 | 0.0416 | 0.1283 | 6.82 |  | 1.4591 | 0.09466 | 0.0933 | 600 |  | 3.395 | 1.5874 | -2.3575 | 0.46212 | -2.0534
21FLSJWM_BWC44 | 21FLSJWM | BWC44 | 28.8746 | -81.4894 | River/Stream | 2006-01-10 | 0.5 | 0.5 | 0.0374 | 0.0591 | 6.455 |  | 1.3237 | 0.04056 | 0.0214 | 400 |  | 4.515 | 1.3828 | -3.205 | 0.32412 | -2.8285
21FLSJWM_BWC44 | 21FLSJWM | BWC44 | 28.8746 | -81.4894 | River/Stream | 2008-07-09 | 0.5 | 0.5 | 0.0229 | 0.2811 | 6.99 |  | 0.8157 | 0.0298 | 0.006 | 100 |  | 4.39 | 1.0968 | -3.5132 | 0.092397 | -1.269
21FLSJWM_BWC44 | 21FLSJWM | BWC44 | 28.8746 | -81.4894 | River/Stream | 2000-09-22 | 0.25 | 0.25 | 0.024 | 0.258 | 6.94 | 650 | 0.873 | 0.036 | 0.023 | 100 | 1.6 | 4.86 | 1.131 | -3.3242 | 0.1231 | -1.3548
21FLSJWM_BWC44 | 21FLSJWM | BWC44 | 28.8746 | -81.4894 | River/Stream | 2005-11-03 | 0.5 | 0.5 | 0.0434 | 0.01439 | 6.3 |  | 1.5987 | 0.0697 | 0.0362 | 300 |  | 3.075 | 1.6131 | -2.6636 | 0.47814 | -4.2412
21FLSJWM_BWC44 | 21FLSJWM | BWC44 | 28.8746 | -81.4894 | River/Stream | 2000-11-06 | 0.25 | 0.25 | 0.016 | 0.438 | 7.23 | 488 | 0.599 | 0.036 | 0.027 | 60 | 0.9 | 5.7 | 1.037 | -3.3242 | 0.036332 | -0.82554
21FLSJWM_BWC44 | 21FLSJWM | BWC44 | 28.8746 | -81.4894 | River/Stream | 2006-09-11 | 0.5 | 0.5 | 0.0179 | 0.4318 | 7.21 |  | 0.68257 | 0.05943 | 0.0465 | 100 |  | 5.16 | 1.1144 | -2.823 | 0.10829 | -0.83979
21FLSJWM_BWC44 | 21FLSJWM | BWC44 | 28.8746 | -81.4894 | River/Stream | 2002-11-12 | 0.57405 | 0.6747 | 0.058 | 0.121 | 6.485 | 202 | 2.219 | 0.062 | 0.021 | 800 | 1.8 | 3.6 | 2.34 | -2.7806 | 0.85015 | -2.112
21FLSJWM_BWC44 | 21FLSJWM | BWC44 | 28.8746 | -81.4894 | River/Stream | 2003-05-08 | 0.25 | 0.25 | 0.046 | 0.164 | 6.88 | 178 | 1.778 | 0.079 | 0.029 | 800 | 1.7 | 3.53 | 1.942 | -2.5383 | 0.66372 | -1.8079
21FLSJWM_BWC44 | 21FLSJWM | BWC44 | 28.8746 | -81.4894 | River/Stream | 2004-01-05 | 0.5 | 0.5 | 0.0348 | 0.21286 | 6.97 | 232 | 1.4069 | 0.06635 | 0.02705 | 500 | 0.849 | 5.22 | 1.6198 | -2.7128 | 0.48229 | -1.5471
21FLSJWM_BWC44 | 21FLSJWM | BWC44 | 28.8746 | -81.4894 | River/Stream | 2001-07-24 | 0.84105 | 0.58816 | 0.065 | 2.827 | 6.1 | 847 | 2.642 | 0.027 | 0.016 | 200 | 0.9 | 5.65 | 5.469 | -3.6119 | 1.6991 | 1.0392
21FLSJWM_BWC44 | 21FLSJWM | BWC44 | 28.8746 | -81.4894 | River/Stream | 2007-01-10 | 0.5 | 0.5 | 0.0212 | 0.1842 | 7.05 |  | 0.87018 | 0.04116 | 0.0236 | 100 |  | 5.99 | 1.0544 | -3.1903 | 0.052953 | -1.6917
21FLSJWM_BWC44 | 21FLSJWM | BWC44 | 28.8746 | -81.4894 | River/Stream | 1998-11-18 | 0.25 | 0.25 | 0.039 | 0.101 | 6.2 | 229 | 1.66 | 0.043 | 0.006 | 500 | 2.07 | 4.09 | 1.761 | -3.1466 | 0.56588 | -2.2926
21FLSJWM_BWC44 | 21FLSJWM | BWC44 | 28.8746 | -81.4894 | River/Stream | 2000-01-19 | 0.25 | 0.25 | 0.034 | 0.097 | 6.79 | 233 | 1.46 | 0.025 | 0.012 | 600 | 1.02 | 5.07 | 1.557 | -3.6889 | 0.44276 | -2.333
21FLSJWM_BWC44 | 21FLSJWM | BWC44 | 28.8746 | -81.4894 | River/Stream | 1999-09-30 |  |  | 0.049 | 0.066 | 6.34 | 242 | 2.11 | 0.031 | 0.015 | 800 | 3.07 | 3.41 | 2.176 | -3.4738 | 0.77749 | -2.7181
21FLSJWM_BWC44 | 21FLSJWM | BWC44 | 28.8746 | -81.4894 | River/Stream | 1999-03-22 | 0.25 | 0.25 | 0.028 | 0.225 | 6.57 | 260 | 1.23 | 0.045 | 0.023 | 400 | 1.79 | 6.3 | 1.455 | -3.1011 | 0.37501 | -1.4917
21FLSJWM_BWC44 | 21FLSJWM | BWC44 | 28.8746 | -81.4894 | River/Stream | 1999-07-26 | 0.25 | 0.25 | 0.04 | 0.113 | 6.29 | 324 | 1.87 | 0.052 | 0.012 | 600 | 6.03 | 4.41 | 1.983 | -2.9565 | 0.68461 | -2.1804
21FLSJWM_BWC44 | 21FLSJWM | BWC44 | 28.8746 | -81.4894 | River/Stream | 2005-01-11 | 1.5486 | 1.5767 | 0.03898 | 0.03858 | 6.52 | 143 | 1.8265 | 0.05979 | 0.02549 | 600 | 1.1 | 2.29 | 1.8651 | -2.8169 | 0.62329 | -3.255
21FLSJWM_BWC44 | 21FLSJWM | BWC44 | 28.8746 | -81.4894 | River/Stream | 2000-05-04 | 0.25 | 0.25 | 0.024 | 0.429 | 7.17 | 321 | 1.128 | 0.036 | 0.033 | 300 | 2.6 | 6.55 | 1.557 | -3.3242 | 0.44276 | -0.8463
21FLSJWM_BWC44 | 21FLSJWM | BWC44 | 28.8746 | -81.4894 | River/Stream | 1999-01-28 |  |  | 0.025 | 0.088 | 5.95 | 241 | 1.2 | 0.02 | 0.006 | 400 | 1.53 | 6.01 | 1.288 | -3.912 | 0.25309 | -2.4304
21FLSJWM_BWC44 | 21FLSJWM | BWC44 | 28.8746 | -81.4894 | River/Stream | 2005-05-04 | 1.3083 | 1.455 | 0.02943 | 0.06866 | 6.81 | 146 | 1.458 | 0.05488 | 0.02422 | 400 | 1.18 | 3.31 | 1.5267 | -2.9026 | 0.4231 | -2.6786
21FLSJWM_BWC44 | 21FLSJWM | BWC44 | 28.8746 | -81.4894 | River/Stream | 2003-03-11 | 0.25 | 0.25 | 0.033 |  | 6.21 | 128 | 1.717 | 0.033 |  | 800 | 0.7 |  |  | -3.4112 | X | X
21FLSJWM_BWC44 | 21FLSJWM | BWC44 | 28.8746 | -81.4894 | River/Stream | 2003-09-11 | 0.25 | 0.25 | 0.036 | 0.028 | 6.75 | 153 | 1.877 | 0.081 | 0.051 | 500 | 2.5 | 1.76 | 1.905 | -2.5133 | 0.64448 | -3.5756
21FLSJWM_BWC44 | 21FLSJWM | BWC44 | 28.8746 | -81.4894 | River/Stream | 2002-03-05 | 0.25 | 0.55511 | 0.034 | 0.061 | 6.355 | 246.5 | 1.837 | 0.03 |  | 500 | 2 | 3.82 | 1.898 | -3.5066 | 0.6408 | -2.7969
21FLSJWM_BWC44 | 21FLSJWM | BWC44 | 28.8746 | -81.4894 | River/Stream | 2002-05-09 | 0.25 | 0.25 | 0.032 | 0.4 | 6.57 | 279 | 1.858 | 0.077 |  | 600 | 3.7 | 4.57 | 2.258 | -2.5639 | 0.81448 | -0.91629
21FLSJWM_BWC44 | 21FLSJWM | BWC44 | 28.8746 | -81.4894 | River/Stream | 2002-07-15 | 0.25 | 0.25 | 0.032 | 0.055 | 5.63 | 443 | 1.88 | 0.045 | 0.006 | 500 | 6.1 | 2.27 | 1.935 | -3.1011 | 0.66011 | -2.9004
21FLSJWM_BWC44 | 21FLSJWM | BWC44 | 28.8746 | -81.4894 | River/Stream | 2004-03-08 | 0.5 | 0.5 | 0.02478 | 0.13234 | 7.42 | 210 | 1.5503 | 0.05488 | 0.02267 | 400 | 3.3 | 5.02 | 1.6826 | -2.9026 | 0.52035 | -2.0224
21FLSJWM_BWC44 | 21FLSJWM | BWC44 | 28.8746 | -81.4894 | River/Stream | 2004-07-06 | 0.5 | 0.5 | 0.02054 | 0.24794 | 7 | 254 | 1.3196 | 0.0578 | 0.02582 | 400 | 2.4 | 5.11 | 1.5675 | -2.8508 | 0.4495 | -1.3946
21FLSJWM_BWC44 | 21FLSJWM | BWC44 | 28.8746 | -81.4894 | River/Stream | 2002-09-11 | 0.25 | 0.25 | 0.036 |  | 6.18 | 158 | 2.366 | 0.038 | 0.006 | 500 | 5 | 1.605 |  | -3.2702 | X | X
21FLSJWM_BWC44 | 21FLSJWM | BWC44 | 28.8746 | -81.4894 | River/Stream | 2000-07-05 | 0.25 | 0.59411 | 0.009 | 0.743 | 7.2 | 446 | 0.628 | 0.057 | 0.057 | 70 | 1 | 5.21 | 1.371 | -2.8647 | 0.31554 | -0.29706
21FLSJWM_BWC44 | 21FLSJWM | BWC44 | 28.8746 | -81.4894 | River/Stream | 2005-03-01 | 1.9224 | 2.1465 | 0.02404 | 0.0302 | 6.61 | 146 | 1.6868 | 0.04265 | 0.01505 | 600 | 1.1 | 3.16 | 1.717 | -3.1547 | 0.54061 | -3.4999
21FLSJWM_BWC44 | 21FLSJWM | BWC44 | 28.8746 | -81.4894 | River/Stream | 2001-05-07 | 4.5684 | 5.6529 | 0.016 | 0.216 | 7.05 | 449 | 1.15 | 0.072 | 0.02 | 70 | 2.3 | 6.52 | 1.366 | -2.6311 | 0.31189 | -1.5325
21FLSJWM_BWC44 | 21FLSJWM | BWC44 | 28.8746 | -81.4894 | River/Stream | 2003-01-08 | 0.62077 | 0.59252 | 0.021 | 0.019 | 6.3967 | 157 | 1.6325 | 0.0235 |  | 600 | 0.9 | 5.1133 | 1.6515 | -3.7508 | 0.50168 | -3.9633
21FLSJWM_BWC44 | 21FLSJWM | BWC44 | 28.8746 | -81.4894 | River/Stream | 1999-11-11 | 0.25 | 0.25 | 0.021 | 0.022 | 6.18 | 213 | 1.9 | 0.025 | 0.006 | 600 | 0.7 | 2.4 | 1.922 | -3.6889 | 0.65337 | -3.8167
21FLSJWM_BWC44 | 21FLSJWM | BWC44 | 28.8746 | -81.4894 | River/Stream | 2003-07-14 | 0.54468 | 0.25 | 0.021 | 0.047 | 6.41 | 146 | 1.928 | 0.055 | 0.021 | 800 | 2.4 | 2.4 | 1.975 | -2.9004 | 0.68057 | -3.0576
21FLSJWM_BWC44 | 21FLSJWM | BWC44 | 28.8746 | -81.4894 | River/Stream | 2007-03-14 | 0.5 | 0.5 | 0.0261 | 0.1862 | 7.15 |  |  |  | 0.0191 | 150 |  | 5.67 |  | X | X | -1.6809
21FLSJWM_BWCCPB | 21FLSJWM | BWCCPB | 28.8574 | -81.4368 | River/Stream | 2001-03-05 | 0.62745 | 0.82 | 0.024 | 0.704 | 7.64 | 515 | 0.234 | 0.067 | 0.047 | 10 | 1.1 | 7.03 | 0.938 | -2.7031 | -0.064005 | -0.35098
21FLSJWM_BWCCPB | 21FLSJWM | BWCCPB | 28.8574 | -81.4368 | River/Stream | 2004-11-10 | 2.144 | 2.2544 | 0.1377 | 0.06516 | 7.195 | 282 | 1.5598 | 0.06335 | 0.02115 | 500 | 2.2 | 2.35 | 1.625 | -2.7591 | 0.4855 | -2.7309
21FLSJWM_BWCCPB | 21FLSJWM | BWCCPB | 28.8574 | -81.4368 | River/Stream | 2001-01-03 | 0.25 | 0.25 | 0.0185 | 0.8265 | 7.73 | 534 | 0.2145 | 0.034 | 0.0345 | 10 | 0.85 | 9.01 | 1.041 | -3.3814 | 0.040182 | -0.19056
21FLSJWM_BWCCPB | 21FLSJWM | BWCCPB | 28.8574 | -81.4368 | River/Stream | 2007-07-10 | 0.5 | 0.5 | 0.0162 | 0.6441 | 7.56 |  | 0.20317 | 0.0489 | 0.0366 | 20 |  | 5.97 | 0.84727 | -3.018 | -0.16574 | -0.4399
21FLSJWM_BWCCPB | 21FLSJWM | BWCCPB | 28.8574 | -81.4368 | River/Stream | 2007-05-30 | 2.1026 | 2.6015 | 0.0116 | 0.6583 | 7.78 |  | 0.15268 | 0.0392 | 0.0277 | 10 |  | 6.73 | 0.81098 | -3.2391 | -0.20951 | -0.41809
21FLSJWM_BWCCPB | 21FLSJWM | BWCCPB | 28.8574 | -81.4368 | River/Stream | 2007-09-11 | 0.5 | 0.5 | 0.0143 | 0.6573 | 7.6 |  | 0.19286 | 0.0475 | 0.0318 | 20 |  | 5.58 | 0.85016 | -3.047 | -0.16233 | -0.41961
21FLSJWM_BWCCPB | 21FLSJWM | BWCCPB | 28.8574 | -81.4368 | River/Stream | 2000-01-19 | 0.534 | 0.25 | 0.05 | 0.556 | 7.54 | 414 | 0.704 | 0.039 | 0.029 | 150 | 1.59 | 6.9 | 1.26 | -3.2442 | 0.23111 | -0.58699
21FLSJWM_BWCCPB | 21FLSJWM | BWCCPB | 28.8574 | -81.4368 | River/Stream | 2006-11-13 | 0.5 | 0.5 | 0.0126 | 0.7312 | 7.83 |  | 0.18733 | 0.04449 | 0.0369 | 10 |  | 8.2833 | 0.91853 | -3.1125 | -0.084981 | -0.31307
21FLSJWM_BWCCPB | 21FLSJWM | BWCCPB | 28.8574 | -81.4368 | River/Stream | 2006-07-12 | 0.5 | 0.5 | 0.0234 | 0.779 | 7.64 |  | 0.43484 | 0.06326 | 0.0425 | 10 |  | 6.665 | 1.2138 | -2.7605 | 0.19379 | -0.24974
21FLSJWM_BWCCPB | 21FLSJWM | BWCCPB | 28.8574 | -81.4368 | River/Stream | 2007-01-10 | 0.5 | 0.5 | 0.0159 | 0.6361 | 7.4633 |  | 0.31286 | 0.04808 | 0.035 | 30 |  | 7.56 | 0.94896 | -3.0349 | -0.052389 | -0.4524
21FLSJWM_BWCCPB | 21FLSJWM | BWCCPB | 28.8574 | -81.4368 | River/Stream | 2000-11-06 | 0.8584 | 0.96034 | 0.0075 | 0.7715 | 7.77 | 475 | 0.149 | 0.039 | 0.0365 | 20 | 0.75 | 7.68 | 0.9205 | -3.2442 | -0.082838 | -0.25942
21FLSJWM_BWCCPB | 21FLSJWM | BWCCPB | 28.8574 | -81.4368 | River/Stream | 2006-03-15 | 1.1481 | 1.4518 | 0.0461 | 0.4306 | 7.3233 |  | 0.91756 | 0.0884 |  | 250 |  | 5.56 | 1.3482 | -2.4259 | 0.29874 | -0.84258
21FLSJWM_BWCCPB | 21FLSJWM | BWCCPB | 28.8574 | -81.4368 | River/Stream | 2001-05-07 | 0.25 | 0.77597 | 0.012 | 0.741 | 7.83 | 476 | 0.251 | 0.038 | 0.032 | 20 | 1.6 | 7.92 | 0.992 | -3.2702 | -0.0080322 | -0.29975
21FLSJWM_BWCCPB | 21FLSJWM | BWCCPB | 28.8574 | -81.4368 | River/Stream | 2006-05-08 | 1.7622 | 2.0702 | 0.0342 | 0.763 | 7.44 |  | 0.71622 | 0.0913 | 0.0488 | 30 |  | 7.12 | 1.4792 | -2.3936 | 0.39151 | -0.2705
21FLSJWM_BWCCPB | 21FLSJWM | BWCCPB | 28.8574 | -81.4368 | River/Stream | 2004-05-12 | 0.5 | 0.5 | 0.04704 | 0.33517 | 7.44 | 390 | 1.0641 | 0.04761 | 0.02396 | 250 | 4.1 | 6.71 | 1.3993 | -3.0447 | 0.33595 | -1.0931
21FLSJWM_BWCCPB | 21FLSJWM | BWCCPB | 28.8574 | -81.4368 | River/Stream | 1999-05-20 | 0.56555 | 1.2121 | 0.0235 | 0.7545 |  | 473 | 0.535 | 0.075 | 0.049 | 40 | 5.3 | 7.71 | 1.2895 | -2.5903 | 0.25425 | -0.2817
21FLSJWM_BWCCPB | 21FLSJWM | BWCCPB | 28.8574 | -81.4368 | River/Stream | 1999-01-28 | 0.4721 | 0.25 | 0.0295 | 0.458 | 6.65 | 456 | 0.7 | 0.028 | 0.025 | 150 | 1.375 | 7.27 | 1.158 | -3.5756 | 0.14669 | -0.78089
21FLSJWM_BWCCPB | 21FLSJWM | BWCCPB | 28.8574 | -81.4368 | River/Stream | 2008-07-09 | 0.5 | 0.5 | 0.0111 | 0.5667 | 7.58 |  | 0.2833 | 0.0526 | 0.0352 | 20 |  | 7.38 | 0.85 | -2.945 | -0.16252 | -0.56793
21FLSJWM_BWCCPB | 21FLSJWM | BWCCPB | 28.8574 | -81.4368 | River/Stream | 2006-01-10 | 1.6554 | 0.5 | 0.0315 | 0.2686 | 7.075 |  | 0.86735 | 0.04303 | 0.0255 | 150 |  | 8.055 | 1.136 | -3.1459 | 0.12747 | -1.3145
21FLSJWM_BWCCPB | 21FLSJWM | BWCCPB | 28.8574 | -81.4368 | River/Stream | 2000-03-23 | 0.75561 | 0.90951 | 0.022 | 0.759 | 7.52 | 434 | 0.622 | 0.071 | 0.042 | 70 | 6.75 | 7.35 | 1.381 | -2.6451 | 0.32281 | -0.27575
21FLSJWM_BWCCPB | 21FLSJWM | BWCCPB | 28.8574 | -81.4368 | River/Stream | 2000-07-05 | 0.74226 | 1.335 | 0.008 | 0.911 | 7.77 | 464 | 0.227 | 0.0525 | 0.0515 | 10 | 2.4 | 7.45 | 1.138 | -2.9469 | 0.12927 | -0.093212
21FLSJWM_BWCCPB | 21FLSJWM | BWCCPB | 28.8574 | -81.4368 | River/Stream | 1999-07-26 | 0.25 | 0.25 | 0.0325 | 0.5545 | 7.19 | 454 | 0.99 | 0.0605 | 0.031 | 250 | 4.64 | 6.62 | 1.5445 | -2.8051 | 0.4347 | -0.58969
21FLSJWM_BWCCPB | 21FLSJWM | BWCCPB | 28.8574 | -81.4368 | River/Stream | 2003-05-08 | 0.74493 | 0.82853 | 0.029 | 0.547 | 7.55 | 406 | 0.934 | 0.073 | 0.029 | 200 | 5 | 6.05 | 1.481 | -2.6173 | 0.39272 | -0.60331
21FLSJWM_BWCCPB | 21FLSJWM | BWCCPB | 28.8574 | -81.4368 | River/Stream | 2000-09-22 | 0.50997 | 0.60387 | 0.02 | 0.56 | 7.11 | 792 | 0.65 | 0.048 | 0.035 | 60 | 1.9 | 6.35 | 1.21 | -3.0366 | 0.19062 | -0.57982
21FLSJWM_BWCCPB | 21FLSJWM | BWCCPB | 28.8574 | -81.4368 | River/Stream | 1999-03-22 | 0.25 | 0.84293 | 0.011 | 0.654 | 7.22 | 430 | 0.36 | 0.055 | 0.041 | 70 | 1.73 | 8.02 | 1.014 | -2.9004 | 0.013903 | -0.42465
21FLSJWM_BWCCPB | 21FLSJWM | BWCCPB | 28.8574 | -81.4368 | River/Stream | 2000-05-04 | 0.81435 | 0.86137 | 0.01 | 0.8465 | 7.75 | 443 | 0.3465 | 0.052 | 0.046 | 20 | 2.7 | 8.07 | 1.193 | -2.9565 | 0.17647 | -0.16665
21FLSJWM_BWCCPB | 21FLSJWM | BWCCPB | 28.8574 | -81.4368 | River/Stream | 2004-03-08 | 1.1828 | 1.0652 | 0.02582 | 0.49383 | 7.72 | 429 | 0.90108 | 0.05894 | 0.03227 | 150 | 3.8 | 6.625 | 1.3949 | -2.8312 | 0.33283 | -0.70556
21FLSJWM_BWCCPB | 21FLSJWM | BWCCPB | 28.8574 | -81.4368 | River/Stream | 2001-07-24 | 0.55269 | 0.51175 | 0.024 | 0.807 | 7.29 | 776 | 0.853 | 0.042 | 0.027 | 70 | 1.8 | 6.34 | 1.66 | -3.1701 | 0.50682 | -0.21443
21FLSJWM_BWCCPB | 21FLSJWM | BWCCPB | 28.8574 | -81.4368 | River/Stream | 2005-05-04 | 1.2282 | 1.6736 | 0.02511 | 0.21162 | 7.21 | 503 | 0.90939 | 0.05534 | 0.02755 | 150 | 2.49 | 5.4 | 1.121 | -2.8943 | 0.11423 | -1.553
21FLSJWM_BWCCPB | 21FLSJWM | BWCCPB | 28.8574 | -81.4368 | River/Stream | 2002-11-12 | 0.25 | 0.78632 | 0.027 | 0.495 | 7.16 | 403 | 1.029 | 0.063 | 0.024 | 300 | 2.4 | 6.24 | 1.524 | -2.7646 | 0.42134 | -0.7032
21FLSJWM_BWCCPB | 21FLSJWM | BWCCPB | 28.8574 | -81.4368 | River/Stream | 2003-03-11 | 0.63279 | 0.95409 | 0.036 |  | 6.62 | 258.5 | 1.416 | 0.061 |  | 500 | 1.8 |  |  | -2.7969 | X | X
21FLSJWM_BWCCPB | 21FLSJWM | BWCCPB | 28.8574 | -81.4368 | River/Stream | 2005-09-12 | 0.5 | 0.5 | 0.0316 | 0.08642 | 6.91 |  | 1.3969 | 0.11688 | 0.08287 | 500 |  | 3.32 | 1.4833 | -2.1466 | 0.3943 | -2.4485
21FLSJWM_BWCCPB | 21FLSJWM | BWCCPB | 28.8574 | -81.4368 | River/Stream | 2001-11-05 | 0.25 | 0.25 | 0.04 | 0.147 | 6.645 | 385 | 1.808 | 0.052 | 0.057 | 500 | 2.51 | 3.09 | 1.955 | -2.9565 | 0.67039 | -1.9173
21FLSJWM_BWCCPB | 21FLSJWM | BWCCPB | 28.8574 | -81.4368 | River/Stream | 2005-07-19 |  |  | 0.03485 | 0.06159 | 6.695 | 223.5 | 1.6447 | 0.1252 | 0.07934 | 500 | 3.2 | 2.71 | 1.7063 | -2.0778 | 0.53433 | -2.7873
21FLSJWM_BWCCPB | 21FLSJWM | BWCCPB | 28.8574 | -81.4368 | River/Stream | 2004-01-05 | 0.5 | 0.5 | 0.0132 | 0.63784 | 7.425 | 448 | 0.642 | 0.05979 | 0.0317 | 70 | 2.17 | 6.585 | 1.2798 | -2.8169 | 0.24674 | -0.44967
21FLSJWM_BWCCPB | 21FLSJWM | BWCCPB | 28.8574 | -81.4368 | River/Stream | 2003-11-10 | 0.5 | 0.5 | 0.018105 | 0.47232 | 7.33 | 425 | 0.88516 | 0.065465 | 0.03908 | 150 | 1.26 | 5.76 | 1.3575 | -2.7262 | 0.30563 | -0.7501
21FLSJWM_BWCCPB | 21FLSJWM | BWCCPB | 28.8574 | -81.4368 | River/Stream | 2002-05-09 | 0.62478 | 0.81656 | 0.013 | 0.751 | 7.52 | 442 | 0.639 | 0.08 | 0.034 | 70 | 2.6 | 6.63 | 1.39 | -2.5257 | 0.3293 | -0.28635
21FLSJWM_BWCCPB | 21FLSJWM | BWCCPB | 28.8574 | -81.4368 | River/Stream | 2002-03-05 | 0.59942 | 0.56946 | 0.0235 | 0.3415 | 7.115 | 499 | 1.2175 | 0.0475 | 0.0165 | 250 | 2.3 | 6.805 | 1.559 | -3.047 | 0.44404 | -1.0744
21FLSJWM_BWCCPB | 21FLSJWM | BWCCPB | 28.8574 | -81.4368 | River/Stream | 2005-01-11 | 1.2282 | 1.5122 | 0.0184 | 0.16927 | 7.24 | 354 | 0.97255 | 0.06235 | 0.02293 | 300 | 1.2 | 4.45 | 1.1418 | -2.775 | 0.13262 | -1.7763
21FLSJWM_BWCCPB | 21FLSJWM | BWCCPB | 28.8574 | -81.4368 | River/Stream | 2003-09-11 | 0.25 | 0.58609 | 0.025 | 0.295 | 7.075 | 347 | 1.33 | 0.062 | 0.042 | 300 | 2.3 | 4.46 | 1.625 | -2.7806 | 0.48551 | -1.2208
21FLSJWM_BWCCPB | 21FLSJWM | BWCCPB | 28.8574 | -81.4368 | River/Stream | 2005-11-03 | 0.5 | 0.5 | 0.0225 | 0.03629 | 6.775 |  | 1.2309 | 0.06718 | 0.033 | 500 |  | 4.395 | 1.2672 | -2.7004 | 0.23679 | -3.3162
21FLSJWM_BWCCPB | 21FLSJWM | BWCCPB | 28.8574 | -81.4368 | River/Stream | 1999-09-28 | 0.25 | 0.25 | 0.02 | 0.371 | 6.9 | 495 | 1.1 | 0.043 | 0.026 | 300 | 2.96 | 6.3 | 1.471 | -3.1466 | 0.38594 | -0.99155
21FLSJWM_BWCCPB | 21FLSJWM | BWCCPB | 28.8574 | -81.4368 | River/Stream | 2004-09-16 | 6.0876 | 6.2994 | 0.048145 | 0.021915 | 6.6967 | 191.6667 | 2.8521 | 0.22953 | 0.082865 | 800 | 3.8 | 0.93333 | 2.874 | -1.4717 | 1.0557 | -3.8206
21FLSJWM_BWCCPB | 21FLSJWM | BWCCPB | 28.8574 | -81.4368 | River/Stream | 2004-07-06 | 1.3377 | 0.5 | 0.01041 | 0.59407 | 7.53 | 428 | 0.61905 | 0.05437 | 0.02919 | 70 | 1.1 | 6.66 | 1.2131 | -2.9119 | 0.1932 | -0.52076
21FLSJWM_BWCCPB | 21FLSJWM | BWCCPB | 28.8574 | -81.4368 | River/Stream | 2002-01-03 | 0.25 | 0.25 | 0.019 | 0.274 | 6.71 | 495 | 1.134 | 0.044 | 0.018 | 400 | 2.5 | 5.38 | 1.408 | -3.1236 | 0.34217 | -1.2946
21FLSJWM_BWCCPB | 21FLSJWM | BWCCPB | 28.8574 | -81.4368 | River/Stream | 2005-03-01 | 1.7622 | 1.9509 | 0.01627 | 0.14245 | 7.01 | 431 | 0.98464 | 0.0572 | 0.02273 | 250 | 1.4 | 5.485 | 1.1271 | -2.8612 | 0.11964 | -1.9488
21FLSJWM_BWCCPB | 21FLSJWM | BWCCPB | 28.8574 | -81.4368 | River/Stream | 2002-09-11 | 0.25 | 0.25 | 0.031 |  | 6.6433 | 264.6667 | 1.9825 | 0.0595 | 0.0225 | 400 | 3.45 | 2.6067 |  | -2.8218 | X | X
21FLSJWM_BWCCPB | 21FLSJWM | BWCCPB | 28.8574 | -81.4368 | River/Stream | 2006-09-11 | 0.5 | 1.1647 | 0.005 | 0.7199 | 7.43 |  | 0.32028 | 0.05599 | 0.0439 | 10 |  | 5.32 | 1.0402 | -2.8826 | 0.039394 | -0.32864
21FLSJWM_BWCCPB | 21FLSJWM | BWCCPB | 28.8574 | -81.4368 | River/Stream | 1999-11-11 | 0.25 | 0.25 | 0.018 | 0.217 | 6.82 | 317 | 1.23 | 0.032 | 0.014 | 400 | 1.7 | 5.02 | 1.447 | -3.442 | 0.36949 | -1.5279
21FLSJWM_BWCCPB | 21FLSJWM | BWCCPB | 28.8574 | -81.4368 | River/Stream | 2002-07-15 | 0.25 | 0.25 | 0.02 | 0.087 | 6.305 | 681 | 1.537 | 0.05 | 0.006 | 400 | 4.4 | 3.025 | 1.624 | -2.9957 | 0.48489 | -2.4418
21FLSJWM_BWCCPB | 21FLSJWM | BWCCPB | 28.8574 | -81.4368 | River/Stream | 2003-01-08 | 0.62745 | 0.25 | 0.016 | 0.041 | 7.01 | 289.5 | 1.234 | 0.025 | 0.016 | 400 | 1.1 | 7.18 | 1.275 | -3.6889 | 0.24295 | -3.1942
21FLSJWM_BWCCPB | 21FLSJWM | BWCCPB | 28.8574 | -81.4368 | River/Stream | 2003-07-14 | 0.25 | 0.25 | 0.016 |  | 6.845 | 353.5 | 1.323 | 0.053 | 0.022 | 500 | 2.8 | 4.455 |  | -2.9375 | X | X
21FLSJWM_BWCCPB | 21FLSJWM | BWCCPB | 28.8574 | -81.4368 | River/Stream | 1998-11-19 | 0.25 | 0.25 | 0.009 | 0.536 | 6.72 | 404 | 0.77 | 0.021 | 0.027 | 150 | 1.45 | 6.63 | 1.306 | -3.8632 | 0.26697 | -0.62362
21FLSJWM_BWCCPB | 21FLSJWM | BWCCPB | 28.8574 | -81.4368 | River/Stream | 2001-09-13 | 0.60075 | 0.25 | 0.0025 | 0.391 | 6.47 | 615 | 1.39 | 0.044 |  | 400 | 5.01 | 4.72 | 1.781 | -3.1236 | 0.57718 | -0.93905
21FLSJWM_BWCCPB | 21FLSJWM | BWCCPB | 28.8574 | -81.4368 | River/Stream | 2007-03-14 | 0.5 | 0.5 | 0.0129 | 0.6501 | 7.7 |  |  |  | 0.0332 | 30 |  | 7.48 |  | X | X | -0.43063
21FLSJWM_BWCCPB | 21FLSJWM | BWCCPB | 28.8574 | -81.4368 | River/Stream | 2005-05-05 |  |  |  |  | 7.3 | 503 | [5 empty] | 5.4 |  | X | X | X
21FLSJWM_BWCCPB | 21FLSJWM | BWCCPB | 28.8574 | -81.4368 | River/Stream | 2005-01-12 |  |  |  |  | 7.43 | 354 | [5 empty] | 4.81 |  | X | X | X
21FLSJWM_BWCR-JT46 | 21FLSJWM | BWCR-JT46 | 28.8692 | -81.377 | River/Stream | 2003-03-18 |  |  | 0.045 | 0.037 | 6.94 | 234.9 | 1.4725 | 0.1115 | 0.0425 | 475 | 2.35 | 3.985 | 1.5095 | -2.1937 | 0.41178 | -3.2968
21FLSJWM_BWCR-JT46 | 21FLSJWM | BWCR-JT46 | 28.8692 | -81.377 | River/Stream | 2003-02-18 |  |  | 0.0225 | 0.018 | 7.05 | 390.6 | 0.91 |  | 0.006 | 200 | 0.9 | 5.57 | 0.928 | X | -0.074724 | -4.0174
21FLSJWM_BWCR-JT46 | 21FLSJWM | BWCR-JT46 | 28.8692 | -81.377 | River/Stream | 2002-11-12 |  |  | 0.0115 | 0.214 | 7.03 | 426.3 | 0.99 | 0.082 | 0.037 | 180 | 3.1 | 4.01 | 1.204 | -2.501 | 0.18565 | -1.5418
21FLSJWM_BWCR-JT46 | 21FLSJWM | BWCR-JT46 | 28.8692 | -81.377 | River/Stream | 2002-10-17 |  |  | 0.0145 | 0.013 | 6.8 | 367.6 | 1.315 | 0.052 | 0.034 | 400 | 1 | 1.74 | 1.328 | -2.9565 | 0.28367 | -4.3428
21FLSJWM_BWCR-JT46 | 21FLSJWM | BWCR-JT46 | 28.8692 | -81.377 | River/Stream | 2003-04-15 |  |  | 0.005 | 0.174 | 7.21 | 330.3 | 0.825 |  | 0.0375 | 360 | 2.4 | 5.83 | 0.999 | X | -0.0010005 | -1.7487
21FLSJWM_BWCR-JT46 | 21FLSJWM | BWCR-JT46 | 28.8692 | -81.377 | River/Stream | 2002-12-17 |  |  | 0.005 | 0.005 | 6.76 | 455.5 | 0.965 | 0.064 | 0.006 | 320 | 1.8 | 6.86 | 0.97 | -2.7489 | -0.030459 | -5.2983
21FLSJWM_BWCR-JT46 | 21FLSJWM | BWCR-JT46 | 28.8692 | -81.377 | River/Stream | 2003-01-22 |  |  | 0.005 | 0.049 | 6.81 | 327.9 | 1.385 | 0.023 | 0.006 | 350 | 0.75 | 6.98 | 1.434 | -3.7723 | 0.36047 | -3.0159
21FLSJWM_BWC-UWR | 21FLSJWM | BWC-UWR | 28.8657 | -81.3772 | River/Stream | 2006-08-09 |  |  | 0.035 | 0.416 | 7.66 |  | 0.18 | 0.094 | 0.077 | 20 |  | 6.32 | 0.596 | -2.3645 | -0.51751 | -0.87707
21FLSJWM_BWC-UWR | 21FLSJWM | BWC-UWR | 28.8657 | -81.3772 | River/Stream | 2006-11-14 |  |  | 0.047 | 0.419 | 7.74 |  | 0.25333 | 0.082 | 0.077 | 25 |  | 7.41 | 0.67233 | -2.501 | -0.397 | -0.86988
21FLSJWM_BWC-UWR | 21FLSJWM | BWC-UWR | 28.8657 | -81.3772 | River/Stream | 2003-05-20 |  |  | 0.0425 | 0.497 | 7.52 | 815.3 | 0.32 | 0.142 | 0.1145 | 70 | 2.1 | 5.52 | 0.817 | -1.9519 | -0.20212 | -0.69917
21FLSJWM_BWC-UWR | 21FLSJWM | BWC-UWR | 28.8657 | -81.3772 | River/Stream | 2004-10-13 |  |  | 0.147 | 0.005 |  | 683.5 | 1.115 | 0.137 | 0.0985 | 320 | 1 |  | 1.12 | -1.9878 | 0.11333 | -5.2983
21FLSJWM_BWC-UWR | 21FLSJWM | BWC-UWR | 28.8657 | -81.3772 | River/Stream | 2004-06-02 | 1.4 | 1.4 | 0.0225 | 0.421 | 7.59 | 782.1 | 0.185 | 0.11 | 0.077 | 50 | 3.6 | 6.18 | 0.606 | -2.2073 | -0.50088 | -0.86512
21FLSJWM_BWC-UWR | 21FLSJWM | BWC-UWR | 28.8657 | -81.3772 | River/Stream | 2008-05-13 |  |  | 0.016 | 0.315 | 7.72 |  | 0.18 | 0.103 | 0.074 | 15 |  | 6.21 | 0.495 | -2.273 | -0.7032 | -1.1552
21FLSJWM_BWC-UWR | 21FLSJWM | BWC-UWR | 28.8657 | -81.3772 | River/Stream | 2003-10-07 | 0.5 | 1.7 | 0.031 | 0.3025 | 7.21 | 789.5 | 0.36 | 0.108 | 0.095 | 90 | 0.55 | 3.77 | 0.6625 | -2.2256 | -0.41173 | -1.1957
21FLSJWM_BWC-UWR | 21FLSJWM | BWC-UWR | 28.8657 | -81.3772 | River/Stream | 2007-02-12 |  |  | 0.017 | 0.331 | 7.68 |  | 0.22 | 0.067 | 0.056 | 20 |  | 7.65 | 0.551 | -2.7031 | -0.59602 | -1.1056
21FLSJWM_BWC-UWR | 21FLSJWM | BWC-UWR | 28.8657 | -81.3772 | River/Stream | 2008-06-10 |  |  | 0.02 | 0.273 | 7.63 |  | 0.27 | 0.095 | 0.076 | 15 |  | 5.83 | 0.543 | -2.3539 | -0.61065 | -1.2983
21FLSJWM_BWC-UWR | 21FLSJWM | BWC-UWR | 28.8657 | -81.3772 | River/Stream | 2006-10-10 |  |  | 0.017 | 0.413 | 7.7 |  | 0.23667 | 0.081 | 0.059 | 25 |  | 6.53 | 0.64967 | -2.5133 | -0.4313 | -0.88431
21FLSJWM_BWC-UWR | 21FLSJWM | BWC-UWR | 28.8657 | -81.3772 | River/Stream | 2004-04-08 | 1.4 | 1.8 | 0.0125 | 0.4725 | 7.66 | 823.1 | 0.205 | 0.086 | 0.0715 | 45 | 2.8 | 7.13 | 0.6775 | -2.4534 | -0.38935 | -0.74972
21FLSJWM_BWC-UWR | 21FLSJWM | BWC-UWR | 28.8657 | -81.3772 | River/Stream | 2004-11-09 |  |  | 0.0335 | 0.165 | 6.99 | 295.6 | 0.58 | 0.102 | 0.075 | 100 | 0.55 | 1.24 | 0.745 | -2.2828 | -0.29437 | -1.8018
21FLSJWM_BWC-UWR | 21FLSJWM | BWC-UWR | 28.8657 | -81.3772 | River/Stream | 2008-07-15 |  |  | 0.019 | 0.222 | 7.38 |  | 0.35 | 0.104 | 0.075 | 60 |  | 5.54 | 0.572 | -2.2634 | -0.55862 | -1.5051
21FLSJWM_BWC-UWR | 21FLSJWM | BWC-UWR | 28.8657 | -81.3772 | River/Stream | 2007-06-19 |  |  | 0.016 | 0.297 | 7.62 |  | 0.3 | 0.107 | 0.087 | 15 |  | 5.67 | 0.597 | -2.2349 | -0.51584 | -1.214
21FLSJWM_BWC-UWR | 21FLSJWM | BWC-UWR | 28.8657 | -81.3772 | River/Stream | 2006-09-12 |  |  | 0.026 | 0.25 | 7.41 |  | 0.51 | 0.113 | 0.081 | 70 |  | 5.17 | 0.76 | -2.1804 | -0.27444 | -1.3863
21FLSJWM_BWC-UWR | 21FLSJWM | BWC-UWR | 28.8657 | -81.3772 | River/Stream | 2006-06-21 |  |  | 0.017 | 0.434 | 7.63 |  | 0.34 | 0.12 | 0.092 | 25 |  | 5.47 | 0.774 | -2.1203 | -0.25618 | -0.83471
21FLSJWM_BWC-UWR | 21FLSJWM | BWC-UWR | 28.8657 | -81.3772 | River/Stream | 2005-04-12 |  |  | 0.0335 | 0.1555 | 7.25 | 711.9 | 0.675 | 0.091 | 0.066 | 200 | 2.3 | 5.23 | 0.8305 | -2.3969 | -0.18573 | -1.8611
21FLSJWM_BWC-UWR | 21FLSJWM | BWC-UWR | 28.8657 | -81.3772 | River/Stream | 2007-03-20 |  |  | 0.005 | 0.344 | 7.89 |  | 0.11 | 0.073 | 0.066 | 10 |  | 7.92 | 0.454 | -2.6173 | -0.78966 | -1.0671
21FLSJWM_BWC-UWR | 21FLSJWM | BWC-UWR | 28.8657 | -81.3772 | River/Stream | 2005-05-19 |  |  | 0.0195 | 0.253 | 7.47 | 800.6 | 0.44 | 0.106 | 0.084 | 80 | 3.1 | 5.45 | 0.693 | -2.2443 | -0.36673 | -1.3744
21FLSJWM_BWC-UWR | 21FLSJWM | BWC-UWR | 28.8657 | -81.3772 | River/Stream | 2008-01-15 |  |  | 0.014 | 0.276 | 7.49 |  | 0.32 | 0.099 | 0.088 | 30 |  | 7.89 | 0.596 | -2.3126 | -0.51751 | -1.2874
21FLSJWM_BWC-UWR | 21FLSJWM | BWC-UWR | 28.8657 | -81.3772 | River/Stream | 2005-03-15 |  |  | 0.022 | 0.237 | 7.49 |  | 0.525 | 0.077 | 0.055 | 80 | 0.5 | 5.87 | 0.762 | -2.5639 | -0.27181 | -1.4397
21FLSJWM_BWC-UWR | 21FLSJWM | BWC-UWR | 28.8657 | -81.3772 | River/Stream | 2006-12-18 |  |  | 0.005 | 0.379 | 7.58 |  | 0.13 | 0.11 | 0.099 | 70 |  | 5.83 | 0.509 | -2.2073 | -0.67531 | -0.97022
21FLSJWM_BWC-UWR | 21FLSJWM | BWC-UWR | 28.8657 | -81.3772 | River/Stream | 2004-05-06 | 3.2 | 3.2 | 0.005 | 0.3865 | 7.56 | 804.2 | 0.145 | 0.104 | 0.0745 | 40 | 2.8 | 7.04 | 0.5315 | -2.2634 | -0.63205 | -0.95062
21FLSJWM_BWC-UWR | 21FLSJWM | BWC-UWR | 28.8657 | -81.3772 | River/Stream | 2005-08-09 |  |  | 0.0405 | 0.12 | 7.07 |  | 1.175 | 0.134 | 0.1105 | 300 |  | 3.05 | 1.295 | -2.0099 | 0.25851 | -2.1203
21FLSJWM_BWC-UWR | 21FLSJWM | BWC-UWR | 28.8657 | -81.3772 | River/Stream | 2003-11-19 | 0.5 | 0.5 | 0.0115 | 0.4955 | 7.63 | 819.5 | 0.355 | 0.096 | 0.0925 | 50 | 1 | 5.22 | 0.8505 | -2.3434 | -0.16193 | -0.70219
21FLSJWM_BWC-UWR | 21FLSJWM | BWC-UWR | 28.8657 | -81.3772 | River/Stream | 2003-08-12 |  |  | 0.0235 | 0.105 | 7.29 | 531.1 | 0.775 | 0.107 | 0.08 | 250 | 1 | 4.06 | 0.88 | -2.2349 | -0.12783 | -2.2538
21FLSJWM_BWC-UWR | 21FLSJWM | BWC-UWR | 28.8657 | -81.3772 | River/Stream | 2006-03-14 |  |  | 0.015 | 0.36 | 7.39 |  | 0.495 | 0.115 | 0.087 | 100 |  | 5.37 | 0.855 | -2.1628 | -0.15665 | -1.0217
21FLSJWM_BWC-UWR | 21FLSJWM | BWC-UWR | 28.8657 | -81.3772 | River/Stream | 2007-05-14 |  |  | 0.005 | 0.306 | 7.63 |  | 0.17 | 0.099 | 0.08 | 15 |  | 5.89 | 0.476 | -2.3126 | -0.74234 | -1.1842
21FLSJWM_BWC-UWR | 21FLSJWM | BWC-UWR | 28.8657 | -81.3772 | River/Stream | 2006-05-09 |  |  | 0.005 | 0.336 | 7.58 |  | 0.175 | 0.108 | 0.071 | 30 |  | 5.72 | 0.511 | -2.2256 | -0.67139 | -1.0906
21FLSJWM_BWC-UWR | 21FLSJWM | BWC-UWR | 28.8657 | -81.3772 | River/Stream | 2003-06-17 |  |  | 0.0135 | 0.383 | 7.3 | 785 | 0.48 | 0.106 | 0.0845 | 100 | 2.4 | 5.33 | 0.863 | -2.2443 | -0.14734 | -0.95972
21FLSJWM_BWC-UWR | 21FLSJWM | BWC-UWR | 28.8657 | -81.3772 | River/Stream | 2004-07-13 | 3.6 | 3.6 | 0.0125 | 0.303 |  | 797.4 | 0.48 | 0.371 | 0.076 | 60 | 4.4 |  | 0.783 | -0.99155 | -0.24462 | -1.194
21FLSJWM_BWC-UWR | 21FLSJWM | BWC-UWR | 28.8657 | -81.3772 | River/Stream | 2006-07-19 |  |  | 0.011 | 0.337 | 7.42 |  | 0.45 | 0.111 | 0.092 | 30 |  | 5.3 | 0.787 | -2.1982 | -0.23953 | -1.0877
21FLSJWM_BWC-UWR | 21FLSJWM | BWC-UWR | 28.8657 | -81.3772 | River/Stream | 2006-01-10 |  |  | 0.013 | 0.268 | 7.21 |  | 0.545 | 0.073 | 0.059 | 80 |  |  | 0.813 | -2.6173 | -0.20702 | -1.3168
21FLSJWM_BWC-UWR | 21FLSJWM | BWC-UWR | 28.8657 | -81.3772 | River/Stream | 2004-02-17 | 0.5 | 0.5 | 0.005 | 0.4005 | 7.58 | 797 | 0.21 | 0.094 | 0.0745 | 70 | 1.4 | 6.87 | 0.6105 | -2.3645 | -0.49348 | -0.91504
21FLSJWM_BWC-UWR | 21FLSJWM | BWC-UWR | 28.8657 | -81.3772 | River/Stream | 2003-09-16 |  |  | 0.0075 | 0.258 | 7.29 | 774.2 | 0.325 | 0.112 | 0.097 | 70 | 0.85 | 3.94 | 0.583 | -2.1893 | -0.53957 | -1.3548
21FLSJWM_BWC-UWR | 21FLSJWM | BWC-UWR | 28.8657 | -81.3772 | River/Stream | 2007-04-17 |  |  | 0.005 | 0.26 | 7.8 |  | 0.22 | 0.1 | 0.09 | 15 |  | 7.51 | 0.48 | -2.3026 | -0.73397 | -1.3471
21FLSJWM_BWC-UWR | 21FLSJWM | BWC-UWR | 28.8657 | -81.3772 | River/Stream | 2007-01-10 |  |  | 0.005 | 0.403 | 7.68 |  | 0.23 | 0.09 | 0.084 | 20 |  | 7.41 | 0.633 | -2.4079 | -0.45728 | -0.90882
21FLSJWM_BWC-UWR | 21FLSJWM | BWC-UWR | 28.8657 | -81.3772 | River/Stream | 2007-11-13 |  |  | 0.005 | 0.324 | 7.5 |  | 0.23 | 0.067 | 0.053 | 40 |  | 6.68 | 0.554 | -2.7031 | -0.59059 | -1.127
21FLSJWM_BWC-UWR | 21FLSJWM | BWC-UWR | 28.8657 | -81.3772 | River/Stream | 2005-02-07 |  |  | 0.009 | 0.217 | 7.44 | 719.6 | 0.44 | 0.048 | 0.033 | 140 | 0.25 | 6.39 | 0.657 | -3.0366 | -0.42007 | -1.5279
21FLSJWM_BWC-UWR | 21FLSJWM | BWC-UWR | 28.8657 | -81.3772 | River/Stream | 2003-12-16 | 0.5 | 0.5 | 0.005 | 0.3505 | 7.84 | 730.9 | 0.25 | 0.089 | 0.069 | 100 | 1 |  | 0.6005 | -2.4191 | -0.50999 | -1.0484
21FLSJWM_BWC-UWR | 21FLSJWM | BWC-UWR | 28.8657 | -81.3772 | River/Stream | 2003-07-16 |  |  | 0.01775 | 0.1155 | 7.115 | 574.5 | 0.89 | 0.096 | 0.063 | 240 | 2 | 4.625 | 1.0055 | -2.3434 | 0.0054849 | -2.1585
21FLSJWM_BWC-UWR | 21FLSJWM | BWC-UWR | 28.8657 | -81.3772 | River/Stream | 2004-01-12 | 0.5 | 0.5 | 0.005 | 0.5965 | 7.78 | 818.4 | 0.265 | 0.096 | 0.0805 | 40 | 0.85 | 8.69 | 0.8615 | -2.3434 | -0.14908 | -0.51668
21FLSJWM_BWC-UWR | 21FLSJWM | BWC-UWR | 28.8657 | -81.3772 | River/Stream | 2005-11-08 |  |  | 0.011 | 0.063 | 6.84 |  | 0.595 | 0.121 | 0.095 | 200 |  | 3.58 | 0.658 | -2.112 | -0.41855 | -2.7646
21FLSJWM_BWC-UWR | 21FLSJWM | BWC-UWR | 28.8657 | -81.3772 | River/Stream | 2008-02-12 |  |  | 0.005 | 0.258 | 7.61 |  | 0.28 | 0.065 | 0.054 | 30 |  | 7.77 | 0.538 | -2.7334 | -0.6199 | -1.3548
21FLSJWM_BWC-UWR | 21FLSJWM | BWC-UWR | 28.8657 | -81.3772 | River/Stream | 2004-12-14 |  |  | 0.0105 | 0.282 | 7.3 | 750.9 | 0.6 | 0.081 | 0.058 | 120 | 0.65 | 5.8 | 0.882 | -2.5133 | -0.12556 | -1.2658
21FLSJWM_BWC-UWR | 21FLSJWM | BWC-UWR | 28.8657 | -81.3772 | River/Stream | 2005-10-12 |  |  | 0.016 | 0.07 | 6.98 |  | 1.025 | 0.143 | 0.118 | 200 |  | 2.53 | 1.095 | -1.9449 | 0.090754 | -2.6593
21FLSJWM_BWC-UWR | 21FLSJWM | BWC-UWR | 28.8657 | -81.3772 | River/Stream | 2007-07-17 |  |  | 0.005 | 0.328 | 7.61 |  | 0.36 | 0.102 | 0.082 | 20 |  | 5.45 | 0.688 | -2.2828 | -0.37397 | -1.1147
21FLSJWM_BWC-UWR | 21FLSJWM | BWC-UWR | 28.8657 | -81.3772 | River/Stream | 2006-04-11 |  |  | 0.005 | 0.392 | 7.55 |  | 0.365 | 0.113 | 0.09 | 40 |  | 6.17 | 0.757 | -2.1804 | -0.27839 | -0.93649
21FLSJWM_BWC-UWR | 21FLSJWM | BWC-UWR | 28.8657 | -81.3772 | River/Stream | 2004-03-11 | 0.5 | 1.2 | 0.005 | 0.4345 | 7.47 | 786 | 0.365 | 0.132 | 0.0805 | 50 | 1.6 | 8.21 | 0.7995 | -2.025 | -0.22377 | -0.83356
21FLSJWM_BWC-UWR | 21FLSJWM | BWC-UWR | 28.8657 | -81.3772 | River/Stream | 2007-12-11 |  |  | 0.005 | 0.283 | 7.49 |  | 0.37 | 0.102 | 0.078 | 10 |  | 6.43 | 0.653 | -2.2828 | -0.42618 | -1.2623
21FLSJWM_BWC-UWR | 21FLSJWM | BWC-UWR | 28.8657 | -81.3772 | River/Stream | 2008-04-08 |  |  | 0.005 | 0.306 | 7.44 |  | 0.39 | 0.109 | 0.098 | 50 |  | 5.92 | 0.696 | -2.2164 | -0.36241 | -1.1842
21FLSJWM_BWC-UWR | 21FLSJWM | BWC-UWR | 28.8657 | -81.3772 | River/Stream | 2007-08-13 |  |  | 0.005 | 0.235 | 7.67 |  | 0.39 | 0.102 | 0.087 | 30 |  | 5.66 | 0.625 | -2.2828 | -0.47 | -1.4482
21FLSJWM_BWC-UWR | 21FLSJWM | BWC-UWR | 28.8657 | -81.3772 | River/Stream | 2005-01-11 |  |  | 0.005 | 0.3 | 7.38 | 980.7 | 0.435 | 0.107 | 0.0805 |  | 0.25 | 5.73 | 0.735 | -2.2349 | -0.30788 | -1.204
21FLSJWM_BWC-UWR | 21FLSJWM | BWC-UWR | 28.8657 | -81.3772 | River/Stream | 2007-10-16 |  |  | 0.005 | 0.213 | 7.27 |  | 0.44 | 0.08 | 0.07 | 50 |  | 5.15 | 0.653 | -2.5257 | -0.42618 | -1.5465
21FLSJWM_BWC-UWR | 21FLSJWM | BWC-UWR | 28.8657 | -81.3772 | River/Stream | 2006-02-15 |  |  | 0.005 | 0.222 | 7.85 |  | 0.535 | 0.065 | 0.048 | 125 |  | 8.94 | 0.757 | -2.7334 | -0.27839 | -1.5051
21FLSJWM_BWC-UWR | 21FLSJWM | BWC-UWR | 28.8657 | -81.3772 | River/Stream | 2007-09-18 |  |  | 0.005 | 0.247 | 7.31 |  | 0.63 | 0.098 | 0.081 | 100 |  | 4.84 | 0.877 | -2.3228 | -0.13125 | -1.3984
21FLSJWM_BWC-UWR | 21FLSJWM | BWC-UWR | 28.8657 | -81.3772 | River/Stream | 2005-12-13 |  |  | 0.005 | 0.144 | 7.09 |  | 0.66 | 0.085 | 0.07 | 150 |  | 4.78 | 0.804 | -2.4651 | -0.21816 | -1.9379
21FLSJWM_BWC-UWR | 21FLSJWM | BWC-UWR | 28.8657 | -81.3772 | River/Stream | 2008-03-11 |  |  | 0.005 | 0.084 | 7.04 |  | 0.69 | 0.056 | 0.041 | 100 |  | 6.14 | 0.774 | -2.8824 | -0.25618 | -2.4769
21FLSJWM_BWC-UWR | 21FLSJWM | BWC-UWR | 28.8657 | -81.3772 | River/Stream | 2005-09-20 |  |  | 0.005 | 0.1175 | 7.16 |  | 0.71 | 0.12 | 0.096 | 200 |  | 2.78 | 0.8275 | -2.1203 | -0.18935 | -2.1413
21FLSJWM_BWC-UWR | 21FLSJWM | BWC-UWR | 28.8657 | -81.3772 | River/Stream | 2005-06-13 |  |  | 0.005 | 0.0925 | 7.02 | 649.7 | 0.845 | 0.115 | 0.0805 | 250 | 1.7 | 4.31 | 0.9375 | -2.1628 | -0.064539 | -2.3805
21FLSJWM_BWC-UWR | 21FLSJWM | BWC-UWR | 28.8657 | -81.3772 | River/Stream | 2005-07-12 |  |  | 0.005 | 0.054 | 6.91 | 368.8 | 1.175 | 0.149 | 0.0855 | 300 | 3.3 | 3.78 | 1.229 | -1.9038 | 0.2062 | -2.9188
21FLSJWM_BWC-UWR | 21FLSJWM | BWC-UWR | 28.8657 | -81.3772 | River/Stream | 2004-08-25 | 0.5 | 0.5 | 0.009 | 0.021 | 6.75 | 645.4 |  |  | 0.0755 | 320 | 1 |  |  | X | X | -3.8632
21FLSJWM_BWC-UWR | 21FLSJWM | BWC-UWR | 28.8657 | -81.3772 | River/Stream | 2004-09-30 | 5.2 | 5.9 |  | 0.0085 | 6.67 | 463.4 | 1.555 | 0.343 | 0.1925 | 400 | 9.7 | 0.76 | 1.5635 | -1.07 | 0.44693 | -4.7677
21FLSFWM_C102 | 21FLSFWM | C102 | 25.587 | -80.5118 | Canal | 2006-11-14 |  |  | 0.365 | 0.00625 | 7.2 |  | 1.0312 | 0.006625 |  |  |  | 0.64 | 1.0375 | -5.0169 | 0.036814 | -5.0752
21FLSFWM_C102 | 21FLSFWM | C102 | 25.587 | -80.5118 | Canal | 2007-01-30 |  |  | 0.407 | 0.053 | 7.6 |  | 1.17 | 0.00925 |  |  |  | 3.93 | 1.223 | -4.6831 | 0.20131 | -2.9375
21FLSFWM_C102 | 21FLSFWM | C102 | 25.587 | -80.5118 | Canal | 2007-01-09 |  |  | 0.344 | 0.038857 | 7.4 |  | 0.99714 | 0.0062857 |  |  |  | 2.01 | 1.036 | -5.0695 | 0.035367 | -3.2479
21FLSFWM_C102 | 21FLSFWM | C102 | 25.587 | -80.5118 | Canal | 2007-01-03 |  |  | 0.31 | 0.046333 | 7.3 |  | 0.92625 | 0.006625 |  |  |  | 1.82 | 0.97258 | -5.0169 | -0.0278 | -3.0719
21FLSFWM_C102 | 21FLSFWM | C102 | 25.587 | -80.5118 | Canal | 2006-11-28 |  |  | 0.351 | 0.022889 | 7.3 |  | 1.0744 | 0.0066667 |  |  |  | 1.4 | 1.0973 | -5.0106 | 0.092883 | -3.7771
21FLSFWM_C102 | 21FLSFWM | C102 | 25.587 | -80.5118 | Canal | 2007-02-13 |  |  | 0.318 | 0.066875 | 7.4 |  | 0.9875 | 0.00825 |  |  |  | 3.72 | 1.0544 | -4.7975 | 0.052948 | -2.7049
21FLSFWM_C102 | 21FLSFWM | C102 | 25.587 | -80.5118 | Canal | 2007-01-17 |  |  | 0.336 | 0.062333 | 7.3 |  | 1.0589 | 0.0065556 |  |  |  | 5.29 | 1.1212 | -5.0274 | 0.11442 | -2.7753
21FLSFWM_C102 | 21FLSFWM | C102 | 25.587 | -80.5118 | Canal | 2006-11-20 |  |  | 0.304 | 0.0094286 | 7.3 |  | 0.95857 | 0.005 |  |  |  | 1.81 | 0.968 | -5.2983 | -0.032523 | -4.664
21FLSFWM_C102 | 21FLSFWM | C102 | 25.587 | -80.5118 | Canal | 2006-10-24 |  |  | 0.36 | 0.003 | 7.3 |  | 1.14 | 0.007 |  |  |  | 1.03 | 1.143 | -4.9618 | 0.13366 | -5.8091
21FLSFWM_C102 | 21FLSFWM | C102 | 25.587 | -80.5118 | Canal | 2007-01-23 |  |  | 0.348 | 0.059 | 7.4 |  | 1.1471 | 0.0095714 |  |  |  | 2.56 | 1.2061 | -4.649 | 0.18743 | -2.8302
21FLSFWM_C102 | 21FLSFWM | C102 | 25.587 | -80.5118 | Canal | 2006-10-03 |  |  | 0.198 | 0.03475 | 7.4 |  | 0.68875 | 0.006 |  |  |  | 2.09 | 0.7235 | -5.116 | -0.32365 | -3.3596
21FLSFWM_C102 | 21FLSFWM | C102 | 25.587 | -80.5118 | Canal | 2006-10-10 |  |  | 0.178 | 0.0445 | 7.2 |  | 0.73875 | 0.0065 |  |  |  | 1.88 | 0.78325 | -5.036 | -0.2443 | -3.1123
21FLSFWM_C102 | 21FLSFWM | C102 | 25.587 | -80.5118 | Canal | 2007-07-31 |  |  | 0.179 | 0.027143 | 7.1 |  | 0.74625 | 0.008 |  |  |  | 5.41 | 0.77339 | -4.8283 | -0.25697 | -3.6066
21FLSFWM_C102 | 21FLSFWM | C102 | 25.587 | -80.5118 | Canal | 2006-10-17 |  |  | 0.165 | 0.061 | 7.4 |  | 0.74 | 0.008 |  |  |  | 3.85 | 0.801 | -4.8283 | -0.22189 | -2.7969
21FLSFWM_C102 | 21FLSFWM | C102 | 25.587 | -80.5118 | Canal | 2006-09-12 |  |  | 0.118 | 0.066857 | 7.27 |  | 0.54143 | 0.0048571 |  |  |  | 1.45 | 0.60829 | -5.3273 | -0.49711 | -2.7052
21FLSFWM_C102 | 21FLSFWM | C102 | 25.587 | -80.5118 | Canal | 2007-07-24 |  |  | 0.19 | 0.051429 | 7.1 |  | 0.9925 | 0.00775 |  |  |  | 1.34 | 1.0439 | -4.8601 | 0.042991 | -2.9676
21FLSFWM_C102 | 21FLSFWM | C102 | 25.587 | -80.5118 | Canal | 2007-02-21 |  |  | 0.216 | 0.067778 | 7.4 |  | 1.1356 | 0.0086667 |  |  |  | 5.9 | 1.2033 | -4.7483 | 0.1851 | -2.6915
21FLSFWM_C102 | 21FLSFWM | C102 | 25.587 | -80.5118 | Canal | 2006-09-26 |  |  | 0.093 | 0.078571 | 7.22 |  | 0.50875 | 0.00675 |  |  |  | 1.48 | 0.58732 | -4.9982 | -0.53218 | -2.5437
21FLSFWM_C102 | 21FLSFWM | C102 | 25.587 | -80.5118 | Canal | 2007-06-26 |  |  | 0.087 | 0.187 | 7.3 |  | 0.53 | 0.007875 |  |  |  | 3.53 | 0.717 | -4.8441 | -0.33268 | -1.6766
21FLSFWM_C102 | 21FLSFWM | C102 | 25.587 | -80.5118 | Canal | 2007-08-21 |  |  | 0.112 | 0.035 | 7 |  | 0.7025 | 0.00625 |  |  |  | 4.76 | 0.7375 | -5.0752 | -0.30449 | -3.3524
21FLSFWM_C102 | 21FLSFWM | C102 | 25.587 | -80.5118 | Canal | 2007-08-07 |  |  | 0.114 | 0.0315 | 7.2 |  | 0.72 | 0.008625 |  |  |  | 2.92 | 0.7515 | -4.7531 | -0.28568 | -3.4578
21FLSFWM_C102 | 21FLSFWM | C102 | 25.587 | -80.5118 | Canal | 2006-09-01 |  |  | 0.168 | 0.044182 | 7.29 |  | 1.11 | 0.0059091 |  |  |  | 2.56 | 1.1542 | -5.1313 | 0.14339 | -3.1194
21FLSFWM_C102 | 21FLSFWM | C102 | 25.587 | -80.5118 | Canal | 2007-04-17 |  |  | 0.117 | 0.071125 | 7.4 |  | 0.78 | 0.008625 |  |  |  | 4.57 | 0.85113 | -4.7531 | -0.1612 | -2.6433
21FLSFWM_C102 | 21FLSFWM | C102 | 25.587 | -80.5118 | Canal | 2007-04-03 |  |  | 0.142 | 0.097 | 7.4 |  | 1.11 | 0.011 |  |  |  | 4.28 | 1.207 | -4.5099 | 0.18814 | -2.333
21FLSFWM_C102 | 21FLSFWM | C102 | 25.587 | -80.5118 | Canal | 2007-07-10 |  |  | 0.134 | 0.36878 | 7 |  | 1.0878 | 0.011333 |  |  |  | 1.9 | 1.4566 | -4.48 | 0.37607 | -0.99756
21FLSFWM_C102 | 21FLSFWM | C102 | 25.587 | -80.5118 | Canal | 2007-02-06 |  |  | 0.138 | 0.052 | 7.4 |  | 1.15 | 0.01225 |  |  |  | 4.77 | 1.202 | -4.4022 | 0.18399 | -2.9565
21FLSFWM_C102 | 21FLSFWM | C102 | 25.587 | -80.5118 | Canal | 2007-07-02 |  |  | 0.047 | 0.114 | 7.2 |  | 0.43 | 0.006 |  |  |  | 1.71 | 0.544 | -5.116 | -0.60881 | -2.1716
21FLSFWM_C102 | 21FLSFWM | C102 | 25.587 | -80.5118 | Canal | 2007-05-08 |  |  | 0.073 | 0.041375 | 7.4 |  | 0.68375 | 0.0295 |  |  |  | 4.77 | 0.72513 | -3.5234 | -0.32141 | -3.1851
21FLSFWM_C102 | 21FLSFWM | C102 | 25.587 | -80.5118 | Canal | 2007-06-19 |  |  | 0.051 | 0.14037 | 7.3 |  | 0.50125 | 0.00825 |  |  |  | 3.45 | 0.64163 | -4.7975 | -0.44375 | -1.9634
21FLSFWM_C102 | 21FLSFWM | C102 | 25.587 | -80.5118 | Canal | 2006-09-06 |  |  | 0.07 | 0.052 | 7.2 |  | 0.69667 | 0.0046667 |  |  |  | 1.4 | 0.74867 | -5.3673 | -0.28946 | -2.9565
21FLSFWM_C102 | 21FLSFWM | C102 | 25.587 | -80.5118 | Canal | 2006-09-19 |  |  | 0.051 | 0.05075 | 7.26 |  | 0.5225 | 0.00625 |  |  |  | 2.06 | 0.57325 | -5.0752 | -0.55643 | -2.9808
21FLSFWM_C102 | 21FLSFWM | C102 | 25.587 | -80.5118 | Canal | 2007-07-17 |  |  | 0.068 | 0.06525 | 7.2 |  | 0.70625 | 0.00625 |  |  |  | 3.17 | 0.7715 | -5.0752 | -0.25942 | -2.7295
21FLSFWM_C102 | 21FLSFWM | C102 | 25.587 | -80.5118 | Canal | 2007-06-05 |  |  | 0.046 | 0.032 | 7.3 |  | 0.53 | 0.006 |  |  |  | 4.76 | 0.562 | -5.116 | -0.57625 | -3.442
21FLSFWM_C102 | 21FLSFWM | C102 | 25.587 | -80.5118 | Canal | 2007-02-27 |  |  | 0.081 | 0.057286 | 7.3 |  | 1.0129 | 0.010429 |  |  |  | 5.46 | 1.0701 | -4.5632 | 0.067792 | -2.8597
21FLSFWM_C102 | 21FLSFWM | C102 | 25.587 | -80.5118 | Canal | 2007-04-24 |  |  | 0.053 | 0.0725 | 7.5 |  | 0.675 | 0.008375 |  |  |  | 7.51 | 0.7475 | -4.7825 | -0.29102 | -2.6242
21FLSFWM_C102 | 21FLSFWM | C102 | 25.587 | -80.5118 | Canal | 2007-04-10 |  |  | 0.08 | 0.051 | 7.4 |  | 1.025 | 0.010125 |  |  |  | 3.62 | 1.076 | -4.5927 | 0.07325 | -2.9759
21FLSFWM_C102 | 21FLSFWM | C102 | 25.587 | -80.5118 | Canal | 2007-06-12 |  |  | 0.042 | 0.047375 | 7.3 |  | 0.6025 | 0.00875 |  |  |  | 3.79 | 0.64987 | -4.7387 | -0.43098 | -3.0497
21FLSFWM_C102 | 21FLSFWM | C102 | 25.587 | -80.5118 | Canal | 2007-03-07 |  |  | 0.066 | 0.074667 | 7.5 |  | 1.0011 | 0.010333 |  |  |  | 6.57 | 1.0758 | -4.5724 | 0.073044 | -2.5947
21FLSFWM_C102 | 21FLSFWM | C102 | 25.587 | -80.5118 | Canal | 2007-05-22 |  |  | 0.031 | 0.043625 | 7.7 |  | 0.51375 | 0.0085 |  |  |  | 6.78 | 0.55738 | -4.7677 | -0.58452 | -3.1321
21FLSFWM_C102 | 21FLSFWM | C102 | 25.587 | -80.5118 | Canal | 2007-05-15 |  |  | 0.034 | 0.037875 | 7.5 |  | 0.575 | 0.01675 |  |  |  | 5.28 | 0.61287 | -4.0894 | -0.48959 | -3.2735
21FLSFWM_C102 | 21FLSFWM | C102 | 25.587 | -80.5118 | Canal | 2007-03-13 |  |  | 0.063 | 0.088429 | 7.5 |  | 1.1129 | 0.011429 |  |  |  | 6.17 | 1.2013 | -4.4716 | 0.18339 | -2.4256
21FLSFWM_C102 | 21FLSFWM | C102 | 25.587 | -80.5118 | Canal | 2007-03-20 |  |  | 0.067 | 0.094875 | 7.7 |  | 1.1938 | 0.012125 |  |  |  |  | 1.2886 | -4.4125 | 0.25358 | -2.3552
21FLSFWM_C102 | 21FLSFWM | C102 | 25.587 | -80.5118 | Canal | 2007-03-27 |  |  | 0.066 | 0.092 | 7.6 |  | 1.3 | 0.012 |  |  |  | 6.1 | 1.392 | -4.4228 | 0.33074 | -2.386
21FLSFWM_C102 | 21FLSFWM | C102 | 25.587 | -80.5118 | Canal | 2007-05-30 |  |  | 0.028 | 0.029111 | 7.8 |  | 0.56778 | 0.010889 |  |  |  | 6.33 | 0.59689 | -4.52 | -0.51602 | -3.5366
21FLSFWM_C102 | 21FLSFWM | C102 | 25.587 | -80.5118 | Canal | 2007-05-01 |  |  | 0.03 | 0.040375 | 7.3 |  | 0.6825 | 0.024 |  |  |  | 3.71 | 0.72288 | -3.7297 | -0.32452 | -3.2095
21FLSFWM_C102 | 21FLSFWM | C102 | 25.587 | -80.5118 | Canal | 2007-08-28 |  |  | 0.021 | 0.04925 | 7.4 |  | 0.58625 | 0.006125 |  |  |  |  | 0.6355 | -5.0954 | -0.45334 | -3.0108
21FLSFWM_C102 | 21FLSFWM | C102 | 25.587 | -80.5118 | Canal | 2007-08-14 |  |  |  | 0.044667 | 7.2 |  | 0.72 | 0.006375 |  |  |  | 3.96 | 0.76467 | -5.0554 | -0.26832 | -3.1085
21FLSFWM_C103 | 21FLSFWM | C103 | 25.517 | -80.5422 | Canal | 2006-10-24 |  |  | 0.334 | 0.01575 | 7.3 |  | 0.83 | 0.007125 |  |  |  | 0.94 | 0.84575 | -4.9441 | -0.16753 | -4.1509
21FLSFWM_C103 | 21FLSFWM | C103 | 25.517 | -80.5422 | Canal | 2006-11-20 |  |  | 0.308 | 0.03 | 7.4 |  | 0.92 | 0.004 |  |  |  | 2.54 | 0.95 | -5.5215 | -0.051293 | -3.5066
21FLSFWM_C103 | 21FLSFWM | C103 | 25.517 | -80.5422 | Canal | 2006-11-14 |  |  | 0.301 | 0.020375 | 7.3 |  | 0.91125 | 0.005 |  |  |  | 0.89 | 0.93163 | -5.2983 | -0.070825 | -3.8934
21FLSFWM_C103 | 21FLSFWM | C103 | 25.517 | -80.5422 | Canal | 2006-11-28 |  |  | 0.317 | 0.041222 | 7.4 |  | 1.0078 | 0.0058889 |  |  |  | 2.02 | 1.049 | -5.1347 | 0.047837 | -3.1888
21FLSFWM_C103 | 21FLSFWM | C103 | 25.517 | -80.5422 | Canal | 2007-01-09 |  |  | 0.238 | 0.052286 | 7.4 |  | 0.78429 | 0.0055 |  |  |  | 2.44 | 0.83657 | -5.203 | -0.17844 | -2.951
21FLSFWM_C103 | 21FLSFWM | C103 | 25.517 | -80.5422 | Canal | 2007-01-30 |  |  | 0.296 | 0.096875 | 7.7 |  | 1.0437 | 0.008 |  |  |  | 4.74 | 1.1406 | -4.8283 | 0.13158 | -2.3343
21FLSFWM_C103 | 21FLSFWM | C103 | 25.517 | -80.5422 | Canal | 2007-01-23 |  |  | 0.268 | 0.092 | 7.4 |  | 1.0057 | 0.0075714 |  |  |  | 3.66 | 1.0977 | -4.8834 | 0.09323 | -2.386
21FLSFWM_C103 | 21FLSFWM | C103 | 25.517 | -80.5422 | Canal | 2007-07-10 |  |  | 0.143 | 0.12322 | 7 |  | 0.53778 | 0.0058889 |  |  |  | 0.65 | 0.661 | -5.1347 | -0.414 | -2.0938
21FLSFWM_C103 | 21FLSFWM | C103 | 25.517 | -80.5422 | Canal | 2007-01-17 |  |  | 0.236 | 0.093889 | 7.3 |  | 0.91778 | 0.0063333 |  |  |  | 4.49 | 1.0117 | -5.0619 | 0.011599 | -2.3656
21FLSFWM_C103 | 21FLSFWM | C103 | 25.517 | -80.5422 | Canal | 2007-01-03 |  |  | 0.19 | 0.076875 | 7.4 |  | 0.79125 | 0.006625 |  |  |  | 2.37 | 0.86813 | -5.0169 | -0.14142 | -2.5656
21FLSFWM_C103 | 21FLSFWM | C103 | 25.517 | -80.5422 | Canal | 2006-09-19 |  |  | 0.145 | 0.021 | 7.26 |  | 0.635 | 0.006875 |  |  |  | 0.67 | 0.656 | -4.9799 | -0.42159 | -3.8632
21FLSFWM_C103 | 21FLSFWM | C103 | 25.517 | -80.5422 | Canal | 2006-09-06 |  |  | 0.153 | 0.0175 | 7.27 |  | 0.71667 | 0.0056667 |  |  |  | 0.85 | 0.73417 | -5.1732 | -0.30902 | -4.0456
21FLSFWM_C103 | 21FLSFWM | C103 | 25.517 | -80.5422 | Canal | 2006-10-03 |  |  | 0.122 | 0.015625 | 7.3 |  | 0.6175 | 0.005125 |  |  |  | 1.69 | 0.63313 | -5.2736 | -0.45709 | -4.1589
21FLSFWM_C103 | 21FLSFWM | C103 | 25.517 | -80.5422 | Canal | 2007-02-13 |  |  | 0.173 | 0.082875 | 7.4 |  | 0.89625 | 0.0081429 |  |  |  | 3.7 | 0.97913 | -4.8106 | -0.021096 | -2.4904
21FLSFWM_C103 | 21FLSFWM | C103 | 25.517 | -80.5422 | Canal | 2007-07-17 |  |  | 0.116 | 0.01075 | 7 |  | 0.602 | 0.0044 |  |  |  | 1.53 | 0.61275 | -5.4262 | -0.4898 | -4.5328
21FLSFWM_C103 | 21FLSFWM | C103 | 25.517 | -80.5422 | Canal | 2006-09-26 |  |  | 0.118 | 0.044 | 7.24 |  | 0.62 | 0.0096667 |  |  |  | 2.1 | 0.664 | -4.6391 | -0.40947 | -3.1236
21FLSFWM_C103 | 21FLSFWM | C103 | 25.517 | -80.5422 | Canal | 2006-10-10 |  |  | 0.115 | 0.02875 | 7.1 |  | 0.6075 | 0.0055 |  |  |  | 2.53 | 0.63625 | -5.203 | -0.45216 | -3.5491
21FLSFWM_C103 | 21FLSFWM | C103 | 25.517 | -80.5422 | Canal | 2006-09-01 |  |  | 0.126 | 0.016333 | 7.24 |  | 0.69833 | 0.0058333 |  |  |  | 1.39 | 0.71467 | -5.1442 | -0.33594 | -4.1145
21FLSFWM_C103 | 21FLSFWM | C103 | 25.517 | -80.5422 | Canal | 2006-09-12 |  |  | 0.116 | 0.024 | 7.39 |  | 0.675 | 0.006 |  |  |  | 1.53 | 0.699 | -5.116 | -0.3581 | -3.7297
21FLSFWM_C103 | 21FLSFWM | C103 | 25.517 | -80.5422 | Canal | 2007-08-07 |  |  | 0.1 | 0.01575 | 7.2 |  | 0.59125 | 0.006375 |  |  |  | 1.94 | 0.607 | -5.0554 | -0.49923 | -4.1509
21FLSFWM_C103 | 21FLSFWM | C103 | 25.517 | -80.5422 | Canal | 2007-06-26 |  |  | 0.097 | 0.026286 | 7.2 |  | 0.6 | 0.0065 |  |  |  | 2.17 | 0.62629 | -5.036 | -0.46795 | -3.6387
21FLSFWM_C103 | 21FLSFWM | C103 | 25.517 | -80.5422 | Canal | 2007-05-30 |  |  | 0.084 | 0.028333 | 7.6 |  | 0.55444 | 0.0063333 |  |  |  | 5.32 | 0.58278 | -5.0619 | -0.53995 | -3.5637
21FLSFWM_C103 | 21FLSFWM | C103 | 25.517 | -80.5422 | Canal | 2006-10-17 |  |  | 0.081 | 0.027875 | 7.4 |  | 0.58625 | 0.005875 |  |  |  | 4.25 | 0.61413 | -5.137 | -0.48756 | -3.58
21FLSFWM_C103 | 21FLSFWM | C103 | 25.517 | -80.5422 | Canal | 2007-08-14 |  |  | 0.077 | 0.065 | 7.1 |  | 0.56875 | 0.005375 |  |  |  | 3.38 | 0.63375 | -5.226 | -0.4561 | -2.7334
21FLSFWM_C103 | 21FLSFWM | C103 | 25.517 | -80.5422 | Canal | 2007-08-21 |  |  | 0.087 | 0.015125 | 7.2 |  | 0.6725 | 0.00575 |  |  |  | 4.4 | 0.68762 | -5.1586 | -0.37451 | -4.1914
21FLSFWM_C103 | 21FLSFWM | C103 | 25.517 | -80.5422 | Canal | 2007-06-19 |  |  | 0.07 | 0.041375 | 7.4 |  | 0.54375 | 0.006875 |  |  |  | 3.45 | 0.58513 | -4.9799 | -0.53593 | -3.1851
21FLSFWM_C103 | 21FLSFWM | C103 | 25.517 | -80.5422 | Canal | 2007-07-02 |  |  | 0.053 | 0.26125 | 7.3 |  | 0.42 | 0.005 |  |  |  | 3.08 | 0.68125 | -5.2983 | -0.38383 | -1.3423
21FLSFWM_C103 | 21FLSFWM | C103 | 25.517 | -80.5422 | Canal | 2007-07-31 |  |  | 0.067 | 0.036571 | 7.1 |  | 0.54 | 0.006625 |  |  |  | 4.71 | 0.57657 | -5.0169 | -0.55066 | -3.3085
21FLSFWM_C103 | 21FLSFWM | C103 | 25.517 | -80.5422 | Canal | 2007-04-17 |  |  | 0.081 | 0.036 | 7.4 |  | 0.76875 | 0.007625 |  |  |  | 3.34 | 0.80475 | -4.8763 | -0.21722 | -3.3242
21FLSFWM_C103 | 21FLSFWM | C103 | 25.517 | -80.5422 | Canal | 2007-05-08 |  |  | 0.049 | 0.03175 | 7.4 |  | 0.49625 | 0.007875 |  |  |  | 3.79 | 0.528 | -4.8441 | -0.63866 | -3.4499
21FLSFWM_C103 | 21FLSFWM | C103 | 25.517 | -80.5422 | Canal | 2007-04-10 |  |  | 0.099 | 0.081 | 7.5 |  | 1.0388 | 0.011125 |  |  |  | 3.47 | 1.1198 | -4.4986 | 0.11311 | -2.5133
21FLSFWM_C103 | 21FLSFWM | C103 | 25.517 | -80.5422 | Canal | 2007-06-12 |  |  | 0.054 | 0.025875 | 7.4 |  | 0.60875 | 0.007125 |  |  |  | 4.46 | 0.63462 | -4.9441 | -0.45472 | -3.6545
21FLSFWM_C103 | 21FLSFWM | C103 | 25.517 | -80.5422 | Canal | 2007-04-03 |  |  | 0.091 | 0.1065 | 7.5 |  | 1.11 | 0.010625 |  |  |  | 4.82 | 1.2165 | -4.5445 | 0.19598 | -2.2396
21FLSFWM_C103 | 21FLSFWM | C103 | 25.517 | -80.5422 | Canal | 2007-06-05 |  |  | 0.043 | 0.023857 | 7.4 |  | 0.56857 | 0.0058571 |  |  |  | 4.33 | 0.59243 | -5.1401 | -0.52352 | -3.7357
21FLSFWM_C103 | 21FLSFWM | C103 | 25.517 | -80.5422 | Canal | 2007-03-07 |  |  | 0.065 | 0.0656 | 7.5 |  | 0.94889 | 0.0091111 |  |  |  | 4.92 | 1.0145 | -4.6983 | 0.014385 | -2.7242
21FLSFWM_C103 | 21FLSFWM | C103 | 25.517 | -80.5422 | Canal | 2007-05-15 |  |  | 0.035 | 0.020857 | 7.5 |  | 0.525 | 0.005375 |  |  |  | 4.55 | 0.54586 | -5.226 | -0.6054 | -3.8701
21FLSFWM_C103 | 21FLSFWM | C103 | 25.517 | -80.5422 | Canal | 2007-07-24 |  |  | 0.036 | 0.015857 | 7.4 |  | 0.5575 | 0.005875 |  |  |  | 3.72 | 0.57336 | -5.137 | -0.55625 | -4.1441
21FLSFWM_C103 | 21FLSFWM | C103 | 25.517 | -80.5422 | Canal | 2007-04-24 |  |  | 0.042 | 0.026625 | 7.4 |  | 0.66375 | 0.013 |  |  |  | 5.39 | 0.69037 | -4.3428 | -0.37052 | -3.6259
21FLSFWM_C103 | 21FLSFWM | C103 | 25.517 | -80.5422 | Canal | 2007-05-22 |  |  | 0.033 | 0.0325 | 7.6 |  | 0.53 | 0.0065 |  |  |  | 5.48 | 0.5625 | -5.036 | -0.57536 | -3.4265
21FLSFWM_C103 | 21FLSFWM | C103 | 25.517 | -80.5422 | Canal | 2007-03-13 |  |  | 0.061 | 0.10057 | 7.5 |  | 1.0943 | 0.011571 |  |  |  | 6.26 | 1.1949 | -4.4592 | 0.17803 | -2.2969
21FLSFWM_C103 | 21FLSFWM | C103 | 25.517 | -80.5422 | Canal | 2007-02-27 |  |  | 0.05 | 0.13986 | 7.4 |  | 1.0143 | 0.017714 |  |  |  | 5.9 | 1.1541 | -4.0334 | 0.14336 | -1.9671
21FLSFWM_C103 | 21FLSFWM | C103 | 25.517 | -80.5422 | Canal | 2007-03-20 |  |  | 0.057 | 0.11688 | 7.6 |  | 1.3575 | 0.028375 |  |  |  |  | 1.4744 | -3.5622 | 0.38823 | -2.1467
21FLSFWM_C103 | 21FLSFWM | C103 | 25.517 | -80.5422 | Canal | 2007-03-27 |  |  | 0.049 | 0.09025 | 7.6 |  | 1.2575 | 0.010875 |  |  |  | 5.87 | 1.3478 | -4.5213 | 0.29844 | -2.4052
21FLSFWM_C103 | 21FLSFWM | C103 | 25.517 | -80.5422 | Canal | 2007-05-01 |  |  | 0.016 | 0.02975 | 7.5 |  | 0.5925 | 0.0085 |  |  |  | 5.94 | 0.62225 | -4.7677 | -0.47441 | -3.5149
21FLSFWM_C103 | 21FLSFWM | C103 | 25.517 | -80.5422 | Canal | 2007-08-28 |  |  | 0.009 | 0.017 | 7.5 |  | 0.59 | 0.006 |  |  |  |  | 0.607 | -5.116 | -0.49923 | -4.0745
21FLSFWM_C103 | 21FLSFWM | C103 | 25.517 | -80.5422 | Canal | 2007-02-06 |  |  |  | 0.08825 | 7.5 |  | 1.0562 | 0.009125 |  |  |  | 5.44 | 1.1445 | -4.6967 | 0.13497 | -2.4276
21FLSFWM_C103 | 21FLSFWM | C103 | 25.517 | -80.5422 | Canal | 2007-02-21 |  |  |  | 0.152 | 7.4 |  | 1.3044 | 0.033667 |  |  |  | 4.31 | 1.4564 | -3.3912 | 0.376 | -1.8839
21FLSFWM_C111E | 21FLSFWM | C111E | 25.3746 | -80.5252 | Canal | 2006-11-13 |  |  | 0.071 | 0.29788 | 7.7 |  | 0.42875 | 0.007625 |  |  |  | 6.27 | 0.72663 | -4.8763 | -0.31934 | -1.2111
21FLSFWM_C111E | 21FLSFWM | C111E | 25.3746 | -80.5252 | Canal | 2007-08-06 |  |  | 0.045 | 0.50438 | 7.5 |  | 0.44125 | 0.007625 |  |  |  | 4.67 | 0.94562 | -4.8763 | -0.055909 | -0.68444
21FLSFWM_C111E | 21FLSFWM | C111E | 25.3746 | -80.5252 | Canal | 2006-11-20 |  |  | 0.045 | 0.14875 | 7.9 |  | 0.445 | 0.005625 |  |  |  | 7.69 | 0.59375 | -5.1805 | -0.5213 | -1.9055
21FLSFWM_C111E | 21FLSFWM | C111E | 25.3746 | -80.5252 | Canal | 2006-10-02 |  |  | 0.046 | 0.59225 | 7.3 |  | 0.4675 | 0.02125 |  |  |  | 3.09 | 1.0598 | -3.8514 | 0.058033 | -0.52383
21FLSFWM_C111E | 21FLSFWM | C111E | 25.3746 | -80.5252 | Canal | 2006-10-16 |  |  | 0.046 | 0.557 | 7.2 |  | 0.47 | 0.0064286 |  |  |  | 4.07 | 1.027 | -5.047 | 0.026642 | -0.58519
21FLSFWM_C111E | 21FLSFWM | C111E | 25.3746 | -80.5252 | Canal | 2006-09-11 |  |  | 0.042 | 0.6102 | 7.27 |  | 0.434 | 0.0072 |  |  |  | 2.35 | 1.0442 | -4.9337 | 0.043251 | -0.49397
21FLSFWM_C111E | 21FLSFWM | C111E | 25.3746 | -80.5252 | Canal | 2007-08-20 |  |  | 0.041 | 0.56675 | 7 |  | 0.435 | 0.007125 |  |  |  | 5.47 | 1.0017 | -4.9441 | 0.0017485 | -0.56784
21FLSFWM_C111E | 21FLSFWM | C111E | 25.3746 | -80.5252 | Canal | 2007-07-16 |  |  | 0.042 | 0.41863 | 7.1 |  | 0.46125 | 0.007375 |  |  |  | 2.4 | 0.87987 | -4.9097 | -0.12798 | -0.87078
21FLSFWM_C111E | 21FLSFWM | C111E | 25.3746 | -80.5252 | Canal | 2007-07-09 |  |  | 0.037 | 0.44562 | 7.2 |  | 0.4075 | 0.0105 |  |  |  | 3.95 | 0.85312 | -4.5564 | -0.15885 | -0.80828
21FLSFWM_C111E | 21FLSFWM | C111E | 25.3746 | -80.5252 | Canal | 2007-06-04 |  |  | 0.035 | 0.25129 | 7.3 |  | 0.39429 | 0.005 |  |  |  | 4.09 | 0.64557 | -5.2983 | -0.43762 | -1.3812
21FLSFWM_C111E | 21FLSFWM | C111E | 25.3746 | -80.5252 | Canal | 2006-10-10 |  |  | 0.037 | 0.53589 | 7.3 |  | 0.42778 | 0.0065556 |  |  |  | 4.2 | 0.96367 | -5.0274 | -0.03701 | -0.62383
21FLSFWM_C111E | 21FLSFWM | C111E | 25.3746 | -80.5252 | Canal | 2007-07-02 |  |  | 0.035 | 0.42483 | 7.4 |  | 0.42333 | 0.0061667 |  |  |  | 4.74 | 0.84817 | -5.0886 | -0.16468 | -0.85606
21FLSFWM_C111E | 21FLSFWM | C111E | 25.3746 | -80.5252 | Canal | 2006-09-18 |  |  | 0.034 | 0.67471 | 7.32 |  | 0.41429 | 0.0061429 |  |  |  | 3.65 | 1.089 | -5.0925 | 0.08526 | -0.39347
21FLSFWM_C111E | 21FLSFWM | C111E | 25.3746 | -80.5252 | Canal | 2006-09-25 |  |  | 0.034 | 0.68412 | 7.26 |  | 0.415 | 0.007125 |  |  |  | 3.95 | 1.0991 | -4.9441 | 0.094514 | -0.37961
21FLSFWM_C111E | 21FLSFWM | C111E | 25.3746 | -80.5252 | Canal | 2006-09-01 |  |  | 0.032 | 0.59267 | 7.41 |  | 0.39167 | 0.0054167 |  |  |  |  | 0.98433 | -5.2183 | -0.015791 | -0.52312
21FLSFWM_C111E | 21FLSFWM | C111E | 25.3746 | -80.5252 | Canal | 2007-06-18 |  |  | 0.037 | 0.375 | 7.2 |  | 0.46 | 0.009 |  |  |  | 2.55 | 0.835 | -4.7105 | -0.18032 | -0.98083
21FLSFWM_C111E | 21FLSFWM | C111E | 25.3746 | -80.5252 | Canal | 2007-07-30 |  |  | 0.032 | 0.64587 | 7.1 |  | 0.41375 | 0.010625 |  |  |  | 6.3 | 1.0596 | -4.5445 | 0.057915 | -0.43715
21FLSFWM_C111E | 21FLSFWM | C111E | 25.3746 | -80.5252 | Canal | 2007-07-23 |  |  | 0.033 | 0.46075 | 7.2 |  | 0.44375 | 0.007375 |  |  |  | 2.5 | 0.9045 | -4.9097 | -0.10037 | -0.7749
21FLSFWM_C111E | 21FLSFWM | C111E | 25.3746 | -80.5252 | Canal | 2006-09-05 |  |  | 0.031 | 0.5226 | 7.28 |  | 0.466 | 0.007 |  |  |  | 3.98 | 0.9886 | -4.9618 | -0.011465 | -0.64894
21FLSFWM_C111E | 21FLSFWM | C111E | 25.3746 | -80.5252 | Canal | 2007-06-11 |  |  | 0.027 | 0.2865 | 7.3 |  | 0.4725 | 0.00875 |  |  |  | 4.51 | 0.759 | -4.7387 | -0.27575 | -1.25
21FLSFWM_C111E | 21FLSFWM | C111E | 25.3746 | -80.5252 | Canal | 2007-02-12 |  |  | 0.027 | 0.0945 | 7.8 |  | 0.47375 | 0.005 |  |  |  | 9.12 | 0.56825 | -5.2983 | -0.56519 | -2.3592
21FLSFWM_C111E | 21FLSFWM | C111E | 25.3746 | -80.5252 | Canal | 2007-05-29 |  |  | 0.022 | 0.264 | 7.6 |  | 0.39 | 0.005 |  |  |  | 6.68 | 0.654 | -5.2983 | -0.42465 | -1.3318
21FLSFWM_C111E | 21FLSFWM | C111E | 25.3746 | -80.5252 | Canal | 2006-12-11 |  |  | 0.024 | 0.11063 | 8 |  | 0.4475 | 0.005 |  |  |  | 8.06 | 0.55812 | -5.2983 | -0.58317 | -2.2016
21FLSFWM_C111E | 21FLSFWM | C111E | 25.3746 | -80.5252 | Canal | 2007-08-27 |  |  | 0.023 | 0.38125 | 7.6 |  | 0.4325 | 0.005875 |  |  |  | 7.09 | 0.81375 | -5.137 | -0.2061 | -0.9643
21FLSFWM_C111E | 21FLSFWM | C111E | 25.3746 | -80.5252 | Canal | 2006-11-27 |  |  | 0.03 | 0.099375 | 8.1 |  | 0.61625 | 0.0065 |  |  |  | 9.43 | 0.71562 | -5.036 | -0.3346 | -2.3089
21FLSFWM_C111E | 21FLSFWM | C111E | 25.3746 | -80.5252 | Canal | 2007-01-08 |  |  | 0.023 | 0.11986 | 7.7 |  | 0.47714 | 0.0045714 |  |  |  | 6.48 | 0.597 | -5.3879 | -0.51584 | -2.1215
21FLSFWM_C111E | 21FLSFWM | C111E | 25.3746 | -80.5252 | Canal | 2007-06-25 |  |  | 0.023 | 0.32987 | 7.4 |  | 0.48125 | 0.008625 |  |  |  | 5.58 | 0.81112 | -4.7531 | -0.20933 | -1.109
21FLSFWM_C111E | 21FLSFWM | C111E | 25.3746 | -80.5252 | Canal | 2007-03-06 |  |  | 0.026 | 0.083889 | 8 |  | 0.55556 | 0.0064444 |  |  |  | 8.86 | 0.63944 | -5.0445 | -0.44716 | -2.4783
21FLSFWM_C111E | 21FLSFWM | C111E | 25.3746 | -80.5252 | Canal | 2007-05-21 |  |  | 0.023 | 0.161 | 7.5 |  | 0.53 | 0.009 |  |  |  | 5.46 | 0.691 | -4.7105 | -0.36962 | -1.8264
21FLSFWM_C111E | 21FLSFWM | C111E | 25.3746 | -80.5252 | Canal | 2007-02-05 |  |  | 0.014 | 0.0885 | 8 |  | 0.4275 | 0.0045 |  |  |  | 8.54 | 0.516 | -5.4037 | -0.66165 | -2.4248
21FLSFWM_C111E | 21FLSFWM | C111E | 25.3746 | -80.5252 | Canal | 2007-01-29 |  |  | 0.014 | 0.070625 | 8.1 |  | 0.4575 | 0.004875 |  |  |  | 8.92 | 0.52812 | -5.3236 | -0.63842 | -2.6504
21FLSFWM_C111E | 21FLSFWM | C111E | 25.3746 | -80.5252 | Canal | 2007-01-16 |  |  | 0.015 | 0.059667 | 7.9 |  | 0.54556 | 0.0054444 |  |  |  | 8.48 | 0.60522 | -5.2132 | -0.50216 | -2.819
21FLSFWM_C111E | 21FLSFWM | C111E | 25.3746 | -80.5252 | Canal | 2007-01-22 |  |  | 0.014 | 0.048429 | 8 |  | 0.51143 | 0.0047143 |  |  |  | 9.54 | 0.55986 | -5.3572 | -0.58007 | -3.0277
21FLSFWM_C111E | 21FLSFWM | C111E | 25.3746 | -80.5252 | Canal | 2007-04-30 |  |  | 0.013 | 0.11338 | 7.8 |  | 0.475 | 0.0055 |  |  |  | 8.07 | 0.58837 | -5.203 | -0.53039 | -2.1771
21FLSFWM_C111E | 21FLSFWM | C111E | 25.3746 | -80.5252 | Canal | 2007-03-19 |  |  | 0.023 | 0.07375 | 7.9 |  | 0.88875 | 0.009 |  |  |  | 7.59 | 0.9625 | -4.7105 | -0.038221 | -2.6071
21FLSFWM_C111E | 21FLSFWM | C111E | 25.3746 | -80.5252 | Canal | 2007-02-20 |  |  | 0.013 | 0.11067 | 8.1 |  | 0.51667 | 0.0043333 |  |  |  | 11.4 | 0.62733 | -5.4414 | -0.46628 | -2.2012
21FLSFWM_C111E | 21FLSFWM | C111E | 25.3746 | -80.5252 | Canal | 2007-03-12 |  |  | 0.017 | 0.10443 | 7.9 |  | 0.7 | 0.0074286 |  |  |  | 8.68 | 0.80443 | -4.9024 | -0.21762 | -2.2593
21FLSFWM_C111E | 21FLSFWM | C111E | 25.3746 | -80.5252 | Canal | 2007-03-26 |  |  | 0.02 | 0.0815 | 8 |  | 1.0063 | 0.009 |  |  |  | 7.07 | 1.0877 | -4.7105 | 0.084111 | -2.5072
21FLSFWM_C111E | 21FLSFWM | C111E | 25.3746 | -80.5252 | Canal | 2007-04-23 |  |  | 0.008 | 0.20588 | 7.8 |  | 0.43625 | 0.007375 |  |  |  | 9.36 | 0.64213 | -4.9097 | -0.44297 | -1.5805
21FLSFWM_C111E | 21FLSFWM | C111E | 25.3746 | -80.5252 | Canal | 2007-04-16 |  |  | 0.013 | 0.127 | 7.6 |  | 0.72125 | 0.010625 |  |  |  | 5.62 | 0.84825 | -4.5445 | -0.16458 | -2.0636
21FLSFWM_C111E | 21FLSFWM | C111E | 25.3746 | -80.5252 | Canal | 2007-04-02 |  |  | 0.014 | 0.067375 | 8 |  | 0.9825 | 0.008625 |  |  |  | 8.77 | 1.0499 | -4.7531 | 0.048671 | -2.6975
21FLSFWM_C111E | 21FLSFWM | C111E | 25.3746 | -80.5252 | Canal | 2007-05-14 |  |  | 0.006 | 0.06375 | 7.7 |  | 0.43625 | 0.007625 |  |  |  | 7.78 | 0.5 | -4.8763 | -0.69315 | -2.7528
21FLSFWM_C111E | 21FLSFWM | C111E | 25.3746 | -80.5252 | Canal | 2007-01-02 |  |  | 0.0045 | 0.3615 | 7.8 |  | 0.3375 | 0.005375 |  |  |  | 9.4 | 0.699 | -5.226 | -0.3581 | -1.0175
21FLSFWM_C111E | 21FLSFWM | C111E | 25.3746 | -80.5252 | Canal | 2007-05-07 |  |  |  | 0.06075 | 7.9 |  | 0.47875 | 0.005375 |  |  |  |  | 0.5395 | -5.226 | -0.61711 | -2.801
21FLSFWM_C111E | 21FLSFWM | C111E | 25.3746 | -80.5252 | Canal | 2007-04-09 |  |  |  | 0.041143 | 8 |  | 0.96 | 0.01 |  |  |  | 8.01 | 1.0011 | -4.6052 | 0.0011422 | -3.1907
21FLSFWM_C111E | 21FLSFWM | C111E | 25.3746 | -80.5252 | Canal | 2007-08-13 |  |  |  | 0.4825 | 7 |  | 0.4625 | 0.008625 |  |  |  |  | 0.945 | -4.7531 | -0.05657 | -0.72877
21FLSFWM_C111E | 21FLSFWM | C111E | 25.3746 | -80.5252 | Canal | 2007-02-26 |  |  |  | 0.099 | 8 |  | 0.53429 | 0.0051667 |  |  |  | 9.07 | 0.63329 | -5.2655 | -0.45683 | -2.3126
21FLSFWM_C113 | 21FLSFWM | C113 | 25.482 | -80.5581 | Canal | 2006-11-21 |  |  | 0.252 | 0.003 | 7.3 |  | 0.63286 | 0.0041429 |  |  |  | 1.23 | 0.63586 | -5.4864 | -0.45278 | -5.8091
21FLSFWM_C113 | 21FLSFWM | C113 | 25.482 | -80.5581 | Canal | 2006-11-15 |  |  | 0.203 | 0.00625 | 7.2 |  | 0.605 | 0.003625 |  |  |  | 0.46 | 0.61125 | -5.6199 | -0.49225 | -5.0752
21FLSFWM_C113 | 21FLSFWM | C113 | 25.482 | -80.5581 | Canal | 2007-01-24 |  |  | 0.233 | 0.0092857 | 7.1 |  | 0.69571 | 0.0052857 |  |  |  | 0.66 | 0.705 | -5.2427 | -0.34956 | -4.6793
21FLSFWM_C113 | 21FLSFWM | C113 | 25.482 | -80.5581 | Canal | 2007-01-04 |  |  | 0.218 |  | 7.2 |  | 0.6925 | 0.004 |  |  |  | 0.33 |  | -5.5215 | X | X
21FLSFWM_C113 | 21FLSFWM | C113 | 25.482 | -80.5581 | Canal | 2007-01-10 |  |  | 0.207 | 0.019 | 7.3 |  | 0.67 | 0.0057143 |  |  |  | 6.49 | 0.689 | -5.1648 | -0.37251 | -3.9633
21FLSFWM_C113 | 21FLSFWM | C113 | 25.482 | -80.5581 | Canal | 2006-10-11 |  |  | 0.151 | 0.22187 | 7.2 |  | 0.51 | 0.004625 |  |  |  | 1.16 | 0.73188 | -5.3763 | -0.31215 | -1.5056
21FLSFWM_C113 | 21FLSFWM | C113 | 25.482 | -80.5581 | Canal | 2007-02-22 |  |  | 0.214 | 0.013111 | 7.4 |  | 0.72778 | 0.0051111 |  |  |  | 4 | 0.74089 | -5.2763 | -0.2999 | -4.3343
21FLSFWM_C113 | 21FLSFWM | C113 | 25.482 | -80.5581 | Canal | 2007-01-31 |  |  | 0.224 | 0.024625 | 7.4 |  | 0.77 | 0.005375 |  |  |  | 3.06 | 0.79463 | -5.226 | -0.22988 | -3.704
21FLSFWM_C113 | 21FLSFWM | C113 | 25.482 | -80.5581 | Canal | 2007-01-18 |  |  | 0.191 | 0.011 | 7 |  | 0.71333 | 0.0047778 |  |  |  | 1.1 | 0.72433 | -5.3438 | -0.3225 | -4.5099
21FLSFWM_C113 | 21FLSFWM | C113 | 25.482 | -80.5581 | Canal | 2007-04-18 |  |  | 0.162 | 0.14325 | 7.2 |  | 0.63 | 0.00625 |  |  |  | 1.99 | 0.77325 | -5.0752 | -0.25715 | -1.9432
21FLSFWM_C113 | 21FLSFWM | C113 | 25.482 | -80.5581 | Canal | 2007-02-14 |  |  | 0.178 | 0.020143 | 7.2 |  | 0.71 | 0.006125 |  |  |  | 4.78 | 0.73014 | -5.0954 | -0.31452 | -3.9049
21FLSFWM_C113 | 21FLSFWM | C113 | 25.482 | -80.5581 | Canal | 2007-02-27 |  |  | 0.162 | 0.053167 | 7.3 |  | 0.82167 | 0.0068333 |  |  |  | 2.79 | 0.87483 | -4.9859 | -0.13372 | -2.9343
21FLSFWM_C113 | 21FLSFWM | C113 | 25.482 | -80.5581 | Canal | 2007-03-28 |  |  | 0.162 | 0.032625 | 7.2 |  | 0.8425 | 0.008125 |  |  |  | 1.61 | 0.87513 | -4.8128 | -0.13339 | -3.4227
21FLSFWM_C113 | 21FLSFWM | C113 | 25.482 | -80.5581 | Canal | 2006-10-18 |  |  | 0.094 | 0.01775 | 7.4 |  | 0.58125 | 0.00875 |  |  |  | 4.07 | 0.599 | -4.7387 | -0.51249 | -4.0314
21FLSFWM_C113 | 21FLSFWM | C113 | 25.482 | -80.5581 | Canal | 2006-10-04 |  |  | 0.073 | 0.38762 | 7.3 |  | 0.49 | 0.00375 |  |  |  | 2.94 | 0.87762 | -5.586 | -0.13054 | -0.94772
21FLSFWM_C113 | 21FLSFWM | C113 | 25.482 | -80.5581 | Canal | 2006-09-27 |  |  | 0.064 | 0.6246 | 7.36 |  | 0.468 | 0.0042 |  |  |  | 3.18 | 1.0926 | -5.4727 | 0.08856 | -0.47064
21FLSFWM_C113 | 21FLSFWM | C113 | 25.482 | -80.5581 | Canal | 2007-04-04 |  |  | 0.076 | 0.09575 | 7.3 |  | 0.61 | 0.0071429 |  |  |  | 3.31 | 0.70575 | -4.9416 | -0.34849 | -2.346
21FLSFWM_C113 | 21FLSFWM | C113 | 25.482 | -80.5581 | Canal | 2007-05-31 |  |  | 0.072 | 0.014778 | 7.5 |  | 0.58778 | 0.0058889 |  |  |  | 5.29 | 0.60256 | -5.1347 | -0.50658 | -4.2146
21FLSFWM_C113 | 21FLSFWM | C113 | 25.482 | -80.5581 | Canal | 2007-05-09 |  |  | 0.073 | 0.074125 | 7.2 |  | 0.59625 | 0.0095 |  |  |  |  | 0.67037 | -4.6565 | -0.39992 | -2.602
21FLSFWM_C113 | 21FLSFWM | C113 | 25.482 | -80.5581 | Canal | 2007-08-22 |  |  | 0.057 | 0.36838 | 7.2 |  | 0.46875 | 0.005 |  |  |  | 5.34 | 0.83713 | -5.2983 | -0.17778 | -0.99865
21FLSFWM_C113 | 21FLSFWM | C113 | 25.482 | -80.5581 | Canal | 2007-04-25 |  |  | 0.089 | 0.035571 | 7.4 |  | 0.7425 | 0.012 |  |  |  | 5.24 | 0.77807 | -4.4228 | -0.25094 | -3.3362
21FLSFWM_C113 | 21FLSFWM | C113 | 25.482 | -80.5581 | Canal | 2007-03-08 |  |  | 0.102 | 0.041111 | 7.4 |  | 0.861 | 0.0079 |  |  |  | 3.62 | 0.90211 | -4.8409 | -0.10302 | -3.1915
21FLSFWM_C113 | 21FLSFWM | C113 | 25.482 | -80.5581 | Canal | 2007-03-14 |  |  | 0.103 | 0.062429 | 7.4 |  | 0.92143 | 0.0091429 |  |  |  | 3.99 | 0.98386 | -4.6948 | -0.016275 | -2.7737
21FLSFWM_C113 | 21FLSFWM | C113 | 25.482 | -80.5581 | Canal | 2007-03-21 |  |  | 0.099 | 0.063 | 7.5 |  | 0.99625 | 0.009125 |  |  |  | 3.78 | 1.0593 | -4.6967 | 0.057561 | -2.7646
21FLSFWM_C113 | 21FLSFWM | C113 | 25.482 | -80.5581 | Canal | 2007-08-29 |  |  | 0.046 | 0.142 | 7.4 |  | 0.51125 | 0.006125 |  |  |  | 5.3 | 0.65325 | -5.0954 | -0.4258 | -1.9519
21FLSFWM_C113 | 21FLSFWM | C113 | 25.482 | -80.5581 | Canal | 2007-08-08 |  |  | 0.033 | 0.52287 | 7.2 |  | 0.3825 | 0.00375 | 0.001 |  |  |  | 0.90538 | -5.586 | -0.099406 | -0.64841
21FLSFWM_C113 | 21FLSFWM | C113 | 25.482 | -80.5581 | Canal | 2007-04-11 |  |  | 0.047 | 0.14375 | 7.4 |  | 0.54875 | 0.00625 |  |  |  | 3.44 | 0.6925 | -5.0752 | -0.36745 | -1.9397
21FLSFWM_C113 | 21FLSFWM | C113 | 25.482 | -80.5581 | Canal | 2007-06-06 |  |  | 0.044 | 0.020833 | 7.6 |  | 0.56 | 0.006 |  |  |  | 5.27 | 0.58083 | -5.116 | -0.54329 | -3.8712
21FLSFWM_C113 | 21FLSFWM | C113 | 25.482 | -80.5581 | Canal | 2007-05-23 |  |  | 0.043 | 0.075 | 7.6 |  | 0.55 | 0.0075 |  |  |  | 4.9 | 0.625 | -4.8929 | -0.47 | -2.5903
21FLSFWM_C113 | 21FLSFWM | C113 | 25.482 | -80.5581 | Canal | 2006-09-01 |  |  | 0.037 | 0.2392 | 7.35 |  | 0.489 | 0.0055 |  |  |  | 1.22 | 0.7282 | -5.203 | -0.31718 | -1.4305
21FLSFWM_C113 | 21FLSFWM | C113 | 25.482 | -80.5581 | Canal | 2006-09-13 |  |  | 0.034 | 0.56188 | 7.32 |  | 0.4675 | 0.00375 |  |  |  | 2.71 | 1.0294 | -5.586 | 0.028952 | -0.57648
21FLSFWM_C113 | 21FLSFWM | C113 | 25.482 | -80.5581 | Canal | 2007-07-11 |  |  | 0.031 | 0.672 | 7.2 |  | 0.45286 | 0.005 |  |  |  |  | 1.1249 | -5.2983 | 0.11766 | -0.3975
21FLSFWM_C113 | 21FLSFWM | C113 | 25.482 | -80.5581 | Canal | 2007-07-05 |  |  | 0.032 | 0.55144 | 7.1 |  | 0.47333 | 0.0044444 |  |  |  | 1.9 | 1.0248 | -5.4161 | 0.024476 | -0.59521
21FLSFWM_C113 | 21FLSFWM | C113 | 25.482 | -80.5581 | Canal | 2006-09-20 |  |  | 0.03 | 0.41937 | 7.24 |  | 0.4475 | 0.00375 |  |  |  | 1.81 | 0.86688 | -5.586 | -0.14286 | -0.86899
21FLSFWM_C113 | 21FLSFWM | C113 | 25.482 | -80.5581 | Canal | 2007-07-25 |  |  | 0.026 | 0.6275 | 7.1 |  | 0.43125 | 0.0045 |  |  |  | 0.85 | 1.0587 | -5.4037 | 0.057089 | -0.46601
21FLSFWM_C113 | 21FLSFWM | C113 | 25.482 | -80.5581 | Canal | 2007-07-18 |  |  | 0.026 | 0.76162 | 7.2 |  | 0.45 | 0.00325 |  |  |  | 3.22 | 1.2116 | -5.7291 | 0.19196 | -0.2723
21FLSFWM_C113 | 21FLSFWM | C113 | 25.482 | -80.5581 | Canal | 2007-08-01 |  |  | 0.023 | 0.879 | 7.2 |  | 0.42 | 0.0035 |  |  |  | 3.16 | 1.299 | -5.655 | 0.26159 | -0.12897
21FLSFWM_C113 | 21FLSFWM | C113 | 25.482 | -80.5581 | Canal | 2007-08-15 |  |  | 0.025 | 0.16362 | 7.3 |  | 0.4625 | 0.00525 |  |  |  | 4.46 | 0.62613 | -5.2495 | -0.46821 | -1.8102
21FLSFWM_C113 | 21FLSFWM | C113 | 25.482 | -80.5581 | Canal | 2007-06-20 |  |  | 0.029 | 0.51875 | 7.2 |  | 0.5475 | 0.005375 |  |  |  | 2.53 | 1.0663 | -5.226 | 0.064148 | -0.65633
21FLSFWM_C113 | 21FLSFWM | C113 | 25.482 | -80.5581 | Canal | 2007-05-02 |  |  | 0.028 | 0.042875 | 7.5 |  | 0.6275 | 0.00925 |  |  |  | 5.12 | 0.67037 | -4.6831 | -0.39992 | -3.1495
21FLSFWM_C113 | 21FLSFWM | C113 | 25.482 | -80.5581 | Canal | 2007-05-16 |  |  | 0.023 | 0.22037 | 7.4 |  | 0.51625 | 0.00625 |  |  |  | 5.18 | 0.73662 | -5.0752 | -0.30568 | -1.5124
21FLSFWM_C113 | 21FLSFWM | C113 | 25.482 | -80.5581 | Canal | 2007-06-13 |  |  | 0.018 | 0.19912 | 7.5 |  | 0.545 | 0.006 |  |  |  | 5.4 | 0.74413 | -5.116 | -0.29555 | -1.6138
21FLSFWM_C113 | 21FLSFWM | C113 | 25.482 | -80.5581 | Canal | 2006-09-06 |  |  | 0.014 | 0.40083 | 7.33 |  | 0.44833 | 0.0033333 |  |  |  | 2.05 | 0.84917 | -5.7038 | -0.1635 | -0.91421
21FLSFWM_C113 | 21FLSFWM | C113 | 25.482 | -80.5581 | Canal | 2007-02-07 |  |  | 0.0045 | 0.061714 | 7.2 |  | 0.895 | 0.006 |  |  |  | 1.21 | 0.95671 | -5.116 | -0.04425 | -2.7852
21FLSFWM_C113 | 21FLSFWM | C113 | 25.482 | -80.5581 | Canal | 2006-10-25 |  |  | 0.174 | 0.01925 | 7.3 |  |  | 0.006125 |  |  |  | 5.42 |  | -5.0954 | X | -3.9502
21FLSFWM_C113 | 21FLSFWM | C113 | 25.482 | -80.5581 | Canal | 2007-06-27 |  |  | 0.024 | 0.578 | 7.3 | [6 empty] | 3.69 |  | X | X | -0.54818
21FLSFWM_C123SR84 | 21FLSFWM | C123SR84 | 26.1466 | -80.6335 | Canal | 2007-02-13 |  |  | 0.094 | 0.216 | 7.6 |  | 1.59 | 0.041 | 0.012 | 52 |  | 5.85 | 1.806 | -3.1942 | 0.59111 | -1.5325
21FLSFWM_C123SR84 | 21FLSFWM | C123SR84 | 26.1466 | -80.6335 | Canal | 2007-07-05 |  |  | 0.079 | 0.027 | 7.4 |  | 1.67 | 0.033 | 0.002 | 67 |  | 3.16 | 1.697 | -3.4112 | 0.52886 | -3.6119
21FLSFWM_C123SR84 | 21FLSFWM | C123SR84 | 26.1466 | -80.6335 | Canal | 2006-11-07 |  |  | 0.05 | 0.011 | 7.3 |  | 1.22 | 0.017 | 0.004 | 68 |  | 2.36 | 1.231 | -4.0745 | 0.20783 | -4.5099
21FLSFWM_C123SR84 | 21FLSFWM | C123SR84 | 26.1466 | -80.6335 | Canal | 2007-01-02 |  |  | 0.049 | 0.129 | 7.6 |  | 1.52 | 0.035 | 0.006 | 59 |  | 6.52 | 1.649 | -3.3524 | 0.50017 | -2.0479
21FLSFWM_C123SR84 | 21FLSFWM | C123SR84 | 26.1466 | -80.6335 | Canal | 2006-10-10 |  |  | 0.04 | 0.006 | 7.3 |  | 1.56 | 0.025 | 0.007 | 108 |  | 1.44 | 1.566 | -3.6889 | 0.44852 | -5.116
21FLSFWM_C123SR84 | 21FLSFWM | C123SR84 | 26.1466 | -80.6335 | Canal | 2006-09-12 |  |  | 0.033 | 0.01 | 7.28 |  | 1.56 | 0.023 | 0.008 | 118 |  | 1.61 | 1.57 | -3.7723 | 0.45108 | -4.6052
21FLSFWM_C123SR84 | 21FLSFWM | C123SR84 | 26.1466 | -80.6335 | Canal | 2007-09-25 |  |  | 0.018 |  | 7.4 |  | 0.96 | 0.013 | 0.001 | 60 |  | 3.53 |  | -4.3428 | X | X
21FLSFWM_C123SR84 | 21FLSFWM | C123SR84 | 26.1466 | -80.6335 | Canal | 2007-08-14 |  |  | 0.013 | 0.007 | 7.4 |  | 1.28 | 0.02 | 0.001 | 81 |  | 3.23 | 1.287 | -3.912 | 0.25231 | -4.9618
21FLSFWM_C123SR84 | 21FLSFWM | C123SR84 | 26.1466 | -80.6335 | Canal | 2007-04-10 |  |  | 0.011 | 0.006 | 8 |  | 1.56 | 0.035 | 0.002 | 42 |  | 7.23 | 1.566 | -3.3524 | 0.44852 | -5.116
21FLSFWM_C123SR84 | 21FLSFWM | C123SR84 | 26.1466 | -80.6335 | Canal | 2007-05-08 |  |  | 0.011 | 0.009 | 8.1 |  | 1.78 | 0.053 | 0.001 | 39 |  | 5.68 | 1.789 | -2.9375 | 0.58166 | -4.7105
21FLSFWM_C123SR84 | 21FLSFWM | C123SR84 | 26.1466 | -80.6335 | Canal | 2007-09-11 |  |  | 0.0025 | 0.045 | 7.6 |  | 1.3 | 0.015 | 0.001 | 78 |  | 3.38 | 1.345 | -4.1997 | 0.29639 | -3.1011
21FLSFWM_C123SR84 | 21FLSFWM | C123SR84 | 26.1466 | -80.6335 | Canal | 2007-06-05 |  |  | 0.0025 | 0.003 | 8.1 |  | 1.33 | 0.03 | 0.001 | 31 |  | 7.82 | 1.333 | -3.5066 | 0.28743 | -5.8091
21FLSFWM_C123SR84 | 21FLSFWM | C123SR84 | 26.1466 | -80.6335 | Canal | 2007-03-13 |  |  | 0.0025 | 0.016 | 7.8 |  | 1.62 | 0.039 | 0.002 | 47 |  | 7.41 | 1.636 | -3.2442 | 0.49225 | -4.1352
21FLSFWM_C123SR84 | 21FLSFWM | C123SR84 | 26.1466 | -80.6335 | Canal | 2007-12-04 |  |  |  | 0.026 | 7.6 |  | 1.16 | 0.02 | 0.002 |  |  | 5.65 | 1.186 | -3.912 | 0.17059 | -3.6497
21FLSFWM_C123SR84 | 21FLSFWM | C123SR84 | 26.1466 | -80.6335 | Canal | 2007-11-06 |  |  |  | 0.038 | 7.4 |  | 0.98 | 0.012 | 0.001 |  |  | 4.84 | 1.018 | -4.4228 | 0.01784 | -3.2702
21FLSFWM_C123SR84 | 21FLSFWM | C123SR84 | 26.1466 | -80.6335 | Canal | 2007-10-09 |  |  |  | 0.092 | 7.3 |  | 1.03 | 0.012 | 0.003 |  |  | 4.63 | 1.122 | -4.4228 | 0.11511 | -2.386
21FLSFWM_C139S1 | 21FLSFWM | C139S1 | 26.4287 | -81.1268 | Canal | 2007-08-22 | [7 empty] | 0.08 | 0.059 |  |  |  |  | -2.5257 | X | X
21FLSFWM_C139S1 | 21FLSFWM | C139S1 | 26.4287 | -81.1268 | Canal | 2007-08-15 | [7 empty] | 0.041 | 0.012 |  |  |  |  | -3.1942 | X | X
21FLSFWM_C139S1 | 21FLSFWM | C139S1 | 26.4287 | -81.1268 | Canal | 2007-08-08 | [7 empty] | 0.051 | 0.022 |  |  |  |  | -2.9759 | X | X
21FLSFWM_C139S1 | 21FLSFWM | C139S1 | 26.4287 | -81.1268 | Canal | 2007-08-01 | [7 empty] | 0.0485 | 0.022 |  |  |  |  | -3.0262 | X | X
21FLSFWM_C139S1 | 21FLSFWM | C139S1 | 26.4287 | -81.1268 | Canal | 2007-07-25 | [7 empty] | 0.066 | 0.014 |  |  |  |  | -2.7181 | X | X
21FLSFWM_C139S1 | 21FLSFWM | C139S1 | 26.4287 | -81.1268 | Canal | 2007-07-18 | [7 empty] | 0.0845 | 0.034 |  |  |  |  | -2.471 | X | X
21FLSFWM_C139S1 | 21FLSFWM | C139S1 | 26.4287 | -81.1268 | Canal | 2007-07-11 | [7 empty] | 0.0915 | 0.046 |  |  |  |  | -2.3914 | X | X
21FLSFWM_C139S1 | 21FLSFWM | C139S1 | 26.4287 | -81.1268 | Canal | 2007-08-29 | [7 empty] | 0.059 | 0.031 |  |  |  |  | -2.8302 | X | X
21FLSFWM_C139S1 | 21FLSFWM | C139S1 | 26.4287 | -81.1268 | Canal | 2007-06-27 | [7 empty] | 0.101 | 0.049 |  |  |  |  | -2.2926 | X | X
21FLSFWM_C139S1 | 21FLSFWM | C139S1 | 26.4287 | -81.1268 | Canal | 2007-10-10 | [7 empty] | 0.2405 | 0.179 |  |  |  |  | -1.425 | X | X
21FLSFWM_C139S1 | 21FLSFWM | C139S1 | 26.4287 | -81.1268 | Canal | 2007-06-20 | [7 empty] | 0.136 | 0.074 |  |  |  |  | -1.9951 | X | X
21FLSFWM_C139S1 | 21FLSFWM | C139S1 | 26.4287 | -81.1268 | Canal | 2007-12-26 | [7 empty] | 0.1385 | 0.107 |  |  |  |  | -1.9769 | X | X
21FLSFWM_C139S1 | 21FLSFWM | C139S1 | 26.4287 | -81.1268 | Canal | 2007-06-13 | [7 empty] | 0.13 | 0.086 |  |  |  |  | -2.0402 | X | X
21FLSFWM_C139S1 | 21FLSFWM | C139S1 | 26.4287 | -81.1268 | Canal | 2007-06-06 | [7 empty] | 0.117 | 0.067 |  |  |  |  | -2.1456 | X | X
21FLSFWM_C139S1 | 21FLSFWM | C139S1 | 26.4287 | -81.1268 | Canal | 2007-07-02 | [7 empty] | 0.0785 | 0.041 |  |  |  |  | -2.5447 | X | X
21FLSFWM_C139S1 | 21FLSFWM | C139S1 | 26.4287 | -81.1268 | Canal | 2007-11-07 | [7 empty] | 0.101 | 0.058 |  |  |  |  | -2.2926 | X | X
21FLSFWM_C139S1 | 21FLSFWM | C139S1 | 26.4287 | -81.1268 | Canal | 2007-04-18 | [7 empty] | 0.219 | 0.043 |  |  |  |  | -1.5187 | X | X
21FLSFWM_C139S1 | 21FLSFWM | C139S1 | 26.4287 | -81.1268 | Canal | 2007-05-30 | [7 empty] | 0.1015 | 0.045 |  |  |  |  | -2.2877 | X | X
21FLSFWM_C139S1 | 21FLSFWM | C139S1 | 26.4287 | -81.1268 | Canal | 2007-12-19 | [7 empty] | 0.1395 | 0.05 |  |  |  |  | -1.9697 | X | X
21FLSFWM_C139S1 | 21FLSFWM | C139S1 | 26.4287 | -81.1268 | Canal | 2007-12-12 | [7 empty] | 0.173 | 0.1 |  |  |  |  | -1.7545 | X | X
21FLSFWM_C139S1 | 21FLSFWM | C139S1 | 26.4287 | -81.1268 | Canal | 2007-12-05 | [7 empty] | 0.17 | 0.099 |  |  |  |  | -1.772 | X | X
21FLSFWM_C139S1 | 21FLSFWM | C139S1 | 26.4287 | -81.1268 | Canal | 2007-11-28 | [7 empty] | 0.1815 | 0.161 |  |  |  |  | -1.7065 | X | X
21FLSFWM_C139S1 | 21FLSFWM | C139S1 | 26.4287 | -81.1268 | Canal | 2007-09-26 | [7 empty] | 0.2265 | 0.18 |  |  |  |  | -1.485 | X | X
21FLSFWM_C139S1 | 21FLSFWM | C139S1 | 26.4287 | -81.1268 | Canal | 2007-11-14 | [7 empty] | 0.127 | 0.092 |  |  |  |  | -2.0636 | X | X
21FLSFWM_C139S1 | 21FLSFWM | C139S1 | 26.4287 | -81.1268 | Canal | 2007-09-05 | [7 empty] | 0.102 | 0.096 |  |  |  |  | -2.2828 | X | X
21FLSFWM_C139S1 | 21FLSFWM | C139S1 | 26.4287 | -81.1268 | Canal | 2007-10-31 | [7 empty] | 0.165 | 0.126 |  |  |  |  | -1.8018 | X | X
21FLSFWM_C139S1 | 21FLSFWM | C139S1 | 26.4287 | -81.1268 | Canal | 2007-10-23 | [7 empty] | 0.1875 | 0.127 |  |  |  |  | -1.674 | X | X
21FLSFWM_C139S1 | 21FLSFWM | C139S1 | 26.4287 | -81.1268 | Canal | 2007-10-17 | [7 empty] | 0.15 | 0.103 |  |  |  |  | -1.8971 | X | X
21FLSFWM_C139S1 | 21FLSFWM | C139S1 | 26.4287 | -81.1268 | Canal | 2007-10-03 | [7 empty] | 0.24 | 0.17 |  |  |  |  | -1.4271 | X | X
21FLSFWM_C139S1 | 21FLSFWM | C139S1 | 26.4287 | -81.1268 | Canal | 2007-09-19 | [7 empty] | 0.176 | 0.146 |  |  |  |  | -1.7373 | X | X
21FLSFWM_C139S1 | 21FLSFWM | C139S1 | 26.4287 | -81.1268 | Canal | 2007-09-12 | [7 empty] | 0.1295 | 0.075 |  |  |  |  | -2.0441 | X | X
21FLSFWM_C139S1 | 21FLSFWM | C139S1 | 26.4287 | -81.1268 | Canal | 2007-11-19 | [7 empty] | 0.122 | 0.09 |  |  |  |  | -2.1037 | X | X
21FLSFWM_C139S1 | 21FLSFWM | C139S1 | 26.4287 | -81.1268 | Canal | 2006-11-15 | [7 empty] | 0.065 | 0.039 |  |  |  |  | -2.7334 | X | X
21FLSFWM_C139S1 | 21FLSFWM | C139S1 | 26.4287 | -81.1268 | Canal | 2007-05-02 | [7 empty] | 0.1645 | 0.056 |  |  |  |  | -1.8048 | X | X
21FLSFWM_C139S1 | 21FLSFWM | C139S1 | 26.4287 | -81.1268 | Canal | 2007-05-23 | [7 empty] | 0.212 | 0.071 |  |  |  |  | -1.5512 | X | X
21FLSFWM_C139S1 | 21FLSFWM | C139S1 | 26.4287 | -81.1268 | Canal | 2006-09-27 | [7 empty] | 0.237 | 0.157 |  |  |  |  | -1.4397 | X | X
21FLSFWM_C139S1 | 21FLSFWM | C139S1 | 26.4287 | -81.1268 | Canal | 2006-10-04 | [7 empty] | 0.192 | 0.133 |  |  |  |  | -1.6503 | X | X
21FLSFWM_C139S1 | 21FLSFWM | C139S1 | 26.4287 | -81.1268 | Canal | 2006-10-11 | [7 empty] | 0.119 | 0.08 |  |  |  |  | -2.1286 | X | X
21FLSFWM_C139S1 | 21FLSFWM | C139S1 | 26.4287 | -81.1268 | Canal | 2006-10-18 | [7 empty] | 0.108 | 0.047 |  |  |  |  | -2.2256 | X | X
21FLSFWM_C139S1 | 21FLSFWM | C139S1 | 26.4287 | -81.1268 | Canal | 2006-10-25 | [7 empty] | 0.07 | 0.04 |  |  |  |  | -2.6593 | X | X
21FLSFWM_C139S1 | 21FLSFWM | C139S1 | 26.4287 | -81.1268 | Canal | 2006-11-08 | [7 empty] | 0.09 | 0.057 |  |  |  |  | -2.4079 | X | X
21FLSFWM_C139S1 | 21FLSFWM | C139S1 | 26.4287 | -81.1268 | Canal | 2006-11-22 | [7 empty] | 0.038 | 0.027 |  |  |  |  | -3.2702 | X | X
21FLSFWM_C139S1 | 21FLSFWM | C139S1 | 26.4287 | -81.1268 | Canal | 2006-11-29 | [7 empty] | 0.069 | 0.042 |  |  |  |  | -2.6736 | X | X
21FLSFWM_C139S1 | 21FLSFWM | C139S1 | 26.4287 | -81.1268 | Canal | 2006-12-20 | [7 empty] | 0.0945 | 0.063 |  |  |  |  | -2.3592 | X | X
21FLSFWM_C139S1 | 21FLSFWM | C139S1 | 26.4287 | -81.1268 | Canal | 2007-01-04 | [7 empty] | 0.107 | 0.078 |  |  |  |  | -2.2349 | X | X
21FLSFWM_C139S1 | 21FLSFWM | C139S1 | 26.4287 | -81.1268 | Canal | 2007-01-11 | [7 empty] | 0.058 | 0.048 |  |  |  |  | -2.8473 | X | X
21FLSFWM_C139S1 | 21FLSFWM | C139S1 | 26.4287 | -81.1268 | Canal | 2007-01-17 | [7 empty] | 0.106 | 0.075 |  |  |  |  | -2.2443 | X | X
21FLSFWM_C139S1 | 21FLSFWM | C139S1 | 26.4287 | -81.1268 | Canal | 2007-04-25 | [7 empty] | 0.1645 | 0.047 |  |  |  |  | -1.8048 | X | X
21FLSFWM_C139S1 | 21FLSFWM | C139S1 | 26.4287 | -81.1268 | Canal | 2007-05-16 | [7 empty] | 0.674 | 0.12 |  |  |  |  | -0.39453 | X | X
21FLSFWM_C139S1 | 21FLSFWM | C139S1 | 26.4287 | -81.1268 | Canal | 2006-11-01 | [7 empty] | 0.109 | 0.069 |  |  |  |  | -2.2164 | X | X
21FLSFWM_C139S1 | 21FLSFWM | C139S1 | 26.4287 | -81.1268 | Canal | 2007-05-09 | [7 empty] | 0.082 | 0.056 |  |  |  |  | -2.501 | X | X
21FLSFWM_C139S1 | 21FLSFWM | C139S1 | 26.4287 | -81.1268 | Canal | 2007-01-24 | [7 empty] | 0.107 | 0.077 |  |  |  |  | -2.2349 | X | X
21FLSFWM_C139S1 | 21FLSFWM | C139S1 | 26.4287 | -81.1268 | Canal | 2007-04-11 | [7 empty] | 0.101 | 0.053 |  |  |  |  | -2.2926 | X | X
21FLSFWM_C139S1 | 21FLSFWM | C139S1 | 26.4287 | -81.1268 | Canal | 2007-04-04 | [7 empty] | 0.094 | 0.058 |  |  |  |  | -2.3645 | X | X
21FLSFWM_C139S1 | 21FLSFWM | C139S1 | 26.4287 | -81.1268 | Canal | 2007-03-28 | [7 empty] | 0.141 | 0.052 |  |  |  |  | -1.959 | X | X
21FLSFWM_C139S1 | 21FLSFWM | C139S1 | 26.4287 | -81.1268 | Canal | 2007-03-21 | [7 empty] | 0.062 | 0.04 |  |  |  |  | -2.7806 | X | X
21FLSFWM_C139S1 | 21FLSFWM | C139S1 | 26.4287 | -81.1268 | Canal | 2007-03-14 | [7 empty] | 0.0895 | 0.048 |  |  |  |  | -2.4135 | X | X
21FLSFWM_C139S1 | 21FLSFWM | C139S1 | 26.4287 | -81.1268 | Canal | 2007-03-07 | [7 empty] | 0.065 | 0.042 |  |  |  |  | -2.7334 | X | X
21FLSFWM_C139S1 | 21FLSFWM | C139S1 | 26.4287 | -81.1268 | Canal | 2007-02-28 | [7 empty] | 0.145 | 0.089 |  |  |  |  | -1.931 | X | X
21FLSFWM_C139S1 | 21FLSFWM | C139S1 | 26.4287 | -81.1268 | Canal | 2007-02-21 | [7 empty] | 0.0955 | 0.057 |  |  |  |  | -2.3486 | X | X
21FLSFWM_C139S1 | 21FLSFWM | C139S1 | 26.4287 | -81.1268 | Canal | 2007-02-14 | [7 empty] | 0.141 | 0.104 |  |  |  |  | -1.959 | X | X
21FLSFWM_C139S1 | 21FLSFWM | C139S1 | 26.4287 | -81.1268 | Canal | 2007-02-07 | [7 empty] | 0.069 | 0.055 |  |  |  |  | -2.6736 | X | X
21FLSFWM_C139S1 | 21FLSFWM | C139S1 | 26.4287 | -81.1268 | Canal | 2007-01-31 | [7 empty] | 0.0695 | 0.052 |  |  |  |  | -2.6664 | X | X
21FLSFWM_C139S2 | 21FLSFWM | C139S2 | 26.4625 | -80.9472 | Canal | 2007-06-13 | [7 empty] | 0.162 | 0.033 |  |  |  |  | -1.8202 | X | X
21FLSFWM_C139S2 | 21FLSFWM | C139S2 | 26.4625 | -80.9472 | Canal | 2007-08-22 | [7 empty] | 0.1155 | [5 empty] | -2.1585 | X | X
21FLSFWM_C139S2 | 21FLSFWM | C139S2 | 26.4625 | -80.9472 | Canal | 2007-08-15 | [7 empty] | 0.109 | 0.034 |  |  |  |  | -2.2164 | X | X
21FLSFWM_C139S2 | 21FLSFWM | C139S2 | 26.4625 | -80.9472 | Canal | 2007-08-08 | [7 empty] | 0.107 | 0.027 |  |  |  |  | -2.2349 | X | X
21FLSFWM_C139S2 | 21FLSFWM | C139S2 | 26.4625 | -80.9472 | Canal | 2007-08-01 | [7 empty] | 0.101 | 0.039 |  |  |  |  | -2.2926 | X | X
21FLSFWM_C139S2 | 21FLSFWM | C139S2 | 26.4625 | -80.9472 | Canal | 2007-07-25 | [7 empty] | 0.1365 | 0.036 |  |  |  |  | -1.9914 | X | X
21FLSFWM_C139S2 | 21FLSFWM | C139S2 | 26.4625 | -80.9472 | Canal | 2007-07-18 | [7 empty] | 0.1335 | 0.046 |  |  |  |  | -2.0137 | X | X
21FLSFWM_C139S2 | 21FLSFWM | C139S2 | 26.4625 | -80.9472 | Canal | 2007-07-11 | [7 empty] | 0.094 | 0.012 |  |  |  |  | -2.3645 | X | X
21FLSFWM_C139S2 | 21FLSFWM | C139S2 | 26.4625 | -80.9472 | Canal | 2007-07-02 | [7 empty] | 0.0885 | 0.02 |  |  |  |  | -2.4248 | X | X
21FLSFWM_C139S2 | 21FLSFWM | C139S2 | 26.4625 | -80.9472 | Canal | 2007-05-30 | [7 empty] | 0.046 | 0.003 |  |  |  |  | -3.0791 | X | X
21FLSFWM_C139S2 | 21FLSFWM | C139S2 | 26.4625 | -80.9472 | Canal | 2007-06-20 | [7 empty] | 0.1035 | 0.006 |  |  |  |  | -2.2682 | X | X
21FLSFWM_C139S2 | 21FLSFWM | C139S2 | 26.4625 | -80.9472 | Canal | 2007-08-29 | [7 empty] | 0.089 | 0.017 |  |  |  |  | -2.4191 | X | X
21FLSFWM_C139S2 | 21FLSFWM | C139S2 | 26.4625 | -80.9472 | Canal | 2007-06-06 | [7 empty] | 0.2535 | 0.068 |  |  |  |  | -1.3724 | X | X
21FLSFWM_C139S2 | 21FLSFWM | C139S2 | 26.4625 | -80.9472 | Canal | 2007-09-19 | [7 empty] | 0.0905 | 0.026 |  |  |  |  | -2.4024 | X | X
21FLSFWM_C139S2 | 21FLSFWM | C139S2 | 26.4625 | -80.9472 | Canal | 2007-06-27 | [7 empty] | 0.098 | 0.017 |  |  |  |  | -2.3228 | X | X
21FLSFWM_C139S2 | 21FLSFWM | C139S2 | 26.4625 | -80.9472 | Canal | 2007-10-23 | [7 empty] | 0.0725 | 0.028 |  |  |  |  | -2.6242 | X | X
21FLSFWM_C139S2 | 21FLSFWM | C139S2 | 26.4625 | -80.9472 | Canal | 2007-12-19 | [7 empty] | 0.1265 | 0.013 |  |  |  |  | -2.0675 | X | X
21FLSFWM_C139S2 | 21FLSFWM | C139S2 | 26.4625 | -80.9472 | Canal | 2007-12-05 | [7 empty] | 0.0925 | 0.008 |  |  |  |  | -2.3805 | X | X
21FLSFWM_C139S2 | 21FLSFWM | C139S2 | 26.4625 | -80.9472 | Canal | 2007-11-28 | [7 empty] | 0.055 | 0.007 |  |  |  |  | -2.9004 | X | X
21FLSFWM_C139S2 | 21FLSFWM | C139S2 | 26.4625 | -80.9472 | Canal | 2007-11-19 | [7 empty] | 0.051 | 0.007 |  |  |  |  | -2.9759 | X | X
21FLSFWM_C139S2 | 21FLSFWM | C139S2 | 26.4625 | -80.9472 | Canal | 2007-11-14 | [7 empty] | 0.039 | 0.01 |  |  |  |  | -3.2442 | X | X
21FLSFWM_C139S2 | 21FLSFWM | C139S2 | 26.4625 | -80.9472 | Canal | 2007-12-12 | [7 empty] | 0.076 | 0.013 |  |  |  |  | -2.577 | X | X
21FLSFWM_C139S2 | 21FLSFWM | C139S2 | 26.4625 | -80.9472 | Canal | 2007-10-31 | [7 empty] | 0.071 | 0.029 |  |  |  |  | -2.6451 | X | X
21FLSFWM_C139S2 | 21FLSFWM | C139S2 | 26.4625 | -80.9472 | Canal | 2007-09-05 | [7 empty] | 0.091 | 0.015 |  |  |  |  | -2.3969 | X | X
21FLSFWM_C139S2 | 21FLSFWM | C139S2 | 26.4625 | -80.9472 | Canal | 2007-10-17 | [7 empty] | 0.0635 | 0.013 |  |  |  |  | -2.7567 | X | X
21FLSFWM_C139S2 | 21FLSFWM | C139S2 | 26.4625 | -80.9472 | Canal | 2007-10-10 | [7 empty] | 0.064 | 0.01 |  |  |  |  | -2.7489 | X | X
21FLSFWM_C139S2 | 21FLSFWM | C139S2 | 26.4625 | -80.9472 | Canal | 2007-05-23 | [7 empty] | 0.141 | 0.008 |  |  |  |  | -1.959 | X | X
21FLSFWM_C139S2 | 21FLSFWM | C139S2 | 26.4625 | -80.9472 | Canal | 2007-09-26 | [7 empty] | 0.065 | 0.014 |  |  |  |  | -2.7334 | X | X
21FLSFWM_C139S2 | 21FLSFWM | C139S2 | 26.4625 | -80.9472 | Canal | 2007-12-26 | [7 empty] | 0.054 | 0.016 |  |  |  |  | -2.9188 | X | X
21FLSFWM_C139S2 | 21FLSFWM | C139S2 | 26.4625 | -80.9472 | Canal | 2007-09-12 | [7 empty] | 0.079 | 0.025 |  |  |  |  | -2.5383 | X | X
21FLSFWM_C139S2 | 21FLSFWM | C139S2 | 26.4625 | -80.9472 | Canal | 2007-11-07 | [7 empty] | 0.072 | 0.018 |  |  |  |  | -2.6311 | X | X
21FLSFWM_C139S2 | 21FLSFWM | C139S2 | 26.4625 | -80.9472 | Canal | 2006-11-01 | [7 empty] | 0.0795 | 0.03 |  |  |  |  | -2.532 | X | X
21FLSFWM_C139S2 | 21FLSFWM | C139S2 | 26.4625 | -80.9472 | Canal | 2007-01-11 | [7 empty] | 1.999 | 0.031 |  |  |  |  | 0.69265 | X | X
21FLSFWM_C139S2 | 21FLSFWM | C139S2 | 26.4625 | -80.9472 | Canal | 2007-01-04 | [7 empty] | 0.0445 | 0.019 |  |  |  |  | -3.1123 | X | X
21FLSFWM_C139S2 | 21FLSFWM | C139S2 | 26.4625 | -80.9472 | Canal | 2006-12-20 | [7 empty] | 0.0485 | 0.002 |  |  |  |  | -3.0262 | X | X
21FLSFWM_C139S2 | 21FLSFWM | C139S2 | 26.4625 | -80.9472 | Canal | 2006-11-29 | [7 empty] | 0.0575 | 0.008 |  |  |  |  | -2.856 | X | X
21FLSFWM_C139S2 | 21FLSFWM | C139S2 | 26.4625 | -80.9472 | Canal | 2006-11-22 | [7 empty] | 0.06 | 0.008 |  |  |  |  | -2.8134 | X | X
21FLSFWM_C139S2 | 21FLSFWM | C139S2 | 26.4625 | -80.9472 | Canal | 2007-01-17 | [7 empty] | 0.039 | 0.015 |  |  |  |  | -3.2442 | X | X
21FLSFWM_C139S2 | 21FLSFWM | C139S2 | 26.4625 | -80.9472 | Canal | 2006-11-08 | [7 empty] | 0.0775 | 0.019 |  |  |  |  | -2.5575 | X | X
21FLSFWM_C139S2 | 21FLSFWM | C139S2 | 26.4625 | -80.9472 | Canal | 2006-09-27 | [7 empty] | 0.179 | 0.107 |  |  |  |  | -1.7204 | X | X
21FLSFWM_C139S2 | 21FLSFWM | C139S2 | 26.4625 | -80.9472 | Canal | 2006-10-25 | [7 empty] | 0.099 | 0.034 |  |  |  |  | -2.3126 | X | X
21FLSFWM_C139S2 | 21FLSFWM | C139S2 | 26.4625 | -80.9472 | Canal | 2006-10-18 | [7 empty] | 0.092 | 0.024 |  |  |  |  | -2.386 | X | X
21FLSFWM_C139S2 | 21FLSFWM | C139S2 | 26.4625 | -80.9472 | Canal | 2006-10-11 | [7 empty] | 0.088 | 0.028 |  |  |  |  | -2.4304 | X | X
21FLSFWM_C139S2 | 21FLSFWM | C139S2 | 26.4625 | -80.9472 | Canal | 2006-10-04 | [7 empty] | 0.136 | 0.081 |  |  |  |  | -1.9951 | X | X
21FLSFWM_C139S2 | 21FLSFWM | C139S2 | 26.4625 | -80.9472 | Canal | 2007-10-03 | [7 empty] | 0.063 | 0.013 |  |  |  |  | -2.7646 | X | X
21FLSFWM_C139S2 | 21FLSFWM | C139S2 | 26.4625 | -80.9472 | Canal | 2007-05-16 | [7 empty] | 0.127 | 0.034 |  |  |  |  | -2.0636 | X | X
21FLSFWM_C139S2 | 21FLSFWM | C139S2 | 26.4625 | -80.9472 | Canal | 2006-11-15 | [7 empty] | 0.054 | 0.006 |  |  |  |  | -2.9188 | X | X
21FLSFWM_C139S2 | 21FLSFWM | C139S2 | 26.4625 | -80.9472 | Canal | 2007-04-04 | [7 empty] | 0.12 | 0.015 |  |  |  |  | -2.1203 | X | X
21FLSFWM_C139S2 | 21FLSFWM | C139S2 | 26.4625 | -80.9472 | Canal | 2007-05-09 | [7 empty] | 0.1805 | 0.012 |  |  |  |  | -1.712 | X | X
21FLSFWM_C139S2 | 21FLSFWM | C139S2 | 26.4625 | -80.9472 | Canal | 2007-04-25 | [7 empty] | 0.117 | 0.011 |  |  |  |  | -2.1456 | X | X
21FLSFWM_C139S2 | 21FLSFWM | C139S2 | 26.4625 | -80.9472 | Canal | 2007-01-24 | [7 empty] | 0.038 | 0.01 |  |  |  |  | -3.2702 | X | X
21FLSFWM_C139S2 | 21FLSFWM | C139S2 | 26.4625 | -80.9472 | Canal | 2007-04-11 | [7 empty] | 0.108 | 0.016 |  |  |  |  | -2.2256 | X | X
21FLSFWM_C139S2 | 21FLSFWM | C139S2 | 26.4625 | -80.9472 | Canal | 2007-05-02 | [7 empty] | 0.092 | 0.006 |  |  |  |  | -2.386 | X | X
21FLSFWM_C139S2 | 21FLSFWM | C139S2 | 26.4625 | -80.9472 | Canal | 2007-03-28 | [7 empty] | 0.12 | 0.011 |  |  |  |  | -2.1203 | X | X
21FLSFWM_C139S2 | 21FLSFWM | C139S2 | 26.4625 | -80.9472 | Canal | 2007-03-21 | [7 empty] | 0.107 | 0.005 |  |  |  |  | -2.2349 | X | X
21FLSFWM_C139S2 | 21FLSFWM | C139S2 | 26.4625 | -80.9472 | Canal | 2007-03-14 | [7 empty] | 0.071 | 0.006 |  |  |  |  | -2.6451 | X | X
21FLSFWM_C139S2 | 21FLSFWM | C139S2 | 26.4625 | -80.9472 | Canal | 2007-03-07 | [7 empty] | 0.058 | [5 empty] | -2.8473 | X | X
21FLSFWM_C139S2 | 21FLSFWM | C139S2 | 26.4625 | -80.9472 | Canal | 2007-02-28 | [7 empty] | 0.058 | 0.011 |  |  |  |  | -2.8473 | X | X
21FLSFWM_C139S2 | 21FLSFWM | C139S2 | 26.4625 | -80.9472 | Canal | 2007-02-21 | [7 empty] | 0.1235 | 0.012 |  |  |  |  | -2.0915 | X | X
21FLSFWM_C139S2 | 21FLSFWM | C139S2 | 26.4625 | -80.9472 | Canal | 2007-02-14 | [7 empty] | 0.0635 | 0.011 |  |  |  |  | -2.7567 | X | X
21FLSFWM_C139S2 | 21FLSFWM | C139S2 | 26.4625 | -80.9472 | Canal | 2007-02-07 | [7 empty] | 0.037 | 0.004 |  |  |  |  | -3.2968 | X | X
21FLSFWM_C139S2 | 21FLSFWM | C139S2 | 26.4625 | -80.9472 | Canal | 2007-01-31 | [7 empty] | 0.039 | 0.005 |  |  |  |  | -3.2442 | X | X
21FLSFWM_C139S2 | 21FLSFWM | C139S2 | 26.4625 | -80.9472 | Canal | 2007-04-18 | [7 empty] | 0.1135 | 0.008 |  |  |  |  | -2.176 | X | X
21FLSFWM_C139S3 | 21FLSFWM | C139S3 | 26.5332 | -80.9485 | Canal | 2007-08-29 | [7 empty] | 0.0735 | 0.005 |  |  |  |  | -2.6105 | X | X
21FLSFWM_C139S3 | 21FLSFWM | C139S3 | 26.5332 | -80.9485 | Canal | 2007-08-15 | [7 empty] | 0.0805 | 0.003 |  |  |  |  | -2.5195 | X | X
21FLSFWM_C139S3 | 21FLSFWM | C139S3 | 26.5332 | -80.9485 | Canal | 2007-08-08 | [7 empty] | 0.078 | 0.003 |  |  |  |  | -2.551 | X | X
21FLSFWM_C139S3 | 21FLSFWM | C139S3 | 26.5332 | -80.9485 | Canal | 2007-08-01 | [7 empty] | 0.0645 | 0.006 |  |  |  |  | -2.7411 | X | X
21FLSFWM_C139S3 | 21FLSFWM | C139S3 | 26.5332 | -80.9485 | Canal | 2007-07-25 | [7 empty] | 0.0855 | 0.004 |  |  |  |  | -2.4592 | X | X
21FLSFWM_C139S3 | 21FLSFWM | C139S3 | 26.5332 | -80.9485 | Canal | 2007-07-18 | [7 empty] | 0.0865 | 0.004 |  |  |  |  | -2.4476 | X | X
21FLSFWM_C139S3 | 21FLSFWM | C139S3 | 26.5332 | -80.9485 | Canal | 2007-07-11 | [7 empty] | 0.072 | 0.003 |  |  |  |  | -2.6311 | X | X
21FLSFWM_C139S3 | 21FLSFWM | C139S3 | 26.5332 | -80.9485 | Canal | 2007-07-02 | [7 empty] | 0.088 | 0.007 |  |  |  |  | -2.4304 | X | X
21FLSFWM_C139S3 | 21FLSFWM | C139S3 | 26.5332 | -80.9485 | Canal | 2007-06-27 | [7 empty] | 0.1025 | [5 empty] | -2.2779 | X | X
21FLSFWM_C139S3 | 21FLSFWM | C139S3 | 26.5332 | -80.9485 | Canal | 2007-06-20 | [7 empty] | 0.1155 | 0.005 |  |  |  |  | -2.1585 | X | X
21FLSFWM_C139S3 | 21FLSFWM | C139S3 | 26.5332 | -80.9485 | Canal | 2007-06-13 | [7 empty] | 0.121 | 0.003 |  |  |  |  | -2.112 | X | X
21FLSFWM_C139S3 | 21FLSFWM | C139S3 | 26.5332 | -80.9485 | Canal | 2007-05-30 | [7 empty] | 0.073 | 0.002 |  |  |  |  | -2.6173 | X | X
21FLSFWM_C139S3 | 21FLSFWM | C139S3 | 26.5332 | -80.9485 | Canal | 2007-11-14 | [7 empty] | 0.05 | 0.002 |  |  |  |  | -2.9957 | X | X
21FLSFWM_C139S3 | 21FLSFWM | C139S3 | 26.5332 | -80.9485 | Canal | 2007-06-06 | [7 empty] | 0.1315 | 0.001 |  |  |  |  | -2.0287 | X | X
21FLSFWM_C139S3 | 21FLSFWM | C139S3 | 26.5332 | -80.9485 | Canal | 2007-11-07 | [7 empty] | 0.044 | 0.001 |  |  |  |  | -3.1236 | X | X
21FLSFWM_C139S3 | 21FLSFWM | C139S3 | 26.5332 | -80.9485 | Canal | 2007-08-22 | [7 empty] | 0.077 | [5 empty] | -2.5639 | X | X
21FLSFWM_C139S3 | 21FLSFWM | C139S3 | 26.5332 | -80.9485 | Canal | 2007-05-23 | [7 empty] | 0.065 | 0.002 |  |  |  |  | -2.7334 | X | X
21FLSFWM_C139S3 | 21FLSFWM | C139S3 | 26.5332 | -80.9485 | Canal | 2007-12-19 | [7 empty] | 0.342 | 0.003 |  |  |  |  | -1.0729 | X | X
21FLSFWM_C139S3 | 21FLSFWM | C139S3 | 26.5332 | -80.9485 | Canal | 2007-12-12 | [7 empty] | 0.037 | 0.003 |  |  |  |  | -3.2968 | X | X
21FLSFWM_C139S3 | 21FLSFWM | C139S3 | 26.5332 | -80.9485 | Canal | 2007-12-05 | [7 empty] | 0.036 | 0.002 |  |  |  |  | -3.3242 | X | X
21FLSFWM_C139S3 | 21FLSFWM | C139S3 | 26.5332 | -80.9485 | Canal | 2007-10-31 | [7 empty] | 0.041 | 0.001 |  |  |  |  | -3.1942 | X | X
21FLSFWM_C139S3 | 21FLSFWM | C139S3 | 26.5332 | -80.9485 | Canal | 2007-11-19 | [7 empty] | 0.035 | 0.002 |  |  |  |  | -3.3524 | X | X
21FLSFWM_C139S3 | 21FLSFWM | C139S3 | 26.5332 | -80.9485 | Canal | 2007-09-19 | [7 empty] | 0.0475 | 0.004 |  |  |  |  | -3.047 | X | X
21FLSFWM_C139S3 | 21FLSFWM | C139S3 | 26.5332 | -80.9485 | Canal | 2007-12-26 | [7 empty] | 0.209 | 0.002 |  |  |  |  | -1.5654 | X | X
21FLSFWM_C139S3 | 21FLSFWM | C139S3 | 26.5332 | -80.9485 | Canal | 2007-10-23 | [7 empty] | 0.05 | 0.002 |  |  |  |  | -2.9957 | X | X
21FLSFWM_C139S3 | 21FLSFWM | C139S3 | 26.5332 | -80.9485 | Canal | 2007-10-17 | [7 empty] | 0.055 | 0.021 |  |  |  |  | -2.9004 | X | X
21FLSFWM_C139S3 | 21FLSFWM | C139S3 | 26.5332 | -80.9485 | Canal | 2007-10-10 | [7 empty] | 0.051 | 0.002 |  |  |  |  | -2.9759 | X | X
21FLSFWM_C139S3 | 21FLSFWM | C139S3 | 26.5332 | -80.9485 | Canal | 2007-10-03 | [7 empty] | 0.0505 | 0.001 |  |  |  |  | -2.9858 | X | X
21FLSFWM_C139S3 | 21FLSFWM | C139S3 | 26.5332 | -80.9485 | Canal | 2007-09-26 | [7 empty] | 0.0735 | [5 empty] | -2.6105 | X | X
21FLSFWM_C139S3 | 21FLSFWM | C139S3 | 26.5332 | -80.9485 | Canal | 2007-11-28 | [7 empty] | 0.0615 | 0.002 |  |  |  |  | -2.7887 | X | X
21FLSFWM_C139S3 | 21FLSFWM | C139S3 | 26.5332 | -80.9485 | Canal | 2006-10-25 | [7 empty] | 0.079 | 0.034 |  |  |  |  | -2.5383 | X | X
21FLSFWM_C139S3 | 21FLSFWM | C139S3 | 26.5332 | -80.9485 | Canal | 2007-01-17 | [7 empty] | 0.06 | 0.004 |  |  |  |  | -2.8134 | X | X
21FLSFWM_C139S3 | 21FLSFWM | C139S3 | 26.5332 | -80.9485 | Canal | 2007-01-11 | [7 empty] | 0.059 | 0.004 |  |  |  |  | -2.8302 | X | X
21FLSFWM_C139S3 | 21FLSFWM | C139S3 | 26.5332 | -80.9485 | Canal | 2007-01-04 | [7 empty] | 0.048 | 0.006 |  |  |  |  | -3.0366 | X | X
21FLSFWM_C139S3 | 21FLSFWM | C139S3 | 26.5332 | -80.9485 | Canal | 2006-12-20 | [7 empty] | 0.0625 | 0.006 |  |  |  |  | -2.7726 | X | X
21FLSFWM_C139S3 | 21FLSFWM | C139S3 | 26.5332 | -80.9485 | Canal | 2006-11-29 | [7 empty] | 0.055 | 0.004 |  |  |  |  | -2.9004 | X | X
21FLSFWM_C139S3 | 21FLSFWM | C139S3 | 26.5332 | -80.9485 | Canal | 2007-01-24 | [7 empty] | 0.061 | 0.005 |  |  |  |  | -2.7969 | X | X
21FLSFWM_C139S3 | 21FLSFWM | C139S3 | 26.5332 | -80.9485 | Canal | 2006-11-08 | [7 empty] | 0.0675 | 0.015 |  |  |  |  | -2.6956 | X | X
21FLSFWM_C139S3 | 21FLSFWM | C139S3 | 26.5332 | -80.9485 | Canal | 2006-11-15 | [7 empty] | 0.0565 | 0.006 |  |  |  |  | -2.8735 | X | X
21FLSFWM_C139S3 | 21FLSFWM | C139S3 | 26.5332 | -80.9485 | Canal | 2006-10-18 | [7 empty] | 0.125 | 0.011 |  |  |  |  | -2.0794 | X | X
21FLSFWM_C139S3 | 21FLSFWM | C139S3 | 26.5332 | -80.9485 | Canal | 2006-10-11 | [7 empty] | 0.081 | 0.011 |  |  |  |  | -2.5133 | X | X
21FLSFWM_C139S3 | 21FLSFWM | C139S3 | 26.5332 | -80.9485 | Canal | 2006-10-04 | [7 empty] | 0.078 | 0.033 |  |  |  |  | -2.551 | X | X
21FLSFWM_C139S3 | 21FLSFWM | C139S3 | 26.5332 | -80.9485 | Canal | 2006-09-27 | [7 empty] | 0.122 | 0.052 |  |  |  |  | -2.1037 | X | X
21FLSFWM_C139S3 | 21FLSFWM | C139S3 | 26.5332 | -80.9485 | Canal | 2007-05-16 | [7 empty] | 0.064 | 0.003 |  |  |  |  | -2.7489 | X | X
21FLSFWM_C139S3 | 21FLSFWM | C139S3 | 26.5332 | -80.9485 | Canal | 2007-09-05 | [7 empty] | 0.0795 | 0.005 |  |  |  |  | -2.532 | X | X
21FLSFWM_C139S3 | 21FLSFWM | C139S3 | 26.5332 | -80.9485 | Canal | 2006-11-22 | [7 empty] | 0.061 | 0.012 |  |  |  |  | -2.7969 | X | X
21FLSFWM_C139S3 | 21FLSFWM | C139S3 | 26.5332 | -80.9485 | Canal | 2007-03-28 | [7 empty] | 1.467 | [5 empty] | 0.38322 | X | X
21FLSFWM_C139S3 | 21FLSFWM | C139S3 | 26.5332 | -80.9485 | Canal | 2006-11-01 | [7 empty] | 0.086 | 0.024 |  |  |  |  | -2.4534 | X | X
21FLSFWM_C139S3 | 21FLSFWM | C139S3 | 26.5332 | -80.9485 | Canal | 2007-01-31 | [7 empty] | 0.052 | 0.004 |  |  |  |  | -2.9565 | X | X
21FLSFWM_C139S3 | 21FLSFWM | C139S3 | 26.5332 | -80.9485 | Canal | 2007-04-25 | [7 empty] | 0.352 | 0.002 |  |  |  |  | -1.0441 | X | X
21FLSFWM_C139S3 | 21FLSFWM | C139S3 | 26.5332 | -80.9485 | Canal | 2007-04-18 | [7 empty] | 0.4395 | 0.002 |  |  |  |  | -0.82212 | X | X
21FLSFWM_C139S3 | 21FLSFWM | C139S3 | 26.5332 | -80.9485 | Canal | 2007-04-11 | [7 empty] | 0.077 | 0.004 |  |  |  |  | -2.5639 | X | X
21FLSFWM_C139S3 | 21FLSFWM | C139S3 | 26.5332 | -80.9485 | Canal | 2007-04-04 | [7 empty] | 0.606 | 0.003 |  |  |  |  | -0.50088 | X | X
21FLSFWM_C139S3 | 21FLSFWM | C139S3 | 26.5332 | -80.9485 | Canal | 2007-03-21 | [7 empty] | 0.4225 | 0.003 |  |  |  |  | -0.86157 | X | X
21FLSFWM_C139S3 | 21FLSFWM | C139S3 | 26.5332 | -80.9485 | Canal | 2007-05-02 | [7 empty] | 0.07 | 0.002 |  |  |  |  | -2.6593 | X | X
21FLSFWM_C139S3 | 21FLSFWM | C139S3 | 26.5332 | -80.9485 | Canal | 2007-03-14 | [7 empty] | 0.0895 | 0.004 |  |  |  |  | -2.4135 | X | X
21FLSFWM_C139S3 | 21FLSFWM | C139S3 | 26.5332 | -80.9485 | Canal | 2007-03-07 | [7 empty] | 0.065 | [5 empty] | -2.7334 | X | X
21FLSFWM_C139S3 | 21FLSFWM | C139S3 | 26.5332 | -80.9485 | Canal | 2007-02-28 | [7 empty] | 0.048 | 0.003 |  |  |  |  | -3.0366 | X | X
21FLSFWM_C139S3 | 21FLSFWM | C139S3 | 26.5332 | -80.9485 | Canal | 2007-02-21 | [7 empty] | 0.0435 | 0.001 |  |  |  |  | -3.135 | X | X
21FLSFWM_C139S3 | 21FLSFWM | C139S3 | 26.5332 | -80.9485 | Canal | 2007-02-14 | [7 empty] | 0.052 | [5 empty] | -2.9565 | X | X
21FLSFWM_C139S3 | 21FLSFWM | C139S3 | 26.5332 | -80.9485 | Canal | 2007-05-09 | [7 empty] | 0.088 | 0.002 |  |  |  |  | -2.4304 | X | X
21FLSFWM_C139S3 | 21FLSFWM | C139S3 | 26.5332 | -80.9485 | Canal | 2007-02-07 | [7 empty] | 0.049 | 0.006 |  |  |  |  | -3.0159 | X | X
21FLSFWM_C139S4 | 21FLSFWM | C139S4 | 26.6086 | -80.9796 | Canal | 2007-10-10 | [7 empty] | 0.033 | 0.002 |  |  |  |  | -3.4112 | X | X
21FLSFWM_C139S4 | 21FLSFWM | C139S4 | 26.6086 | -80.9796 | Canal | 2007-11-28 | [7 empty] | 0.038 | 0.002 |  |  |  |  | -3.2702 | X | X
21FLSFWM_C139S4 | 21FLSFWM | C139S4 | 26.6086 | -80.9796 | Canal | 2007-12-19 | [7 empty] | 0.043 | 0.002 |  |  |  |  | -3.1466 | X | X
21FLSFWM_C139S4 | 21FLSFWM | C139S4 | 26.6086 | -80.9796 | Canal | 2007-12-12 | [7 empty] | 0.049 | 0.006 |  |  |  |  | -3.0159 | X | X
21FLSFWM_C139S4 | 21FLSFWM | C139S4 | 26.6086 | -80.9796 | Canal | 2007-12-05 | [7 empty] | 0.041 | 0.002 |  |  |  |  | -3.1942 | X | X
21FLSFWM_C139S4 | 21FLSFWM | C139S4 | 26.6086 | -80.9796 | Canal | 2007-12-26 | [7 empty] | 0.034 | 0.002 |  |  |  |  | -3.3814 | X | X
21FLSFWM_C139S4 | 21FLSFWM | C139S4 | 26.6086 | -80.9796 | Canal | 2007-11-19 | [7 empty] | 0.062 | 0.003 |  |  |  |  | -2.7806 | X | X
21FLSFWM_C139S4 | 21FLSFWM | C139S4 | 26.6086 | -80.9796 | Canal | 2007-11-14 | [7 empty] | 0.039 | 0.002 |  |  |  |  | -3.2442 | X | X
21FLSFWM_C139S4 | 21FLSFWM | C139S4 | 26.6086 | -80.9796 | Canal | 2007-11-07 | [7 empty] | 0.044 | 0.001 |  |  |  |  | -3.1236 | X | X
21FLSFWM_C139S4 | 21FLSFWM | C139S4 | 26.6086 | -80.9796 | Canal | 2007-10-17 | [7 empty] | 0.042 | 0.002 |  |  |  |  | -3.1701 | X | X
21FLSFWM_C139S4 | 21FLSFWM | C139S4 | 26.6086 | -80.9796 | Canal | 2007-10-23 | [7 empty] | 0.037 | 0.002 |  |  |  |  | -3.2968 | X | X
21FLSFWM_C15S40 | 21FLSFWM | C15S40 | 26.4245 | -80.0742 | Canal | 2006-11-15 |  |  | 0.167 | 0.349 | 8 |  | 0.83 | 0.041 | 0.004 | 32 |  | 7.8 | 1.179 | -3.1942 | 0.16467 | -1.0527
21FLSFWM_C15S40 | 21FLSFWM | C15S40 | 26.4245 | -80.0742 | Canal | 2007-10-09 |  |  | 0.162 | 0.328 | 6.8 |  | 1.25 | 0.409 | 0.344 | 81 |  | 6.31 | 1.578 | -0.89404 | 0.45616 | -1.1147
21FLSFWM_C15S40 | 21FLSFWM | C15S40 | 26.4245 | -80.0742 | Canal | 2007-11-06 |  |  | 0.061 | 0.233 |  |  | 0.95 | 0.188 | 0.142 | 53 |  |  | 1.183 | -1.6713 | 0.16805 | -1.4567
21FLSFWM_C15S40 | 21FLSFWM | C15S40 | 26.4245 | -80.0742 | Canal | 2007-12-19 |  |  | 0.043 | 0.016 | 8 |  | 0.98 | 0.108 | 0.066 | 41 |  | 7.04 | 0.996 | -2.2256 | -0.004008 | -4.1352
21FLSFWM_C15S40 | 21FLSFWM | C15S40 | 26.4245 | -80.0742 | Canal | 2007-01-18 |  |  | 0.027 | 0.23 | 8.2 |  | 0.83 | 0.17 | 0.121 | 43 |  | 8.58 | 1.06 | -1.772 | 0.058269 | -1.4697
21FLSFWM_C15S40 | 21FLSFWM | C15S40 | 26.4245 | -80.0742 | Canal | 2007-04-18 |  |  | 0.011 | 0.023 | 8.1 |  | 0.76 | 0.064 | 0.032 | 34 |  | 8.86 | 0.783 | -2.7489 | -0.24462 | -3.7723
21FLSFWM_C15S40 | 21FLSFWM | C15S40 | 26.4245 | -80.0742 | Canal | 2007-05-15 |  |  | 0.009 | 0.003 | 8 |  | 0.86 | 0.061 | 0.021 | 34 |  | 6.89 | 0.863 | -2.7969 | -0.14734 | -5.8091
21FLSFWM_C15S40 | 21FLSFWM | C15S40 | 26.4245 | -80.0742 | Canal | 2006-09-19 |  |  | 0.015 | 0.049 | 7.35 |  | 1.46 | 0.367 | 0.26 | 65 |  | 6.46 | 1.509 | -1.0024 | 0.41145 | -3.0159
21FLSFWM_C15S40 | 21FLSFWM | C15S40 | 26.4245 | -80.0742 | Canal | 2007-07-12 |  |  | 0.013 | 0.0025 | 7.8 |  | 1.27 | 0.304 | 0.211 | 59 |  |  | 1.2725 | -1.1907 | 0.24098 | -5.9915
21FLSFWM_C15S40 | 21FLSFWM | C15S40 | 26.4245 | -80.0742 | Canal | 2007-02-21 |  |  | 0.008 | 0.008 | 8.1 |  | 0.83 | 0.092 | 0.055 | 44 |  | 9.56 | 0.838 | -2.386 | -0.17674 | -4.8283
21FLSFWM_C15S40 | 21FLSFWM | C15S40 | 26.4245 | -80.0742 | Canal | 2007-06-14 |  |  | 0.009 | 0.0025 | 7.8 |  | 1.22 | 0.142 | 0.052 | 46 |  | 10.6 | 1.2225 | -1.9519 | 0.2009 | -5.9915
21FLSFWM_C15S40 | 21FLSFWM | C15S40 | 26.4245 | -80.0742 | Canal | 2007-09-04 |  |  | 0.006 | 0.006 | 8 |  | 0.98 | 0.079 | 0.009 | 43 |  | 9.31 | 0.986 | -2.5383 | -0.014099 | -5.116
21FLSFWM_C15S40 | 21FLSFWM | C15S40 | 26.4245 | -80.0742 | Canal | 2007-08-09 |  |  | 0.01 | 0.0025 | 7.8 |  | 2.15 | 0.423 | 0.142 | 53 |  | 7.95 | 2.1525 | -0.86038 | 0.76663 | -5.9915
21FLSFWM_C15S40 | 21FLSFWM | C15S40 | 26.4245 | -80.0742 | Canal | 2007-03-20 |  |  | 0.0025 | 0.006 | 8 |  | 0.75 | 0.089 | 0.053 | 37 |  | 7.36 | 0.756 | -2.4191 | -0.27971 | -5.116
21FLSFWM_C16S41 | 21FLSFWM | C16S41 | 26.5392 | -80.0566 | Canal | 2006-11-15 |  |  | 0.051 | 0.184 | 7.8 |  | 0.74 | 0.071 | 0.042 | 40 |  | 6.85 | 0.924 | -2.6451 | -0.079043 | -1.6928
21FLSFWM_C16S41 | 21FLSFWM | C16S41 | 26.5392 | -80.0566 | Canal | 2007-12-19 |  |  | 0.047 | 0.137 | 7.8 |  | 0.72 | 0.06 | 0.032 | 37 |  | 7.32 | 0.857 | -2.8134 | -0.15432 | -1.9878
21FLSFWM_C16S41 | 21FLSFWM | C16S41 | 26.5392 | -80.0566 | Canal | 2007-07-12 |  |  | 0.054 | 0.079 | 7.6 |  | 0.94 | 0.089 | 0.036 | 44 |  |  | 1.019 | -2.4191 | 0.018822 | -2.5383
21FLSFWM_C16S41 | 21FLSFWM | C16S41 | 26.5392 | -80.0566 | Canal | 2007-05-15 |  |  | 0.047 | 0.043 | 8.1 |  | 0.91 | 0.036 | 0.016 | 35 |  | 6.46 | 0.953 | -3.3242 | -0.04814 | -3.1466
21FLSFWM_C16S41 | 21FLSFWM | C16S41 | 26.5392 | -80.0566 | Canal | 2006-09-19 |  |  | 0.044 | 0.169 | 7.39 |  | 0.92 | 0.112 | 0.053 | 46 |  | 6.02 | 1.089 | -2.1893 | 0.08526 | -1.7779
21FLSFWM_C16S41 | 21FLSFWM | C16S41 | 26.5392 | -80.0566 | Canal | 2007-03-20 |  |  | 0.027 | 0.018 | 8.1 |  | 0.6 | 0.037 | 0.018 | 34 |  | 7.47 | 0.618 | -3.2968 | -0.48127 | -4.0174
21FLSFWM_C16S41 | 21FLSFWM | C16S41 | 26.5392 | -80.0566 | Canal | 2007-02-21 |  |  | 0.028 | 0.027 | 8 |  | 0.64 | 0.043 | 0.022 | 35 |  | 8.35 | 0.667 | -3.1466 | -0.40497 | -3.6119
21FLSFWM_C16S41 | 21FLSFWM | C16S41 | 26.5392 | -80.0566 | Canal | 2007-10-09 |  |  | 0.033 | 0.107 | 7.3 |  | 1.03 | 0.095 | 0.024 | 46 |  | 7.61 | 1.137 | -2.3539 | 0.12839 | -2.2349
21FLSFWM_C16S41 | 21FLSFWM | C16S41 | 26.5392 | -80.0566 | Canal | 2007-06-14 |  |  | 0.044 | 0.009 | 7.5 |  | 1.38 | 0.098 |  | 45 |  | 6.35 | 1.389 | -2.3228 | 0.32858 | -4.7105
21FLSFWM_C16S41 | 21FLSFWM | C16S41 | 26.5392 | -80.0566 | Canal | 2007-01-18 |  |  | 0.015 | 0.134 | 8 |  | 0.68 | 0.072 | 0.049 | 39 |  | 7.71 | 0.814 | -2.6311 | -0.20579 | -2.0099
21FLSFWM_C16S41 | 21FLSFWM | C16S41 | 26.5392 | -80.0566 | Canal | 2007-08-09 |  |  | 0.017 | 0.012 | 7.7 |  | 1.06 | 0.098 | 0.019 | 42 |  | 4.98 | 1.072 | -2.3228 | 0.069526 | -4.4228
21FLSFWM_C16S41 | 21FLSFWM | C16S41 | 26.5392 | -80.0566 | Canal | 2007-04-18 |  |  | 0.01 | 0.01 | 8 |  | 0.98 | 0.036 | 0.011 | 37 |  | 7.85 | 0.99 | -3.3242 | -0.01005 | -4.6052
21FLSFWM_C16S41 | 21FLSFWM | C16S41 | 26.5392 | -80.0566 | Canal | 2007-11-06 |  |  | 0.009 | 0.051 |  |  | 1.06 | 0.086 | 0.01 | 48 |  |  | 1.111 | -2.4534 | 0.10526 | -2.9759
21FLSFWM_C16S41 | 21FLSFWM | C16S41 | 26.5392 | -80.0566 | Canal | 2007-09-04 |  |  | 0.01 | 0.006 | 8 |  | 1.24 | 0.085 | 0.002 | 40 |  | 8.86 | 1.246 | -2.4651 | 0.21994 | -5.116
21FLSFWM_C17S44 | 21FLSFWM | C17S44 | 26.8175 | -80.0806 | Canal | 2007-12-19 |  |  | 0.157 | 0.295 | 7.9 |  | 1.14 | 0.055 | 0.012 | 37 |  | 7.48 | 1.435 | -2.9004 | 0.36116 | -1.2208
21FLSFWM_C17S44 | 21FLSFWM | C17S44 | 26.8175 | -80.0806 | Canal | 2007-06-14 |  |  | 0.09 | 0.039 | 7.4 |  | 0.92 | 0.054 |  | 35 |  | 3.52 | 0.959 | -2.9188 | -0.041864 | -3.2442
21FLSFWM_C17S44 | 21FLSFWM | C17S44 | 26.8175 | -80.0806 | Canal | 2006-11-15 |  |  | 0.081 | 0.209 | 7.9 |  | 1 | 0.05 | 0.002 | 35 |  | 6.97 | 1.209 | -2.9957 | 0.18979 | -1.5654
21FLSFWM_C17S44 | 21FLSFWM | C17S44 | 26.8175 | -80.0806 | Canal | 2007-01-18 |  |  | 0.079 | 0.207 | 8 |  | 0.98 | 0.052 | 0.002 | 38 |  | 8.07 | 1.187 | -2.9565 | 0.17143 | -1.575
21FLSFWM_C17S44 | 21FLSFWM | C17S44 | 26.8175 | -80.0806 | Canal | 2007-08-09 |  |  | 0.07 | 0.038 | 7.3 |  | 0.92 | 0.057 | 0.006 | 42 |  | 2.77 | 0.958 | -2.8647 | -0.042908 | -3.2702
21FLSFWM_C17S44 | 21FLSFWM | C17S44 | 26.8175 | -80.0806 | Canal | 2007-11-06 |  |  | 0.048 | 0.327 |  |  | 0.89 | 0.062 | 0.015 | 44 |  |  | 1.217 | -2.7806 | 0.19639 | -1.1178
21FLSFWM_C17S44 | 21FLSFWM | C17S44 | 26.8175 | -80.0806 | Canal | 2007-05-15 |  |  | 0.055 | 0.032 | 8 |  | 1.03 | 0.059 | 0.008 | 30 |  | 4.54 | 1.062 | -2.8302 | 0.060154 | -3.442
21FLSFWM_C17S44 | 21FLSFWM | C17S44 | 26.8175 | -80.0806 | Canal | 2007-03-20 |  |  | 0.049 | 0.035 | 8 |  | 0.92 | 0.039 | 0.004 | 34 |  | 6.69 | 0.955 | -3.2442 | -0.046044 | -3.3524
21FLSFWM_C17S44 | 21FLSFWM | C17S44 | 26.8175 | -80.0806 | Canal | 2006-09-19 |  |  | 0.046 |  | 7.59 |  | 1.14 | 0.067 | 0.002 | 42 |  | 5.87 |  | -2.7031 | X | X
21FLSFWM_C17S44 | 21FLSFWM | C17S44 | 26.8175 | -80.0806 | Canal | 2007-09-04 |  |  | 0.041 | 0.017 | 7.4 |  | 1.02 | 0.062 | 0.003 | 40 |  | 4.05 | 1.037 | -2.7806 | 0.036332 | -4.0745
21FLSFWM_C17S44 | 21FLSFWM | C17S44 | 26.8175 | -80.0806 | Canal | 2007-10-09 |  |  | 0.04 | 0.169 | 7.3 |  | 1.03 | 0.075 | 0.007 | 44 |  | 7.7 | 1.199 | -2.5903 | 0.18149 | -1.7779
21FLSFWM_C17S44 | 21FLSFWM | C17S44 | 26.8175 | -80.0806 | Canal | 2007-02-21 |  |  | 0.015 | 0.103 | 8.2 |  | 0.9 | 0.038 | 0.001 | 35 |  | 10.1 | 1.003 | -3.2702 | 0.0029955 | -2.273
21FLSFWM_C17S44 | 21FLSFWM | C17S44 | 26.8175 | -80.0806 | Canal | 2007-07-12 |  |  | 0.014 | 0.056 | 7.6 |  | 1.2 | 0.102 | 0.007 | 45 |  |  | 1.256 | -2.2828 | 0.22793 | -2.8824
21FLSFWM_C17S44 | 21FLSFWM | C17S44 | 26.8175 | -80.0806 | Canal | 2007-04-18 |  |  | 0.007 | 0.012 | 8.1 |  | 0.97 | 0.036 | 0.002 | 32 |  | 8.58 | 0.982 | -3.3242 | -0.018164 | -4.4228
21FLSFWM_C18G92 | 21FLSFWM | C18G92 | 26.9104 | -80.1754 | Canal | 2007-12-19 |  |  | 0.161 | 0.102 | 7.5 |  | 1.23 | 0.035 | 0.016 | 74 |  | 5.82 | 1.332 | -3.3524 | 0.28668 | -2.2828
21FLSFWM_C18G92 | 21FLSFWM | C18G92 | 26.9104 | -80.1754 | Canal | 2007-02-21 |  |  | 0.146 | 0.088 | 7.8 |  | 1.12 | 0.042 | 0.002 | 42 |  | 7.66 | 1.208 | -3.1701 | 0.18897 | -2.4304
21FLSFWM_C18G92 | 21FLSFWM | C18G92 | 26.9104 | -80.1754 | Canal | 2007-11-06 |  |  | 0.113 | 0.049 |  |  | 0.96 | 0.023 | 0.003 | 88 |  |  | 1.009 | -3.7723 | 0.0089597 | -3.0159
21FLSFWM_C18G92 | 21FLSFWM | C18G92 | 26.9104 | -80.1754 | Canal | 2007-07-12 |  |  | 0.162 | 0.021 | 7.5 |  | 1.38 | 0.065 | 0.018 | 180 |  |  | 1.401 | -2.7334 | 0.33719 | -3.8632
21FLSFWM_C18G92 | 21FLSFWM | C18G92 | 26.9104 | -80.1754 | Canal | 2007-08-09 |  |  | 0.12 | 0.033 | 7.1 |  | 1.31 | 0.044 | 0.012 | 155 |  | 1.74 | 1.343 | -3.1236 | 0.29491 | -3.4112
21FLSFWM_C18G92 | 21FLSFWM | C18G92 | 26.9104 | -80.1754 | Canal | 2007-03-20 |  |  | 0.07 | 0.114 | 7.9 |  | 0.83 | 0.028 | 0.001 | 34 |  | 7.38 | 0.944 | -3.5756 | -0.057629 | -2.1716
21FLSFWM_C18G92 | 21FLSFWM | C18G92 | 26.9104 | -80.1754 | Canal | 2007-10-09 |  |  | 0.076 | 0.029 | 6.8 |  | 0.95 | 0.043 | 0.012 | 104 |  | 5.58 | 0.979 | -3.1466 | -0.021224 | -3.5405
21FLSFWM_C18G92 | 21FLSFWM | C18G92 | 26.9104 | -80.1754 | Canal | 2006-09-19 |  |  | 0.096 | 0.051 | 7 |  | 1.22 | 0.058 | 0.02 | 165 |  | 2.89 | 1.271 | -2.8473 | 0.2398 | -2.9759
21FLSFWM_C18G92 | 21FLSFWM | C18G92 | 26.9104 | -80.1754 | Canal | 2007-09-04 |  |  | 0.087 | 0.038 | 7.2 |  | 1.16 | 0.05 | 0.009 | 107 |  | 2.48 | 1.198 | -2.9957 | 0.18065 | -3.2702
21FLSFWM_C18G92 | 21FLSFWM | C18G92 | 26.9104 | -80.1754 | Canal | 2006-11-15 |  |  | 0.058 | 0.104 | 7.8 |  | 1 | 0.041 | 0.002 | 59 |  | 6.56 | 1.104 | -3.1942 | 0.09894 | -2.2634
21FLSFWM_C18G92 | 21FLSFWM | C18G92 | 26.9104 | -80.1754 | Canal | 2007-04-18 |  |  | 0.015 | 0.027 | 8.1 |  | 0.8 | 0.029 | 0.001 | 30 |  | 7.63 | 0.827 | -3.5405 | -0.18995 | -3.6119
21FLSFWM_C18G92 | 21FLSFWM | C18G92 | 26.9104 | -80.1754 | Canal | 2007-01-18 |  |  | 0.015 | 0.014 | 7.9 |  | 1.04 | 0.048 | 0.002 | 58 |  | 7.2 | 1.054 | -3.0366 | 0.052592 | -4.2687
21FLSFWM_C18G92 | 21FLSFWM | C18G92 | 26.9104 | -80.1754 | Canal | 2007-05-15 |  |  | 0.009 | 0.003 | 8.1 |  | 0.77 | 0.026 | 0.001 | 28 |  | 6.35 | 0.773 | -3.6497 | -0.25748 | -5.8091
21FLSFWM_C18G92 | 21FLSFWM | C18G92 | 26.9104 | -80.1754 | Canal | 2007-06-14 |  |  | 0.011 | 0.0025 | 7.6 |  | 0.97 | 0.038 |  | 67 |  | 6.84 | 0.9725 | -3.2702 | -0.027885 | -5.9915
21FLSFWM_C18S46 | 21FLSFWM | C18S46 | 26.9348 | -80.1413 | Canal | 2007-03-20 |  |  | 0.251 | 0.044 | 8 |  | 1.2 | 0.023 | 0.002 | 32 |  | 5.84 | 1.244 | -3.7723 | 0.21833 | -3.1236
21FLSFWM_C18S46 | 21FLSFWM | C18S46 | 26.9348 | -80.1413 | Canal | 2007-12-19 |  |  | 0.106 | 0.112 | 7.7 |  | 1 | 0.033 | 0.007 | 70 |  | 6.52 | 1.112 | -3.4112 | 0.10616 | -2.1893
21FLSFWM_C18S46 | 21FLSFWM | C18S46 | 26.9348 | -80.1413 | Canal | 2007-11-06 |  |  | 0.097 | 0.056 |  |  | 0.94 | 0.027 | 0.005 | 85 |  |  | 0.996 | -3.6119 | -0.004008 | -2.8824
21FLSFWM_C18S46 | 21FLSFWM | C18S46 | 26.9348 | -80.1413 | Canal | 2007-10-09 |  |  | 0.089 | 0.048 | 6.9 |  | 1.03 | 0.042 | 0.013 | 106 |  | 4.98 | 1.078 | -3.1701 | 0.075107 | -3.0366
21FLSFWM_C18S46 | 21FLSFWM | C18S46 | 26.9348 | -80.1413 | Canal | 2007-08-09 |  |  | 0.071 | 0.026 | 7.2 |  | 0.99 | 0.04 | 0.007 | 145 |  | 2.04 | 1.016 | -3.2189 | 0.015873 | -3.6497
21FLSFWM_C18S46 | 21FLSFWM | C18S46 | 26.9348 | -80.1413 | Canal | 2006-09-19 |  |  | 0.061 | 0.071 | 7 |  | 1.23 | 0.049 | 0.016 | 177 |  | 2.61 | 1.301 | -3.0159 | 0.26313 | -2.6451
21FLSFWM_C18S46 | 21FLSFWM | C18S46 | 26.9348 | -80.1413 | Canal | 2007-07-12 |  |  | 0.05 | 0.014 | 7.6 |  | 1.38 | 0.067 | 0.005 | 164 |  |  | 1.394 | -2.7031 | 0.33218 | -4.2687
21FLSFWM_C18S46 | 21FLSFWM | C18S46 | 26.9348 | -80.1413 | Canal | 2006-11-15 |  |  | 0.031 | 0.075 | 8.2 |  | 1.01 | 0.022 | 0.002 | 86 |  | 7.67 | 1.085 | -3.8167 | 0.08158 | -2.5903
21FLSFWM_C18S46 | 21FLSFWM | C18S46 | 26.9348 | -80.1413 | Canal | 2007-05-15 |  |  | 0.015 | 0.006 | 8.1 |  | 0.79 | 0.021 | 0.002 | 24 |  | 6.66 | 0.796 | -3.8632 | -0.22816 | -5.116
21FLSFWM_C18S46 | 21FLSFWM | C18S46 | 26.9348 | -80.1413 | Canal | 2007-04-18 |  |  | 0.011 | 0.013 | 8.2 |  | 0.85 | 0.017 | 0.001 | 26 |  | 8.43 | 0.863 | -4.0745 | -0.14734 | -4.3428
21FLSFWM_C18S46 | 21FLSFWM | C18S46 | 26.9348 | -80.1413 | Canal | 2007-01-18 |  |  | 0.0045 | 0.006 | 8.3 |  | 0.98 | 0.019 | 0.002 | 50 |  | 9.03 | 0.986 | -3.9633 | -0.014099 | -5.116
21FLSFWM_C18S46 | 21FLSFWM | C18S46 | 26.9348 | -80.1413 | Canal | 2007-06-14 |  |  | 0.0025 | 0.005 | 7.9 |  | 0.7 | 0.019 | 0.001 | 26 |  | 6.56 | 0.705 | -3.9633 | -0.34956 | -5.2983
21FLSFWM_C18S46 | 21FLSFWM | C18S46 | 26.9348 | -80.1413 | Canal | 2007-02-21 |  |  | 0.006 | 0.003 | 8.5 |  | 1.87 | 0.026 | 0.001 | 48 |  | 10.9 | 1.873 | -3.6497 | 0.62754 | -5.8091
21FLSFWM_C18S46 | 21FLSFWM | C18S46 | 26.9348 | -80.1413 | Canal | 2007-09-04 |  |  |  |  | 7.4 |  | 1.32 | 0.066 | 0.002 | 108 |  | 4.64 |  | -2.7181 | X | X
21FLSJWM_C1B | 21FLSJWM | C1B | 28.0135 | -80.6966 | Canal | 2002-01-17 | 0.70888 | 1.6455 | 0.2945 | 0.1685 | 7.17 | 1069 | 1.216 | 0.028 | 0.016 | 70 | 4.25 | 6.17 | 1.3845 | -3.5756 | 0.32534 | -1.7808
21FLSJWM_C1B | 21FLSJWM | C1B | 28.0135 | -80.6966 | Canal | 2001-09-10 | 1.8316 | 2.9585 | 0.122 | 0.078 | 7.01 | 495 | 1.01 | 0.062 | 0.025 | 200 | 10.4 | 2.71 | 1.088 | -2.7806 | 0.084341 | -2.551
21FLSJWM_C1B | 21FLSJWM | C1B | 28.0135 | -80.6966 | Canal | 2001-10-04 | 0.85974 | 1.7375 | 0.1305 | 0.07 | 6.79 | 532 | 1.19 | 0.051 | 0.0165 | 250 | 4.485 | 3 | 1.26 | -2.9759 | 0.23111 | -2.6593
21FLSJWM_C1B | 21FLSJWM | C1B | 28.0135 | -80.6966 | Canal | 2000-01-13 | 0.25 | 0.9216 | 0.12 | 0.102 | 7.13 | 958 | 1.16 | 0.005 | 0.006 | 100 | 3.68 | 4.85 | 1.262 | -5.2983 | 0.2327 | -2.2828
21FLSJWM_C1B | 21FLSJWM | C1B | 28.0135 | -80.6966 | Canal | 2000-08-07 | 2.4377 | 3.7649 | 0.107 | 0.042 | 6.92 | 581 | 1.299 | 0.084 | 0.025 |  | 5.7 | 2.2 | 1.341 | -2.4769 | 0.29342 | -3.1701
21FLSJWM_C1B | 21FLSJWM | C1B | 28.0135 | -80.6966 | Canal | 1999-07-13 | 2.4831 | 2.88 | 0.126 | 0.059 | 6.9 | 947 | 1.55 | 0.043 | 0.014 | 150 | 5.74 | 2.9 | 1.609 | -3.1466 | 0.47561 | -2.8302
21FLSJWM_C1B | 21FLSJWM | C1B | 28.0135 | -80.6966 | Canal | 1999-12-08 | 0.55536 | 0.87461 | 0.131 | 0.053 | 7.15 | 811 | 1.62 | 0.023 | 0.012 | 300 | 3.77 | 5.1 | 1.673 | -3.7723 | 0.51462 | -2.9375
21FLSJWM_C1B | 21FLSJWM | C1B | 28.0135 | -80.6966 | Canal | 2001-11-19 | 0.92382 | 1.876 | 0.119 | 0.099 | 6.94 | 699 | 1.477 | 0.034 | 0.006 | 200 | 4.47 | 3.5 | 1.576 | -3.3814 | 0.45489 | -2.3126
21FLSJWM_C1B | 21FLSJWM | C1B | 28.0135 | -80.6966 | Canal | 1998-11-04 | 0.25 | 0.61293 | 0.121 | 0.141 | 7.25 | 903 | 1.67 | 0.041 | 0.006 | 100 | 3.63 | 5.44 | 1.811 | -3.1942 | 0.59388 | -1.959
21FLSJWM_C1B | 21FLSJWM | C1B | 28.0135 | -80.6966 | Canal | 1999-09-08 | 1.1214 | 1.9074 | 0.063 | 0.07 | 7.31 | 646 | 0.874 | 0.055 | 0.015 | 80 | 4.89 | 2.69 | 0.944 | -2.9004 | -0.057629 | -2.6593
21FLSJWM_C1B | 21FLSJWM | C1B | 28.0135 | -80.6966 | Canal | 2000-02-10 | 0.25 | 0.25 | 0.058 |  | 7.16 | 1142 | 0.823 | 0.015 |  | 50 |  | 7.75 |  | -4.1997 | X | X
21FLSJWM_C1B | 21FLSJWM | C1B | 28.0135 | -80.6966 | Canal | 1999-10-12 | 0.7209 | 0.25 | 0.081 | 0.095 | 7.11 | 508 | 1.36 | 0.074 | 0.033 | 300 | 5.93 | 2.68 | 1.455 | -2.6037 | 0.37501 | -2.3539
21FLSJWM_C1B | 21FLSJWM | C1B | 28.0135 | -80.6966 | Canal | 1999-11-10 | 0.54068 | 0.8787 | 0.126 | 0.0745 | 7.02 | 718 | 2.245 | 0.039 | 0.006 | 400 | 6.26 | 3.35 | 2.3195 | -3.2442 | 0.84135 | -2.597
21FLSJWM_C1B | 21FLSJWM | C1B | 28.0135 | -80.6966 | Canal | 1999-08-16 | 3.0438 | 2.9039 | 0.055 | 0.034 | 7.32 | 1180 | 0.99 | 0.049 | 0.016 | 60 | 4.72 | 5.12 | 1.024 | -3.0159 | 0.023717 | -3.3814
21FLSJWM_C1B | 21FLSJWM | C1B | 28.0135 | -80.6966 | Canal | 1999-06-10 | 0.25 | 0.93897 | 0.051 | 0.026 | 7.11 | 1173 | 0.93 | 0.043 | 0.019 | 50 | 3.77 | 4.6 | 0.956 | -3.1466 | -0.044997 | -3.6497
21FLSJWM_C1B | 21FLSJWM | C1B | 28.0135 | -80.6966 | Canal | 2000-07-17 |  |  | 0.031 | 0.0035 | 7.31 | 1153 | 0.661 | 0.042 | 0.012 | 60 | 4.8 | 4.05 | 0.6645 | -3.1701 | -0.40872 | -5.655
21FLSJWM_C1B | 21FLSJWM | C1B | 28.0135 | -80.6966 | Canal | 2000-10-10 | 0.99858 | 1.5039 | 0.046 | 0.144 | 6.98 | 700 | 1.064 | 0.036 | 0.027 | 150 | 3.87 | 4.28 | 1.208 | -3.3242 | 0.18897 | -1.9379
21FLSJWM_C1B | 21FLSJWM | C1B | 28.0135 | -80.6966 | Canal | 2000-09-18 | 1.1815 | 1.345 | 0.0365 | 0.086 | 6.2 | 892 | 0.8965 | 0.021 | 0.0125 | 80 | 3.35 | 3.34 | 0.9825 | -3.8632 | -0.017655 | -2.4534
21FLSJWM_C1B | 21FLSJWM | C1B | 28.0135 | -80.6966 | Canal | 1998-10-13 | 0.25 | 0.43559 | 0.0585 | 0.0585 | 7.09 | 775 | 1.74 | 0.039 | 0.009 | 250 | 4.25 |  | 1.7985 | -3.2442 | 0.58695 | -2.8387
21FLSJWM_C1B | 21FLSJWM | C1B | 28.0135 | -80.6966 | Canal | 1999-04-06 | 0.25 | 1.1163 | 0.014 | 0.0035 | 7.33 | 1291 | 0.42 | 0.032 | 0.006 | 50 | 1.67 | 7.72 | 0.4235 | -3.442 | -0.8592 | -5.655
21FLSJWM_C1B | 21FLSJWM | C1B | 28.0135 | -80.6966 | Canal | 2001-01-09 |  |  | 0.012 | 0.012 | 7.41 | 1381 | 0.384 | 0.01 | 0.013 | 10 | 3 | 8.76 | 0.396 | -4.6052 | -0.92634 | -4.4228
21FLSJWM_C1B | 21FLSJWM | C1B | 28.0135 | -80.6966 | Canal | 2000-12-18 | 0.76446 | 1.1192 | 0.014 | 0.00525 | 7.55 | 1360 | 0.4545 | 0.0105 | 0.006 | 30 | 3.2 | 7.97 | 0.45975 | -4.5564 | -0.77707 | -5.2495
21FLSJWM_C1B | 21FLSJWM | C1B | 28.0135 | -80.6966 | Canal | 2000-04-17 | 0.37732 | 0.25 | 0.015 | 0.0035 | 7.7 | 1049 | 0.5425 | 0.0175 | 0.006 | 30 | 1.36 | 4.82 | 0.546 | -4.0456 | -0.60514 | -5.655
21FLSJWM_C1B | 21FLSJWM | C1B | 28.0135 | -80.6966 | Canal | 1999-05-05 | 0.68085 | 1.2322 | 0.023 | 0.00525 | 7.44 | 1264 | 0.835 | 0.049 | 0.006 | 50 | 1.99 | 6.5 | 0.84025 | -3.0159 | -0.17406 | -5.2495
21FLSJWM_C1B | 21FLSJWM | C1B | 28.0135 | -80.6966 | Canal | 2000-03-15 | 0.25 | 0.5152 | 0.012 | 0.0035 | 7.09 | 1214 | 0.509 | 0.005 | 0.006 | 30 | 3.36 | 6 | 0.5125 | -5.2983 | -0.66845 | -5.655
21FLSJWM_C1B | 21FLSJWM | C1B | 28.0135 | -80.6966 | Canal | 2001-02-05 | 0.89979 | 1.4133 | 0.013 | 0.016 | 7.4 | 1393 | 0.579 | 0.01 | 0.006 | 30 | 3 | 8.01 | 0.595 | -4.6052 | -0.51919 | -4.1352
21FLSJWM_C1B | 21FLSJWM | C1B | 28.0135 | -80.6966 | Canal | 1998-12-03 | 0.53885 | 0.25 | 0.033 | 0.126 | 7.34 | 845 | 1.49 | 0.017 | 0.006 | 80 | 3.02 | 5.65 | 1.616 | -4.0745 | 0.47995 | -2.0715
21FLSJWM_C1B | 21FLSJWM | C1B | 28.0135 | -80.6966 | Canal | 1999-01-05 | 0.534 | 0.25 | 0.026 | 0.087 | 7.49 | 1078 | 1.2 | 0.022 | 0.006 | 60 | 3.56 | 7.85 | 1.287 | -3.8167 | 0.25231 | -2.4418
21FLSJWM_C1B | 21FLSJWM | C1B | 28.0135 | -80.6966 | Canal | 2001-06-14 | 3.2734 | 3.5128 | 0.034 | 0.01 | 7.01 | 707 | 1.57 | 0.074 | 0.033 | 70 | 1.6 | 1.16 | 1.58 | -2.6037 | 0.45742 | -4.6052
21FLSJWM_C1B | 21FLSJWM | C1B | 28.0135 | -80.6966 | Canal | 2001-03-05 | 0.54468 | 0.56945 | 0.013 |  | 7.54 | 1303 | 0.659 | 0.012 |  | 20 | 2.1 | 6.97 |  | -4.4228 | X | X
21FLSJWM_C1B | 21FLSJWM | C1B | 28.0135 | -80.6966 | Canal | 1999-02-03 | 0.25 | 0.25 | 0.018 | 0.073 | 7.35 | 1156 | 0.94 | 0.053 | 0.006 | 60 | 3.1 | 5.97 | 1.013 | -2.9375 | 0.012916 | -2.6173
21FLSJWM_C1B | 21FLSJWM | C1B | 28.0135 | -80.6966 | Canal | 2000-11-15 | 0.59808 | 1.0409 | 0.011 | 0.013 | 7.4 | 1150 | 0.613 | 0.013 | 0.006 | 50 | 2.1 | 6.04 | 0.626 | -4.3428 | -0.4684 | -4.3428
21FLSJWM_C1B | 21FLSJWM | C1B | 28.0135 | -80.6966 | Canal | 2000-05-10 | 0.25 | 0.54091 | 0.01 | 0.0035 | 7.18 | 1217 | 0.581 | 0.017 | 0.006 | 30 | 1.9 | 2.73 | 0.5845 | -4.0745 | -0.537 | -5.655
21FLSJWM_C1B | 21FLSJWM | C1B | 28.0135 | -80.6966 | Canal | 1999-03-09 | 0.25 | 0.25 | 0.013 | 0.0035 | 7.5 | 1218 | 0.94 | 0.005 | 0.006 | 40 | 2.9 | 9.04 | 0.9435 | -5.2983 | -0.058159 | -5.655
21FLSJWM_C1B | 21FLSJWM | C1B | 28.0135 | -80.6966 | Canal | 2001-04-09 | 0.94385 | 1.0734 | 0.0075 | 0.0035 | 7.46 | 1362 | 0.7185 | 0.0225 | 0.0095 | 30 | 1.1 | 6.85 | 0.722 | -3.7942 | -0.32573 | -5.655
21FLSJWM_C1B | 21FLSJWM | C1B | 28.0135 | -80.6966 | Canal | 2001-05-01 | 0.80634 | 1.2216 | 0.008 | 0.0035 | 7.46 | 1255 | 0.821 | 0.011 | 0.014 | 40 | 1.6 | 6.77 | 0.8245 | -4.5099 | -0.19298 | -5.655
21FLSJWM_C1B | 21FLSJWM | C1B | 28.0135 | -80.6966 | Canal | 2000-06-14 | 2.1627 | 2.8393 | 0.006 |  | 7.15 | 1338 | 0.682 | 0.052 |  |  |  | 3.75 |  | -2.9565 | X | X
21FLSJWM_C1B | 21FLSJWM | C1B | 28.0135 | -80.6966 | Canal | 2001-07-25 |  |  |  |  | 6.79 | 340 | [5 empty] | 1.06 |  | X | X | X
21FLSJWM_C1B | 21FLSJWM | C1B | 28.0135 | -80.6966 | Canal | 2001-08-13 | 4.021 | 5.6026 |  | 0.024 | 6.86 | 517 |  |  | 0.017 | 150 | 6.33 | 0.85 |  | X | X | -3.7297
21FLSJWM_C1B | 21FLSJWM | C1B | 28.0135 | -80.6966 | Canal | 2001-12-12 | 0.88377 | 1.0548 |  | 0.181 | 7.02 | 822 | 1.505 | 0.041 | 0.015 | 150 | 3.5 | 3.17 | 1.686 | -3.1942 | 0.52236 | -1.7093
21FLSFWM_C1TP | 21FLSFWM | C1TP | 26.6784 | -80.2982 | Canal | 2007-10-01 |  |  | 0.109 | 0.204 |  |  | 1.6 | 0.085 | 0.01 |  |  |  | 1.804 | -2.4651 | 0.59001 | -1.5896
21FLSFWM_C23S48 | 21FLSFWM | C23S48 | 27.2023 | -80.2989 | Canal | 2007-08-23 |  |  | 0.303 | 0.1325 | 7.1 |  | 1.55 | 0.3965 | 0.309 | 147 |  | 5.47 | 1.6825 | -0.92508 | 0.52028 | -2.0212
21FLSFWM_C23S48 | 21FLSFWM | C23S48 | 27.2023 | -80.2989 | Canal | 2006-09-14 |  |  | 0.331 | 0.0815 | 7.42 |  | 1.995 | 0.5695 | 0.493 | 360 |  | 8.02 | 2.0765 | -0.563 | 0.73068 | -2.5072
21FLSFWM_C23S48 | 21FLSFWM | C23S48 | 27.2023 | -80.2989 | Canal | 2007-10-24 |  |  | 0.287 | 0.131 | 7.3 |  | 1.74 | 0.681 | 0.495 | 267 |  | 4.74 | 1.871 | -0.38419 | 0.62647 | -2.0326
21FLSFWM_C23S48 | 21FLSFWM | C23S48 | 27.2023 | -80.2989 | Canal | 2007-09-13 |  |  | 0.255 | 0.062 | 7.4 |  | 1.61 | 0.365 | 0.256 | 146 |  | 5.93 | 1.672 | -1.0079 | 0.51402 | -2.7806
21FLSFWM_C23S48 | 21FLSFWM | C23S48 | 27.2023 | -80.2989 | Canal | 2007-11-01 |  |  | 0.233 | 0.128 | 7.1 |  | 1.645 | 0.541 | 0.37 | 237 |  | 6.72 | 1.773 | -0.61434 | 0.57267 | -2.0557
21FLSFWM_C23S48 | 21FLSFWM | C23S48 | 27.2023 | -80.2989 | Canal | 2007-11-15 |  |  | 0.168 | 0.096 | 6.9 |  | 1.515 | 0.605 | 0.525 | 249 |  | 6.59 | 1.611 | -0.50253 | 0.47686 | -2.3434
21FLSFWM_C23S48 | 21FLSFWM | C23S48 | 27.2023 | -80.2989 | Canal | 2007-06-28 |  |  | 0.057 | 0.014 | 7.5 |  | 1.09 | 0.133 | 0.101 | 47 |  | 7.05 | 1.104 | -2.0174 | 0.09894 | -4.2687
21FLSFWM_C23S48 | 21FLSFWM | C23S48 | 27.2023 | -80.2989 | Canal | 2007-03-15 |  |  | 0.028 | 0.045 | 8 |  | 0.62 | 0.109 | 0.085 | 46 |  | 7.88 | 0.665 | -2.2164 | -0.40797 | -3.1011
21FLSFWM_C23S48 | 21FLSFWM | C23S48 | 27.2023 | -80.2989 | Canal | 2007-01-18 |  |  | 0.026 | 0.282 | 8.1 |  | 0.71 | 0.175 | 0.115 | 58 |  | 7.94 | 0.992 | -1.743 | -0.0080322 | -1.2658
21FLSFWM_C23S48 | 21FLSFWM | C23S48 | 27.2023 | -80.2989 | Canal | 2007-07-26 |  |  | 0.035 | 0.0175 | 7.3 |  | 1.495 | 0.4485 | 0.314 | 89 |  | 7.21 | 1.5125 | -0.80185 | 0.41376 | -4.0456
21FLSFWM_C23S48 | 21FLSFWM | C23S48 | 27.2023 | -80.2989 | Canal | 2007-02-22 |  |  | 0.013 | 0.052 |  |  | 0.81 | 0.127 | 0.087 | 50 |  | 8.61 | 0.862 | -2.0636 | -0.1485 | -2.9565
21FLSFWM_C23S48 | 21FLSFWM | C23S48 | 27.2023 | -80.2989 | Canal | 2006-10-19 |  |  | 0.016 | 0.524 | 7.3 |  | 1.07 | 0.389 | 0.232 | 162 |  | 4.38 | 1.594 | -0.94418 | 0.46625 | -0.64626
21FLSFWM_C23S48 | 21FLSFWM | C23S48 | 27.2023 | -80.2989 | Canal | 2007-05-17 |  |  | 0.006 | 0.011 | 8 |  | 0.64 | 0.121 | 0.098 | 36 |  | 6.42 | 0.651 | -2.112 | -0.42925 | -4.5099
21FLSFWM_C23S48 | 21FLSFWM | C23S48 | 27.2023 | -80.2989 | Canal | 2007-04-19 |  |  | 0.0025 | 0.003 | 8.3 |  | 0.64 | 0.115 | 0.089 | 39 |  | 8.46 | 0.643 | -2.1628 | -0.44161 | -5.8091
21FLSFWM_C23S48 | 21FLSFWM | C23S48 | 27.2023 | -80.2989 | Canal | 2007-10-17 |  |  |  | 0.103 |  |  | 1.74 | 0.678 |  |  |  |  | 1.843 | -0.38861 | 0.61139 | -2.273
21FLSFWM_C23S48 | 21FLSFWM | C23S48 | 27.2023 | -80.2989 | Canal | 2007-12-12 |  |  |  | 0.266 |  |  | 1.08 | 0.447 |  |  |  |  | 1.346 | -0.8052 | 0.29714 | -1.3243
21FLSFWM_C23S48 | 21FLSFWM | C23S48 | 27.2023 | -80.2989 | Canal | 2007-08-09 |  |  |  | 0.017 |  |  | 1.13 | 0.3 |  |  |  |  | 1.147 | -1.204 | 0.13715 | -4.0745
21FLSFWM_C23S48 | 21FLSFWM | C23S48 | 27.2023 | -80.2989 | Canal | 2007-09-27 |  |  |  | 0.186 |  |  | 1.99 | 0.531 |  |  |  |  | 2.176 | -0.63299 | 0.77749 | -1.682
21FLSFWM_C23S48 | 21FLSFWM | C23S48 | 27.2023 | -80.2989 | Canal | 2007-10-04 |  |  |  | 0.186 |  |  | 2.11 | 0.64 |  |  |  |  | 2.296 | -0.44629 | 0.83117 | -1.682
21FLSFWM_C23S48 | 21FLSFWM | C23S48 | 27.2023 | -80.2989 | Canal | 2007-08-16 |  |  |  | 0.05 |  |  | 1.65 | 0.49 |  |  |  |  | 1.7 | -0.71335 | 0.53063 | -2.9957
21FLSFWM_C23S48 | 21FLSFWM | C23S48 | 27.2023 | -80.2989 | Canal | 2007-11-08 |  |  |  | 0.157 |  |  | 1.7 | 0.594 |  |  |  |  | 1.857 | -0.52088 | 0.61896 | -1.8515
21FLSFWM_C23S48 | 21FLSFWM | C23S48 | 27.2023 | -80.2989 | Canal | 2007-11-29 |  |  |  | 0.11 |  |  | 1.56 | 0.578 |  |  |  |  | 1.67 | -0.54818 | 0.51282 | -2.2073
21FLSFWM_C23S48 | 21FLSFWM | C23S48 | 27.2023 | -80.2989 | Canal | 2007-12-17 |  |  |  | 0.191 |  |  | 1.1 | 0.33 |  |  |  |  | 1.291 | -1.1087 | 0.25542 | -1.6555
21FLSFWM_C23S48 | 21FLSFWM | C23S48 | 27.2023 | -80.2989 | Canal | 2007-08-02 |  |  |  | 0.008 |  |  | 1.03 | 0.388 |  |  |  |  | 1.038 | -0.94675 | 0.037296 | -4.8283
21FLSFWM_C23S48 | 21FLSFWM | C23S48 | 27.2023 | -80.2989 | Canal | 2007-10-11 |  |  |  | 0.137 |  |  | 1.85 | 0.629 |  |  |  |  | 1.987 | -0.46362 | 0.68663 | -1.9878
21FLSFWM_C23S48 | 21FLSFWM | C23S48 | 27.2023 | -80.2989 | Canal | 2007-11-21 |  |  |  | 0.094 |  |  | 1.56 | 0.597 |  |  |  |  | 1.654 | -0.51584 | 0.5032 | -2.3645
21FLSFWM_C23S48 | 21FLSFWM | C23S48 | 27.2023 | -80.2989 | Canal | 2006-09-21 |  |  |  | 0.071 |  |  | 1.91 | 0.551 |  |  |  |  | 1.981 | -0.59602 | 0.6836 | -2.6451
21FLSFWM_C23S48 | 21FLSFWM | C23S48 | 27.2023 | -80.2989 | Canal | 2006-09-28 |  |  |  | 0.113 |  |  | 1.79 | 0.471 |  |  |  |  | 1.903 | -0.7529 | 0.64343 | -2.1804
21FLSFWM_C23S48 | 21FLSFWM | C23S48 | 27.2023 | -80.2989 | Canal | 2006-10-12 |  |  |  | 0.473 |  |  | 1.45 | 0.417 |  |  |  |  | 1.923 | -0.87467 | 0.65389 | -0.74866
21FLSFWM_C23S48 | 21FLSFWM | C23S48 | 27.2023 | -80.2989 | Canal | 2007-06-21 |  |  |  | 0.011 |  |  | 0.8 | 0.184 |  |  |  |  | 0.811 | -1.6928 | -0.20949 | -4.5099
21FLSFWM_C23S48 | 21FLSFWM | C23S48 | 27.2023 | -80.2989 | Canal | 2007-07-12 |  |  |  | 0.041 |  |  | 1.7 | 0.278 |  |  |  |  | 1.741 | -1.2801 | 0.55446 | -3.1942
21FLSFWM_C23S48 | 21FLSFWM | C23S48 | 27.2023 | -80.2989 | Canal | 2007-07-06 |  |  |  | 0.015 |  |  | 0.96 | 0.129 |  |  |  |  | 0.975 | -2.0479 | -0.025318 | -4.1997
21FLSFWM_C23S48 | 21FLSFWM | C23S48 | 27.2023 | -80.2989 | Canal | 2006-10-05 |  |  |  | 0.37 |  |  | 1.47 | 0.462 |  |  |  |  | 1.84 | -0.77219 | 0.60977 | -0.99425
21FLSFWM_C23S48 | 21FLSFWM | C23S48 | 27.2023 | -80.2989 | Canal | 2006-09-08 |  |  |  | 0.07 |  |  | 1.73 | 0.381 |  |  |  |  | 1.8 | -0.96496 | 0.58779 | -2.6593
21FLSFWM_C24S49 | 21FLSFWM | C24S49 | 27.2618 | -80.359 | Canal | 2007-08-23 |  |  | 0.38 | 0.09 | 7.2 |  | 1.72 | 0.362 | 0.303 | 160 |  | 2.78 | 1.81 | -1.0161 | 0.59333 | -2.4079
21FLSFWM_C24S49 | 21FLSFWM | C24S49 | 27.2618 | -80.359 | Canal | 2007-10-24 |  |  | 0.348 | 0.0595 | 7.4 |  | 1.885 | 0.5105 | 0.365 | 222 |  | 1.88 | 1.9445 | -0.67236 | 0.665 | -2.8218
21FLSFWM_C24S49 | 21FLSFWM | C24S49 | 27.2618 | -80.359 | Canal | 2006-09-14 |  |  | 0.308 | 0.03 | 7.19 |  | 1.88 | 0.506 | 0.414 | 258 |  | 6.48 | 1.91 | -0.68122 | 0.6471 | -3.5066
21FLSFWM_C24S49 | 21FLSFWM | C24S49 | 27.2618 | -80.359 | Canal | 2007-11-01 |  |  | 0.239 | 0.077 | 7.1 |  | 1.6 | 0.3575 | 0.26 | 223 |  | 3.47 | 1.677 | -1.0286 | 0.51701 | -2.5639
21FLSFWM_C24S49 | 21FLSFWM | C24S49 | 27.2618 | -80.359 | Canal | 2007-11-15 |  |  | 0.085 | 0.2135 | 6.9 |  | 1.535 | 0.289 | 0.212 | 187 |  | 4.38 | 1.7485 | -1.2413 | 0.55876 | -1.5441
21FLSFWM_C24S49 | 21FLSFWM | C24S49 | 27.2618 | -80.359 | Canal | 2006-10-19 |  |  | 0.079 | 0.26 | 7.4 |  | 1.8 | 0.349 | 0.277 | 245 |  | 6.12 | 2.06 | -1.0527 | 0.72271 | -1.3471
21FLSFWM_C24S49 | 21FLSFWM | C24S49 | 27.2618 | -80.359 | Canal | 2007-09-13 |  |  | 0.053 |  | 7.5 |  | 1.37 | 0.254 | 0.196 | 112 |  | 4.53 |  | -1.3704 | X | X
21FLSFWM_C24S49 | 21FLSFWM | C24S49 | 27.2618 | -80.359 | Canal | 2007-02-22 |  |  | 0.027 | 0.033 |  |  | 1.34 | 0.111 | 0.039 | 63 |  | 8.73 | 1.373 | -2.1982 | 0.317 | -3.4112
21FLSFWM_C24S49 | 21FLSFWM | C24S49 | 27.2618 | -80.359 | Canal | 2007-06-28 |  |  | 0.027 | 0.009 | 7.6 |  | 1.44 | 0.228 | 0.128 | 37 |  | 6 | 1.449 | -1.4784 | 0.37087 | -4.7105
21FLSFWM_C24S49 | 21FLSFWM | C24S49 | 27.2618 | -80.359 | Canal | 2007-07-26 |  |  | 0.012 | 0.036 | 7.6 |  | 1.22 | 0.162 | 0.098 | 73 |  | 6.01 | 1.256 | -1.8202 | 0.22793 | -3.3242
21FLSFWM_C24S49 | 21FLSFWM | C24S49 | 27.2618 | -80.359 | Canal | 2007-05-17 |  |  | 0.007 | 0.012 | 7.2 |  | 0.82 | 0.129 | 0.092 | 34 |  | 5.97 | 0.832 | -2.0479 | -0.18392 | -4.4228
21FLSFWM_C24S49 | 21FLSFWM | C24S49 | 27.2618 | -80.359 | Canal | 2007-03-15 |  |  | 0.005 | 0.006 | 8 |  | 0.84 | 0.073 | 0.038 | 53 |  | 7.57 | 0.846 | -2.6173 | -0.16724 | -5.116
21FLSFWM_C24S49 | 21FLSFWM | C24S49 | 27.2618 | -80.359 | Canal | 2007-01-18 |  |  | 0.0045 | 0.315 | 8.1 |  | 0.97 | 0.107 | 0.066 | 78 |  | 6.98 | 1.285 | -2.2349 | 0.25076 | -1.1552
21FLSFWM_C24S49 | 21FLSFWM | C24S49 | 27.2618 | -80.359 | Canal | 2007-04-19 |  |  | 0.0025 | 0.003 | 8.2 |  | 0.81 | 0.079 | 0.049 | 40 |  | 8.81 | 0.813 | -2.5383 | -0.20702 | -5.8091
21FLSFWM_C24S49 | 21FLSFWM | C24S49 | 27.2618 | -80.359 | Canal | 2007-11-08 |  |  |  | 0.122 |  |  | 1.48 | 0.286 |  |  |  |  | 1.602 | -1.2518 | 0.47125 | -2.1037
21FLSFWM_C24S49 | 21FLSFWM | C24S49 | 27.2618 | -80.359 | Canal | 2007-12-17 |  |  |  | 0.227 |  |  | 1.32 | 0.26 |  |  |  |  | 1.547 | -1.3471 | 0.43632 | -1.4828
21FLSFWM_C24S49 | 21FLSFWM | C24S49 | 27.2618 | -80.359 | Canal | 2007-10-17 |  |  |  | 0.013 |  |  | 1.9 | 0.728 |  |  |  |  | 1.913 | -0.31745 | 0.64867 | -4.3428
21FLSFWM_C25S50 | 21FLSFWM | C25S50 | 27.4694 | -80.3379 | Canal | 2006-09-14 |  |  | 0.301 | 0.062 | 7.26 |  | 1.93 | 0.397 | 0.348 | 295 |  | 6.92 | 1.992 | -0.92382 | 0.68914 | -2.7806
21FLSFWM_C25S50 | 21FLSFWM | C25S50 | 27.4694 | -80.3379 | Canal | 2007-07-26 |  |  | 0.217 | 0.0345 | 7.1 |  | 1.665 | 0.423 | 0.352 | 201 |  | 6.01 | 1.6995 | -0.86038 | 0.53033 | -3.3668
21FLSFWM_C25S50 | 21FLSFWM | C25S50 | 27.4694 | -80.3379 | Canal | 2006-10-19 |  |  | 0.121 | 0.118 | 7.4 |  | 1.13 | 0.174 | 0.124 | 111 |  | 6.29 | 1.248 | -1.7487 | 0.22154 | -2.1371
21FLSFWM_C25S50 | 21FLSFWM | C25S50 | 27.4694 | -80.3379 | Canal | 2007-10-24 |  |  | 0.138 | 0.0345 | 7.3 |  | 1.49 | 0.4065 | 0.329 | 214 |  | 1.34 | 1.5245 | -0.90017 | 0.42167 | -3.3668
21FLSFWM_C25S50 | 21FLSFWM | C25S50 | 27.4694 | -80.3379 | Canal | 2007-11-01 |  |  | 0.117 | 0.0655 | 7.1 |  | 1.38 | 0.3025 | 0.244 | 163 |  | 3.59 | 1.4455 | -1.1957 | 0.36846 | -2.7257
21FLSFWM_C25S50 | 21FLSFWM | C25S50 | 27.4694 | -80.3379 | Canal | 2007-01-18 |  |  | 0.061 | 0.067 | 7.9 |  | 0.73 | 0.045 | 0.017 | 38 |  | 6.02 | 0.797 | -3.1011 | -0.2269 | -2.7031
21FLSFWM_C25S50 | 21FLSFWM | C25S50 | 27.4694 | -80.3379 | Canal | 2007-08-23 |  |  | 0.124 | 0.0835 | 7.2 |  | 1.795 | 0.431 | 0.33 | 178 |  | 2.33 | 1.8785 | -0.84165 | 0.63047 | -2.4829
21FLSFWM_C25S50 | 21FLSFWM | C25S50 | 27.4694 | -80.3379 | Canal | 2007-11-15 |  |  | 0.055 | 0.044 | 7 |  | 1.24 | 0.171 | 0.088 | 91 |  | 5.12 | 1.284 | -1.7661 | 0.24998 | -3.1236
21FLSFWM_C25S50 | 21FLSFWM | C25S50 | 27.4694 | -80.3379 | Canal | 2007-09-13 |  |  | 0.094 |  | 7.3 |  | 2.41 | 0.2375 | 0.126 | 90 |  | 4.46 |  | -1.4376 | X | X
21FLSFWM_C25S50 | 21FLSFWM | C25S50 | 27.4694 | -80.3379 | Canal | 2007-06-28 |  |  | 0.028 | 0.0075 | 7.2 |  | 1.13 | 0.23 | 0.025 | 37 |  | 5.28 | 1.1375 | -1.4697 | 0.12883 | -4.8929
21FLSFWM_C25S50 | 21FLSFWM | C25S50 | 27.4694 | -80.3379 | Canal | 2007-02-22 |  |  | 0.017 | 0.012 |  |  | 0.71 | 0.032 | 0.008 | 31 |  | 7.66 | 0.722 | -3.442 | -0.32573 | -4.4228
21FLSFWM_C25S50 | 21FLSFWM | C25S50 | 27.4694 | -80.3379 | Canal | 2007-03-15 |  |  | 0.006 | 0.012 | 8 |  | 0.56 | 0.025 | 0.005 | 29 |  | 7.09 | 0.572 | -3.6889 | -0.55862 | -4.4228
21FLSFWM_C25S50 | 21FLSFWM | C25S50 | 27.4694 | -80.3379 | Canal | 2007-05-17 |  |  | 0.008 | 0.003 | 8 |  | 0.77 | 0.049 | 0.005 | 31 |  | 7.21 | 0.773 | -3.0159 | -0.25748 | -5.8091
21FLSFWM_C25S50 | 21FLSFWM | C25S50 | 27.4694 | -80.3379 | Canal | 2007-04-19 |  |  | 0.0025 | 0.003 | 8.2 |  | 0.51 | 0.041 | 0.042 | 28 |  | 8.65 | 0.513 | -3.1942 | -0.66748 | -5.8091
21FLSFWM_C25S50 | 21FLSFWM | C25S50 | 27.4694 | -80.3379 | Canal | 2007-08-09 |  |  |  | 0.038 |  |  | 1.63 | 0.431 |  |  |  |  | 1.668 | -0.84165 | 0.51163 | -3.2702
21FLSFWM_C25S50 | 21FLSFWM | C25S50 | 27.4694 | -80.3379 | Canal | 2007-10-04 |  |  |  | 0.098 |  |  | 2.09 | 0.508 |  |  |  |  | 2.188 | -0.67727 | 0.78299 | -2.3228
21FLSFWM_C25S50 | 21FLSFWM | C25S50 | 27.4694 | -80.3379 | Canal | 2007-09-27 |  |  |  | 0.098 |  |  | 1.96 | 0.43 |  |  |  |  | 2.058 | -0.84397 | 0.72173 | -2.3228
21FLSFWM_C25S50 | 21FLSFWM | C25S50 | 27.4694 | -80.3379 | Canal | 2007-09-20 | [6 empty] | 1.54 | 0.247 | [5 empty] | -1.3984 | X | X
21FLSFWM_C25S50 | 21FLSFWM | C25S50 | 27.4694 | -80.3379 | Canal | 2007-09-06 |  |  |  | 0.027 |  |  | 1.52 | 0.318 |  |  |  |  | 1.547 | -1.1457 | 0.43632 | -3.6119
21FLSFWM_C25S50 | 21FLSFWM | C25S50 | 27.4694 | -80.3379 | Canal | 2007-10-11 |  |  |  | 0.068 |  |  | 1.69 | 0.478 |  |  |  |  | 1.758 | -0.73814 | 0.56418 | -2.6882
21FLSFWM_C25S50 | 21FLSFWM | C25S50 | 27.4694 | -80.3379 | Canal | 2007-08-16 |  |  |  | 0.018 |  |  | 2.1 | 0.506 |  |  |  |  | 2.118 | -0.68122 | 0.75047 | -4.0174
21FLSFWM_C25S50 | 21FLSFWM | C25S50 | 27.4694 | -80.3379 | Canal | 2007-12-17 |  |  |  | 0.034 |  |  | 0.89 | 0.098 |  |  |  |  | 0.924 | -2.3228 | -0.079043 | -3.3814
21FLSFWM_C25S50 | 21FLSFWM | C25S50 | 27.4694 | -80.3379 | Canal | 2007-10-17 |  |  |  | 0.058 |  |  | 1.55 | 0.412 |  |  |  |  | 1.608 | -0.88673 | 0.47499 | -2.8473
21FLSFWM_C25S50 | 21FLSFWM | C25S50 | 27.4694 | -80.3379 | Canal | 2007-11-21 |  |  |  | 0.038 |  |  | 1.31 | 0.155 |  |  |  |  | 1.348 | -1.8643 | 0.29862 | -3.2702
21FLSFWM_C25S50 | 21FLSFWM | C25S50 | 27.4694 | -80.3379 | Canal | 2006-09-28 |  |  |  | 0.031 |  |  | 1.52 | 0.328 |  |  |  |  | 1.551 | -1.1147 | 0.4389 | -3.4738
21FLSFWM_C25S50 | 21FLSFWM | C25S50 | 27.4694 | -80.3379 | Canal | 2007-11-29 |  |  |  | 0.036 |  |  | 1.23 | 0.139 |  |  |  |  | 1.266 | -1.9733 | 0.23586 | -3.3242
21FLSFWM_C25S50 | 21FLSFWM | C25S50 | 27.4694 | -80.3379 | Canal | 2007-12-03 |  |  |  | 0.041 |  |  | 0.96 | 0.113 |  |  |  |  | 1.001 | -2.1804 | 0.0009995 | -3.1942
21FLSFWM_C25S50 | 21FLSFWM | C25S50 | 27.4694 | -80.3379 | Canal | 2007-12-12 |  |  |  | 0.04 |  |  | 0.96 | 0.114 |  |  |  |  | 1 | -2.1716 | 0 | -3.2189
21FLSFWM_C25S50 | 21FLSFWM | C25S50 | 27.4694 | -80.3379 | Canal | 2007-08-02 |  |  |  | 0.021 |  |  | 1.53 | 0.413 |  |  |  |  | 1.551 | -0.88431 | 0.4389 | -3.8632
21FLSFWM_C25S50 | 21FLSFWM | C25S50 | 27.4694 | -80.3379 | Canal | 2007-11-08 |  |  |  | 0.071 |  |  | 1.28 | 0.243 |  |  |  |  | 1.351 | -1.4147 | 0.30085 | -2.6451
21FLSFWM_C25S50 | 21FLSFWM | C25S50 | 27.4694 | -80.3379 | Canal | 2006-11-09 |  |  |  | 0.182 |  |  | 1.07 | 0.104 |  |  |  |  | 1.252 | -2.2634 | 0.22474 | -1.7037
21FLSFWM_C25S50 | 21FLSFWM | C25S50 | 27.4694 | -80.3379 | Canal | 2006-09-08 |  |  |  | 0.042 |  |  | 1.56 | 0.244 |  |  |  |  | 1.602 | -1.4106 | 0.47125 | -3.1701
21FLSFWM_C25S50 | 21FLSFWM | C25S50 | 27.4694 | -80.3379 | Canal | 2006-09-21 |  |  |  | 0.011 |  |  | 1.72 | 0.396 |  |  |  |  | 1.731 | -0.92634 | 0.5487 | -4.5099
21FLSFWM_C25S50 | 21FLSFWM | C25S50 | 27.4694 | -80.3379 | Canal | 2006-11-30 |  |  |  | 0.033 |  |  | 0.87 | 0.051 |  |  |  |  | 0.903 | -2.9759 | -0.10203 | -3.4112
21FLSFWM_C25S50 | 21FLSFWM | C25S50 | 27.4694 | -80.3379 | Canal | 2007-06-21 |  |  |  | 0.009 |  |  | 1.29 | 0.392 |  |  |  |  | 1.299 | -0.93649 | 0.26159 | -4.7105
21FLSFWM_C25S50 | 21FLSFWM | C25S50 | 27.4694 | -80.3379 | Canal | 2007-07-19 |  |  |  | 0.041 |  |  | 1.36 | 0.279 |  |  |  |  | 1.401 | -1.2765 | 0.33719 | -3.1942
21FLSFWM_C25S50 | 21FLSFWM | C25S50 | 27.4694 | -80.3379 | Canal | 2007-07-12 |  |  |  | 0.047 |  |  | 1.24 | 0.151 |  |  |  |  | 1.287 | -1.8905 | 0.25231 | -3.0576
21FLSFWM_C25S50 | 21FLSFWM | C25S50 | 27.4694 | -80.3379 | Canal | 2006-12-07 |  |  |  | 0.023 |  |  | 0.82 | 0.054 |  |  |  |  | 0.843 | -2.9188 | -0.17079 | -3.7723
21FLSFWM_C25S50 | 21FLSFWM | C25S50 | 27.4694 | -80.3379 | Canal | 2007-04-12 |  |  |  | 0.012 |  |  | 0.68 | 0.035 |  |  |  |  | 0.692 | -3.3524 | -0.36817 | -4.4228
21FLSFWM_C25S50 | 21FLSFWM | C25S50 | 27.4694 | -80.3379 | Canal | 2007-06-14 |  |  |  | 0.005 |  |  | 0.62 | 0.214 |  |  |  |  | 0.625 | -1.5418 | -0.47 | -5.2983
21FLSFWM_C25S50 | 21FLSFWM | C25S50 | 27.4694 | -80.3379 | Canal | 2007-06-07 |  |  |  | 0.028 |  |  | 1 | 0.324 |  |  |  |  | 1.028 | -1.127 | 0.027615 | -3.5756
21FLSFWM_C25S50 | 21FLSFWM | C25S50 | 27.4694 | -80.3379 | Canal | 2007-07-06 |  |  |  | 0.011 |  |  | 0.94 | 0.163 |  |  |  |  | 0.951 | -1.814 | -0.050241 | -4.5099
21FLSFWM_C38W | 21FLSFWM | C38W | 27.2108 | -80.9365 | Canal | 2007-08-20 |  |  | 0.025 | 0.0025 | 8.6 |  | 1.91 | 0.324 | 0.014 | 84 |  | 7.55 | 1.9125 | -1.127 | 0.64841 | -5.9915
21FLSFWM_C38W | 21FLSFWM | C38W | 27.2108 | -80.9365 | Canal | 2007-07-23 |  |  | 0.019 | 0.0025 | 8.2 |  | 1.84 | 0.102 | 0.005 | 78 |  | 8.67 | 1.8425 | -2.2828 | 0.61112 | -5.9915
21FLSFWM_C38W | 21FLSFWM | C38W | 27.2108 | -80.9365 | Canal | 2007-09-24 |  |  | 0.016 | 0.0025 | 8.2 |  | 1.82 | 0.092 | 0.001 | 63 |  | 7.56 | 1.8225 | -2.386 | 0.60021 | -5.9915
21FLSFWM_C38W | 21FLSFWM | C38W | 27.2108 | -80.9365 | Canal | 2007-10-22 |  |  | 0.019 | 0.0025 | 8 |  | 2.22 | 0.126 | 0.002 | 75 |  | 6.55 | 2.2225 | -2.0715 | 0.79863 | -5.9915
21FLSFWM_C38W | 21FLSFWM | C38W | 27.2108 | -80.9365 | Canal | 2006-09-25 |  |  | 0.015 | 0.003 | 8.52 |  | 2.18 | 0.207 | 0.002 | 95 |  | 11.8 | 2.183 | -1.575 | 0.7807 | -5.8091
21FLSFWM_C38W | 21FLSFWM | C38W | 27.2108 | -80.9365 | Canal | 2007-12-19 |  |  | 0.011 | 0.0025 | 9 |  | 2.72 | 0.178 | 0.003 | 46 |  | 13.5 | 2.7225 | -1.726 | 1.0016 | -5.9915
21FLSFWM_C38W | 21FLSFWM | C38W | 27.2108 | -80.9365 | Canal | 2007-06-18 |  |  | 0.017 | 0.0025 | 9 |  | 4.97 | 0.271 | 0.005 | 69 |  | 11.5 | 4.9725 | -1.3056 | 1.6039 | -5.9915
21FLSFWM_C38W | 21FLSFWM | C38W | 27.2108 | -80.9365 | Canal | 2007-05-21 |  |  | 0.015 |  | 9.2 |  | 4.99 | 0.301 | 0.004 | 72 |  | 6.88 |  | -1.2006 | X | X
21FLSFWM_C38W | 21FLSFWM | C38W | 27.2108 | -80.9365 | Canal | 2007-04-23 |  |  | 0.013 | 0.003 | 8.9 |  | 4.85 | 0.371 | 0.016 | 72 |  | 10.8 | 4.853 | -0.99155 | 1.5796 | -5.8091
21FLSFWM_C38W | 21FLSFWM | C38W | 27.2108 | -80.9365 | Canal | 2007-02-26 |  |  | 0.005 | 0.007 | 8.6 |  | 2.39 | 0.196 | 0.001 | 42 |  | 10.6 | 2.397 | -1.6296 | 0.87422 | -4.9618
21FLSFWM_C38W | 21FLSFWM | C38W | 27.2108 | -80.9365 | Canal | 2007-11-26 |  |  | 0.006 | 0.0025 | 8.7 |  | 3.19 | 0.22 | 0.004 | 53 |  | 7.94 | 3.1925 | -1.5141 | 1.1608 | -5.9915
21FLSFWM_C38W | 21FLSFWM | C38W | 27.2108 | -80.9365 | Canal | 2007-01-22 |  |  | 0.0045 | 0.003 | 8.8 |  | 2.48 | 0.201 | 0.005 | 47 |  | 10.3 | 2.483 | -1.6045 | 0.90947 | -5.8091
21FLSFWM_C38W | 21FLSFWM | C38W | 27.2108 | -80.9365 | Canal | 2007-03-26 |  |  | 0.0025 | 0.003 | 8.5 |  | 3.01 |  | 0.002 | 49 |  | 10.6 | 3.013 | X | 1.1029 | -5.8091
21FLSJWM_C40B+C | 21FLSJWM | C40B+C | 27.825 | -80.7436 | Canal | 2004-08-24 |  |  | 0.02967 |  | 7.27 | 677 | 1.521 | 0.02394 |  |  |  | 3.72 |  | -3.7322 | X | X
21FLSJWM_C40E3 | 21FLSJWM | C40E3 | 27.8614 | -80.77 | Canal | 2007-07-29 |  |  | 0.2165 | 0.0243 | 7.25 |  | 2.1941 | 0.13998 | 0.0463 | 100 |  | 0.89 | 2.2184 | -1.9663 | 0.79679 | -3.7173
21FLSJWM_C40E3 | 21FLSJWM | C40E3 | 27.8614 | -80.77 | Canal | 2007-07-27 |  |  |  |  | 7.17 | [6 empty] | 2.05 |  | X | X | X
21FLSJWM_C40E3 | 21FLSJWM | C40E3 | 27.8614 | -80.77 | Canal | 2007-07-28 |  |  |  |  | 7.25 | [6 empty] | 1.57 |  | X | X | X
21FLSJWM_C40E3 | 21FLSJWM | C40E3 | 27.8614 | -80.77 | Canal | 2007-07-11 |  |  |  |  | 6.66 |  |  |  |  | 100 |  | 3.32 |  | X | X | X
21FLSJWM_C40E3 | 21FLSJWM | C40E3 | 27.8614 | -80.77 | Canal | 2007-07-25 |  |  |  |  | 6.28 |  |  |  |  | 100 |  | 2.37 |  | X | X | X
21FLSJWM_C40E3 | 21FLSJWM | C40E3 | 27.8614 | -80.77 | Canal | 2007-07-26 |  |  |  |  | 7.05 |  |  |  |  | 100 |  | 2.7 |  | X | X | X
21FLSJWM_C40E7 | 21FLSJWM | C40E7 | 27.9245 | -80.77 | Canal | 2003-06-15 |  |  |  |  | 6.83 | 783 | 1.814 | 0.1 |  | 100 |  | 2.28 |  | -2.3026 | X | X
21FLSJWM_C40E7 | 21FLSJWM | C40E7 | 27.9245 | -80.77 | Canal | 2003-06-24 |  |  |  |  | 6.99 | 1281 | 2.384 | 0.195 |  | 100 |  | 4.24 |  | -1.6348 | X | X
21FLSJWM_C40E8 | 21FLSJWM | C40E8 | 27.9552 | -80.77 | Canal | 2006-05-03 |  |  | 0.049 | 0.1541 | 7.1 |  | 0.08776 | 0.09992 | 0.0786 | 100 |  | 4.17 | 0.24186 | -2.3034 | -1.4194 | -1.8702
21FLSJWM_C40E8 | 21FLSJWM | C40E8 | 27.9552 | -80.77 | Canal | 1998-06-03 |  |  | 0.501 | 0.153 | 6.89 | 374 | 2.15 | 0.321 | 0.252 | 150 | 6.27 | 1.49 | 2.303 | -1.1363 | 0.83421 | -1.8773
21FLSJWM_C40E8 | 21FLSJWM | C40E8 | 27.9552 | -80.77 | Canal | 1997-05-15 |  |  | 0.417 | 0.296 | 6.82 | 900 | 2.5 | 0.335 | 0.314 | 140 | 4 | 3.3 | 2.796 | -1.0936 | 1.0282 | -1.2174
21FLSJWM_C40E8 | 21FLSJWM | C40E8 | 27.9552 | -80.77 | Canal | 1998-08-05 |  |  | 0.224 | 0.148 | 6.52 | 366 | 1.6 | 0.231 | 0.142 | 150 |  | 0.81 | 1.748 | -1.4653 | 0.55847 | -1.9105
21FLSJWM_C40E8 | 21FLSJWM | C40E8 | 27.9552 | -80.77 | Canal | 2007-08-01 |  |  | 0.38905 | 0.02615 | 6.65 |  | 2.8247 | 0.37562 | 0.2281 | 300 |  | 0.1 | 2.8509 | -0.97918 | 1.0476 | -3.6439
21FLSJWM_C40E8 | 21FLSJWM | C40E8 | 27.9552 | -80.77 | Canal | 2007-08-08 |  |  | 0.4049 | 0.005 | 6.65 |  | 3.0863 | 0.365 | 0.2296 | 300 |  | 0.01 | 3.0913 | -1.0079 | 1.1286 | -5.2983
21FLSJWM_C40E8 | 21FLSJWM | C40E8 | 27.9552 | -80.77 | Canal | 2004-08-16 |  |  | 0.31187 | 0.01077 | 6.64 |  | 2.4241 | 0.19054 | 0.08272 | 300 | 2.2 | 0.37 | 2.4349 | -1.6579 | 0.88989 | -4.531
21FLSJWM_C40E8 | 21FLSJWM | C40E8 | 27.9552 | -80.77 | Canal | 2002-10-03 |  |  | 0.2775 | 0.04 | 6.89 | 453 | 2.229 | 0.1375 | 0.0465 | 150 | 5.3 | 0.81 | 2.269 | -1.9841 | 0.81934 | -3.2189
21FLSJWM_C40E8 | 21FLSJWM | C40E8 | 27.9552 | -80.77 | Canal | 2007-07-29 |  |  | 0.3877 | 1.3436 | 7.78 |  | 3.3526 | 0.33896 | 0.2103 | 250 |  | 0.72 | 4.6962 | -1.0819 | 1.5468 | 0.29535
21FLSJWM_C40E8 | 21FLSJWM | C40E8 | 27.9552 | -80.77 | Canal | 2007-09-06 |  |  | 0.2225 | 0.005 | 6.63 |  | 1.9738 | 0.20575 | 0.1274 | 200 |  | 0.735 | 1.9788 | -1.5811 | 0.68249 | -5.2983
21FLSJWM_C40E8 | 21FLSJWM | C40E8 | 27.9552 | -80.77 | Canal | 1999-06-09 |  |  | 0.183 | 0.01 | 7.03 | 313 | 1.69 | 0.075 | 0.045 | 150 | 6.58 | 3.27 | 1.7 | -2.5903 | 0.53063 | -4.6052
21FLSJWM_C40E8 | 21FLSJWM | C40E8 | 27.9552 | -80.77 | Canal | 1998-11-10 |  |  | 0.249 | 0.244 | 6.72 | 378 | 2.4 | 0.202 | 0.165 | 200 | 6.54 | 6.49 | 2.644 | -1.5995 | 0.97229 | -1.4106
21FLSJWM_C40E8 | 21FLSJWM | C40E8 | 27.9552 | -80.77 | Canal | 1998-07-09 |  |  | 0.2 | 0.052 | 6.86 | 326 | 1.99 | 0.25 | 0.18 | 150 | 20.7 | 5.21 | 2.042 | -1.3863 | 0.71393 | -2.9565
21FLSJWM_C40E8 | 21FLSJWM | C40E8 | 27.9552 | -80.77 | Canal | 1999-10-05 |  |  | 0.171 | 0.011 | 6.7 | 422 | 1.84 | 0.139 | 0.096 | 200 | 2.96 | 0.49 | 1.851 | -1.9733 | 0.61573 | -4.5099
21FLSJWM_C40E8 | 21FLSJWM | C40E8 | 27.9552 | -80.77 | Canal | 1999-01-07 |  |  | 0.139 | 0.087 | 6.81 | 302 | 1.52 | 0.115 | 0.076 | 150 | 3.03 | 9.24 | 1.607 | -2.1628 | 0.47437 | -2.4418
21FLSJWM_C40E8 | 21FLSJWM | C40E8 | 27.9552 | -80.77 | Canal | 2004-10-25 |  |  | 0.12027 | 0.03356 | 6.48 | 238 | 1.4318 | 0.1663 | 0.11045 | 300 | 1.8 | 0.54 | 1.4654 | -1.794 | 0.38213 | -3.3944
21FLSJWM_C40E8 | 21FLSJWM | C40E8 | 27.9552 | -80.77 | Canal | 2004-09-15 |  |  | 0.13216 | 0.01844 | 6.66 | 390 | 1.6321 | 0.20146 | 0.12817 | 250 | 6.9 | 0.24 | 1.6506 | -1.6022 | 0.50112 | -3.9932
21FLSJWM_C40E8 | 21FLSJWM | C40E8 | 27.9552 | -80.77 | Canal | 1999-03-04 |  |  | 0.1335 | 0.147 | 7.17 | 279 | 1.66 | 0.14 | 0.0915 | 150 | 14.1 | 4.69 | 1.807 | -1.9661 | 0.59167 | -1.9173
21FLSJWM_C40E8 | 21FLSJWM | C40E8 | 27.9552 | -80.77 | Canal | 2002-09-11 |  |  | 0.164 |  | 6.71 | 348 | 2.041 | 0.151 |  | 300 | 3.2 | 0.64 |  | -1.8905 | X | X
21FLSJWM_C40E8 | 21FLSJWM | C40E8 | 27.9552 | -80.77 | Canal | 2006-08-08 |  |  | 0.1454 | 0.0844 | 6.84 |  | 1.8195 | 0.23536 | 0.1723 | 100 |  | 1.06 | 1.9039 | -1.4466 | 0.64392 | -2.4722
21FLSJWM_C40E8 | 21FLSJWM | C40E8 | 27.9552 | -80.77 | Canal | 2004-11-16 |  |  | 0.14907 | 0.12134 | 6.76 | 327 | 1.8736 | 0.10587 | 0.06092 | 250 | 5.44 |  | 1.995 | -2.2455 | 0.69063 | -2.1092
21FLSJWM_C40E8 | 21FLSJWM | C40E8 | 27.9552 | -80.77 | Canal | 1999-05-05 |  |  | 0.146 | 0.0035 | 6.85 | 333 | 1.87 | 0.106 | 0.067 | 150 | 6.49 | 4 | 1.8735 | -2.2443 | 0.62781 | -5.655
21FLSJWM_C40E8 | 21FLSJWM | C40E8 | 27.9552 | -80.77 | Canal | 2001-10-17 |  |  | 0.156 | 0.0035 | 6.56 | 439 | 2.024 | 0.18 | 0.13 | 250 | 1.68 | 0.55 | 2.0275 | -1.7148 | 0.7068 | -5.655
21FLSJWM_C40E8 | 21FLSJWM | C40E8 | 27.9552 | -80.77 | Canal | 2003-10-01 |  |  | 0.12676 | 0.05938 |  |  | 1.7941 | 0.15084 | 0.09453 | 250 | 5.1 |  | 1.8535 | -1.8915 | 0.61709 | -2.8238
21FLSJWM_C40E8 | 21FLSJWM | C40E8 | 27.9552 | -80.77 | Canal | 1997-08-06 |  |  | 0.148 | 0.059 | 6.71 | 307 | 2.14 | 0.125 | 0.059 | 100 | 14.5 | 1.37 | 2.199 | -2.0794 | 0.788 | -2.8302
21FLSJWM_C40E8 | 21FLSJWM | C40E8 | 27.9552 | -80.77 | Canal | 1999-04-08 |  |  | 0.149 | 0.014 | 7.22 | 312 | 2.16 | 0.26 | 0.155 | 300 | 7.4 | 4.81 | 2.174 | -1.3471 | 0.77657 | -4.2687
21FLSJWM_C40E8 | 21FLSJWM | C40E8 | 27.9552 | -80.77 | Canal | 1998-10-06 |  |  | 0.194 | 0.061 | 6.95 | 562 | 2.84 | 0.411 | 0.345 | 200 | 5.2 | 1.56 | 2.901 | -0.88916 | 1.0651 | -2.7969
21FLSJWM_C40E8 | 21FLSJWM | C40E8 | 27.9552 | -80.77 | Canal | 2004-04-14 |  |  | 0.14813 | 0.046745 | 6.85 | 353 | 2.1694 | 0.11629 | 0.0493 | 150 | 14.95 |  | 2.2161 | -2.1517 | 0.79576 | -3.063
21FLSJWM_C40E8 | 21FLSJWM | C40E8 | 27.9552 | -80.77 | Canal | 1997-07-10 |  |  | 0.13 | 0.049 | 6.64 | 536 | 1.94 | 0.213 | 0.095 | 100 | 4 | 2.24 | 1.989 | -1.5465 | 0.68763 | -3.0159
21FLSJWM_C40E8 | 21FLSJWM | C40E8 | 27.9552 | -80.77 | Canal | 2001-12-05 |  |  | 0.125 | 0.078 | 6.46 | 301 | 1.93 | 0.146 | 0.074 | 300 | 2.4 | 1.66 | 2.008 | -1.9241 | 0.69714 | -2.551
21FLSJWM_C40E8 | 21FLSJWM | C40E8 | 27.9552 | -80.77 | Canal | 2000-12-19 |  |  | 0.073 | 0.018 | 6.7 | 299 | 1.152 | 0.045 | 0.025 | 100 | 2.6 | 4.53 | 1.17 | -3.1011 | 0.157 | -4.0174
21FLSJWM_C40E8 | 21FLSJWM | C40E8 | 27.9552 | -80.77 | Canal | 2002-08-06 |  |  | 0.111 | 0.008 | 6.65 | 333 | 1.753 | 0.218 | 0.127 | 300 | 2.2 | 0.27 | 1.761 | -1.5233 | 0.56588 | -4.8283
21FLSJWM_C40E8 | 21FLSJWM | C40E8 | 27.9552 | -80.77 | Canal | 2003-02-10 |  |  | 0.111 | 0.122 | 6.68 | 351 | 1.789 | 0.106 | 0.053 | 200 | 4 | 4.22 | 1.911 | -2.2443 | 0.64763 | -2.1037
21FLSJWM_C40E8 | 21FLSJWM | C40E8 | 27.9552 | -80.77 | Canal | 2005-08-08 |  |  | 0.09488 | 0.03782 | 6.71 | 343 | 1.53 | 0.19099 | 0.1316 | 150 | 8.1 |  | 1.5679 | -1.6555 | 0.44972 | -3.2749
21FLSJWM_C40E8 | 21FLSJWM | C40E8 | 27.9552 | -80.77 | Canal | 2004-06-09 |  |  | 0.13783 | 0.07123 | 6.77 | 395 | 2.261 | 0.13187 | 0.022285 | 150 | 10.25 | 3.67 | 2.3322 | -2.0259 | 0.84681 | -2.6418
21FLSJWM_C40E8 | 21FLSJWM | C40E8 | 27.9552 | -80.77 | Canal | 2002-11-06 |  |  | 0.121 | 0.085 | 6.79 | 323 | 1.999 | 0.099 | 0.045 | 300 | 4.4 | 2.62 | 2.084 | -2.3126 | 0.73429 | -2.4651
21FLSJWM_C40E8 | 21FLSJWM | C40E8 | 27.9552 | -80.77 | Canal | 2001-02-14 |  |  | 0.075 | 0.026 | 6.63 | 271 | 1.25 | 0.094 | 0.059 | 60 | 2.5 | 4.32 | 1.276 | -2.3645 | 0.24373 | -3.6497
21FLSJWM_C40E8 | 21FLSJWM | C40E8 | 27.9552 | -80.77 | Canal | 1998-12-10 |  |  | 0.089 | 0.074 | 7.06 | 238 | 1.49 | 0.111 | 0.07 | 200 | 6.62 | 5.3 | 1.564 | -2.1982 | 0.44725 | -2.6037
21FLSJWM_C40E8 | 21FLSJWM | C40E8 | 27.9552 | -80.77 | Canal | 2006-11-02 |  |  | 0.0925 | 0.0624 | 6.83 |  | 1.5578 | 0.1591 | 0.0997 | 150 |  | 1.83 | 1.6202 | -1.8382 | 0.48254 | -2.7742
21FLSJWM_C40E8 | 21FLSJWM | C40E8 | 27.9552 | -80.77 | Canal | 2005-09-28 |  |  | 0.0852 | 0.05085 | 6.67 |  | 1.4389 | 0.12805 | 0.07656 | 150 | 4.7 | 2.11 | 1.4898 | -2.0553 | 0.39862 | -2.9789
21FLSJWM_C40E8 | 21FLSJWM | C40E8 | 27.9552 | -80.77 | Canal | 2006-07-11 |  |  | 0.1326 | 0.1279 | 7.07 |  | 2.2767 | 0.19147 | 0.0649 | 80 |  | 2.07 | 2.4046 | -1.653 | 0.87737 | -2.0565
21FLSJWM_C40E8 | 21FLSJWM | C40E8 | 27.9552 | -80.77 | Canal | 2004-12-06 |  |  | 0.10206 | 0.09621 | 6.81 | 242 | 1.7654 | 0.10476 | 0.05526 | 250 | 6.7 | 2.73 | 1.8616 | -2.2561 | 0.62146 | -2.3412
21FLSJWM_C40E8 | 21FLSJWM | C40E8 | 27.9552 | -80.77 | Canal | 1999-07-08 |  |  | 0.169 | 0.007 | 6.9 | 635 | 2.93 | 0.213 | 0.094 | 150 | 2.6 | 1.05 | 2.937 | -1.5465 | 1.0774 | -4.9618
21FLSJWM_C40E8 | 21FLSJWM | C40E8 | 27.9552 | -80.77 | Canal | 2003-03-03 |  |  | 0.113 | 0.152 | 6.81 | 376 | 1.9795 | 0.153 | 0.066 |  |  | 3.02 | 2.1315 | -1.8773 | 0.75683 | -1.8839
21FLSJWM_C40E8 | 21FLSJWM | C40E8 | 27.9552 | -80.77 | Canal | 2003-11-05 |  |  | 0.10491 | 0.081455 | 6.85 | 312 | 1.9073 | 0.11177 | 0.04775 | 275 | 8.6 | 3.51 | 1.9887 | -2.1913 | 0.6875 | -2.5077
21FLSJWM_C40E8 | 21FLSJWM | C40E8 | 27.9552 | -80.77 | Canal | 2008-08-04 |  |  | 0.107 | 0.005 | 6.88 |  | 1.954 | 0.1541 | 0.0862 | 250 |  | 0.54 | 1.959 | -1.8702 | 0.67243 | -5.2983
21FLSJWM_C40E8 | 21FLSJWM | C40E8 | 27.9552 | -80.77 | Canal | 1997-11-12 |  |  | 0.101 | 0.07 | 6.63 | 449 | 1.87 | 0.125 | 0.092 | 200 |  | 5.16 | 1.94 | -2.0794 | 0.66269 | -2.6593
21FLSJWM_C40E8 | 21FLSJWM | C40E8 | 27.9552 | -80.77 | Canal | 2005-07-26 |  |  | 0.0731 | 0.03499 | 6.9 | 458 | 1.3744 | 0.20017 | 0.13639 | 150 | 4.6 | 1.49 | 1.4094 | -1.6086 | 0.34317 | -3.3527
21FLSJWM_C40E8 | 21FLSJWM | C40E8 | 27.9552 | -80.77 | Canal | 2001-07-11 |  |  | 0.142 | 0.401 | 6.53 | 777 | 2.71 | 0.132 | 0.075 | 150 | 3.3 | 0.61 | 3.111 | -2.025 | 1.1349 | -0.91379
21FLSJWM_C40E8 | 21FLSJWM | C40E8 | 27.9552 | -80.77 | Canal | 2003-06-05 |  |  | 0.092 |  | 6.91 | 351 | 1.768 | 0.105 | 0.04 | 200 | 6.5 | 3.1 |  | -2.2538 | X | X
21FLSJWM_C40E8 | 21FLSJWM | C40E8 | 27.9552 | -80.77 | Canal | 1999-12-09 |  |  | 0.079 | 0.069 | 6.48 | 235 | 1.57 | 0.11 | 0.067 | 300 | 6.29 | 3.47 | 1.639 | -2.2073 | 0.49409 | -2.6736
21FLSJWM_C40E8 | 21FLSJWM | C40E8 | 27.9552 | -80.77 | Canal | 2002-04-03 |  |  | 0.095 | 0.062 | 6.67 | 283 | 1.891 | 0.146 | 0.066 | 200 | 2.8 | 1.87 | 1.953 | -1.9241 | 0.66937 | -2.7806
21FLSJWM_C40E8 | 21FLSJWM | C40E8 | 27.9552 | -80.77 | Canal | 1998-09-09 |  |  | 0.113 | 0.056 | 7.01 | 614 | 2.29 | 0.218 | 0.1 |  |  | 3.04 | 2.346 | -1.5233 | 0.85271 | -2.8824
21FLSJWM_C40E8 | 21FLSJWM | C40E8 | 27.9552 | -80.77 | Canal | 2006-12-05 |  |  | 0.071 | 0.1191 | 6.95 |  | 1.4452 | 0.16007 | 0.1014 | 100 |  | 4.34 | 1.5643 | -1.8321 | 0.44743 | -2.1278
21FLSJWM_C40E8 | 21FLSJWM | C40E8 | 27.9552 | -80.77 | Canal | 2006-09-12 |  |  | 0.0827 | 0.0276 | 6.61 |  | 1.6936 | 0.27283 | 0.1944 | 200 |  | 0.22 | 1.7212 | -1.2989 | 0.54301 | -3.5899
21FLSJWM_C40E8 | 21FLSJWM | C40E8 | 27.9552 | -80.77 | Canal | 2002-02-06 |  |  | 0.087 | 0.101 | 6.62 | 261 | 1.782 | 0.118 | 0.052 | 250 | 3.4 | 3.18 | 1.883 | -2.1371 | 0.63287 | -2.2926
21FLSJWM_C40E8 | 21FLSJWM | C40E8 | 27.9552 | -80.77 | Canal | 2006-09-19 |  |  | 0.0876 | 0.01435 | 6.72 |  | 1.8137 | 0.25279 | 0.18255 | 225 |  | 0.22 | 1.8281 | -1.3752 | 0.60326 | -4.244
21FLSJWM_C40E8 | 21FLSJWM | C40E8 | 27.9552 | -80.77 | Canal | 2000-03-08 |  |  | 0.0765 | 0.0455 | 6.97 | 290 | 1.5915 | 0.381 | 0.3345 | 150 | 5.06 | 4.12 | 1.637 | -0.96496 | 0.49287 | -3.09
21FLSJWM_C40E8 | 21FLSJWM | C40E8 | 27.9552 | -80.77 | Canal | 2000-07-19 |  |  | 0.06 | 0.019 | 6.85 | 295 | 1.259 | 0.115 | 0.067 | 150 | 5.7 | 3.54 | 1.278 | -2.1628 | 0.2453 | -3.9633
21FLSJWM_C40E8 | 21FLSJWM | C40E8 | 27.9552 | -80.77 | Canal | 2004-01-15 |  |  | 0.076305 | 0.1271 | 6.81 | 286 | 1.6025 | 0.08354 | 0.038595 | 150 | 4.35 | 6.31 | 1.7296 | -2.4824 | 0.5479 | -2.0627
21FLSJWM_C40E8 | 21FLSJWM | C40E8 | 27.9552 | -80.77 | Canal | 2001-03-13 |  |  | 0.0615 | 0.016 | 6.76 | 273 | 1.35 | 0.064 | 0.026 | 80 | 8.3 | 5.18 | 1.366 | -2.7489 | 0.31189 | -4.1352
21FLSJWM_C40E8 | 21FLSJWM | C40E8 | 27.9552 | -80.77 | Canal | 2006-07-25 |  |  | 0.0906 | 0.09975 | 6.8 |  | 2.0069 | 0.32222 | 0.2156 | 100 |  | 2.44 | 2.1067 | -1.1325 | 0.74512 | -2.3051
21FLSJWM_C40E8 | 21FLSJWM | C40E8 | 27.9552 | -80.77 | Canal | 2006-06-28 |  |  | 0.114 | 0.0497 | 6.98 |  | 2.5334 | 0.23519 | 0.0621 | 60 |  | 2.53 | 2.5831 | -1.4474 | 0.94899 | -3.0018
21FLSJWM_C40E8 | 21FLSJWM | C40E8 | 27.9552 | -80.77 | Canal | 1997-06-03 |  |  | 0.0915 | 0.052 | 6.91 | 727 | 2.075 | 0.256 | 0.171 | 90 | 6.85 | 4.03 | 2.127 | -1.3626 | 0.75471 | -2.9565
21FLSJWM_C40E8 | 21FLSJWM | C40E8 | 27.9552 | -80.77 | Canal | 2001-09-19 |  |  | 0.057 | 0.027 | 6.38 | 393 | 1.3 | 0.174 | 0.1 | 250 | 1.33 | 0.86 | 1.327 | -1.7487 | 0.28292 | -3.6119
21FLSJWM_C40E8 | 21FLSJWM | C40E8 | 27.9552 | -80.77 | Canal | 2006-10-31 |  |  | 0.0677 | 0.0538 | 6.6 |  | 1.5511 | 0.14441 | 0.0862 | 150 |  | 3.72 | 1.6049 | -1.9351 | 0.47309 | -2.9225
21FLSJWM_C40E8 | 21FLSJWM | C40E8 | 27.9552 | -80.77 | Canal | 2000-01-06 |  |  | 0.065 | 0.041 | 6.54 | 240 | 1.49 | 0.129 | 0.104 | 200 | 2.74 | 4.38 | 1.531 | -2.0479 | 0.42592 | -3.1942
21FLSJWM_C40E8 | 21FLSJWM | C40E8 | 27.9552 | -80.77 | Canal | 2007-12-11 |  |  | 0.1127 |  | 6.61 |  | 2.5928 | 0.1802 |  |  |  | 2.02 |  | -1.7137 | X | X
21FLSJWM_C40E8 | 21FLSJWM | C40E8 | 27.9552 | -80.77 | Canal | 2006-10-02 |  |  | 0.0855 | 0.005 | 6.55 |  | 1.9866 | 0.18769 | 0.1182 | 150 |  | 0.42 | 1.9916 | -1.673 | 0.68894 | -5.2983
21FLSJWM_C40E8 | 21FLSJWM | C40E8 | 27.9552 | -80.77 | Canal | 2001-11-14 |  |  | 0.084 | 0.0565 | 6.48 | 347 | 1.974 | 0.1615 | 0.109 | 300 | 3.455 | 1.6 | 2.0305 | -1.8233 | 0.70828 | -2.8735
21FLSJWM_C40E8 | 21FLSJWM | C40E8 | 27.9552 | -80.77 | Canal | 2007-02-05 |  |  | 0.0529 | 0.1722 | 6.92 |  | 1.2523 | 0.12482 | 0.0843 | 150 |  | 5.98 | 1.4245 | -2.0809 | 0.35381 | -1.7591
21FLSJWM_C40E8 | 21FLSJWM | C40E8 | 27.9552 | -80.77 | Canal | 2004-02-04 |  |  | 0.06734 | 0.10805 | 6.9 | 465 | 1.6006 | 0.09115 | 0.05988 | 150 | 7.7 | 4.8 | 1.7086 | -2.3952 | 0.53569 | -2.2252
21FLSJWM_C40E8 | 21FLSJWM | C40E8 | 27.9552 | -80.77 | Canal | 2002-07-11 |  |  | 0.079 |  | 6.73 | 416 | 1.879 | 0.277 | 0.174 | 250 | 3.6 | 0.3 |  | -1.2837 | X | X
21FLSJWM_C40E8 | 21FLSJWM | C40E8 | 27.9552 | -80.77 | Canal | 2005-10-10 |  |  | 0.0458 | 0.10279 | 7 |  | 1.09 | 0.168 | 0.12708 | 150 |  | 1.69 | 1.1928 | -1.7838 | 0.1763 | -2.2751
21FLSJWM_C40E8 | 21FLSJWM | C40E8 | 27.9552 | -80.77 | Canal | 1999-09-09 |  |  | 0.081 | 0.007 | 6.75 | 497 | 1.95 | 0.131 | 0.074 | 200 | 5.22 | 0.48 | 1.957 | -2.0326 | 0.67141 | -4.9618
21FLSJWM_C40E8 | 21FLSJWM | C40E8 | 27.9552 | -80.77 | Canal | 2005-01-12 |  |  | 0.07352 | 0.09069 | 6.79 | 384 | 1.8054 | 0.13604 | 0.06367 | 200 | 10.1 | 3.27 | 1.8961 | -1.9948 | 0.63981 | -2.4003
21FLSJWM_C40E8 | 21FLSJWM | C40E8 | 27.9552 | -80.77 | Canal | 2002-01-09 |  |  | 0.069 | 0.145 | 6.63 | 278 | 1.705 | 0.101 | 0.042 |  |  | 6.64 | 1.85 | -2.2926 | 0.61519 | -1.931
21FLSJWM_C40E8 | 21FLSJWM | C40E8 | 27.9552 | -80.77 | Canal | 2007-08-22 |  |  | 0.09745 |  | 6.69 |  | 2.4549 | 0.26608 | 0.1183 | 200 |  | 0.24 |  | -1.324 | X | X
21FLSJWM_C40E8 | 21FLSJWM | C40E8 | 27.9552 | -80.77 | Canal | 2008-09-03 |  |  | 0.0634 | 0.005 | 6.56 |  | 1.5983 | 0.3552 | 0.2512 | 400 |  | 0.02 | 1.6033 | -1.0351 | 0.47206 | -5.2983
21FLSJWM_C40E8 | 21FLSJWM | C40E8 | 27.9552 | -80.77 | Canal | 2004-05-03 |  |  | 0.07815 | 0.0547 | 7.06 | 530 | 1.974 | 0.1319 | 0.02957 | 100 | 11.6 |  | 2.0287 | -2.0257 | 0.70738 | -2.9059
21FLSJWM_C40E8 | 21FLSJWM | C40E8 | 27.9552 | -80.77 | Canal | 2003-07-10 |  |  | 0.073 |  | 6.94 | 714 | 1.8575 | 0.084 |  | 100 | 6.9 | 1.8 |  | -2.4769 | X | X
21FLSJWM_C40E8 | 21FLSJWM | C40E8 | 27.9552 | -80.77 | Canal | 2006-03-08 |  |  | 0.0521 | 0.068 | 6.98 |  | 1.328 | 0.10544 | 0.0692 | 200 |  | 6.44 | 1.396 | -2.2496 | 0.33363 | -2.6882
21FLSJWM_C40E8 | 21FLSJWM | C40E8 | 27.9552 | -80.77 | Canal | 2006-06-07 |  |  | 0.0727 |  | 7.18 |  | 1.8755 | 0.14506 | 0.0486 | 70 |  | 2.01 |  | -1.9306 | X | X
21FLSJWM_C40E8 | 21FLSJWM | C40E8 | 27.9552 | -80.77 | Canal | 2007-03-29 |  |  | 0.0543 | 0.0651 | 6.55 |  | 1.4182 | 0.14233 | 0.0782 | 150 |  | 3.64 | 1.4833 | -1.9496 | 0.39425 | -2.7318
21FLSJWM_C40E8 | 21FLSJWM | C40E8 | 27.9552 | -80.77 | Canal | 2006-04-25 |  |  | 0.0698 |  | 7.31 |  | 1.8844 | 0.16439 | 0.0576 | 80 |  | 2.9 |  | -1.8055 | X | X
21FLSJWM_C40E8 | 21FLSJWM | C40E8 | 27.9552 | -80.77 | Canal | 2003-08-06 |  |  | 0.06 | 0.06 | 6.92 | 690 | 1.63 | 0.063 | 0.036 | 100 | 5.9 | 1.45 | 1.69 | -2.7646 | 0.52473 | -2.8134
21FLSJWM_C40E8 | 21FLSJWM | C40E8 | 27.9552 | -80.77 | Canal | 2001-06-13 |  |  | 0.134 | 0.319 | 6.56 | 1056 | 3.66 | 0.366 | 0.08 | 150 | 2.5 | 1.74 | 3.979 | -1.0051 | 1.381 | -1.1426
21FLSJWM_C40E8 | 21FLSJWM | C40E8 | 27.9552 | -80.77 | Canal | 2007-02-01 |  |  | 0.04365 | 0.1569 | 6.41 |  | 1.1947 | 0.1319 | 0.09345 | 150 |  | 6.33 | 1.3516 | -2.0257 | 0.30129 | -1.8521
21FLSJWM_C40E8 | 21FLSJWM | C40E8 | 27.9552 | -80.77 | Canal | 2005-10-26 |  |  | 0.0533 | 0.11277 | 6.72 |  | 1.5193 | 0.13827 | 0.07435 | 300 |  | 2.69 | 1.6321 | -1.9785 | 0.48986 | -2.1824
21FLSJWM_C40E8 | 21FLSJWM | C40E8 | 27.9552 | -80.77 | Canal | 2000-10-19 |  |  | 0.058 | 0.03 | 6.84 | 594 | 1.671 | 0.072 | 0.04 | 100 | 2.4 | 8.64 | 1.701 | -2.6311 | 0.53122 | -3.5066
21FLSJWM_C40E8 | 21FLSJWM | C40E8 | 27.9552 | -80.77 | Canal | 2003-09-02 |  |  | 0.057 | 0.005 | 6.44 | 362 | 1.646 | 0.131 | 0.077 | 200 |  | 0.2 | 1.651 | -2.0326 | 0.50138 | -5.2983
21FLSJWM_C40E8 | 21FLSJWM | C40E8 | 27.9552 | -80.77 | Canal | 2006-04-03 |  |  | 0.0504 | 0.0599 | 6.76 |  | 1.4576 | 0.10575 | 0.0546 | 200 |  | 3.66 | 1.5175 | -2.2467 | 0.41704 | -2.8151
21FLSJWM_C40E8 | 21FLSJWM | C40E8 | 27.9552 | -80.77 | Canal | 2005-05-25 |  |  | 0.051675 | 0.04951 | 6.94 | 434 | 1.4984 | 0.12221 | 0.0597 | 200 | 1.3 | 2.62 | 1.5479 | -2.102 | 0.43691 | -3.0056
21FLSJWM_C40E8 | 21FLSJWM | C40E8 | 27.9552 | -80.77 | Canal | 2005-09-07 |  |  | 0.0524 | 0.10563 | 6.9 |  | 1.5341 | 0.18853 | 0.11712 | 150 | 11.9 | 2.75 | 1.6397 | -1.6685 | 0.49453 | -2.2478
21FLSJWM_C40E8 | 21FLSJWM | C40E8 | 27.9552 | -80.77 | Canal | 2002-12-04 |  |  | 0.0585 | 0.094 | 6.77 | 266 | 1.7475 | 0.109 | 0.0415 | 300 | 3.85 | 5.15 | 1.8415 | -2.2164 | 0.61058 | -2.3645
21FLSJWM_C40E8 | 21FLSJWM | C40E8 | 27.9552 | -80.77 | Canal | 2005-05-02 |  |  | 0.057285 | 0.071375 | 6.88 | 362 | 1.737 | 0.10136 | 0.04173 | 150 | 12 | 3.73 | 1.8083 | -2.2891 | 0.5924 | -2.6398
21FLSJWM_C40E8 | 21FLSJWM | C40E8 | 27.9552 | -80.77 | Canal | 2005-12-07 |  |  | 0.0403 |  | 6.52 |  | 1.233 | 0.06733 |  | 150 |  |  |  | -2.6981 | X | X
21FLSJWM_C40E8 | 21FLSJWM | C40E8 | 27.9552 | -80.77 | Canal | 2006-02-22 |  |  | 0.0448 | 0.1216 | 7.04 |  | 1.3713 | 0.10836 | 0.0645 | 150 |  | 4.37 | 1.4929 | -2.2223 | 0.40072 | -2.107
21FLSJWM_C40E8 | 21FLSJWM | C40E8 | 27.9552 | -80.77 | Canal | 2004-07-07 |  |  | 0.07971 | 0.0223 | 7.07 | 650 | 2.4528 | 0.17351 | 0.04408 | 150 | 19.8 | 3.2 | 2.4751 | -1.7515 | 0.90626 | -3.8032
21FLSJWM_C40E8 | 21FLSJWM | C40E8 | 27.9552 | -80.77 | Canal | 1999-11-04 |  |  | 0.049 | 0.092 | 7.78 | 354 | 1.53 | 0.114 | 0.109 | 250 | 1.35 | 1.64 | 1.622 | -2.1716 | 0.48366 | -2.386
21FLSJWM_C40E8 | 21FLSJWM | C40E8 | 27.9552 | -80.77 | Canal | 2000-02-10 |  |  | 0.041 | 0.039 | 6.85 | 258 | 1.291 | 0.087 | 0.066 | 150 | 2.33 | 5.7 | 1.33 | -2.4418 | 0.28518 | -3.2442
21FLSJWM_C40E8 | 21FLSJWM | C40E8 | 27.9552 | -80.77 | Canal | 2006-05-23 |  |  | 0.058 | 0.0597 | 7.23 |  | 1.8416 | 0.14761 | 0.0553 | 70 |  | 2.51 | 1.9013 | -1.9132 | 0.64255 | -2.8184
21FLSJWM_C40E8 | 21FLSJWM | C40E8 | 27.9552 | -80.77 | Canal | 2005-03-02 |  |  | 0.07352 | 0.12262 | 6.99 | 371 | 2.3598 | 0.17077 | 0.07737 | 200 | 13.2 | 4.44 | 2.4824 | -1.7674 | 0.90922 | -2.0987
21FLSJWM_C40E8 | 21FLSJWM | C40E8 | 27.9552 | -80.77 | Canal | 2006-12-28 |  |  | 0.0503 | 0.1711 | 6.78 |  | 1.6407 | 0.18266 | 0.0992 | 150 |  | 4.45 | 1.8118 | -1.7001 | 0.59431 | -1.7655
21FLSJWM_C40E8 | 21FLSJWM | C40E8 | 27.9552 | -80.77 | Canal | 2006-03-22 |  |  | 0.0448 |  |  |  | 1.4834 | 0.11884 | 0.0352 | 200 |  |  |  | -2.13 | X | X
21FLSJWM_C40E8 | 21FLSJWM | C40E8 | 27.9552 | -80.77 | Canal | 2007-02-22 |  |  | 0.04945 | 0.12385 | 6.83 |  | 1.6524 | 0.15951 | 0.1105 | 100 |  | 6.26 | 1.7762 | -1.8356 | 0.5745 | -2.0887
21FLSJWM_C40E8 | 21FLSJWM | C40E8 | 27.9552 | -80.77 | Canal | 2005-12-20 |  |  | 0.0354 | 0.1854 | 7.09 |  | 1.1891 | 0.11018 | 0.0779 | 100 |  |  | 1.3745 | -2.2056 | 0.31809 | -1.6852
21FLSJWM_C40E8 | 21FLSJWM | C40E8 | 27.9552 | -80.77 | Canal | 2006-11-28 |  |  | 0.04465 | 0.09955 | 6.37 |  | 1.5062 | 0.11762 | 0.0622 | 150 |  | 4.97 | 1.6057 | -2.1403 | 0.47358 | -2.3071
21FLSJWM_C40E8 | 21FLSJWM | C40E8 | 27.9552 | -80.77 | Canal | 1999-02-09 |  |  | 0.0665 | 0.043 | 7.5 | 284 | 2.29 | 0.1415 | 0.0825 | 150 | 22.55 | 6.83 | 2.333 | -1.9555 | 0.84715 | -3.1466
21FLSJWM_C40E8 | 21FLSJWM | C40E8 | 27.9552 | -80.77 | Canal | 1999-08-04 |  |  | 0.068 | 0.013 | 7.02 | 455 | 2.35 | 0.202 | 0.066 | 200 | 3.06 | 3.07 | 2.363 | -1.5995 | 0.85993 | -4.3428
21FLSJWM_C40E8 | 21FLSJWM | C40E8 | 27.9552 | -80.77 | Canal | 2005-04-14 |  |  | 0.04197 | 0.05135 |  |  | 1.4904 | 0.10792 | 0.03757 | 150 | 9.69 |  | 1.5418 | -2.2264 | 0.43292 | -2.9691
21FLSJWM_C40E8 | 21FLSJWM | C40E8 | 27.9552 | -80.77 | Canal | 2007-03-05 |  |  | 0.043 | 0.0843 | 7.01 |  | 1.5791 | 0.16592 | 0.1091 | 150 |  | 4.54 | 1.6634 | -1.7962 | 0.50887 | -2.4734
21FLSJWM_C40E8 | 21FLSJWM | C40E8 | 27.9552 | -80.77 | Canal | 2006-01-11 |  |  | 0.0319 | 0.0638 | 6.48 |  | 1.1741 | 0.06989 | 0.0466 | 100 |  | 5.91 | 1.2379 | -2.6608 | 0.21338 | -2.752
21FLSJWM_C40E8 | 21FLSJWM | C40E8 | 27.9552 | -80.77 | Canal | 2002-03-06 |  |  | 0.047 | 0.077 | 6.86 | 322 | 1.772 | 0.086 | 0.029 | 150 | 3.2 | 5.26 | 1.849 | -2.4534 | 0.61464 | -2.5639
21FLSJWM_C40E8 | 21FLSJWM | C40E8 | 27.9552 | -80.77 | Canal | 2008-01-08 |  |  | 0.061 | 0.2023 | 7.01 |  | 2.3006 | 0.115 | 0.0654 | 300 |  | 6.01 | 2.5029 | -2.1628 | 0.91745 | -1.598
21FLSJWM_C40E8 | 21FLSJWM | C40E8 | 27.9552 | -80.77 | Canal | 2003-05-08 |  |  | 0.046 | 0.036 | 7.08 | 645 | 1.737 | 0.089 | 0.031 | 100 | 6.4 | 2.55 | 1.773 | -2.4191 | 0.57267 | -3.3242
21FLSJWM_C40E8 | 21FLSJWM | C40E8 | 27.9552 | -80.77 | Canal | 2006-02-08 |  |  | 0.0343 | 0.1568 | 7.33 |  | 1.2958 | 0.10953 | 0.0697 | 150 |  | 6.2 | 1.4526 | -2.2116 | 0.37336 | -1.8528
21FLSJWM_C40E8 | 21FLSJWM | C40E8 | 27.9552 | -80.77 | Canal | 2008-07-08 |  |  | 0.047 | 0.0498 | 6.75 |  | 1.8032 | 0.1602 | 0.0715 | 250 |  | 2.28 | 1.853 | -1.8313 | 0.61681 | -2.9997
21FLSJWM_C40E8 | 21FLSJWM | C40E8 | 27.9552 | -80.77 | Canal | 2007-04-23 |  |  | 0.03975 | 0.04 | 6.59 |  | 1.5274 | 0.12233 | 0.06035 | 100 |  | 4.33 | 1.5674 | -2.101 | 0.44941 | -3.2189
21FLSJWM_C40E8 | 21FLSJWM | C40E8 | 27.9552 | -80.77 | Canal | 2008-05-06 |  |  | 0.0546 | 0.0855 | 7.08 |  | 2.0989 | 0.1566 | 0.0756 | 200 |  | 2.91 | 2.1844 | -1.8541 | 0.78134 | -2.4592
21FLSJWM_C40E8 | 21FLSJWM | C40E8 | 27.9552 | -80.77 | Canal | 2005-11-02 |  |  | 0.0302 | 0.09447 | 6.71 |  | 1.1938 | 0.10447 | 0.06269 | 100 |  | 1.63 | 1.2883 | -2.2589 | 0.25328 | -2.3595
21FLSJWM_C40E8 | 21FLSJWM | C40E8 | 27.9552 | -80.77 | Canal | 2005-04-06 |  |  | 0.04763 |  | 6.97 | 413 | 1.8864 | 0.10741 |  | 150 | 13.1 | 2.78 |  | -2.2311 | X | X
21FLSJWM_C40E8 | 21FLSJWM | C40E8 | 27.9552 | -80.77 | Canal | 1998-05-12 |  |  | 0.038 | 0.046 | 7.18 | 612 | 1.54 | 0.117 | 0.065 | 100 | 4.13 | 3.34 | 1.586 | -2.1456 | 0.46122 | -3.0791
21FLSJWM_C40E8 | 21FLSJWM | C40E8 | 27.9552 | -80.77 | Canal | 2005-02-17 |  |  | 0.06265 | 0.29339 |  |  | 2.5757 | 0.13198 | 0.054625 | 200 | 13.2 |  | 2.8691 | -2.0251 | 1.054 | -1.2263
21FLSJWM_C40E8 | 21FLSJWM | C40E8 | 27.9552 | -80.77 | Canal | 2005-02-16 |  |  | 0.07387 | 0.34493 | 6.93 | 470 | 3.0375 | 0.14028 | 0.04674 | 150 | 13.8 | 4.36 | 3.3824 | -1.9641 | 1.2186 | -1.0644
21FLSJWM_C40E8 | 21FLSJWM | C40E8 | 27.9552 | -80.77 | Canal | 2008-02-05 |  |  | 0.0512 | 0.1215 | 6.94 |  | 2.1512 | 0.1429 | 0.0798 | 200 |  | 5.25 | 2.2727 | -1.9456 | 0.82097 | -2.1078
21FLSJWM_C40E8 | 21FLSJWM | C40E8 | 27.9552 | -80.77 | Canal | 2004-03-01 |  |  | 0.04137 | 0.07362 | 7.06 | 528 | 1.7495 | 0.04877 | 0.01988 | 100 | 4.6 | 5.2 | 1.8231 | -3.0206 | 0.60053 | -2.6088
21FLSJWM_C40E8 | 21FLSJWM | C40E8 | 27.9552 | -80.77 | Canal | 2007-01-09 |  |  | 0.0331 | 0.0936 | 6.91 |  | 1.4084 | 0.15775 | 0.0952 | 150 |  | 4.51 | 1.502 | -1.8467 | 0.4068 | -2.3687
21FLSJWM_C40E8 | 21FLSJWM | C40E8 | 27.9552 | -80.77 | Canal | 2003-12-02 |  |  | 0.0401 | 0.06497 | 6.96 | 370 | 1.7201 | 0.09476 | 0.04197 | 150 | 5.9 | 5.46 | 1.7851 | -2.3564 | 0.57946 | -2.7338
21FLSJWM_C40E8 | 21FLSJWM | C40E8 | 27.9552 | -80.77 | Canal | 2008-06-03 |  |  | 0.0349 | 0.0119 | 6.7 |  | 1.5869 | 0.1018 | 0.0464 | 150 |  | 2.12 | 1.5988 | -2.2847 | 0.46925 | -4.4312
21FLSJWM_C40E8 | 21FLSJWM | C40E8 | 27.9552 | -80.77 | Canal | 1998-04-06 |  |  | 0.0265 | 0.0365 | 6.8 | 261 | 1.225 | 0.092 | 0.0635 | 150 | 2.225 | 3.52 | 1.2615 | -2.386 | 0.2323 | -3.3104
21FLSJWM_C40E8 | 21FLSJWM | C40E8 | 27.9552 | -80.77 | Canal | 2007-07-11 |  |  | 0.0372 | 0.0216 | 6.88 |  | 1.748 | 0.26071 | 0.1351 | 100 |  | 2.485 | 1.7696 | -1.3443 | 0.57073 | -3.8351
21FLSJWM_C40E8 | 21FLSJWM | C40E8 | 27.9552 | -80.77 | Canal | 2003-04-16 |  |  | 0.0365 | 0.024 | 7.03 | 521 | 1.717 | 0.0795 | 0.025 | 150 |  | 4.33 | 1.741 | -2.532 | 0.55446 | -3.7297
21FLSJWM_C40E8 | 21FLSJWM | C40E8 | 27.9552 | -80.77 | Canal | 1998-03-03 |  |  | 0.033 | 0.106 | 7.18 | 359 | 1.56 | 0.141 | 0.1 | 150 | 2.62 | 3.52 | 1.666 | -1.959 | 0.51043 | -2.2443
21FLSJWM_C40E8 | 21FLSJWM | C40E8 | 27.9552 | -80.77 | Canal | 2007-11-12 |  |  | 0.0827 | 0.1065 | 6.43 |  | 4.165 | 0.151 | 0.0978 | 400 |  | 2.11 | 4.2715 | -1.8905 | 1.452 | -2.2396
21FLSJWM_C40E8 | 21FLSJWM | C40E8 | 27.9552 | -80.77 | Canal | 2005-07-12 |  |  | 0.02743 | 0.05269 | 6.68 |  | 1.4119 | 0.16582 | 0.09657 | 200 | 6.2 | 0.71 | 1.4646 | -1.7969 | 0.3816 | -2.9433
21FLSJWM_C40E8 | 21FLSJWM | C40E8 | 27.9552 | -80.77 | Canal | 2003-01-09 |  |  | 0.036 | 0.066 | 6.83 | 356 | 1.931 | 0.068 | 0.015 | 150 | 1.7 | 5.53 | 1.997 | -2.6882 | 0.69165 | -2.7181
21FLSJWM_C40E8 | 21FLSJWM | C40E8 | 27.9552 | -80.77 | Canal | 2002-06-05 |  |  | 0.041 | 0.074 | 6.92 | 343 | 2.235 | 0.185 | 0.068 | 150 | 9.77 | 3.84 | 2.309 | -1.6874 | 0.83681 | -2.6037
21FLSJWM_C40E8 | 21FLSJWM | C40E8 | 27.9552 | -80.77 | Canal | 2007-04-03 |  |  | 0.0282 | 0.0572 | 6.94 |  | 1.5512 | 0.15571 | 0.0871 | 150 |  | 4.23 | 1.6084 | -1.8598 | 0.47523 | -2.8612
21FLSJWM_C40E8 | 21FLSJWM | C40E8 | 27.9552 | -80.77 | Canal | 2005-04-27 |  |  | 0.029015 | 0.05419 | 7.08 | 495 | 1.6049 | 0.09895 | 0.0364 | 200 | 11.4 | 4.15 | 1.6591 | -2.3131 | 0.50629 | -2.9153
21FLSJWM_C40E8 | 21FLSJWM | C40E8 | 27.9552 | -80.77 | Canal | 2001-01-24 |  |  | 0.02 | 0.035 | 6.55 | 238 | 1.14 | 0.062 | 0.042 | 60 | 1.7 | 6.66 | 1.175 | -2.7806 | 0.16127 | -3.3524
21FLSJWM_C40E8 | 21FLSJWM | C40E8 | 27.9552 | -80.77 | Canal | 1998-01-13 |  |  | 0.019 | 0.057 | 6.68 | 257 | 1.27 | 0.174 | 0.124 | 200 | 2.29 | 5.08 | 1.327 | -1.7487 | 0.28292 | -2.8647
21FLSJWM_C40E8 | 21FLSJWM | C40E8 | 27.9552 | -80.77 | Canal | 2007-05-31 |  |  | 0.03285 | 0.0082 | 6.72 |  | 2.6332 | 0.10738 | 0.016 | 80 |  | 2.79 | 2.6414 | -2.2314 | 0.9713 | -4.8036
21FLSJWM_C40E8 | 21FLSJWM | C40E8 | 27.9552 | -80.77 | Canal | 1998-02-09 |  |  | 0.022 | 0.116 | 7.13 | 411 | 1.79 | 0.131 | 0.066 | 150 | 8.39 | 6.58 | 1.906 | -2.0326 | 0.64501 | -2.1542
21FLSJWM_C40E8 | 21FLSJWM | C40E8 | 27.9552 | -80.77 | Canal | 2007-06-20 |  |  | 0.0238 | 0.005 | 7.08 |  | 2.0116 | 0.20231 | 0.0707 | 80 |  | 2.8 | 2.0166 | -1.5979 | 0.70142 | -5.2983
21FLSJWM_C40E8 | 21FLSJWM | C40E8 | 27.9552 | -80.77 | Canal | 2008-03-03 |  |  | 0.0244 |  | 7.14 |  | 2.1132 | 0.1509 |  |  |  | 5.05 |  | -1.8911 | X | X
21FLSJWM_C40E8 | 21FLSJWM | C40E8 | 27.9552 | -80.77 | Canal | 2000-05-15 |  |  | 0.018 | 0.0035 | 6.68 | 320 | 1.594 | 0.271 | 0.182 | 150 | 5.3 | 3.31 | 1.5975 | -1.3056 | 0.46844 | -5.655
21FLSJWM_C40E8 | 21FLSJWM | C40E8 | 27.9552 | -80.77 | Canal | 2002-05-01 |  |  | 0.0215 | 0.0155 | 6.95 | 469 | 2.175 | 0.13 | 0.0415 | 150 | 8.05 | 2.24 | 2.1905 | -2.0402 | 0.78413 | -4.1669
21FLSJWM_C40E8 | 21FLSJWM | C40E8 | 27.9552 | -80.77 | Canal | 2008-04-01 |  |  | 0.0173 |  | 7.16 |  | 1.9863 | 0.1454 |  |  |  | 4.28 |  | -1.9283 | X | X
21FLSJWM_C40E8 | 21FLSJWM | C40E8 | 27.9552 | -80.77 | Canal | 2007-05-02 |  |  | 0.0164 | 0.0154 | 6.99 |  | 1.9751 | 0.13192 | 0.046 | 100 |  | 4.03 | 1.9905 | -2.0256 | 0.68837 | -4.1734
21FLSJWM_C40E8 | 21FLSJWM | C40E8 | 27.9552 | -80.77 | Canal | 2000-06-05 |  |  | 0.011 | 0.0035 | 6.87 | 306 | 1.528 | 0.227 | 0.09 | 150 | 5.6 | 4.75 | 1.5315 | -1.4828 | 0.42625 | -5.655
21FLSJWM_C40E8 | 21FLSJWM | C40E8 | 27.9552 | -80.77 | Canal | 2007-06-06 |  |  | 0.0156 | 0.005 | 7.01 |  | 2.349 | 0.11584 | 0.019 | 100 |  | 3.18 | 2.354 | -2.1555 | 0.8561 | -5.2983
21FLSJWM_C40E8 | 21FLSJWM | C40E8 | 27.9552 | -80.77 | Canal | 2007-10-04 |  |  | 0.0506 | 0.0658 | 7.06 |  |  |  | 0.0578 | 150 |  | 1.48 |  | X | X | -2.7211
21FLSJWM_C40E8 | 21FLSJWM | C40E8 | 27.9552 | -80.77 | Canal | 1997-09-08 |  |  | 0.0465 | 0.0905 | 6.41 | 208 |  | 0.153 | 0.0975 | 250 | 5.4 | 2.31 |  | -1.8773 | X | -2.4024
21FLSJWM_C40E8 | 21FLSJWM | C40E8 | 27.9552 | -80.77 | Canal | 2006-05-31 |  |  |  |  | 7.18 |  | 2.3235 | 0.20001 |  |  |  | 2.86 |  | -1.6094 | X | X
21FLSJWM_C40E8 | 21FLSJWM | C40E8 | 27.9552 | -80.77 | Canal | 2006-08-22 |  |  |  | 0.0665 | 6.88 |  | 1.549 | 0.15225 | 0.0928 | 100 |  | 2.1 | 1.6155 | -1.8822 | 0.47967 | -2.7106
21FLSJWM_C40E8 | 21FLSJWM | C40E8 | 27.9552 | -80.77 | Canal | 2006-09-07 |  |  |  |  | 6.65 | [6 empty] | 1.03 |  | X | X | X
21FLSJWM_C40E8 | 21FLSJWM | C40E8 | 27.9552 | -80.77 | Canal | 2006-10-09 |  |  |  |  | 6.74 | [6 empty] | 1.2 |  | X | X | X
21FLSJWM_C40E8 | 21FLSJWM | C40E8 | 27.9552 | -80.77 | Canal | 2005-06-09 |  |  |  |  | 7.07 | 471 | [5 empty] | 1.8 |  | X | X | X
21FLSJWM_C40E8 | 21FLSJWM | C40E8 | 27.9552 | -80.77 | Canal | 2006-11-14 |  |  |  |  | 6.88 | [6 empty] | 3.62 |  | X | X | X
21FLSJWM_C40E8 | 21FLSJWM | C40E8 | 27.9552 | -80.77 | Canal | 2005-08-24 |  |  |  |  | 6.73 | [6 empty] | 1.19 |  | X | X | X
21FLSJWM_C40E8 | 21FLSJWM | C40E8 | 27.9552 | -80.77 | Canal | 2005-11-30 | [11 empty] | 4.25 |  | X | X | X
21FLSJWM_C40E8 | 21FLSJWM | C40E8 | 27.9552 | -80.77 | Canal | 2006-01-24 |  |  |  |  | 6.97 |  | 1.3262 | 0.09851 |  | 200 |  | 4.79 |  | -2.3176 | X | X
21FLSJWM_C40E8 | 21FLSJWM | C40E8 | 27.9552 | -80.77 | Canal | 2007-07-26 |  |  |  |  | 6.59 |  |  |  |  | 150 |  | 0.74 |  | X | X | X
21FLSJWM_C40E8 | 21FLSJWM | C40E8 | 27.9552 | -80.77 | Canal | 2007-07-27 |  |  |  |  | 6.55 | [6 empty] | 0.48 |  | X | X | X
21FLSJWM_C40E8 | 21FLSJWM | C40E8 | 27.9552 | -80.77 | Canal | 2007-07-28 |  |  |  |  | 6.39 | [6 empty] | 0.61 |  | X | X | X
21FLSJWM_C40E8 | 21FLSJWM | C40E8 | 27.9552 | -80.77 | Canal | 2007-07-16 |  |  |  |  | 6.66 | [6 empty] | 2.33 |  | X | X | X
21FLSJWM_C40E8 | 21FLSJWM | C40E8 | 27.9552 | -80.77 | Canal | 2006-12-07 |  |  |  |  | 7.08 | [6 empty] | 4.45 |  | X | X | X
21FLSJWM_C40E8 | 21FLSJWM | C40E8 | 27.9552 | -80.77 | Canal | 2007-01-16 |  |  |  |  | 6.78 | [6 empty] | 4.14 |  | X | X | X
21FLSJWM_C40E8 | 21FLSJWM | C40E8 | 27.9552 | -80.77 | Canal | 2007-07-25 |  |  |  |  | 6.42 |  |  |  |  | 150 |  | 1.57 |  | X | X | X
21FLSJWM_C40E8 | 21FLSJWM | C40E8 | 27.9552 | -80.77 | Canal | 2007-07-24 |  |  |  | 0.70775 | 6.61 |  | 2.1409 | 0.22787 | 0.14305 | 150 |  | 1.16 | 2.8486 | -1.479 | 1.0468 | -0.34566
21FLSJWM_C40E8 | 21FLSJWM | C40E8 | 27.9552 | -80.77 | Canal | 2007-06-14 |  |  |  |  | 6.88 | [6 empty] | 2.65 |  | X | X | X
21FLSJWM_C40E8 | 21FLSJWM | C40E8 | 27.9552 | -80.77 | Canal | 2007-07-03 |  |  |  |  | 7.27 | [6 empty] | 3.01 |  | X | X | X
21FLSJWM_C40E8 | 21FLSJWM | C40E8 | 27.9552 | -80.77 | Canal | 2007-03-12 |  |  |  |  | 6.98 | [6 empty] | 3.42 |  | X | X | X
21FLSJWM_C40E8 | 21FLSJWM | C40E8 | 27.9552 | -80.77 | Canal | 2001-04-11 |  |  |  |  | 6.62 | 461 | [5 empty] | 3.32 |  | X | X | X
21FLSJWM_C40E8 | 21FLSJWM | C40E8 | 27.9552 | -80.77 | Canal | 2000-09-07 |  |  |  |  | 6.58 | 529 | [5 empty] | 2.43 |  | X | X | X
21FLSJWM_C40E8 | 21FLSJWM | C40E8 | 27.9552 | -80.77 | Canal | 2000-11-03 |  |  |  |  | 6.65 | 326 | [5 empty] | 3.64 |  | X | X | X
21FLSJWM_C40E8 | 21FLSJWM | C40E8 | 27.9552 | -80.77 | Canal | 1997-10-13 |  |  |  | 0.083 |  | 227 | 1.28 | 0.131 | 0.08 | 250 | 3.1 | 2.52 | 1.363 | -2.0326 | 0.30969 | -2.4889
21FLSJWM_C40MAINFORK | 21FLSJWM | C40MAINFORK | 27.9688 | -80.77 | Canal | 2003-06-15 |  |  |  |  | 6.75 | 739 | 1.819 | 0.117 |  | 150 |  | 3 |  | -2.1456 | X | X
21FLSJWM_C40MAINFORK | 21FLSJWM | C40MAINFORK | 27.9688 | -80.77 | Canal | 2003-06-24 |  |  |  |  | 7.18 | 1190 | 2.108 | 0.135 |  | 100 |  | 5.04 |  | -2.0025 | X | X
21FLSJWM_C40MID67 | 21FLSJWM | C40MID67 | 27.9181 | -80.77 | Canal | 2007-07-29 |  |  | 0.1399 | 0.0193 | 7.06 |  | 1.9937 | 0.13803 | 0.057 | 100 |  | 0.92 | 2.013 | -1.9803 | 0.69961 | -3.9477
21FLSJWM_C40MID67 | 21FLSJWM | C40MID67 | 27.9181 | -80.77 | Canal | 2007-07-25 |  |  |  |  | 6.44 |  |  |  |  | 150 |  | 1.49 |  | X | X | X
21FLSJWM_C40MID67 | 21FLSJWM | C40MID67 | 27.9181 | -80.77 | Canal | 2007-07-26 |  |  |  |  | 6.61 |  |  |  |  | 150 |  | 0.38 |  | X | X | X
21FLSJWM_C40MID67 | 21FLSJWM | C40MID67 | 27.9181 | -80.77 | Canal | 2007-07-27 |  |  |  |  | 6.55 | [6 empty] | 0.42 |  | X | X | X
21FLSJWM_C40MID67 | 21FLSJWM | C40MID67 | 27.9181 | -80.77 | Canal | 2007-07-28 |  |  |  |  | 6.97 | [6 empty] | 1.28 |  | X | X | X
21FLSJWM_C40MID67 | 21FLSJWM | C40MID67 | 27.9181 | -80.77 | Canal | 2007-07-11 |  |  |  |  | 6.65 |  |  |  |  | 100 |  | 2.01 |  | X | X | X
21FLSJWM_C40MM | 21FLSJWM | C40MM | 27.9091 | -80.7704 | Canal | 1998-09-09 |  |  | 0.397 | 0.0035 | 6.19 | 487 | 2.87 | 0.315 | 0.167 |  |  | 0.72 | 2.8735 | -1.1552 | 1.0555 | -5.655
21FLSJWM_C40MM | 21FLSJWM | C40MM | 27.9091 | -80.7704 | Canal | 2001-10-17 |  |  | 0.223 | 0.009 | 6.53 | 447 | 3.89 | 0.371 | 0.112 | 250 | 20.4 | 0.65 | 3.899 | -0.99155 | 1.3607 | -4.7105
21FLSJWM_C40MM | 21FLSJWM | C40MM | 27.9091 | -80.7704 | Canal | 2001-09-19 |  |  | 0.051 | 0.065 | 6.43 | 388 | 1.5 | 0.174 | 0.093 | 300 | 1.29 | 0.93 | 1.565 | -1.7487 | 0.44789 | -2.7334
21FLSJWM_C40MM | 21FLSJWM | C40MM | 27.9091 | -80.7704 | Canal | 2001-07-11 |  |  | 0.133 | 0.0035 | 6.32 | 960 | 3.98 | 0.241 | 0.108 | 80 | 20.6 | 0.16 | 3.9835 | -1.423 | 1.3822 | -5.655
21FLSJWM_C40MM | 21FLSJWM | C40MM | 27.9091 | -80.7704 | Canal | 1998-10-05 |  |  | 0.0665 | 0.0035 | 6.64 | 523 | 1.995 | 0.1225 | 0.074 | 200 | 2.55 |  | 1.9985 | -2.0996 | 0.6924 | -5.655
21FLSJWM_C40MM | 21FLSJWM | C40MM | 27.9091 | -80.7704 | Canal | 1999-08-05 |  |  | 0.093 | 0.008 | 7.11 | 451 | 3.01 | 0.33 | 0.094 | 200 | 5.75 | 0.55 | 3.018 | -1.1087 | 1.1046 | -4.8283
21FLSJWM_C40MM | 21FLSJWM | C40MM | 27.9091 | -80.7704 | Canal | 1999-11-04 |  |  | 0.063 | 0.143 | 7.16 | 392 | 2.04 | 0.192 | 0.134 | 250 | 4.12 | 4.26 | 2.183 | -1.6503 | 0.7807 | -1.9449
21FLSJWM_C40MM | 21FLSJWM | C40MM | 27.9091 | -80.7704 | Canal | 1999-09-09 |  |  | 0.092 | 0.0035 | 7 | 570 | 3.1 | 0.293 | 0.124 | 150 | 2.87 | 0.72 | 3.1035 | -1.2276 | 1.1325 | -5.655
21FLSJWM_C40MM | 21FLSJWM | C40MM | 27.9091 | -80.7704 | Canal | 2000-01-06 |  |  | 0.047 | 0.038 | 7.05 | 217 | 1.67 | 0.21 | 0.151 | 250 | 3.66 | 5.3 | 1.708 | -1.5606 | 0.53532 | -3.2702
21FLSJWM_C40MM | 21FLSJWM | C40MM | 27.9091 | -80.7704 | Canal | 1999-10-05 |  |  | 0.055 | 0.0035 | 6.72 | 399 | 2.01 | 0.107 | 0.056 | 200 | 1.76 | 0.6 | 2.0135 | -2.2349 | 0.69987 | -5.655
21FLSJWM_C40MM | 21FLSJWM | C40MM | 27.9091 | -80.7704 | Canal | 2001-11-14 |  |  | 0.054 | 0.008 | 6.42 | 307 | 2.173 | 0.157 |  | 300 | 4.16 | 0.49 | 2.181 | -1.8515 | 0.77978 | -4.8283
21FLSJWM_C40MM | 21FLSJWM | C40MM | 27.9091 | -80.7704 | Canal | 2000-03-08 |  |  | 0.049 | 0.027 | 6.93 | 265 | 2.145 | 0.504 | 0.369 | 200 | 5.66 | 1.86 | 2.172 | -0.68518 | 0.77565 | -3.6119
21FLSJWM_C40MM | 21FLSJWM | C40MM | 27.9091 | -80.7704 | Canal | 2002-01-09 |  |  | 0.056 | 0.0035 | 6.13 | 256 | 2.483 | 0.161 | 0.021 |  |  | 0.96 | 2.4865 | -1.8264 | 0.91088 | -5.655
21FLSJWM_C40MM | 21FLSJWM | C40MM | 27.9091 | -80.7704 | Canal | 1999-12-09 |  |  | 0.037 | 0.027 | 6.57 | 205 | 1.7 | 0.125 | 0.059 | 300 | 2.35 | 2.34 | 1.727 | -2.0794 | 0.54639 | -3.6119
21FLSJWM_C40MM | 21FLSJWM | C40MM | 27.9091 | -80.7704 | Canal | 1997-09-08 |  |  | 0.026 | 0.007 | 6.75 | 189 | 1.35 | 0.157 | 0.045 | 250 | 0.6 | 2.61 | 1.357 | -1.8515 | 0.30528 | -4.9618
21FLSJWM_C40MM | 21FLSJWM | C40MM | 27.9091 | -80.7704 | Canal | 2000-10-19 |  |  | 0.035 | 0.007 | 6.54 | 626 | 1.886 | 0.078 | 0.033 | 100 | 4.2 | 6.44 | 1.893 | -2.551 | 0.63816 | -4.9618
21FLSJWM_C40MM | 21FLSJWM | C40MM | 27.9091 | -80.7704 | Canal | 1998-04-06 |  |  | 0.019 | 0.036 | 6.7 | 259 | 1.12 | 0.086 | 0.064 | 150 | 1.21 | 2.22 | 1.156 | -2.4534 | 0.14497 | -3.3242
21FLSJWM_C40MM | 21FLSJWM | C40MM | 27.9091 | -80.7704 | Canal | 1998-01-13 |  |  | 0.021 | 0.025 | 6.64 | 256 | 1.24 | 0.153 | 0.1 | 150 | 1.39 | 4.56 | 1.265 | -1.8773 | 0.23507 | -3.6889
21FLSJWM_C40MM | 21FLSJWM | C40MM | 27.9091 | -80.7704 | Canal | 2000-02-10 |  |  | 0.028 | 0.0035 | 6.75 | 268 | 1.688 | 0.182 | 0.078 | 150 | 3.88 | 3.59 | 1.6915 | -1.7037 | 0.52562 | -5.655
21FLSJWM_C40MM | 21FLSJWM | C40MM | 27.9091 | -80.7704 | Canal | 1999-07-08 |  |  | 0.0405 | 0.00575 | 7.04 | 588 | 2.595 | 0.3995 | 0.1415 | 200 | 4.05 | 0.27 | 2.6008 | -0.91754 | 0.9558 | -5.1586
21FLSJWM_C40MM | 21FLSJWM | C40MM | 27.9091 | -80.7704 | Canal | 1999-06-10 |  |  | 0.025 | 0.0035 | 7.25 | 252 | 1.61 | 0.071 | 0.006 | 100 | 3.15 | 1.8 | 1.6135 | -2.6451 | 0.47841 | -5.655
21FLSJWM_C40MM | 21FLSJWM | C40MM | 27.9091 | -80.7704 | Canal | 2001-06-13 |  |  | 0.089 | 0.0035 | 6.01 | 576 | 6.76 | 0.347 |  | 100 | 38.8 | 0.54 | 6.7635 | -1.0584 | 1.9115 | -5.655
21FLSJWM_C40MM | 21FLSJWM | C40MM | 27.9091 | -80.7704 | Canal | 1998-05-12 |  |  | 0.018 | 0.0035 | 6.85 | 594 | 1.42 | 0.114 | 0.08 | 100 | 1.68 | 0.48 | 1.4235 | -2.1716 | 0.35312 | -5.655
21FLSJWM_C40MM | 21FLSJWM | C40MM | 27.9091 | -80.7704 | Canal | 2001-12-05 |  |  | 0.132 | 0.007 | 6.44 | 295 | 11.424 | 1.025 | 0.062 | 300 | 24.6 | 0.77 | 11.431 | 0.024693 | 2.4363 | -4.9618
21FLSJWM_C40MM | 21FLSJWM | C40MM | 27.9091 | -80.7704 | Canal | 1999-05-06 |  |  | 0.025 | 0.0035 | 6.76 | 211 | 2.26 | 0.17 | 0.035 | 150 | 8.56 | 1.6 | 2.2635 | -1.772 | 0.81691 | -5.655
21FLSJWM_C40MM | 21FLSJWM | C40MM | 27.9091 | -80.7704 | Canal | 1998-03-03 |  |  | 0.0145 | 0.0625 | 7.11 | 332 | 1.335 | 0.112 | 0.0875 | 150 | 1.515 | 4.19 | 1.3975 | -2.1893 | 0.33468 | -2.7726
21FLSJWM_C40MM | 21FLSJWM | C40MM | 27.9091 | -80.7704 | Canal | 2000-05-15 |  |  | 0.019 | 0.0035 | 6.74 | 303 | 1.864 | 0.228 | 0.121 | 150 | 8.6 | 3.71 | 1.8675 | -1.4784 | 0.6246 | -5.655
21FLSJWM_C40MM | 21FLSJWM | C40MM | 27.9091 | -80.7704 | Canal | 2000-07-19 |  |  | 0.014 | 0.0035 | 6.78 | 263 | 1.483 | 0.056 | 0.006 | 150 | 2.4 | 1.09 | 1.4865 | -2.8824 | 0.39642 | -5.655
21FLSJWM_C40MM | 21FLSJWM | C40MM | 27.9091 | -80.7704 | Canal | 1998-02-09 |  |  | 0.009 | 0.089 | 6.99 | 405 | 1.47 | 0.109 | 0.054 | 150 | 6.59 | 5.95 | 1.559 | -2.2164 | 0.44404 | -2.4191
21FLSJWM_C40MM | 21FLSJWM | C40MM | 27.9091 | -80.7704 | Canal | 2000-06-05 |  |  | 0.0085 | 0.0035 | 6.65 | 297 | 1.9905 | 0.107 | 0.024 | 150 | 7.65 | 2.52 | 1.994 | -2.2349 | 0.69014 | -5.655
21FLSJWM_C40MM | 21FLSJWM | C40MM | 27.9091 | -80.7704 | Canal | 2000-09-07 |  |  |  |  | 6.16 | 541 | [5 empty] | 1.73 |  | X | X | X
21FLSJWM_C40MM | 21FLSJWM | C40MM | 27.9091 | -80.7704 | Canal | 2000-11-03 |  |  |  |  | 6.22 | 330 | [5 empty] | 0.41 |  | X | X | X
21FLSJWM_C40MM | 21FLSJWM | C40MM | 27.9091 | -80.7704 | Canal | 1997-10-13 |  |  |  | 0.0035 |  | 350 | 1.38 | 0.079 | 0.042 | 150 | 1 | 1.1 | 1.3835 | -2.5383 | 0.32462 | -5.655
21FLSFWM_C40VMB | 21FLSFWM | C40VMB | 27.1541 | -81.0703 | Canal | 2007-12-11 |  |  |  | 0.451 |  |  | 1.645 | 0.1865 |  |  |  |  | 2.096 | -1.6793 | 0.74003 | -0.79629
21FLSFWM_C40VMB | 21FLSFWM | C40VMB | 27.1541 | -81.0703 | Canal | 2007-04-17 |  |  |  | 0.172 |  |  | 1.585 | 0.1625 |  |  |  |  | 1.757 | -1.8171 | 0.56361 | -1.7603
21FLSFWM_C40VMB | 21FLSFWM | C40VMB | 27.1541 | -81.0703 | Canal | 2007-12-18 |  |  |  | 0.401 |  |  | 1.62 | 0.177 |  |  |  |  | 2.021 | -1.7316 | 0.70359 | -0.91379
21FLSFWM_C40VMB | 21FLSFWM | C40VMB | 27.1541 | -81.0703 | Canal | 2007-12-04 |  |  |  | 0.43 |  |  | 1.66 | 0.2095 |  |  |  |  | 2.09 | -1.563 | 0.73716 | -0.84397
21FLSFWM_C40VMB | 21FLSFWM | C40VMB | 27.1541 | -81.0703 | Canal | 2007-11-29 |  |  |  | 0.573 |  |  | 1.58 | 0.203 |  |  |  |  | 2.153 | -1.5945 | 0.76686 | -0.55687
21FLSFWM_C40VMB | 21FLSFWM | C40VMB | 27.1541 | -81.0703 | Canal | 2007-11-21 |  |  |  | 0.307 |  |  | 1.57 | 0.1855 |  |  |  |  | 1.877 | -1.6847 | 0.62967 | -1.1809
21FLSFWM_C40VMB | 21FLSFWM | C40VMB | 27.1541 | -81.0703 | Canal | 2007-11-15 |  |  |  | 0.2715 |  |  | 1.51 | 0.2125 |  |  |  |  | 1.7815 | -1.5488 | 0.57746 | -1.3038
21FLSFWM_C40VMB | 21FLSFWM | C40VMB | 27.1541 | -81.0703 | Canal | 2007-11-08 |  |  |  | 0.351 |  |  | 1.48 | 0.248 |  |  |  |  | 1.831 | -1.3943 | 0.60486 | -1.047
21FLSFWM_C40VMB | 21FLSFWM | C40VMB | 27.1541 | -81.0703 | Canal | 2007-11-01 |  |  |  | 0.4805 |  |  | 1.795 | 0.249 |  |  |  |  | 2.2755 | -1.3903 | 0.8222 | -0.73293
21FLSFWM_C40VMB | 21FLSFWM | C40VMB | 27.1541 | -81.0703 | Canal | 2007-10-25 |  |  |  | 0.217 |  |  | 1.895 | 0.1795 |  |  |  |  | 2.112 | -1.7176 | 0.74764 | -1.5279
21FLSFWM_C40VMB | 21FLSFWM | C40VMB | 27.1541 | -81.0703 | Canal | 2007-10-17 |  |  |  | 0.2575 |  |  | 2.11 | 0.178 |  |  |  |  | 2.3675 | -1.726 | 0.86183 | -1.3567
21FLSFWM_C40VMB | 21FLSFWM | C40VMB | 27.1541 | -81.0703 | Canal | 2007-10-11 |  |  |  | 0.1225 |  |  | 1.97 | 0.1915 |  |  |  |  | 2.0925 | -1.6529 | 0.73836 | -2.0996
21FLSFWM_C40VMB | 21FLSFWM | C40VMB | 27.1541 | -81.0703 | Canal | 2007-10-04 |  |  |  | 0.102 |  |  | 1.98 | 0.181 |  |  |  |  | 2.082 | -1.7093 | 0.73333 | -2.2828
21FLSFWM_C40VMB | 21FLSFWM | C40VMB | 27.1541 | -81.0703 | Canal | 2007-09-27 |  |  |  | 0.081 |  |  | 2 | 0.199 |  |  |  |  | 2.081 | -1.6145 | 0.73285 | -2.5133
21FLSFWM_C40VMB | 21FLSFWM | C40VMB | 27.1541 | -81.0703 | Canal | 2007-09-20 |  |  |  | 0.0595 |  |  | 2.245 | 0.2915 |  |  |  |  | 2.3045 | -1.2327 | 0.83486 | -2.8218
21FLSFWM_C40VMB | 21FLSFWM | C40VMB | 27.1541 | -81.0703 | Canal | 2007-05-03 |  |  |  | 0.0935 |  |  | 1.575 | 0.1625 |  |  |  |  | 1.6685 | -1.8171 | 0.51193 | -2.3698
21FLSFWM_C40VMB | 21FLSFWM | C40VMB | 27.1541 | -81.0703 | Canal | 2007-12-27 |  |  |  | 0.497 |  |  | 2.15 | 0.168 |  |  |  |  | 2.647 | -1.7838 | 0.97343 | -0.69917
21FLSFWM_C40VMB | 21FLSFWM | C40VMB | 27.1541 | -81.0703 | Canal | 2007-09-12 |  |  |  | 0.0785 |  |  | 2.86 | 0.372 |  |  |  |  | 2.9385 | -0.98886 | 1.0779 | -2.5447
21FLSFWM_C40VMB | 21FLSFWM | C40VMB | 27.1541 | -81.0703 | Canal | 2007-04-25 |  |  |  | 0.247 |  |  | 1.56 | 0.1465 |  |  |  |  | 1.807 | -1.9207 | 0.59167 | -1.3984
21FLSFWM_C40VMB | 21FLSFWM | C40VMB | 27.1541 | -81.0703 | Canal | 2007-05-10 |  |  |  | 0.086 |  |  | 1.705 | 0.198 |  |  |  |  | 1.791 | -1.6195 | 0.58277 | -2.4534
21FLSFWM_C40VMB | 21FLSFWM | C40VMB | 27.1541 | -81.0703 | Canal | 2007-05-17 |  |  |  | 0.251 |  |  | 1.64 | 0.196 |  |  |  |  | 1.891 | -1.6296 | 0.63711 | -1.3823
21FLSFWM_C40VMB | 21FLSFWM | C40VMB | 27.1541 | -81.0703 | Canal | 2007-05-23 |  |  |  | 0.0645 |  |  | 1.46 | 0.1535 |  |  |  |  | 1.5245 | -1.8741 | 0.42167 | -2.7411
21FLSFWM_C40VMB | 21FLSFWM | C40VMB | 27.1541 | -81.0703 | Canal | 2007-07-12 |  |  |  | 0.009 |  |  | 2.02 | 0.417 |  |  |  |  | 2.029 | -0.87467 | 0.70754 | -4.7105
21FLSFWM_C40VMB | 21FLSFWM | C40VMB | 27.1541 | -81.0703 | Canal | 2007-07-26 |  |  |  | 0.018 |  |  | 2.22 | 0.5645 |  |  |  |  | 2.238 | -0.57181 | 0.80558 | -4.0174
21FLSFWM_C40VMB | 21FLSFWM | C40VMB | 27.1541 | -81.0703 | Canal | 2007-08-02 |  |  |  | 0.01 |  |  | 1.79 | 0.286 |  |  |  |  | 1.8 | -1.2518 | 0.58779 | -4.6052
21FLSFWM_C40VMB | 21FLSFWM | C40VMB | 27.1541 | -81.0703 | Canal | 2007-08-09 |  |  |  | 0.008 |  |  | 2.045 | 0.2555 |  |  |  |  | 2.053 | -1.3645 | 0.7193 | -4.8283
21FLSFWM_C40VMB | 21FLSFWM | C40VMB | 27.1541 | -81.0703 | Canal | 2007-08-15 |  |  |  | 0.0115 |  |  | 2.215 | [5 empty] | 2.2265 | X | 0.80043 | -4.4654
21FLSFWM_C40VMB | 21FLSFWM | C40VMB | 27.1541 | -81.0703 | Canal | 2007-08-22 |  |  |  | 0.0175 |  |  | 2.35 | 0.323 |  |  |  |  | 2.3675 | -1.1301 | 0.86183 | -4.0456
21FLSFWM_C40VMB | 21FLSFWM | C40VMB | 27.1541 | -81.0703 | Canal | 2007-07-18 |  |  |  | 0.0205 |  |  | 2.025 | 0.4085 |  |  |  |  | 2.0455 | -0.89526 | 0.71564 | -3.8873
21FLSFWM_C40VMB | 21FLSFWM | C40VMB | 27.1541 | -81.0703 | Canal | 2007-09-06 |  |  |  | 0.0725 |  |  | 2.275 | 0.2305 |  |  |  |  | 2.3475 | -1.4675 | 0.85335 | -2.6242
21FLSFWM_C40VMB | 21FLSFWM | C40VMB | 27.1541 | -81.0703 | Canal | 2007-08-30 |  |  |  | 0.032 |  |  | 2.47 | 0.326 |  |  |  |  | 2.502 | -1.1209 | 0.91709 | -3.442
21FLSFWM_C40VMB | 21FLSFWM | C40VMB | 27.1541 | -81.0703 | Canal | 2007-03-14 |  |  |  | 0.043 |  |  | 1.325 | 0.129 |  |  |  |  | 1.368 | -2.0479 | 0.31335 | -3.1466
21FLSFWM_C40VMB | 21FLSFWM | C40VMB | 27.1541 | -81.0703 | Canal | 2007-01-25 |  |  |  | 0.179 |  |  | 1.3 | 0.1435 |  |  |  |  | 1.479 | -1.9414 | 0.39137 | -1.7204
21FLSFWM_C40VMB | 21FLSFWM | C40VMB | 27.1541 | -81.0703 | Canal | 2007-02-01 |  |  |  | 0.179 |  |  | 1.165 | 0.115 |  |  |  |  | 1.344 | -2.1628 | 0.29565 | -1.7204
21FLSFWM_C40VMB | 21FLSFWM | C40VMB | 27.1541 | -81.0703 | Canal | 2007-02-06 |  |  |  | 0.132 |  |  | 1.13 | 0.112 |  |  |  |  | 1.262 | -2.1893 | 0.2327 | -2.025
21FLSFWM_C40VMB | 21FLSFWM | C40VMB | 27.1541 | -81.0703 | Canal | 2007-02-14 |  |  |  | 0.136 |  |  | 1.195 | 0.095 |  |  |  |  | 1.331 | -2.3539 | 0.28593 | -1.9951
21FLSFWM_C40VMB | 21FLSFWM | C40VMB | 27.1541 | -81.0703 | Canal | 2007-02-21 |  |  |  | 0.118 |  |  | 1.26 | 0.1045 |  |  |  |  | 1.378 | -2.2586 | 0.32063 | -2.1371
21FLSFWM_C40VMB | 21FLSFWM | C40VMB | 27.1541 | -81.0703 | Canal | 2007-01-17 |  |  |  | 0.1815 |  |  | 1.165 | 0.1325 |  |  |  |  | 1.3465 | -2.0212 | 0.29751 | -1.7065
21FLSFWM_C40VMB | 21FLSFWM | C40VMB | 27.1541 | -81.0703 | Canal | 2007-03-07 |  |  |  | 0.038 |  |  | 1.29 | 0.1325 |  |  |  |  | 1.328 | -2.0212 | 0.28367 | -3.2702
21FLSFWM_C40VMB | 21FLSFWM | C40VMB | 27.1541 | -81.0703 | Canal | 2006-11-22 |  |  |  | 0.0905 |  |  | 1.905 | 0.183 |  |  |  |  | 1.9955 | -1.6983 | 0.69089 | -2.4024
21FLSFWM_C40VMB | 21FLSFWM | C40VMB | 27.1541 | -81.0703 | Canal | 2007-03-22 |  |  |  | 0.107 |  |  | 1.41 | 0.133 |  |  |  |  | 1.517 | -2.0174 | 0.41673 | -2.2349
21FLSFWM_C40VMB | 21FLSFWM | C40VMB | 27.1541 | -81.0703 | Canal | 2007-03-28 |  |  |  | 0.095 |  |  | 1.39 | 0.138 |  |  |  |  | 1.485 | -1.9805 | 0.39541 | -2.3539
21FLSFWM_C40VMB | 21FLSFWM | C40VMB | 27.1541 | -81.0703 | Canal | 2007-04-04 |  |  |  | 0.076 |  |  | 1.405 | 0.1535 |  |  |  |  | 1.481 | -1.8741 | 0.39272 | -2.577
21FLSFWM_C40VMB | 21FLSFWM | C40VMB | 27.1541 | -81.0703 | Canal | 2007-03-01 |  |  |  | 0.0445 |  |  | 1.29 | 0.1 |  |  |  |  | 1.3345 | -2.3026 | 0.28856 | -3.1123
21FLSFWM_C40VMB | 21FLSFWM | C40VMB | 27.1541 | -81.0703 | Canal | 2007-01-10 |  |  |  | 0.2005 |  |  | 1.415 | 0.1515 |  |  |  |  | 1.6155 | -1.8872 | 0.47964 | -1.6069
21FLSFWM_C40VMB | 21FLSFWM | C40VMB | 27.1541 | -81.0703 | Canal | 2007-01-04 |  |  |  | 0.14 |  |  | 1.355 | 0.133 |  |  |  |  | 1.495 | -2.0174 | 0.40213 | -1.9661
21FLSFWM_C40VMB | 21FLSFWM | C40VMB | 27.1541 | -81.0703 | Canal | 2006-11-30 |  |  |  | 0.041 |  |  | 1.445 | 0.1345 |  |  |  |  | 1.486 | -2.0062 | 0.39609 | -3.1942
21FLSFWM_C40VMB | 21FLSFWM | C40VMB | 27.1541 | -81.0703 | Canal | 2006-11-16 |  |  |  | 0.124 |  |  | 1.63 | 0.1605 |  |  |  |  | 1.754 | -1.8295 | 0.5619 | -2.0875
21FLSFWM_C40VMB | 21FLSFWM | C40VMB | 27.1541 | -81.0703 | Canal | 2006-11-09 |  |  |  | 0.13 |  |  | 1.565 | 0.171 |  |  |  |  | 1.695 | -1.7661 | 0.52768 | -2.0402
21FLSFWM_C40VMB | 21FLSFWM | C40VMB | 27.1541 | -81.0703 | Canal | 2006-11-02 |  |  |  | 0.0195 |  |  | 1.525 | 0.138 |  |  |  |  | 1.5445 | -1.9805 | 0.4347 | -3.9373
21FLSFWM_C40VMB | 21FLSFWM | C40VMB | 27.1541 | -81.0703 | Canal | 2006-10-18 |  |  |  | 0.034 |  |  | 1.8 | 0.208 |  |  |  |  | 1.834 | -1.5702 | 0.6065 | -3.3814
21FLSFWM_C40VMB | 21FLSFWM | C40VMB | 27.1541 | -81.0703 | Canal | 2006-10-12 |  |  |  | 0.0335 |  |  | 1.61 | 0.1835 |  |  |  |  | 1.6435 | -1.6955 | 0.49683 | -3.3962
21FLSFWM_C40VMB | 21FLSFWM | C40VMB | 27.1541 | -81.0703 | Canal | 2006-09-27 |  |  |  | 0.0095 |  |  | 1.88 | 0.2485 |  |  |  |  | 1.8895 | -1.3923 | 0.63631 | -4.6565
21FLSFWM_C40VMB | 21FLSFWM | C40VMB | 27.1541 | -81.0703 | Canal | 2006-09-20 |  |  |  | 0.0295 |  |  | 2.525 | 0.297 |  |  |  |  | 2.5545 | -1.214 | 0.93786 | -3.5234
21FLSFWM_C40VMB | 21FLSFWM | C40VMB | 27.1541 | -81.0703 | Canal | 2006-09-14 |  |  |  | 0.0145 |  |  | 2.495 | 0.494 |  |  |  |  | 2.5095 | -0.70522 | 0.92008 | -4.2336
21FLSFWM_C40VMB | 21FLSFWM | C40VMB | 27.1541 | -81.0703 | Canal | 2006-09-06 |  |  |  | 0.129 |  |  | 2.675 | 0.7035 |  |  |  |  | 2.804 | -0.35169 | 1.031 | -2.0479
21FLSFWM_C40VMB | 21FLSFWM | C40VMB | 27.1541 | -81.0703 | Canal | 2007-04-11 |  |  |  | 0.0335 |  |  | 1.57 | 0.154 |  |  |  |  | 1.6035 | -1.8708 | 0.47219 | -3.3962
21FLSFWM_C40VMB | 21FLSFWM | C40VMB | 27.1541 | -81.0703 | Canal | 2006-12-07 |  |  |  | 0.0325 |  |  | 1.465 | 0.1205 |  |  |  |  | 1.4975 | -2.1161 | 0.4038 | -3.4265
21FLSFWM_C41VMB | 21FLSFWM | C41VMB | 27.0907 | -81.1324 | Canal | 2007-07-12 |  |  |  | 0.499 |  |  | 2.65 | 0.652 |  |  |  |  | 3.149 | -0.42771 | 1.1471 | -0.69515
21FLSFWM_C41VMB | 21FLSFWM | C41VMB | 27.0907 | -81.1324 | Canal | 2007-09-06 |  |  |  | 0.546 |  |  | 1.495 | 0.2115 |  |  |  |  | 2.041 | -1.5535 | 0.71344 | -0.60514
21FLSFWM_C41VMB | 21FLSFWM | C41VMB | 27.0907 | -81.1324 | Canal | 2007-08-30 |  |  |  | 0.2545 |  |  | 1.655 | 0.2495 |  |  |  |  | 1.9095 | -1.3883 | 0.64684 | -1.3685
21FLSFWM_C41VMB | 21FLSFWM | C41VMB | 27.0907 | -81.1324 | Canal | 2007-08-22 |  |  |  | 0.0895 |  |  | 1.895 | 0.2625 |  |  |  |  | 1.9845 | -1.3375 | 0.68537 | -2.4135
21FLSFWM_C41VMB | 21FLSFWM | C41VMB | 27.0907 | -81.1324 | Canal | 2007-08-15 |  |  |  | 0.0545 |  |  | 2.105 | [5 empty] | 2.1595 | X | 0.76988 | -2.9096
21FLSFWM_C41VMB | 21FLSFWM | C41VMB | 27.0907 | -81.1324 | Canal | 2007-08-09 |  |  |  | 0.1935 |  |  | 2.015 | 0.3985 |  |  |  |  | 2.2085 | -0.92005 | 0.79231 | -1.6425
21FLSFWM_C41VMB | 21FLSFWM | C41VMB | 27.0907 | -81.1324 | Canal | 2007-08-02 |  |  |  | 0.242 |  |  | 1.71 | 0.199 |  |  |  |  | 1.952 | -1.6145 | 0.66885 | -1.4188
21FLSFWM_C41VMB | 21FLSFWM | C41VMB | 27.0907 | -81.1324 | Canal | 2007-05-17 |  |  |  | 0.1005 |  |  | 1.515 | 0.104 |  |  |  |  | 1.6155 | -2.2634 | 0.47964 | -2.2976
21FLSFWM_C41VMB | 21FLSFWM | C41VMB | 27.0907 | -81.1324 | Canal | 2007-07-18 |  |  |  | 0.063 |  |  | 2.805 | 0.5985 |  |  |  |  | 2.868 | -0.51333 | 1.0536 | -2.7646
21FLSFWM_C41VMB | 21FLSFWM | C41VMB | 27.0907 | -81.1324 | Canal | 2007-05-23 |  |  |  | 0.031 |  |  | 1.54 | 0.1025 |  |  |  |  | 1.571 | -2.2779 | 0.45171 | -3.4738
21FLSFWM_C41VMB | 21FLSFWM | C41VMB | 27.0907 | -81.1324 | Canal | 2007-09-20 |  |  |  | 0.392 |  |  | 1.43 | 0.2595 |  |  |  |  | 1.822 | -1.349 | 0.59993 | -0.93649
21FLSFWM_C41VMB | 21FLSFWM | C41VMB | 27.0907 | -81.1324 | Canal | 2007-11-29 |  |  |  | 1.038 |  |  | 1.195 | 0.186 |  |  |  |  | 2.233 | -1.682 | 0.80335 | 0.037296
21FLSFWM_C41VMB | 21FLSFWM | C41VMB | 27.0907 | -81.1324 | Canal | 2007-05-10 |  |  |  | 0.229 |  |  | 1.785 | 0.1245 |  |  |  |  | 2.014 | -2.0834 | 0.70012 | -1.474
21FLSFWM_C41VMB | 21FLSFWM | C41VMB | 27.0907 | -81.1324 | Canal | 2007-07-26 |  |  |  | 0.686 |  |  | 2.47 | 0.481 |  |  |  |  | 3.156 | -0.73189 | 1.1493 | -0.37688
21FLSFWM_C41VMB | 21FLSFWM | C41VMB | 27.0907 | -81.1324 | Canal | 2007-10-04 | [6 empty] | 1.31 | 0.2785 | [5 empty] | -1.2783 | X | X
21FLSFWM_C41VMB | 21FLSFWM | C41VMB | 27.0907 | -81.1324 | Canal | 2007-10-11 |  |  |  | 1.0285 |  |  | 1.37 | 0.3055 |  |  |  |  | 2.3985 | -1.1858 | 0.87484 | 0.028101
21FLSFWM_C41VMB | 21FLSFWM | C41VMB | 27.0907 | -81.1324 | Canal | 2007-10-17 |  |  |  | 1.063 |  |  | 1.36 | 0.279 |  |  |  |  | 2.423 | -1.2765 | 0.88501 | 0.061095
21FLSFWM_C41VMB | 21FLSFWM | C41VMB | 27.0907 | -81.1324 | Canal | 2007-10-25 |  |  |  | 1.103 |  |  | 1.31 | 0.266 |  |  |  |  | 2.413 | -1.3243 | 0.88087 | 0.098034
21FLSFWM_C41VMB | 21FLSFWM | C41VMB | 27.0907 | -81.1324 | Canal | 2007-11-01 |  |  |  | 1.0805 |  |  | 1.275 | 0.2505 |  |  |  |  | 2.3555 | -1.3843 | 0.85675 | 0.077424
21FLSFWM_C41VMB | 21FLSFWM | C41VMB | 27.0907 | -81.1324 | Canal | 2007-11-08 |  |  |  | 1.2875 |  |  | 1.165 | 0.2275 |  |  |  |  | 2.4525 | -1.4806 | 0.89711 | 0.2527
21FLSFWM_C41VMB | 21FLSFWM | C41VMB | 27.0907 | -81.1324 | Canal | 2007-11-21 |  |  |  | 1.003 |  |  | 1.22 | 0.203 |  |  |  |  | 2.223 | -1.5945 | 0.79886 | 0.0029955
21FLSFWM_C41VMB | 21FLSFWM | C41VMB | 27.0907 | -81.1324 | Canal | 2007-12-04 |  |  |  | 0.928 |  |  | 1.255 | 0.182 |  |  |  |  | 2.183 | -1.7037 | 0.7807 | -0.074724
21FLSFWM_C41VMB | 21FLSFWM | C41VMB | 27.0907 | -81.1324 | Canal | 2007-12-11 |  |  |  | 0.8955 |  |  | 1.31 | 0.1765 |  |  |  |  | 2.2055 | -1.7344 | 0.79095 | -0.11037
21FLSFWM_C41VMB | 21FLSFWM | C41VMB | 27.0907 | -81.1324 | Canal | 2007-12-18 |  |  |  | 0.797 |  |  | 1.26 | 0.159 |  |  |  |  | 2.057 | -1.8389 | 0.72125 | -0.2269
21FLSFWM_C41VMB | 21FLSFWM | C41VMB | 27.0907 | -81.1324 | Canal | 2007-12-27 |  |  |  | 0.793 |  |  | 1.855 | 0.147 |  |  |  |  | 2.648 | -1.9173 | 0.9738 | -0.23193
21FLSFWM_C41VMB | 21FLSFWM | C41VMB | 27.0907 | -81.1324 | Canal | 2007-05-03 |  |  |  | 0.3755 |  |  | 1.655 | 0.0965 |  |  |  |  | 2.0305 | -2.3382 | 0.70828 | -0.9795
21FLSFWM_C41VMB | 21FLSFWM | C41VMB | 27.0907 | -81.1324 | Canal | 2007-09-12 |  |  |  | 0.3755 |  |  | 1.49 | 0.2535 |  |  |  |  | 1.8655 | -1.3724 | 0.62353 | -0.9795
21FLSFWM_C41VMB | 21FLSFWM | C41VMB | 27.0907 | -81.1324 | Canal | 2007-11-15 |  |  |  | 1.2605 |  |  | 1.475 | 0.6775 |  |  |  |  | 2.7355 | -0.38935 | 1.0063 | 0.23151
21FLSFWM_C41VMB | 21FLSFWM | C41VMB | 27.0907 | -81.1324 | Canal | 2006-11-22 |  |  |  | 1.174 |  |  | 1.07 | 0.105 |  |  |  |  | 2.244 | -2.2538 | 0.80826 | 0.16042
21FLSFWM_C41VMB | 21FLSFWM | C41VMB | 27.0907 | -81.1324 | Canal | 2006-09-14 |  |  |  | 0.052 |  |  | 2.17 | 0.3915 |  |  |  |  | 2.222 | -0.93777 | 0.79841 | -2.9565
21FLSFWM_C41VMB | 21FLSFWM | C41VMB | 27.0907 | -81.1324 | Canal | 2006-09-20 |  |  |  | 0.3155 |  |  | 2.13 | 0.342 |  |  |  |  | 2.4455 | -1.0729 | 0.89425 | -1.1536
21FLSFWM_C41VMB | 21FLSFWM | C41VMB | 27.0907 | -81.1324 | Canal | 2006-09-27 |  |  |  | 0.166 |  |  | 1.625 | 0.163 |  |  |  |  | 1.791 | -1.814 | 0.58277 | -1.7958
21FLSFWM_C41VMB | 21FLSFWM | C41VMB | 27.0907 | -81.1324 | Canal | 2006-10-12 |  |  |  | 0.451 |  |  | 1.74 | 0.156 |  |  |  |  | 2.191 | -1.8579 | 0.78436 | -0.79629
21FLSFWM_C41VMB | 21FLSFWM | C41VMB | 27.0907 | -81.1324 | Canal | 2006-10-18 |  |  |  | 0.503 |  |  | 1.7 | 0.161 |  |  |  |  | 2.203 | -1.8264 | 0.78982 | -0.68717
21FLSFWM_C41VMB | 21FLSFWM | C41VMB | 27.0907 | -81.1324 | Canal | 2006-11-02 |  |  |  | 0.971 |  |  | 1.245 | 0.141 |  |  |  |  | 2.216 | -1.959 | 0.7957 | -0.029429
21FLSFWM_C41VMB | 21FLSFWM | C41VMB | 27.0907 | -81.1324 | Canal | 2007-04-25 |  |  |  | 0.5485 |  |  | 1.555 | 0.0855 |  |  |  |  | 2.1035 | -2.4592 | 0.7436 | -0.60057
21FLSFWM_C41VMB | 21FLSFWM | C41VMB | 27.0907 | -81.1324 | Canal | 2006-11-16 |  |  |  | 1.2465 |  |  | 1.115 | 0.12 |  |  |  |  | 2.3615 | -2.1203 | 0.8593 | 0.22034
21FLSFWM_C41VMB | 21FLSFWM | C41VMB | 27.0907 | -81.1324 | Canal | 2006-11-30 |  |  |  | 1.2005 |  |  | 1.03 | 0.098 |  |  |  |  | 2.2305 | -2.3228 | 0.80223 | 0.18274
21FLSFWM_C41VMB | 21FLSFWM | C41VMB | 27.0907 | -81.1324 | Canal | 2006-12-07 |  |  |  | 1.4195 |  |  | 1.03 | 0.097 |  |  |  |  | 2.4495 | -2.333 | 0.89588 | 0.3503
21FLSFWM_C41VMB | 21FLSFWM | C41VMB | 27.0907 | -81.1324 | Canal | 2007-01-04 |  |  |  | 2.31 |  |  | 0.83 | 0.08 |  |  |  |  | 3.14 | -2.5257 | 1.1442 | 0.83725
21FLSFWM_C41VMB | 21FLSFWM | C41VMB | 27.0907 | -81.1324 | Canal | 2007-01-10 |  |  |  | 1.835 |  |  | 0.97 | 0.0815 |  |  |  |  | 2.805 | -2.5072 | 1.0314 | 0.60704
21FLSFWM_C41VMB | 21FLSFWM | C41VMB | 27.0907 | -81.1324 | Canal | 2007-09-27 |  |  |  | 0.657 |  |  | 1.425 | 0.2545 |  |  |  |  | 2.082 | -1.3685 | 0.73333 | -0.42007
21FLSFWM_C41VMB | 21FLSFWM | C41VMB | 27.0907 | -81.1324 | Canal | 2007-01-17 |  |  |  | 1.847 |  |  | 0.935 | 0.085 |  |  |  |  | 2.782 | -2.4651 | 1.0232 | 0.61356
21FLSFWM_C41VMB | 21FLSFWM | C41VMB | 27.0907 | -81.1324 | Canal | 2007-04-11 |  |  |  | 0.6765 |  |  | 1.24 | 0.0795 |  |  |  |  | 1.9165 | -2.532 | 0.6505 | -0.39082
21FLSFWM_C41VMB | 21FLSFWM | C41VMB | 27.0907 | -81.1324 | Canal | 2006-11-09 |  |  |  | 1.1005 |  |  | 1.205 | 0.1325 |  |  |  |  | 2.3055 | -2.0212 | 0.8353 | 0.095765
21FLSFWM_C41VMB | 21FLSFWM | C41VMB | 27.0907 | -81.1324 | Canal | 2007-04-17 |  |  |  | 0.3795 |  |  | 1.38 | 0.0785 |  |  |  |  | 1.7595 | -2.5447 | 0.56503 | -0.9689
21FLSFWM_C41VMB | 21FLSFWM | C41VMB | 27.0907 | -81.1324 | Canal | 2006-09-06 |  |  |  | 0.126 |  |  | 2.51 | 0.519 |  |  |  |  | 2.636 | -0.65585 | 0.96926 | -2.0715
21FLSFWM_C41VMB | 21FLSFWM | C41VMB | 27.0907 | -81.1324 | Canal | 2007-04-04 |  |  |  | 1.022 |  |  | 1.09 | 0.071 |  |  |  |  | 2.112 | -2.6451 | 0.74764 | 0.021761
21FLSFWM_C41VMB | 21FLSFWM | C41VMB | 27.0907 | -81.1324 | Canal | 2007-03-28 |  |  |  | 1.2855 |  |  | 1.035 | 0.083 |  |  |  |  | 2.3205 | -2.4889 | 0.84178 | 0.25115
21FLSFWM_C41VMB | 21FLSFWM | C41VMB | 27.0907 | -81.1324 | Canal | 2007-03-22 |  |  |  | 1.37 |  |  | 1.165 | 0.0795 |  |  |  |  | 2.535 | -2.532 | 0.93019 | 0.31481
21FLSFWM_C41VMB | 21FLSFWM | C41VMB | 27.0907 | -81.1324 | Canal | 2007-03-14 |  |  |  | 1.512 |  |  | 0.95 | 0.0655 |  |  |  |  | 2.462 | -2.7257 | 0.90097 | 0.41343
21FLSFWM_C41VMB | 21FLSFWM | C41VMB | 27.0907 | -81.1324 | Canal | 2007-03-01 |  |  |  | 1.8465 |  |  | 1.02 | 0.0675 |  |  |  |  | 2.8665 | -2.6956 | 1.0531 | 0.61329
21FLSFWM_C41VMB | 21FLSFWM | C41VMB | 27.0907 | -81.1324 | Canal | 2007-02-21 |  |  |  | 2.0405 |  |  | 0.96 | 0.079 |  |  |  |  | 3.0005 | -2.5383 | 1.0988 | 0.71319
21FLSFWM_C41VMB | 21FLSFWM | C41VMB | 27.0907 | -81.1324 | Canal | 2007-02-14 |  |  |  | 2.1545 |  |  | 0.98 | 0.0825 |  |  |  |  | 3.1345 | -2.495 | 1.1425 | 0.76756
21FLSFWM_C41VMB | 21FLSFWM | C41VMB | 27.0907 | -81.1324 | Canal | 2007-02-06 |  |  |  | 2.2355 |  |  | 0.935 | 0.0815 |  |  |  |  | 3.1705 | -2.5072 | 1.1539 | 0.80446
21FLSFWM_C41VMB | 21FLSFWM | C41VMB | 27.0907 | -81.1324 | Canal | 2007-02-01 |  |  |  | 2.2735 |  |  | 0.935 | 0.0865 |  |  |  |  | 3.2085 | -2.4476 | 1.1658 | 0.82132
21FLSFWM_C41VMB | 21FLSFWM | C41VMB | 27.0907 | -81.1324 | Canal | 2007-01-25 |  |  |  | 2.036 |  |  | 1.035 | 0.0945 |  |  |  |  | 3.071 | -2.3592 | 1.122 | 0.71099
21FLSFWM_C41VMB | 21FLSFWM | C41VMB | 27.0907 | -81.1324 | Canal | 2007-03-07 |  |  |  | 1.7355 |  |  | 1.07 | 0.069 |  |  |  |  | 2.8055 | -2.6736 | 1.0316 | 0.5513
21FLSFWM_C43HC-A | 21FLSFWM | C43HC-A | 26.6883 | -81.5362 | Canal | 2007-05-16 |  | 1.1 | 0.054 | 0.01 |  |  | 1.02 | 0.137 | 0.125 | 40 |  |  | 1.03 | -1.9878 | 0.029559 | -4.6052
21FLSFWM_C43HC-A | 21FLSFWM | C43HC-A | 26.6883 | -81.5362 | Canal | 2007-02-15 |  | 1.1 | 0.051 | 0.112 |  |  | 1.01 | 0.11 | 0.064 | 60 |  |  | 1.122 | -2.2073 | 0.11511 | -2.1893
21FLSFWM_C43HC-A | 21FLSFWM | C43HC-A | 26.6883 | -81.5362 | Canal | 2007-01-11 |  | 4.3 | 0.04 | 0.214 |  |  | 0.84 | 0.092 | 0.078 | 60 |  |  | 1.054 | -2.386 | 0.052592 | -1.5418
21FLSFWM_C43HC-A | 21FLSFWM | C43HC-A | 26.6883 | -81.5362 | Canal | 2007-03-14 | 1.1 |  | 0.0045 |  |  |  | 0.88 | 0.075 | 0.049 | 30 |  |  |  | -2.5903 | X | X
21FLSFWM_C43HC-B | 21FLSFWM | C43HC-B | 26.6883 | -81.5291 | Canal | 2007-02-15 |  | 2.1 | 0.069 | 0.109 |  |  | 0.96 | 0.105 | 0.063 | 80 |  |  | 1.069 | -2.2538 | 0.066724 | -2.2164
21FLSFWM_C43HC-B | 21FLSFWM | C43HC-B | 26.6883 | -81.5291 | Canal | 2007-03-14 | 1.1 |  | 0.06 |  |  |  | 0.98 | 0.074 | 0.046 | 30 |  |  |  | -2.6037 | X | X
21FLSFWM_C43HC-B | 21FLSFWM | C43HC-B | 26.6883 | -81.5291 | Canal | 2007-01-11 |  | 0.1 | 0.024 | 0.21 |  |  | 0.71 | 0.09 | 0.074 | 60 |  |  | 0.92 | -2.4079 | -0.083382 | -1.5606
21FLSFWM_C43HC-B | 21FLSFWM | C43HC-B | 26.6883 | -81.5291 | Canal | 2007-05-16 |  | 4.3 | 0.0045 | 0.0015 |  |  | 0.9 | 0.136 | 0.118 | 40 |  |  | 0.9015 | -1.9951 | -0.1037 | -6.5023
21FLSFWM_C43SC-1A | 21FLSFWM | C43SC-1A | 26.6891 | -81.5366 | Canal | 2007-03-14 | 1.1 |  | 0.038 |  |  |  | 0.72 | 0.01 | 0.001 | 15 |  |  |  | -4.6052 | X | X
21FLSFWM_C43SC-1A | 21FLSFWM | C43SC-1A | 26.6891 | -81.5366 | Canal | 2007-02-15 |  | 2.1 | 0.019 | 0.005 |  |  | 0.74 | 0.015 | 0.001 | 20 |  |  | 0.745 | -4.1997 | -0.29437 | -5.2983
21FLSFWM_C43SC-1A | 21FLSFWM | C43SC-1A | 26.6891 | -81.5366 | Canal | 2007-01-11 |  | 2.1 | 0.0045 | 0.006 |  |  | 0.63 | 0.014 | 0.001 | 40 |  |  | 0.636 | -4.2687 | -0.45256 | -5.116
21FLSFWM_C43SC-1A | 21FLSFWM | C43SC-1A | 26.6891 | -81.5366 | Canal | 2007-05-16 |  | 1.1 | 0.0045 | 0.0015 |  |  | 0.64 | 0.011 | 0.001 | 30 |  |  | 0.6415 | -4.5099 | -0.44395 | -6.5023
21FLSFWM_C43SC-1B | 21FLSFWM | C43SC-1B | 26.6919 | -81.536 | Canal | 2007-02-15 |  | 2.1 | 0.038 | 0.004 |  |  | 0.66 | 0.019 | 0.001 | 15 |  |  | 0.664 | -3.9633 | -0.40947 | -5.5215
21FLSFWM_C43SC-1B | 21FLSFWM | C43SC-1B | 26.6919 | -81.536 | Canal | 2007-03-14 | 1.1 |  | 0.033 |  |  |  | 0.66 | 0.008 | 0.001 | 10 |  |  |  | -4.8283 | X | X
21FLSFWM_C43SC-1B | 21FLSFWM | C43SC-1B | 26.6919 | -81.536 | Canal | 2007-01-11 |  | 2.1 | 0.016 | 0.007 |  |  | 0.57 | 0.012 | 0.001 | 20 |  |  | 0.577 | -4.4228 | -0.54991 | -4.9618
21FLSFWM_C43SC-1B | 21FLSFWM | C43SC-1B | 26.6919 | -81.536 | Canal | 2007-05-16 |  | 2.1 | 0.0045 | 0.0015 |  |  | 0.65 | 0.009 | 0.001 | 15 |  |  | 0.6515 | -4.7105 | -0.42848 | -6.5023
21FLSFWM_C43SC-2A | 21FLSFWM | C43SC-2A | 26.6892 | -81.5286 | Canal | 2007-03-14 | 1.1 |  | 0.034 |  |  |  | 0.51 | 0.01 | 0.001 | 5 |  |  |  | -4.6052 | X | X
21FLSFWM_C43SC-2A | 21FLSFWM | C43SC-2A | 26.6892 | -81.5286 | Canal | 2007-02-15 |  | 1.1 | 0.019 | 0.005 |  |  | 0.6 | 0.011 | 0.001 | 5 |  |  | 0.605 | -4.5099 | -0.50253 | -5.2983
21FLSFWM_C43SC-2A | 21FLSFWM | C43SC-2A | 26.6892 | -81.5286 | Canal | 2007-01-11 |  | 1.1 | 0.009 | 0.005 |  |  | 0.52 | 0.012 | 0.001 | 20 |  |  | 0.525 | -4.4228 | -0.64436 | -5.2983
21FLSFWM_C43SC-2A | 21FLSFWM | C43SC-2A | 26.6892 | -81.5286 | Canal | 2007-05-16 |  | 1.1 | 0.0045 | 0.0015 |  |  | 0.68 | 0.011 | 0.001 | 15 |  |  | 0.6815 | -4.5099 | -0.38346 | -6.5023
21FLSFWM_C43SC-2B | 21FLSFWM | C43SC-2B | 26.692 | -81.5293 | Canal | 2007-03-14 | 1.1 |  | 0.031 |  |  |  | 0.48 | 0.009 | 0.001 | 10 |  |  |  | -4.7105 | X | X
21FLSFWM_C43SC-2B | 21FLSFWM | C43SC-2B | 26.692 | -81.5293 | Canal | 2007-01-11 |  | 0.1 | 0.023 | 0.008 |  |  | 0.46 | 0.01 | 0.001 | 20 |  |  | 0.468 | -4.6052 | -0.75929 | -4.8283
21FLSFWM_C43SC-2B | 21FLSFWM | C43SC-2B | 26.692 | -81.5293 | Canal | 2007-02-15 |  | 1.1 | 0.0045 | 0.0015 |  |  | 0.64 | 0.011 | 0.001 | 10 |  |  | 0.6415 | -4.5099 | -0.44395 | -6.5023
21FLSFWM_C43SC-2B | 21FLSFWM | C43SC-2B | 26.692 | -81.5293 | Canal | 2007-05-16 |  | 1.1 | 0.0045 | 0.0015 |  |  | 0.64 | 0.01 | 0.001 | 15 |  |  | 0.6415 | -4.6052 | -0.44395 | -6.5023
21FLSFWM_C43TC-1 | 21FLSFWM | C43TC-1 | 26.6879 | -81.5571 | Canal | 2007-05-16 |  | 2.1 | 0.08 | 0.023 |  |  | 1.12 | 0.153 | 0.14 | 40 |  |  | 1.143 | -1.8773 | 0.13366 | -3.7723
21FLSFWM_C43TC-1A | 21FLSFWM | C43TC-1A | 26.6902 | -81.5364 | Canal | 2007-03-14 | 5.3 |  | 0.03 |  |  |  | 1.17 | 0.031 | 0.001 | 30 |  |  |  | -3.4738 | X | X
21FLSFWM_C43TC-1A | 21FLSFWM | C43TC-1A | 26.6902 | -81.5364 | Canal | 2007-01-11 |  | 3.2 | 0.009 | 0.003 |  |  | 0.67 | 0.028 | 0.001 | 40 |  |  | 0.673 | -3.5756 | -0.39601 | -5.8091
21FLSFWM_C43TC-1A | 21FLSFWM | C43TC-1A | 26.6902 | -81.5364 | Canal | 2007-05-16 |  | 11.7 | 0.0045 | 0.0015 |  |  | 1.07 | 0.026 | 0.001 | 30 |  |  | 1.0715 | -3.6497 | 0.06906 | -6.5023
21FLSFWM_C43TC-1A | 21FLSFWM | C43TC-1A | 26.6902 | -81.5364 | Canal | 2007-02-15 |  | 15 | 0.0045 | 0.006 |  |  | 1.07 | 0.029 | 0.001 | 40 |  |  | 1.076 | -3.5405 | 0.07325 | -5.116
21FLSFWM_C43TC-1B | 21FLSFWM | C43TC-1B | 26.6905 | -81.5358 | Canal | 2007-03-14 | 6.7333 |  | 0.026 |  |  |  | 1.1633 | 0.028667 | 0.002 | 30 |  |  |  | -3.552 | X | X
21FLSFWM_C43TC-1B | 21FLSFWM | C43TC-1B | 26.6905 | -81.5358 | Canal | 2007-02-15 |  | 16 | 0.021 | 0.0015 |  |  | 0.99 | 0.029 | 0.001 | 48.3333 |  |  | 0.9915 | -3.5405 | -0.0085363 | -6.5023
21FLSFWM_C43TC-1B | 21FLSFWM | C43TC-1B | 26.6905 | -81.5358 | Canal | 2007-05-16 |  | 10.7 | 0.010667 | 0.0015 |  |  | 1.0833 | 0.026667 | 0.001 | 30 |  |  | 1.0848 | -3.6243 | 0.081426 | -6.5023
21FLSFWM_C43TC-1B | 21FLSFWM | C43TC-1B | 26.6905 | -81.5358 | Canal | 2007-01-11 |  | 3.9333 | 0.0045 | 0.004 |  |  | 0.74333 | 0.029 | 0.001 | 40 |  |  | 0.74733 | -3.5405 | -0.29124 | -5.5215
21FLSFWM_C43TC-1C | 21FLSFWM | C43TC-1C | 26.6908 | -81.5356 | Canal | 2007-01-11 |  | 3.2 | 0.04 | 0.003 |  |  | 0.79 | 0.03 | 0.001 | 40 |  |  | 0.793 | -3.5066 | -0.23193 | -5.8091
21FLSFWM_C43TC-1C | 21FLSFWM | C43TC-1C | 26.6908 | -81.5356 | Canal | 2007-05-16 |  | 8.5 | 0.026 | 0.0015 |  |  | 1.14 | 0.027 | 0.001 | 30 |  |  | 1.1415 | -3.6119 | 0.13234 | -6.5023
21FLSFWM_C43TC-1C | 21FLSFWM | C43TC-1C | 26.6908 | -81.5356 | Canal | 2007-02-15 |  | 10.7 | 0.016 | 0.0015 |  |  | 1.17 | 0.026 | 0.001 | 50 |  |  | 1.1715 | -3.6497 | 0.15828 | -6.5023
21FLSFWM_C43TC-1C | 21FLSFWM | C43TC-1C | 26.6908 | -81.5356 | Canal | 2007-03-14 | 6.4 |  | 0.01 |  |  |  | 1.24 | 0.028 | 0.001 | 30 |  |  |  | -3.5756 | X | X
21FLSFWM_C43TC-2 | 21FLSFWM | C43TC-2 | 26.7094 | -81.5586 | Canal | 2007-05-16 |  | 4.3 | 0.043 | 0.016 |  |  | 0.91 | 0.169 | 0.143 | 40 |  |  | 0.926 | -1.7779 | -0.076881 | -4.1352
21FLSFWM_C43TC-2A | 21FLSFWM | C43TC-2A | 26.6902 | -81.529 | Canal | 2007-03-14 | 9.6 |  | 0.042 |  |  |  | 1.12 | 0.057 | 0.002 | 30 |  |  |  | -2.8647 | X | X
21FLSFWM_C43TC-2A | 21FLSFWM | C43TC-2A | 26.6902 | -81.529 | Canal | 2007-02-15 |  | 5.3 | 0.014 | 0.0015 |  |  | 0.86 | 0.03 | 0.001 | 40 |  |  | 0.8615 | -3.5066 | -0.14908 | -6.5023
21FLSFWM_C43TC-2A | 21FLSFWM | C43TC-2A | 26.6902 | -81.529 | Canal | 2007-01-11 |  | 4.3 | 0.0045 | 0.004 |  |  | 0.82 | 0.021 | 0.001 | 50 |  |  | 0.824 | -3.8632 | -0.19358 | -5.5215
21FLSFWM_C43TC-2A | 21FLSFWM | C43TC-2A | 26.6902 | -81.529 | Canal | 2007-05-16 |  | 6.4 | 0.0045 | 0.0015 |  |  | 1.16 | 0.022 | 0.001 | 40 |  |  | 1.1615 | -3.8167 | 0.14971 | -6.5023
21FLSFWM_C43TC-2B | 21FLSFWM | C43TC-2B | 26.6904 | -81.5293 | Canal | 2007-03-14 | 6.7667 |  | 0.029333 |  |  |  | 1.0467 | 0.055333 | 0.003 | 30 |  |  |  | -2.8944 | X | X
21FLSFWM_C43TC-2B | 21FLSFWM | C43TC-2B | 26.6904 | -81.5293 | Canal | 2007-02-15 |  | 6.0333 | 0.023 | 0.0015 |  |  | 1.0033 | 0.028333 | 0.001 | 45 |  |  | 1.0048 | -3.5637 | 0.0048217 | -6.5023
21FLSFWM_C43TC-2B | 21FLSFWM | C43TC-2B | 26.6904 | -81.5293 | Canal | 2007-01-11 |  | 3.9333 | 0.016333 | 0.0033333 |  |  | 0.75 | 0.029 | 0.001 | 40 |  |  | 0.75333 | -3.5405 | -0.28325 | -5.7038
21FLSFWM_C43TC-2B | 21FLSFWM | C43TC-2B | 26.6904 | -81.5293 | Canal | 2007-05-16 |  | 9.2667 | 0.012 | 0.0023333 |  |  | 1.0933 | 0.026333 | 0.001 | 30 |  |  | 1.0957 | -3.6369 | 0.091363 | -6.0605
21FLSFWM_C43TC-2C | 21FLSFWM | C43TC-2C | 26.6909 | -81.5297 | Canal | 2007-01-11 |  | 2.1 | 0.047 | 0.006 |  |  | 0.58 | 0.028 | 0.001 | 40 |  |  | 0.586 | -3.5756 | -0.53444 | -5.116
21FLSFWM_C43TC-2C | 21FLSFWM | C43TC-2C | 26.6909 | -81.5297 | Canal | 2007-03-14 | 8.5 |  | 0.033 |  |  |  | 1.02 | 0.057 | 0.003 | 30 |  |  |  | -2.8647 | X | X
21FLSFWM_C43TC-2C | 21FLSFWM | C43TC-2C | 26.6909 | -81.5297 | Canal | 2007-02-15 |  | 3.2 | 0.009 | 0.0015 |  |  | 1.12 | 0.026 | 0.001 | 40 |  |  | 1.1215 | -3.6497 | 0.11467 | -6.5023
21FLSFWM_C43TC-2C | 21FLSFWM | C43TC-2C | 26.6909 | -81.5297 | Canal | 2007-05-16 |  | 5.3 | 0.0045 | 0.0015 |  |  | 0.94 | 0.02 | 0.001 | 30 |  |  | 0.9415 | -3.912 | -0.060281 | -6.5023
21FLSFWM_C44S80 | 21FLSFWM | C44S80 | 27.1104 | -80.2853 | Canal | 2007-08-23 |  |  | 0.415 | 0.043 | 7.2 |  | 1.64 | 0.516 | 0.33 | 88 |  | 3.63 | 1.683 | -0.66165 | 0.52058 | -3.1466
21FLSFWM_C44S80 | 21FLSFWM | C44S80 | 27.1104 | -80.2853 | Canal | 2007-05-17 |  |  | 0.121 | 0.108 | 7.4 |  | 0.9 | 0.115 | 0.07 | 28 |  | 6.99 | 1.008 | -2.1628 | 0.0079682 | -2.2256
21FLSFWM_C44S80 | 21FLSFWM | C44S80 | 27.1104 | -80.2853 | Canal | 2007-07-26 |  |  | 0.157 | 0.061 | 7 |  | 1.23 | 0.501 | 0.401 | 56 |  | 6.22 | 1.291 | -0.69115 | 0.25542 | -2.7969
21FLSFWM_C44S80 | 21FLSFWM | C44S80 | 27.1104 | -80.2853 | Canal | 2007-11-01 |  |  | 0.083 | 0.521 | 7.5 |  | 1.26 | 0.33 | 0.143 | 111 |  | 6.29 | 1.781 | -1.1087 | 0.57718 | -0.65201
21FLSFWM_C44S80 | 21FLSFWM | C44S80 | 27.1104 | -80.2853 | Canal | 2007-06-28 |  |  | 0.053 | 0.142 | 7.9 |  | 1.06 | 0.195 | 0.094 | 40 |  | 4.44 | 1.202 | -1.6348 | 0.18399 | -1.9519
21FLSFWM_C44S80 | 21FLSFWM | C44S80 | 27.1104 | -80.2853 | Canal | 2007-10-24 |  |  | 0.06 | 0.525 | 7.4 |  | 1.25 | 0.294 |  | 128 |  | 4.2 | 1.775 | -1.2242 | 0.5738 | -0.64436
21FLSFWM_C44S80 | 21FLSFWM | C44S80 | 27.1104 | -80.2853 | Canal | 2007-01-18 |  |  | 0.036 | 0.064 | 7.9 |  | 0.79 | 0.093 | 0.035 | 31 |  | 8.22 | 0.854 | -2.3752 | -0.15782 | -2.7489
21FLSFWM_C44S80 | 21FLSFWM | C44S80 | 27.1104 | -80.2853 | Canal | 2006-09-14 |  |  | 0.061 | 0.384 | 7.35 |  | 1.35 | 0.27 | 0.185 | 166 |  | 4.38 | 1.734 | -1.3093 | 0.55043 | -0.95711
21FLSFWM_C44S80 | 21FLSFWM | C44S80 | 27.1104 | -80.2853 | Canal | 2007-09-13 |  |  | 0.046 | 0.245 | 7.7 |  | 1.12 | 0.209 | 0.121 | 72 |  | 4.83 | 1.365 | -1.5654 | 0.31115 | -1.4065
21FLSFWM_C44S80 | 21FLSFWM | C44S80 | 27.1104 | -80.2853 | Canal | 2007-11-15 |  |  | 0.023 | 0.551 | 7.2 |  | 1.07 | 0.303 | 0.169 | 129 |  | 5.65 | 1.621 | -1.194 | 0.48304 | -0.59602
21FLSFWM_C44S80 | 21FLSFWM | C44S80 | 27.1104 | -80.2853 | Canal | 2006-10-19 |  |  | 0.017 | 0.325 | 7.5 |  | 1 | 0.173 | 0.082 | 67 |  | 5.92 | 1.325 | -1.7545 | 0.28141 | -1.1239
21FLSFWM_C44S80 | 21FLSFWM | C44S80 | 27.1104 | -80.2853 | Canal | 2007-02-22 |  |  | 0.014 | 0.152 |  |  | 0.87 | 0.095 | 0.034 | 28 |  | 7.46 | 1.022 | -2.3539 | 0.021761 | -1.8839
21FLSFWM_C44S80 | 21FLSFWM | C44S80 | 27.1104 | -80.2853 | Canal | 2007-03-15 |  |  | 0.0025 | 0.032 | 7.9 |  | 0.78 | 0.069 | 0.02 | 27 |  | 7 | 0.812 | -2.6736 | -0.20825 | -3.442
21FLSFWM_C44S80 | 21FLSFWM | C44S80 | 27.1104 | -80.2853 | Canal | 2007-04-19 |  |  | 0.0025 | 0.003 | 7.9 |  | 0.93 | 0.099 | 0.033 | 28 |  | 6.68 | 0.933 | -2.3126 | -0.06935 | -5.8091
21FLSFWM_C44S80 | 21FLSFWM | C44S80 | 27.1104 | -80.2853 | Canal | 2006-09-28 |  |  |  | 0.316 |  |  | 1.12 | 0.196 |  |  |  |  | 1.436 | -1.6296 | 0.36186 | -1.152
21FLSFWM_C44S80 | 21FLSFWM | C44S80 | 27.1104 | -80.2853 | Canal | 2006-09-21 |  |  |  | 0.362 |  |  | 1.48 | 0.307 |  |  |  |  | 1.842 | -1.1809 | 0.61085 | -1.0161
21FLSFWM_C44S80 | 21FLSFWM | C44S80 | 27.1104 | -80.2853 | Canal | 2006-10-05 | 2 | 2 |  |  | 6.9 | [6 empty] | 7.71 |  | X | X | X
21FLSFWM_C44S80 | 21FLSFWM | C44S80 | 27.1104 | -80.2853 | Canal | 2006-10-26 | 2 | 4 |  |  | 7 | [6 empty] | 6.45 |  | X | X | X
21FLSFWM_C44S80 | 21FLSFWM | C44S80 | 27.1104 | -80.2853 | Canal | 2006-11-16 | 10 | 12 |  |  | 7.8 | [6 empty] | 8.23 |  | X | X | X
21FLSFWM_C44S80 | 21FLSFWM | C44S80 | 27.1104 | -80.2853 | Canal | 2006-12-14 | 5 | 7 |  |  | 7.8 | [6 empty] | 8.01 |  | X | X | X
21FLSFWM_C44S80 | 21FLSFWM | C44S80 | 27.1104 | -80.2853 | Canal | 2007-01-04 | 11 | 18 |  |  | 7.3 | [6 empty] | 8.28 |  | X | X | X
21FLSFWM_C44S80 | 21FLSFWM | C44S80 | 27.1104 | -80.2853 | Canal | 2006-09-08 |  |  |  | 0.186 |  |  | 1.58 | 0.157 |  |  |  |  | 1.766 | -1.8515 | 0.56872 | -1.682
21FLSFWM_C51S155 | 21FLSFWM | C51S155 | 26.6448 | -80.0547 | Canal | 2007-05-15 |  |  | 0.249 | 0.027 | 7.6 |  | 1.11 | 0.055 | 0.026 | 38 |  | 1.84 | 1.137 | -2.9004 | 0.12839 | -3.6119
21FLSFWM_C51S155 | 21FLSFWM | C51S155 | 26.6448 | -80.0547 | Canal | 2007-11-06 |  |  | 0.099 | 0.37 |  |  | 0.79 | 0.049 | 0.013 | 41 |  |  | 1.16 | -3.0159 | 0.14842 | -0.99425
21FLSFWM_C51S155 | 21FLSFWM | C51S155 | 26.6448 | -80.0547 | Canal | 2007-01-18 |  |  | 0.096 | 0.614 | 7.8 |  | 0.77 | 0.043 | 0.016 | 38 |  | 7.06 | 1.384 | -3.1466 | 0.32498 | -0.48776
21FLSFWM_C51S155 | 21FLSFWM | C51S155 | 26.6448 | -80.0547 | Canal | 2006-09-19 |  |  | 0.095 | 0.2 | 7.38 |  | 0.81 | 0.074 | 0.04 | 48 |  | 4.77 | 1.01 | -2.6037 | 0.0099503 | -1.6094
21FLSFWM_C51S155 | 21FLSFWM | C51S155 | 26.6448 | -80.0547 | Canal | 2007-10-09 |  |  | 0.102 | 0.184 | 7.2 |  | 0.92 | 0.056 | 0.003 | 40 |  | 5.99 | 1.104 | -2.8824 | 0.09894 | -1.6928
21FLSFWM_C51S155 | 21FLSFWM | C51S155 | 26.6448 | -80.0547 | Canal | 2007-03-20 |  |  | 0.061 | 0.196 | 7.9 |  | 0.79 | 0.025 | 0.002 | 40 |  | 6.04 | 0.986 | -3.6889 | -0.014099 | -1.6296
21FLSFWM_C51S155 | 21FLSFWM | C51S155 | 26.6448 | -80.0547 | Canal | 2007-02-21 |  |  | 0.039 | 0.426 | 7.9 |  | 0.65 | 0.026 | 0.006 | 36 |  | 7.98 | 1.076 | -3.6497 | 0.07325 | -0.85332
21FLSFWM_C51S155 | 21FLSFWM | C51S155 | 26.6448 | -80.0547 | Canal | 2007-12-19 |  |  | 0.038 | 0.155 | 7.9 |  | 0.78 | 0.042 | 0.018 | 37 |  | 6.3 | 0.935 | -3.1701 | -0.067209 | -1.8643
21FLSFWM_C51S155 | 21FLSFWM | C51S155 | 26.6448 | -80.0547 | Canal | 2007-07-12 |  |  | 0.011 | 0.015 | 8.1 |  | 0.84 | 0.054 | 0.002 | 40 |  |  | 0.855 | -2.9188 | -0.15665 | -4.1997
21FLSFWM_C51S155 | 21FLSFWM | C51S155 | 26.6448 | -80.0547 | Canal | 2007-09-04 |  |  | 0.008 | 0.01 | 7.6 |  | 0.88 | 0.051 | 0.003 | 37 |  | 8.58 | 0.89 | -2.9759 | -0.11653 | -4.6052
21FLSFWM_C51S155 | 21FLSFWM | C51S155 | 26.6448 | -80.0547 | Canal | 2007-06-14 |  |  | 0.008 | 0.0025 | 7.7 |  | 0.97 | 0.067 |  | 35 |  | 8.18 | 0.9725 | -2.7031 | -0.027885 | -5.9915
21FLSFWM_C51S155 | 21FLSFWM | C51S155 | 26.6448 | -80.0547 | Canal | 2007-08-09 |  |  | 0.01 | 0.0025 | 7.6 |  | 1.39 | 0.12 | 0.001 | 43 |  | 6.29 | 1.3925 | -2.1203 | 0.3311 | -5.9915
21FLSFWM_C51S155 | 21FLSFWM | C51S155 | 26.6448 | -80.0547 | Canal | 2007-04-18 |  |  | 0.008 | 0.013 | 8.1 |  | 1.29 | 0.065 | 0.002 | 48 |  | 9.7 | 1.303 | -2.7334 | 0.26467 | -4.3428
21FLSFWM_C51S155 | 21FLSFWM | C51S155 | 26.6448 | -80.0547 | Canal | 2006-11-15 |  |  | 0.0045 | 0.003 | 7.8 |  | 0.91 | 0.126 | 0.049 | 53 |  | 6.1 | 0.913 | -2.0715 | -0.091019 | -5.8091
21FLSFWM_C51S155 | 21FLSFWM | C51S155 | 26.6448 | -80.0547 | Canal | 2006-10-19 | 5 | 5 |  |  | 7.4 | [6 empty] | 4.7 |  | X | X | X
21FLSFWM_C51S155 | 21FLSFWM | C51S155 | 26.6448 | -80.0547 | Canal | 2006-10-05 | 2 | 1 |  |  | 7.6 | [6 empty] | 3.86 |  | X | X | X
21FLSFWM_C51S155 | 21FLSFWM | C51S155 | 26.6448 | -80.0547 | Canal | 2006-09-06 | 11 | 16 |  |  | 7.06 | [6 empty] | 3.4 |  | X | X | X
21FLSFWM_C51S155 | 21FLSFWM | C51S155 | 26.6448 | -80.0547 | Canal | 2006-11-02 | 45 | 57 |  |  | 7.6 | [6 empty] | 3.24 |  | X | X | X
21FLSFWM_C51S155 | 21FLSFWM | C51S155 | 26.6448 | -80.0547 | Canal | 2007-01-04 | 15 | 19 |  |  | 7.5 | [8 empty] | X | X | X
21FLSFWM_C51S155 | 21FLSFWM | C51S155 | 26.6448 | -80.0547 | Canal | 2006-09-21 | 22 | 25 |  |  | 7.48 | [6 empty] | 6.08 |  | X | X | X
21FLSJWM_C52TP | 21FLSJWM | C52TP | 27.56 | -80.689 | Canal | 1998-10-07 |  |  | 0.489 | 0.032 | 6.78 | 871 | 2.33 |  | 0.531 | 400 |  | 0.9 | 2.362 | X | 0.85951 | -3.442
21FLSJWM_C52TP | 21FLSJWM | C52TP | 27.56 | -80.689 | Canal | 1999-10-06 |  |  | 0.471 | 0.4435 | 6.7 | 358.9 | 2.295 | 0.9895 | 0.814 |  |  | 0.67 | 2.7385 | -0.010556 | 1.0074 | -0.81306
21FLSJWM_C52TP | 21FLSJWM | C52TP | 27.56 | -80.689 | Canal | 1998-11-12 |  |  | 0.3745 | 0.105 | 7.01 | 835 | 1.84 | 0.415 | 0.3665 | 150 | 3.395 | 0.31 | 1.945 | -0.87948 | 0.66526 | -2.2538
21FLSJWM_C52TP | 21FLSJWM | C52TP | 27.56 | -80.689 | Canal | 1999-09-02 |  |  | 0.475 | 0.008 | 6.98 | 1072 | 2.42 | 0.699 | 0.723 | 200 | 1.79 | 1.47 | 2.428 | -0.3581 | 0.88707 | -4.8283
21FLSJWM_C52TP | 21FLSJWM | C52TP | 27.56 | -80.689 | Canal | 1999-07-07 |  |  | 0.3905 | 0.1695 | 6.5 | 727 | 2.59 | 0.6225 | 0.531 | 500 | 1.525 | 1.77 | 2.7595 | -0.47401 | 1.015 | -1.7749
21FLSJWM_C52TP | 21FLSJWM | C52TP | 27.56 | -80.689 | Canal | 2001-10-01 |  |  | 0.166 | 0.227 | 6.66 | 829 | 1.12 | 0.301 | 0.205 | 150 | 4.99 | 1.56 | 1.347 | -1.2006 | 0.29788 | -1.4828
21FLSJWM_C52TP | 21FLSJWM | C52TP | 27.56 | -80.689 | Canal | 2001-07-12 |  |  | 0.279 | 0.082 | 6.62 | 603 | 2.19 | 0.96 | 0.776 | 250 | 4.2 | 0.43 | 2.272 | -0.040822 | 0.82066 | -2.501
21FLSJWM_C52TP | 21FLSJWM | C52TP | 27.56 | -80.689 | Canal | 1999-11-02 |  |  | 0.143 | 0.101 | 6.8 | 767 | 1.68 | 0.381 | 0.28 | 250 | 2.78 | 4.89 | 1.781 | -0.96496 | 0.57718 | -2.2926
21FLSJWM_C52TP | 21FLSJWM | C52TP | 27.56 | -80.689 | Canal | 2000-10-04 |  |  | 0.123 | 0.037 | 6.79 | 1014 | 1.447 | 0.297 | 0.269 | 250 | 2.3 | 1.22 | 1.484 | -1.214 | 0.39474 | -3.2968
21FLSJWM_C52TP | 21FLSJWM | C52TP | 27.56 | -80.689 | Canal | 1997-08-13 |  |  | 0.1735 | 0.1135 | 6.86 | 678 | 2.08 | 0.2675 | 0.2115 | 250 | 2.5 | 3.7 | 2.1935 | -1.3186 | 0.7855 | -2.176
21FLSJWM_C52TP | 21FLSJWM | C52TP | 27.56 | -80.689 | Canal | 1999-06-09 |  |  | 0.12 | 0.0035 | 6.17 | 2199 | 1.48 | 0.21 | 0.19 | 70 | 2.54 | 3.75 | 1.4835 | -1.5606 | 0.3944 | -5.655
21FLSJWM_C52TP | 21FLSJWM | C52TP | 27.56 | -80.689 | Canal | 1998-09-03 |  |  | 0.116 | 0.0035 |  | 1308 | 1.45 | 0.27 | 0.221 | 100 | 1.52 | 2.3 | 1.4535 | -1.3093 | 0.37397 | -5.655
21FLSJWM_C52TP | 21FLSJWM | C52TP | 27.56 | -80.689 | Canal | 2001-02-08 |  |  | 0.05 | 0.037 | 7.05 | 2740 | 0.671 | 0.143 | 0.104 | 30 | 0.9 | 5.3 | 0.708 | -1.9449 | -0.34531 | -3.2968
21FLSJWM_C52TP | 21FLSJWM | C52TP | 27.56 | -80.689 | Canal | 2001-11-06 |  |  | 0.114 | 0.296 | 6.81 | 851 | 1.5555 | 0.41 | 0.3385 | 200 | 2.955 | 1.92 | 1.8515 | -0.8916 | 0.616 | -1.2174
21FLSJWM_C52TP | 21FLSJWM | C52TP | 27.56 | -80.689 | Canal | 1997-11-03 |  |  | 0.077 | 0.035 | 7.12 | 1504 | 1.06 | 0.164 | 0.142 | 70 | 1 | 2.08 | 1.095 | -1.8079 | 0.090754 | -3.3524
21FLSJWM_C52TP | 21FLSJWM | C52TP | 27.56 | -80.689 | Canal | 1998-12-15 |  |  | 0.062 |  | 7.33 | 1482 | 0.984 | 0.247 |  |  | 1.12 | 8.77 |  | -1.3984 | X | X
21FLSJWM_C52TP | 21FLSJWM | C52TP | 27.56 | -80.689 | Canal | 1999-01-13 |  |  | 0.0725 | 0.058 | 7.59 | 1777 | 1.215 | 0.1395 | 0.103 | 50 | 1.45 | 6.9 | 1.273 | -1.9697 | 0.24138 | -2.8473
21FLSJWM_C52TP | 21FLSJWM | C52TP | 27.56 | -80.689 | Canal | 2001-12-03 |  |  | 0.039 | 0.019 | 6.95 | 1214 | 0.783 | 0.195 | 0.152 | 50 | 0.794 | 1.98 | 0.802 | -1.6348 | -0.22065 | -3.9633
21FLSJWM_C52TP | 21FLSJWM | C52TP | 27.56 | -80.689 | Canal | 2000-08-09 |  |  | 0.1195 | 0.0605 | 7.03 | 1144 | 3.0865 | 0.77 | 0.236 | 150 | 21.55 | 1.23 | 3.147 | -0.26136 | 1.1464 | -2.8051
21FLSJWM_C52TP | 21FLSJWM | C52TP | 27.56 | -80.689 | Canal | 1998-06-10 |  |  | 0.077 | 0.0035 | 7.19 | 1660 | 2.09 | 0.459 | 0.286 | 80 | 3.52 | 1.1 | 2.0935 | -0.77871 | 0.73884 | -5.655
21FLSJWM_C52TP | 21FLSJWM | C52TP | 27.56 | -80.689 | Canal | 2002-01-03 |  |  | 0.043 | 0.014 | 6.89 | 1332 | 1.184 | 0.214 | 0.115 | 80 | 0.7 | 3.76 | 1.198 | -1.5418 | 0.18065 | -4.2687
21FLSJWM_C52TP | 21FLSJWM | C52TP | 27.56 | -80.689 | Canal | 1998-08-26 |  |  | 0.06 | 0.0035 |  | 1369 | 1.78 | 0.244 | 0.137 | 100 | 1.79 | 3.37 | 1.7835 | -1.4106 | 0.57858 | -5.655
21FLSJWM_C52TP | 21FLSJWM | C52TP | 27.56 | -80.689 | Canal | 1998-01-14 |  |  | 0.054 | 0.039 | 6.97 | 979 | 1.66 | 0.365 | 0.254 | 200 | 16 | 3.06 | 1.699 | -1.0079 | 0.53004 | -3.2442
21FLSJWM_C52TP | 21FLSJWM | C52TP | 27.56 | -80.689 | Canal | 2000-01-12 |  |  | 0.027 | 0.0035 | 6.99 | 1654 | 0.903 | 0.147 | 0.074 | 50 | 1.34 | 3.57 | 0.9065 | -1.9173 | -0.098164 | -5.655
21FLSJWM_C52TP | 21FLSJWM | C52TP | 27.56 | -80.689 | Canal | 2000-09-11 |  |  | 0.028 | 0.0035 | 7.07 | 1313 | 1.012 | 0.196 | 0.149 | 70 | 1.7 | 3.13 | 1.0155 | -1.6296 | 0.015381 | -5.655
21FLSJWM_C52TP | 21FLSJWM | C52TP | 27.56 | -80.689 | Canal | 2000-02-07 |  |  | 0.025 |  | 6.97 | 1779 | 0.924 | 0.093 |  | 50 | 1.23 | 6.54 |  | -2.3752 | X | X
21FLSJWM_C52TP | 21FLSJWM | C52TP | 27.56 | -80.689 | Canal | 1998-03-04 |  |  | 0.072 | 0.074 | 6.95 | 953 | 2.85 | 0.599 | 0.274 | 150 | 1.65 | 3.55 | 2.924 | -0.51249 | 1.073 | -2.6037
21FLSJWM_C52TP | 21FLSJWM | C52TP | 27.56 | -80.689 | Canal | 2001-01-08 |  |  | 0.012 | 0.0035 | 7.09 | 2733 | 0.523 | 0.112 | 0.089 | 20 | 0.8 | 2.02 | 0.5265 | -2.1893 | -0.6415 | -5.655
21FLSJWM_C52TP | 21FLSJWM | C52TP | 27.56 | -80.689 | Canal | 1997-09-02 |  |  | 0.035 | 0.0035 | 7.11 | 666 | 1.56 | 0.32 | 0.241 | 200 | 2.1 | 6.25 | 1.5635 | -1.1394 | 0.44693 | -5.655
21FLSJWM_C52TP | 21FLSJWM | C52TP | 27.56 | -80.689 | Canal | 1999-03-11 |  |  | 0.021 | 0.0035 | 7.14 | 2127 | 0.973 | 0.097 | 0.064 | 50 | 1.23 | 8.18 | 0.9765 | -2.333 | -0.023781 | -5.655
21FLSJWM_C52TP | 21FLSJWM | C52TP | 27.56 | -80.689 | Canal | 2001-06-06 |  |  | 0.04 | 0.045 | 6.9 | 2250 | 1.87 | 0.172 | 0.091 | 80 | 1.8 | 1.5 | 1.915 | -1.7603 | 0.64972 | -3.1011
21FLSJWM_C52TP | 21FLSJWM | C52TP | 27.56 | -80.689 | Canal | 1997-10-16 |  |  | 0.03 | 0.01 | 7.23 | 1267 | 1.41 | 0.295 | 0.248 | 100 | 2.1 | 0.49 | 1.42 | -1.2208 | 0.35066 | -4.6052
21FLSJWM_C52TP | 21FLSJWM | C52TP | 27.56 | -80.689 | Canal | 1999-04-01 |  |  | 0.019 | 0.0035 | 6.77 | 2613 | 0.92 | 0.115 | 0.033 | 50 | 11.8 | 5.51 | 0.9235 | -2.1628 | -0.079584 | -5.655
21FLSJWM_C52TP | 21FLSJWM | C52TP | 27.56 | -80.689 | Canal | 1997-06-09 |  |  | 0.0395 | 0.00525 | 6.97 | 1246 | 2.085 | 0.398 | 0.316 | 150 | 1.3 | 4.87 | 2.0903 | -0.9213 | 0.73728 | -5.2495
21FLSJWM_C52TP | 21FLSJWM | C52TP | 27.56 | -80.689 | Canal | 2000-04-12 |  |  | 0.017 |  | 6.98 | 2039 | 0.914 | 0.134 |  |  |  | 2.21 |  | -2.0099 | X | X
21FLSJWM_C52TP | 21FLSJWM | C52TP | 27.56 | -80.689 | Canal | 1998-04-14 |  |  | 0.0295 | 0.0035 | 7.97 | 1124 | 1.595 | 0.411 | 0.346 | 150 | 1.14 | 7.71 | 1.5985 | -0.88916 | 0.46907 | -5.655
21FLSJWM_C52TP | 21FLSJWM | C52TP | 27.56 | -80.689 | Canal | 1997-05-14 |  |  | 0.014 | 0.042 | 6.83 | 152 | 0.84 | 0.164 | 0.123 | 180 | 0.8 | 3.84 | 0.882 | -1.8079 | -0.12556 | -3.1701
21FLSJWM_C52TP | 21FLSJWM | C52TP | 27.56 | -80.689 | Canal | 1998-05-12 |  |  | 0.057 | 0.007 | 7.82 | 1196 | 3.57 | 0.99 | 0.209 | 100 | 3.53 | 6.18 | 3.577 | -0.01005 | 1.2745 | -4.9618
21FLSJWM_C52TP | 21FLSJWM | C52TP | 27.56 | -80.689 | Canal | 1997-07-08 |  |  | 0.022 | 0.0035 | 7.22 | 1397 | 1.46 | 0.514 | 0.432 |  |  | 4.78 | 1.4635 | -0.66553 | 0.38083 | -5.655
21FLSJWM_C52TP | 21FLSJWM | C52TP | 27.56 | -80.689 | Canal | 1999-05-11 |  |  | 0.021 | 0.094 | 6.88 | 2195 | 1.74 | 0.187 | 0.107 |  |  | 3.54 | 1.834 | -1.6766 | 0.6065 | -2.3645
21FLSJWM_C52TP | 21FLSJWM | C52TP | 27.56 | -80.689 | Canal | 1999-12-02 |  |  | 0.013 | 0.0035 | 7.14 | 1568 | 1.14 | 0.205 | 0.123 | 80 | 11.5 | 2.45 | 1.1435 | -1.5847 | 0.13409 | -5.655
21FLSJWM_C52TP | 21FLSJWM | C52TP | 27.56 | -80.689 | Canal | 2000-12-18 |  |  | 0.02 | 0.0035 | 7.24 | 2406 | 1.822 | 0.367 | 0.167 | 50 | 1.5 | 3.71 | 1.8255 | -1.0024 | 0.60185 | -5.655
21FLSJWM_C52TP | 21FLSJWM | C52TP | 27.56 | -80.689 | Canal | 1999-08-04 |  |  | 0.018 | 0.0035 | 6.64 | 1185 | 1.94 | 0.41 | 0.277 | 150 | 5.76 | 2.72 | 1.9435 | -0.8916 | 0.66449 | -5.655
21FLSJWM_C52TP | 21FLSJWM | C52TP | 27.56 | -80.689 | Canal | 2001-03-06 |  |  | 0.006 | 0.00575 | 7.49 | 3259 | 0.657 | 0.099 | 0.0605 | 40 | 1.05 | 5.03 | 0.66275 | -2.3126 | -0.41136 | -5.1586
21FLSJWM_C52TP | 21FLSJWM | C52TP | 27.56 | -80.689 | Canal | 2000-03-08 |  |  | 0.007 | 0.0035 | 6.94 | 1604 | 0.817 | 0.143 | 0.096 | 50 | 1.82 | 0.72 | 0.8205 | -1.9449 | -0.19784 | -5.655
21FLSJWM_C52TP | 21FLSJWM | C52TP | 27.56 | -80.689 | Canal | 2000-06-12 |  |  | 0.008 | 0.0035 | 6.83 | 1840 | 1.02 | 0.149 | 0.079 | 50 | 4.67 | 1.73 | 1.0235 | -1.9038 | 0.023228 | -5.655
21FLSJWM_C52TP | 21FLSJWM | C52TP | 27.56 | -80.689 | Canal | 1998-02-03 |  |  | 0.007 | 0.121 | 7.28 | 653 | 1.13 | 0.061 | 0.006 | 60 | 0.567 | 5.35 | 1.251 | -2.7969 | 0.22394 | -2.112
21FLSJWM_C52TP | 21FLSJWM | C52TP | 27.56 | -80.689 | Canal | 1999-02-11 |  |  | 0.005 |  | 7.08 | 2023 | 1.12 | 0.168 | 0.087 | 60 | 1.79 | 5.51 |  | -1.7838 | X | X
21FLSJWM_C52TP | 21FLSJWM | C52TP | 27.56 | -80.689 | Canal | 2000-05-03 |  |  | 0.024 | 0.0035 | 7.4 | 1672 | 5.702 | 0.884 | 0.242 | 70 | 3.3 | 3.02 | 5.7055 | -0.1233 | 1.7414 | -5.655
21FLSJWM_C52TP | 21FLSJWM | C52TP | 27.56 | -80.689 | Canal | 2000-07-12 |  |  | 0.008 | 0.0035 | 7.11 | 1470 | 1.955 | 0.257 | 0.056 | 60 | 2.2 | 3.58 | 1.9585 | -1.3587 | 0.67218 | -5.655
21FLSJWM_C52TP | 21FLSJWM | C52TP | 27.56 | -80.689 | Canal | 2000-11-02 |  |  |  |  | 6.87 | 1225 | [5 empty] | 3.95 |  | X | X | X
21FLSJWM_C54US | 21FLSJWM | C54US | 27.8306 | -80.5397 | Canal | 2001-11-08 |  |  | 0.465 | 0.272 | 7.35 | 462 | 1.278 | 0.075 | 0.052 | 300 | 1.33 | 5.26 | 1.55 | -2.5903 | 0.43825 | -1.302
21FLSJWM_C54US | 21FLSJWM | C54US | 27.8306 | -80.5397 | Canal | 2001-10-03 |  |  | 0.159 | 0.079 | 6.44 | 245 | 0.62 | 0.112 | 0.066 | 400 | 1.81 | 2.81 | 0.699 | -2.1893 | -0.3581 | -2.5383
21FLSJWM_C54US | 21FLSJWM | C54US | 27.8306 | -80.5397 | Canal | 2002-08-12 |  |  | 0.268 | 0.072 | 6.96 | 351 | 1.656 | 0.271 | 0.186 | 500 | 1.1 | 2.04 | 1.728 | -1.3056 | 0.54696 | -2.6311
21FLSJWM_C54US | 21FLSJWM | C54US | 27.8306 | -80.5397 | Canal | 2002-07-24 |  |  | 0.265 | 0.017 | 6.73 | 249 | 1.899 | 0.3 | 0.207 | 500 | 4.3 | 0.54 | 1.916 | -1.204 | 0.65024 | -4.0745
21FLSJWM_C54US | 21FLSJWM | C54US | 27.8306 | -80.5397 | Canal | 2000-10-09 |  |  | 0.132 | 0.026 | 6.75 | 389 | 1.192 | 0.097 | 0.073 | 300 | 2.4 | 2.18 | 1.218 | -2.333 | 0.19721 | -3.6497
21FLSJWM_C54US | 21FLSJWM | C54US | 27.8306 | -80.5397 | Canal | 2003-08-05 |  |  | 0.175 | 0.021 | 6.9 | 465.4 | 1.623 | 0.212 | 0.155 | 300 | 1.8 | 1.8 | 1.644 | -1.5512 | 0.49713 | -3.8632
21FLSJWM_C54US | 21FLSJWM | C54US | 27.8306 | -80.5397 | Canal | 1997-09-10 |  |  | 0.091 |  | 6.35 | 361 | 1.24 | 0.072 |  | 400 |  | 3.33 |  | -2.6311 | X | X
21FLSJWM_C54US | 21FLSJWM | C54US | 27.8306 | -80.5397 | Canal | 2003-09-10 |  |  | 0.108 | 0.14 | 6.8 | 302 | 1.747 | 0.121 | 0.091 | 400 | 1.7 | 1.55 | 1.887 | -2.112 | 0.63499 | -1.9661
21FLSJWM_C54US | 21FLSJWM | C54US | 27.8306 | -80.5397 | Canal | 1998-01-07 |  |  | 0.071 | 0.187 | 6.8 | 342 | 1.16 | 0.056 | 0.029 | 400 | 1.1 | 7.13 | 1.347 | -2.8824 | 0.29788 | -1.6766
21FLSJWM_C54US | 21FLSJWM | C54US | 27.8306 | -80.5397 | Canal | 2003-01-13 |  |  | 0.071 | 0.17 | 7.56 | 697 | 1.273 | 0.06 | 0.044 | 100 | 1.4 | 6.48 | 1.443 | -2.8134 | 0.36672 | -1.772
21FLSJWM_C54US | 21FLSJWM | C54US | 27.8306 | -80.5397 | Canal | 2000-11-08 |  |  | 0.065 | 0.182 | 7.01 | 498 | 1.205 | 0.098 | 0.075 | 250 | 1.4 | 2.72 | 1.387 | -2.3228 | 0.32714 | -1.7037
21FLSJWM_C54US | 21FLSJWM | C54US | 27.8306 | -80.5397 | Canal | 2000-02-07 |  |  | 0.063 | 0.133 | 7.46 | 527 | 1.168 | 0.051 | 0.021 | 150 | 1.51 | 5.52 | 1.301 | -2.9759 | 0.26313 | -2.0174
21FLSJWM_C54US | 21FLSJWM | C54US | 27.8306 | -80.5397 | Canal | 2000-12-06 |  |  | 0.058 | 0.127 | 7.54 | 594 | 1.119 | 0.06 | 0.033 | 150 | 1 | 5.24 | 1.246 | -2.8134 | 0.21994 | -2.0636
21FLSJWM_C54US | 21FLSJWM | C54US | 27.8306 | -80.5397 | Canal | 1999-11-08 |  |  | 0.0845 | 0.448 | 7.39 | 509 | 1.69 | 0.069 | 0.0475 | 250 | 2.875 | 4.28 | 2.138 | -2.6736 | 0.75987 | -0.80296
21FLSJWM_C54US | 21FLSJWM | C54US | 27.8306 | -80.5397 | Canal | 1998-05-13 |  |  | 0.059 | 0.148 | 7.82 | 333 | 1.2 | 0.057 | 0.044 | 150 | 1.15 | 5.87 | 1.348 | -2.8647 | 0.29862 | -1.9105
21FLSJWM_C54US | 21FLSJWM | C54US | 27.8306 | -80.5397 | Canal | 2001-07-18 |  |  | 0.149 | 0.021 | 6.53 | 223 | 3.05 | 0.289 | 0.076 | 400 | 2.9 | 1.32 | 3.071 | -1.2413 | 1.122 | -3.8632
21FLSJWM_C54US | 21FLSJWM | C54US | 27.8306 | -80.5397 | Canal | 1999-06-09 |  |  | 0.067 | 0.0035 | 7.96 | 911 | 1.39 | 0.048 | 0.012 | 50 | 0.832 | 7.27 | 1.3935 | -3.0366 | 0.33182 | -5.655
21FLSJWM_C54US | 21FLSJWM | C54US | 27.8306 | -80.5397 | Canal | 1998-10-07 |  |  | 0.074 | 0.26 | 7.04 | 424 | 1.58 | 0.18 | 0.112 | 400 |  | 1.43 | 1.84 | -1.7148 | 0.60977 | -1.3471
21FLSJWM_C54US | 21FLSJWM | C54US | 27.8306 | -80.5397 | Canal | 1999-09-02 |  |  | 0.065 | 0.009 | 7.37 | 552 | 1.41 | 0.065 | 0.046 | 150 | 1.13 | 4.73 | 1.419 | -2.7334 | 0.34995 | -4.7105
21FLSJWM_C54US | 21FLSJWM | C54US | 27.8306 | -80.5397 | Canal | 1997-05-13 |  |  | 0.017 | 0.005 | 7.78 | 1188 | 0.37 | 0.029 | 0.006 | 45 | 1.2 | 7.2 | 0.375 | -3.5405 | -0.98083 | -5.2983
21FLSJWM_C54US | 21FLSJWM | C54US | 27.8306 | -80.5397 | Canal | 2003-03-12 |  |  | 0.055 |  | 7.84 | 653 | 1.199 | 0.033 |  | 100 | 1.1 | 5.58 |  | -3.4112 | X | X
21FLSJWM_C54US | 21FLSJWM | C54US | 27.8306 | -80.5397 | Canal | 1998-03-03 |  |  | 0.059 | 0.114 | 7.15 | 248 | 1.415 | 0.0545 | 0.027 | 300 | 1.7 | 6.63 | 1.529 | -2.9096 | 0.42461 | -2.1716
21FLSJWM_C54US | 21FLSJWM | C54US | 27.8306 | -80.5397 | Canal | 1998-11-12 |  |  | 0.049 | 0.13 | 7.15 | 369 | 1.24 | 0.067 | 0.022 | 300 | 1.22 | 4.84 | 1.37 | -2.7031 | 0.31481 | -2.0402
21FLSJWM_C54US | 21FLSJWM | C54US | 27.8306 | -80.5397 | Canal | 1998-12-15 |  |  | 0.046 | 0.137 | 7.6 | 491 | 1.18 | 0.06 | 0.034 | 250 | 1.25 | 6.89 | 1.317 | -2.8134 | 0.27536 | -1.9878
21FLSJWM_C54US | 21FLSJWM | C54US | 27.8306 | -80.5397 | Canal | 2000-03-02 |  |  | 0.041 | 0.1125 | 7.45 | 595 | 1.1 | 0.0385 | 0.009 | 100 | 1.03 | 5.54 | 1.2125 | -3.2571 | 0.19268 | -2.1848
21FLSJWM_C54US | 21FLSJWM | C54US | 27.8306 | -80.5397 | Canal | 1997-11-03 |  |  | 0.051 | 0.12 | 7.43 | 574 | 1.42 | 0.075 | 0.027 | 250 | 1 | 6.77 | 1.54 | -2.5903 | 0.43178 | -2.1203
21FLSJWM_C54US | 21FLSJWM | C54US | 27.8306 | -80.5397 | Canal | 2003-07-08 |  |  | 0.045 |  | 7.11 | 606 | 1.262 | 0.122 |  | 200 | 1.2 | 2.65 |  | -2.1037 | X | X
21FLSJWM_C54US | 21FLSJWM | C54US | 27.8306 | -80.5397 | Canal | 2001-01-04 |  |  | 0.039 | 0.129 | 7.87 | 675 | 1.125 | 0.041 | 0.027 | 70 | 1 | 8.3 | 1.254 | -3.1942 | 0.22634 | -2.0479
21FLSJWM_C54US | 21FLSJWM | C54US | 27.8306 | -80.5397 | Canal | 2001-12-03 |  |  | 0.042 | 0.261 | 7.29 | 517 | 1.23 | 0.066 | 0.044 | 200 | 1.26 | 3.71 | 1.491 | -2.7181 | 0.39945 | -1.3432
21FLSJWM_C54US | 21FLSJWM | C54US | 27.8306 | -80.5397 | Canal | 1999-10-06 |  |  | 0.047 | 0.216 | 7.29 | 502 | 1.42 | 0.121 | 0.084 |  |  | 2.92 | 1.636 | -2.112 | 0.49225 | -1.5325
21FLSJWM_C54US | 21FLSJWM | C54US | 27.8306 | -80.5397 | Canal | 1998-02-02 |  |  | 0.041 | 0.154 | 7.66 | 404 | 1.28 | 0.062 | 0.023 | 300 | 1.78 | 6.2 | 1.434 | -2.7806 | 0.36047 | -1.8708
21FLSJWM_C54US | 21FLSJWM | C54US | 27.8306 | -80.5397 | Canal | 1999-08-04 |  |  | 0.051 | 0.0035 | 7.35 | 323 | 1.62 | 0.132 | 0.06 | 150 | 1.6 | 3.72 | 1.6235 | -2.025 | 0.48458 | -5.655
21FLSJWM_C54US | 21FLSJWM | C54US | 27.8306 | -80.5397 | Canal | 1998-09-03 |  |  | 0.0395 | 0.0035 |  | 897 | 1.28 | 0.1265 | 0.088 | 70 | 1.25 | 5.65 | 1.2835 | -2.0675 | 0.24959 | -5.655
21FLSJWM_C54US | 21FLSJWM | C54US | 27.8306 | -80.5397 | Canal | 1998-04-13 |  |  | 0.0375 | 0.135 | 7.59 | 349 | 1.24 | 0.052 | 0.0285 | 200 | 1.425 | 5.97 | 1.375 | -2.9565 | 0.31845 | -2.0025
21FLSJWM_C54US | 21FLSJWM | C54US | 27.8306 | -80.5397 | Canal | 2002-09-16 |  |  | 0.04 |  | 7.29 | 477 | 1.347 | 0.184 |  | 400 | 1.1 | 3.13 |  | -1.6928 | X | X
21FLSJWM_C54US | 21FLSJWM | C54US | 27.8306 | -80.5397 | Canal | 1999-12-07 |  |  | 0.039 | 0.303 | 7.52 | 467 | 1.36 | 0.073 | 0.042 | 250 | 2.33 | 4.33 | 1.663 | -2.6173 | 0.50862 | -1.194
21FLSJWM_C54US | 21FLSJWM | C54US | 27.8306 | -80.5397 | Canal | 2001-03-01 |  |  | 0.036 | 0.0035 | 7.8 | 847 | 1.3 | 0.021 | 0.006 | 50 | 0.9 | 6.11 | 1.3035 | -3.8632 | 0.26505 | -5.655
21FLSJWM_C54US | 21FLSJWM | C54US | 27.8306 | -80.5397 | Canal | 1997-07-07 |  |  | 0.043 | 0.0035 | 7.44 | 784 | 1.58 | 0.122 | 0.066 | 100 | 2.8 | 6.43 | 1.5835 | -2.1037 | 0.45964 | -5.655
21FLSJWM_C54US | 21FLSJWM | C54US | 27.8306 | -80.5397 | Canal | 2002-11-05 |  |  | 0.034 | 0.207 | 7.59 | 661 | 1.278 | 0.082 | 0.053 | 150 | 1.1 | 4.33 | 1.485 | -2.501 | 0.39541 | -1.575
21FLSJWM_C54US | 21FLSJWM | C54US | 27.8306 | -80.5397 | Canal | 1998-06-10 |  |  | 0.033 | 0.0035 | 8.01 | 711 | 1.27 | 0.062 | 0.027 | 100 | 2.19 | 7.53 | 1.2735 | -2.7806 | 0.24177 | -5.655
21FLSJWM_C54US | 21FLSJWM | C54US | 27.8306 | -80.5397 | Canal | 1998-08-26 |  |  | 0.032 | 0.0035 |  | 898 | 1.255 | 0.1305 | 0.096 | 60 | 1.505 | 7.24 | 1.2585 | -2.0364 | 0.22992 | -5.655
21FLSJWM_C54US | 21FLSJWM | C54US | 27.8306 | -80.5397 | Canal | 2001-04-04 |  |  | 0.032 | 0.0035 | 7.9 | 873 | 1.29 | 0.026 | 0.013 | 30 | 0.8 | 5.95 | 1.2935 | -3.6497 | 0.25735 | -5.655
21FLSJWM_C54US | 21FLSJWM | C54US | 27.8306 | -80.5397 | Canal | 2002-12-09 |  |  | 0.0295 | 0.147 | 7.88 | 699 | 1.2385 | 0.066 | 0.033 | 175 | 1 | 6.4 | 1.3855 | -2.7181 | 0.32606 | -1.9173
21FLSJWM_C54US | 21FLSJWM | C54US | 27.8306 | -80.5397 | Canal | 2002-10-09 |  |  | 0.029 |  | 7.47 | 551 | 1.245 | 0.132 |  | 250 | 1 | 3.04 |  | -2.025 | X | X
21FLSJWM_C54US | 21FLSJWM | C54US | 27.8306 | -80.5397 | Canal | 2002-03-04 |  |  | 0.026 | 0.061 | 8.03 | 823 | 1.184 | 0.035 | 0.012 | 80 | 1.5 | 7.96 | 1.245 | -3.3524 | 0.21914 | -2.7969
21FLSJWM_C54US | 21FLSJWM | C54US | 27.8306 | -80.5397 | Canal | 2000-05-10 |  |  | 0.0215 | 0.0035 | 7.77 | 724 | 1.026 | 0.1075 | 0.012 | 50 |  | 4.81 | 1.0295 | -2.2303 | 0.029073 | -5.655
21FLSJWM_C54US | 21FLSJWM | C54US | 27.8306 | -80.5397 | Canal | 2003-02-17 |  |  | 0.027 | 0.128 | 7.86 | 605 | 1.357 | 0.06 | 0.033 | 150 | 1.6 | 7.58 | 1.485 | -2.8134 | 0.39541 | -2.0557
21FLSJWM_C54US | 21FLSJWM | C54US | 27.8306 | -80.5397 | Canal | 1999-04-01 |  |  | 0.019 | 0.0035 | 7.8 | 835 | 0.97 | 0.012 | 0.006 | 70 | 0.8 | 8.29 | 0.9735 | -4.4228 | -0.026857 | -5.655
21FLSJWM_C54US | 21FLSJWM | C54US | 27.8306 | -80.5397 | Canal | 1999-01-13 |  |  | 0.024 | 0.142 | 7.82 | 616 | 1.27 | 0.066 | 0.028 | 100 | 0.947 | 8.71 | 1.412 | -2.7181 | 0.34501 | -1.9519
21FLSJWM_C54US | 21FLSJWM | C54US | 27.8306 | -80.5397 | Canal | 2000-01-11 |  |  | 0.029 | 0.145 | 7.48 | 517 | 1.7 | 0.094 | 0.006 | 150 | 2.59 | 6.68 | 1.845 | -2.3645 | 0.61248 | -1.931
21FLSJWM_C54US | 21FLSJWM | C54US | 27.8306 | -80.5397 | Canal | 2000-07-12 |  |  | 0.019 | 0.0035 | 7.72 | 653 | 1.198 | 0.065 | 0.016 | 80 | 2.4 | 4.5 | 1.2015 | -2.7334 | 0.18357 | -5.655
21FLSJWM_C54US | 21FLSJWM | C54US | 27.8306 | -80.5397 | Canal | 1999-02-11 |  |  | 0.02 |  | 7.76 | 761 | 1.27 | 0.043 | 0.006 | 80 | 1.01 | 7.51 |  | -3.1466 | X | X
21FLSJWM_C54US | 21FLSJWM | C54US | 27.8306 | -80.5397 | Canal | 2002-04-09 |  |  | 0.016 | 0.0035 | 7.93 | 885 | 1.098 | 0.024 | 0.014 | 60 | 2.23 | 5.37 | 1.1015 | -3.7297 | 0.096673 | -5.655
21FLSJWM_C54US | 21FLSJWM | C54US | 27.8306 | -80.5397 | Canal | 2002-01-15 |  |  | 0.016 | 0.28 | 7.74 | 665 | 1.146 | 0.059 | 0.023 | 150 | 1.8 | 6.5 | 1.426 | -2.8302 | 0.35487 | -1.273
21FLSJWM_C54US | 21FLSJWM | C54US | 27.8306 | -80.5397 | Canal | 2003-04-08 |  |  | 0.014 |  | 7.88 | 712 | 1.101 | 0.025 |  | 100 | 3.8 | 5.62 |  | -3.6889 | X | X
21FLSJWM_C54US | 21FLSJWM | C54US | 27.8306 | -80.5397 | Canal | 1997-06-02 |  |  | 0.017 | 0.0035 |  | 1193 | 1.55 | 0.07 | 0.02 | 50 | 1 | 9.25 | 1.5535 | -2.6593 | 0.44051 | -5.655
21FLSJWM_C54US | 21FLSJWM | C54US | 27.8306 | -80.5397 | Canal | 1999-07-07 |  |  | 0.016 | 0.0035 | 7.16 | 687 | 1.56 | 0.109 | 0.057 | 150 | 1.46 | 5.24 | 1.5635 | -2.2164 | 0.44693 | -5.655
21FLSJWM_C54US | 21FLSJWM | C54US | 27.8306 | -80.5397 | Canal | 2001-02-01 |  |  | 0.013 | 0.0175 | 8.49 | 778 | 1.315 | 0.023 | 0.018 | 80 | 1.1 | 7.48 | 1.3325 | -3.7723 | 0.28706 | -4.0456
21FLSJWM_C54US | 21FLSJWM | C54US | 27.8306 | -80.5397 | Canal | 1999-03-11 |  |  | 0.011 | 0.014 | 7.8 | 760 | 1.13 | 0.024 | 0.006 | 70 | 1.18 | 8.96 | 1.144 | -3.7297 | 0.13453 | -4.2687
21FLSJWM_C54US | 21FLSJWM | C54US | 27.8306 | -80.5397 | Canal | 2003-05-12 |  |  | 0.012 |  | 8.29 | 827 | 1.283 | 0.044 |  | 70 | 3.7 | 7 |  | -3.1236 | X | X
21FLSJWM_C54US | 21FLSJWM | C54US | 27.8306 | -80.5397 | Canal | 2003-06-04 |  |  | 0.014 | 0.005 | 8.46 | 807 | 1.531 | 0.062 | 0.028 | 60 | 3.9 | 6.56 | 1.536 | -2.7806 | 0.42918 | -5.2983
21FLSJWM_C54US | 21FLSJWM | C54US | 27.8306 | -80.5397 | Canal | 1999-05-11 |  |  | 0.01 | 0.0035 | 7.99 | 895 | 1.28 | 0.049 | 0.006 | 50 | 0.876 | 7.41 | 1.2835 | -3.0159 | 0.24959 | -5.655
21FLSJWM_C54US | 21FLSJWM | C54US | 27.8306 | -80.5397 | Canal | 1997-08-04 |  |  | 0.009 | 0.0035 |  | 869 | 1.28 | 0.127 | 0.075 | 100 | 1.9 | 4.56 | 1.2835 | -2.0636 | 0.24959 | -5.655
21FLSJWM_C54US | 21FLSJWM | C54US | 27.8306 | -80.5397 | Canal | 2002-05-13 |  |  | 0.007 | 0.007 | 7.99 | 917 | 1.042 | 0.035 | 0.014 | 60 | 1.57 | 6.22 | 1.049 | -3.3524 | 0.047837 | -4.9618
21FLSJWM_C54US | 21FLSJWM | C54US | 27.8306 | -80.5397 | Canal | 2000-06-07 |  |  | 0.009 | 0.0035 | 8.25 | 763 | 1.553 | 0.102 | 0.006 |  |  | 6.8 | 1.5565 | -2.2828 | 0.44244 | -5.655
21FLSJWM_C54US | 21FLSJWM | C54US | 27.8306 | -80.5397 | Canal | 2002-06-11 |  |  | 0.008 | 0.00575 | 8.25 | 917 | 1.423 | 0.0805 | 0.0145 | 50 | 2.3 | 4.89 | 1.4287 | -2.5195 | 0.3568 | -5.1586
21FLSJWM_C54US | 21FLSJWM | C54US | 27.8306 | -80.5397 | Canal | 2000-09-13 |  |  | 0.006 | 0.0035 | 7.6 | 753 | 1.161 | 0.08 | 0.036 | 60 | 2.9 | 3.22 | 1.1645 | -2.5257 | 0.15229 | -5.655
21FLSJWM_C54US | 21FLSJWM | C54US | 27.8306 | -80.5397 | Canal | 2002-02-04 |  |  |  |  | 7.76 | 783 | [5 empty] | 5.14 |  | X | X | X
21FLSJWM_C54US | 21FLSJWM | C54US | 27.8306 | -80.5397 | Canal | 2001-06-11 |  |  |  |  | 8.08 | 976 | [5 empty] | 5.09 |  | X | X | X
21FLSJWM_C54US | 21FLSJWM | C54US | 27.8306 | -80.5397 | Canal | 1997-10-06 |  |  |  | 0.222 | 7.27 | 458 | 1.06 | 0.087 | 0.055 | 300 |  | 3 | 1.282 | -2.4418 | 0.24842 | -1.5051
21FLSFWM_CA11342914 | 21FLSFWM | CA11342914 | 27.532 | -81.3875 | Canal | 2007-07-19 | [7 empty] | 0.032 | [5 empty] | -3.442 | X | X
21FLSFWM_CA11342914 | 21FLSFWM | CA11342914 | 27.532 | -81.3875 | Canal | 2007-05-25 | [7 empty] | 0.012 | [5 empty] | -4.4228 | X | X
21FLSFWM_CA11342914 | 21FLSFWM | CA11342914 | 27.532 | -81.3875 | Canal | 2007-06-08 | [7 empty] | 0.012 | [5 empty] | -4.4228 | X | X
21FLSFWM_CA11342914 | 21FLSFWM | CA11342914 | 27.532 | -81.3875 | Canal | 2007-05-11 | [7 empty] | 0.014 | [5 empty] | -4.2687 | X | X
21FLSFWM_CA11342914 | 21FLSFWM | CA11342914 | 27.532 | -81.3875 | Canal | 2007-06-25 | [7 empty] | 0.017 | [5 empty] | -4.0745 | X | X
21FLSFWM_CA11342914 | 21FLSFWM | CA11342914 | 27.532 | -81.3875 | Canal | 2007-07-06 | [7 empty] | 0.035 | [5 empty] | -3.3524 | X | X
21FLSFWM_CA11342914 | 21FLSFWM | CA11342914 | 27.532 | -81.3875 | Canal | 2007-08-03 | [7 empty] | 0.021 | [5 empty] | -3.8632 | X | X
21FLSFWM_CA11342914 | 21FLSFWM | CA11342914 | 27.532 | -81.3875 | Canal | 2007-08-17 | [7 empty] | 0.029 | [5 empty] | -3.5405 | X | X
21FLSFWM_CA11342914 | 21FLSFWM | CA11342914 | 27.532 | -81.3875 | Canal | 2007-08-31 | [7 empty] | 0.022 | [5 empty] | -3.8167 | X | X
21FLSFWM_CA11342914 | 21FLSFWM | CA11342914 | 27.532 | -81.3875 | Canal | 2007-09-14 | [7 empty] | 0.023 | [5 empty] | -3.7723 | X | X
21FLSFWM_CA11342914 | 21FLSFWM | CA11342914 | 27.532 | -81.3875 | Canal | 2007-12-21 | [7 empty] | 0.025 | [5 empty] | -3.6889 | X | X
21FLSFWM_CA11342914 | 21FLSFWM | CA11342914 | 27.532 | -81.3875 | Canal | 2007-04-27 | [7 empty] | 0.023 | [5 empty] | -3.7723 | X | X
21FLSFWM_CA11342914 | 21FLSFWM | CA11342914 | 27.532 | -81.3875 | Canal | 2006-09-28 | [7 empty] | 0.034 | [5 empty] | -3.3814 | X | X
21FLSFWM_CA11342914 | 21FLSFWM | CA11342914 | 27.532 | -81.3875 | Canal | 2007-09-28 | [7 empty] | 0.024 | [5 empty] | -3.7297 | X | X
21FLSFWM_CA11342914 | 21FLSFWM | CA11342914 | 27.532 | -81.3875 | Canal | 2006-10-13 | [7 empty] | 0.038 | [5 empty] | -3.2702 | X | X
21FLSFWM_CA11342914 | 21FLSFWM | CA11342914 | 27.532 | -81.3875 | Canal | 2006-09-01 | [7 empty] | 0.052 | [5 empty] | -2.9565 | X | X
21FLSFWM_CA11342914 | 21FLSFWM | CA11342914 | 27.532 | -81.3875 | Canal | 2006-10-26 | [7 empty] | 0.035 | [5 empty] | -3.3524 | X | X
21FLSFWM_CA11342914 | 21FLSFWM | CA11342914 | 27.532 | -81.3875 | Canal | 2006-09-15 | [7 empty] | 0.051 | [5 empty] | -2.9759 | X | X
21FLSFWM_CA11342914 | 21FLSFWM | CA11342914 | 27.532 | -81.3875 | Canal | 2007-04-13 | [7 empty] | 0.029 | [5 empty] | -3.5405 | X | X
21FLSFWM_CA11342914 | 21FLSFWM | CA11342914 | 27.532 | -81.3875 | Canal | 2006-11-10 | [7 empty] | 0.036 | [5 empty] | -3.3242 | X | X
21FLSFWM_CA11342914 | 21FLSFWM | CA11342914 | 27.532 | -81.3875 | Canal | 2006-12-08 | [7 empty] | 0.034 | [5 empty] | -3.3814 | X | X
21FLSFWM_CA11342914 | 21FLSFWM | CA11342914 | 27.532 | -81.3875 | Canal | 2007-01-19 | [7 empty] | 0.039 | [5 empty] | -3.2442 | X | X
21FLSFWM_CA11342914 | 21FLSFWM | CA11342914 | 27.532 | -81.3875 | Canal | 2007-02-02 | [7 empty] | 0.032 | [5 empty] | -3.442 | X | X
21FLSFWM_CA11342914 | 21FLSFWM | CA11342914 | 27.532 | -81.3875 | Canal | 2007-03-29 | [7 empty] | 0.023 | [5 empty] | -3.7723 | X | X
21FLSFWM_CA11342914 | 21FLSFWM | CA11342914 | 27.532 | -81.3875 | Canal | 2007-02-15 | [7 empty] | 0.035 | [5 empty] | -3.3524 | X | X
21FLSFWM_CA11342914 | 21FLSFWM | CA11342914 | 27.532 | -81.3875 | Canal | 2007-03-02 | [7 empty] | 0.027 | [5 empty] | -3.6119 | X | X
21FLSFWM_CA11342914 | 21FLSFWM | CA11342914 | 27.532 | -81.3875 | Canal | 2007-03-16 | [7 empty] | 0.023 | [5 empty] | -3.7723 | X | X
21FLSFWM_CA11342914 | 21FLSFWM | CA11342914 | 27.532 | -81.3875 | Canal | 2007-01-05 | [7 empty] | 0.035 | [5 empty] | -3.3524 | X | X
21FLFTM_CAL01 | 21FLFTM | CAL01 | 26.7178 | -81.6704 | River/Stream | 2005-10-17 | 97 |  | 0.032 | 0.12 | 7.88 |  | 0.76 | 0.16 |  |  |  | 8.83 | 0.88 | -1.8326 | -0.12783 | -2.1203
21FLFTM_CAL01 | 21FLFTM | CAL01 | 26.7178 | -81.6704 | River/Stream | 2005-03-31 | 0.7 |  | 0.033 | 0.49 | 7.56 |  | 1.4 | 0.14 |  |  |  | 5.33 | 1.89 | -1.9661 | 0.63658 | -0.71335
21FLFTM_CAL01 | 21FLFTM | CAL01 | 26.7178 | -81.6704 | River/Stream | 2005-06-16 | 0.425 |  | 0.034 | 0.28 | 7.18 |  | 1.6 | 0.23 |  |  |  | 3.43 | 1.88 | -1.4697 | 0.63127 | -1.273
21FLFTM_CAL01 | 21FLFTM | CAL01 | 26.7178 | -81.6704 | River/Stream | 2005-09-26 |  |  |  |  | 7.55 | [6 empty] | 4.73 |  | X | X | X
21FLWQSP_CAL070LR | 21FLWQSP | CAL070LR | 30.5058 | -85.1567 | Stream | 2005-03-28 |  |  | 0.044 | 0.313 | 7.119 | 0.1 | 0.31 | 0.042 |  | 140 |  | 6.362 | 0.623 | -3.1701 | -0.47321 | -1.1616
21FLWQSP_CAL070LR | 21FLWQSP | CAL070LR | 30.5058 | -85.1567 | Stream | 2005-10-03 | 1.1 |  | 0.024 | 1.43 | 7.971 | 0.2332 | 0.38 | 0.013 |  | 15 |  | 7.6212 | 1.81 | -4.3428 | 0.59333 | 0.35767
21FLWQSP_CAL070LR | 21FLWQSP | CAL070LR | 30.5058 | -85.1567 | Stream | 2006-02-17 | 0.5 |  | 0.005 | 0.94 |  |  | 0.29 | 0.02 |  | 15 |  |  | 1.23 | -3.912 | 0.20701 | -0.061875
21FLWQSP_CAL070LR | 21FLWQSP | CAL070LR | 30.5058 | -85.1567 | Stream | 2006-01-09 | 0.5 |  | 0.005 | 0.372 | 6.9816 | 0.1098 | 0.34 | 0.034 |  | 50 |  | 9.2704 | 0.712 | -3.3814 | -0.33968 | -0.98886
21FLWQSP_CAL070LR | 21FLWQSP | CAL070LR | 30.5058 | -85.1567 | Stream | 2005-06-21 | 0.5 |  | 0.005 | 1.23 | 7.5542 | 0.20719 | 0.36 | 0.026 |  | 30 |  | 7.2961 | 1.59 | -3.6497 | 0.46373 | 0.20701
21FLFTM_CALUSA0003FTM | 21FLFTM | CALUSA0003FTM | 26.7171 | -81.6708 | River/Stream | 2006-01-30 |  |  |  |  | 7.48 | [6 empty] | 5.28 |  | X | X | X
21FLFTM_CALUSA0003FTM | 21FLFTM | CALUSA0003FTM | 26.7171 | -81.6708 | River/Stream | 2006-01-31 |  |  |  |  | 7.53 | [6 empty] | 5.72 |  | X | X | X
21FLFTM_CALUSA0003FTM | 21FLFTM | CALUSA0003FTM | 26.7171 | -81.6708 | River/Stream | 2006-02-28 |  |  |  |  | 7.61 | [6 empty] | 6.21 |  | X | X | X
21FLFTM_CALUSA0003FTM | 21FLFTM | CALUSA0003FTM | 26.7171 | -81.6708 | River/Stream | 2006-03-01 |  |  |  |  | 7.61 | [6 empty] | 5.47 |  | X | X | X
21FLFTM_CALUSA0004FTM | 21FLFTM | CALUSA0004FTM | 26.8098 | -81.1394 | Canal | 2006-01-30 |  |  |  |  | 7.28 | [6 empty] | 7.45 |  | X | X | X
21FLFTM_CALUSA0004FTM | 21FLFTM | CALUSA0004FTM | 26.8098 | -81.1394 | Canal | 2006-03-01 |  |  |  |  | 7.4 | [6 empty] | 5.91 |  | X | X | X
21FLFTM_CALUSA0004FTM | 21FLFTM | CALUSA0004FTM | 26.8098 | -81.1394 | Canal | 2006-02-28 |  |  |  |  | 7.3 | [6 empty] | 5.38 |  | X | X | X
21FLFTM_CALUSA0020FTM | 21FLFTM | CALUSA0020FTM | 26.7425 | -81.8043 | River/Stream | 2007-07-24 | 5 |  | 0.022 | 0.009 | 7.24 |  |  | 0.029 | 0.008 |  |  | 6.93 |  | -3.5405 | X | -4.7105
21FLSEM_CAM | 21FLSEM | CAM | 28.7567 | -81.2143 | River/Stream | 2005-06-09 |  | 0.0026 | 0.18916 |  | 7.16 |  | 1.5 | 0.34 | 0.099 | 150 |  | 6.46 |  | -1.0788 | X | X
21FLSEM_CAM | 21FLSEM | CAM | 28.7567 | -81.2143 | River/Stream | 2006-02-22 |  | 0.0041 | 0.098694 |  | 7.67 |  | 1.2 | 0.23 | 0.12 | 84 |  | 9.72 |  | -1.4697 | X | X
21FLSEM_CAM | 21FLSEM | CAM | 28.7567 | -81.2143 | River/Stream | 2004-11-30 |  | 0.0043 | 0.069908 |  | 7.07 |  | 0.88 | 0.28 | 0.092 |  |  | 11.38 |  | -1.273 | X | X
21FLSEM_CAM | 21FLSEM | CAM | 28.7567 | -81.2143 | River/Stream | 2004-09-14 |  | 0.0034 | 0.060861 |  | 7.24 |  | 1.1 | 0.21 | 0.14 |  |  | 6.08 |  | -1.5606 | X | X
21FLSEM_CAM | 21FLSEM | CAM | 28.7567 | -81.2143 | River/Stream | 2004-03-08 |  | 0.0018 | 0.026318 |  | 6.93 |  | 0.52 | 0.078 | 0.04 |  |  | 8.9 |  | -2.551 | X | X
21FLSEM_CAM | 21FLSEM | CAM | 28.7567 | -81.2143 | River/Stream | 2005-11-16 |  | 0.004 | 0.064151 |  |  |  | 1.5 | 0.19 | 0.039 | 80 |  |  |  | -1.6607 | X | X
21FLSEM_CAM | 21FLSEM | CAM | 28.7567 | -81.2143 | River/Stream | 2005-02-22 |  | 0.0062 | 0.039477 |  | 7.57 |  | 0.98 | 0.26 | 0.08 |  |  | 9.48 |  | -1.3471 | X | X
21FLSEM_CAM | 21FLSEM | CAM | 28.7567 | -81.2143 | River/Stream | 2003-12-29 |  | 0.00075 | 0.017271 |  | 6.43 |  | 0.54 | 0.041 | 0.024 |  |  | 10.01 |  | -3.1942 | X | X
21FLSEM_CAM | 21FLSEM | CAM | 28.7567 | -81.2143 | River/Stream | 2005-08-24 |  | 0.0015 | 0.014804 |  | 7 |  | 0.6 | 0.1 | 0.048 | 88 |  | 4.46 |  | -2.3026 | X | X
21FLSEM_CAM | 21FLSEM | CAM | 28.7567 | -81.2143 | River/Stream | 2003-09-18 |  |  | 0.010692 |  | 8.08 |  | 0.58 | 0.069 | 0.047 |  |  | 6.74 |  | -2.6736 | X | X
21FLSEM_CAM | 21FLSEM | CAM | 28.7567 | -81.2143 | River/Stream | 2005-11-18 |  |  |  |  | 6.92 | [6 empty] | 7.33 |  | X | X | X
21FLSUW_CAN010C1 | 21FLSUW | CAN010C1 | 30.1263 | -82.655 | River/Stream | 1996-04-08 |  |  | 0.049 | 0.04 | 6.76 | 125.5 | 0.79 | 0.073 | 0.032 |  | 4.8 | 7.6 | 0.83 | -2.6173 | -0.18633 | -3.2189
21FLSUW_CAN010C1 | 21FLSUW | CAN010C1 | 30.1263 | -82.655 | River/Stream | 1994-07-07 |  |  | 0.048 | 0.07 | 7.01 | 141.5 | 0.82 | 0.093 | 0.022 |  | 9.4 | 5.5 | 0.89 | -2.3752 | -0.11653 | -2.6593
21FLSUW_CAN010C1 | 21FLSUW | CAN010C1 | 30.1263 | -82.655 | River/Stream | 1995-04-10 |  |  | 0.045 | 0.04 | 7.15 | 130.5 | 0.77 | 0.063 | 0.026 |  | 5 | 6.2 | 0.81 | -2.7646 | -0.21072 | -3.2189
21FLSUW_CAN010C1 | 21FLSUW | CAN010C1 | 30.1263 | -82.655 | River/Stream | 1996-10-04 |  |  | 0.045 | 0.06 | 6.34 | 81.5 | 0.81 | 0.088 | 0.036 |  | 12.7 | 7.4 | 0.87 | -2.4304 | -0.13926 | -2.8134
21FLSUW_CAN010C1 | 21FLSUW | CAN010C1 | 30.1263 | -82.655 | River/Stream | 1996-02-12 |  |  | 0.032 | 0.005 | 6.69 | 128.5 | 0.63 | 0.049 | 0.01 |  | 3.1 | 8.1 | 0.635 | -3.0159 | -0.45413 | -5.2983
21FLSUW_CAN010C1 | 21FLSUW | CAN010C1 | 30.1263 | -82.655 | River/Stream | 1996-01-15 |  |  | 0.026 | 0.05 | 6.13 | 115 | 0.53 | 0.036 | 0.013 |  | 4.8 | 9.5 | 0.58 | -3.3242 | -0.54473 | -2.9957
21FLSUW_CAN010C1 | 21FLSUW | CAN010C1 | 30.1263 | -82.655 | River/Stream | 1995-09-06 |  |  | 0.047 | 0.11 | 7.21 | 122 | 0.96 | 0.076 | 0.045 |  | 4.8 | 5.3 | 1.07 | -2.577 | 0.067659 | -2.2073
21FLSUW_CAN010C1 | 21FLSUW | CAN010C1 | 30.1263 | -82.655 | River/Stream | 1995-12-11 |  |  | 0.028 | 0.01 | 6.36 | 106.5 | 0.59 | 0.06 | 0.034 |  | 2.2 | 10.2 | 0.6 | -2.8134 | -0.51083 | -4.6052
21FLSUW_CAN010C1 | 21FLSUW | CAN010C1 | 30.1263 | -82.655 | River/Stream | 1994-12-06 |  |  | 0.027 | 0.03 | 7.14 | 141 | 0.74 | 0.057 | 0.017 |  | 6.3 | 4.5 | 0.77 | -2.8647 | -0.26136 | -3.5066
21FLSUW_CAN010C1 | 21FLSUW | CAN010C1 | 30.1263 | -82.655 | River/Stream | 1996-06-20 |  |  | 0.03 | 0.03 | 6.69 | 118.5 | 0.86 | 0.098 | 0.032 |  | 14.2 | 6 | 0.89 | -2.3228 | -0.11653 | -3.5066
21FLSUW_CAN010C1 | 21FLSUW | CAN010C1 | 30.1263 | -82.655 | River/Stream | 1993-02-01 |  |  | 0.018 |  | 6.32 | 105 | 0.57 | 0.06 | 0.018 |  | 1.9 | 8.8 |  | -2.8134 | X | X
21FLSUW_CAN010C1 | 21FLSUW | CAN010C1 | 30.1263 | -82.655 | River/Stream | 1995-08-07 |  |  | 0.032 | 0.03 | 6.99 | 138.5 | 1.02 | 0.089 | 0.052 |  | 12 | 3.7 | 1.05 | -2.4191 | 0.04879 | -3.5066
21FLSUW_CAN010C1 | 21FLSUW | CAN010C1 | 30.1263 | -82.655 | River/Stream | 1993-04-05 |  |  | 0.02 |  | 6.23 | 123 | 0.66 | 0.058 | 0.018 |  | 1.8 | 6.3 |  | -2.8473 | X | X
21FLSUW_CAN010C1 | 21FLSUW | CAN010C1 | 30.1263 | -82.655 | River/Stream | 1996-08-21 |  |  | 0.021 | 0.18 | 7.27 | 131 | 0.71 | 0.072 | 0.032 |  | 5.5 | 6 | 0.89 | -2.6311 | -0.11653 | -1.7148
21FLSUW_CAN010C1 | 21FLSUW | CAN010C1 | 30.1263 | -82.655 | River/Stream | 1992-12-07 |  |  | 0.015 |  |  | 122 | 0.55 | 0.044 | 0.013 |  | 2.5 |  |  | -3.1236 | X | X
21FLSUW_CAN010C1 | 21FLSUW | CAN010C1 | 30.1263 | -82.655 | River/Stream | 1996-12-12 |  |  | 0.015 | 0.04 | 6.61 | 116 | 0.57 | 0.078 |  |  | 16.6 | 9.3 | 0.61 | -2.551 | -0.4943 | -3.2189
21FLSUW_CAN010C1 | 21FLSUW | CAN010C1 | 30.1263 | -82.655 | River/Stream | 1998-02-16 |  |  | 0.01 | 0.05 | 6.74 | 87 | 0.4 | 0.113 | 0.006 |  | 12 | 9.1 | 0.45 | -2.1804 | -0.79851 | -2.9957
21FLSUW_CAN010C1 | 21FLSUW | CAN010C1 | 30.1263 | -82.655 | River/Stream | 1995-02-07 |  |  | 0.011 | 0.01 | 7.13 | 109 | 0.46 | 0.039 | 0.032 |  | 4.9 | 11 | 0.47 | -3.2442 | -0.75502 | -4.6052
21FLSUW_CAN010C1 | 21FLSUW | CAN010C1 | 30.1263 | -82.655 | River/Stream | 1992-10-12 |  |  | 0.012 |  |  | 100 | 0.56 | 0.075 | 0.023 |  | 2.4 |  |  | -2.5903 | X | X
21FLSUW_CAN010C1 | 21FLSUW | CAN010C1 | 30.1263 | -82.655 | River/Stream | 1998-03-03 |  |  | 0.01 | 0.03 | 6.49 | 68.5 | 0.56 | 0.019 | 0.016 |  | 5.9 | 9 | 0.59 | -3.9633 | -0.52763 | -3.5066
21FLSUW_CAN010C1 | 21FLSUW | CAN010C1 | 30.1263 | -82.655 | River/Stream | 1993-11-17 |  |  | 0.014 |  | 6.9 | 151 | 0.84 | 0.054 | 0.016 |  | 2.5 | 5.9 |  | -2.9188 | X | X
21FLSUW_CAN010C1 | 21FLSUW | CAN010C1 | 30.1263 | -82.655 | River/Stream | 1998-01-07 |  |  | 0.01 | 0.06 | 7 | 120 | 0.63 | 0.031 | 0.012 |  | 3.7 | 7 | 0.69 | -3.4738 | -0.37106 | -2.8134
21FLSUW_CAN010C1 | 21FLSUW | CAN010C1 | 30.1263 | -82.655 | River/Stream | 1994-03-09 |  |  | 0.012 |  | 7.05 | 128 | 0.79 | 0.048 | 0.013 |  | 2.2 | 6.6 |  | -3.0366 | X | X
21FLSUW_CAN010C1 | 21FLSUW | CAN010C1 | 30.1263 | -82.655 | River/Stream | 1997-08-08 |  |  | 0.01 | 0.12 | 6.31 | 105 | 0.72 | 0.15 | 0.022 |  | 2.7 | 6.5 | 0.84 | -1.8971 | -0.17435 | -2.1203
21FLSUW_CAN010C1 | 21FLSUW | CAN010C1 | 30.1263 | -82.655 | River/Stream | 1997-06-18 |  |  | 0.01 | 0.1 | 6.69 | 108.5 | 0.8 | 0.088 | 0.029 |  | 3.5 | 5.4 | 0.9 | -2.4304 | -0.10536 | -2.3026
21FLSUW_CAN010C1 | 21FLSUW | CAN010C1 | 30.1263 | -82.655 | River/Stream | 1994-01-05 |  |  | 0.005 | 0.14 | 7.06 | 111 | 0.74 | 0.04 | 0.014 |  | 3 | 10.3 | 0.88 | -3.2189 | -0.12783 | -1.9661
21FLSUW_CAN010C1 | 21FLSUW | CAN010C1 | 30.1263 | -82.655 | River/Stream | 1997-02-17 |  |  |  | 0.13 | 6.6 | 124.5 | 0.68 |  | 0.02 |  | 14 | 9.2 | 0.81 | X | -0.21072 | -2.0402
21FLSJWM_CC234 | 21FLSJWM | CC234 | 29.5758 | -82.25 | River/Stream | 2007-04-05 |  |  | 2.5527 | 0.005 | 6.28 |  | 4.4342 | 0.27593 | 0.0726 | 100 |  | 0.81 | 4.4392 | -1.2876 | 1.4905 | -5.2983
21FLSJWM_CC234 | 21FLSJWM | CC234 | 29.5758 | -82.25 | River/Stream | 2005-06-14 |  |  | 0.81175 | 0.054215 | 6.28 |  | 2.2708 | 0.19319 | 0.096775 | 300 | 11.4 | 0.57 | 2.325 | -1.6441 | 0.84374 | -2.9148
21FLSJWM_CC234 | 21FLSJWM | CC234 | 29.5758 | -82.25 | River/Stream | 2005-07-07 |  |  | 0.57091 | 0.35856 | 6.2 | 79 | 1.9383 | 0.16341 | 0.089445 | 400 | 2.59 | 1.63 | 2.2969 | -1.8115 | 0.83154 | -1.0257
21FLSJWM_CC234 | 21FLSJWM | CC234 | 29.5758 | -82.25 | River/Stream | 2004-07-08 |  |  | 0.68875 | 0.005 | 5.94 | 111 | 2.3887 | 0.09951 | 0.029025 | 80 | 4 | 0.71 | 2.3937 | -2.3075 | 0.87284 | -5.2983
21FLSJWM_CC234 | 21FLSJWM | CC234 | 29.5758 | -82.25 | River/Stream | 2008-05-07 |  |  | 0.7216 | 0.0358 | 6.57 |  | 2.7273 | 0.1183 | 0.006 | 150 |  | 1.18 | 2.7631 | -2.1345 | 1.0164 | -3.3298
21FLSJWM_CC234 | 21FLSJWM | CC234 | 29.5758 | -82.25 | River/Stream | 2007-05-07 |  |  | 0.6492 | 0.0169 | 5.98 |  | 2.8472 | 0.20933 | 0.0599 | 100 |  | 1.02 | 2.8641 | -1.5638 | 1.0523 | -4.0804
21FLSJWM_CC234 | 21FLSJWM | CC234 | 29.5758 | -82.25 | River/Stream | 2008-04-07 |  |  | 0.5566 | 0.0303 | 6.4 |  | 2.4801 | 0.1882 | 0.0572 | 250 |  | 1.21 | 2.5104 | -1.6703 | 0.92044 | -3.4966
21FLSJWM_CC234 | 21FLSJWM | CC234 | 29.5758 | -82.25 | River/Stream | 2005-09-13 |  |  | 0.5822 | 0.049235 | 6.38 |  | 2.7035 | 0.26381 | 0.070385 | 250 |  | 0.76 | 2.7527 | -1.3325 | 1.0126 | -3.0112
21FLSJWM_CC234 | 21FLSJWM | CC234 | 29.5758 | -82.25 | River/Stream | 2004-10-20 |  |  | 0.38347 | 0.0801 | 6.04 | 68 | 1.7893 | 0.17339 | 0.089985 | 500 | 2.36 | 0.99 | 1.8694 | -1.7522 | 0.62563 | -2.5245
21FLSJWM_CC234 | 21FLSJWM | CC234 | 29.5758 | -82.25 | River/Stream | 2005-10-04 |  |  | 0.3281 | 0.65882 | 6.6 |  | 1.6603 | 0.11043 | 0.04912 | 150 |  | 1.91 | 2.3191 | -2.2034 | 0.84119 | -0.4173
21FLSJWM_CC234 | 21FLSJWM | CC234 | 29.5758 | -82.25 | River/Stream | 2004-05-04 |  |  | 0.42383 | 0.005 | 5.68 | 102 | 2.2235 | 0.14329 | 0.02462 | 100 | 6.21 | 0.74 | 2.2285 | -1.9429 | 0.80134 | -5.2983
21FLSJWM_CC234 | 21FLSJWM | CC234 | 29.5758 | -82.25 | River/Stream | 2005-08-02 |  |  | 0.23969 | 0.15743 | 6.03 |  | 1.4717 | 0.10944 | 0.066155 | 300 |  | 0.88 | 1.6291 | -2.2124 | 0.48802 | -1.8488
21FLSJWM_CC234 | 21FLSJWM | CC234 | 29.5758 | -82.25 | River/Stream | 2004-11-09 |  |  | 0.25051 | 0.27055 | 6.02 | 71 | 1.7364 | 0.14535 | 0.05376 | 500 | 2.1 | 1.9 | 2.007 | -1.9286 | 0.69662 | -1.3073
21FLSJWM_CC234 | 21FLSJWM | CC234 | 29.5758 | -82.25 | River/Stream | 2004-09-30 |  |  | 0.18452 | 0.0343 | 5.76 | 66 | 1.5846 | 0.17291 | 0.071875 | 400 | 3.24 | 0.08 | 1.6189 | -1.755 | 0.48174 | -3.3726
21FLSJWM_CC234 | 21FLSJWM | CC234 | 29.5758 | -82.25 | River/Stream | 2007-11-07 |  |  | 0.2125 | 0.0261 | 6.28 |  | 2.009 |  | 0.0324 | 100 |  | 3.01 | 2.0351 | X | 0.71054 | -3.6458
21FLSJWM_CC234 | 21FLSJWM | CC234 | 29.5758 | -82.25 | River/Stream | 2006-04-05 |  |  | 0.1467 | 0.251 | 6.21 |  | 1.4114 | 0.13681 | 0.0665 | 200 |  | 2.14 | 1.6623 | -1.9892 | 0.50823 | -1.3823
21FLSJWM_CC234 | 21FLSJWM | CC234 | 29.5758 | -82.25 | River/Stream | 2004-08-11 |  |  | 0.16772 | 0.033755 | 6.65 | 96 | 1.7859 | 0.09758 | 0.011975 | 70 | 3.5 | 1.42 | 1.8197 | -2.3271 | 0.59866 | -3.3886
21FLSJWM_CC234 | 21FLSJWM | CC234 | 29.5758 | -82.25 | River/Stream | 2008-03-05 |  |  | 0.2206 | 0.0182 | 6.35 |  | 2.6117 | 0.2289 | 0.026 | 200 |  | 1.29 | 2.6299 | -1.4745 | 0.96695 | -4.0063
21FLSJWM_CC234 | 21FLSJWM | CC234 | 29.5758 | -82.25 | River/Stream | 2007-03-06 |  |  | 0.1229 | 0.0894 | 6.11 |  | 1.4559 | 0.0693 | 0.0167 | 80 |  | 4.27 | 1.5453 | -2.6693 | 0.43521 | -2.4146
21FLSJWM_CC234 | 21FLSJWM | CC234 | 29.5758 | -82.25 | River/Stream | 2007-12-06 |  |  | 0.1586 | 0.0235 | 6.19 |  | 1.9753 | 0.1428 | 0.0405 | 100 |  | 1.43 | 1.9988 | -1.9463 | 0.69255 | -3.7508
21FLSJWM_CC234 | 21FLSJWM | CC234 | 29.5758 | -82.25 | River/Stream | 2008-06-10 |  |  | 0.1364 | 0.0722 | 6.47 |  | 1.8356 | 0.1196 | 0.0144 | 100 |  | 0.92 | 1.9078 | -2.1236 | 0.64595 | -2.6283
21FLSJWM_CC234 | 21FLSJWM | CC234 | 29.5758 | -82.25 | River/Stream | 2008-02-13 |  |  | 0.1958 | 0.0415 | 6.22 |  | 2.6441 | 0.23 | 0.0181 | 70 |  | 1.98 | 2.6856 | -1.4697 | 0.9879 | -3.1821
21FLSJWM_CC234 | 21FLSJWM | CC234 | 29.5758 | -82.25 | River/Stream | 2006-05-01 |  |  | 0.1048 | 0.2619 | 6.06 |  | 1.4512 | 0.1615 | 0.0722 | 150 |  | 2.66 | 1.7131 | -1.8233 | 0.53829 | -1.3398
21FLSJWM_CC234 | 21FLSJWM | CC234 | 29.5758 | -82.25 | River/Stream | 2005-05-04 |  |  | 0.099735 | 0.14116 | 6.19 |  | 1.4871 | 0.11637 | 0.044125 | 400 | 2.95 | 2.26 | 1.6283 | -2.151 | 0.48752 | -1.9579
21FLSJWM_CC234 | 21FLSJWM | CC234 | 29.5758 | -82.25 | River/Stream | 2006-07-12 |  |  | 0.0915 | 0.2433 | 6.49 |  | 1.4813 | 0.13472 | 0.0491 | 60 |  | 2.23 | 1.7246 | -2.0046 | 0.54498 | -1.4135
21FLSJWM_CC234 | 21FLSJWM | CC234 | 29.5758 | -82.25 | River/Stream | 2005-12-07 |  |  | 0.0768 |  | 6.24 |  | 1.2653 | 0.09269 | 0.0399 | 150 |  | 3.85 |  | -2.3785 | X | X
21FLSJWM_CC234 | 21FLSJWM | CC234 | 29.5758 | -82.25 | River/Stream | 2003-10-07 |  |  | 0.099025 | 0.2456 | 7.15 | 90 | 1.681 | 0.11859 | 0.033385 | 300 | 3.6 | 1.65 | 1.9266 | -2.1321 | 0.65577 | -1.404
21FLSJWM_CC234 | 21FLSJWM | CC234 | 29.5758 | -82.25 | River/Stream | 2006-06-06 |  |  | 0.0778 | 0.2327 | 6.33 |  | 1.4385 | 0.16224 |  | 70 |  | 1.56 | 1.6712 | -1.8187 | 0.51353 | -1.458
21FLSJWM_CC234 | 21FLSJWM | CC234 | 29.5758 | -82.25 | River/Stream | 2006-03-09 |  |  | 0.0642 | 0.0667 | 6.45 |  | 1.1887 | 0.08568 | 0.0251 | 300 |  | 4.9 | 1.2554 | -2.4571 | 0.22745 | -2.7076
21FLSJWM_CC234 | 21FLSJWM | CC234 | 29.5758 | -82.25 | River/Stream | 2008-07-08 |  |  | 0.1084 | 0.0272 | 6.47 |  | 2.029 | 0.1352 | 0.0174 | 100 |  | 0.85 | 2.0562 | -2.001 | 0.72086 | -3.6045
21FLSJWM_CC234 | 21FLSJWM | CC234 | 29.5758 | -82.25 | River/Stream | 2005-01-11 |  |  | 0.086195 | 0.52216 | 6.12 | 77 | 1.6179 | 0.1399 | 0.06019 | 500 | 3.4 | 3.94 | 2.14 | -1.9668 | 0.76082 | -0.64978
21FLSJWM_CC234 | 21FLSJWM | CC234 | 29.5758 | -82.25 | River/Stream | 2006-08-10 |  |  | 0.0752 | 0.2294 | 6.9 |  | 1.4469 | 0.11561 | 0.0381 | 60 |  | 1.85 | 1.6763 | -2.1575 | 0.51659 | -1.4723
21FLSJWM_CC234 | 21FLSJWM | CC234 | 29.5758 | -82.25 | River/Stream | 2003-11-04 |  |  | 0.087075 | 0.24226 | 6.16 | 92 | 1.7343 | 0.11635 | 0.03067 | 150 | 4.1 | 1.32 | 1.9766 | -2.1512 | 0.68136 | -1.4177
21FLSJWM_CC234 | 21FLSJWM | CC234 | 29.5758 | -82.25 | River/Stream | 2006-09-05 |  |  | 0.0827 | 0.3121 | 7.01 |  | 1.6645 | 0.1197 | 0.0244 | 60 |  | 1.98 | 1.9766 | -2.1228 | 0.68138 | -1.1644
21FLSJWM_CC234 | 21FLSJWM | CC234 | 29.5758 | -82.25 | River/Stream | 2005-11-03 |  |  | 0.0706 | 0.48215 | 6.45 |  | 1.4295 | 0.08545 | 0.0287 | 150 |  | 4.65 | 1.9117 | -2.4598 | 0.64799 | -0.7295
21FLSJWM_CC234 | 21FLSJWM | CC234 | 29.5758 | -82.25 | River/Stream | 2006-01-05 |  |  | 0.0543 | 0.1222 | 6.87 |  | 1.1397 | 0.09759 | 0.041 | 100 |  | 4.82 | 1.2619 | -2.327 | 0.23262 | -2.1021
21FLSJWM_CC234 | 21FLSJWM | CC234 | 29.5758 | -82.25 | River/Stream | 2006-10-04 |  |  | 0.0806 | 0.3093 | 6.96 |  | 1.7184 | 0.09359 | 0.0179 | 60 |  | 2.04 | 2.0277 | -2.3688 | 0.70689 | -1.1734
21FLSJWM_CC234 | 21FLSJWM | CC234 | 29.5758 | -82.25 | River/Stream | 2008-01-08 |  |  | 0.0914 | 0.1532 | 6.35 |  | 2.0452 | 0.12 | 0.014 | 100 |  | 3.01 | 2.1984 | -2.1203 | 0.78773 | -1.876
21FLSJWM_CC234 | 21FLSJWM | CC234 | 29.5758 | -82.25 | River/Stream | 2004-04-07 |  |  | 0.06588 | 0.1025 | 5.85 | 90 | 1.5965 | 0.10767 | 0.02915 | 150 | 4.1 | 1.76 | 1.6989 | -2.2287 | 0.53001 | -2.2779
21FLSJWM_CC234 | 21FLSJWM | CC234 | 29.5758 | -82.25 | River/Stream | 2007-01-04 |  |  | 0.0624 | 0.0214 | 6.83 |  | 1.5878 | 0.20174 | 0.1211 | 100 |  | 1.47 | 1.6092 | -1.6008 | 0.47571 | -3.8444
21FLSJWM_CC234 | 21FLSJWM | CC234 | 29.5758 | -82.25 | River/Stream | 2006-11-08 |  |  | 0.0637 | 0.147 | 6.16 |  | 1.6814 | 0.11219 | 0.0131 | 50 |  | 5.71 | 1.8284 | -2.1876 | 0.60346 | -1.9173
21FLSJWM_CC234 | 21FLSJWM | CC234 | 29.5758 | -82.25 | River/Stream | 2005-04-06 |  |  | 0.05485 | 0.17824 | 6.24 |  | 1.4831 | 0.10115 | 0.047045 | 400 | 3.1 | 4.26 | 1.6613 | -2.2912 | 0.50761 | -1.7247
21FLSJWM_CC234 | 21FLSJWM | CC234 | 29.5758 | -82.25 | River/Stream | 2004-12-07 |  |  | 0.05624 | 0.68093 | 6.18 | 72 | 1.5868 | 0.11653 | 0.05915 | 500 | 2.7 | 5.31 | 2.2677 | -2.1496 | 0.81878 | -0.38429
21FLSJWM_CC234 | 21FLSJWM | CC234 | 29.5758 | -82.25 | River/Stream | 2004-01-06 |  |  | 0.05759 | 0.29996 | 5.66 | 96 | 1.765 | 0.14238 | 0.03597 | 150 | 5.5 | 1.22 | 2.0649 | -1.9493 | 0.7251 | -1.2041
21FLSJWM_CC234 | 21FLSJWM | CC234 | 29.5758 | -82.25 | River/Stream | 2003-12-02 |  |  | 0.048835 | 0.19063 | 7.18 | 86 | 1.679 | 0.10564 | 0.012515 | 150 | 8.4 | 8.18 | 1.8696 | -2.2477 | 0.62572 | -1.6574
21FLSJWM_CC234 | 21FLSJWM | CC234 | 29.5758 | -82.25 | River/Stream | 2004-02-03 |  |  | 0.047 | 0.17464 | 5.88 | 101 | 1.6503 | 0.16815 | 0.061075 | 150 | 6.1 | 2.8 | 1.825 | -1.7829 | 0.60155 | -1.7451
21FLSJWM_CC234 | 21FLSJWM | CC234 | 29.5758 | -82.25 | River/Stream | 2007-02-06 |  |  | 0.0338 | 0.0266 | 6.25 |  | 1.2148 | 0.08334 | 0.0286 | 150 |  | 4.38 | 1.2414 | -2.4848 | 0.21627 | -3.6268
21FLSJWM_CC234 | 21FLSJWM | CC234 | 29.5758 | -82.25 | River/Stream | 2005-02-08 |  |  | 0.042285 | 0.56122 | 6.42 | 77 | 1.7033 | 0.11081 | 0.03577 | 400 | 4.8 | 6.97 | 2.2645 | -2.1999 | 0.81737 | -0.57765
21FLSJWM_CC234 | 21FLSJWM | CC234 | 29.5758 | -82.25 | River/Stream | 2005-03-08 |  |  | 0.043055 | 0.21952 | 6.33 | 74 | 1.7554 | 0.09803 | 0.017885 | 300 | 2.8 | 5.73 | 1.975 | -2.3225 | 0.68055 | -1.5163
21FLSJWM_CC234 | 21FLSJWM | CC234 | 29.5758 | -82.25 | River/Stream | 2006-02-09 |  |  | 0.0288 | 0.0871 | 6.38 |  | 1.1809 | 0.07999 | 0.0238 | 200 |  | 5.6 | 1.268 | -2.5259 | 0.23743 | -2.4407
21FLSJWM_CC234 | 21FLSJWM | CC234 | 29.5758 | -82.25 | River/Stream | 2004-03-02 |  |  | 0.05158 | 0.18886 | 5.55 | 90 | 2.1367 | 0.24463 | 0.030545 | 200 | 14.3 | 3.83 | 2.3255 | -1.408 | 0.84394 | -1.6667
21FLSJWM_CC234 | 21FLSJWM | CC234 | 29.5758 | -82.25 | River/Stream | 2006-12-06 |  |  | 0.0228 | 0.005 | 6.2 |  | 1.8154 | 0.11184 | 0.006 | 50 |  | 3.78 | 1.8204 | -2.1907 | 0.59907 | -5.2983
21FLSJWM_CC234 | 21FLSJWM | CC234 | 29.5758 | -82.25 | River/Stream | 2007-10-10 |  |  |  | 0.1219 | 6.17 |  |  |  | 0.2877 | 100 |  | 1.25 |  | X | X | -2.1046
21FLSJWM_CC234 | 21FLSJWM | CC234 | 29.5758 | -82.25 | River/Stream | 2004-06-08 |  |  |  | 0.01002 | 5.91 | 107 | 2.5469 | 0.1543 | 0.04008 | 100 | 6.1 | 0.47 | 2.557 | -1.8689 | 0.93882 | -4.6032
21FLSJWM_CCN325 | 21FLSJWM | CCN325 | 29.4911 | -82.1661 | River/Stream | 2008-04-07 |  |  | 0.7713 | 0.0179 | 6.76 |  | 3.1729 | 0.104 | 0.006 | 200 |  | 3.67 | 3.1908 | -2.2634 | 1.1603 | -4.023
21FLSJWM_CCN325 | 21FLSJWM | CCN325 | 29.4911 | -82.1661 | River/Stream | 2005-06-14 |  |  | 0.3339 | 0.0561 | 6.33 |  | 1.4133 | 0.16396 | 0.10032 | 250 | 1.9 | 1.14 | 1.4694 | -1.8081 | 0.38487 | -2.8806
21FLSJWM_CCN325 | 21FLSJWM | CCN325 | 29.4911 | -82.1661 | River/Stream | 2004-09-30 |  |  | 0.22833 | 0.07005 | 5.78 | 67 | 1.4476 | 0.11597 | 0.05125 | 400 | 4.28 | 1.59 | 1.5176 | -2.1544 | 0.41715 | -2.6585
21FLSJWM_CCN325 | 21FLSJWM | CCN325 | 29.4911 | -82.1661 | River/Stream | 1997-04-24 | 35.6 | 44.5137 | 0.364 | 0.06 | 6.96 | 116.5 | 2.45 | 0.119 | 0.006 | 40 | 7.3 | 6.33 | 2.51 | -2.1286 | 0.92028 | -2.8134
21FLSJWM_CCN325 | 21FLSJWM | CCN325 | 29.4911 | -82.1661 | River/Stream | 1997-09-24 | 16.376 | 21.2353 | 0.24 | 0.013 | 6.7 | 135.6667 | 1.75 | 0.056 | 0.006 | 40 | 4.4 | 3.37 | 1.763 | -2.8824 | 0.56702 | -4.3428
21FLSJWM_CCN325 | 21FLSJWM | CCN325 | 29.4911 | -82.1661 | River/Stream | 2004-11-09 |  |  | 0.16584 | 0.06641 | 6.11 | 70 | 1.372 | 0.12699 | 0.05915 | 400 | 1.8 | 1.25 | 1.4384 | -2.0636 | 0.36353 | -2.7119
21FLSJWM_CCN325 | 21FLSJWM | CCN325 | 29.4911 | -82.1661 | River/Stream | 2008-07-08 |  |  | 0.2865 | 0.0244 | 7.16 |  | 2.406 | 0.1107 | 0.006 | 70 |  | 4.83 | 2.4304 | -2.2009 | 0.88806 | -3.7132
21FLSJWM_CCN325 | 21FLSJWM | CCN325 | 29.4911 | -82.1661 | River/Stream | 2005-07-07 |  |  | 0.13959 | 0.11079 | 6.16 | 77 | 1.1749 | 0.15159 | 0.089705 | 400 | 1.29 | 0.92 | 1.2857 | -1.8866 | 0.25133 | -2.2001
21FLSJWM_CCN325 | 21FLSJWM | CCN325 | 29.4911 | -82.1661 | River/Stream | 2007-09-10 |  |  | 0.3315 | 0.053 | 7.62 |  | 2.8339 | 0.13577 | 0.006 | 70 |  | 8.96 | 2.8869 | -1.9968 | 1.0602 | -2.9375
21FLSJWM_CCN325 | 21FLSJWM | CCN325 | 29.4911 | -82.1661 | River/Stream | 1997-12-16 | 42.3862 | 48.7679 | 0.196 | 0.013 | 6.9667 | 101.5 | 1.78 | 0.015 | 0.006 | 100 | 11.875 | 9.28 | 1.793 | -4.1997 | 0.58389 | -4.3428
21FLSJWM_CCN325 | 21FLSJWM | CCN325 | 29.4911 | -82.1661 | River/Stream | 2005-10-04 |  |  | 0.1134 | 0.19327 | 6.59 |  | 1.1524 | 0.16321 | 0.10106 | 250 |  | 2.59 | 1.3456 | -1.8127 | 0.29686 | -1.6437
21FLSJWM_CCN325 | 21FLSJWM | CCN325 | 29.4911 | -82.1661 | River/Stream | 2004-10-20 |  |  | 0.13409 | 0.068235 | 6.05 | 68 | 1.3675 | 0.14441 | 0.081065 | 400 | 1.81 | 0.48 | 1.4357 | -1.9351 | 0.36164 | -2.6848
21FLSJWM_CCN325 | 21FLSJWM | CCN325 | 29.4911 | -82.1661 | River/Stream | 2004-05-04 |  |  | 0.14397 | 0.04378 | 6.17 | 118 | 1.5578 | 0.06958 | 0.006 | 100 | 2.16 | 3.95 | 1.6016 | -2.6653 | 0.47098 | -3.1286
21FLSJWM_CCN325 | 21FLSJWM | CCN325 | 29.4911 | -82.1661 | River/Stream | 2005-09-13 |  |  | 0.13 | 0.03537 | 6.53 |  | 1.4394 | 0.16817 | 0.11203 | 250 |  | 1.28 | 1.4747 | -1.7828 | 0.38847 | -3.3419
21FLSJWM_CCN325 | 21FLSJWM | CCN325 | 29.4911 | -82.1661 | River/Stream | 2008-06-10 |  |  | 0.1831 | 0.0958 | 7.18 |  | 2.0689 | 0.126 | 0.0427 | 100 |  | 4.64 | 2.1647 | -2.0715 | 0.77228 | -2.3455
21FLSJWM_CCN325 | 21FLSJWM | CCN325 | 29.4911 | -82.1661 | River/Stream | 1998-04-08 | 24.6441 | 29.2679 | 0.169 | 0.026 | 6.1575 | 67.4 | 1.92 | 0.092 | 0.032 | 300 | 4.73 | 2.96 | 1.946 | -2.386 | 0.66578 | -3.6497
21FLSJWM_CCN325 | 21FLSJWM | CCN325 | 29.4911 | -82.1661 | River/Stream | 2008-03-05 |  |  | 0.2279 | 0.0712 | 7.16 |  | 2.9122 | 0.1404 | 0.006 | 150 |  | 8.3 | 2.9834 | -1.9633 | 1.0931 | -2.6423
21FLSJWM_CCN325 | 21FLSJWM | CCN325 | 29.4911 | -82.1661 | River/Stream | 1998-03-11 | 20.4122 | 24.3984 | 0.1095 | 0.035 | 6.118 | 66.4286 | 1.5 | 0.075 | 0.0285 | 400 | 3.9029 | 6.51 | 1.535 | -2.5903 | 0.42853 | -3.3524
21FLSJWM_CCN325 | 21FLSJWM | CCN325 | 29.4911 | -82.1661 | River/Stream | 1998-05-13 | 52.3282 | 61.7829 | 0.09 | 0.0035 | 6.21 | 72 | 1.41 | 0.082 | 0.006 | 400 | 11.945 | 5.8075 | 1.4135 | -2.501 | 0.34607 | -5.655
21FLSJWM_CCN325 | 21FLSJWM | CCN325 | 29.4911 | -82.1661 | River/Stream | 2005-01-11 |  |  | 0.078065 | 0.18741 | 6.22 | 78 | 1.2236 | 0.08881 | 0.043375 | 400 | 1.1 | 2.7 | 1.411 | -2.4213 | 0.34429 | -1.6744
21FLSJWM_CCN325 | 21FLSJWM | CCN325 | 29.4911 | -82.1661 | River/Stream | 2005-08-02 |  |  | 0.09762 | 0.00841 | 6.12 |  | 1.557 | 0.2138 | 0.10749 | 300 |  | 0.36 | 1.5655 | -1.5427 | 0.44817 | -4.7783
21FLSJWM_CCN325 | 21FLSJWM | CCN325 | 29.4911 | -82.1661 | River/Stream | 1998-02-10 | 41.9635 | 48.013 | 0.119 | 0.038 | 6.97 | 96 | 2 | 0.069 | 0.006 | 300 | 14.528 | 8.0625 | 2.038 | -2.6736 | 0.71197 | -3.2702
21FLSJWM_CCN325 | 21FLSJWM | CCN325 | 29.4911 | -82.1661 | River/Stream | 1998-01-14 | 58.3395 | 65.5875 | 0.124 | 0.009 | 6.6925 | 95.8 | 2.11 | 0.09 | 0.006 | 150 | 18.144 |  | 2.119 | -2.4079 | 0.75094 | -4.7105
21FLSJWM_CCN325 | 21FLSJWM | CCN325 | 29.4911 | -82.1661 | River/Stream | 2004-12-07 |  |  | 0.07286 | 0.21266 | 6.14 | 73 | 1.2922 | 0.09034 | 0.05758 | 300 | 1.4 | 2.92 | 1.5049 | -2.4042 | 0.4087 | -1.5481
21FLSJWM_CCN325 | 21FLSJWM | CCN325 | 29.4911 | -82.1661 | River/Stream | 2008-02-13 |  |  | 0.1134 | 0.3194 | 6.93 |  | 2.1368 | 0.1515 | 0.048 | 100 |  | 7.9 | 2.4562 | -1.8872 | 0.89862 | -1.1413
21FLSJWM_CCN325 | 21FLSJWM | CCN325 | 29.4911 | -82.1661 | River/Stream | 2006-07-12 |  |  | 0.0673 | 0.005 | 7.01 |  | 1.2963 | 0.2514 | 0.1405 | 60 |  | 3.31 | 1.3013 | -1.3807 | 0.2634 | -5.2983
21FLSJWM_CCN325 | 21FLSJWM | CCN325 | 29.4911 | -82.1661 | River/Stream | 2006-03-09 |  |  | 0.0588 | 0.0672 | 6.71 |  | 1.1333 | 0.1024 | 0.0496 | 250 |  | 5.44 | 1.2005 | -2.2789 | 0.18271 | -2.7001
21FLSJWM_CCN325 | 21FLSJWM | CCN325 | 29.4911 | -82.1661 | River/Stream | 2005-05-04 |  |  | 0.07007 | 0.03117 | 6.38 |  | 1.3596 | 0.09794 | 0.03137 | 400 | 4.85 | 2.75 | 1.3908 | -2.3234 | 0.32986 | -3.4683
21FLSJWM_CCN325 | 21FLSJWM | CCN325 | 29.4911 | -82.1661 | River/Stream | 1997-11-19 | 31.773 | 34.7928 | 0.103 | 0.008 | 7.12 | 112.75 | 2.005 | 0.064 | 0.006 | 65 | 4.65 | 8.5 | 2.013 | -2.7489 | 0.69963 | -4.8283
21FLSJWM_CCN325 | 21FLSJWM | CCN325 | 29.4911 | -82.1661 | River/Stream | 2004-06-08 |  |  | 0.07519 | 0.005 | 6.35 | 132 | 1.4976 | 0.10247 | 0.026845 | 100 | 5.8 | 1.61 | 1.5026 | -2.2782 | 0.40717 | -5.2983
21FLSJWM_CCN325 | 21FLSJWM | CCN325 | 29.4911 | -82.1661 | River/Stream | 1997-08-20 | 20.915 | 26.137 | 0.057 | 0.0035 | 6.16 | 119.5 | 1.15 | 0.077 | 0.006 | 40 | 2.6 | 3.85 | 1.1535 | -2.5639 | 0.1428 | -5.655
21FLSJWM_CCN325 | 21FLSJWM | CCN325 | 29.4911 | -82.1661 | River/Stream | 2006-01-05 |  |  | 0.0556 | 0.2449 | 7.88 |  | 1.1388 | 0.10377 | 0.0657 | 150 |  | 6.49 | 1.3837 | -2.2656 | 0.32474 | -1.4069
21FLSJWM_CCN325 | 21FLSJWM | CCN325 | 29.4911 | -82.1661 | River/Stream | 1997-05-20 | 28.7025 | 32.8353 | 0.081 | 0.041 | 6.6267 | 121.25 | 1.68 | 0.074 | 0.006 | 50 | 6.3 | 4.98 | 1.721 | -2.6037 | 0.54291 | -3.1942
21FLSJWM_CCN325 | 21FLSJWM | CCN325 | 29.4911 | -82.1661 | River/Stream | 2007-03-06 |  |  | 0.1361 | 0.0992 | 6.93 |  | 2.8965 | 0.20002 | 0.031 | 50 |  | 7.97 | 2.9957 | -1.6093 | 1.0972 | -2.3106
21FLSJWM_CCN325 | 21FLSJWM | CCN325 | 29.4911 | -82.1661 | River/Stream | 2004-01-06 |  |  | 0.057735 | 0.15288 | 6.97 | 116 | 1.3373 | 0.05129 | 0.006 | 150 | 3.6 | 4.09 | 1.4902 | -2.9703 | 0.39891 | -1.8781
21FLSJWM_CCN325 | 21FLSJWM | CCN325 | 29.4911 | -82.1661 | River/Stream | 1997-06-25 | 17.355 | 23.8547 | 0.052 | 0.022 | 6.5467 | 115.75 | 1.26 | 0.059 | 0.018 | 50 |  | 2.76 | 1.282 | -2.8302 | 0.24842 | -3.8167
21FLSJWM_CCN325 | 21FLSJWM | CCN325 | 29.4911 | -82.1661 | River/Stream | 2004-08-11 |  |  | 0.05381 | 0.0203 | 6.73 | 110 | 1.3272 | 0.07708 | 0.006 | 150 | 5.6 | 4.43 | 1.3475 | -2.5629 | 0.29826 | -3.8971
21FLSJWM_CCN325 | 21FLSJWM | CCN325 | 29.4911 | -82.1661 | River/Stream | 2007-01-04 |  |  | 0.0591 | 0.0188 | 7.72 |  | 1.4717 | 0.10757 | 0.0127 | 50 |  | 7.55 | 1.4905 | -2.2296 | 0.39915 | -3.9739
21FLSJWM_CCN325 | 21FLSJWM | CCN325 | 29.4911 | -82.1661 | River/Stream | 2006-12-06 |  |  | 0.1284 | 0.0252 | 7.62 |  | 3.2691 | 0.2154 | 0.0148 | 30 |  | 7.74 | 3.2943 | -1.5353 | 1.1922 | -3.6809
21FLSJWM_CCN325 | 21FLSJWM | CCN325 | 29.4911 | -82.1661 | River/Stream | 2003-10-07 |  |  | 0.04529 | 0.03982 | 7.1 | 110 | 1.289 | 0.05148 | 0.006 | 150 | 1.6 | 4.81 | 1.3289 | -2.9666 | 0.28432 | -3.2234
21FLSJWM_CCN325 | 21FLSJWM | CCN325 | 29.4911 | -82.1661 | River/Stream | 2007-12-06 |  |  | 0.0653 | 0.1824 | 7.6 |  | 1.9701 | 0.0642 | 0.006 | 60 |  | 9.54 | 2.1525 | -2.7458 | 0.76663 | -1.7016
21FLSJWM_CCN325 | 21FLSJWM | CCN325 | 29.4911 | -82.1661 | River/Stream | 2003-12-02 |  |  | 0.040005 | 0.095745 | 7.75 | 110 | 1.2157 | 0.02889 | 0.006 | 150 | 3.7 | 9.48 | 1.3115 | -3.5443 | 0.27114 | -2.3461
21FLSJWM_CCN325 | 21FLSJWM | CCN325 | 29.4911 | -82.1661 | River/Stream | 2005-02-08 |  |  | 0.03783 | 0.28364 | 6.5 | 80 | 1.2306 | 0.0769 | 0.030065 | 400 | 2.6 | 5.62 | 1.5142 | -2.5652 | 0.41491 | -1.2601
21FLSJWM_CCN325 | 21FLSJWM | CCN325 | 29.4911 | -82.1661 | River/Stream | 2007-07-05 |  |  | 0.0994 | 0.0204 |  |  | 3.2854 | 0.24398 | 0.0359 | 70 |  |  | 3.3058 | -1.4107 | 1.1957 | -3.8922
21FLSJWM_CCN325 | 21FLSJWM | CCN325 | 29.4911 | -82.1661 | River/Stream | 2005-11-03 |  |  | 0.0363 | 0.22983 | 6.45 |  | 1.2015 | 0.12296 | 0.0678 | 150 |  | 6.03 | 1.4313 | -2.0959 | 0.35858 | -1.4704
21FLSJWM_CCN325 | 21FLSJWM | CCN325 | 29.4911 | -82.1661 | River/Stream | 2004-04-07 |  |  | 0.04049 | 0.0488 | 6.6 | 111 | 1.3726 | 0.05392 | 0.006 | 105 | 2.9 | 4.95 | 1.4214 | -2.9203 | 0.35167 | -3.02
21FLSJWM_CCN325 | 21FLSJWM | CCN325 | 29.4911 | -82.1661 | River/Stream | 2006-02-09 |  |  | 0.0293 | 0.1481 | 7.14 |  | 1.0333 | 0.08874 | 0.0405 | 150 |  | 7.31 | 1.1814 | -2.422 | 0.16673 | -1.9099
21FLSJWM_CCN325 | 21FLSJWM | CCN325 | 29.4911 | -82.1661 | River/Stream | 2008-01-08 |  |  | 0.0525 |  | 7.43 |  | 1.9437 | 0.0784 | 0.006 | 60 |  | 9.37 |  | -2.5459 | X | X
21FLSJWM_CCN325 | 21FLSJWM | CCN325 | 29.4911 | -82.1661 | River/Stream | 2005-03-08 |  |  | 0.03042 | 0.1125 | 6.52 | 78 | 1.2047 | 0.07541 | 0.01826 | 300 | 1.8 | 5.86 | 1.3172 | -2.5848 | 0.27553 | -2.1848
21FLSJWM_CCN325 | 21FLSJWM | CCN325 | 29.4911 | -82.1661 | River/Stream | 2005-12-07 |  |  | 0.027 |  | 6.62 |  | 1.0781 | 0.105 | 0.0625 | 150 |  | 7.62 |  | -2.2538 | X | X
21FLSJWM_CCN325 | 21FLSJWM | CCN325 | 29.4911 | -82.1661 | River/Stream | 2004-07-08 |  |  | 0.030845 | 0.005 | 6.63 | 123 | 1.2443 | 0.06645 | 0.020775 | 80 | 1.9 | 3.53 | 1.2493 | -2.7113 | 0.2226 | -5.2983
21FLSJWM_CCN325 | 21FLSJWM | CCN325 | 29.4911 | -82.1661 | River/Stream | 2005-04-06 |  |  | 0.02988 |  | 6.61 |  | 1.2496 | 0.07434 | 0.037175 | 300 | 3.4 | 4.68 |  | -2.5991 | X | X
21FLSJWM_CCN325 | 21FLSJWM | CCN325 | 29.4911 | -82.1661 | River/Stream | 2007-08-06 |  |  | 0.0847 | 0.005 | 8.27 |  | 3.7096 | 0.22612 | 0.006 | 40 |  | 8.59 | 3.7146 | -1.4867 | 1.3123 | -5.2983
21FLSJWM_CCN325 | 21FLSJWM | CCN325 | 29.4911 | -82.1661 | River/Stream | 2007-02-06 |  |  | 0.0249 | 0.0566 | 6.88 |  | 1.1961 | 0.0916 | 0.0316 | 70 |  | 8.84 | 1.2527 | -2.3903 | 0.22532 | -2.8717
21FLSJWM_CCN325 | 21FLSJWM | CCN325 | 29.4911 | -82.1661 | River/Stream | 2004-03-02 |  |  | 0.027095 | 0.09009 | 6.85 | 107 | 1.3463 | 0.04273 | 0.006 | 150 | 2.4 | 7.65 | 1.4364 | -3.1529 | 0.36213 | -2.4069
21FLSJWM_CCN325 | 21FLSJWM | CCN325 | 29.4911 | -82.1661 | River/Stream | 2004-02-03 |  |  | 0.02403 | 0.16396 | 6.7 | 111 | 1.3852 | 0.0547 | 0.006 | 150 | 4 | 6.84 | 1.5491 | -2.9059 | 0.43769 | -1.8081
21FLSJWM_CCN325 | 21FLSJWM | CCN325 | 29.4911 | -82.1661 | River/Stream | 2006-05-01 |  |  | 0.0193 | 0.0245 | 6.73 |  | 1.2571 | 0.1474 | 0.0701 | 100 |  | 9.75 | 1.2815 | -1.9146 | 0.24807 | -3.7091
21FLSJWM_CCN325 | 21FLSJWM | CCN325 | 29.4911 | -82.1661 | River/Stream | 2003-11-04 |  |  | 0.018545 | 0.04242 | 6.49 | 110 | 1.2589 | 0.04104 | 0.006 | 150 | 3.9 | 3.44 | 1.3013 | -3.1932 | 0.26339 | -3.1601
21FLSJWM_CCN325 | 21FLSJWM | CCN325 | 29.4911 | -82.1661 | River/Stream | 2006-04-05 |  |  | 0.0167 | 0.0186 | 6.47 |  | 1.1381 | 0.10875 | 0.0451 | 200 |  | 6.18 | 1.1567 | -2.2187 | 0.14554 | -3.9846
21FLSJWM_CCN325 | 21FLSJWM | CCN325 | 29.4911 | -82.1661 | River/Stream | 1997-07-22 | 35.3775 | 41.7197 | 0.019 | 0.0035 | 6.3033 | 109.75 | 1.38 | 0.095 | 0.006 | 50 | 4.4 | 2.68 | 1.3835 | -2.3539 | 0.32462 | -5.655
21FLSJWM_CCN325 | 21FLSJWM | CCN325 | 29.4911 | -82.1661 | River/Stream | 2006-10-04 |  |  | 0.0167 | 0.005 | 8.29 |  | 1.3608 | 0.12069 | 0.023 | 50 |  | 5.57 | 1.3658 | -2.1145 | 0.31172 | -5.2983
21FLSJWM_CCN325 | 21FLSJWM | CCN325 | 29.4911 | -82.1661 | River/Stream | 2006-08-10 |  |  | 0.0155 | 0.005 | 7.6 |  | 1.3051 | 0.19397 | 0.0824 | 60 |  | 5.71 | 1.3101 | -1.6401 | 0.27011 | -5.2983
21FLSJWM_CCN325 | 21FLSJWM | CCN325 | 29.4911 | -82.1661 | River/Stream | 2006-11-08 |  |  | 0.0168 | 0.005 | 7.27 |  | 1.461 | 0.11328 | 0.006 | 30 |  | 8.67 | 1.466 | -2.1779 | 0.38255 | -5.2983
21FLSJWM_CCN325 | 21FLSJWM | CCN325 | 29.4911 | -82.1661 | River/Stream | 2007-05-01 |  |  | 0.0186 | 0.005 | 7.83 |  | 1.7777 | 0.13637 | 0.006 | 50 |  | 8.76 | 1.7827 | -1.9924 | 0.57815 | -5.2983
21FLSJWM_CCN325 | 21FLSJWM | CCN325 | 29.4911 | -82.1661 | River/Stream | 2007-04-05 |  |  | 0.0147 | 0.005 | 7.43 |  | 1.4651 | 0.15452 | 0.0462 | 60 |  | 7.09 | 1.4701 | -1.8674 | 0.38531 | -5.2983
21FLSJWM_CCN325 | 21FLSJWM | CCN325 | 29.4911 | -82.1661 | River/Stream | 2007-06-11 |  |  | 0.0251 | 0.005 | 7.69 |  | 2.5204 | 0.18216 | 0.0122 | 70 |  | 7.37 | 2.5254 | -1.7029 | 0.92641 | -5.2983
21FLSJWM_CCN325 | 21FLSJWM | CCN325 | 29.4911 | -82.1661 | River/Stream | 2006-09-05 |  |  | 0.0104 | 0.005 | 7.86 |  | 1.4893 | 0.14072 | 0.0412 | 60 |  | 9.95 | 1.4943 | -1.961 | 0.40164 | -5.2983
21FLSJWM_CCN325 | 21FLSJWM | CCN325 | 29.4911 | -82.1661 | River/Stream | 2006-06-06 |  |  | 0.005 |  | 6.98 |  | 1.0946 | 0.1694 |  | 70 |  | 2.94 |  | -1.7755 | X | X
21FLSJWM_CCN325 | 21FLSJWM | CCN325 | 29.4911 | -82.1661 | River/Stream | 1997-10-15 |  |  | 0.0025 | 0.0035 | 8.25 | 126 | 2.47 | 0.102 | 0.006 | 40 | 14.8 | 7.72 | 2.4735 | -2.2828 | 0.90563 | -5.655
21FLSJWM_CCN325 | 21FLSJWM | CCN325 | 29.4911 | -82.1661 | River/Stream | 2007-11-07 |  |  | 0.1483 | 0.0834 | 7.19 |  |  |  | 0.006 | 80 |  | 8.36 |  | X | X | -2.4841
21FLSJWM_CCN325 | 21FLSJWM | CCN325 | 29.4911 | -82.1661 | River/Stream | 2008-05-07 |  |  |  | 0.0271 | 7.01 |  | 3.5825 | 0.1019 | 0.0132 | 150 |  | 3.51 | 3.6096 | -2.2838 | 1.2836 | -3.6082
21FLSJWM_CCN325 | 21FLSJWM | CCN325 | 29.4911 | -82.1661 | River/Stream | 2007-10-10 |  |  |  | 0.005 | 7.36 |  |  |  | 0.006 | 100 |  | 8.42 |  | X | X | -5.2983
21FLSJWM_CCN325 | 21FLSJWM | CCN325 | 29.4911 | -82.1661 | River/Stream | 1997-03-18 |  |  |  |  | 6.7 | 112.5 | [5 empty] | 4.75 |  | X | X | X
21FLSJWM_CELC | 21FLSJWM | CELC | 29.5637 | -82.1247 | River/Stream | 2006-05-01 |  |  | 0.0274 | 0.0314 | 7.57 |  | 0.194 | 0.11751 | 0.1044 | 20 |  | 10.52 | 0.2254 | -2.1412 | -1.4899 | -3.4609
21FLSJWM_CELC | 21FLSJWM | CELC | 29.5637 | -82.1247 | River/Stream | 2006-06-05 |  |  | 0.0415 | 0.0595 | 7.47 |  | 0.3656 | 0.12792 | 0.0932 | 10 |  | 6.15 | 0.4251 | -2.0564 | -0.85543 | -2.8218
21FLSJWM_CELC | 21FLSJWM | CELC | 29.5637 | -82.1247 | River/Stream | 2004-05-04 |  |  | 0.13112 | 0.02889 | 6.67 | 143 | 1.3195 | 0.42343 | 0.29579 | 150 | 1.7 | 5.1 | 1.3484 | -0.85937 | 0.2989 | -3.5443
21FLSJWM_CELC | 21FLSJWM | CELC | 29.5637 | -82.1247 | River/Stream | 2006-07-11 |  |  | 0.0352 | 0.0413 | 7.52 |  | 0.42029 | 0.18128 | 0.1552 | 30 |  | 6.56 | 0.46159 | -1.7077 | -0.77307 | -3.1869
21FLSJWM_CELC | 21FLSJWM | CELC | 29.5637 | -82.1247 | River/Stream | 2004-10-19 |  |  | 0.13674 | 0.021165 | 5.77 | 60 | 1.8345 | 0.2407 | 0.14819 | 800 | 1.5 | 3.68 | 1.8557 | -1.4242 | 0.61826 | -3.8554
21FLSJWM_CELC | 21FLSJWM | CELC | 29.5637 | -82.1247 | River/Stream | 2006-04-04 |  |  | 0.0367 | 0.039 | 7.48 |  | 0.55841 | 0.15841 | 0.1286 | 200 |  | 6.14 | 0.59741 | -1.8426 | -0.51515 | -3.2442
21FLSJWM_CELC | 21FLSJWM | CELC | 29.5637 | -82.1247 | River/Stream | 2004-11-08 |  |  | 0.09538 | 0.053195 | 6.63 | 95 | 1.6453 | 0.19602 | 0.10622 | 800 | 3 | 6.21 | 1.6985 | -1.6295 | 0.52977 | -2.9338
21FLSJWM_CELC | 21FLSJWM | CELC | 29.5637 | -82.1247 | River/Stream | 2005-09-12 |  |  | 0.0473 | 0.12933 | 6.99 |  | 1.2269 | 0.24054 | 0.18351 | 500 |  | 6.75 | 1.3562 | -1.4249 | 0.30472 | -2.0454
21FLSJWM_CELC | 21FLSJWM | CELC | 29.5637 | -82.1247 | River/Stream | 2004-07-06 |  |  | 0.04052 | 0.027665 | 6.11 | 123 | 1.0845 | 0.41456 | 0.28148 | 400 | 2.1 | 3.51 | 1.1121 | -0.88054 | 0.10629 | -3.5876
21FLSJWM_CELC | 21FLSJWM | CELC | 29.5637 | -82.1247 | River/Stream | 2005-05-02 |  |  | 0.04131 | 0.053285 | 6.41 | 82 | 1.3241 | 0.17733 | 0.12428 | 500 | 3.2 | 5.9 | 1.3774 | -1.7297 | 0.3202 | -2.9321
21FLSJWM_CELC | 21FLSJWM | CELC | 29.5637 | -82.1247 | River/Stream | 2005-01-10 |  |  | 0.032955 | 0.024315 | 6.88 | 133 | 1.1611 | 0.2877 | 0.19213 | 400 | 3.3 | 5.37 | 1.1854 | -1.2458 | 0.17006 | -3.7167
21FLSJWM_CELC | 21FLSJWM | CELC | 29.5637 | -82.1247 | River/Stream | 2004-04-05 |  |  | 0.04067 | 0.017445 | 6.2 | 82 | 1.4765 | 0.15888 | 0.10765 | 500 | 1.3 | 6.95 | 1.494 | -1.8396 | 0.40145 | -4.0487
21FLSJWM_CELC | 21FLSJWM | CELC | 29.5637 | -82.1247 | River/Stream | 2006-03-06 |  |  | 0.0281 |  | 6.36 |  | 1.0464 | 0.10605 | 0.0772 | 300 |  | 7.99 |  | -2.2438 | X | X
21FLSJWM_CELC | 21FLSJWM | CELC | 29.5637 | -82.1247 | River/Stream | 2004-12-06 |  |  | 0.033875 | 0.025 | 7.05 | 112 | 1.271 | 0.19491 | 0.11477 | 400 | 2.5 | 6.73 | 1.296 | -1.6352 | 0.25925 | -3.6889
21FLSJWM_CELC | 21FLSJWM | CELC | 29.5637 | -82.1247 | River/Stream | 2005-10-03 |  |  | 0.0335 | 0.03838 | 7.01 |  | 1.3367 | 0.30988 | 0.24463 | 600 |  | 5.52 | 1.3751 | -1.1716 | 0.31851 | -3.2602
21FLSJWM_CELC | 21FLSJWM | CELC | 29.5637 | -82.1247 | River/Stream | 2004-01-05 |  |  | 0.01904 | 0.005 | 7.1 | 158 | 0.77675 | 0.46867 | 0.36988 | 250 | 1.56 | 5.2 | 0.78175 | -0.75786 | -0.24621 | -5.2983
21FLSJWM_CELC | 21FLSJWM | CELC | 29.5637 | -82.1247 | River/Stream | 2005-07-06 |  |  | 0.031 | 0.04141 | 5.79 | 56 | 1.4365 | 0.28028 | 0.18958 | 800 | 2.1 | 5.59 | 1.4779 | -1.272 | 0.3906 | -3.1842
21FLSJWM_CELC | 21FLSJWM | CELC | 29.5637 | -82.1247 | River/Stream | 2005-02-07 |  |  | 0.018145 | 0.035205 | 7.22 | 143 | 0.8989 | 0.19279 | 0.12514 | 300 | 2.9 | 8.25 | 0.93411 | -1.6462 | -0.068161 | -3.3466
21FLSJWM_CELC | 21FLSJWM | CELC | 29.5637 | -82.1247 | River/Stream | 2004-08-10 |  |  | 0.034975 | 0.03196 | 5.81 | 78 | 1.7834 | 0.33615 | 0.24365 | 1000 | 3.9 | 5.67 | 1.8154 | -1.0902 | 0.5963 | -3.4433
21FLSJWM_CELC | 21FLSJWM | CELC | 29.5637 | -82.1247 | River/Stream | 2006-01-03 |  |  | 0.0212 | 0.0243 | 6.4 |  | 1.1328 | 0.14723 | 0.1076 | 400 |  | 6.95 | 1.1571 | -1.9158 | 0.14594 | -3.7173
21FLSJWM_CELC | 21FLSJWM | CELC | 29.5637 | -82.1247 | River/Stream | 2005-06-13 |  |  | 0.025185 | 0.024615 | 5.73 | 55 | 1.3884 | 0.23151 | 0.16257 | 800 | 1.8 | 5.5 | 1.413 | -1.4631 | 0.34571 | -3.7044
21FLSJWM_CELC | 21FLSJWM | CELC | 29.5637 | -82.1247 | River/Stream | 2005-04-04 |  |  | 0.02458 | 0.008235 | 5.61 |  | 1.403 | 0.13106 | 0.11241 | 800 | 1.3 | 7.07 | 1.4112 | -2.0321 | 0.34447 | -4.7994
21FLSJWM_CELC | 21FLSJWM | CELC | 29.5637 | -82.1247 | River/Stream | 2005-11-02 |  |  | 0.0141 | 0.03023 | 7.39 |  | 0.84573 | 0.15367 | 0.10759 | 300 |  | 8.11 | 0.87596 | -1.8729 | -0.13243 | -3.4989
21FLSJWM_CELC | 21FLSJWM | CELC | 29.5637 | -82.1247 | River/Stream | 2004-09-30 |  |  | 0.020485 | 0.008105 | 4.87 | 46 | 1.3049 | 0.15095 | 0.093085 | 800 | 1.09 | 3.75 | 1.313 | -1.8908 | 0.27234 | -4.8153
21FLSJWM_CELC | 21FLSJWM | CELC | 29.5637 | -82.1247 | River/Stream | 2003-10-06 |  |  | 0.019635 | 0.012805 | 6.17 | 142 | 1.3096 | 0.39756 | 0.30156 | 500 | 2.9 | 6.71 | 1.3224 | -0.92241 | 0.27947 | -4.3579
21FLSJWM_CELC | 21FLSJWM | CELC | 29.5637 | -82.1247 | River/Stream | 2003-12-01 |  |  | 0.01723 | 0.01536 | 7.52 | 110 | 1.1544 | 0.26487 | 0.18241 | 400 | 3.1 | 11.2 | 1.1698 | -1.3285 | 0.1568 | -4.176
21FLSJWM_CELC | 21FLSJWM | CELC | 29.5637 | -82.1247 | River/Stream | 2006-02-06 |  |  | 0.0146 | 0.0308 | 5.43 |  | 1.0671 | 0.10889 | 0.0774 | 400 |  | 10.66 | 1.0979 | -2.2174 | 0.093386 | -3.4802
21FLSJWM_CELC | 21FLSJWM | CELC | 29.5637 | -82.1247 | River/Stream | 2005-03-07 |  |  | 0.011795 | 0.01834 | 7.03 |  | 1.1154 | 0.20023 | 0.10962 | 400 | 2.6 | 7.84 | 1.1338 | -1.6083 | 0.12554 | -3.9987
21FLSJWM_CELC | 21FLSJWM | CELC | 29.5637 | -82.1247 | River/Stream | 2004-03-02 |  |  | 0.014325 | 0.005 | 5.12 | 73 | 1.3802 | 0.1215 | 0.076395 | 500 | 1.8 | 7.67 | 1.3852 | -2.1078 | 0.32585 | -5.2983
21FLSJWM_CELC | 21FLSJWM | CELC | 29.5637 | -82.1247 | River/Stream | 2003-11-03 |  |  | 0.014925 | 0.01991 | 6.3 | 73 | 1.5494 | 0.21773 | 0.14777 | 300 | 4.4 | 5.53 | 1.5693 | -1.5245 | 0.45066 | -3.9165
21FLSJWM_CELC | 21FLSJWM | CELC | 29.5637 | -82.1247 | River/Stream | 2004-02-02 |  |  | 0.010295 | 0.012045 | 6.21 | 96 | 1.1441 | 0.40564 | 0.28236 | 400 | 25.5 | 8.26 | 1.1561 | -0.90229 | 0.14508 | -4.4191
21FLSJWM_CELC | 21FLSJWM | CELC | 29.5637 | -82.1247 | River/Stream | 2005-08-01 |  |  | 0.009085 | 0.10844 | 6.64 |  | 1.2957 | 0.21016 | 0.14247 | 400 |  | 6.12 | 1.4042 | -1.5599 | 0.33944 | -2.2215
21FLSJWM_CELC | 21FLSJWM | CELC | 29.5637 | -82.1247 | River/Stream | 2005-12-05 |  |  | 0.005 | 0.0187 | 7.46 |  | 0.72179 | 0.26326 | 0.2372 | 250 |  | 8.2 | 0.74049 | -1.3346 | -0.30044 | -3.9792
21FLSJWM_CELCS | 21FLSJWM | CELCS | 29.5553 | -82.1282 | River/Stream | 2008-05-07 |  |  | 0.1029 | 0.0253 | 6.7 |  | 1.6653 | 0.4274 | 0.316 | 600 |  | 3.53 | 1.6906 | -0.85003 | 0.52508 | -3.677
21FLSJWM_CELCS | 21FLSJWM | CELCS | 29.5553 | -82.1282 | River/Stream | 2007-08-02 |  |  | 0.0398 | 0.0386 | 6.36 |  | 2.232 | 0.61238 | 0.5316 | 1000 |  | 5.34 | 2.2706 | -0.4904 | 0.82003 | -3.2545
21FLSJWM_CELCS | 21FLSJWM | CELCS | 29.5553 | -82.1282 | River/Stream | 2008-03-05 |  |  | 0.0231 | 0.0224 | 6.27 |  | 1.3218 | 0.316 | 0.2573 | 800 |  | 7.61 | 1.3442 | -1.152 | 0.2958 | -3.7987
21FLSJWM_CELCS | 21FLSJWM | CELCS | 29.5553 | -82.1282 | River/Stream | 2007-04-02 |  |  | 0.0352 | 0.0163 | 6.5 |  | 2.0383 | 0.61352 | 0.4775 | 600 |  | 4.01 | 2.0546 | -0.48854 | 0.72007 | -4.1166
21FLSJWM_CELCS | 21FLSJWM | CELCS | 29.5553 | -82.1282 | River/Stream | 2007-03-05 |  |  | 0.028 | 0.0218 | 5.86 |  | 1.7462 | 0.52019 | 0.4601 | 600 |  | 8.83 | 1.768 | -0.65356 | 0.56982 | -3.8258
21FLSJWM_CELCS | 21FLSJWM | CELCS | 29.5553 | -82.1282 | River/Stream | 2008-02-12 |  |  | 0.02 | 0.0144 | 6.32 |  | 1.3137 | 0.322 | 0.2619 | 500 |  | 8.45 | 1.3281 | -1.1332 | 0.28375 | -4.2405
21FLSJWM_CELCS | 21FLSJWM | CELCS | 29.5553 | -82.1282 | River/Stream | 2007-02-06 |  |  | 0.025 | 0.0681 | 5.58 |  | 1.6774 | 0.29959 | 0.2449 | 400 |  | 8.05 | 1.7455 | -1.2053 | 0.55704 | -2.6868
21FLSJWM_CELCS | 21FLSJWM | CELCS | 29.5553 | -82.1282 | River/Stream | 2007-11-06 |  |  | 0.0244 | 0.0294 | 6.52 |  | 1.6583 | 0.28636 | 0.2233 | 800 |  | 8.6 | 1.6877 | -1.2505 | 0.52335 | -3.5268
21FLSJWM_CELCS | 21FLSJWM | CELCS | 29.5553 | -82.1282 | River/Stream | 2008-01-07 |  |  | 0.0223 |  | 6.56 |  | 1.564 | 0.3995 | 0.2952 | 500 |  | 7.66 |  | -0.91754 | X | X
21FLSJWM_CELCS | 21FLSJWM | CELCS | 29.5553 | -82.1282 | River/Stream | 2008-04-07 |  |  | 0.0185 | 0.0325 | 5.71 |  | 1.386 | 0.47 | 0.3986 | 800 |  | 5.92 | 1.4185 | -0.75502 | 0.3496 | -3.4265
21FLSJWM_CELCS | 21FLSJWM | CELCS | 29.5553 | -82.1282 | River/Stream | 2007-12-04 |  |  | 0.0207 | 0.0137 | 6.27 |  | 1.6864 | 0.5119 | 0.4341 | 500 |  | 3.6 | 1.7001 | -0.66963 | 0.53069 | -4.2904
21FLSJWM_CELCS | 21FLSJWM | CELCS | 29.5553 | -82.1282 | River/Stream | 2007-01-03 |  |  | 0.0112 | 0.005 | 7.48 |  | 1.1164 | 0.37348 | 0.3162 | 200 |  | 5.64 | 1.1214 | -0.98489 | 0.11458 | -5.2983
21FLSJWM_CELCS | 21FLSJWM | CELCS | 29.5553 | -82.1282 | River/Stream | 2007-10-08 |  |  | 0.0424 | 0.0238 | 5.06 |  |  |  | 0.2984 | 1000 |  | 4.92 |  | X | X | -3.7381
21FLSJWM_CEW | 21FLSJWM | CEW | 28.2472 | -80.8413 | Canal | 2002-02-12 |  |  | 1.131 | 0.364 | 7.15 | 2071 | 3.017 | 0.474 | 0.178 | 50 | 4.5 | 4.38 | 3.381 | -0.74655 | 1.2182 | -1.0106
21FLSJWM_CEW | 21FLSJWM | CEW | 28.2472 | -80.8413 | Canal | 2002-04-16 |  |  | 0.779 | 0.422 |  | 1690 | 2.572 | 0.184 | 0.092 | 60 | 4 | 5.71 | 2.994 | -1.6928 | 1.0966 | -0.86275
21FLSJWM_CEW | 21FLSJWM | CEW | 28.2472 | -80.8413 | Canal | 2001-07-16 |  |  | 0.777 | 0.098 | 7.06 | 1470 | 3.24 | 0.368 | 0.163 | 100 | 4.33 | 2.36 | 3.338 | -0.99967 | 1.2054 | -2.3228
21FLSJWM_CEW | 21FLSJWM | CEW | 28.2472 | -80.8413 | Canal | 2001-09-25 |  |  | 0.293 | 0.373 | 6.65 | 374 | 1.24 | 0.345 | 0.122 | 70 | 7.56 | 0.32 | 1.613 | -1.0642 | 0.4781 | -0.98618
21FLSJWM_CEW | 21FLSJWM | CEW | 28.2472 | -80.8413 | Canal | 2008-08-05 |  |  | 0.2673 | 0.005 | 7.01 |  | 1.4116 | 0.4413 | 0.3536 | 100 |  | 0 | 1.4166 | -0.81803 | 0.34826 | -5.2983
21FLSJWM_CEW | 21FLSJWM | CEW | 28.2472 | -80.8413 | Canal | 1999-07-08 |  |  | 0.406 | 0.0035 | 6.87 | 1218 | 2.23 | 0.198 | 0.158 | 70 | 5.1 | 2.54 | 2.2335 | -1.6195 | 0.80357 | -5.655
21FLSJWM_CEW | 21FLSJWM | CEW | 28.2472 | -80.8413 | Canal | 1998-07-16 |  |  | 0.7775 | 0.106 |  | 2050 | 4.38 | 0.6455 | 0.103 | 100 | 87.25 | 1.97 | 4.486 | -0.43773 | 1.501 | -2.2443
21FLSJWM_CEW | 21FLSJWM | CEW | 28.2472 | -80.8413 | Canal | 2007-07-10 |  |  | 0.204 | 0.0502 | 7.11 |  | 1.2888 | 0.27218 | 0.0839 | 80 |  | 3.91 | 1.339 | -1.3013 | 0.29191 | -2.9917
21FLSJWM_CEW | 21FLSJWM | CEW | 28.2472 | -80.8413 | Canal | 2007-09-05 |  |  | 0.1802 |  | 7.11 |  | 1.1507 | 0.2073 | 0.0713 | 60 |  | 1.05 |  | -1.5736 | X | X
21FLSJWM_CEW | 21FLSJWM | CEW | 28.2472 | -80.8413 | Canal | 1999-08-05 |  |  | 0.295 | 0.598 | 6.94 | 1147 | 1.94 | 0.281 | 0.089 | 50 | 14.8 | 2.8 | 2.538 | -1.2694 | 0.93138 | -0.51416
21FLSJWM_CEW | 21FLSJWM | CEW | 28.2472 | -80.8413 | Canal | 2007-08-06 |  |  | 0.1883 | 0.0567 | 7.06 |  | 1.2749 | 0.29776 | 0.1731 | 100 |  | 0.56 | 1.3316 | -1.2115 | 0.28637 | -2.87
21FLSJWM_CEW | 21FLSJWM | CEW | 28.2472 | -80.8413 | Canal | 2002-01-15 |  |  | 0.432 | 0.426 | 7.13 | 2060 | 3.477 | 1.263 | 0.29 | 50 | 14.5 | 5.2 | 3.903 | 0.23349 | 1.3617 | -0.85332
21FLSJWM_CEW | 21FLSJWM | CEW | 28.2472 | -80.8413 | Canal | 2003-12-16 |  |  | 0.33256 | 0.73858 | 7.3 | 1827 | 2.6871 | 0.97113 | 0.34801 | 40 | 56.4 | 5.96 | 3.4257 | -0.029295 | 1.2313 | -0.30303
21FLSJWM_CEW | 21FLSJWM | CEW | 28.2472 | -80.8413 | Canal | 2006-09-11 |  |  | 0.1388 |  | 6.84 |  | 1.2522 | 0.31046 | 0.0787 | 60 |  | 0.44 |  | -1.1697 | X | X
21FLSJWM_CEW | 21FLSJWM | CEW | 28.2472 | -80.8413 | Canal | 2001-12-19 |  |  | 0.115 | 0.337 | 7.12 | 1730 | 1.043 | 0.129 | 0.068 | 100 | 7.8 | 5.68 | 1.38 | -2.0479 | 0.32208 | -1.0877
21FLSJWM_CEW | 21FLSJWM | CEW | 28.2472 | -80.8413 | Canal | 2000-10-05 |  |  | 0.181 | 0.306 | 6.52 | 541 | 1.669 | 0.386 | 0.33 | 200 | 5 | 2.06 | 1.975 | -0.95192 | 0.68057 | -1.1842
21FLSJWM_CEW | 21FLSJWM | CEW | 28.2472 | -80.8413 | Canal | 2003-11-12 |  |  | 0.17086 | 0.13842 | 7.09 | 1521 | 1.5896 | 0.26284 | 0.12675 | 50 | 13.4 | 1.97 | 1.728 | -1.3362 | 0.54698 | -1.9775
21FLSJWM_CEW | 21FLSJWM | CEW | 28.2472 | -80.8413 | Canal | 2004-12-13 |  |  | 0.1023 | 0.18181 | 7.3 | 1709 | 0.99265 | 0.09804 | 0.05566 | 40 | 10.4 | 6.88 | 1.1745 | -2.3224 | 0.16081 | -1.7048
21FLSJWM_CEW | 21FLSJWM | CEW | 28.2472 | -80.8413 | Canal | 2006-03-01 |  |  | 0.0845 | 0.005 | 7.53 |  | 0.84875 | 0.19925 | 0.0258 | 50 |  | 7.15 | 0.85375 | -1.6132 | -0.15812 | -5.2983
21FLSJWM_CEW | 21FLSJWM | CEW | 28.2472 | -80.8413 | Canal | 2003-02-05 |  |  | 0.179 | 0.061 | 7.19 | 1318 | 1.925 | 0.336 | 0.068 | 150 | 26.4 | 3.77 | 1.986 | -1.0906 | 0.68612 | -2.7969
21FLSJWM_CEW | 21FLSJWM | CEW | 28.2472 | -80.8413 | Canal | 2002-07-17 |  |  | 0.136 | 0.081 | 6.84 | 977 | 1.465 | 0.393 | 0.249 | 150 | 3.2 | 1.18 | 1.546 | -0.93395 | 0.43567 | -2.5133
21FLSJWM_CEW | 21FLSJWM | CEW | 28.2472 | -80.8413 | Canal | 2005-02-08 |  |  | 0.1052 | 0.03006 | 7.35 | 1818 | 1.1401 | 0.17245 | 0.05727 | 50 | 17.8 | 5.23 | 1.1702 | -1.7576 | 0.15717 | -3.5046
21FLSJWM_CEW | 21FLSJWM | CEW | 28.2472 | -80.8413 | Canal | 2005-01-05 |  |  | 0.096 | 0.12061 | 7.26 | 1836 | 1.0829 | 0.1788 | 0.06977 | 50 | 16.3 | 5.03 | 1.2035 | -1.7215 | 0.18524 | -2.1152
21FLSJWM_CEW | 21FLSJWM | CEW | 28.2472 | -80.8413 | Canal | 2005-06-13 |  |  | 0.13615 | 0.24078 | 7.01 | 1487 | 1.5468 | 0.44246 | 0.2805 | 150 | 30.6 | 2.22 | 1.7875 | -0.81541 | 0.58085 | -1.4239
21FLSJWM_CEW | 21FLSJWM | CEW | 28.2472 | -80.8413 | Canal | 2000-01-06 |  |  | 0.093 | 0.012 | 6.74 | 327 | 1.07 | 0.146 | 0.032 | 60 | 11.4 | 8.25 | 1.082 | -1.9241 | 0.078811 | -4.4228
21FLSJWM_CEW | 21FLSJWM | CEW | 28.2472 | -80.8413 | Canal | 2007-12-10 |  |  | 0.0725 | 0.0703 | 7.19 |  | 0.8632 | 0.1827 | 0.0249 | 70 |  | 3.65 | 0.9335 | -1.6999 | -0.068814 | -2.655
21FLSJWM_CEW | 21FLSJWM | CEW | 28.2472 | -80.8413 | Canal | 2002-12-11 |  |  | 0.159 | 0.135 | 6.81 | 509 | 1.935 | 1.234 | 0.959 | 150 | 7.7 | 2.77 | 2.07 | 0.21026 | 0.72755 | -2.0025
21FLSJWM_CEW | 21FLSJWM | CEW | 28.2472 | -80.8413 | Canal | 2004-04-07 |  |  | 0.17423 | 0.005 | 7.34 | 1936 | 2.2605 | 0.66061 | 0.13743 | 60 | 80 | 2.47 | 2.2655 | -0.41459 | 0.81781 | -5.2983
21FLSJWM_CEW | 21FLSJWM | CEW | 28.2472 | -80.8413 | Canal | 1999-12-09 |  |  | 0.067 | 0.028 | 6.47 | 242 | 0.937 | 0.092 | 0.023 | 60 | 4.8 | 1.92 | 0.965 | -2.386 | -0.035627 | -3.5756
21FLSJWM_CEW | 21FLSJWM | CEW | 28.2472 | -80.8413 | Canal | 1998-06-01 |  |  | 0.066 | 0.0035 | 6.93 | 2210 | 0.96 | 0.182 | 0.099 | 50 | 2.98 | 1.3 | 0.9635 | -1.7037 | -0.037183 | -5.655
21FLSJWM_CEW | 21FLSJWM | CEW | 28.2472 | -80.8413 | Canal | 2004-09-29 |  |  | 0.11163 | 0.05288 | 6.62 | 528 | 1.6461 | 0.47049 | 0.26921 | 300 | 7.6 | 0.79 | 1.699 | -0.75398 | 0.53005 | -2.9397
21FLSJWM_CEW | 21FLSJWM | CEW | 28.2472 | -80.8413 | Canal | 2008-07-07 |  |  | 0.083 | 0.0203 | 7.28 |  | 1.2362 | 0.176 | 0.0279 | 60 |  | 3.44 | 1.2565 | -1.7373 | 0.22833 | -3.8971
21FLSJWM_CEW | 21FLSJWM | CEW | 28.2472 | -80.8413 | Canal | 1999-10-07 |  |  | 0.125 | 0.255 | 7.02 | 948 | 1.9 | 0.264 | 0.136 | 400 | 5.84 | 3.97 | 2.155 | -1.3318 | 0.76779 | -1.3665
21FLSJWM_CEW | 21FLSJWM | CEW | 28.2472 | -80.8413 | Canal | 2003-08-12 |  |  | 0.108 | 0.21 | 6.67 | 1066 | 1.734 | 0.324 | 0.215 | 150 | 14.2 | 1.33 | 1.944 | -1.127 | 0.66475 | -1.5606
21FLSJWM_CEW | 21FLSJWM | CEW | 28.2472 | -80.8413 | Canal | 2002-08-13 |  |  | 0.08 | 0.023 | 6.95 | 1312 | 1.29 | 0.248 | 0.153 | 150 | 2.3 | 1.4 | 1.313 | -1.3943 | 0.27231 | -3.7723
21FLSJWM_CEW | 21FLSJWM | CEW | 28.2472 | -80.8413 | Canal | 2003-07-14 |  |  | 0.081 |  | 6.84 | 1688 | 1.309 | 0.195 |  | 70 | 6.9 | 1.85 |  | -1.6348 | X | X
21FLSJWM_CEW | 21FLSJWM | CEW | 28.2472 | -80.8413 | Canal | 2004-10-18 |  |  | 0.08356 | 0.01053 | 6.48 | 242 | 1.3795 | 0.12989 | 0.08069 | 250 | 1.3 | 1.22 | 1.39 | -2.0411 | 0.3293 | -4.5535
21FLSJWM_CEW | 21FLSJWM | CEW | 28.2472 | -80.8413 | Canal | 2008-06-02 |  |  | 0.056 | 0.005 | 7.69 |  | 0.9524 | 0.4192 | 0.176 | 50 |  | 6.42 | 0.9574 | -0.86941 | -0.043534 | -5.2983
21FLSJWM_CEW | 21FLSJWM | CEW | 28.2472 | -80.8413 | Canal | 2002-10-15 |  |  | 0.058 |  | 7.05 | 1681 | 0.996 | 0.133 |  | 80 | 6.9 | 1.02 |  | -2.0174 | X | X
21FLSJWM_CEW | 21FLSJWM | CEW | 28.2472 | -80.8413 | Canal | 2005-10-12 |  |  | 0.0502 | 0.08226 | 6.71 |  | 0.875 | 0.32 | 0.12408 | 400 |  | 1.07 | 0.95726 | -1.1394 | -0.04368 | -2.4979
21FLSJWM_CEW | 21FLSJWM | CEW | 28.2472 | -80.8413 | Canal | 2008-01-07 |  |  | 0.0622 | 0.0296 | 7.43 |  | 1.0983 | 0.334 | 0.029 | 60 |  | 7.17 | 1.1279 | -1.0966 | 0.12036 | -3.52
21FLSJWM_CEW | 21FLSJWM | CEW | 28.2472 | -80.8413 | Canal | 2000-07-13 |  |  | 0.062 |  | 7.65 | 2023 | 1.12 | 0.181 |  |  |  | 8.36 |  | -1.7093 | X | X
21FLSJWM_CEW | 21FLSJWM | CEW | 28.2472 | -80.8413 | Canal | 2006-02-01 |  |  | 0.0527 | 0.005 | 7.94 |  | 0.96109 | 0.16841 | 0.0348 | 40 |  | 8.75 | 0.96609 | -1.7814 | -0.034498 | -5.2983
21FLSJWM_CEW | 21FLSJWM | CEW | 28.2472 | -80.8413 | Canal | 2003-09-08 |  |  | 0.084 | 0.117 | 6.58 | 1198 | 1.698 | 0.542 | 0.404 | 150 | 7.5 |  | 1.815 | -0.61249 | 0.59609 | -2.1456
21FLSJWM_CEW | 21FLSJWM | CEW | 28.2472 | -80.8413 | Canal | 2003-05-06 |  |  | 0.05 |  | 7.24 | 2174 | 1.012 | 0.141 |  | 50 | 9 | 3.01 |  | -1.959 | X | X
21FLSJWM_CEW | 21FLSJWM | CEW | 28.2472 | -80.8413 | Canal | 1998-04-06 |  |  | 0.09 | 0.025 | 7.18 | 1134 | 1.85 | 0.167 | 0.059 | 150 | 2.75 | 5.26 | 1.875 | -1.7898 | 0.62861 | -3.6889
21FLSJWM_CEW | 21FLSJWM | CEW | 28.2472 | -80.8413 | Canal | 2003-04-03 |  |  | 0.071 | 0.019 | 7.58 | 410 | 1.471 | 0.148 | 0.07 | 150 | 15.1 | 8.46 | 1.49 | -1.9105 | 0.39878 | -3.9633
21FLSJWM_CEW | 21FLSJWM | CEW | 28.2472 | -80.8413 | Canal | 2002-09-05 |  |  | 0.055 |  | 6.53 | 268 | 1.209 | 0.485 | 0.223 | 150 | 13.4 | 1.85 |  | -0.72361 | X | X
21FLSJWM_CEW | 21FLSJWM | CEW | 28.2472 | -80.8413 | Canal | 2003-01-14 |  |  | 0.056 | 0.049 | 7.22 | 799 | 1.293 | 0.102 | 0.047 | 150 | 4.2 | 7.4 | 1.342 | -2.2828 | 0.29416 | -3.0159
21FLSJWM_CEW | 21FLSJWM | CEW | 28.2472 | -80.8413 | Canal | 2005-09-13 |  |  | 0.053 | 0.13032 | 7.07 |  | 1.2693 | 0.2785 | 0.17289 | 100 | 18.5 | 2.17 | 1.3996 | -1.2783 | 0.33619 | -2.0378
21FLSJWM_CEW | 21FLSJWM | CEW | 28.2472 | -80.8413 | Canal | 2004-11-18 |  |  | 0.06828 | 0.04028 | 6.78 | 454 | 1.6551 | 0.09292 | 0.03967 | 300 | 1.95 | 4.07 | 1.6954 | -2.376 | 0.5279 | -3.2119
21FLSJWM_CEW | 21FLSJWM | CEW | 28.2472 | -80.8413 | Canal | 2003-10-06 |  |  | 0.06843 | 0.005 | 6.69 | 490 | 1.7235 | 0.30105 | 0.1952 | 300 | 4.1 | 0.7 | 1.7285 | -1.2005 | 0.54728 | -5.2983
21FLSJWM_CEW | 21FLSJWM | CEW | 28.2472 | -80.8413 | Canal | 2006-05-04 |  |  | 0.0448 | 0.005 | 7.37 |  | 1.1476 | 0.2683 | 0.0502 | 50 |  | 7.87 | 1.1526 | -1.3156 | 0.14202 | -5.2983
21FLSJWM_CEW | 21FLSJWM | CEW | 28.2472 | -80.8413 | Canal | 2005-07-06 |  |  | 0.06469 | 0.01328 | 6.75 | 572 | 1.6704 | 0.39721 | 0.22638 | 300 | 5.1 | 0.13 | 1.6836 | -0.92329 | 0.52096 | -4.3215
21FLSJWM_CEW | 21FLSJWM | CEW | 28.2472 | -80.8413 | Canal | 2000-11-09 |  |  | 0.027 | 0.0035 | 6.92 | 2074 | 0.699 | 0.04 | 0.024 | 50 | 1.5 | 4.63 | 0.7025 | -3.2189 | -0.35311 | -5.655
21FLSJWM_CEW | 21FLSJWM | CEW | 28.2472 | -80.8413 | Canal | 1999-11-04 |  |  | 0.062 | 0.01 | 6.5 | 467 | 1.79 | 0.113 | 0.051 | 400 | 1.96 | 2.71 | 1.8 | -2.1804 | 0.58779 | -4.6052
21FLSJWM_CEW | 21FLSJWM | CEW | 28.2472 | -80.8413 | Canal | 1998-05-07 |  |  | 0.052 | 0.0035 | 7.01 | 2180 | 1.52 | 0.19 | 0.096 | 100 | 6.54 | 2.97 | 1.5235 | -1.6607 | 0.42101 | -5.655
21FLSJWM_CEW | 21FLSJWM | CEW | 28.2472 | -80.8413 | Canal | 2006-06-05 |  |  | 0.0418 | 0.005 | 7.82 |  | 1.3027 | 0.29349 | 0.0487 | 30 |  | 8.16 | 1.3077 | -1.2259 | 0.26828 | -5.2983
21FLSJWM_CEW | 21FLSJWM | CEW | 28.2472 | -80.8413 | Canal | 2002-06-18 |  |  | 0.049 | 0.014 | 7.19 | 2359 | 1.541 | 0.241 | 0.1 | 60 | 5.1 | 4.33 | 1.555 | -1.423 | 0.44148 | -4.2687
21FLSJWM_CEW | 21FLSJWM | CEW | 28.2472 | -80.8413 | Canal | 2008-04-02 |  |  | 0.0214 | 0.005 | 7.67 |  | 0.6778 | 0.1103 | 0.0298 | 30 |  | 5.29 | 0.6828 | -2.2046 | -0.38155 | -5.2983
21FLSJWM_CEW | 21FLSJWM | CEW | 28.2472 | -80.8413 | Canal | 1998-08-17 |  |  | 0.068 | 0.0035 | 7.36 | 1610 | 2.16 | 0.3245 | 0.0555 | 70 | 17.865 | 2.1 | 2.1635 | -1.1255 | 0.77173 | -5.655
21FLSJWM_CEW | 21FLSJWM | CEW | 28.2472 | -80.8413 | Canal | 2002-05-07 |  |  | 0.027 | 0.00625 | 8.12 | 2073 | 0.9 | 0.1145 | 0.059 | 50 | 1.9 | 7.16 | 0.90625 | -2.1672 | -0.09844 | -5.0752
21FLSJWM_CEW | 21FLSJWM | CEW | 28.2472 | -80.8413 | Canal | 1997-07-10 |  |  | 0.0565 | 0.038 | 7.15 | 1411 | 1.895 | 0.1 | 0.0455 | 150 | 3.05 | 3.02 | 1.933 | -2.3026 | 0.65907 | -3.2702
21FLSJWM_CEW | 21FLSJWM | CEW | 28.2472 | -80.8413 | Canal | 2006-10-10 |  |  | 0.0233 |  | 6.94 |  | 0.79629 | 0.09473 | 0.0298 | 50 |  | 1.27 |  | -2.3567 | X | X
21FLSJWM_CEW | 21FLSJWM | CEW | 28.2472 | -80.8413 | Canal | 2005-12-05 |  |  | 0.0315 | 0.0328 | 6.68 |  | 1.1143 | 0.07774 | 0.0419 | 200 |  | 4.14 | 1.1471 | -2.5544 | 0.1372 | -3.4173
21FLSJWM_CEW | 21FLSJWM | CEW | 28.2472 | -80.8413 | Canal | 2002-03-12 |  |  | 0.03 | 0.0035 | 7.28 | 1658 | 1.07 | 0.122 | 0.045 | 60 | 6.5 | 4.03 | 1.0735 | -2.1037 | 0.070924 | -5.655
21FLSJWM_CEW | 21FLSJWM | CEW | 28.2472 | -80.8413 | Canal | 2008-02-04 |  |  | 0.0252 |  | 7.2 |  | 0.9378 | 0.1995 | 0.0141 | 50 |  | 5.21 |  | -1.6119 | X | X
21FLSJWM_CEW | 21FLSJWM | CEW | 28.2472 | -80.8413 | Canal | 2006-07-10 |  |  | 0.0239 | 0.01475 | 8.03 |  | 0.89234 | 0.11889 | 0.0321 | 20 |  | 9.46 | 0.90709 | -2.1296 | -0.097514 | -4.2165
21FLSJWM_CEW | 21FLSJWM | CEW | 28.2472 | -80.8413 | Canal | 2004-03-09 |  |  | 0.02723 | 0.005 | 7.3 | 1708 | 1.036 | 0.12497 | 0.05796 | 50 | 6.5 | 4.47 | 1.041 | -2.0797 | 0.040172 | -5.2983
21FLSJWM_CEW | 21FLSJWM | CEW | 28.2472 | -80.8413 | Canal | 2005-05-09 |  |  | 0.03001 | 0.10112 | 7.05 |  | 1.1637 | 0.21654 | 0.11163 | 100 | 20.4 | 3.28 | 1.2648 | -1.53 | 0.23491 | -2.2914
21FLSJWM_CEW | 21FLSJWM | CEW | 28.2472 | -80.8413 | Canal | 1998-03-05 |  |  | 0.034 | 0.0035 | 6.59 | 254 | 1.32 | 0.072 | 0.006 | 200 | 1.05 | 0.88 | 1.3235 | -2.6311 | 0.28028 | -5.655
21FLSJWM_CEW | 21FLSJWM | CEW | 28.2472 | -80.8413 | Canal | 2005-03-15 |  |  | 0.03094 | 0.03456 | 7.35 | 1812 | 1.2029 | 0.18894 | 0.04805 | 30 |  | 5.5 | 1.2375 | -1.6663 | 0.21309 | -3.3651
21FLSJWM_CEW | 21FLSJWM | CEW | 28.2472 | -80.8413 | Canal | 1998-09-01 |  |  | 0.0345 | 0.00525 |  | 1580 | 1.425 | 0.1075 | 0.0445 | 70 | 3.82 | 5.11 | 1.4303 | -2.2303 | 0.35785 | -5.2495
21FLSJWM_CEW | 21FLSJWM | CEW | 28.2472 | -80.8413 | Canal | 2001-10-16 |  |  | 0.033 | 0.081 | 7.02 | 1560 | 1.43 | 0.085 | 0.063 | 70 | 2.11 | 1.25 | 1.511 | -2.4651 | 0.41277 | -2.5133
21FLSJWM_CEW | 21FLSJWM | CEW | 28.2472 | -80.8413 | Canal | 1997-05-08 |  |  | 0.026 | 0.016 | 8.2 | 196 | 1.15 | 0.106 | 0.059 | 60 | 0.9 | 7.86 | 1.166 | -2.2443 | 0.15358 | -4.1352
21FLSJWM_CEW | 21FLSJWM | CEW | 28.2472 | -80.8413 | Canal | 2008-05-05 |  |  | 0.0231 | 0.005 | 7.56 |  | 1.0379 | 0.3261 | 0.0515 | 50 |  | 6.63 | 1.0429 | -1.1206 | 0.042005 | -5.2983
21FLSJWM_CEW | 21FLSJWM | CEW | 28.2472 | -80.8413 | Canal | 2000-12-07 |  |  | 0.013 | 0.009 | 7.51 | 1979 | 0.591 | 0.03 | 0.02 | 30 | 0.9 | 8.5 | 0.6 | -3.5066 | -0.51083 | -4.7105
21FLSJWM_CEW | 21FLSJWM | CEW | 28.2472 | -80.8413 | Canal | 2001-03-19 |  |  | 0.017 | 0.0035 | 7.38 | 2280 | 0.795 | 0.047 | 0.024 | 40 | 1.3 | 4.56 | 0.7985 | -3.0576 | -0.22502 | -5.655
21FLSJWM_CEW | 21FLSJWM | CEW | 28.2472 | -80.8413 | Canal | 2000-05-04 |  |  | 0.023 | 0.0035 | 8.09 | 1975 | 1.089 | 0.184 | 0.058 | 30 | 6.4 | 8.74 | 1.0925 | -1.6928 | 0.088469 | -5.655
21FLSJWM_CEW | 21FLSJWM | CEW | 28.2472 | -80.8413 | Canal | 2000-03-09 |  |  | 0.014 | 0.0035 | 8.09 | 1940 | 0.679 | 0.041 | 0.039 | 40 | 52.4 | 11.63 | 0.6825 | -3.1942 | -0.38199 | -5.655
21FLSJWM_CEW | 21FLSJWM | CEW | 28.2472 | -80.8413 | Canal | 2006-11-08 |  |  | 0.0135 | 0.03 | 7.05 |  | 0.66835 | 0.05924 | 0.013 | 30 |  | 2.25 | 0.69835 | -2.8262 | -0.35903 | -3.5066
21FLSJWM_CEW | 21FLSJWM | CEW | 28.2472 | -80.8413 | Canal | 2006-08-02 |  |  | 0.0168 | 0.005 | 7.4 |  | 0.84283 | 0.05685 | 0.0203 | 30 |  | 4.4 | 0.84783 | -2.8673 | -0.16508 | -5.2983
21FLSJWM_CEW | 21FLSJWM | CEW | 28.2472 | -80.8413 | Canal | 1998-01-12 |  |  | 0.033 | 0.219 | 6.77 | 1135 | 1.69 | 0.094 | 0.058 | 150 | 2.1 | 4.4 | 1.909 | -2.3645 | 0.64658 | -1.5187
21FLSJWM_CEW | 21FLSJWM | CEW | 28.2472 | -80.8413 | Canal | 2004-01-12 |  |  | 0.01846 | 0.10803 | 7.87 | 1823 | 0.94902 | 0.08507 | 0.04411 | 50 | 4.7 | 9.4 | 1.0571 | -2.4643 | 0.055482 | -2.2253
21FLSJWM_CEW | 21FLSJWM | CEW | 28.2472 | -80.8413 | Canal | 2004-07-08 |  |  | 0.01855 | 0.005 | 7.14 | 1796 | 0.97611 | 0.27724 | 0.18564 | 60 | 2.3 | 3.07 | 0.98111 | -1.2829 | -0.019071 | -5.2983
21FLSJWM_CEW | 21FLSJWM | CEW | 28.2472 | -80.8413 | Canal | 2000-08-03 |  |  | 0.03 | 0.0035 | 7.33 | 1925 | 1.665 | 0.223 | 0.063 | 60 | 5.6 | 7.7 | 1.6685 | -1.5006 | 0.51193 | -5.655
21FLSJWM_CEW | 21FLSJWM | CEW | 28.2472 | -80.8413 | Canal | 1999-09-09 |  |  | 0.029 | 0.0325 | 7.4 | 951 | 1.61 | 0.15 | 0.054 | 90 | 2.685 | 6.07 | 1.6425 | -1.8971 | 0.49622 | -3.4265
21FLSJWM_CEW | 21FLSJWM | CEW | 28.2472 | -80.8413 | Canal | 2006-12-06 |  |  | 0.01 | 0.005 | 7.64 |  | 0.56326 | 0.04076 | 0.0202 | 30 |  | 9.3 | 0.56826 | -3.2001 | -0.56518 | -5.2983
21FLSJWM_CEW | 21FLSJWM | CEW | 28.2472 | -80.8413 | Canal | 2004-05-05 |  |  | 0.04278 | 0.005 | 7.42 | 1859 | 2.4317 | 0.74864 | 0.09924 | 60 | 45.6 |  | 2.4367 | -0.2895 | 0.89064 | -5.2983
21FLSJWM_CEW | 21FLSJWM | CEW | 28.2472 | -80.8413 | Canal | 2000-06-08 |  |  | 0.016 | 0.043 | 7.15 | 2190 | 0.991 | 0.158 | 0.083 | 30 | 11.6 | 2.11 | 1.034 | -1.8452 | 0.033435 | -3.1466
21FLSJWM_CEW | 21FLSJWM | CEW | 28.2472 | -80.8413 | Canal | 1999-06-03 |  |  | 0.0215 |  | 7.72 | 2020 | 1.34 | 0.103 |  |  |  | 7.09 |  | -2.273 | X | X
21FLSJWM_CEW | 21FLSJWM | CEW | 28.2472 | -80.8413 | Canal | 1999-03-04 |  |  | 0.016 | 0.0035 | 7.16 | 2223 | 1.01 | 0.118 | 0.022 | 30 | 6.69 | 10.71 | 1.0135 | -2.1371 | 0.01341 | -5.655
21FLSJWM_CEW | 21FLSJWM | CEW | 28.2472 | -80.8413 | Canal | 1998-11-10 |  |  | 0.021 | 0.173 | 7.16 | 1108 | 1.38 | 0.084 | 0.049 | 100 | 1.33 | 5.61 | 1.553 | -2.4769 | 0.44019 | -1.7545
21FLSJWM_CEW | 21FLSJWM | CEW | 28.2472 | -80.8413 | Canal | 1999-05-06 |  |  | 0.0185 | 0.041 | 8.38 | 1875 | 1.255 | 0.066 | 0.0295 | 55 | 5.185 | 10.42 | 1.296 | -2.7181 | 0.25928 | -3.1942
21FLSJWM_CEW | 21FLSJWM | CEW | 28.2472 | -80.8413 | Canal | 2001-02-20 |  |  | 0.01 | 0.0035 | 8.38 | 2070 | 0.689 | 0.038 | 0.022 | 50 | 1.3 | 12.42 | 0.6925 | -3.2702 | -0.36745 | -5.655
21FLSJWM_CEW | 21FLSJWM | CEW | 28.2472 | -80.8413 | Canal | 2007-05-01 |  |  | 0.0122 | 0.005 | 7.85 |  | 0.84093 | 0.09189 | 0.0306 | 50 |  | 11.28 | 0.84593 | -2.3872 | -0.16732 | -5.2983
21FLSJWM_CEW | 21FLSJWM | CEW | 28.2472 | -80.8413 | Canal | 2006-04-04 |  |  | 0.0437 | 0.005 | 7.63 |  | 3.1195 | 0.96801 | 0.039 | 60 |  | 5.76 | 3.1245 | -0.032513 | 1.1393 | -5.2983
21FLSJWM_CEW | 21FLSJWM | CEW | 28.2472 | -80.8413 | Canal | 2005-04-13 |  |  | 0.01373 | 0.02447 | 7.35 | 1727 | 1.005 | 0.12898 | 0.02563 | 60 | 7.2 | 6.66 | 1.0294 | -2.0481 | 0.029015 | -3.7103
21FLSJWM_CEW | 21FLSJWM | CEW | 28.2472 | -80.8413 | Canal | 2007-06-05 |  |  | 0.0143 | 0.01 | 7.3 |  | 1.0564 | 0.22803 | 0.1098 | 50 |  | 5.61 | 1.0664 | -1.4783 | 0.064288 | -4.6052
21FLSJWM_CEW | 21FLSJWM | CEW | 28.2472 | -80.8413 | Canal | 2000-04-06 |  |  | 0.011 | 0.0035 | 8.41 | 1813 | 0.832 | 0.088 | 0.068 | 50 | 2.24 | 7.66 | 0.8355 | -2.4304 | -0.17972 | -5.655
21FLSJWM_CEW | 21FLSJWM | CEW | 28.2472 | -80.8413 | Canal | 2003-06-09 |  |  | 0.019 |  | 7.07 | 1890 | 1.479 | 0.537 |  | 60 | 13.5 | 3.41 |  | -0.62176 | X | X
21FLSJWM_CEW | 21FLSJWM | CEW | 28.2472 | -80.8413 | Canal | 1997-08-07 |  |  | 0.022 | 0.0035 | 6.99 | 969 | 1.73 | 0.131 | 0.083 | 250 | 2 | 2.5 | 1.7335 | -2.0326 | 0.55014 | -5.655
21FLSJWM_CEW | 21FLSJWM | CEW | 28.2472 | -80.8413 | Canal | 2006-01-09 |  |  | 0.0151 | 0.0331 | 7.19 |  | 1.1902 | 0.09784 | 0.0227 | 70 |  |  | 1.2233 | -2.3244 | 0.20158 | -3.4082
21FLSJWM_CEW | 21FLSJWM | CEW | 28.2472 | -80.8413 | Canal | 2001-05-23 |  |  | 0.018 | 0.0035 | 7.84 | 2340 | 1.42 | 0.102 | 0.062 |  | 1.1 | 3.79 | 1.4235 | -2.2828 | 0.35312 | -5.655
21FLSJWM_CEW | 21FLSJWM | CEW | 28.2472 | -80.8413 | Canal | 2001-01-17 |  |  | 0.006 | 0.0035 | 7.67 | 2340 | 0.503 | 0.044 | 0.042 | 10 | 2.7 | 10.8 | 0.5065 | -3.1236 | -0.68023 | -5.655
21FLSJWM_CEW | 21FLSJWM | CEW | 28.2472 | -80.8413 | Canal | 1997-09-11 |  |  | 0.024 | 0.01 | 6.74 | 1046 | 2.02 | 0.305 | 0.048 | 80 | 9.3 | 1.35 | 2.03 | -1.1874 | 0.70804 | -4.6052
21FLSJWM_CEW | 21FLSJWM | CEW | 28.2472 | -80.8413 | Canal | 1997-06-09 |  |  | 0.017 | 0.01 | 7.36 | 1560 | 1.5 | 0.077 | 0.048 | 50 | 1.2 | 2.84 | 1.51 | -2.5639 | 0.41211 | -4.6052
21FLSJWM_CEW | 21FLSJWM | CEW | 28.2472 | -80.8413 | Canal | 2001-06-19 |  |  | 0.0145 | 0.0035 | 7.31 | 2240 | 1.28 | 0.12 | 0.067 |  |  | 6.23 | 1.2835 | -2.1203 | 0.24959 | -5.655
21FLSJWM_CEW | 21FLSJWM | CEW | 28.2472 | -80.8413 | Canal | 2008-03-05 |  |  | 0.0105 | 0.005 | 7.67 |  | 0.934 | 0.2141 | 0.0215 | 50 |  | 6.96 | 0.939 | -1.5413 | -0.06294 | -5.2983
21FLSJWM_CEW | 21FLSJWM | CEW | 28.2472 | -80.8413 | Canal | 2002-11-19 |  |  | 0.025 | 0.064 | 7.15 | 1404 | 2.235 | 0.566 | 0.042 | 100 | 9 | 4.56 | 2.299 | -0.56916 | 0.83247 | -2.7489
21FLSJWM_CEW | 21FLSJWM | CEW | 28.2472 | -80.8413 | Canal | 2000-02-03 |  |  | 0.036 | 0.0035 | 7.43 | 1875 | 3.278 | 0.666 | 0.025 | 60 | 14.8 | 7.72 | 3.2815 | -0.40647 | 1.1883 | -5.655
21FLSJWM_CEW | 21FLSJWM | CEW | 28.2472 | -80.8413 | Canal | 1998-10-14 |  |  | 0.015 | 0.0035 | 7.11 | 1239 | 1.44 | 0.08 | 0.046 | 80 | 2.48 | 4.78 | 1.4435 | -2.5257 | 0.36707 | -5.655
21FLSJWM_CEW | 21FLSJWM | CEW | 28.2472 | -80.8413 | Canal | 1999-01-07 |  |  | 0.01 | 0.089 | 7.55 | 1896 | 1 | 0.05 | 0.016 | 50 | 0.748 | 10.32 | 1.089 | -2.9957 | 0.08526 | -2.4191
21FLSJWM_CEW | 21FLSJWM | CEW | 28.2472 | -80.8413 | Canal | 1998-12-08 |  |  | 0.012 | 0.0035 | 7.22 | 1654 | 1.32 | 0.091 | 0.036 | 50 | 3.61 | 2.78 | 1.3235 | -2.3969 | 0.28028 | -5.655
21FLSJWM_CEW | 21FLSJWM | CEW | 28.2472 | -80.8413 | Canal | 2007-01-11 |  |  | 0.005 | 0.005 | 7.77 |  | 0.62026 | 0.03235 | 0.006 | 30 |  | 10.64 | 0.62526 | -3.4311 | -0.46959 | -5.2983
21FLSJWM_CEW | 21FLSJWM | CEW | 28.2472 | -80.8413 | Canal | 1998-02-09 |  |  | 0.013 | 0.103 | 7.27 | 897 | 1.71 | 0.094 | 0.047 | 200 | 4.19 | 7.93 | 1.813 | -2.3645 | 0.59498 | -2.273
21FLSJWM_CEW | 21FLSJWM | CEW | 28.2472 | -80.8413 | Canal | 2007-02-06 |  |  | 0.005 | 0.005 | 7.77 |  | 0.68675 | 0.03109 | 0.0147 | 50 |  | 11.26 | 0.69175 | -3.4709 | -0.36853 | -5.2983
21FLSJWM_CEW | 21FLSJWM | CEW | 28.2472 | -80.8413 | Canal | 2007-03-06 |  |  | 0.005 | 0.005 |  |  | 0.7173 | 0.05658 | 0.006 | 30 |  |  | 0.7223 | -2.8721 | -0.32531 | -5.2983
21FLSJWM_CEW | 21FLSJWM | CEW | 28.2472 | -80.8413 | Canal | 2005-11-07 |  |  | 0.005 | 0.005 | 6.29 |  | 0.74564 | 0.08802 | 0.031325 | 100 |  | 1.42 | 0.75064 | -2.4302 | -0.28683 | -5.2983
21FLSJWM_CEW | 21FLSJWM | CEW | 28.2472 | -80.8413 | Canal | 2007-04-04 |  |  | 0.005 | 0.005 | 7.85 |  | 0.86264 | 0.0583 | 0.0229 | 60 |  | 0.12 | 0.86764 | -2.8422 | -0.14198 | -5.2983
21FLSJWM_CEW | 21FLSJWM | CEW | 28.2472 | -80.8413 | Canal | 2004-02-10 |  |  | 0.005 | 0.03889 | 7.63 | 1694 | 0.94192 | 0.09612 | 0.05238 | 50 | 6.8 | 7.27 | 0.98081 | -2.3422 | -0.019377 | -3.247
21FLSJWM_CEW | 21FLSJWM | CEW | 28.2472 | -80.8413 | Canal | 2003-03-10 |  |  | 0.015 |  | 7.5 | 1506 | 2.834 | 0.621 |  | 100 | 32.6 | 5.06 |  | -0.47642 | X | X
21FLSJWM_CEW | 21FLSJWM | CEW | 28.2472 | -80.8413 | Canal | 2005-08-02 |  |  | 0.005 | 0.005 | 7.01 |  | 1.041 | 0.21281 | 0.11841 | 70 | 5.4 | 0.61 | 1.046 | -1.5474 | 0.044954 | -5.2983
21FLSJWM_CEW | 21FLSJWM | CEW | 28.2472 | -80.8413 | Canal | 2004-06-15 |  |  | 0.005 | 0.005 | 7.26 | 2096 | 1.1001 | 0.32191 | 0.16862 | 60 | 5.18 | 3 | 1.1051 | -1.1335 | 0.099972 | -5.2983
21FLSJWM_CEW | 21FLSJWM | CEW | 28.2472 | -80.8413 | Canal | 2004-08-11 |  |  | 0.005 | 0.0142 | 7.04 | 1915 | 1.1616 | 0.24225 | 0.15105 | 60 | 2.1 | 1.01 | 1.1758 | -1.4178 | 0.16192 | -4.2545
21FLSJWM_CEW | 21FLSJWM | CEW | 28.2472 | -80.8413 | Canal | 1997-11-06 |  |  | 0.007 | 0.032 | 7.24 | 1094 | 1.65 | 0.085 | 0.039 | 100 | 0.9 | 8.15 | 1.682 | -2.4651 | 0.51998 | -3.442
21FLSJWM_CEW | 21FLSJWM | CEW | 28.2472 | -80.8413 | Canal | 2007-11-06 |  |  | 0.0214 |  | 6.94 |  |  |  | 0.0164 | 70 |  | 2.34 |  | X | X | X
21FLSJWM_CEW | 21FLSJWM | CEW | 28.2472 | -80.8413 | Canal | 2006-05-31 |  |  |  |  | 7.74 |  | 1.488 | 0.48805 | [5 empty] | -0.71734 | X | X
21FLSJWM_CEW | 21FLSJWM | CEW | 28.2472 | -80.8413 | Canal | 2007-10-09 |  |  |  | 0.124 | 7.18 |  |  |  | 0.0671 | 100 |  | 2.54 |  | X | X | -2.0875
21FLSJWM_CEW | 21FLSJWM | CEW | 28.2472 | -80.8413 | Canal | 2000-09-14 |  |  |  |  | 7.08 | 2112 | [5 empty] | 3.4 |  | X | X | X
21FLSJWM_CEW | 21FLSJWM | CEW | 28.2472 | -80.8413 | Canal | 1997-10-09 |  |  |  | 0.0035 | 6.84 | 1542 | 1.32 | 0.173 | 0.049 | 70 | 1 | 5.62 | 1.3235 | -1.7545 | 0.28028 | -5.655
21FLSJWM_CEW | 21FLSJWM | CEW | 28.2472 | -80.8413 | Canal | 1999-02-09 |  |  |  | 0.096 | 7.38 | 1542 | 1.96 | 0.1405 | 0.0605 | 60 | 6.4 | 8.37 | 2.056 | -1.9625 | 0.72076 | -2.3434
21FLSFWM_CF13372913 | 21FLSFWM | CF13372913 | 27.2526 | -81.3787 | Canal | 2007-03-21 | [7 empty] | 0.094 | [5 empty] | -2.3645 | X | X
21FLSFWM_CH15363412 | 21FLSFWM | CH15363412 | 27.3434 | -80.9105 | Canal | 2006-09-05 | [7 empty] | 1.8 | [5 empty] | 0.58779 | X | X
21FLSFWM_CH15363412 | 21FLSFWM | CH15363412 | 27.3434 | -80.9105 | Canal | 2007-10-15 | [7 empty] | 1.03 | [5 empty] | 0.029559 | X | X
21FLSFWM_CH15363412 | 21FLSFWM | CH15363412 | 27.3434 | -80.9105 | Canal | 2007-10-29 | [7 empty] | 3.326 | [5 empty] | 1.2018 | X | X
21FLWQSP_CHA626GS | 21FLWQSP | CHA626GS | 29.6599 | -82.3604 | Stream | 2005-06-21 | 0.7 |  | 0.053 | 0.021 | 7.1164 | 0.24475 | 0.8 | 0.029 |  | 100 |  | 3.673 | 0.821 | -3.5405 | -0.19723 | -3.8632
21FLWQSP_CHA626GS | 21FLWQSP | CHA626GS | 29.6599 | -82.3604 | Stream | 2005-04-05 | 0.5 |  | 0.016 | 0.045 | 7.5743 | 0.45463 | 0.58 | 0.03 |  | 40 |  | 5.5976 | 0.625 | -3.5066 | -0.47 | -3.1011
21FLWQSP_CHA627GS | 21FLWQSP | CHA627GS | 26.8923 | -81.9886 | Stream | 2006-01-09 | 0.5 |  | 0.087 | 0.062 | 7.4657 | 0.33382 | 0.61 | 0.035 |  | 35 |  | 7.1527 | 0.672 | -3.3524 | -0.3975 | -2.7806
21FLWQSP_CHA627GS | 21FLWQSP | CHA627GS | 26.8923 | -81.9886 | Stream | 2005-09-13 | 0.5 |  | 0.033 | 0.056 | 7.2316 | 0.37433 | 0.61 | 0.028 |  | 40 |  | 4.16 | 0.666 | -3.5756 | -0.40647 | -2.8824
21FLFTM_CHARHB0011FTM | 21FLFTM | CHARHB0011FTM | 26.4474 | -82.1317 | River/Stream | 2007-12-17 | 4.5 |  | 0.32 | 0.074 | 7.76 |  | 2.1 | 0.05 | 0.014 |  |  | 4.06 | 2.174 | -2.9957 | 0.77657 | -2.6037
21FLFTM_CHARHB0011FTM | 21FLFTM | CHARHB0011FTM | 26.4474 | -82.1317 | River/Stream | 2007-02-21 | 6.9 |  | 0.13 | 0.1 | 7.75 |  | 1.9 | 0.059 | 0.019 |  |  | 4.31 | 2 | -2.8302 | 0.69315 | -2.3026
21FLFTM_CHARHB0011FTM | 21FLFTM | CHARHB0011FTM | 26.4474 | -82.1317 | River/Stream | 2007-08-20 | 9 |  | 0.11 | 0.002 | 7.29 |  | 2.2 | 0.035 | 0.002 |  |  | 0.99 | 2.202 | -3.3524 | 0.78937 | -6.2146
21FLFTM_CHARHB0011FTM | 21FLFTM | CHARHB0011FTM | 26.4474 | -82.1317 | River/Stream | 2007-04-09 | 6.7 |  | 0.064 | 0.009 | 7.69 |  | 1.9 | 0.059 | 0.008 |  |  | 4.07 | 1.909 | -2.8302 | 0.64658 | -4.7105
21FLFTM_CHARHB0011FTM | 21FLFTM | CHARHB0011FTM | 26.4474 | -82.1317 | River/Stream | 2007-10-15 | 85 |  | 0.038 | 0.008 | 7.35 |  | 2.2 | 0.074 | 0.002 |  |  | 1.61 | 2.208 | -2.6037 | 0.79209 | -4.8283
21FLFTM_CHARHB0011FTM | 21FLFTM | CHARHB0011FTM | 26.4474 | -82.1317 | River/Stream | 2007-06-12 | 19 |  | 0.018 | 0.008 | 7.5 |  | 2.2 | 0.087 | 0.002 |  |  | 2.62 | 2.208 | -2.4418 | 0.79209 | -4.8283
21FLFTM_CHARHB0015FTM | 21FLFTM | CHARHB0015FTM | 26.5487 | -82.0319 | Canal | 2007-11-19 | 10 |  | 0.023 | 0.015 | 7.68 |  | 1.1 | 0.03 | 0.002 |  |  | 9 | 1.115 | -3.5066 | 0.10885 | -4.1997
21FLFTM_CHARHB0015FTM | 21FLFTM | CHARHB0015FTM | 26.5487 | -82.0319 | Canal | 2007-09-17 | 11 |  | 0.02 | 0.013 | 7.65 |  | 1.3 | 0.052 | 0.002 |  |  | 5.51 | 1.313 | -2.9565 | 0.27231 | -4.3428
21FLFTM_CHARHB0015FTM | 21FLFTM | CHARHB0015FTM | 26.5487 | -82.0319 | Canal | 2007-03-20 | 0.425 |  | 0.015 | 0.014 | 7.96 |  | 0.98 | 0.041 | 0.002 |  |  | 8.73 | 0.994 | -3.1942 | -0.0060181 | -4.2687
21FLFTM_CHARHB0015FTM | 21FLFTM | CHARHB0015FTM | 26.5487 | -82.0319 | Canal | 2007-07-17 | 11 |  | 0.014 | 0.009 | 7.91 |  | 1.4 | 0.061 | 0.002 |  |  | 5.1 | 1.409 | -2.7969 | 0.34288 | -4.7105
21FLFTM_CHARHB0015FTM | 21FLFTM | CHARHB0015FTM | 26.5487 | -82.0319 | Canal | 2007-01-22 | 0.425 |  | 0.005 | 0.004 | 7.9 |  | 0.84 | 0.03 | 0.004 |  |  | 8.81 | 0.844 | -3.5066 | -0.1696 | -5.5215
21FLFTM_CHARHB0015FTM | 21FLFTM | CHARHB0015FTM | 26.5487 | -82.0319 | Canal | 2007-05-21 | 0.95 |  | 0.005 | 0.057 | 8.16 |  | 1.5 | 0.076 | 0.004 |  |  | 9.2 | 1.557 | -2.577 | 0.44276 | -2.8647
21FLFTM_CHARHB0017FTM | 21FLFTM | CHARHB0017FTM | 26.6469 | -82.0561 | Canal | 2007-11-19 | 5.8 |  | 0.066 | 0.017 | 7.41 |  | 0.81 | 0.031 | 0.011 |  |  | 6.72 | 0.827 | -3.4738 | -0.18995 | -4.0745
21FLFTM_CHARHB0017FTM | 21FLFTM | CHARHB0017FTM | 26.6469 | -82.0561 | Canal | 2007-09-17 | 4.4 |  | 0.038 | 0.013 | 7.3 |  | 1 | 0.031 | 0.002 |  |  | 2.85 | 1.013 | -3.4738 | 0.012916 | -4.3428
21FLFTM_CHARHB0017FTM | 21FLFTM | CHARHB0017FTM | 26.6469 | -82.0561 | Canal | 2007-05-21 | 0.48 |  | 0.025 | 0.002 | 7.59 |  | 0.95 | 0.054 | 0.01 |  |  | 5.06 | 0.952 | -2.9188 | -0.04919 | -6.2146
21FLFTM_CHARHB0017FTM | 21FLFTM | CHARHB0017FTM | 26.6469 | -82.0561 | Canal | 2007-07-17 | 8.8 |  | 0.017 | 0.007 | 7.58 |  | 1 | 0.047 | 0.004 |  |  | 2.66 | 1.007 | -3.0576 | 0.0069756 | -4.9618
21FLFTM_CHARHB0017FTM | 21FLFTM | CHARHB0017FTM | 26.6469 | -82.0561 | Canal | 2007-01-22 | 2 |  | 0.01 | 0.002 | 7.55 |  | 0.76 | 0.038 | 0.004 |  |  | 8.99 | 0.762 | -3.2702 | -0.27181 | -6.2146
21FLFTM_CHARHB0017FTM | 21FLFTM | CHARHB0017FTM | 26.6469 | -82.0561 | Canal | 2007-03-20 | 0.425 |  | 0.005 | 0.01 | 7.91 |  | 0.92 | 0.046 | 0.004 |  |  | 8.33 | 0.93 | -3.0791 | -0.072571 | -4.6052
21FLFTM_CHARHB0018FTM | 21FLFTM | CHARHB0018FTM | 26.6708 | -82.0559 | Canal | 2007-11-19 | 11 |  | 0.08 | 0.021 | 7.34 |  | 0.94 | 0.025 | 0.004 |  |  | 7.41 | 0.961 | -3.6889 | -0.039781 | -3.8632
21FLFTM_CHARHB0018FTM | 21FLFTM | CHARHB0018FTM | 26.6708 | -82.0559 | Canal | 2007-05-21 | 0.425 |  | 0.013 | 0.002 | 7.85 |  | 1.1 | 0.052 | 0.004 |  |  | 6.73 | 1.102 | -2.9565 | 0.097127 | -6.2146
21FLFTM_CHARHB0018FTM | 21FLFTM | CHARHB0018FTM | 26.6708 | -82.0559 | Canal | 2007-07-17 | 9.8 |  | 0.011 | 0.005 | 8.13 |  | 1.1 | 0.038 | 0.004 |  |  | 7.94 | 1.105 | -3.2702 | 0.099845 | -5.2983
21FLFTM_CHARHB0018FTM | 21FLFTM | CHARHB0018FTM | 26.6708 | -82.0559 | Canal | 2007-01-22 | 0.425 |  | 0.005 | 0.002 | 7.48 |  | 0.71 | 0.02 | 0.004 |  |  | 7.35 | 0.712 | -3.912 | -0.33968 | -6.2146
21FLFTM_CHARHB0018FTM | 21FLFTM | CHARHB0018FTM | 26.6708 | -82.0559 | Canal | 2007-03-20 | 0.48 |  | 0.005 | 0.004 | 7.81 |  | 0.85 | 0.036 | 0.004 |  |  | 7.54 | 0.854 | -3.3242 | -0.15782 | -5.5215
21FLFTM_CHARHB0018FTM | 21FLFTM | CHARHB0018FTM | 26.6708 | -82.0559 | Canal | 2007-09-17 | 5.5 |  |  | 0.014 | 6.95 |  |  | 0.01 | 0.002 |  |  | 2.12 |  | -4.6052 | X | -4.2687
21FLFTM_CHARHB0021FTM | 21FLFTM | CHARHB0021FTM | 26.7027 | -81.0066 | Canal | 2007-09-17 | 6.4 |  | 0.034 | 0.057 | 7.21 |  | 0.77 | 0.029 | 0.009 |  |  | 2.83 | 0.827 | -3.5405 | -0.18995 | -2.8647
21FLFTM_CHARHB0021FTM | 21FLFTM | CHARHB0021FTM | 26.7027 | -81.0066 | Canal | 2007-11-19 | 4.1 |  | 0.011 | 0.018 | 7.48 |  | 0.78 | 0.01 | 0.002 |  |  | 7.39 | 0.798 | -4.6052 | -0.22565 | -4.0174
21FLFTM_CHARHB0021FTM | 21FLFTM | CHARHB0021FTM | 26.7027 | -81.0066 | Canal | 2007-01-22 | 0.425 |  | 0.005 | 0.002 | 7.85 |  | 0.37 | 0.01 | 0.004 |  |  | 34.06 | 0.372 | -4.6052 | -0.98886 | -6.2146
21FLFTM_CHARHB0021FTM | 21FLFTM | CHARHB0021FTM | 26.7027 | -81.0066 | Canal | 2007-03-20 | 0.425 |  | 0.005 | 0.006 | 7.92 |  | 0.38 | 0.01 | 0.002 |  |  | 8.3 | 0.386 | -4.6052 | -0.95192 | -5.116
21FLFTM_CHARHB0021FTM | 21FLFTM | CHARHB0021FTM | 26.7027 | -81.0066 | Canal | 2007-05-21 | 0.425 |  | 0.005 | 0.006 | 7.97 |  | 0.66 | 0.01 | 0.002 |  |  | 7.35 | 0.666 | -4.6052 | -0.40647 | -5.116
21FLFTM_CHARHB0021FTM | 21FLFTM | CHARHB0021FTM | 26.7027 | -81.0066 | Canal | 2007-07-17 | 4.9 |  | 0.005 | 0.002 | 7.22 |  | 0.67 | 0.01 | 0.002 |  |  | 1.43 | 0.672 | -4.6052 | -0.3975 | -6.2146
21FLFTM_CHARHB0034FTM | 21FLFTM | CHARHB0034FTM | 26.9128 | -82.0289 | River/Stream | 2007-01-16 | 0.425 |  | 0.021 | 0.01 | 8 |  | 0.81 | 0.028 | 0.01 |  |  |  | 0.82 | -3.5756 | -0.19845 | -4.6052
21FLFTM_CHARHB0034FTM | 21FLFTM | CHARHB0034FTM | 26.9128 | -82.0289 | River/Stream | 2007-09-11 | 23 |  | 0.034 | 0.011 | 7.33 |  | 1.4 | 0.17 | 0.054 |  |  | 2.15 | 1.411 | -1.772 | 0.3443 | -4.5099
21FLFTM_CHARHB0034FTM | 21FLFTM | CHARHB0034FTM | 26.9128 | -82.0289 | River/Stream | 2007-03-12 | 0.425 |  | 0.019 | 0.006 | 7.56 |  | 0.83 | 0.046 | 0.016 |  |  | 1.91 | 0.836 | -3.0791 | -0.17913 | -5.116
21FLFTM_CHARHB0034FTM | 21FLFTM | CHARHB0034FTM | 26.9128 | -82.0289 | River/Stream | 2007-05-09 | 0.425 |  | 0.022 | 0.002 | 7.11 |  | 1 | 0.1 | 0.039 |  |  | 7.36 | 1.002 | -2.3026 | 0.001998 | -6.2146
21FLFTM_CHARHB0034FTM | 21FLFTM | CHARHB0034FTM | 26.9128 | -82.0289 | River/Stream | 2007-07-09 | 11 |  | 0.005 | 0.033 | 6.96 |  | 1.2 | 0.19 | 0.084 |  |  | 1.08 | 1.233 | -1.6607 | 0.20945 | -3.4112
21FLFTM_CHARHB0034FTM | 21FLFTM | CHARHB0034FTM | 26.9128 | -82.0289 | River/Stream | 2007-11-05 | 17 |  | 0.005 | 0.014 | 7.57 |  | 1.3 | 0.072 | 0.006 |  |  | 4.99 | 1.314 | -2.6311 | 0.27308 | -4.2687
21FLFTM_CHARHB0035FTM | 21FLFTM | CHARHB0035FTM | 26.8959 | -81.9671 | Channelized stream | 2007-11-05 | 0.67 |  | 0.083 | 0.1 | 7.41 |  | 0.52 | 0.01 | 0.002 |  |  | 5.32 | 0.62 | -4.6052 | -0.47804 | -2.3026
21FLFTM_CHARHB0035FTM | 21FLFTM | CHARHB0035FTM | 26.8959 | -81.9671 | Channelized stream | 2007-01-16 | 0.425 |  | 0.026 | 0.097 | 7.96 |  | 0.31 | 0.01 | 0.005 |  |  |  | 0.407 | -4.6052 | -0.89894 | -2.333
21FLFTM_CHARHB0035FTM | 21FLFTM | CHARHB0035FTM | 26.8959 | -81.9671 | Channelized stream | 2007-05-09 | 0.425 |  | 0.024 | 0.012 | 7.48 |  | 0.38 | 0.01 | 0.007 |  |  | 5.67 | 0.392 | -4.6052 | -0.93649 | -4.4228
21FLFTM_CHARHB0035FTM | 21FLFTM | CHARHB0035FTM | 26.8959 | -81.9671 | Channelized stream | 2007-07-09 | 3.4 |  | 0.029 | 0.014 | 7.27 |  | 0.6 | 0.022 | 0.005 |  |  | 2.76 | 0.614 | -3.8167 | -0.48776 | -4.2687
21FLFTM_CHARHB0035FTM | 21FLFTM | CHARHB0035FTM | 26.8959 | -81.9671 | Channelized stream | 2007-03-12 | 0.425 |  | 0.02 | 0.026 | 7.81 |  | 0.44 | 0.01 | 0.002 |  |  | 5.69 | 0.466 | -4.6052 | -0.76357 | -3.6497
21FLFTM_CHARHB0035FTM | 21FLFTM | CHARHB0035FTM | 26.8959 | -81.9671 | Channelized stream | 2007-09-11 | 1.6 |  | 0.023 | 0.012 | 7.47 |  | 1.1 | 0.01 | 0.002 |  |  | 4.27 | 1.112 | -4.6052 | 0.10616 | -4.4228
21FLFTM_CHARHB0036FTM | 21FLFTM | CHARHB0036FTM | 26.8957 | -81.9573 | Channelized stream | 2007-11-05 | 6.4 |  | 0.096 | 0.008 | 7.38 |  | 0.65 | 0.041 | 0.002 |  |  | 4.5 | 0.658 | -3.1942 | -0.41855 | -4.8283
21FLFTM_CHARHB0036FTM | 21FLFTM | CHARHB0036FTM | 26.8957 | -81.9573 | Channelized stream | 2007-01-16 | 0.425 |  | 0.079 | 0.011 | 8.17 |  | 0.62 | 0.023 | 0.005 |  |  |  | 0.631 | -3.7723 | -0.46045 | -4.5099
21FLFTM_CHARHB0036FTM | 21FLFTM | CHARHB0036FTM | 26.8957 | -81.9573 | Channelized stream | 2007-05-09 | 4.6 |  | 0.047 | 0.008 | 7.55 |  | 1.3 | 0.074 | 0.006 |  |  | 5.33 | 1.308 | -2.6037 | 0.2685 | -4.8283
21FLFTM_CHARHB0036FTM | 21FLFTM | CHARHB0036FTM | 26.8957 | -81.9573 | Channelized stream | 2007-03-12 | 1.9 |  | 0.032 | 0.025 | 7.86 |  | 1 | 0.076 | 0.002 |  |  | 4.68 | 1.025 | -2.577 | 0.024693 | -3.6889
21FLFTM_CHARHB0036FTM | 21FLFTM | CHARHB0036FTM | 26.8957 | -81.9573 | Channelized stream | 2007-09-11 | 5.7 |  | 0.028 | 0.008 | 7.44 |  | 1 | 0.033 | 0.002 |  |  | 4.15 | 1.008 | -3.4112 | 0.0079682 | -4.8283
21FLFTM_CHARHB0036FTM | 21FLFTM | CHARHB0036FTM | 26.8957 | -81.9573 | Channelized stream | 2007-07-09 | 68 |  | 0.012 | 0.01 | 7.19 |  | 1.7 | 0.12 | 0.002 |  |  | 3.95 | 1.71 | -2.1203 | 0.53649 | -4.6052
21FLFTM_CHARHB0037FTM | 21FLFTM | CHARHB0037FTM | 26.8991 | -81.9729 | Canal | 2007-01-16 | 0.425 |  | 0.15 | 0.018 | 7.97 |  | 0.46 | 0.01 | 0.002 |  |  |  | 0.478 | -4.6052 | -0.73814 | -4.0174
21FLFTM_CHARHB0037FTM | 21FLFTM | CHARHB0037FTM | 26.8991 | -81.9729 | Canal | 2007-11-05 | 0.75 |  | 0.014 | 0.074 | 6.91 |  | 0.59 | 0.01 | 0.002 |  |  | 3.09 | 0.664 | -4.6052 | -0.40947 | -2.6037
21FLFTM_CHARHB0037FTM | 21FLFTM | CHARHB0037FTM | 26.8991 | -81.9729 | Canal | 2007-03-12 | 0.425 |  | 0.005 | 0.01 | 7.56 |  | 0.47 | 0.026 | 0.002 |  |  | 4.11 | 0.48 | -3.6497 | -0.73397 | -4.6052
21FLFTM_CHARHB0037FTM | 21FLFTM | CHARHB0037FTM | 26.8991 | -81.9729 | Canal | 2007-05-09 | 0.425 |  | 0.005 | 0.007 | 7.25 |  | 0.63 | 0.024 | 0.002 |  |  | 5.76 | 0.637 | -3.7297 | -0.45099 | -4.9618
21FLFTM_CHARHB0037FTM | 21FLFTM | CHARHB0037FTM | 26.8991 | -81.9729 | Canal | 2007-07-09 | 5.6 |  | 0.005 | 0.002 | 6.98 |  | 0.73 | 0.01 | 0.002 |  |  | 2.32 | 0.732 | -4.6052 | -0.31197 | -6.2146
21FLFTM_CHARHB0037FTM | 21FLFTM | CHARHB0037FTM | 26.8991 | -81.9729 | Canal | 2007-09-11 | 1.2 |  | 0.016 | 0.043 | 7.17 |  |  | 0.01 | 0.002 |  |  | 3.17 |  | -4.6052 | X | -3.1466
21FLFTM_CHARHB0050FTM | 21FLFTM | CHARHB0050FTM | 26.8923 | -81.9875 | River/Stream | 2007-12-12 | 1 | 1.4 | 0.091 | 0.16 | 7.36 |  |  | 0.063 | 0.042 |  |  | 5.3 |  | -2.7646 | X | -1.8326
21FLSEM_CHUB | 21FLSEM | CHUB | 28.7718 | -81.214 | River/Stream | 2007-03-01 |  | 0.027 | 0.18916 |  | 6.77 |  | 1.4 | 0.6 | 0.12 | 86 |  | 2.57 |  | -0.51083 | X | X
21FLSEM_CHUB | 21FLSEM | CHUB | 28.7718 | -81.214 | River/Stream | 2004-09-14 |  | 0.0028 | 0.13159 |  | 7.12 |  | 1.1 | 0.5 | 0.3 |  |  |  |  | -0.69315 | X | X
21FLSEM_CHUB | 21FLSEM | CHUB | 28.7718 | -81.214 | River/Stream | 2004-11-30 |  | 0.0044 | 0.041122 |  | 7.18 |  | 0.55 | 0.18 | 0.081 |  |  | 10.05 |  | -1.7148 | X | X
21FLSEM_CHUB | 21FLSEM | CHUB | 28.7718 | -81.214 | River/Stream | 2005-06-09 |  | 0.0028 | 0.071553 |  | 7.72 |  | 1.1 | 0.34 | 0.19 | 210 |  | 4.99 |  | -1.0788 | X | X
21FLSEM_CHUB | 21FLSEM | CHUB | 28.7718 | -81.214 | River/Stream | 2005-11-16 |  | 0.0021 | 0.049347 |  |  |  | 0.94 | 0.39 | 0.23 | 92 |  |  |  | -0.94161 | X | X
21FLSEM_CHUB | 21FLSEM | CHUB | 28.7718 | -81.214 | River/Stream | 2006-02-22 |  | 0.0025 | 0.028786 |  | 7.45 |  | 0.71 | 0.22 | 0.12 | 66 |  | 6.24 |  | -1.5141 | X | X
21FLSEM_CHUB | 21FLSEM | CHUB | 28.7718 | -81.214 | River/Stream | 2005-02-22 |  | 0.0066 | 0.025496 |  | 7.48 |  | 0.68 | 0.21 | 0.082 |  |  | 6.71 |  | -1.5606 | X | X
21FLSEM_CHUB | 21FLSEM | CHUB | 28.7718 | -81.214 | River/Stream | 2006-11-30 |  | 0.0012 | 0.031253 |  | 7.16 |  | 1 | 0.14 | 0.099 | 84 |  | 4.69 |  | -1.9661 | X | X
21FLSEM_CHUB | 21FLSEM | CHUB | 28.7718 | -81.214 | River/Stream | 2005-08-24 |  | 0.0039 | 0.023851 |  | 7.62 |  | 0.82 | 0.28 | 0.17 | 92 |  | 5.29 |  | -1.273 | X | X
21FLSEM_CHUB | 21FLSEM | CHUB | 28.7718 | -81.214 | River/Stream | 2004-03-30 |  | 0.002 | 0.003701 |  | 7.7 |  | 0.68 | 0.27 | 0.21 |  |  | 6.21 |  | -1.3093 | X | X
21FLSEM_CHUB | 21FLSEM | CHUB | 28.7718 | -81.214 | River/Stream | 2005-11-18 |  |  |  |  | 7.65 | [6 empty] | 4.92 |  | X | X | X
21FLSEM_CHUB | 21FLSEM | CHUB | 28.7718 | -81.214 | River/Stream | 2004-06-28 |  |  |  |  | 6.57 | [6 empty] | 2.76 |  | X | X | X
21FLSEM_CHUBB | 21FLSEM | CHUBB | 28.771 | -81.209 | River/Stream | 2008-09-16 |  | 0.0032 | 0.14804 | 0.08 |  |  | 0.87 | 0.62 | 0.39 | 47 |  |  | 0.95 | -0.47804 | -0.051293 | -2.5257
21FLSEM_CHUBB | 21FLSEM | CHUBB | 28.771 | -81.209 | River/Stream | 2008-05-21 |  |  | 0.078133 |  |  |  | 0.53 | 0.4 | 0.23 |  |  |  |  | -0.91629 | X | X
21FLSEM_CHUBB | 21FLSEM | CHUBB | 28.771 | -81.209 | River/Stream | 2008-06-03 |  | 0.0025 | 0.064151 | 0.061 |  |  | 0.47 | 0.34 | 0.25 | 17 |  |  | 0.531 | -1.0788 | -0.63299 | -2.7969
21FLSEM_CHUBB | 21FLSEM | CHUBB | 28.771 | -81.209 | River/Stream | 2008-03-20 |  | 0.0023 | 0.19739 | 0.063 |  |  | 1.7 | 4.4 | 3.1 | 130 |  |  | 1.763 | 1.4816 | 0.56702 | -2.7646
21FLSEM_CHUBB | 21FLSEM | CHUBB | 28.771 | -81.209 | River/Stream | 2007-12-27 |  | 0.001 | 0.058394 |  |  |  | 0.58 | 0.28 | 0.19 | 38 |  |  |  | -1.273 | X | X
21FLWQSP_CIT506LR | 21FLWQSP | CIT506LR | 28.9905 | -82.3518 | Stream | 2005-12-06 | 0.5 |  | 0.014 | 0.036 | 7.1669 | 0.27035 | 0.82 | 0.034 |  | 150 |  | 4.3627 | 0.856 | -3.3814 | -0.15548 | -3.3242
21FLWQSP_CIT506LR | 21FLWQSP | CIT506LR | 28.9905 | -82.3518 | Stream | 2005-06-27 | 4.3 |  | 0.012 | 0.082 | 7.3838 | 0.25705 | 1.36 | 0.049 |  | 90 |  | 4.4155 | 1.442 | -3.0159 | 0.36603 | -2.501
21FLWQSP_CIT506LR | 21FLWQSP | CIT506LR | 28.9905 | -82.3518 | Stream | 2005-04-18 | 2.1 |  | 0.005 | 0.098 | 7.5484 | 0.337 | 0.71 | 0.037 |  | 120 |  | 6.6451 | 0.808 | -3.2968 | -0.21319 | -2.3228
21FLWQSP_CIT506LR | 21FLWQSP | CIT506LR | 28.9905 | -82.3518 | Stream | 2005-09-12 | 1.1 |  | 0.005 | 0.039 | 6.9639 | 0.23977 | 0.93 | 0.095 |  | 175 |  | 2.6586 | 0.969 | -2.3539 | -0.031491 | -3.2442
21FLSEM_CL01 | 21FLSEM | CL01 | 28.7869 | -81.3099 | Canal | 1999-09-22 |  |  | 1.5791 |  | 5.96 |  | 3 | 0.17 | 0.01 |  |  | 2.13 |  | -1.772 | X | X
21FLSEM_CL01 | 21FLSEM | CL01 | 28.7869 | -81.3099 | Canal | 1997-11-25 |  |  | 0.63328 |  | 5.58 |  | 2.54 | 0.28 | 0.01 |  |  | 7.11 |  | -1.273 | X | X
21FLSEM_CL01 | 21FLSEM | CL01 | 28.7869 | -81.3099 | Canal | 2000-02-21 |  |  | 0.22206 |  | 7.01 |  | 1.2 | 0.1 | 0.03 |  |  | 6.55 |  | -2.3026 | X | X
21FLSEM_CL01 | 21FLSEM | CL01 | 28.7869 | -81.3099 | Canal | 1999-06-22 |  |  | 0.25496 |  | 6.06 |  | 1.5 | 0.15 | 0.05 |  |  | 1.46 |  | -1.8971 | X | X
21FLSEM_CL01 | 21FLSEM | CL01 | 28.7869 | -81.3099 | Canal | 2003-06-16 |  | 0.096 | 0.34543 |  | 6.6 |  | 2.1 | 0.25 | 0.099 |  |  | 4.38 |  | -1.3863 | X | X
21FLSEM_CL01 | 21FLSEM | CL01 | 28.7869 | -81.3099 | Canal | 2001-12-12 |  | 0.041 | 0.15627 |  | 6.09 |  | 1.2 | 0.095 | 0.025 |  |  | 2.66 |  | -2.3539 | X | X
21FLSEM_CL01 | 21FLSEM | CL01 | 28.7869 | -81.3099 | Canal | 2004-12-14 |  | 0.00067 | 0.11514 |  | 6.35 |  | 0.91 | 0.078 | 0.037 |  |  |  |  | -2.551 | X | X
21FLSEM_CL01 | 21FLSEM | CL01 | 28.7869 | -81.3099 | Canal | 2005-12-13 |  | 0.00065 | 0.098694 |  | 9.41 |  | 0.84 | 0.055 | 0.029 | 100 |  | 9.03 |  | -2.9004 | X | X
21FLSEM_CL01 | 21FLSEM | CL01 | 28.7869 | -81.3099 | Canal | 2001-09-06 |  | 0.025 | 0.14804 |  | 6.53 |  | 1.6 | 0.1 | 0.00155 |  |  | 5.37 |  | -2.3026 | X | X
21FLSEM_CL01 | 21FLSEM | CL01 | 28.7869 | -81.3099 | Canal | 2005-03-09 |  | 0.0018 | 0.0806 |  | 6.38 |  | 0.9 | 0.048 | 0.016 |  |  | 5.72 |  | -3.0366 | X | X
21FLSEM_CL01 | 21FLSEM | CL01 | 28.7869 | -81.3099 | Canal | 2004-09-23 |  | 0.014 | 0.13159 |  | 6.8 |  | 1.5 | 0.13 | 0.029 |  |  | 6.42 |  | -2.0402 | X | X
21FLSEM_CL01 | 21FLSEM | CL01 | 28.7869 | -81.3099 | Canal | 2001-06-07 |  | 0.027 | 0.18094 |  | 6.14 |  | 2.1 | 0.18 | 0.00155 |  |  | 2.21 |  | -1.7148 | X | X
21FLSEM_CL01 | 21FLSEM | CL01 | 28.7869 | -81.3099 | Canal | 2002-03-12 |  | 0.033 | 0.14804 |  | 5.98 |  | 1.8 | 0.2 | 0.026 |  |  | 2.85 |  | -1.6094 | X | X
21FLSEM_CL01 | 21FLSEM | CL01 | 28.7869 | -81.3099 | Canal | 2000-08-23 |  |  | 0.18094 |  | 7.2 |  | 2.5 | 0.22 | 0.029 |  |  | 5.39 |  | -1.5141 | X | X
21FLSEM_CL01 | 21FLSEM | CL01 | 28.7869 | -81.3099 | Canal | 2004-04-22 |  | 0.043 | 0.25496 |  | 7.02 |  | 3.8 | 0.6 | 0.11 |  |  | 2.88 |  | -0.51083 | X | X
21FLSEM_CL01 | 21FLSEM | CL01 | 28.7869 | -81.3099 | Canal | 2000-11-28 |  | 0.07 | 0.10692 |  | 7.42 |  | 1.6 | 0.21 | 0.00155 |  |  | 4.73 |  | -1.5606 | X | X
21FLSEM_CL01 | 21FLSEM | CL01 | 28.7869 | -81.3099 | Canal | 2002-12-19 |  | 0.0086 | 0.098694 |  | 6.12 |  | 1.5 | 0.17 | 0.048 |  |  | 5.41 |  | -1.772 | X | X
21FLSEM_CL01 | 21FLSEM | CL01 | 28.7869 | -81.3099 | Canal | 2001-02-27 |  |  | 0.045235 |  | 6.27 |  | 0.69 | 0.075 | 0.00155 |  |  | 2.7 |  | -2.5903 | X | X
21FLSEM_CL01 | 21FLSEM | CL01 | 28.7869 | -81.3099 | Canal | 2003-03-17 |  | 0.008 | 0.11514 |  | 6.51 |  | 1.8 | 0.16 | 0.054 |  |  | 4.31 |  | -1.8326 | X | X
21FLSEM_CL01 | 21FLSEM | CL01 | 28.7869 | -81.3099 | Canal | 2002-09-17 |  | 0.0014 | 0.07402 |  | 7.15 |  | 1.2 | 0.099 | 0.056 |  |  | 5.21 |  | -2.3126 | X | X
21FLSEM_CL01 | 21FLSEM | CL01 | 28.7869 | -81.3099 | Canal | 2005-09-14 |  | 0.0067 | 0.060861 |  | 7.19 |  | 1 | 0.06 | 0.02 | 88 |  | 6.62 |  | -2.8134 | X | X
21FLSEM_CL01 | 21FLSEM | CL01 | 28.7869 | -81.3099 | Canal | 2005-06-16 |  | 0.012 | 0.15627 |  | 6.1 |  | 2.8 | 0.28 | 0.12 | 21 |  | 2.14 |  | -1.273 | X | X
21FLSEM_CL01 | 21FLSEM | CL01 | 28.7869 | -81.3099 | Canal | 1998-09-02 |  |  | 0.14804 |  | 6.33 |  | 2.7 | 0.24 | 0.01 |  |  | 2 |  | -1.4271 | X | X
21FLSEM_CL01 | 21FLSEM | CL01 | 28.7869 | -81.3099 | Canal | 1999-11-18 |  | 0.063 | 1.8505 |  | 6.73 |  | 35 | 0.16 | 0.01 |  |  | 3.53 |  | -1.8326 | X | X
21FLSEM_CL01 | 21FLSEM | CL01 | 28.7869 | -81.3099 | Canal | 2006-03-21 |  | 0.0031 | 0.035365 |  | 7.62 |  | 0.71 | 0.039 | 0.012 | 76 |  | 10.22 |  | -3.2442 | X | X
21FLSEM_CL01 | 21FLSEM | CL01 | 28.7869 | -81.3099 | Canal | 2003-09-22 |  | 0.018 | 0.18094 |  | 6.49 |  | 3.7 | 0.4 | 0.044 |  |  | 1.29 |  | -0.91629 | X | X
21FLSEM_CL01 | 21FLSEM | CL01 | 28.7869 | -81.3099 | Canal | 1998-01-29 |  |  | 0.049347 |  | 7.18 |  | 1.01 | 0.11 | 0.01 |  |  | 4.61 |  | -2.2073 | X | X
21FLSEM_CL01 | 21FLSEM | CL01 | 28.7869 | -81.3099 | Canal | 1998-06-18 |  |  | 0.057571 |  | 5.78 |  | 1.2 | 0.25 | 0.01 |  |  | 2.6 |  | -1.3863 | X | X
21FLSEM_CL01 | 21FLSEM | CL01 | 28.7869 | -81.3099 | Canal | 1997-10-24 |  |  | 0.090469 |  | 5.79 |  | 1.95 | 0.18 | 0.01 |  |  | 6.42 |  | -1.7148 | X | X
21FLSEM_CL01 | 21FLSEM | CL01 | 28.7869 | -81.3099 | Canal | 2003-12-11 |  | 0.012 | 0.024673 |  | 6.7 |  | 0.64 | 0.033 | 0.016 |  |  | 5.01 |  | -3.4112 | X | X
21FLSEM_CL01 | 21FLSEM | CL01 | 28.7869 | -81.3099 | Canal | 1998-02-27 |  |  | 0.041122 |  | 5.78 |  | 1.18 | 0.07 | 0.01 |  |  | 4.4 |  | -2.6593 | X | X
21FLSEM_CL01 | 21FLSEM | CL01 | 28.7869 | -81.3099 | Canal | 2007-03-12 |  | 0.0022 | 0.023851 |  | 6.38 |  | 0.76 | 0.022 | 0.011 | 210 |  | 1.47 |  | -3.8167 | X | X
21FLSEM_CL01 | 21FLSEM | CL01 | 28.7869 | -81.3099 | Canal | 1998-03-31 |  |  | 0.14804 |  | 5.75 |  | 5.15 | 0.78 | 0.02 |  |  | 3.24 |  | -0.24846 | X | X
21FLSEM_CL01 | 21FLSEM | CL01 | 28.7869 | -81.3099 | Canal | 2006-09-05 |  | 0.0011 | 0.023029 |  | 6.32 |  | 0.82 | 0.19 | 0.18 | 270 |  | 1.7 |  | -1.6607 | X | X
21FLSEM_CL01 | 21FLSEM | CL01 | 28.7869 | -81.3099 | Canal | 1997-09-18 |  |  | 0.020561 |  | 5.5 |  | 0.9 | 0.04 | 0.01 |  |  |  |  | -3.2189 | X | X
21FLSEM_CL01 | 21FLSEM | CL01 | 28.7869 | -81.3099 | Canal | 2006-06-06 |  | 0.057 | 0.030431 |  | 6.51 |  | 1.5 | 0.21 | 0.022 | 86 |  | 4.91 |  | -1.5606 | X | X
21FLSEM_CL01 | 21FLSEM | CL01 | 28.7869 | -81.3099 | Canal | 1998-05-07 |  |  | 0.057571 |  | 6.76 |  | 3.93 | 0.72 | 0.01 |  |  | 1.55 |  | -0.3285 | X | X
21FLSEM_CL01 | 21FLSEM | CL01 | 28.7869 | -81.3099 | Canal | 1999-02-16 |  |  | 0.0082245 |  | 5.24 |  | 0.6 | 0.14 | 0.01 |  |  | 4.2 |  | -1.9661 | X | X
21FLSEM_CL01 | 21FLSEM | CL01 | 28.7869 | -81.3099 | Canal | 1997-12-18 |  |  | 0.065796 |  | 5.95 |  | 5.9 | 0.16 | 0.01 |  |  | 5.3 |  | -1.8326 | X | X
21FLSEM_CL01 | 21FLSEM | CL01 | 28.7869 | -81.3099 | Canal | 1998-07-27 |  |  | 0.0082245 |  | 5.68 |  | 1.6 | 0.14 | 0.01 |  |  | 2.85 |  | -1.9661 | X | X
21FLSEM_CL01 | 21FLSEM | CL01 | 28.7869 | -81.3099 | Canal | 2002-06-17 |  |  |  |  | 7.47 | [6 empty] | 2.87 |  | X | X | X
21FLSFWM_CL06283121 | 21FLSFWM | CL06283121 | 28.0798 | -81.2598 | Canal | 2007-09-06 | [7 empty] | 0.316 | [5 empty] | -1.152 | X | X
21FLSFWM_CL06283121 | 21FLSFWM | CL06283121 | 28.0798 | -81.2598 | Canal | 2007-11-01 | [7 empty] | 0.223 | [5 empty] | -1.5006 | X | X
21FLSFWM_CL06283121 | 21FLSFWM | CL06283121 | 28.0798 | -81.2598 | Canal | 2007-07-25 | [7 empty] | 0.532 | [5 empty] | -0.63111 | X | X
21FLSFWM_CL06283121 | 21FLSFWM | CL06283121 | 28.0798 | -81.2598 | Canal | 2007-09-19 | [7 empty] | 0.211 | [5 empty] | -1.5559 | X | X
21FLSFWM_CL06283121 | 21FLSFWM | CL06283121 | 28.0798 | -81.2598 | Canal | 2007-11-14 | [7 empty] | 0.586 | [5 empty] | -0.53444 | X | X
21FLSFWM_CL06283121 | 21FLSFWM | CL06283121 | 28.0798 | -81.2598 | Canal | 2007-08-22 | [7 empty] | 0.356 | [5 empty] | -1.0328 | X | X
21FLSFWM_CL06283121 | 21FLSFWM | CL06283121 | 28.0798 | -81.2598 | Canal | 2007-08-08 | [7 empty] | 0.171 | [5 empty] | -1.7661 | X | X
21FLSFWM_CL06283121 | 21FLSFWM | CL06283121 | 28.0798 | -81.2598 | Canal | 2007-07-12 | [7 empty] | 0.372 | [5 empty] | -0.98886 | X | X
21FLSFWM_CL06283121 | 21FLSFWM | CL06283121 | 28.0798 | -81.2598 | Canal | 2007-10-04 | [7 empty] | 0.343 | [5 empty] | -1.07 | X | X
21FLSFWM_CL06283121 | 21FLSFWM | CL06283121 | 28.0798 | -81.2598 | Canal | 2006-09-12 | [7 empty] | 0.533 | [5 empty] | -0.62923 | X | X
21FLSFWM_CL06283121 | 21FLSFWM | CL06283121 | 28.0798 | -81.2598 | Canal | 2006-09-26 | [7 empty] | 0.477 | [5 empty] | -0.74024 | X | X
21FLSFWM_CL06283121 | 21FLSFWM | CL06283121 | 28.0798 | -81.2598 | Canal | 2007-04-18 | [7 empty] | 0.042 | [5 empty] | -3.1701 | X | X
21FLSFWM_CL06283121 | 21FLSFWM | CL06283121 | 28.0798 | -81.2598 | Canal | 2007-05-02 | [7 empty] | 0.046 | [5 empty] | -3.0791 | X | X
21FLSFWM_CL06283121 | 21FLSFWM | CL06283121 | 28.0798 | -81.2598 | Canal | 2007-05-16 | [7 empty] | 0.058 | [5 empty] | -2.8473 | X | X
21FLSFWM_CL06283121 | 21FLSFWM | CL06283121 | 28.0798 | -81.2598 | Canal | 2007-05-31 | [7 empty] | 0.043 | [5 empty] | -3.1466 | X | X
21FLSFWM_CL06283121 | 21FLSFWM | CL06283121 | 28.0798 | -81.2598 | Canal | 2007-06-28 | [7 empty] | 0.06 | [5 empty] | -2.8134 | X | X
21FLSFWM_CL18273021 | 21FLSFWM | CL18273021 | 28.1401 | -81.3525 | Canal | 2007-07-12 | [7 empty] | 0.049 | [5 empty] | -3.0159 | X | X
21FLSFWM_CL18273021 | 21FLSFWM | CL18273021 | 28.1401 | -81.3525 | Canal | 2007-07-25 | [7 empty] | 0.054 | [5 empty] | -2.9188 | X | X
21FLSFWM_CL18273021 | 21FLSFWM | CL18273021 | 28.1401 | -81.3525 | Canal | 2007-11-29 | [7 empty] | 0.042 | [5 empty] | -3.1701 | X | X
21FLSFWM_CL18273021 | 21FLSFWM | CL18273021 | 28.1401 | -81.3525 | Canal | 2007-11-14 | [7 empty] | 0.051 | [5 empty] | -2.9759 | X | X
21FLSFWM_CL18273021 | 21FLSFWM | CL18273021 | 28.1401 | -81.3525 | Canal | 2007-11-01 | [7 empty] | 0.068 | [5 empty] | -2.6882 | X | X
21FLSFWM_CL18273021 | 21FLSFWM | CL18273021 | 28.1401 | -81.3525 | Canal | 2007-10-18 | [7 empty] | 0.049 | [5 empty] | -3.0159 | X | X
21FLSFWM_CL18273021 | 21FLSFWM | CL18273021 | 28.1401 | -81.3525 | Canal | 2007-10-04 | [7 empty] | 0.045 | [5 empty] | -3.1011 | X | X
21FLSFWM_CL18273021 | 21FLSFWM | CL18273021 | 28.1401 | -81.3525 | Canal | 2007-09-06 | [7 empty] | 0.045 | [5 empty] | -3.1011 | X | X
21FLSFWM_CL18273021 | 21FLSFWM | CL18273021 | 28.1401 | -81.3525 | Canal | 2007-12-12 | [7 empty] | 0.047 | [5 empty] | -3.0576 | X | X
21FLSFWM_CL18273021 | 21FLSFWM | CL18273021 | 28.1401 | -81.3525 | Canal | 2006-09-26 | [7 empty] | 0.062 | [5 empty] | -2.7806 | X | X
21FLSFWM_CL18273021 | 21FLSFWM | CL18273021 | 28.1401 | -81.3525 | Canal | 2006-09-12 | [7 empty] | 0.085 | [5 empty] | -2.4651 | X | X
21FLSFWM_CL18273021 | 21FLSFWM | CL18273021 | 28.1401 | -81.3525 | Canal | 2007-05-16 | [7 empty] | 0.06 | [5 empty] | -2.8134 | X | X
21FLSFWM_CL18273021 | 21FLSFWM | CL18273021 | 28.1401 | -81.3525 | Canal | 2007-05-02 | [7 empty] | 0.047 | [5 empty] | -3.0576 | X | X
21FLSFWM_CL18273021 | 21FLSFWM | CL18273021 | 28.1401 | -81.3525 | Canal | 2007-04-18 | [7 empty] | 0.067 | [5 empty] | -2.7031 | X | X
21FLSFWM_CL18273021 | 21FLSFWM | CL18273021 | 28.1401 | -81.3525 | Canal | 2007-04-04 | [7 empty] | 0.054 | [5 empty] | -2.9188 | X | X
21FLSFWM_CL18273021 | 21FLSFWM | CL18273021 | 28.1401 | -81.3525 | Canal | 2006-10-24 | [7 empty] | 0.153 | [5 empty] | -1.8773 | X | X
21FLSFWM_CL18273021 | 21FLSFWM | CL18273021 | 28.1401 | -81.3525 | Canal | 2006-10-10 | [7 empty] | 0.079 | [5 empty] | -2.5383 | X | X
21FLSFWM_CL18273021 | 21FLSFWM | CL18273021 | 28.1401 | -81.3525 | Canal | 2007-08-08 | [7 empty] | 0.039 | [5 empty] | -3.2442 | X | X
21FLSFWM_CL19273113 | 21FLSFWM | CL19273113 | 28.119 | -81.254 | Canal | 2007-04-18 | [7 empty] | 0.025 | [5 empty] | -3.6889 | X | X
21FLSFWM_CL19273113 | 21FLSFWM | CL19273113 | 28.119 | -81.254 | Canal | 2007-05-02 | [7 empty] | 0.023 | [5 empty] | -3.7723 | X | X
21FLWQSP_CLA242LR | 21FLWQSP | CLA242LR | 30.1108 | -81.9057 | Stream | 2005-09-19 | 0.575 |  | 0.106 | 0.022 | 6.4813 | 0.11194 | 0.365 | 0.032 |  | 137.5 |  | 6.4145 | 0.387 | -3.442 | -0.94933 | -3.8167
21FLWQSP_CLA242LR | 21FLWQSP | CLA242LR | 30.1108 | -81.9057 | Stream | 2005-04-11 | 0.05 |  | 0.015 | 0.002 | 5.5223 | 0.062943 | 0.74 | 0.038 |  | 350 |  | 7.4268 | 0.742 | -3.2702 | -0.29841 | -6.2146
21FLWQSP_CLA242LR | 21FLWQSP | CLA242LR | 30.1108 | -81.9057 | Stream | 2005-08-01 | 0.5 |  | 0.022 | 0.028 | 6.1342 | 0.065887 | 1.28 | 0.039 |  | 300 |  | 6.6677 | 1.308 | -3.2442 | 0.2685 | -3.5756
21FLWQSP_CLA242LR | 21FLWQSP | CLA242LR | 30.1108 | -81.9057 | Stream | 2006-01-17 | 0.05 |  | 0.005 | 0.026 | 6.5437 | 0.070211 | 0.43 | 0.03 |  | 150 |  | 9.2089 | 0.456 | -3.5066 | -0.78526 | -3.6497
21FLWQSP_CLA243LV | 21FLWQSP | CLA243LV | 29.9108 | -81.8849 | Stream | 2005-06-20 | 0.5 |  | 0.029 | 0.002 | 4.1114 | 0.070163 | 0.74 | 0.122 |  | 400 |  | 5.4198 | 0.742 | -2.1037 | -0.29841 | -6.2146
21FLWQSP_CLA243LV | 21FLWQSP | CLA243LV | 29.9108 | -81.8849 | Stream | 2005-08-23 | 0.05 |  | 0.025 | 0.007 | 4.1882 | 0.052971 | 0.84 | 0.226 |  | 250 |  | 5.0088 | 0.847 | -1.4872 | -0.16605 | -4.9618
21FLWQSP_CLA243LV | 21FLWQSP | CLA243LV | 29.9108 | -81.8849 | Stream | 2005-11-14 | 0.05 |  | 0.005 |  | 4.7729 | 0.04 | 0.4 | 0.277 |  | 150 |  | 7.7756 |  | -1.2837 | X | X
21FLWQSP_CLA243LV | 21FLWQSP | CLA243LV | 29.9108 | -81.8849 | Stream | 2005-04-18 | 0.43333 |  | 0.007 | 0.002 | 4.2234 | 0.059717 | 0.56333 | 0.13733 |  | 333.3333 |  | 8.0153 | 0.56533 | -1.9853 | -0.57034 | -6.2146
21FLWQSP_CLA245GS | 21FLWQSP | CLA245GS | 29.883 | -81.6298 | Stream | 2005-04-25 | 2.1 |  | 0.055 | 0.002 | 5.5535 | 0.086488 | 0.89 | 0.024 |  | 350 |  | 2.8893 | 0.892 | -3.7297 | -0.11429 | -6.2146
21FLWQSP_CLA245GS | 21FLWQSP | CLA245GS | 29.883 | -81.6298 | Stream | 2005-06-28 | 0.05 |  | 0.018 | 0.005 | 5.9772 | 0.10713 | 0.59 | 0.026 |  | 160 |  | 5.4833 | 0.595 | -3.6497 | -0.51919 | -5.2983
21FLWQSP_CLA245GS | 21FLWQSP | CLA245GS | 29.883 | -81.6298 | Stream | 2006-01-16 | 2.9 |  | 0.019 | 0.005 | 5.8639 | 0.081211 | 0.83 | 0.029 |  | 200 |  | 8.3926 | 0.835 | -3.5405 | -0.18032 | -5.2983
21FLWQSP_CLA245GS | 21FLWQSP | CLA245GS | 29.883 | -81.6298 | Stream | 2005-10-31 | 0.8 |  | 0.015 |  | 5.4844 | 0.067735 | 0.98 | 0.014 |  | 300 |  | 5.5194 |  | -4.2687 | X | X
21FLWQSP_CLA246GS | 21FLWQSP | CLA246GS | 30.0075 | -81.7482 | Stream | 2005-04-12 | 0.05 |  | 0.022 | 0.015 | 5.3761 | 0.049 | 0.42 | 0.022 |  | 250 |  | 7.3889 | 0.435 | -3.8167 | -0.83241 | -4.1997
21FLWQSP_CLA246GS | 21FLWQSP | CLA246GS | 30.0075 | -81.7482 | Stream | 2005-11-21 | 0.05 |  | 0.005 | 0.018 | 6.293 | 0.049152 | 0.11 | 0.016 |  | 125 |  | 6.9883 | 0.128 | -4.1352 | -2.0557 | -4.0174
21FLWQSP_CLA246GS | 21FLWQSP | CLA246GS | 30.0075 | -81.7482 | Stream | 2005-08-30 | 0.05 |  | 0.005 | 0.022 | 5.8037 | 0.045744 | 0.53 | 0.018 |  | 125 |  | 6.3756 | 0.552 | -4.0174 | -0.59421 | -3.8167
21FLWQSP_CLA246GS | 21FLWQSP | CLA246GS | 30.0075 | -81.7482 | Stream | 2005-06-27 | 0.7 |  | 0.005 | 0.036 | 6.226 | 0.050818 | 0.82 | 0.017 |  | 120 |  | 6.7362 | 0.856 | -4.0745 | -0.15548 | -3.3242
21FLWQSP_CLA251GS | 21FLWQSP | CLA251GS | 29.9109 | -81.794 | Stream | 2005-05-31 | 2.1 |  | 0.028 |  | 5.5459 | 0.053 | 0.63 | 0.038 |  | 160 |  | 2.2222 |  | -3.2702 | X | X
21FLWQSP_CLA251GS | 21FLWQSP | CLA251GS | 29.9109 | -81.794 | Stream | 2005-11-21 | 2.7 |  | 0.005 | 0.002 | 5.4678 | 0.057139 | 0.34 | 0.022 |  | 200 |  | 4.6842 | 0.342 | -3.8167 | -1.0729 | -6.2146
21FLWQSP_CLA251GS | 21FLWQSP | CLA251GS | 29.9109 | -81.794 | Stream | 2005-08-30 | 0.05 |  | 0.005 |  | 5.0553 | 0.055 | 0.84 | 0.027 |  | 250 |  | 3.7226 |  | -3.6119 | X | X
21FLWQSP_CLA252LR | 21FLWQSP | CLA252LR | 29.9343 | -81.9198 | Stream | 2005-04-05 | 0.05 |  | 0.022 | 0.029 | 5.8272 | 0.038395 | 0.54 | 0.081 |  | 560 |  | 8.1067 | 0.569 | -2.5133 | -0.56387 | -3.5405
21FLWQSP_CLA252LR | 21FLWQSP | CLA252LR | 29.9343 | -81.9198 | Stream | 2005-12-20 | 1 |  | 0.005 | 0.049 | 5.9219 | 0.043767 | 0.22 | 0.06 |  | 150 |  | 9.4602 | 0.269 | -2.8134 | -1.313 | -3.0159
21FLWQSP_CLA252LR | 21FLWQSP | CLA252LR | 29.9343 | -81.9198 | Stream | 2005-06-27 | 0.75 |  | 0.005 | 0.084 | 5.7762 | 0.038205 | 0.295 | 0.084 |  | 110 |  | 7.2641 | 0.379 | -2.4769 | -0.97022 | -2.4769
21FLWQSP_CLA252LR | 21FLWQSP | CLA252LR | 29.9343 | -81.9198 | Stream | 2005-10-13 | 0.5 |  | 0.005 | 0.011 |  |  | 0.89 | 0.076 |  | 25 |  |  | 0.901 | -2.577 | -0.10425 | -4.5099
21FLWQSP_CLA254LR | 21FLWQSP | CLA254LR | 29.9796 | -81.8523 | Stream | 2005-04-11 | 1.1 |  | 0.015 | 0.002 | 4.6645 | 0.056 | 0.71 | 0.079 |  | 300 |  | 7.5127 | 0.712 | -2.5383 | -0.33968 | -6.2146
21FLWQSP_CLA254LR | 21FLWQSP | CLA254LR | 29.9796 | -81.8523 | Stream | 2005-11-14 | 3.6 |  | 0.005 | 0.008 | 6.2433 | 0.043796 | 0.4 | 0.118 |  | 125 |  | 9.1312 | 0.408 | -2.1371 | -0.89649 | -4.8283
21FLWQSP_CLA254LR | 21FLWQSP | CLA254LR | 29.9796 | -81.8523 | Stream | 2005-06-20 | 0.5 |  | 0.005 | 0.018 | 4.9112 | 0.047847 | 0.56 | 0.125 |  | 250 |  | 7.2437 | 0.578 | -2.0794 | -0.54818 | -4.0174
21FLWQSP_CLA254LR | 21FLWQSP | CLA254LR | 29.9796 | -81.8523 | Stream | 2005-08-23 | 0.5 |  | 0.005 | 0.034 | 5.5312 | 0.044628 | 0.58 | 0.136 |  | 150 |  | 6.78 | 0.614 | -1.9951 | -0.48776 | -3.3814
21FLWQSP_CLA256GS | 21FLWQSP | CLA256GS | 29.9228 | -81.8681 | Stream | 2005-03-08 | 1.1 |  | 0.005 | 0.002 | 5.2575 | 0.035508 | 0.32 | 0.027 |  | 30 |  | 7.3464 | 0.322 | -3.6119 | -1.1332 | -6.2146
21FLWQSP_CLB180GS | 21FLWQSP | CLB180GS | 30.3213 | -82.6616 | Stream | 2005-09-19 | 1.1 |  | 0.298 | 0.057 | 6.0578 | 0.063262 | 1.77 | 0.36 |  | 450 |  | 2.8548 | 1.827 | -1.0217 | 0.60268 | -2.8647
21FLWQSP_CLB180GS | 21FLWQSP | CLB180GS | 30.3213 | -82.6616 | Stream | 2005-04-18 | 0.05 |  | 0.044 | 0.002 | 3.9684 | 0.032 | 0.51 | 0.108 |  | 450 |  | 7.3108 | 0.512 | -2.2256 | -0.66943 | -6.2146
21FLWQSP_CLB180GS | 21FLWQSP | CLB180GS | 30.3213 | -82.6616 | Stream | 2005-07-11 | 1.1 |  | 0.074 | 0.002 | 4.4291 | 0.048717 | 1.52 | 0.194 |  | 500 |  | 4.087 | 1.522 | -1.6399 | 0.42003 | -6.2146
21FLWQSP_CLB180GS | 21FLWQSP | CLB180GS | 30.3213 | -82.6616 | Stream | 2006-01-16 | 0.5 |  | 0.043 | 0.015 | 4.197 | 0.062 | 1.29 | 0.108 |  | 350 |  | 8.8867 | 1.305 | -2.2256 | 0.2662 | -4.1997
21FLWQSP_CLB188GS | 21FLWQSP | CLB188GS | 29.9813 | -82.7585 | Stream | 2006-01-16 | 0.5 |  | 0.005 | 0.709 | 7.5746 | 0.33 | 0.03 | 0.036 |  | 5 |  | 3.9705 | 0.739 | -3.3242 | -0.30246 | -0.3439
21FLWQSP_CLB188GS | 21FLWQSP | CLB188GS | 29.9813 | -82.7585 | Stream | 2005-07-11 | 0.05 |  | 0.005 | 0.711 | 7.4387 | 0.32368 | 0.03 | 0.034 |  | 5 |  | 3.986 | 0.741 | -3.3814 | -0.29975 | -0.34108
21FLWQSP_CLB188GS | 21FLWQSP | CLB188GS | 29.9813 | -82.7585 | Stream | 2005-04-18 | 0.05 |  | 0.005 | 0.703 | 7.6147 | 0.3318 | 0.1 | 0.031 |  | 10 |  | 3.7202 | 0.803 | -3.4738 | -0.2194 | -0.3524
21FLWQSP_CLB188GS | 21FLWQSP | CLB188GS | 29.9813 | -82.7585 | Stream | 2005-09-19 | 0.3875 |  | 0.005 | 0.7325 | 7.5116 | 0.332 | 0.105 | 0.031 |  | 2.5 |  | 3.7073 | 0.8375 | -3.4738 | -0.17733 | -0.31129
21FLSUW_CMP010C1 | 21FLSUW | CMP010C1 | 30.4069 | -82.865 | River/Stream | 2004-05-06 |  |  | 1.53 | 0.005 | 6.86 | 201.5 | 2.51 | 2.29 | 2.34 |  | 4.45 | 1.2 | 2.515 | 0.82855 | 0.92227 | -5.2983
21FLSUW_CMP010C1 | 21FLSUW | CMP010C1 | 30.4069 | -82.865 | River/Stream | 2006-02-08 |  |  | 0.6985 | 0.13 | 7.12 |  | 1.755 | 1.07 | 0.7905 |  |  | 8.3 | 1.885 | 0.067659 | 0.63393 | -2.0402
21FLSUW_CMP010C1 | 21FLSUW | CMP010C1 | 30.4069 | -82.865 | River/Stream | 2006-05-08 |  |  | 0.709 |  | 6.84 |  | 1.835 | 2.145 | 1.54 |  |  | 1.5 |  | 0.76314 | X | X
21FLSUW_CMP010C1 | 21FLSUW | CMP010C1 | 30.4069 | -82.865 | River/Stream | 1992-02-04 |  |  | 0.005 |  | 6.58 | 98.5 | 0.025 | 0.597 | 0.484 |  | 0.75 | 8.9 |  | -0.51584 | X | X
21FLSUW_CMP010C1 | 21FLSUW | CMP010C1 | 30.4069 | -82.865 | River/Stream | 2003-05-08 |  |  | 0.312 | 0.43 | 6.57 | 263 | 1.6 | 1.77 | 1.6 |  | 2 | 2 | 2.03 | 0.57098 | 0.70804 | -0.84397
21FLSUW_CMP010C1 | 21FLSUW | CMP010C1 | 30.4069 | -82.865 | River/Stream | 1993-06-01 |  |  | 0.239 | 0.07 | 6.82 | 100 | 1.28 | 1.33 | 0.968 |  | 4.6 | 2.3 | 1.35 | 0.28518 | 0.3001 | -2.6593
21FLSUW_CMP010C1 | 21FLSUW | CMP010C1 | 30.4069 | -82.865 | River/Stream | 2004-02-10 |  |  | 0.36 | 0.105 | 7.13 | 176.5 | 2.295 | 1.19 | 0.979 |  | 18.35 | 8.5 | 2.4 | 0.17395 | 0.87547 | -2.2538
21FLSUW_CMP010C1 | 21FLSUW | CMP010C1 | 30.4069 | -82.865 | River/Stream | 1993-07-07 |  |  | 0.14 |  | 6.78 | 143 | 0.94 | 1.33 | 1.13 |  | 1.4 | 1.1 |  | 0.28518 | X | X
21FLSUW_CMP010C1 | 21FLSUW | CMP010C1 | 30.4069 | -82.865 | River/Stream | 1993-05-04 |  |  | 0.092 |  | 6.84 | 132.5 | 0.62 | 1.47 | 1.29 |  | 0.95 | 0.2 |  | 0.38526 | X | X
21FLSUW_CMP010C1 | 21FLSUW | CMP010C1 | 30.4069 | -82.865 | River/Stream | 1997-07-25 |  |  | 0.1 | 0.005 | 6.16 | 149 | 0.69 | 2.62 | 0.164 |  | 3.7 | 0.3 | 0.695 | 0.96317 | -0.36384 | -5.2983
21FLSUW_CMP010C1 | 21FLSUW | CMP010C1 | 30.4069 | -82.865 | River/Stream | 1994-06-02 |  |  | 0.053 |  | 6.67 | 117.5 | 0.38 | 1.61 | 1 |  | 1.2 | 0.7 |  | 0.47623 | X | X
21FLSUW_CMP010C1 | 21FLSUW | CMP010C1 | 30.4069 | -82.865 | River/Stream | 1996-02-09 |  |  | 0.123 | 0.005 | 6.68 | 224.5 | 0.91 | 0.306 | 0.243 |  | 1.1 | 7.3 | 0.915 | -1.1842 | -0.088831 | -5.2983
21FLSUW_CMP010C1 | 21FLSUW | CMP010C1 | 30.4069 | -82.865 | River/Stream | 1998-05-20 |  |  | 0.07 | 0.14 |  | 153 | 0.54 | 0.909 | 0.79 |  | 1.6 |  | 0.68 | -0.09541 | -0.38566 | -1.9661
21FLSUW_CMP010C1 | 21FLSUW | CMP010C1 | 30.4069 | -82.865 | River/Stream | 1995-06-06 |  |  | 0.087 | 0.03 | 6.51 | 187 | 0.72 | 0.67 | 0.69 |  | 2.4 | 1.6 | 0.75 | -0.40048 | -0.28768 | -3.5066
21FLSUW_CMP010C1 | 21FLSUW | CMP010C1 | 30.4069 | -82.865 | River/Stream | 1995-05-16 |  |  | 0.082 | 0.02 | 6.58 | 113 | 0.75 | 1.72 | 1.2 |  | 5 | 0.2 | 0.77 | 0.54232 | -0.26136 | -3.912
21FLSUW_CMP010C1 | 21FLSUW | CMP010C1 | 30.4069 | -82.865 | River/Stream | 1997-10-08 |  |  | 0.05 | 0.01 | 6.21 | 123 | 0.51 | 1.81 | 1.58 |  | 3 | 1.7 | 0.52 | 0.59333 | -0.65393 | -4.6052
21FLSUW_CMP010C1 | 21FLSUW | CMP010C1 | 30.4069 | -82.865 | River/Stream | 1996-05-10 |  |  | 0.087 | 0.03 | 5.96 | 147.5 | 0.89 | 1.05 | 1.02 |  | 2 | 1.1 | 0.92 | 0.04879 | -0.083382 | -3.5066
21FLSUW_CMP010C1 | 21FLSUW | CMP010C1 | 30.4069 | -82.865 | River/Stream | 1997-06-09 |  |  | 0.06 | 0.06 | 6.2 | 160.5 | 0.62 |  | 0.788 |  | 1.6 | 2.1 | 0.68 | X | -0.38566 | -2.8134
21FLSUW_CMP010C1 | 21FLSUW | CMP010C1 | 30.4069 | -82.865 | River/Stream | 1995-12-08 |  |  | 0.107 | 0.01 | 6.31 | 183.5 | 1.12 | 0.594 | 0.546 |  | 1 | 4.3 | 1.13 | -0.52088 | 0.12222 | -4.6052
21FLSUW_CMP010C1 | 21FLSUW | CMP010C1 | 30.4069 | -82.865 | River/Stream | 1997-04-04 |  |  | 0.08 | 0.03 | 6.24 | 137.5 | 0.96 | 1 | 0.748 |  | 1.4 | 4.6 | 0.99 | 0 | -0.01005 | -3.5066
21FLSUW_CMP010C1 | 21FLSUW | CMP010C1 | 30.4069 | -82.865 | River/Stream | 1994-09-05 |  |  | 0.038 |  | 5.74 | 98.5 | 0.47 | 1.28 | 1.05 |  | 1.8 | 0.6 |  | 0.24686 | X | X
21FLSUW_CMP010C1 | 21FLSUW | CMP010C1 | 30.4069 | -82.865 | River/Stream | 1996-06-07 |  |  | 0.054 | 0.06 | 6.38 | 185 | 0.72 | 1.31 | 1.01 |  | 2.1 | 0.9 | 0.78 | 0.27003 | -0.24846 | -2.8134
21FLSUW_CMP010C1 | 21FLSUW | CMP010C1 | 30.4069 | -82.865 | River/Stream | 1993-08-03 |  |  | 0.058 | 0.1 | 6.98 | 149.5 | 0.81 | 1.43 | 1.23 |  | 1.3 | 2.8 | 0.91 | 0.35767 | -0.094311 | -2.3026
21FLSUW_CMP010C1 | 21FLSUW | CMP010C1 | 30.4069 | -82.865 | River/Stream | 1997-05-13 |  |  | 0.04 | 0.08 | 6.4 | 181 | 0.58 | 0.864 | 0.801 |  | 2 | 4.5 | 0.66 | -0.14618 | -0.41552 | -2.5257
21FLSUW_CMP010C1 | 21FLSUW | CMP010C1 | 30.4069 | -82.865 | River/Stream | 1997-08-12 |  |  | 0.06 | 0.02 | 6.1 | 147 | 0.99 | 2.34 | 1.38 |  | 2.8 | 0.4 | 1.01 | 0.85015 | 0.0099503 | -3.912
21FLSUW_CMP010C1 | 21FLSUW | CMP010C1 | 30.4069 | -82.865 | River/Stream | 2005-05-09 |  |  | 0.0495 | 0.09 | 6.94 |  | 0.86 | 0.53 | 0.46 |  |  | 5.9 | 0.95 | -0.63488 | -0.051293 | -2.4079
21FLSUW_CMP010C1 | 21FLSUW | CMP010C1 | 30.4069 | -82.865 | River/Stream | 1992-06-02 |  |  | 0.03 |  | 6.15 | 147 | 0.55 | 1.11 | 0.947 |  | 1.3 | 1.3 |  | 0.10436 | X | X
21FLSUW_CMP010C1 | 21FLSUW | CMP010C1 | 30.4069 | -82.865 | River/Stream | 1993-02-02 |  |  | 0.053 |  | 6.67 | 78.5 | 0.98 | 0.408 | 0.356 |  | 0.9 | 9 |  | -0.89649 | X | X
21FLSUW_CMP010C1 | 21FLSUW | CMP010C1 | 30.4069 | -82.865 | River/Stream | 1991-05-08 |  | 0.44 | 0.16 |  | 6.02 | 76.5 | 3.1 | 0.86 | 0.8 |  | 7.1 | 4 |  | -0.15082 | X | X
21FLSUW_CMP010C1 | 21FLSUW | CMP010C1 | 30.4069 | -82.865 | River/Stream | 2001-08-21 |  |  | 0.03 | 0.08 | 6.73 | 172.5 | 0.61 | 0.797 | 0.799 |  | 2.1 | 4.3 | 0.69 | -0.2269 | -0.37106 | -2.5257
21FLSUW_CMP010C1 | 21FLSUW | CMP010C1 | 30.4069 | -82.865 | River/Stream | 1995-04-10 |  |  | 0.051 | 0.02 | 6.37 | 72 | 1.04 | 0.428 | 0.367 |  | 1.4 | 6.2 | 1.06 | -0.84863 | 0.058269 | -3.912
21FLSUW_CMP010C1 | 21FLSUW | CMP010C1 | 30.4069 | -82.865 | River/Stream | 1996-04-05 |  |  | 0.067 | 0.005 | 6.3 | 90.5 | 1.4 | 0.497 | 0.419 |  | 1.3 | 7.1 | 1.405 | -0.69917 | 0.34004 | -5.2983
21FLSUW_CMP010C1 | 21FLSUW | CMP010C1 | 30.4069 | -82.865 | River/Stream | 2000-05-11 |  |  | 0.05 | 0.06 | 7.05 | 151 | 1.09 | 1.76 | 1.53 |  | 1.7 | 4.7 | 1.15 | 0.56531 | 0.13976 | -2.8134
21FLSUW_CMP010C1 | 21FLSUW | CMP010C1 | 30.4069 | -82.865 | River/Stream | 1995-10-09 |  |  | 0.058 | 0.02 | 6.82 | 217 | 1.31 | 0.861 | 0.821 |  | 1 | 0.8 | 1.33 | -0.14966 | 0.28518 | -3.912
21FLSUW_CMP010C1 | 21FLSUW | CMP010C1 | 30.4069 | -82.865 | River/Stream | 1995-03-07 |  |  | 0.041 | 0.01 | 6.76 | 118.5 | 0.93 | 0.647 | 0.612 |  | 1.8 | 5 | 0.94 | -0.43541 | -0.061875 | -4.6052
21FLSUW_CMP010C1 | 21FLSUW | CMP010C1 | 30.4069 | -82.865 | River/Stream | 2000-11-07 |  |  | 0.05 | 0.11 | 7.06 | 126 | 1.14 | 1.25 | 1.24 |  | 5.5 | 4.9 | 1.25 | 0.22314 | 0.22314 | -2.2073
21FLSUW_CMP010C1 | 21FLSUW | CMP010C1 | 30.4069 | -82.865 | River/Stream | 2000-02-08 |  |  | 0.03 | 0.005 | 6.8 | 162 | 0.69 | 0.368 | 0.31 |  | 1.4 | 8.3 | 0.695 | -0.99967 | -0.36384 | -5.2983
21FLSUW_CMP010C1 | 21FLSUW | CMP010C1 | 30.4069 | -82.865 | River/Stream | 1992-05-05 |  |  | 0.043 | 0.05 | 6.39 | 98.5 | 1.06 | 0.729 | 0.656 |  | 1.2 | 3.6 | 1.11 | -0.31608 | 0.10436 | -2.9957
21FLSUW_CMP010C1 | 21FLSUW | CMP010C1 | 30.4069 | -82.865 | River/Stream | 1993-11-09 |  |  | 0.043 |  | 6.96 | 236 | 1.11 | 0.48 | 0.362 |  | 1.4 | 4.2 |  | -0.73397 | X | X
21FLSUW_CMP010C1 | 21FLSUW | CMP010C1 | 30.4069 | -82.865 | River/Stream | 1993-09-14 |  |  | 0.03 | 3.8 | 6.93 | 195.5 | 0.78 | 1.28 | 1.21 |  | 1.6 | 2.2 | 4.58 | 0.24686 | 1.5217 | 1.335
21FLSUW_CMP010C1 | 21FLSUW | CMP010C1 | 30.4069 | -82.865 | River/Stream | 1994-07-06 |  |  | 0.043 |  | 6.5 | 94.5 | 1.21 | 0.632 | 0.508 |  | 0.5 | 4.2 |  | -0.45887 | X | X
21FLSUW_CMP010C1 | 21FLSUW | CMP010C1 | 30.4069 | -82.865 | River/Stream | 1993-04-06 |  |  | 0.033 |  | 6.09 | 99 | 0.95 | 0.9 | 0.705 |  | 1.2 | 16 |  | -0.10536 | X | X
21FLSUW_CMP010C1 | 21FLSUW | CMP010C1 | 30.4069 | -82.865 | River/Stream | 1991-01-08 |  | 0.35 | 0.015 |  | 6.87 | 210.5 | 0.44 | 1.2 | 0.96 |  | 1.2 | 1.8 |  | 0.18232 | X | X
21FLSUW_CMP010C1 | 21FLSUW | CMP010C1 | 30.4069 | -82.865 | River/Stream | 1991-10-08 |  |  | 0.031 |  | 6.63 | 89.5 | 0.92 | 1.42 | 0.815 |  | 2.7 | 3.5 |  | 0.35066 | X | X
21FLSUW_CMP010C1 | 21FLSUW | CMP010C1 | 30.4069 | -82.865 | River/Stream | 1997-09-04 |  |  | 0.02 | 0.01 | 5.98 | 153.5 | 0.6 | 1.85 |  |  | 2 | 0.3 | 0.61 | 0.61519 | -0.4943 | -4.6052
21FLSUW_CMP010C1 | 21FLSUW | CMP010C1 | 30.4069 | -82.865 | River/Stream | 1999-11-10 |  |  | 0.02 | 0.02 | 5.87 | 162 | 0.63 | 0.536 | 0.488 |  | 1 | 4.1 | 0.65 | -0.62362 | -0.43078 | -3.912
21FLSUW_CMP010C1 | 21FLSUW | CMP010C1 | 30.4069 | -82.865 | River/Stream | 1995-09-05 |  |  | 0.059 | 0.02 | 6.73 | 182 | 1.88 | 1.82 | 1.38 |  | 2.4 | 0.1 | 1.9 | 0.59884 | 0.64185 | -3.912
21FLSUW_CMP010C1 | 21FLSUW | CMP010C1 | 30.4069 | -82.865 | River/Stream | 1994-02-08 |  |  | 0.029 |  | 6.09 | 49.5 | 0.99 | 0.348 | 0.272 |  | 0.4 | 7.4 |  | -1.0556 | X | X
21FLSUW_CMP010C1 | 21FLSUW | CMP010C1 | 30.4069 | -82.865 | River/Stream | 1996-10-07 |  |  | 0.042 | 0.05 | 4.79 | 52.5 | 1.44 | 0.369 | 0.28 |  | 4.4 | 7.1 | 1.49 | -0.99696 | 0.39878 | -2.9957
21FLSUW_CMP010C1 | 21FLSUW | CMP010C1 | 30.4069 | -82.865 | River/Stream | 1993-03-02 |  |  | 0.023 |  | 6.75 | 60.5 | 0.81 | 0.403 | 0.366 |  | 0.5 | 8.4 |  | -0.90882 | X | X
21FLSUW_CMP010C1 | 21FLSUW | CMP010C1 | 30.4069 | -82.865 | River/Stream | 1992-11-03 |  |  | 0.018 |  |  | 156 | 0.7 | 0.932 | 0.884 |  | 1 |  |  | -0.070422 | X | X
21FLSUW_CMP010C1 | 21FLSUW | CMP010C1 | 30.4069 | -82.865 | River/Stream | 1994-05-05 |  |  | 0.03 |  | 6.68 | 108 | 1.2 | 0.493 | 0.488 |  | 1.1 | 4.3 |  | -0.70725 | X | X
21FLSUW_CMP010C1 | 21FLSUW | CMP010C1 | 30.4069 | -82.865 | River/Stream | 2002-02-12 |  |  | 0.01 | 0.005 | 7.14 | 209 | 0.42 | 0.668 | 0.428 |  | 0.5 | 6.4 | 0.425 | -0.40347 | -0.85567 | -5.2983
21FLSUW_CMP010C1 | 21FLSUW | CMP010C1 | 30.4069 | -82.865 | River/Stream | 1999-01-13 |  |  | 0.01 | 0.04 | 6.68 | 201 | 0.43 | 0.453 | 0.449 |  | 0.8 | 6.5 | 0.47 | -0.79186 | -0.75502 | -3.2189
21FLSUW_CMP010C1 | 21FLSUW | CMP010C1 | 30.4069 | -82.865 | River/Stream | 1996-09-06 |  |  | 0.036 | 0.02 | 5.76 | 110.5 | 1.55 | 1.18 | 1 |  | 2.3 | 4.2 | 1.57 | 0.16551 | 0.45108 | -3.912
21FLSUW_CMP010C1 | 21FLSUW | CMP010C1 | 30.4069 | -82.865 | River/Stream | 1994-04-05 |  |  | 0.027 |  | 6.04 | 54.5 | 1.17 | 0.363 | 0.29 |  |  | 6.9 |  | -1.0134 | X | X
21FLSUW_CMP010C1 | 21FLSUW | CMP010C1 | 30.4069 | -82.865 | River/Stream | 2005-08-10 |  |  | 0.0495 |  | 7.25 |  | 2.165 | 0.505 | 0.2765 |  |  | 6.2 |  | -0.6832 | X | X
21FLSUW_CMP010C1 | 21FLSUW | CMP010C1 | 30.4069 | -82.865 | River/Stream | 1991-08-07 |  | 0.77 | 0.032 |  | 4.65 | 40 | 1.4 | 0.68 | 0.54 |  | 2 | 4.6 |  | -0.38566 | X | X
21FLSUW_CMP010C1 | 21FLSUW | CMP010C1 | 30.4069 | -82.865 | River/Stream | 1999-03-09 |  |  | 0.01 | 0.14 | 6.88 | 168 | 0.44 | 0.586 | 0.549 |  | 1 | 5.3 | 0.58 | -0.53444 | -0.54473 | -1.9661
21FLSUW_CMP010C1 | 21FLSUW | CMP010C1 | 30.4069 | -82.865 | River/Stream | 1994-03-08 |  |  | 0.023 |  | 5.98 | 97.5 | 1.09 | 0.34 | 0.319 |  | 0.55 | 7 |  | -1.0788 | X | X
21FLSUW_CMP010C1 | 21FLSUW | CMP010C1 | 30.4069 | -82.865 | River/Stream | 1996-01-12 |  |  | 0.016 | 0.01 | 6.52 | 166.5 | 0.78 | 0.269 |  |  |  | 8 | 0.79 | -1.313 | -0.23572 | -4.6052
21FLSUW_CMP010C1 | 21FLSUW | CMP010C1 | 30.4069 | -82.865 | River/Stream | 1992-07-09 |  |  | 0.021 |  | 6.14 | 110 | 1.04 | 1.63 | 1.35 |  | 1.1 | 0.1 |  | 0.48858 | X | X
21FLSUW_CMP010C1 | 21FLSUW | CMP010C1 | 30.4069 | -82.865 | River/Stream | 1996-12-09 |  |  | 0.022 | 0.01 | 5.93 | 112 | 1.1 | 0.658 | 0.586 |  | 1.7 | 6.9 | 1.11 | -0.41855 | 0.10436 | -4.6052
21FLSUW_CMP010C1 | 21FLSUW | CMP010C1 | 30.4069 | -82.865 | River/Stream | 1994-11-08 |  |  | 0.02 | 0.02 | 6.63 | 94 | 1.01 | 0.685 | 0.582 |  | 2 | 3.9 | 1.03 | -0.37834 | 0.029559 | -3.912
21FLSUW_CMP010C1 | 21FLSUW | CMP010C1 | 30.4069 | -82.865 | River/Stream | 2005-02-09 |  |  | 0.02 | 0.36 | 7.14 | 171 | 1.025 | 0.8405 | 0.7575 |  | 1.05 | 8.3 | 1.385 | -0.17376 | 0.3257 | -1.0217
21FLSUW_CMP010C1 | 21FLSUW | CMP010C1 | 30.4069 | -82.865 | River/Stream | 1997-01-27 |  |  | 0.02 | 0.04 | 5.89 | 78.5 | 1.03 | 0.685 |  |  | 2.4 | 8.4 | 1.07 | -0.37834 | 0.067659 | -3.2189
21FLSUW_CMP010C1 | 21FLSUW | CMP010C1 | 30.4069 | -82.865 | River/Stream | 1996-08-09 |  |  | 0.031 | 0.02 | 6.82 | 138 | 1.63 | 0.893 | 0.678 |  | 2.8 | 4.2 | 1.65 | -0.11317 | 0.50078 | -3.912
21FLSUW_CMP010C1 | 21FLSUW | CMP010C1 | 30.4069 | -82.865 | River/Stream | 1990-04-11 |  | 0.52 | 0.015 |  | 7 | 193.5 | 0.8 | 1.2 | 1.1 |  | 2.9 | 3.3 |  | 0.18232 | X | X
21FLSUW_CMP010C1 | 21FLSUW | CMP010C1 | 30.4069 | -82.865 | River/Stream | 1993-12-07 |  |  | 0.019 | 0.06 | 6.9 | 195 | 1.06 | 0.556 | 0.527 |  | 0.55 | 3.4 | 1.12 | -0.58699 | 0.11333 | -2.8134
21FLSUW_CMP010C1 | 21FLSUW | CMP010C1 | 30.4069 | -82.865 | River/Stream | 1992-04-07 |  |  | 0.02 |  | 6.3 | 96.5 | 1.12 | 0.63 | 0.487 |  | 1.2 | 6.9 |  | -0.46204 | X | X
21FLSUW_CMP010C1 | 21FLSUW | CMP010C1 | 30.4069 | -82.865 | River/Stream | 2003-11-12 |  |  | 0.02 |  | 6.92 | 165.5 | 1.15 | 1.01 | 0.95 |  | 3.37 | 5.2 |  | 0.0099503 | X | X
21FLSUW_CMP010C1 | 21FLSUW | CMP010C1 | 30.4069 | -82.865 | River/Stream | 1998-11-16 |  |  | 0.01 | 0.005 | 6.81 | 226.5 | 0.59 | 1.22 | 0.949 |  | 1 | 2.3 | 0.595 | 0.19885 | -0.51919 | -5.2983
21FLSUW_CMP010C1 | 21FLSUW | CMP010C1 | 30.4069 | -82.865 | River/Stream | 2002-11-12 |  |  | 0.0185 | 0.005 | 6.97 | 139 | 1.2 | 1.19 | 1.11 |  | 2.1 | 3.2 | 1.205 | 0.17395 | 0.18648 | -5.2983
21FLSUW_CMP010C1 | 21FLSUW | CMP010C1 | 30.4069 | -82.865 | River/Stream | 1991-07-09 |  | 0.12 | 0.015 |  | 6.06 | 66.5 | 0.99 | 0.53 | 0.12 |  | 2.2 | 4.7 |  | -0.63488 | X | X
21FLSUW_CMP010C1 | 21FLSUW | CMP010C1 | 30.4069 | -82.865 | River/Stream | 1998-07-29 |  |  | 0.01 | 0.05 | 6.65 | 210 | 0.66 | 0.813 |  |  | 0.9 | 0.9 | 0.71 | -0.20702 | -0.34249 | -2.9957
21FLSUW_CMP010C1 | 21FLSUW | CMP010C1 | 30.4069 | -82.865 | River/Stream | 1996-11-08 |  |  | 0.01 | 0.01 | 6.29 | 145.5 | 0.7 | 1.182 |  |  | 1.25 | 2.8 | 0.71 | 0.16721 | -0.34249 | -4.6052
21FLSUW_CMP010C1 | 21FLSUW | CMP010C1 | 30.4069 | -82.865 | River/Stream | 1998-01-08 |  |  | 0.01 | 0.005 | 6.28 | 73.5 | 0.74 | 0.492 | 0.478 |  | 1.1 | 5.8 | 0.745 | -0.70928 | -0.29437 | -5.2983
21FLSUW_CMP010C1 | 21FLSUW | CMP010C1 | 30.4069 | -82.865 | River/Stream | 1998-03-05 |  |  | 0.01 | 0.01 | 5.8 | 39 | 0.74 | 0.459 | 0.413 |  | 3.9 | 8.5 | 0.75 | -0.77871 | -0.28768 | -4.6052
21FLSUW_CMP010C1 | 21FLSUW | CMP010C1 | 30.4069 | -82.865 | River/Stream | 1991-09-04 |  |  | 0.015 |  | 6.12 | 70.5 | 1.2 | 0.6 | 0.72 |  | 3.1 | 5.7 |  | -0.51083 | X | X
21FLSUW_CMP010C1 | 21FLSUW | CMP010C1 | 30.4069 | -82.865 | River/Stream | 1991-04-09 |  | 0.21 | 0.015 |  | 6.56 | 129.5 | 1.2 | 0.79 | 0.72 |  | 2.2 | 4.5 |  | -0.23572 | X | X
21FLSUW_CMP010C1 | 21FLSUW | CMP010C1 | 30.4069 | -82.865 | River/Stream | 1991-02-05 |  | 0.48 | 0.015 |  | 5.85 | 75 | 1.2 | 0.45 | 0.41 |  | 2.1 | 6.8 |  | -0.79851 | X | X
21FLSUW_CMP010C1 | 21FLSUW | CMP010C1 | 30.4069 | -82.865 | River/Stream | 1992-01-07 |  |  | 0.005 |  | 6.33 | 205.5 | 0.4 | 0.471 | 0.597 |  | 1.1 | 5.6 |  | -0.7529 | X | X
21FLSUW_CMP010C1 | 21FLSUW | CMP010C1 | 30.4069 | -82.865 | River/Stream | 1995-11-10 |  |  | 0.015 | 0.04 | 6.49 | 151.5 | 1.23 | 0.351 | 0.277 |  | 1 | 5.1 | 1.27 | -1.047 | 0.23902 | -3.2189
21FLSUW_CMP010C1 | 21FLSUW | CMP010C1 | 30.4069 | -82.865 | River/Stream | 2000-08-09 |  |  | 0.01 | 0.005 | 6.78 | 185.5 | 0.85 | 1.52 | 1.38 |  | 1 | 0.6 | 0.855 | 0.41871 | -0.15665 | -5.2983
21FLSUW_CMP010C1 | 21FLSUW | CMP010C1 | 30.4069 | -82.865 | River/Stream | 1998-02-05 |  |  | 0.01 | 0.015 | 6.25 | 49 | 0.9 | 0.333 | 0.325 |  | 0.8 | 8.6 | 0.915 | -1.0996 | -0.088831 | -4.1997
21FLSUW_CMP010C1 | 21FLSUW | CMP010C1 | 30.4069 | -82.865 | River/Stream | 2001-05-03 |  |  | 0.01 | 0.18 | 6.93 | 147.5 | 0.93 | 1.08 | 0.945 |  | 3.5 | 5.2 | 1.11 | 0.076961 | 0.10436 | -1.7148
21FLSUW_CMP010C1 | 21FLSUW | CMP010C1 | 30.4069 | -82.865 | River/Stream | 1991-06-04 |  | 0.26 | 0.015 |  | 6.1 | 72.5 | 1.5 | 0.91 | 0.18 |  | 2 | 4.3 |  | -0.094311 | X | X
21FLSUW_CMP010C1 | 21FLSUW | CMP010C1 | 30.4069 | -82.865 | River/Stream | 1991-11-05 |  |  | 0.005 |  | 6.89 | 151.5 | 0.5 | 0.957 | 0.854 |  | 2.5 | 3.8 |  | -0.043952 | X | X
21FLSUW_CMP010C1 | 21FLSUW | CMP010C1 | 30.4069 | -82.865 | River/Stream | 1994-01-04 |  |  | 0.01 |  | 6.33 | 83 | 1.02 | 0.396 | 0.3 |  | 0.5 | 6.8 |  | -0.92634 | X | X
21FLSUW_CMP010C1 | 21FLSUW | CMP010C1 | 30.4069 | -82.865 | River/Stream | 2001-02-12 |  |  | 0.01 | 0.11 | 6.69 | 162.5 | 1.04 | 1.52 | 1.22 |  | 4.5 | 5.3 | 1.15 | 0.41871 | 0.13976 | -2.2073
21FLSUW_CMP010C1 | 21FLSUW | CMP010C1 | 30.4069 | -82.865 | River/Stream | 1991-12-06 |  |  | 0.005 |  | 6.85 | 207 | 0.52 | 0.681 | 0.671 |  | 1.2 | 5.3 |  | -0.38419 | X | X
21FLSUW_CMP010C1 | 21FLSUW | CMP010C1 | 30.4069 | -82.865 | River/Stream | 1992-08-04 |  |  | 0.011 |  | 6.12 | 78 | 1.16 | 0.616 | 0.541 |  | 10 | 5.3 |  | -0.48451 | X | X
21FLSUW_CMP010C1 | 21FLSUW | CMP010C1 | 30.4069 | -82.865 | River/Stream | 1991-03-06 |  | 3.74 | 0.015 | 0.56 | 5.53 | 58 | 1.6 | 0.53 |  |  | 2.1 | 6.3 | 2.16 | -0.63488 | 0.77011 | -0.57982
21FLSUW_CMP010C1 | 21FLSUW | CMP010C1 | 30.4069 | -82.865 | River/Stream | 1990-02-07 |  | 3.1 | 0.015 |  | 6.06 | 43 | 1.6 | 1.2 | 1 |  | 6.5 | 5.6 |  | 0.18232 | X | X
21FLSUW_CMP010C1 | 21FLSUW | CMP010C1 | 30.4069 | -82.865 | River/Stream | 1994-10-04 |  |  | 0.013 | 0.02 | 5.4 | 56 | 1.42 | 0.278 | 0.227 |  | 1.9 | 5.1 | 1.44 | -1.2801 | 0.36464 | -3.912
21FLSUW_CMP010C1 | 21FLSUW | CMP010C1 | 30.4069 | -82.865 | River/Stream | 1992-09-01 |  |  | 0.013 |  | 5.3 | 50 | 1.44 | 0.552 | 0.423 |  | 0.6 | 5.8 |  | -0.59421 | X | X
21FLSUW_CMP010C1 | 21FLSUW | CMP010C1 | 30.4069 | -82.865 | River/Stream | 1994-08-09 |  |  | 0.013 |  | 5.65 | 56.5 | 1.49 | 0.45 | 0.283 |  | 1.1 | 5.7 |  | -0.79851 | X | X
21FLSUW_CMP010C1 | 21FLSUW | CMP010C1 | 30.4069 | -82.865 | River/Stream | 1990-03-07 |  | 2.2 | 0.015 |  | 5.9 | 177.5 | 1.8 | 1.3 | 1.2 |  | 3.9 | 4.5 |  | 0.26236 | X | X
21FLSUW_CMP010C1 | 21FLSUW | CMP010C1 | 30.4069 | -82.865 | River/Stream | 2003-07-30 |  |  | 0.0185 | 0.005 | 6.99 | 260.5 | 2.24 | 0.948 | 0.788 |  | 25.2 | 4.8 | 2.245 | -0.053401 | 0.80871 | -5.2983
21FLSUW_CMP010C1 | 21FLSUW | CMP010C1 | 30.4069 | -82.865 | River/Stream | 1993-01-05 |  |  | 0.005 |  | 7.05 | 160 | 0.63 | 0.9 | 0.87 |  | 1.1 | 5.4 |  | -0.10536 | X | X
21FLSUW_CMP010C1 | 21FLSUW | CMP010C1 | 30.4069 | -82.865 | River/Stream | 1995-01-02 |  |  | 0.005 | 0.01 | 6.62 | 114 | 0.65 | 0.55 | 0.452 |  | 1.5 | 5.2 | 0.66 | -0.59784 | -0.41552 | -4.6052
21FLSUW_CMP010C1 | 21FLSUW | CMP010C1 | 30.4069 | -82.865 | River/Stream | 1992-12-01 |  |  | 0.005 |  | 6.69 | 118.5 | 0.74 | 0.576 | 0.496 |  | 0.55 | 7 |  | -0.55165 | X | X
21FLSUW_CMP010C1 | 21FLSUW | CMP010C1 | 30.4069 | -82.865 | River/Stream | 1995-02-07 |  |  | 0.005 | 0.01 | 6.6 | 85.5 | 0.8 | 0.336 | 0.329 |  | 1.2 | 9.4 | 0.81 | -1.0906 | -0.21072 | -4.6052
21FLSUW_CMP010C1 | 21FLSUW | CMP010C1 | 30.4069 | -82.865 | River/Stream | 1994-12-06 |  |  | 0.005 | 0.02 | 6.77 | 108 | 0.91 | 0.697 | 0.645 |  | 2 | 4.1 | 0.93 | -0.36097 | -0.072571 | -3.912
21FLSUW_CMP010C1 | 21FLSUW | CMP010C1 | 30.4069 | -82.865 | River/Stream | 1992-10-13 |  |  | 0.005 | 0.08 |  | 61 | 1 | 0.463 | 0.436 |  |  |  | 1.08 | -0.77003 | 0.076961 | -2.5257
21FLSUW_CMP010C1 | 21FLSUW | CMP010C1 | 30.4069 | -82.865 | River/Stream | 1992-03-03 |  |  | 0.005 |  | 5.97 | 100 | 1.12 | 0.682 | 0.609 |  | 0.95 | 7.3 |  | -0.38273 | X | X
21FLSUW_CMP010C1 | 21FLSUW | CMP010C1 | 30.4069 | -82.865 | River/Stream | 1997-02-14 |  |  |  | 0.03 | 6.19 | 108 | 1.08 | 0.687 | 0.61 |  | 1.3 | 6.6 | 1.11 | -0.37542 | 0.10436 | -3.5066
21FLSUW_CMP010C1 | 21FLSUW | CMP010C1 | 30.4069 | -82.865 | River/Stream | 1997-03-14 |  |  |  | 0.04 | 6.23 | 91 | 1.31 | 0.885 | 0.558 |  | 2.8 | 5.5 | 1.35 | -0.12217 | 0.3001 | -3.2189
21FLSUW_CMP010C1 | 21FLSUW | CMP010C1 | 30.4069 | -82.865 | River/Stream | 1996-03-08 |  |  |  |  | 5.57 | 106 | 1.36 | 0.429 | 0.344 |  | 2.5 | 6.9 |  | -0.8463 | X | X
21FLSUW_CMP010C1 | 21FLSUW | CMP010C1 | 30.4069 | -82.865 | River/Stream | 1996-07-12 |  |  |  | 0.04 | 5.17 | 74 | 2.06 | 0.624 | 0.518 |  | 3 | 3.2 | 2.1 | -0.4716 | 0.74194 | -3.2189
21FLSUW_CMP010C1 | 21FLSUW | CMP010C1 | 30.4069 | -82.865 | River/Stream | 2005-11-09 |  |  |  | 0.0016 | 6.93 |  | 1.36 | 1.48 | 1.24 |  |  | 1.01 | 1.3616 | 0.39204 | 0.30866 | -6.4378
21FLSUW_CMP010C1 | 21FLSUW | CMP010C1 | 30.4069 | -82.865 | River/Stream | 2004-11-10 |  |  |  |  | 7.2 | 146 | 0.99 | 1.05 | 1.13 |  |  | 7.2 |  | 0.04879 | X | X
21FLSUW_CMP010C1 | 21FLSUW | CMP010C1 | 30.4069 | -82.865 | River/Stream | 2004-08-10 |  |  |  |  | 7.34 | 227 | 1.11 | 2.97 | 3.38 |  | 3.14 | 5.8 |  | 1.0886 | X | X
21FLSUW_CMP010C1 | 21FLSUW | CMP010C1 | 30.4069 | -82.865 | River/Stream | 2003-02-11 |  |  |  | 0.005 | 6.59 | 104 | 1.8 | 0.49 | 0.48 |  |  | 7.5 | 1.805 | -0.71335 | 0.59056 | -5.2983
21FLSUW_CMP010C1 | 21FLSUW | CMP010C1 | 30.4069 | -82.865 | River/Stream | 1989-12-06 |  |  |  |  | 6.92 | 141 | [5 empty] | 2.7 |  | X | X | X
21FLSUW_CMP010C1 | 21FLSUW | CMP010C1 | 30.4069 | -82.865 | River/Stream | 1989-10-04 |  |  |  |  | 6.82 | 171 | [7 empty] | X | X | X
21FLSUW_CMP010C1 | 21FLSUW | CMP010C1 | 30.4069 | -82.865 | River/Stream | 1989-06-07 |  |  |  |  | 6.68 | 152 | [5 empty] | 0.7 |  | X | X | X
21FLSUW_CMP010C1 | 21FLSUW | CMP010C1 | 30.4069 | -82.865 | River/Stream | 1989-04-05 |  |  |  |  | 6.84 | 197 | [5 empty] | 3.4 |  | X | X | X
21FLSUW_CMP010C1 | 21FLSUW | CMP010C1 | 30.4069 | -82.865 | River/Stream | 1989-02-08 |  |  |  |  | 6.65 | 203 | [5 empty] | 4.9 |  | X | X | X
21FLSUW_CMP010C1 | 21FLSUW | CMP010C1 | 30.4069 | -82.865 | River/Stream | 1989-08-09 |  |  |  |  | 6.63 | 140 | [5 empty] | 1.7 |  | X | X | X
21FLSFWM_CO35253112 | 21FLSFWM | CO35253112 | 28.273 | -81.1858 | Canal | 2007-09-19 | [7 empty] | 0.077 | [5 empty] | -2.5639 | X | X
21FLSFWM_CO35253112 | 21FLSFWM | CO35253112 | 28.273 | -81.1858 | Canal | 2007-11-29 | [7 empty] | 0.027 | [5 empty] | -3.6119 | X | X
21FLSFWM_CO35253112 | 21FLSFWM | CO35253112 | 28.273 | -81.1858 | Canal | 2007-06-13 | [7 empty] | 0.066 | [5 empty] | -2.7181 | X | X
21FLSFWM_CO35253112 | 21FLSFWM | CO35253112 | 28.273 | -81.1858 | Canal | 2007-10-04 | [7 empty] | 0.062 | [5 empty] | -2.7806 | X | X
21FLSFWM_CO35253112 | 21FLSFWM | CO35253112 | 28.273 | -81.1858 | Canal | 2007-12-12 | [7 empty] | 0.045 | [5 empty] | -3.1011 | X | X
21FLSFWM_CO35253112 | 21FLSFWM | CO35253112 | 28.273 | -81.1858 | Canal | 2007-08-22 | [7 empty] | 0.07 | [5 empty] | -2.6593 | X | X
21FLSFWM_CO35253112 | 21FLSFWM | CO35253112 | 28.273 | -81.1858 | Canal | 2007-08-08 | [7 empty] | 0.064 | [5 empty] | -2.7489 | X | X
21FLSFWM_CO35253112 | 21FLSFWM | CO35253112 | 28.273 | -81.1858 | Canal | 2007-05-02 | [7 empty] | 0.074 | [5 empty] | -2.6037 | X | X
21FLSFWM_CO35253112 | 21FLSFWM | CO35253112 | 28.273 | -81.1858 | Canal | 2007-04-04 | [7 empty] | 0.078 | [5 empty] | -2.551 | X | X
21FLSFWM_CO35253112 | 21FLSFWM | CO35253112 | 28.273 | -81.1858 | Canal | 2006-12-20 | [7 empty] | 0.063 | [5 empty] | -2.7646 | X | X
21FLSFWM_CO35253112 | 21FLSFWM | CO35253112 | 28.273 | -81.1858 | Canal | 2006-10-24 | [7 empty] | 0.091 | [5 empty] | -2.3969 | X | X
21FLSFWM_CO35253112 | 21FLSFWM | CO35253112 | 28.273 | -81.1858 | Canal | 2006-10-10 | [7 empty] | 0.096 | [5 empty] | -2.3434 | X | X
21FLSFWM_CO35253112 | 21FLSFWM | CO35253112 | 28.273 | -81.1858 | Canal | 2006-09-26 | [7 empty] | 0.095 | [5 empty] | -2.3539 | X | X
21FLSFWM_CO35253112 | 21FLSFWM | CO35253112 | 28.273 | -81.1858 | Canal | 2006-09-12 | [7 empty] | 0.083 | [5 empty] | -2.4889 | X | X
21FLSFWM_CO35253112 | 21FLSFWM | CO35253112 | 28.273 | -81.1858 | Canal | 2007-05-16 | [7 empty] | 0.065 | [5 empty] | -2.7334 | X | X
21FLSFWM_CO35253112 | 21FLSFWM | CO35253112 | 28.273 | -81.1858 | Canal | 2007-10-18 | [7 empty] | 0.036 | [5 empty] | -3.3242 | X | X
21FLSFWM_COC@IBIS | 21FLSFWM | COC@IBIS | 26.282 | -81.7701 | River/Stream | 2007-01-16 |  |  |  | 0.26 | 7.64 |  | 0.42 |  | 0.012 |  |  | 6.62 | 0.68 | X | -0.38566 | -1.3471
21FLSFWM_COC@LAKE | 21FLSFWM | COC@LAKE | 26.2729 | -81.7598 | Canal | 2007-01-16 |  |  |  | 0.09 | 7.58 |  | 0.37 |  | 0.009 |  |  | 7.81 | 0.46 | X | -0.77653 | -2.4079
21FLFTM_COCEOF31 | 21FLFTM | COCEOF31 | 26.2727 | -81.7798 | Canal | 2007-01-31 | 9.5 |  |  | 0.039 | 7.27 |  | 0.84 | 0.11 |  |  |  | 5.21 | 0.879 | -2.2073 | -0.12897 | -3.2442
21FLFTM_COCEOF31 | 21FLFTM | COCEOF31 | 26.2727 | -81.7798 | Canal | 2007-03-28 | 8.97 |  |  | 0.021 | 7.15 |  | 0.79 | 0.1 |  |  |  | 3.75 | 0.811 | -2.3026 | -0.20949 | -3.8632
21FLFTM_COCEOF31 | 21FLFTM | COCEOF31 | 26.2727 | -81.7798 | Canal | 2007-03-21 | 2.8 |  |  | 0.029 | 7.09 |  | 0.81 | 0.08 |  |  |  | 1.86 | 0.839 | -2.5257 | -0.17554 | -3.5405
21FLFTM_COCEOF31 | 21FLFTM | COCEOF31 | 26.2727 | -81.7798 | Canal | 2007-03-14 | 2.97 |  |  | 0.015 | 7.13 |  | 0.66 | 0.07 |  |  |  | 5.6 | 0.675 | -2.6593 | -0.39304 | -4.1997
21FLFTM_COCEOF31 | 21FLFTM | COCEOF31 | 26.2727 | -81.7798 | Canal | 2007-03-07 | 17.5 |  |  | 0.032 | 7.1 |  | 1.3 | 0.11 |  |  |  | 4.89 | 1.332 | -2.2073 | 0.28668 | -3.442
21FLFTM_COCEOF31 | 21FLFTM | COCEOF31 | 26.2727 | -81.7798 | Canal | 2007-02-28 | 1.37 |  |  | 0.034 | 6.96 |  | 0.78 | 0.063 |  |  |  | 4.02 | 0.814 | -2.7646 | -0.20579 | -3.3814
21FLFTM_COCEOF31 | 21FLFTM | COCEOF31 | 26.2727 | -81.7798 | Canal | 2007-02-21 | 0.425 |  |  | 0.03 | 7.73 |  | 0.73 | 0.028 |  |  |  | 9.68 | 0.76 | -3.5756 | -0.27444 | -3.5066
21FLFTM_COCEOF31 | 21FLFTM | COCEOF31 | 26.2727 | -81.7798 | Canal | 2007-02-07 | 13.7 |  |  | 0.079 | 7.17 |  | 0.86 | 0.082 |  |  |  | 7.06 | 0.939 | -2.501 | -0.06294 | -2.5383
21FLFTM_COCEOF31 | 21FLFTM | COCEOF31 | 26.2727 | -81.7798 | Canal | 2007-01-24 | 18.1 |  |  | 0.01 | 6.44 |  | 1.3 | 0.31 |  |  |  | 3.73 | 1.31 | -1.1712 | 0.27003 | -4.6052
21FLFTM_COCEOF31 | 21FLFTM | COCEOF31 | 26.2727 | -81.7798 | Canal | 2007-01-17 | 6.84 |  |  | 0.017 | 7.69 |  | 0.89 | 0.01 |  |  |  | 8.01 | 0.907 | -4.6052 | -0.097613 | -4.0745
21FLFTM_COCEOF31 | 21FLFTM | COCEOF31 | 26.2727 | -81.7798 | Canal | 2007-01-10 | 9.77 |  |  | 0.004 | 7.36 |  | 1.2 | 0.16 |  |  |  | 2.18 | 1.204 | -1.8326 | 0.18565 | -5.5215
21FLFTM_COCEOF31 | 21FLFTM | COCEOF31 | 26.2727 | -81.7798 | Canal | 2007-01-03 | 70 |  |  | 0.013 | 7.18 |  | 0.78 | 0.12 |  |  |  | 0.93 | 0.793 | -2.1203 | -0.23193 | -4.3428
21FLFTM_COCEOF31 | 21FLFTM | COCEOF31 | 26.2727 | -81.7798 | Canal | 2007-02-14 | 16.5 |  |  | 0.027 | 7.56 |  | 0.29 | 0.073 |  |  |  | 7.48 | 0.317 | -2.6173 | -1.1489 | -3.6119
21FLSFWM_COCPALM | 21FLSFWM | COCPALM | 26.0277 | -81.778 | Canal | 2007-01-16 |  |  |  | 0.26 | 7.52 |  | 0.75 |  | 0.018 |  |  | 4.93 | 1.01 | X | 0.0099503 | -1.3471
21FLSUW_COL1105041 | 21FLSUW | COL1105041 | 29.9805 | -82.758 | River/Stream | 2004-11-05 |  |  |  |  | 7 | 343 | [7 empty] | X | X | X
21FLSFWM_COOPERTN | 21FLSFWM | COOPERTN | 25.7612 | -80.5612 | Canal | 2007-07-19 |  |  |  |  | 7.6 |  |  | 0.017 |  |  |  | 5.22 |  | -4.0745 | X | X
21FLSFWM_COOPERTN | 21FLSFWM | COOPERTN | 25.7612 | -80.5612 | Canal | 2007-10-24 |  |  |  |  | 7.4 |  |  | 0.013 |  |  |  | 3.83 |  | -4.3428 | X | X
21FLSFWM_COOPERTN | 21FLSFWM | COOPERTN | 25.7612 | -80.5612 | Canal | 2007-10-11 |  |  |  |  | 7.4 |  |  | 0.014 |  |  |  | 5.45 |  | -4.2687 | X | X
21FLSFWM_COOPERTN | 21FLSFWM | COOPERTN | 25.7612 | -80.5612 | Canal | 2007-09-13 |  |  |  |  | 7.5 |  |  | 0.015 |  |  |  | 5.25 |  | -4.1997 | X | X
21FLSFWM_COOPERTN | 21FLSFWM | COOPERTN | 25.7612 | -80.5612 | Canal | 2007-08-02 |  |  |  |  | 7.3 |  |  | 0.015 |  |  |  | 5.01 |  | -4.1997 | X | X
21FLSFWM_COOPERTN | 21FLSFWM | COOPERTN | 25.7612 | -80.5612 | Canal | 2007-11-19 |  |  |  |  | 7.3 |  |  | 0.01 |  |  |  | 4.29 |  | -4.6052 | X | X
21FLSFWM_COOPERTN | 21FLSFWM | COOPERTN | 25.7612 | -80.5612 | Canal | 2007-05-10 |  |  |  |  | 7.8 |  |  | 0.012 |  |  |  | 6.27 |  | -4.4228 | X | X
21FLSFWM_COOPERTN | 21FLSFWM | COOPERTN | 25.7612 | -80.5612 | Canal | 2007-02-28 |  |  |  |  | 7.3 |  |  | 0.01 |  |  |  | 5.21 |  | -4.6052 | X | X
21FLSFWM_COOPERTN | 21FLSFWM | COOPERTN | 25.7612 | -80.5612 | Canal | 2006-11-21 |  |  |  |  | 7.6 |  |  | 0.011 |  |  |  | 5.52 |  | -4.5099 | X | X
21FLSFWM_COOPERTN | 21FLSFWM | COOPERTN | 25.7612 | -80.5612 | Canal | 2006-10-26 |  |  |  |  | 7.5 |  |  | 0.01 |  |  |  | 3.92 |  | -4.6052 | X | X
21FLSFWM_COOPERTN | 21FLSFWM | COOPERTN | 25.7612 | -80.5612 | Canal | 2006-10-12 |  |  |  |  | 7.4 |  |  | 0.01 |  |  |  | 3.59 |  | -4.6052 | X | X
21FLSFWM_COOPERTN | 21FLSFWM | COOPERTN | 25.7612 | -80.5612 | Canal | 2006-09-28 |  |  |  |  | 7.2 |  |  | 0.013 |  |  |  | 1.95 |  | -4.3428 | X | X
21FLSFWM_COOPERTN | 21FLSFWM | COOPERTN | 25.7612 | -80.5612 | Canal | 2007-11-07 |  |  |  |  | 7.6 |  |  | 0.011 |  |  |  | 4.81 |  | -4.5099 | X | X
21FLSFWM_COOPERTN | 21FLSFWM | COOPERTN | 25.7612 | -80.5612 | Canal | 2007-06-21 |  |  |  |  | 7.6 |  |  | 0.013 |  |  |  | 4.77 |  | -4.3428 | X | X
21FLFTM_CORK@846 | 21FLFTM | CORK@846 | 26.278 | -81.601 | Canal | 2006-01-03 | 0.425 |  | 0.046 | 0.011 | 7.05 |  | 1.1 | 0.01 | 0.012 | 120 |  | 5.5 | 1.111 | -4.6052 | 0.10526 | -4.5099
21FLFTM_CORK@846 | 21FLFTM | CORK@846 | 26.278 | -81.601 | Canal | 2006-10-23 | 0.85 |  | 0.022 | 0.008 | 7.68 |  | 1.2 | 0.01 | 0.008 |  |  | 3.64 | 1.208 | -4.6052 | 0.18897 | -4.8283
21FLSFWM_CORK@846 | 21FLSFWM | CORK@846 | 26.2779 | -81.601 | Canal | 2007-01-04 |  | 1.5 |  | 0.03 | 7.21 |  | 1.61 |  | 0.008 |  |  | 4.61 | 1.64 | X | 0.4947 | -3.5066
21FLFTM_CORKSCRD | 21FLFTM | CORKSCRD | 26.4956 | -81.5288 | Canal | 2006-02-13 | 0.425 |  | 0.012 | 0.043 | 7.65 |  | 0.72 | 0.02 | 0.007 | 80 |  | 6.83 | 0.763 | -3.912 | -0.2705 | -3.1466
21FLSJWM_CPC27 | 21FLSJWM | CPC27 | 29.6277 | -82.2872 | River/Stream | 2002-07-10 | 0.76228 | 0.59854 | 0.0215 | 0.03225 | 7.04 | 187.15 | 0.637 | 0.121 | 0.0705 | 100 | 1.9 | 5.56 | 0.66925 | -2.112 | -0.4016 | -3.4342
21FLSJWM_CPC27 | 21FLSJWM | CPC27 | 29.6277 | -82.2872 | River/Stream | 2002-03-13 | 3.447 | 2.2185 | 0.0155 |  | 7.54 | 202 | 0.7145 | 0.141 | 0.0725 | 80 | 3.92 | 7.28 |  | -1.959 | X | X
21FLSJWM_CPC27 | 21FLSJWM | CPC27 | 29.6277 | -82.2872 | River/Stream | 2002-02-14 | 0.97722 | 0.75756 | 0.011 | 0.0035 | 7.49 | 263.5 | 0.555 | 0.07 | 0.035 | 70 | 1.095 | 7.74 | 0.5585 | -2.6593 | -0.5825 | -5.655
21FLSFWM_CR-00.2T | 21FLSFWM | CR-00.2T | 26.8395 | -81.0856 | Canal | 2006-09-19 |  |  | 0.554 | 0.093 | 6.48 |  | 2.54 | 0.342 | 0.27 | 389 |  | 2.58 | 2.633 | -1.0729 | 0.96812 | -2.3752
21FLSFWM_CR-00.2T | 21FLSFWM | CR-00.2T | 26.8395 | -81.0856 | Canal | 2007-05-29 |  |  | 0.23 | 0.049 | 7.7 |  | 1.7 | 0.103 | 0.021 | 43 |  | 4.02 | 1.749 | -2.273 | 0.55904 | -3.0159
21FLSFWM_CR-00.2T | 21FLSFWM | CR-00.2T | 26.8395 | -81.0856 | Canal | 2007-09-05 |  |  | 0.124 | 0.089 | 7.7 |  | 1.61 | 0.082 | 0.004 | 82 |  | 3.47 | 1.699 | -2.501 | 0.53004 | -2.4191
21FLSFWM_CR-00.2T | 21FLSFWM | CR-00.2T | 26.8395 | -81.0856 | Canal | 2007-07-10 |  |  | 0.107 | 0.063 | 7.4 |  | 1.77 | 0.158 | 0.063 | 86 |  | 4.62 | 1.833 | -1.8452 | 0.60595 | -2.7646
21FLSFWM_CR-00.2T | 21FLSFWM | CR-00.2T | 26.8395 | -81.0856 | Canal | 2007-11-27 |  |  | 0.073 | 0.065 | 7.8 |  | 1.29 | 0.06 | 0.021 | 49 |  | 7.1 | 1.355 | -2.8134 | 0.3038 | -2.7334
21FLSFWM_CR-00.2T | 21FLSFWM | CR-00.2T | 26.8395 | -81.0856 | Canal | 2007-01-29 |  |  | 0.058 | 0.098 | 7.9 |  | 1.33 | 0.072 | 0.019 | 66 |  | 7.8 | 1.428 | -2.6311 | 0.35627 | -2.3228
21FLSFWM_CR-00.2T | 21FLSFWM | CR-00.2T | 26.8395 | -81.0856 | Canal | 2006-11-29 |  |  | 0.023 | 0.075 | 7.8 |  | 1.55 | 0.127 | 0.02 | 67 |  | 7.24 | 1.625 | -2.0636 | 0.48551 | -2.5903
21FLSFWM_CR-00.2T | 21FLSFWM | CR-00.2T | 26.8395 | -81.0856 | Canal | 2007-03-12 |  |  | 0.013 | 0.014 | 7.7 |  | 1.34 | 0.069 | 0.009 | 49 |  | 6.47 | 1.354 | -2.6736 | 0.30306 | -4.2687
21FLSFWM_CR-04.8T | 21FLSFWM | CR-04.8T | 26.8097 | -81.1395 | Canal | 2007-07-10 |  |  | 0.706 | 0.044 | 7.3 |  | 2.35 | 0.794 | 0.638 | 128 |  | 2.09 | 2.394 | -0.23067 | 0.87297 | -3.1236
21FLSFWM_CR-04.8T | 21FLSFWM | CR-04.8T | 26.8097 | -81.1395 | Canal | 2006-09-19 |  |  | 0.666 | 0.023 | 6.3 |  | 2.74 | 0.378 | 0.268 | 443 |  | 2.64 | 2.763 | -0.97286 | 1.0163 | -3.7723
21FLSFWM_CR-04.8T | 21FLSFWM | CR-04.8T | 26.8097 | -81.1395 | Canal | 2007-11-27 |  |  | 0.387 |  | 7.5 |  | 1.84 | 0.111 | 0.037 | 61 |  | 5.43 |  | -2.1982 | X | X
21FLSFWM_CR-04.8T | 21FLSFWM | CR-04.8T | 26.8097 | -81.1395 | Canal | 2007-03-12 |  |  | 0.094 | 0.052 | 7.5 |  | 1.2 | 0.118 | 0.058 | 42 |  | 6.55 | 1.252 | -2.1371 | 0.22474 | -2.9565
21FLSFWM_CR-04.8T | 21FLSFWM | CR-04.8T | 26.8097 | -81.1395 | Canal | 2007-01-29 |  |  | 0.015 | 0.098 | 8 |  | 1.07 | 0.08 | 0.033 | 41 |  | 8.37 | 1.168 | -2.5257 | 0.15529 | -2.3228
21FLSFWM_CR-04.8T | 21FLSFWM | CR-04.8T | 26.8097 | -81.1395 | Canal | 2007-05-29 |  |  | 0.023 | 0.003 | 8.5 |  | 1.79 | 0.111 | 0.002 | 46 |  | 8.48 | 1.793 | -2.1982 | 0.58389 | -5.8091
21FLSFWM_CR-04.8T | 21FLSFWM | CR-04.8T | 26.8097 | -81.1395 | Canal | 2006-11-29 |  |  | 0.027 | 0.252 | 8 |  | 2.12 | 0.198 | 0.071 | 132 |  | 9.83 | 2.372 | -1.6195 | 0.86373 | -1.3783
21FLSFWM_CR-04.8T | 21FLSFWM | CR-04.8T | 26.8097 | -81.1395 | Canal | 2007-09-05 |  |  | 0.01 | 0.0025 | 8.2 |  | 1.94 | 0.464 | 0.214 | 73 |  | 9.07 | 1.9425 | -0.76787 | 0.66398 | -5.9915
21FLSJWM_CR21 | 21FLSJWM | CR21 | #REF! | #REF! | Channelized stream | 2005-04-26 |  |  | 0.0488 |  |  |  | 0.50093 | 0.04174 | [5 empty] | -3.1763 | X | X
21FLSJWM_CR21 | 21FLSJWM | CR21 | #REF! | #REF! | Channelized stream | 2005-06-02 |  |  | 0.0281 |  |  |  | 0.38211 | 0.04315 | [5 empty] | -3.1431 | X | X
21FLSJWM_CR21 | 21FLSJWM | CR21 | #REF! | #REF! | Channelized stream | 2005-08-23 |  |  | 0.02891 |  |  |  | 0.52492 | 0.04659 | [5 empty] | -3.0664 | X | X
21FLSJWM_CR21 | 21FLSJWM | CR21 | #REF! | #REF! | Channelized stream | 2005-09-06 |  |  | 0.0319 |  |  |  | 0.63137 | 0.04933 | [5 empty] | -3.0092 | X | X
21FLSJWM_CR427 | 21FLSJWM | CR427 | #REF! | #REF! | Channelized stream | 2005-09-06 |  |  | 0.1281 |  |  |  | 0.71302 | 0.08354 | [5 empty] | -2.4824 | X | X
21FLSJWM_CR427 | 21FLSJWM | CR427 | #REF! | #REF! | Channelized stream | 2005-06-02 |  |  | 0.06036 |  |  |  | 0.46359 | 0.08035 | [5 empty] | -2.5214 | X | X
21FLSJWM_CR427 | 21FLSJWM | CR427 | #REF! | #REF! | Channelized stream | 2005-08-23 |  |  | 0.05305 |  |  |  | 0.4165 | 0.08742 | [5 empty] | -2.437 | X | X
21FLSJWM_CR427 | 21FLSJWM | CR427 | #REF! | #REF! | Channelized stream | 2005-04-26 |  |  | 0.06463 |  |  |  | 0.58052 | 0.0548 | [5 empty] | -2.9041 | X | X
21FLSJWM_CR5 | 21FLSJWM | CR5 | #REF! | #REF! | Channelized stream | 2005-06-02 |  |  | 0.2681 |  |  |  | 0.74102 | 0.20679 | [5 empty] | -1.5761 | X | X
21FLSJWM_CR5 | 21FLSJWM | CR5 | #REF! | #REF! | Channelized stream | 2005-08-23 |  |  | 0.06861 |  |  |  | 0.44989 | 0.1031 | [5 empty] | -2.2721 | X | X
21FLSJWM_CR5 | 21FLSJWM | CR5 | #REF! | #REF! | Channelized stream | 2005-04-26 |  |  | 0.06437 |  |  |  | 0.52728 | 0.075 | [5 empty] | -2.5903 | X | X
21FLSJWM_CR5 | 21FLSJWM | CR5 | #REF! | #REF! | Channelized stream | 2005-09-06 |  |  | 0.059 |  |  |  | 0.51815 | 0.11301 | [5 empty] | -2.1803 | X | X
21FLSEM_CRA | 21FLSEM | CRA | 28.6114 | -81.3258 | Canal | 2003-11-13 |  | 0.0027 | 0.31253 |  | 6.94 |  | 0.93 | 0.11 | 0.047 |  |  | 4.6 |  | -2.2073 | X | X
21FLSEM_CRA | 21FLSEM | CRA | 28.6114 | -81.3258 | Canal | 2001-08-07 |  | 0.0084 | 0.29608 |  | 6.22 |  | 0.94 | 0.13 | 0.00155 |  |  | 3.45 |  | -2.0402 | X | X
21FLSEM_CRA | 21FLSEM | CRA | 28.6114 | -81.3258 | Canal | 2001-11-07 |  | 0.0026 | 0.23029 |  | 6.47 |  | 0.74 | 0.076 | 0.0029 |  |  | 4.11 |  | -2.577 | X | X
21FLSEM_CRA | 21FLSEM | CRA | 28.6114 | -81.3258 | Canal | 2000-08-10 |  | 0.0043 | 0.28786 |  | 7.04 |  | 0.97 | 0.096 | 0.00155 |  |  | 2.87 |  | -2.3434 | X | X
21FLSEM_CRA | 21FLSEM | CRA | 28.6114 | -81.3258 | Canal | 2007-11-06 |  | 0.0027 | 0.25496 |  |  |  | 0.92 | 0.17 | 0.11 | 90 |  |  |  | -1.772 | X | X
21FLSEM_CRA | 21FLSEM | CRA | 28.6114 | -81.3258 | Canal | 2006-02-02 |  | 0.009 | 0.24673 |  | 6.78 |  | 0.96 | 0.1 | 0.016 | 37 |  | 7.75 |  | -2.3026 | X | X
21FLSEM_CRA | 21FLSEM | CRA | 28.6114 | -81.3258 | Canal | 2003-08-06 |  | 0.0033 | 0.24673 |  | 6.32 |  | 1.2 | 0.18 | 0.14 |  |  | 2.45 |  | -1.7148 | X | X
21FLSEM_CRA | 21FLSEM | CRA | 28.6114 | -81.3258 | Canal | 2003-02-18 |  | 0.0046 | 0.13159 |  | 6.67 |  | 0.68 | 0.091 | 0.031 |  |  | 5.57 |  | -2.3969 | X | X
21FLSEM_CRA | 21FLSEM | CRA | 28.6114 | -81.3258 | Canal | 2001-02-01 |  | 0.0068 | 0.16449 |  | 7.2 |  | 0.89 | 0.083 | 0.00155 |  |  | 4.52 |  | -2.4889 | X | X
21FLSEM_CRA | 21FLSEM | CRA | 28.6114 | -81.3258 | Canal | 2001-05-08 |  | 0.006 | 0.13159 |  | 6.82 |  | 0.72 | 0.13 | 0.00155 |  |  | 7.86 |  | -2.0402 | X | X
21FLSEM_CRA | 21FLSEM | CRA | 28.6114 | -81.3258 | Canal | 2007-02-06 |  | 0.0046 | 0.16449 |  | 6.55 |  | 0.98 | 0.18 | 0.0035 | 160 |  | 5.71 |  | -1.7148 | X | X
21FLSEM_CRA | 21FLSEM | CRA | 28.6114 | -81.3258 | Canal | 2003-05-05 |  | 0.0027 | 0.14804 |  | 7.48 |  | 0.9 | 0.11 | 0.07 |  |  | 5.7 |  | -2.2073 | X | X
21FLSEM_CRA | 21FLSEM | CRA | 28.6114 | -81.3258 | Canal | 2002-11-14 |  | 0.014 | 0.11514 |  | 8.21 |  | 0.77 | 0.082 | 0.03 |  |  | 6.9 |  | -2.501 | X | X
21FLSEM_CRA | 21FLSEM | CRA | 28.6114 | -81.3258 | Canal | 2008-09-04 |  | 0.04 | 0.27963 |  |  |  | 1.9 | 0.31 | 0.21 | 250 |  |  |  | -1.1712 | X | X
21FLSEM_CRA | 21FLSEM | CRA | 28.6114 | -81.3258 | Canal | 2000-11-02 |  | 0.0025 | 0.082245 |  | 7.43 |  | 0.58 | 0.074 | 0.00155 |  |  | 6.82 |  | -2.6037 | X | X
21FLSEM_CRA | 21FLSEM | CRA | 28.6114 | -81.3258 | Canal | 2004-02-05 |  | 0.05 | 0.23851 |  | 7.39 |  | 1.7 | 0.22 | 0.15 |  |  | 5.82 |  | -1.5141 | X | X
21FLSEM_CRA | 21FLSEM | CRA | 28.6114 | -81.3258 | Canal | 2005-11-10 |  | 0.014 | 0.13982 |  | 6.83 |  | 1.1 | 0.15 | 0.11 | 210 |  | 5.48 |  | -1.8971 | X | X
21FLSEM_CRA | 21FLSEM | CRA | 28.6114 | -81.3258 | Canal | 2005-08-10 |  | 0.0051 | 0.090469 |  | 6.74 |  | 0.78 | 0.12 | 0.063 | 150 |  | 6.01 |  | -2.1203 | X | X
21FLSEM_CRA | 21FLSEM | CRA | 28.6114 | -81.3258 | Canal | 2006-08-09 |  | 0.0027 | 0.047702 |  | 9 |  | 0.51 | 0.059 | 0.017 | 41 |  | 4.86 |  | -2.8302 | X | X
21FLSEM_CRA | 21FLSEM | CRA | 28.6114 | -81.3258 | Canal | 2006-11-14 |  | 0.0015 | 0.042767 |  | 6.15 |  | 0.49 | 0.044 | 0.015 | 32 |  | 6.4 |  | -3.1236 | X | X
21FLSEM_CRA | 21FLSEM | CRA | 28.6114 | -81.3258 | Canal | 2007-08-23 |  | 0.0057 | 0.057571 |  |  |  | 0.73 | 0.27 | 0.045 | 28 |  |  |  | -1.3093 | X | X
21FLSEM_CRA | 21FLSEM | CRA | 28.6114 | -81.3258 | Canal | 2007-05-16 |  | 0.0063 | 0.04688 |  |  |  | 0.6 | 0.073 | 0.023 | 32 |  |  |  | -2.6173 | X | X
21FLSEM_CRA | 21FLSEM | CRA | 28.6114 | -81.3258 | Canal | 2002-08-05 |  | 0.035 | 0.11514 |  | 6.79 |  | 1.7 | 0.32 | 0.23 |  |  | 5.1 |  | -1.1394 | X | X
21FLSEM_CRA | 21FLSEM | CRA | 28.6114 | -81.3258 | Canal | 2005-05-05 |  | 0.0037 | 0.059216 |  | 6.96 |  | 0.9 | 0.14 | 0.083 | 220 |  | 5.03 |  | -1.9661 | X | X
21FLSEM_CRA | 21FLSEM | CRA | 28.6114 | -81.3258 | Canal | 2008-05-01 |  | 0.0054 | 0.029608 |  |  |  | 0.5 | 0.063 | 0.026 | 28 |  |  |  | -2.7646 | X | X
21FLSEM_CRA | 21FLSEM | CRA | 28.6114 | -81.3258 | Canal | 2004-05-26 |  | 0.038 | 0.082245 |  | 6.8 |  | 1.4 | 0.29 | 0.023 |  |  | 5.38 |  | -1.2379 | X | X
21FLSEM_CRA | 21FLSEM | CRA | 28.6114 | -81.3258 | Canal | 2008-02-13 |  | 0.0095 | 0.050992 |  |  |  | 0.87 | 0.16 | 0.075 | 100 |  |  |  | -1.8326 | X | X
21FLSEM_CRA | 21FLSEM | CRA | 28.6114 | -81.3258 | Canal | 2004-08-11 |  | 0.28 | 0.13982 |  | 6.56 |  | 2.6 | 0.41 | 0.21 |  |  | 8.45 |  | -0.8916 | X | X
21FLSEM_CRA | 21FLSEM | CRA | 28.6114 | -81.3258 | Canal | 2004-06-17 |  |  |  |  | 8 | [6 empty] | 3.23 |  | X | X | X
21FLSFWM_CREEDYBR | 21FLSFWM | CREEDYBR | 28.1508 | -81.4413 | Canal | 2006-09-18 |  |  | 0.47 | 0.028 | 5.85 |  | 4.83 | 0.092 | 0.04 | 700 |  | 0.6 | 4.858 | -2.386 | 1.5806 | -3.5756
21FLSFWM_CREEDYBR | 21FLSFWM | CREEDYBR | 28.1508 | -81.4413 | Canal | 2007-04-16 |  |  | 0.01 | 0.013 |  |  | 0.64 | 0.028 |  |  |  |  | 0.653 | -3.5756 | -0.42618 | -4.3428
21FLSFWM_CREEDYBR | 21FLSFWM | CREEDYBR | 28.1508 | -81.4413 | Canal | 2007-05-22 |  |  | 0.01 | 0.002 | 6.6 |  | 1.14 | 0.04 |  | 66.7 |  | 4.1 | 1.142 | -3.2189 | 0.13278 | -6.2146
21FLSFWM_CREEDYBR | 21FLSFWM | CREEDYBR | 28.1508 | -81.4413 | Canal | 2007-03-19 |  |  | 0.01 | 0.006 | 5.6 |  | 2.56 | 0.042 |  | 410 |  | 4.5 | 2.566 | -3.1701 | 0.94235 | -5.116
21FLSFWM_CREEDYBR | 21FLSFWM | CREEDYBR | 28.1508 | -81.4413 | Canal | 2007-02-19 |  |  | 0.01 |  | 5.4 |  | 2.71 | 0.024 |  | 449 |  | 4.92 |  | -3.7297 | X | X
21FLSFWM_CREEDYBR | 21FLSFWM | CREEDYBR | 28.1508 | -81.4413 | Canal | 2007-01-22 |  |  | 0.01 | 0.012 | 5.9 |  | 2.79 | 0.076 |  | 350 |  | 2.23 | 2.802 | -2.577 | 1.0303 | -4.4228
21FLSFWM_CS14353314 | 21FLSFWM | CS14353314 | 27.4248 | -80.9934 | Canal | 2007-10-01 | [7 empty] | 0.189 | [5 empty] | -1.666 | X | X
21FLSFWM_CS14353314 | 21FLSFWM | CS14353314 | 27.4248 | -80.9934 | Canal | 2006-09-05 | [7 empty] | 0.261 | [5 empty] | -1.3432 | X | X
21FLSFWM_CS14353314 | 21FLSFWM | CS14353314 | 27.4248 | -80.9934 | Canal | 2007-11-12 | [7 empty] | 0.305 | [5 empty] | -1.1874 | X | X
21FLSFWM_CS14353314 | 21FLSFWM | CS14353314 | 27.4248 | -80.9934 | Canal | 2007-10-15 | [7 empty] | 0.508 | [5 empty] | -0.67727 | X | X
21FLSFWM_CS14353314 | 21FLSFWM | CS14353314 | 27.4248 | -80.9934 | Canal | 2007-08-20 | [7 empty] | 0.245 | [5 empty] | -1.4065 | X | X
21FLSFWM_CS14353314 | 21FLSFWM | CS14353314 | 27.4248 | -80.9934 | Canal | 2007-08-06 | [7 empty] | 0.469 | [5 empty] | -0.75715 | X | X
21FLSFWM_CS14353314 | 21FLSFWM | CS14353314 | 27.4248 | -80.9934 | Canal | 2007-07-23 | [7 empty] | 0.31 | [5 empty] | -1.1712 | X | X
21FLSFWM_CS14353314 | 21FLSFWM | CS14353314 | 27.4248 | -80.9934 | Canal | 2007-10-29 | [7 empty] | 0.522 | [5 empty] | -0.65009 | X | X
21FLSFWM_CS24353313 | 21FLSFWM | CS24353313 | 27.4133 | -80.9836 | Canal | 2007-08-20 | [7 empty] | 0.38 | [5 empty] | -0.96758 | X | X
21FLSFWM_CULV10 | 21FLSFWM | CULV10 | 26.7987 | -80.694 | Canal | 2007-10-22 |  |  | 0.286 | 0.152 | 7.3 |  | 1.23 | 0.089 | 0.061 | 29 |  | 2.88 | 1.382 | -2.4191 | 0.32353 | -1.8839
21FLSFWM_CULV10 | 21FLSFWM | CULV10 | 26.7987 | -80.694 | Canal | 2007-09-24 |  |  | 0.194 | 0.138 | 7.3 |  | 1.35 | 0.122 | 0.08 | 36 |  | 3.18 | 1.488 | -2.1037 | 0.39743 | -1.9805
21FLSFWM_CULV10 | 21FLSFWM | CULV10 | 26.7987 | -80.694 | Canal | 2007-12-19 |  |  | 0.12 | 0.262 | 8 |  | 1.08 | 0.078 | 0.05 | 25 |  | 8.32 | 1.342 | -2.551 | 0.29416 | -1.3394
21FLSFWM_CULV10 | 21FLSFWM | CULV10 | 26.7987 | -80.694 | Canal | 2007-07-23 |  |  | 0.111 | 0.035 | 7.7 |  | 1.44 | 0.122 | 0.057 | 35 |  | 5.36 | 1.475 | -2.1037 | 0.38866 | -3.3524
21FLSFWM_CULV10 | 21FLSFWM | CULV10 | 26.7987 | -80.694 | Canal | 2007-08-20 |  |  | 0.075 | 0.044 | 7.8 |  | 1.2 | 0.114 | 0.065 | 42 |  | 5.16 | 1.244 | -2.1716 | 0.21833 | -3.1236
21FLSFWM_CULV10 | 21FLSFWM | CULV10 | 26.7987 | -80.694 | Canal | 2007-02-26 |  |  | 0.056 | 0.123 | 8.2 |  | 1.12 | 0.129 | 0.056 | 25 |  | 8.35 | 1.243 | -2.0479 | 0.21753 | -2.0956
21FLSFWM_CULV10 | 21FLSFWM | CULV10 | 26.7987 | -80.694 | Canal | 2007-06-18 |  |  | 0.052 | 0.083 | 7.7 |  | 1.13 | 0.101 | 0.052 | 25 |  | 5.52 | 1.213 | -2.2926 | 0.1931 | -2.4889
21FLSFWM_CULV10 | 21FLSFWM | CULV10 | 26.7987 | -80.694 | Canal | 2007-05-21 |  |  | 0.027 | 0.058 | 8.1 |  | 1.24 | 0.078 | 0.019 | 29 |  | 8.35 | 1.298 | -2.551 | 0.26082 | -2.8473
21FLSFWM_CULV10 | 21FLSFWM | CULV10 | 26.7987 | -80.694 | Canal | 2007-11-26 |  |  | 0.022 | 0.255 | 7.8 |  | 1.07 | 0.09 | 0.053 | 33 |  | 8.74 | 1.325 | -2.4079 | 0.28141 | -1.3665
21FLSFWM_CULV10 | 21FLSFWM | CULV10 | 26.7987 | -80.694 | Canal | 2007-03-26 |  |  | 0.013 | 0.109 | 7.4 |  | 1.3 | 0.143 | 0.049 | 27 |  | 9.34 | 1.409 | -1.9449 | 0.34288 | -2.2164
21FLSFWM_CULV10A | 21FLSFWM | CULV10A | 26.9173 | -80.6128 | Canal | 2007-08-28 |  |  | 0.445 | 0.304 |  |  | 1.96 | 0.085 |  |  |  |  | 2.264 | -2.4651 | 0.81713 | -1.1907
21FLSFWM_CULV10A | 21FLSFWM | CULV10A | 26.9173 | -80.6128 | Canal | 2007-10-22 |  |  | 0.285 | 0.427 | 6.9 |  | 1.58 | 0.071 | 0.037 | 168 |  | 3.19 | 2.007 | -2.6451 | 0.69664 | -0.85097
21FLSFWM_CULV10A | 21FLSFWM | CULV10A | 26.9173 | -80.6128 | Canal | 2007-12-19 |  |  | 0.185 | 0.362 | 7.3 |  | 1.12 | 0.059 | 0.036 | 79 |  | 5.1 | 1.482 | -2.8302 | 0.39339 | -1.0161
21FLSFWM_CULV10A | 21FLSFWM | CULV10A | 26.9173 | -80.6128 | Canal | 2007-10-08 |  |  | 0.222 | 0.091 | 6.6 |  | 1.54 | 0.077 | 0.036 | 189 |  | 3.76 | 1.631 | -2.5639 | 0.48919 | -2.3969
21FLSFWM_CULV10A | 21FLSFWM | CULV10A | 26.9173 | -80.6128 | Canal | 2007-10-02 |  |  | 0.262 | 0.271 |  |  | 1.84 | 0.078 |  |  |  |  | 2.111 | -2.551 | 0.74716 | -1.3056
21FLSFWM_CULV10A | 21FLSFWM | CULV10A | 26.9173 | -80.6128 | Canal | 2007-09-04 |  |  | 0.187 | 0.116 |  |  | 1.5 | 0.051 |  |  |  |  | 1.616 | -2.9759 | 0.47995 | -2.1542
21FLSFWM_CULV10A | 21FLSFWM | CULV10A | 26.9173 | -80.6128 | Canal | 2007-05-21 |  |  | 0.128 | 0.066 | 7.7 |  | 1.15 | 0.119 | 0.078 | 27 |  | 4.36 | 1.216 | -2.1286 | 0.19557 | -2.7181
21FLSFWM_CULV10A | 21FLSFWM | CULV10A | 26.9173 | -80.6128 | Canal | 2007-09-10 |  |  | 0.156 | 0.114 | 7.1 |  | 1.42 | 0.05 | 0.016 | 150 |  |  | 1.534 | -2.9957 | 0.42788 | -2.1716
21FLSFWM_CULV10A | 21FLSFWM | CULV10A | 26.9173 | -80.6128 | Canal | 2006-09-11 | 2 | 2 | 0.169 | 0.122 | 7.11 |  | 1.59 | 0.125 | 0.062 | 170 |  | 2.565 | 1.712 | -2.0794 | 0.53766 | -2.1037
21FLSFWM_CULV10A | 21FLSFWM | CULV10A | 26.9173 | -80.6128 | Canal | 2007-07-17 |  |  | 0.192 | 0.12 |  |  | 1.88 | 0.109 |  |  |  |  | 2 | -2.2164 | 0.69315 | -2.1203
21FLSFWM_CULV10A | 21FLSFWM | CULV10A | 26.9173 | -80.6128 | Canal | 2006-10-23 | 2 | 2 | 0.103 | 0.107 | 7.6 |  | 1.02 | 0.093 | 0.059 | 58 |  | 3.655 | 1.127 | -2.3752 | 0.11956 | -2.2349
21FLSFWM_CULV10A | 21FLSFWM | CULV10A | 26.9173 | -80.6128 | Canal | 2007-09-24 |  |  | 0.206 | 0.091 | 6.8 |  | 2.06 | 0.098 | 0.027 | 239 |  | 3.26 | 2.151 | -2.3228 | 0.76593 | -2.3969
21FLSFWM_CULV10A | 21FLSFWM | CULV10A | 26.9173 | -80.6128 | Canal | 2007-09-18 |  |  | 0.189 | 0.092 |  |  | 1.89 | 0.085 |  |  |  |  | 1.982 | -2.4651 | 0.68411 | -2.386
21FLSFWM_CULV10A | 21FLSFWM | CULV10A | 26.9173 | -80.6128 | Canal | 2006-10-09 | 6 | 5 | 0.145 | 0.128 | 7.4 |  | 1.47 | 0.09 | 0.051 | 186 |  | 2.68 | 1.598 | -2.4079 | 0.46875 | -2.0557
21FLSFWM_CULV10A | 21FLSFWM | CULV10A | 26.9173 | -80.6128 | Canal | 2006-11-14 |  |  | 0.089 | 0.195 | 7.7 |  | 0.97 | 0.099 | 0.058 | 37 |  | 4.54 | 1.165 | -2.3126 | 0.15272 | -1.6348
21FLSFWM_CULV10A | 21FLSFWM | CULV10A | 26.9173 | -80.6128 | Canal | 2007-11-26 |  |  | 0.191 | 1.118 | 7.8 |  | 2.18 | 0.092 | 0.049 | 122 |  | 5.01 | 3.298 | -2.386 | 1.1933 | 0.11154
21FLSFWM_CULV10A | 21FLSFWM | CULV10A | 26.9173 | -80.6128 | Canal | 2007-07-31 |  |  | 0.126 | 0.152 |  |  | 1.51 | 0.066 |  |  |  |  | 1.662 | -2.7181 | 0.50802 | -1.8839
21FLSFWM_CULV10A | 21FLSFWM | CULV10A | 26.9173 | -80.6128 | Canal | 2006-09-25 | 2 | 1 | 0.121 | 0.076 | 6.995 |  | 1.5 | 0.072 | 0.037 | 238 |  | 1.51 | 1.576 | -2.6311 | 0.45489 | -2.577
21FLSFWM_CULV10A | 21FLSFWM | CULV10A | 26.9173 | -80.6128 | Canal | 2007-08-14 |  |  | 0.118 | 0.08 |  |  | 1.59 | 0.072 |  |  |  |  | 1.67 | -2.6311 | 0.51282 | -2.5257
21FLSFWM_CULV10A | 21FLSFWM | CULV10A | 26.9173 | -80.6128 | Canal | 2007-12-05 |  |  | 0.119 | 0.499 | 7.9 |  | 1.63 | 0.133 | 0.061 | 100 |  | 5.61 | 2.129 | -2.0174 | 0.75565 | -0.69515
21FLSFWM_CULV10A | 21FLSFWM | CULV10A | 26.9173 | -80.6128 | Canal | 2007-08-06 |  |  | 0.114 | 0.115 | 7.2 |  | 1.57 | 0.095 | 0.024 | 124 |  |  | 1.685 | -2.3539 | 0.52177 | -2.1628
21FLSFWM_CULV10A | 21FLSFWM | CULV10A | 26.9173 | -80.6128 | Canal | 2007-07-09 |  |  | 0.121 | 0.085 | 7.6 |  | 1.67 | 0.116 | 0.015 | 76 |  | 3.96 | 1.755 | -2.1542 | 0.56247 | -2.4651
21FLSFWM_CULV10A | 21FLSFWM | CULV10A | 26.9173 | -80.6128 | Canal | 2007-04-09 |  |  | 0.077 | 0.053 | 7.7 |  | 1.29 | 0.154 | 0.075 | 25 |  | 8.13 | 1.343 | -1.8708 | 0.29491 | -2.9375
21FLSFWM_CULV10A | 21FLSFWM | CULV10A | 26.9173 | -80.6128 | Canal | 2007-07-23 |  |  | 0.15 | 0.157 | 7.5 |  | 2.68 | 0.214 | 0.016 | 148 |  | 3.97 | 2.837 | -1.5418 | 1.0427 | -1.8515
21FLSFWM_CULV10A | 21FLSFWM | CULV10A | 26.9173 | -80.6128 | Canal | 2007-03-26 |  |  | 0.083 | 0.317 | 6.8 |  | 1.55 | 0.093 | 0.034 | 83 |  | 7.28 | 1.867 | -2.3752 | 0.62433 | -1.1489
21FLSFWM_CULV10A | 21FLSFWM | CULV10A | 26.9173 | -80.6128 | Canal | 2007-08-20 |  |  | 0.098 | 0.079 | 7.6 |  | 1.97 | 0.073 | 0.02 | 144 |  | 3.55 | 2.049 | -2.6173 | 0.71735 | -2.5383
21FLSFWM_CULV10A | 21FLSFWM | CULV10A | 26.9173 | -80.6128 | Canal | 2007-01-22 |  |  | 0.056 | 0.264 | 7.7 |  | 1.15 | 0.109 | 0.067 | 45 |  | 6.59 | 1.414 | -2.2164 | 0.34642 | -1.3318
21FLSFWM_CULV10A | 21FLSFWM | CULV10A | 26.9173 | -80.6128 | Canal | 2007-03-12 |  |  | 0.071 | 0.398 | 7.8 |  | 1.55 | 0.11 | 0.046 | 89 |  | 6.77 | 1.948 | -2.2073 | 0.6668 | -0.9213
21FLSFWM_CULV10A | 21FLSFWM | CULV10A | 26.9173 | -80.6128 | Canal | 2007-05-07 |  |  | 0.062 | 0.053 | 7.9 |  | 1.54 | 0.182 | 0.065 | 24 |  | 6.36 | 1.593 | -1.7037 | 0.46562 | -2.9375
21FLSFWM_CULV10A | 21FLSFWM | CULV10A | 26.9173 | -80.6128 | Canal | 2007-11-13 |  |  | 0.053 | 0.05 | 7 |  | 1.35 | 0.035 | 0.015 | 116 |  | 3.93 | 1.4 | -3.3524 | 0.33647 | -2.9957
21FLSFWM_CULV10A | 21FLSFWM | CULV10A | 26.9173 | -80.6128 | Canal | 2007-02-12 |  |  | 0.048 | 0.357 | 7.9 |  | 1.45 | 0.11 | 0.047 | 90 |  | 6.63 | 1.807 | -2.2073 | 0.59167 | -1.03
21FLSFWM_CULV10A | 21FLSFWM | CULV10A | 26.9173 | -80.6128 | Canal | 2007-02-26 |  |  | 0.051 | 0.489 | 7.8 |  | 1.71 | 0.098 | 0.031 | 120 |  | 7.91 | 2.199 | -2.3228 | 0.788 | -0.71539
21FLSFWM_CULV10A | 21FLSFWM | CULV10A | 26.9173 | -80.6128 | Canal | 2007-04-23 |  |  | 0.044 | 0.114 | 8 |  | 1.74 | 0.203 | 0.07 | 26 |  | 7.72 | 1.854 | -1.5945 | 0.61735 | -2.1716